## Device Calculator
Design Calculations
Parameter | Input | Recommended | Selected Value | Calculated with Selected Value | Units | Description
Choose Device
Part number | TPS543C20A |  |  |  |  | Select IC part number | Key
Vin_min_IC | 4 |  |  |  | V | IC rated minimum input voltage with internal bias | User Entered Value
Vin_max_IC | 16 |  |  |  | V | IC rated maximum input voltage | Fixed IC Parameter
Vref | 0.6 |  |  |  | V | Internal voltage reference | Calculated Parameter
Io_max_IC | 40 |  |  |  | A | IC rated maximum output current | Recommended Component Value
Vreg | 5 |  |  |  | V | Internal Vreg regulator output voltage | Design Caution
EN_rise | 1.6 |  |  |  | V | EN rising voltage threshold | Design Warning
OCF_response | Hiccup |  |  |  |  | Over current fault response |  | Calculated component values summary
OVF_response | Hiccup |  |  |  |  | Over voltage fault response |  | Lout | 0.1 | µH
OC_clamp | 45 |  |  |  | A | Valley current limit maximum clamp |  | Cout | 1128 | µF
ton_min_max | 30 |  |  |  | ns | Worst case minimum on-time |  | Cin | 46.36 | µF
toff_min_max | 250 |  |  |  | ns | Worst case minimum off-time |  | Rfb_b | #NAME? | kΩ
Rdson_HS | 3.4 |  |  |  | mΩ | High-side FET Rdson |  | Rfb_t | #NAME? | kΩ
Rdson_LS | 0.9 |  |  |  | mΩ | Low-side FET Rdson |  | Cff | #NAME? | pF
Krdson_IOCP | 0.00928 |  |  |  | Ω | K*Rdson for IOCP calculatoin
Input System Parameters | [7 empty] | Css | #NAME? | nF
Vin_min | 13.5 |  |  |  | V | Minimum input voltage |  | Cvcc | 4.7 | µF
Vin_nom | 14 |  |  |  | V | Nominal input voltage |  | Cboot | 0.1 | µF
Vin_max | 14.5 |  |  |  | V | Maximum input voltage |  | Rpg | 10 | kΩ
Vout | 1.35 |  |  |  | V | Output voltage
Iout | 25.5 |  |  |  | A | Maximum output current
Select the Switching Frequency (RT pin)
fsw_max_ton |  | 3103.4483 |  |  | kHz | Maximum fsw limited by Vin_max and minimum on-time
fsw_max_toff |  | 3445.1598 |  |  | kHz | Maximum fsw allowed limited by Vin_min and minimum off-time (Depends on inductor DCR and includes 2x multiplier on resistance for margin)
fsw_select | 1400 |  |  |  | kHz | Select the fsw option (must be between 200 KHz and 1 MHz)
Calculated R_rt |  | 12.8857 |  |  | kΩ | Recommended RT resistor to AGND
R_rt |  |  | 12.7 |  | kΩ | Selected RT resistor value
fsw_calculated |  |  |  | 1416.7561 | kHz | Switching frequency chosen based on R_rt
Select the Mode (Mode pin) (Reference table to the right for possible modes)
api_mode_sel | Enabled |  |  |  |  | Select the Asynchronous Pulse Injection (API) mode (On/Off)
body_brake_sel | Enabled |  |  |  |  | Select the Body Brake mode (On/Off) (must be set to disabled unless API is enabled)
api_threshold_sel | 45 |  |  |  | mV | Select the API threshold voltage (must be set to N/A if API is set to Off)
R_mode_rec |  | 78.7 |  |  | kΩ | Recommended R_mode resistor value
R_mode |  |  | 78.7 |  | kΩ | Chosen R_mode
api_mode |  |  |  | Enabled |  | API mode chosen based on R_mode
body_brake |  |  |  | Enabled |  | Body Brake mode chosen based on R_mode
api_threshold |  |  |  | 45 | mV | API mode chosen based on R_mode
Select the Soft-Start time (SS pin)
soft_start_sel | 1 |  |  |  | ms | Select the Soft Start time
R_ss_rec |  | 8.66 |  |  | kΩ | Recommended R_ss resistor value
R_ss |  |  | 8.66 |  | kΩ | Chosen R_ss
soft_start |  |  |  | 1 | ms | Soft Start time chosen based on R_ss
Select the Ramp Capacitor (RAMP pin)
C_ramp_sel | 8.91 |  |  |  | pF | Select the C_ramp value
R_ramp_rec |  | 121 |  |  | kΩ | Recommended R_ramp resistor value
R_ramp |  |  | 121 |  | kΩ | Chosen R_ramp
C_ramp |  |  |  | 8.91 | pF | Ramp capacitance chosen based on R_ramp
Select the Reference Voltage (VSEL pin)
VSEL_sel | 1.05 |  |  |  | V | Select the reference voltage
R_vsel_rec |  | 121 |  |  | kΩ | Recommended R_vsel resistor value
R_vsel_rec |  |  | 121 |  | kΩ | Chosen R_vsel
VSEL |  |  |  | 1.05 | V | Reference voltage chosen based on R_vsel
Select the Current Limit Resistor (ILIM pin)
Ilim_sel | 9.97 |  |  |  | A | Select the Average Over-Current Limit
R_ilim_rec |  | 12.736 |  |  | kΩ | Recommended R_ilim resistor value
R_ilim_sel |  |  | 30.1 |  | kΩ | Chosen R_ilim
Ilim |  |  |  | 30.9266 | A | Current limit chosen based on R_ilim
Choose the Output Inductor (Lout)
The inductance is selected based on a p-p ripple current target. Smaller L reduces solution size while larger L reduces AC loss.
Kind | 0.3 |  |  |  |  | Target ripple/Iout ratio (typically between 0.2 to 0.4)
L_target |  | 0.11296 |  |  | µH | Target inductor value
L_min |  | 0.043208 |  |  | µH | Minimum recommended inductance (ripple = 50% Iout_max_IC)
L_max |  | 0.21604 |  |  | µH | Maximum recommended inductance (ripple = 10% Iout_max_IC)
Lout |  |  | 0.1 |  | µH | Selected inductance
DCR |  |  | 9 |  | mΩ | DC resistance of selected inductor
Tol_L |  |  | 20% |  |  | Tolerance of inductance for selected inductor
Iripple_max |  |  |  | 10.8021 | A | Inductor ripple current at Vin_max (includes Tol_L, used for DC ripple calculations)
Ipeak |  |  |  | 30.901 | A | Full load peak current at Vin_max
Irms |  |  |  | 27.6936 | A | Inductor rms current at Vin_max
Iripple_min |  |  |  | 7.1466 | A | Inductor ripple current at Vin_min (includes Tol_L)
Ivalley |  |  |  | 21.9267 | A | Full load valley current at Vin_min (used for I_lim calculations)
Choose the Output Capacitor (Cout)
The output capacitance is deteremind based on the output ripple, transient and stability requirements.
Io_step | 12.75 |  |  |  | A | Iout load transient step
dVo_trans | 0.0405 |  |  |  | V | Target Vout overshoot/undershoot after load step
dVo_dc | 0.0135 |  |  |  | V | Target steady state Vout voltage ripple
Cout_ripple |  | 70.5972 |  |  | µF | Min Cout for DC ripple requirement (ignores ESR)
Cout_undershoot |  | 216.0429 |  |  | µF | Min Cout for undershoot requirement
Cout_overshoot |  | 148.6626 |  |  | µF | Min Cout for overshoot requirement
Cout_stability |  | 113.5776 |  |  | µF | Min Cout for stability (f_LC < fsw/30)
Cout_min |  | 216.0429 |  |  | µF | Recommended min Cout (must include any derating due to DC/AC bias, temp and/or tolerance)
Cout_max |  | 1261.9731 |  |  | µF | Max Cout for stability (f_LC > fsw/100) (Exceeding this may be ok but further validation is required)
ESR_trans |  | 3.1765 |  |  | mΩ | Max ESR to meet load step transient requirement
ESR_ripple |  | 1.2498 |  |  | mΩ | Max ESR to meet ripple requirement
ESR_max |  | 1.2498 |  |  | mΩ
Cout_nom_electro |  |  | 330 |  | µF | Nominal value of single electrolytic output capacitor
ESR__nom_electro |  |  | 0.1 |  | mΩ | ESR of output single electrolytic output capacitor
N_Cout_electro |  |  | 2 |  |  | Number of electrolytic output capacitors
Cout_derate_electro |  |  | 80% |  |  | Remaining electrolytic output capacitance after derating due to DC/AC bias, temp and/or tolerance
Cout_nom_ceramic |  |  | 100 |  | µF | Nominal value of single ceramic output capacitor
ESR_nom_ceramic |  |  | 0.02 |  | mΩ | ESR of output single ceramic output capacitor
N_Cout_ceramic |  |  | 6 |  |  | Number of ceramic output capacitors
Cout_derate_ceramic |  |  | 100% |  |  | Remaining ceramic output capacitance after derating due to DC/AC bias, temp and/or tolerance
Cout |  |  |  | 1128 | µF | Effective Cout (If red, not enough capacitance. If yellow, there may be too much capacitance for loop stability)
ESR |  |  |  | 0.015 | mΩ | Effective ESR
Vo_undershoot |  |  |  | 7.7569 | mV | Estimated undershoot
Vo_overshoot |  |  |  | 5.3376 | mV | Estimated overshoot
Vo_ripple |  |  |  | 0.84491 | mV | Estimated capacitive + resistive DC ripple (ignores ESL)
f_LC |  |  |  | 14.9853 | kHz | LC resonant frequency (if yellow, feedforward cap recommended)
f_ESR |  |  |  | 9406.3205 | kHz | ESR zero frequency (if yellow, ESR zero may affect loop stability)
Choose the Input Capacitor (Cin)
The input capacitance is deteremind based on the input ripple requirements. Additional bulk input capacitance may be needed for transients. 0.1µF high frequency bypass capacitors are also required.
Vi_ripple_rec |  | 270 |  |  | mV | Recommended DC input voltage ripple (2% min Vin)
Vi_ripple_target | 270 |  |  |  | mV | Target DC input voltage ripple
Q_input |  | 1.8214 |  |  | µC | Charge per switching cycle (Vin_min)
Cin_min |  | 10 |  |  | µF | Minimum input capacitance required (include derating)
Cin |  |  | 46.36 |  | µF | Effective input ceramic cap used (include derating)
Vi_ripple |  |  |  | 39.2888 | mV | Input DC ripple
Iin_rms |  |  |  | 7.65 | A | Input RMS current
Determine feedback network values (FB resistor divider)
R_bot_rec |  | 10 |  |  | kΩ | Bottom feedback resistor (1k-20k recommended)
R_bot |  |  | 10 |  | kΩ | Selected bottom feedback resistor
R_top_target |  | 2.8571 |  |  | kΩ | Calculated top resistor
R_top |  |  | 2.87 |  | kΩ | Selected top resistor
Vout_calc |  |  |  | 1.3514 | V | Calculated Vout (yellow if not within 1% of target Vout)
Determine compensation network values
H_Gain |  |  |  | 0.777 |  | Vout to FB ratio
Duty_cycle |  |  |  | 0.096429 |  | Duty cycle based on Vin and Vout
FB_res_divider |  |  |  | 0.777 |  | Ratio of the feedback resistor divider
C_top |  |  | 0 |  | pF | Selected C_top value, enter 0 if unused
F_cramp |  |  |  | 59541.6921 | Hz | Calculated C_ramp zero
F_ctop |  |  |  | NONE | Hz | Calculated C_top zero
LC_Pole |  |  |  | 24270.9013 | Hz | LC pole location
ESR_Pole |  |  |  | 22207666.4779 | Hz | ESR pole location
RL_Cout_Pole |  |  |  | 6991.3024 | Hz | RL_Cout pole location
Cross Frequency |  |  |  | 105400 | Hz | Crossover Frequency
Phase Margin |  |  |  | 74.7467 | Hz | Phase margin
EN pin resistor divider
EN pin input | Vin |  |  |  |  | Select source for EN pin
EN pin voltage level |  | 14.5 |  |  | V | EN pin voltage level (Only used when using external input to EN pin)
Vstart_target | 7.4 |  |  |  | V | Target turn on voltage set by EN resistor divider
Ren_b_rec |  | 10
Ren_b |  |  | 10 |  | kΩ | Selected bottom resistor (1k-100k recommended)
Ren_b_eff |  |  |  | 9.9834 | kΩ | Effective bottom resistance including 6-MΩ internal pull-down resistance on EN pin
Ren_t_calc |  | 36.1897 |  |  | kΩ | Calculated top resistor
Ren_t |  |  | 36.2 |  | kΩ | Selected top resistor
EN pin max V |  |  |  | 3.1385 | V | Maxiumum voltage on EN pin (Red if above absolute max)
Vstart_typ |  |  |  | 7.4017 | V | Estimated typical turn on voltage with selected resistors (Red if below Vin_min, Yellow if near Vin_min)
Vstop_typ |  |  |  | 7.4017 | V | Estimated typical turn off voltage with selected resistors
Misc. Components
Cbp_rec |  | 4.7 |  |  | µF | At least 1 µF required
Cbp |  |  | 4.7 |  | µF | Selected Cbp6
Cvbst_rec |  | 0.1 |  |  | µF | At least 0.1µF required
Cvbst |  |  | 0.1 |  | µF | Selected Cboot
Rpg_rec |  | 100 |  |  | kΩ | 1k-100k recommended
Rpg |  |  | 10 |  | kΩ | Selected Rpg

## Schematic Checklist
Pin | Name | Purpose | Connection For Functional Use | Reasoning | Recommended Component Values from Calculator | Component units | Status | Comments
Sensing and Control
1, 2 | RSP, RSN |  | Ensure that the feedback divider network gives the appropriate Vout based on the Vref chosen |  |  |  | Open
1, 2 | RSP, RSN |  | Ensure that you have a cap (e.g. 1nF) in parallel between the RSP and RSN pins. This is a placeholder and can be populated and value adjusted if you see noise issues. |  |  |  | Open
1, 2 | RSP, RSN |  | If the application has ferrite beads, ensure that the output is taken after the ferrite bead. This will adjust the converter for the DC drop across the ferrite bead. | It is necessary that the LC resonance of ferrite bead-cap is away from the LC resonance of inductor-Cout. If they resonate at the same frequency then a huge amount of noise can be passed through to the output. |  |  | Open
1, 2 | RSP, RSN |  | You can use a 10 to 100 ohm resistor in series with the trace connecting from the Vout at the remote end to the RSP pin of the IC. You can use a 0 ohm resistor if you don’t want to use the filter cap between the RSP,RSN nets. | This resistor helps to break the net – so that during routing the RSP pin is connected to the remote end of the load rather than the Vout at the output of the buck converter. Also this resistor in combination with the capacitor across the RSP-RSN nets can serve as a filter to filter out the high frequency noise on the RS, RSN lines. Please see note on filter capacitor selection. |  |  | Open
1, 2 | RSP, RSN |  | Connect a Cfilter of 1nF typical between the RSP- RSN pins close to the IC. The Cfilt should be lower than the value mentioned in the equation below. Cfilt = 1 / (2*PI*R*Fsw) R = Series resistance on RSP line + Series resistance on RSN line Fsw = switching frequency. | This filter cap along with the series resistor helps filter the noise on the RSP, RSN pins. If the resistor use is 0 ohms, then this filter does not have much effect. Having the Cfilt lower than the mentioned equation ensures that the phase shift imposed by the feedback signal by the filter at the control loop cross over frequency is minimal while at the same time maximizing the filtering effect. |  |  | Open
34 | PGD | Open-drain power-good status signal | Have a 100k resistor connected between the pin to BP |  | 100 | kΩ | Open
Configuration
37 | SS | Connect a resistor from this pin to AGND to select soft-start time. | Add a placeholder for a resistor between SS pin to ground atleast during prototyping. Because if the inrush current is high and you wanted to add a soft-start time, shorting it to ground will not give flexibility to adjust the soft start time. |  |  |  | Open
33 | EN | The enable pin turns on the switcher. | The recommended max voltage on the EN pin is only 5.5V. It cannot be connected to PVIN directly (unless PVIN max is below 5.5V) |  |  |  | Open
30 | ILIM | Current protection pin | Use recommended RILIM value from the "Device Calculator Tab" |  | 12.736 | kΩ | Open
Power Stage
8, 9, 10, 11, 12 | SW | Output of converted power. | Snubber Capacitor: 1.0nF 0603 minimum 25V |  |  |  | Open
8, 9, 10, 11, 12 | SW | Output of converted power. | Snubber Resistor: 0805 1-ohm resistor from SW to PGND “Snubber” |  |  |  | Open
21, 22, 23, 24, 25 | PVIN | Input power to the power stage | 2.2nF-10nF 0402 minimum 25V input capacitor from PVIN to PGND to minimize high-frequency ringing energy. Recommended to have a placeholder on prototype as a knob for helping lower noise. |  |  |  | Open
21, 22, 23, 24, 25 | PVIN | Input power to the power stage | The capacitor should be able to give minimum ripple voltage desired for the application. Use WEBENCH to calculate the input capacitance |  |  |  | Open
7 | BOOT | Bootstrap pin for the internal flying high-side driver. | The boot capacitor should be at least 25V rated, X5R. Preferable to use a 0603. |  |  |  | Open
7 | BOOT | Bootstrap pin for the internal flying high-side driver. | 0402 0 to 2 Ohm resistor in series with Boot Capacitor – this is a good practice and is preferable at least during prototyping. |  |  |  | Open
N/A | Cout | Output capacitance | When trying to achieve lowest noise, consider adding at least 1X100uF and 1X47uF and 1x10uF and 1x1uF ceramic capacitor as part of the output capacitor bank – to ensure that there are not gaps due to capacitor self resonances. | Output filters made of 1uF, 10uF and 100uF capacitors without capacitors between those values often have inter-capacitor resonances that result in noise peaks between the two capacitors internal self-resonance frequencies. |  |  | Open
Controller
28 | BP | Output of the 5 V on board regulator. | A minimum of 16V, X5R rated capacitor is recommended. | Do not use 10V rated capacitors. The DC bias loss of capacitance on a 10V cap operating at 5.1V output is pretty severe and could compromise the stability of the LDO. |  |  | Open

## Layout Checklist
Pin | Name | Purpose | Placement or Routing? | Remarks | Reasoning | Status | Comments
Sensing and Control
1, 2 | RSP, RSN |  | Routing | The RSN pin should be directly tied to the load GND rather than the IC GND. | If it is not properly routed, it moves the regulation differential voltage from the differential voltage across the load, to the differential voltage from the supply voltage at the load to the ground at the IC. Depending on the differential voltage between the ground at the IC, the ground at the output capacitors and the ground at the load, it could introduce several possible problems related to output voltage regulation. DC set-point errors due to ground drop from the current flowing through the ground resistance AC regulation (noise/stability) issues due to dynamic voltages between the grounds AC and DC coupling between that supply and another supply whose ground currents flow through the same path between the IC ground and the load’s ground. The 2 AC issues are low probability unless there is a high-current converter that shares a ground return path with this converter, but it is effectively disabling the benefits of the remote sense amplifier. | Open
1, 2 | RSP, RSN |  | Routing | It would be better for the local sense to be after the capacitors from the first output voltage node to ground rather than closer to the inductor.- Means do not take the remote sense output from the inductor – but rather from the capacitor
1, 2 | RSP, RSN |  | Routing | Route the RSP and RSN nets directly to either the load sense points (+ and –) or the output bulk capacitors.
1, 2 | RSP, RSN |  | Routing | It is essential to route the RSP and RSN pins as a pair of diff-traces in Kelvin-sense fashion. Try to match the length of the traces. | The RSP and RSN pins operate as inputs to a remote sense differential amplifier that operates with very high impedance. Mismatches could manifest in remote sense voltage errors.
1, 2 | RSP, RSN |  | Routing | Having the remote sense trace (RSP) running very close to the SW node or under the SW node without shielding could introduce AC coupling from SW into the RSP node, which could affect regulation. It is ok to route the RSP and RSN lines around the inductor – creating a longer RS, RSN lines than creating a shorter line but it is above the SW node. | The Switch Node has a very high AC voltage amplitude and very fast dV/dt, which can inject noise into the sense lines and potentially introduce both noise and regulation error. As a result, I would normally recommend routing the sense lines around the inductor.
Configuration
| RAMP, RSP, RSN, ILIM, MODE, VSEL, RT |  | Placement | All sensitive analog traces and components such as RAMP, RSP, RSN, ILIM, MODE, VSEL and RT should be placed away from any high voltage switch node (itself and others), such as SW and BOOT to avoid noise coupling |  | Open
| MODE, VSEL, ILIM, RAMP, RT |  | Placement | In addition, MODE, VSEL, ILIM, RAMP and RT programming resistors should be placed near the device/pins. |  | Open
| SYNC, VSHARE, ISHARE |  |  | For 2-phase configurations, Use caution when routing of the SYNC, VSHARE and ISHARE traces. The SYNC trace carries a switching clock signal that is rail-to-rail and should be routed away from sensitive analog signals, including the VSHARE, ISHARE, RT, and FB signals | The SYNC signal can couple into VSHARE and ISHARE if routed closely because the SYNC signal is a switching clock signal. | Open
| VSHARE, ISHARE |  | Placement | The VSHARE and ISHARE traces should also be kept away from fast switching voltages or currents formed by the PVIN, AVIN, SW, BOOT, and BP pins. |  | Open
Power Stage
| SW | Output of converted power | Routing | Add a space between SW and VOUT node | Can add some greater noise immunity against the SW radiating noise across the inductor. | Open
| SW | Output of converted power | Routing | The PCB trace defined as switch node, which connects the SW pins and up-stream of the output inductor should be as short and wide as possible. In web orderable EVM design, the SW trace width is 400mil. Use separate via or trace to connect SW node to snubber and bootstrap capacitor. Do not combine these connections. |  | Open
| GND | Ground return for the controller | Routing | GND is the round return for the controller. This pin should be connected using a short trace from the pin to the Thermal pad beneath the IC. No other power plane connection should be made between GND and PGND or AGND. |  | Open
| GND | Ground return for the controller | Routing | Have a large solid ground plane for GND |  | Open
| AGND | GND return for internal analog circuits. | Routing | AGND should be connected to thermal pad using a short trace. No other power plane connection should be made between AGND and PGND or GND. |  | Open
| AGND | GND return for internal analog circuits. | Routing | Have a large solid ground plane for AGND to minimize impedance of the plane. |  | Open
| AGND | GND return for internal analog circuits. | Routing | If you draw the return current flow into PGND, it should not cross the AGND copper pour. | If the high current path through PGND interferes with AGND, it will cause noise to couple into AGND and cause controller to malfunction. | Open
| PGND | These ground pins are connected to the return of the internal low-side MOSFET | Routing | It is absolutely critical that PGND (pins 13, 14, 15, 16, 17, 18, 19, and 20) be connected directly to the thermal pad underneath the device via traces or plane. |  | Open
| PGND | These ground pins are connected to the return of the internal low-side MOSFET | Routing | Add a large PGND ground plane. |  | Open
| PVIN | Input power to the power stage | Placement | A 100nF capacitor should be connected between PVIN and GND. The bottom plate of the capacitor should be connected to GND directly. The GND should be connected using a short trace between the pin and the Thermal pad only. |  | Open
| PVIN | Input power to the power stage | Placement | Place the VIN decoupling capacitors (uF capacitor bank) as close to the PVIN and PGND as possible to minimize the input AC current loop |  | Open
| PVIN | Input power to the power stage | Placement | The high frequency decoupling capacitor (1 nF to 0.1 µF) should be placed next to the PVIN pin and PGND pin as close as the spacing rule allows | This helps suppressing the switch node ringing. | Open
| VDD, PVIN |  | Routing | Do not use PVIN plane connection for VDD. VDD needs to be tapped off from PVIN with separate trace connection. |  | Open
Controller
| VDD, BP |  | Placement | Place VDD and BP decoupling capacitors as close to the device pins as possible |  | Open
| VDD, BP, PVIN |  | Routing | Ensure to provide GND vias for each decoupling capacitor and make the loop as small as possible | If this loop area is large, it can sometimes manifest as ground bounce leading to load regulation issues. | Open
Misc
| Thermal Pad | Power ground pad | Routing | The number of thermal vias needed to support 25-A thermal operation should be as many as possible; in the EVM design orderable on the Web, a total of 23 thermal vias are used. The more, the thermal vias, the better. |  | Open
| Cin, Cout, L, IC |  | Placement | Place the power components (including input/output capacitors, output inductor, and IC device) on one side of the PCB (solder side). At least one or two inner layers/planes should be inserted, connecting to power ground, in order to shield and isolate the small signal traces from noisy power lines. |  | Open
| VDD, BP, VIN, GND, AGND, PGND |  | Routing | Ensure to provide GND vias for each decoupling capacitor and make the loop as small as possible | If this loop area is large, it can sometimes manifest as ground bounce leading to load regulation issues. | Open
| All | Dual Phase Routing | Routing | It is best to keep the two phases as similar as possible and to minimize impedance differences between their power stages and the load to minimize how much correction the ISHARE loop need to impose on the PWM scheme to correct for phase to phase current imbalance. | Keep the layouts of the 2 phases same, helps minimize the correction the ISHARE loop need to impose on the PWM scheme to correct for phase to phase current imbalance. | Open

## partData (hidden)
1 | 2 | 3 | 4 | 5 | 6 | 7 | 8 | 9 | 10 | 11 | 12 | 13 | 14 | 15 | 16 | 17 | 18 | 19 | 20 | 21 | 22
Part # | VIN_min | VIN_max | Io,rated | Fsw_1 | Fsw_2 | Fsw_3 | OC clamp | tonmin | Vref | OC Fault | OV Fault | VREG LDO Voltage | VIN_min_bias | toffmin | R_HS | R_LS | OC gain | I_ss | EN_rise | EN_fall | Krdson_Iocp
TPS543B20 | 4 | 19 | 25 |  |  |  | 30 | 30 | 0.6 | Hiccup | Hiccup | 5 |  | 250 | 4.1 | 1.9 |  |  | 1.6 | N/A | 0.02212
TPS543C20 | 4 | 14 | 40 |  |  |  | 45 | 30 | 0.6 | Hiccup | Hiccup | 5 |  | 250 | 3 | 0.9 |  |  | 1.6 | N/A | 0.00928
TPS543C20A | 4 | 16 | 40 |  |  |  | 45 | 30 | 0.6 | Hiccup | Hiccup | 5 |  | 250 | 3.4 | 0.9 |  |  | 1.6 |  | 0.00928
[15 empty] | search column | res values | API setting | BB setting | API Threshold | BB Threshold
Fsw |  |  | SS Time |  |  | Vref |  |  | Cramp |  |  | Enabled | TRUE |  | DisabledDisabledN/A | Open | Disabled | Disabled | N/A | N/A
300 | 66.5 | 300 | 0.5 | 0 | 0.5 | 0.6 | 0 | 0.6 | 1 | 0 | 1 | Disabled |  |  | EnabledDisabled35 | 15.4 | Enabled | Disabled | 35 | N/A
400 | 48.7 | 400 | 1 | 8.66 | 1 | 0.7 | 8.66 | 0.7 | 1.42 | 8.66 | 1.42 | Enabled | TRUE |  | EnabledEnabled15 | 121 | Enabled | Enabled | 15 | 30
500 | 39.2 | 500 | 2 | 15.4 | 2 | 0.75 | 15.4 | 0.75 | 1.94 | 15.4 | 1.94 | Disabled |  |  | EnabledEnabled25 | 187 | Enabled | Enabled | 25 | 30
700 | 28 | 700 | 4 | OPEN | 4 | 0.8 | 23.7 | 0.8 | 2.58 | 23.7 | 2.58 | N/A |  |  | EnabledEnabled35 | 8.66 | Enabled | Enabled | 35 | 30
850 | 22.6 | 850 | 5 | 23.7 | 5 | 0.85 | 34.8 | 0.85 | 3.43 | 34.8 | 3.43 | 15 |  |  | EnabledEnabled45 | 78.7 | Enabled | Enabled | 45 | 30
1000 | 19.1 | 1000 | 8 | 34.8 | 8 | 0.9 | 51.1 | 0.9 | 4.57 | 51.1 | 4.57 | 25
1200 | 15.4 | 1200 | 12 | 51.1 | 12 | 0.95 | 78.7 | 0.95 | 6.23 | 78.7 | 6.23 | 35
2000 | 8.06 | 2000 | 16 | 78.7 | 16 | 1 | OPEN | 1 | 8.91 | 121 | 8.91 | 45
|  |  | 24 | 121 | 24 | 1.05 | 121 | 1.05 | 14.1 | 187 | 14.1
|  |  | 32 | 187 | 32 | 1.1 | 187 | 1.1 | 29.1 | OPEN | 29.1
VSEL
0.6 | 0 | 0.6
0.7 | 8.66 | 0.7
0.75 | 15.4 | 0.75
0.8 | 23.7 | 0.8
0.85 | 34.8 | 0.85
0.9 | 51.1 | 0.9
0.95 | 78.7 | 0.95
1 | OPEN | 1
1.05 | 121 | 1.05
1.1 | 187 | 1.1

## Backup (hidden)
User Parameters: |  |  | Unit
| Vin | 12 | V
| Vout | 1 | V
| L | 2.2 | uH
| DCR | 0.01 | Ohm
| Fsw | 500 | kHz
| Cout | 20 | uF
| ESR | 0.005 | Ohm
| RL | 1 | Ohm
| Rtop | 10 | Kohm
| Rbot | 15 | KOhm
| Ccomp1 | 1 | nF
| Ccomp2 | 10 | pF
| Rcomp1 | 10 | Kohm
Pole/Zero Calculation | LC Pole | 23993.5104
| ESR Zero | 1591549.4309
Controller Parameters:
| Current Sense Gain--Ri | 0.0665 | V/A
| Gm Error Amplifier Gain | 150 | uA/V
Modulator Gain Calculation | Compensation Slope Amplitude--Ve | 0.66667 | V
| Valley Current Slope Amplitude--Sf/Fsw | 0.060455 | V
| Modulator Gain--Fm | 1.3753 | No Unit
He Sampling Equation | Qz | -0.63662
| Wn | 1570796.3268
| He(s) | -3-3.14159265358979i
|  | He(s) = 1+s/(wn*Qz)+s^2/(wn^2) | Zo(s) = (RL+ESR*RL*C*s)/(1+C*s*(ESR+RL)) | ZL(s) =DCR + s*L | Zin(s) = ZL(s) + Zo(s) | TF_d_IL_op (s) = Vin/Zin(s) | TF_IL_cl(s)=FM*He(s)*Ri*TF_d_IL_op(s) |  |  | TF_d_Vo_op(s) = TF_d_IL_op(s)*Zo(s) | TF_Vc_Vo_cl(s) = FM*TF_Vo_op(s)/(1+TF_IL_cl(s)) |  |  | Comp (s) = (Rcomp*Ccomp1*s+1)/[(Ccomp1+Comp2)*s*(Rcomp*(Ccomp1*Ccomp2)*s/(Comp1+Comp2)+1)] | TF_VL_no_CL(s)=(Rbot/(Rbot+Rtop))*Gm*Comp(s)*FM*TF_d_Vo_op(s) |  |  | Con_LG(s) = TF_VL_no_CL(s)/(1+TF_IL_cl(s)
| Frequency Range | He(s) | Zo(s) | Inductor impedance | Input impedance | Open loop duty to inductor TF | Current loop | Gain of Current Loop | Phase of Current loop | Open Loop duty to output TF | Control to Output TF with Current Loop close | Gain TF_Vc_Vo_cl(s) | Phase TF_Vc_Vo_cl(s) | Compensation Network | Voltage Loop no Current Loop | Gain Voltage Loop No Current Loop | Phase Voltage Loop No Current Loop | Converter Loop TF | Converter Gain | Converter Phase
| 1 | 0.999999999984-6.28318530717959E-06i | 0.999999984129676-0.000125663704139297i | 0.01+0.0000138230076757951i | 1.00999998412968-0.000111840696463502i | 11.8811881598175+0.00131564394008673i | 1.08661252071028+0.000113496872503907i | 0.72149 | 0.0059846 | 11.8811881365879-0.000177390194531591i | 6.55067933285603-0.000507721610354086i | 16.3257 | -0.0044408 | 9802.96049406542-157579151.582232i | 10.9563629951881-231736.437500784i | 107.2999 | -89.9973 | -0.790012575472475-111058.682487076i | 100.9111 | -90.0004
| 10 | 0.9999999984-0.0000628318530717959i | 0.999998412970144-0.00125663505714378i | 0.01+0.000138230076757951i | 1.00999841297014-0.00111840498038583i | 11.8811922193838+0.0131564410205396i | 1.08661296510897+0.00113496884793495i | 0.7215 | 0.059846 | 11.881189896422-0.0017739025226667i | 6.55067555273582-0.00507721325625229i | 16.3257 | -0.044408 | 9802.96049368984-15757915.2185973i | 10.9563639906151-23173.6494022049i | 87.2999 | -89.9729 | -0.790012539700118-11105.8681667662i | 80.9111 | -90.0041
| 100 | 0.99999984-0.000628318530717959i | 0.999841322069845-0.0125643666386522i | 0.01+0.00138230076757951i | 1.00984132206985-0.0111820658710727i | 11.8815981855389+0.131566029890708i | 1.08665740593719+0.0113498113758484i | 0.72233 | 0.59842 | 11.8813658819686-0.0177396025908492i | 6.55029756215415-0.0507692854354805i | 16.3255 | -0.44407 | 9802.96045613123-1575792.12560112i | 10.9564635332561-2317.42146261636i | 67.3002 | -89.7291 | -0.790008962606884-1110.58599728441i | 60.911 | -90.0408
| 200 | 0.99999936-0.00125663706143592i | 0.999365591789126-0.025116717089234i | 0.01+0.00276460153515902i | 1.00936559178913-0.022352115554075i | 11.8828285013285+0.263141876374204i | 1.08679208671389+0.0227003675942353i | 0.72482 | 1.1966 | 11.8818991974221-0.0354827046805469i | 6.54915239542087-0.101521319461922i | 16.3247 | -0.8881 | 9802.9603423173-787896.977560202i | 10.9567651771336-1158.79637814486i | 61.2805 | -89.4583 | -0.789998124649429-555.291757274095i | 54.8904 | -90.0815
| 300 | 0.99999856-0.00188495559215388i | 0.99857371823689-0.0376450734395918i | 0.01+0.00414690230273853i | 1.00857371823689-0.0334981711368533i | 11.8848794130726+0.394737357638009i | 1.08701659344582+0.0340524135742303i | 0.72898 | 1.7943 | 11.8827881431266-0.0532328073822191i | 6.54724465016186-0.152238870241103i | 16.3235 | -1.332 | 9802.96015262743-525265.668106377i | 10.9572679152791-772.626097162112i | 57.7603 | -89.1875 | -0.789980067131051-370.193125852695i | 51.3686 | -90.1223
| 400 | 0.99999744-0.00251327412287183i | 0.997467211723865-0.0501375340736509i | 0.01+0.00552920307031804i | 1.00746721172386-0.0446083310033329i | 11.8877514991496+0.52636229505877i | 1.08733098431152+0.0454066943878788i | 0.7348 | 2.3913 | 11.8840328490265-0.070993415038862i | 6.54457562377523-0.202904745029823i | 16.3218 | -1.7758 | 9802.9598870615-393950.318299288i | 10.9579717451773-579.569534210652i | 55.2637 | -88.9168 | -0.789954798660304-277.643396917083i | 48.8698 | -90.163
| 500 | 0.999996-0.00314159265358979i | 0.996048176605951-0.0625823111830009i | 0.01+0.00691150383789755i | 1.00604817660595-0.0556708073451033i | 11.8914455697609+0.658026514796055i | 1.08773534080565+0.0567639553364817i | 0.74228 | 2.9873 | 11.8856334970849-0.0887680368415147i | 6.54114712953009-0.253501809611097i | 16.3196 | -2.2194 | 9802.95954561971-315161.352350852i | 10.9588766632285-463.758477699814i | 53.3283 | -88.6463 | -0.789922331274158-222.11322935451i | 46.9315 | -90.2038
| 600 | 0.99999424-0.00376991118430775i | 0.994319301312534-0.0749677675228722i | 0.01+0.00829380460547705i | 1.00431930131253-0.0666739629173951i | 11.8959626674046+0.789739849385242i | 1.0882297677839+0.0681249420266261i | 0.7514 | 3.5821 | 11.887590321326-0.106560188451355i | 6.53696149348986-0.304013007586272i | 16.3169 | -2.6627 | 9802.959128302-262635.578331701i | 10.9599826646683-386.570195025052i | 51.7481 | -88.376 | -0.78988268042432-185.09284288358i | 45.3479 | -90.2445
| 700 | 0.99999216-0.00439822971502571i | 0.99228384567748-0.0872824521740509i | 0.01+0.00967610537305656i | 1.00228384567748-0.0776063468009943i | 11.901304067483+0.921512139329018i | 1.0888143935205+0.0794904004458674i | 0.76216 | 4.1755 | 11.8899036078879-0.124373393627043i | 6.532021550574-0.354421379482655i | 16.3137 | -3.1058 | 9802.95863510835-225117.342557811i | 10.961289743465-331.452090444117i | 50.4132 | -88.1059 | -0.789835864958027-158.649474602863i | 44.0089 | -90.2852
| 800 | 0.99998976-0.00502654824574367i | 0.989945625683656-0.0995151350834781i | 0.01+0.0110584061406361i | 0.999945625683656-0.088456728942842i | 11.9074712790484+1.05335323468746i | 1.08948936977898+0.0908610770380045i | 0.77456 | 4.7673 | 11.8925736950883-0.142211185858557i | 6.52633063976859-0.404710081631822i | 16.3101 | -3.5485 | 9802.95806603885-196978.818187165i | 10.9627978921957-290.127869547933i | 49.258 | -87.836 | -0.789781907095356-138.816743127968i | 42.849 | -90.326
| 900 | 0.99998704-0.00565486677646163i | 0.987308995753231-0.111654840169906i | 0.01+0.0124407069082156i | 0.997308995753231-0.0992141332616904i | 11.9144660456842+1.18527299666601i | 1.09025487189557+0.102237718777829i | 0.78858 | 5.3572 | 11.8956009735009-0.1600771100089i | 6.51989259850386-0.454862404774969i | 16.3059 | -3.9908 | 9802.95742109355-175093.434751965i | 10.964507101897-257.999594085781i | 48.2402 | -87.5665 | -0.789720832402258-123.391103303832i | 41.8259 | -90.3667
| 1000 | 0.999984-0.00628318530717959i | 0.984378828735588-0.123690876796825i | 0.01+0.0138230076757951i | 0.994378828735588-0.10986786912103i | 11.9222903465256+1.31728129920122i | 1.09111109887594+0.113621073245278i | 0.80422 | 5.945 | 11.8989858860447-0.177974723965084i | 6.51271175621279-0.504861792352427i | 16.3013 | -4.4327 | 9802.95670027235-157585.249971531i | 10.9664173618915-232.308503896868i | 47.331 | -87.2973 | -0.789652669760787-111.050428089577i | 40.9106 | -90.4074
| 2000 | 0.999936-0.0125663706143592i | 0.940325838535681-0.236254670943042i | 0.01+0.0276460153515902i | 0.950325838535681-0.208608655591452i | 12.0467643101235+2.64441858261397i | 1.10472420096901+0.227988862586716i | 1.0462 | 11.6608 | 11.9526399936297-0.359489216880791i | 6.40133680919882-0.992945530254151i | 16.2287 | -8.8172 | 9802.94531889937-78801.7725646994i | 10.9965736876366-117.019271358234i | 41.4033 | -84.6315 | -0.7885898505074-55.5129653573503i | 34.8888 | -90.8139
| 3000 | 0.999856-0.0188495559215388i | 0.875096602967029-0.329668209730796i | 0.01+0.0414690230273853i | 0.885096602967029-0.288199186703411i | 12.2581808425717+3.991426175911i | 1.12781041543875+0.343857448375008i | 1.4308 | 16.9559 | 12.0429387355752-0.548249045393558i | 6.22372875169428-1.44928497276508i | 16.1103 | -13.1085 | 9802.92635000317-52544.6789882589i | 11.0467997482335-78.9895970410534i | 38.0355 | -82.0387 | -0.786872839210375-36.9953189359378i | 31.3649 | -91.2185
| 4000 | 0.999744-0.0251327412287183i | 0.797700579683177-0.400459611045364i | 0.01+0.0552920307031804i | 0.807700579683177-0.345167580342184i | 12.5627279123548+5.36863103119924i | 1.16098975491373+0.461994688618481i | 1.935 | 21.6992 | 12.1712152326876-0.748305047757615i | 5.99059901769209-1.86214159917507i | 15.95 | -17.2675 | 9802.89979367169-39419.1813340142i | 11.1170003684067-60.2930298871165i | 35.7505 | -79.553 | -0.784576671601692-27.7329216835714i | 28.8634 | -91.6205
| 5000 | 0.9996-0.0314159265358979i | 0.716346453555555-0.449202627285372i | 0.01+0.0691150383789755i | 0.726346453555555-0.380087588906397i | 12.9695894910512+6.7868163665266i | 1.20517932187606+0.583186428743118i | 2.5347 | 25.8223 | 12.339375178733-0.964261839098823i | 5.71469203782831-2.22377037339923i | 15.7522 | -21.2626 | 9802.86565002846-31546.3220089994i | 11.2069472030626-49.3511924631696i | 34.0843 | -77.2059 | -0.78179477916698-22.1729180356632i | 26.9219 | -92.0194
| 6000 | 0.999424-0.0376991118430775i | 0.637062698861848-0.478965717318149i | 0.01+0.0829380460547705i | 0.647062698861848-0.396027671263379i | 13.4915272164261+8.2573421628319i | 1.2616477790934+0.708236562960816i | 3.2084 | 29.308 | 12.5499325524267-1.20153432725344i | 5.40924879958079-2.53049103616348i | 15.5222 | -25.0706 | 9802.82391923194-26299.781806119i | 11.3161627197306-42.3113808811141i | 32.8292 | -75.0267 | -0.778630129259735-18.4643811209583i | 25.3344 | -92.4147
| 7000 | 0.999216-0.0439822971502571i | 0.563496499860854-0.493757567335173i | 0.01+0.0967610537305656i | 0.573496499860854-0.396996513604607i | 14.1457241665365+9.79221874569411i | 1.3320938018532+0.837959714706595i | 3.9386 | 32.1721 | 12.8060481625282-1.46667736359296i | 5.08673173268465-2.78220273076037i | 15.2654 | -28.6766 | 9802.7746014759-22553.995342813i | 11.44373605575-37.5294445897433i | 31.8736 | -73.0421 | -0.775186834138091-15.8140591180586i | 23.9913 | -92.8063
| 8000 | 0.998976-0.0502654824574367i | 0.497371750382894-0.497486134727546i | 0.01+0.110584061406361i | 0.507371750382894-0.386902073321185i | 14.9549797652103+11.4040891580378i | 1.41875617679857+0.973161025563814i | 4.7128 | 34.4472 | 13.1115606980839-1.76782329226729i | 4.7579653335827-2.98157282840586i | 14.987 | -32.0733 | 9802.71769698943-19746.179920723i | 11.5880341212968-34.1909208792069i | 31.1504 | -71.2774 | -0.771563265049756-13.8253148050518i | 22.827 | -93.1942
| 9000 | 0.998704-0.0565486677646163i | 0.439119100908169-0.493460296165236i | 0.01+0.124407069082156i | 0.449119100908169-0.36905322708308i | 15.9493862355354+13.1060390179716i | 1.52456655898401+1.11459355082736i | 5.5226 | 36.1701 | 13.4709900391468-2.11527678540197i | 4.43170839886228-3.13312994654605i | 14.6918 | -35.2596 | 9802.65320603682-17563.6784789131i | 11.7462481749856-31.8518993093897i | 30.6165 | -69.7572 | -0.767847198781358-12.2777756297625i | 21.7993 | -93.5786
| 10000 | 0.9984-0.0628318530717959i | 0.388419177758416-0.484259258507232i | 0.01+0.138230076757951i | 0.398419177758416-0.346029181749281i | 17.1686746984842+14.9110855834313i | 1.65336034918535+1.26287673914521i | 6.3633 | 37.3735 | 13.8894737577573-2.52233807723808i | 4.11458071467277-3.24243064033537i | 14.3843 | -38.2393 | 9802.58112891735-15818.8967751596i | 11.913677865694-30.2559482624566i | 30.2422 | -68.5073 | -0.76411305101728-11.0391970217097i | 20.8795 | -93.9596
| 20000 | 0.9936-0.125663706143592i | 0.139804714716904-0.340558038997881i | 0.01+0.276460153515902i | 0.149804714716904-0.064097885481979i | 67.7083673762245+28.9708050007272i | 6.4856975096472+1.85445607155563i | 16.5804 | 15.9568 | 19.3321895242181-19.0083736891494i | 1.87851278413032-3.11833611723715i | 11.2231 | -58.9349 | 9801.44320961416-8000.90665596271i | 4.62910725095318-42.2056295481607i | 32.5593 | -83.7408 | -0.733360706817607-5.45649143317942i | 14.816 | -97.6548
| 30000 | 0.9856-0.188495559215388i | 0.0697777164609864-0.245521516748698i | 0.01+0.414690230273853i | 0.0797777164609864+0.169168713525155i | 27.3660134751527-58.029654134906i | 1.46637878071559-5.70253552357905i | 15.3994 | -75.5791 | -12.3379907706677-10.7681218883394i | 0.919954181962256-2.51746090889794i | 8.5636 | -69.9262 | 9799.54726441223-5435.52661771898i | -22.209972763088-4.76032295008449i | 27.126 | -167.9027 | -0.715826663206166-3.58515488167523i | 11.2599 | -101.2914
| 40000 | 0.9744-0.251327412287183i | 0.0424956506412715-0.189541729144814i | 0.01+0.552920307031804i | 0.0524956506412715+0.36337857788699i | 4.67321080236023-32.3482931401695i | -0.32708852857296-2.99014300624747i | 9.5655 | -96.2427 | -5.93276028304094-2.26043022026366i | 0.481894361801125-2.04857552464234i | 6.4629 | -76.7628 | 9796.89417305141-4183.26374593449i | -8.36459442800187+0.330865717652356i | 18.4557 | 177.7348 | -0.704506374551857-2.63884502861112i | 8.7273 | -104.9479
| 50000 | 0.96-0.314159265358979i | 0.0293187237564543-0.153720122667572i | 0.01+0.691150383789754i | 0.0393187237564543+0.537430261122182i | 1.62486795699262-22.2096021179289i | -0.495463961979568-1.99665069871582i | 6.2656 | -103.9363 | -3.36642370719422-0.900932090903832i | 0.252207881241359-1.71529726938688i | 4.7797 | -81.6355 | 9793.48516573924-3456.20819043086i | -4.46618060610635+0.348032276779775i | 13.025 | 175.5442 | -0.695149574597106-2.06117805009883i | 6.7502 | -108.6371
| 60000 | 0.9424-0.376991118430775i | 0.0220077291938485-0.129064928859425i | 0.01+0.829380460547705i | 0.0320077291938485+0.70031553168828i | 0.78152402335364-17.0994139767733i | -0.522200362897831-1.50072113481026i | 4.0224 | -109.1862 | -2.18973507938565-0.477186614650404i | 0.116557727544037-1.47503765793063i | 3.4031 | -85.4819 | 9789.32182172543-2991.71398325746i | -2.82996344965112+0.232664776781871i | 9.0649 | 175.3 | -0.685890082555308-1.66736201621535i | 5.1196 | -112.3604
| 70000 | 0.9216-0.439822971502571i | 0.0175459646802025-0.111131781152612i | 0.01+0.967610537305656i | 0.0275459646802025+0.856478756153044i | 0.450149783480022-13.9963777313134i | -0.52505851221954-1.19781086426441i | 2.3311 | -113.6702 | -1.54754407476387-0.295605896547995i | 0.0280425424706679-1.29670757959057i | 2.2589 | -88.7611 | 9784.40606747535-2677.21059333507i | -1.97214422385132+0.154815444494679i | 5.9255 | 175.5114 | -0.675829082140159-1.37848553837285i | 3.7235 | -116.1173
| 80000 | 0.8976-0.502654824574367i | 0.0146282571242708-0.0975290943170075i | 0.01+1.10584061406361i | 0.0246282571242708+1.0083115197466i | 0.29051358627894-11.8939880402368i | -0.522930782198853-0.989749380745877i | 0.97972 | -117.8496 | -1.15576017394343-0.202321842242156i | -0.0350017955996476-1.16050907896127i | 1.2969 | -91.7276 | 9778.74017444554-2456.40582311199i | -1.46041354862604+0.106516898714243i | 3.3126 | 175.8285 | -0.664466642812015-1.15525908813712i | 2.4948 | -119.9061
| 90000 | 0.8704-0.565486677646163i | 0.0126178523198656-0.0868694027219374i | 0.01+1.24407069082156i | 0.0226178523198656+1.15720128809962i | 0.202604420295048-10.3658867705216i | -0.519969282406259-0.835641999231329i | -0.13826 | -121.8915 | -0.897921959783809-0.148395353414745i | -0.0836482521721497-1.053793447121i | 0.48239 | -94.5385 | 9772.32675646577-2298.02011447056i | -1.12831560035708+0.0759085759962825i | 1.0682 | 176.1512 | -0.651492327661218-0.97599123973336i | 1.3893 | -123.7238
| 100000 | 0.84-0.628318530717959i | 0.0111747816599592-0.0782967270411641i | 0.01+1.38230076757951i | 0.0211747816599592+1.30400404053835i | 0.149392161973376-9.19999960171572i | -0.51719054266999-0.715360862835028i | -1.0834 | -125.8661 | -0.718660432802593-0.114504904149004i | -0.124064490377617-0.968204338908909i | -0.20993 | -97.302 | 9765.16876673364-2183.28027731847i | -0.899582205967598+0.0558077092360209i | -0.9025 | 176.4501 | -0.636707938315537-0.827797021834458i | 0.37683 | -127.566
| 120000 | 0.7696-0.75398223686155i | 0.00928865408207618-0.0653717279768084i | 0.01+1.65876092109541i | 0.0192886540820762+1.5933891931186i | 0.0911540141884779-7.53001326579166i | -0.512828366888191-0.536285381544956i | -2.5917 | -133.7191 | -0.491403280767102-0.0759025838789068i | -0.193685823710826-0.838914894951493i | -1.3001 | -103.0005 | 9748.63256095181-2040.9116543537i | -0.612123311510392+0.0325486108634098i | -4.251 | 176.9563 | -0.60133640717185-0.595148185951697i | -1.452 | -135.2963
| 140000 | 0.6864-0.879645943005142i | 0.00814789733685021-0.0560974289107782i | 0.01+1.93522107461131i | 0.0181478973368502+1.87912364570053i | 0.0616674996665625-6.38535994797399i | -0.509827063208826-0.405807052874427i | -3.7202 | -141.4813 | -0.357699815294898-0.0554866454935777i | -0.260548457008372-0.741939199790094i | -2.0876 | -109.3499 | 9729.16183208074-1972.91365893862i | -0.444304295092498+0.0205309741475466i | -7.0371 | 177.3543 | -0.55838544278256-0.420394030941401i | -3.1111 | -143.0249
| 160000 | 0.5904-1.00530964914873i | 0.00740609542866305-0.0491219609438475i | 0.01+2.21168122812721i | 0.017406095428663+2.16255926718336i | 0.0446599707935278-5.54862140722506i | -0.507740755608103-0.30370921337729i | -4.5588 | -149.1139 | -0.272228408052367-0.0432874049805045i | -0.331807227934959-0.6566688731497i | -2.6655 | -116.8069 | 9706.79203011752-1951.04115182185i | -0.337526674260334+0.0137325508536607i | -9.4267 | 177.6702 | -0.509092889034338-0.286198078788684i | -4.6714 | -150.6565
| 180000 | 0.4816-1.13097335529233i | 0.00689687701585696-0.0436863656779782i | 0.01+2.48814138164312i | 0.016896877015857+2.44445501596514i | 0.0339314828847932-4.90883513320413i | -0.506250466096193-0.219721681130278i | -5.1632 | -156.5383 | -0.21421514541764-0.0353379753741278i | -0.407466793229239-0.565340890246623i | -3.1369 | -125.782 | 9681.56362025396-1959.55760148097i | -0.265274329670057+0.00960995947017748i | -11.5204 | 177.9253 | -0.455686362360109-0.183320100416259i | -6.1752 | -158.0854
| 200000 | 0.36-1.25663706143592i | 0.00653231543943977-0.0393321623880282i | 0.01+2.76460153515902i | 0.0165323154394398+2.72526937277099i | 0.0267103805947085-4.40307242119029i | -0.505155540246886-0.148038100624613i | -5.5737 | -163.6665 | -0.173007878844953-0.0298128349849099i | -0.4774718491633-0.4527585720267i | -3.6354 | -136.5218 | 9653.52190216393-1988.98223269676i | -0.214061873886264+0.00696990634260526i | -13.3846 | 178.1351 | -0.400916900839661-0.105853605377613i | -7.6462 | -165.2098
| 220000 | 0.2256-1.38230076757951i | 0.00626240877574128-0.0357662256398856i | 0.01+3.04106168867492i | 0.0162624087757413+3.00529546303503i | 0.0216062328080926-3.99283490698502i | -0.504330249019392-0.0851140293225434i | -5.8237 | -170.4207 | -0.14267332716409-0.0257775377594312i | -0.52025646924598-0.314459173579938i | -4.3233 | -148.8499 | 9622.71680988995-2033.24796312844i | -0.176419751398745+0.00520357193680598i | -15.0653 | 178.3105 | -0.347478842055369-0.0491693357656832i | -9.0953 | -171.9459
| 240000 | 0.0783999999999999-1.5079644737231i | 0.00605702441057595-0.0327924829428947i | 0.01+3.31752184219082i | 0.016057024410576+3.28472935924793i | 0.0178581617059647-3.65318172021606i | -0.503694057080289-0.0286568977104489i | -5.9426 | -176.7438 | -0.119688731926099-0.0227130243187528i | -0.514197071598689-0.167608620338517i | -5.3389 | -161.946 | 9589.20269394763-2088.28049068962i | -0.147930715077529+0.00397863030044438i | -16.5957 | 178.4594 | -0.297534467082816-0.00916326824806231i | -10.5251 | -178.236
| 260000 | -0.0816000000000001-1.63362817986669i | 0.00589712832643624-0.0302748538018936i | 0.01+3.59398199570672i | 0.0158971283264362+3.56370714190483i | 0.015020599594884-3.3672130558929i | -0.503193940305705+0.0228848542395061i | -5.9563 | 177.396 | -0.101853304583634-0.0203116339498038i | -0.459322582236868-0.0437646720158044i | -6.7184 | -174.5572 | 9553.03808738859-2151.23328593769i | -0.125843283031614+0.00310335682015307i | -18.0008 | 178.5873 | -0.252481165171965+0.0178768984597314i | -11.9337 | 175.9499
| 280000 | -0.2544-1.75929188601028i | 0.0057702190689517-0.0281159531279937i | 0.01+3.87044214922263i | 0.0157702190689517+3.84232619609464i | 0.012818086352117-3.1230554730535i | -0.502794024377021+0.0706003032050554i | -5.8874 | 172.007 | -0.0877337181301999-0.018381106959074i | -0.379314297551335+0.0374390529410112i | -8.3779 | 174.3631 | 9514.28545764994-2220.05052646079i | -0.108369491788183+0.00246192372605328i | -19.2996 | 178.6986 | -0.212960082679074+0.0351905869832851i | -13.317 | 170.617
| 300000 | -0.44-1.88495559215388i | 0.00566781153841493-0.0262442591822626i | 0.01+4.14690230273853i | 0.0156678115384149+4.12065804355627i | 0.0110726138630506-2.91211413068785i | -0.502469416832457+0.115277220546088i | -5.755 | 167.0787 | -0.0763635205254879-0.0167959066191408i | -0.299438611461697+0.078888949948359i | -10.1824 | 165.2405 | 9473.01094609313-2293.20492347554i | -0.0943058761022301+0.00198157533449374i | -20.5073 | 178.7963 | -0.179014796012643+0.0454603279088064i | -14.6708 | 165.7511
| 320000 | -0.6384-2.01061929829747i | 0.00558398277904708-0.0246060672621999i | 0.01+4.42336245625443i | 0.0155839827790471+4.39875638899223i | 0.00966483476185705-2.72800953774362i | -0.502202444846584+0.157499981617746i | -5.575 | 162.5876 | -0.0670716179067698-0.0154709718540649i | -0.232408170758969+0.0939597483320849i | -12.0175 | 157.9871 | 9429.28409718088-2369.53391549931i | -0.0828179248953901+0.0016150616812804i | -21.6359 | 178.8828 | -0.150296728778443+0.0507973440996499i | -15.9913 | 161.3258
| 340000 | -0.8496-2.13628300444106i | 0.00551449684203442-0.0231602697777028i | 0.01+4.69982260977033i | 0.0155144968420344+4.67666233999263i | 0.00851220614865404-2.56590428493999i | -0.501980299827258+0.197711490529493i | -5.36 | 158.5024 | -0.0593800949290483-0.0143468160670704i | -0.180504928852184+0.0947898906812239i | -13.8125 | 152.2944 | 9383.17757926931-2448.13371566756i | -0.0733120146519123+0.00133079883539471i | -22.6951 | 178.9601 | -0.126248744780743+0.0527923420185056i | -17.2756 | 157.3072
| 360000 | -1.0736-2.26194671058465i | 0.00545625947185784-0.0218748690472854i | 0.01+4.97628276328623i | 0.0154562594718578+4.95440789423894i | 0.00755610355373741-2.42206202377009i | -0.50179352496651+0.236253704469377i | -5.12 | 154.7881 | -0.0529410615327884-0.0133806876343685i | -0.141575695654022+0.0890573865116982i | -15.5323 | 147.8283 | 9334.76689899264-2528.28870521707i | -0.0653564263103655+0.00110713578097305i | -23.693 | 179.0295 | -0.106239211349814+0.052601771224491i | -18.5221 | 153.6588
| 380000 | -1.3104-2.38761041672824i | 0.00540696785869073-0.0207245872519044i | 0.01+5.25274291680213i | 0.0154069678586907+5.23201832955023i | 0.00675392359088648-2.2935500578699i | -0.501635020759275+0.273394939950532i | -4.8627 | 151.4093 | -0.0474963600431592-0.0125411237239528i | -0.112577326411922+0.0808783347666431i | -17.1636 | 144.3056 | 9284.13011120468-2609.42314256189i | -0.0586310410601014+0.000928897260672155i | -24.6364 | 179.0923 | -0.0896458868523606+0.0510421682363005i | -19.7299 | 150.3439
| 400000 | -1.56-2.51327412287183i | 0.0053648796119293-0.0196891910426074i | 0.01+5.52920307031804i | 0.0153648796119293+5.50951387927543i | 0.00607407943621909-2.17803365876607i | -0.501499376634534+0.309348744799813i | -4.5942 | 148.3317 | -0.0428511340997457-0.0118044820804376i | -0.0908573286445241+0.0722541701535472i | -18.7045 | 141.5066 | 9231.34752640208-2691.0673697664i | -0.0528943901203185+0.00078523511024904i | -25.5309 | 179.1495 | -0.0759006728096267+0.048675993240592i | -20.899 | 147.3275
| 420000 | -1.8224-2.63893782901543i | 0.00532865673912924-0.0187522934176526i | 0.01+5.80566322383394i | 0.0153286567391292+5.78691093041629i | 0.00549273569842983-2.07363063783612i | -0.501382412655066+0.344287233917314i | -4.3189 | 145.5236 | -0.0388560612574413-0.0111526672642529i | -0.0744050665001412+0.0640742632844724i | -20.1585 | 139.2665 | 9176.50141749947-2772.83367679237i | -0.047961532068085+0.000668256590172405i | -26.3813 | 179.2017 | -0.0645081980246714+0.0458820672068484i | -22.0298 | 144.5773
| 440000 | -2.0976-2.76460153515902i | 0.00529725804078698-0.0179004814891306i | 0.01+6.08212337734984i | 0.015297258040787+6.06422289586071i | 0.00499162284390992-1.97880649308721i | -0.501280859437219+0.378350699654307i | -4.0403 | 142.9557 | -0.0353951470858326-0.0105716010589858i | -0.0617730240655486+0.0566783821573627i | -21.5315 | 137.4628 | 9119.67572775393-2854.39874402416i | -0.0436888706303731+0.000572127556636996i | -27.1918 | 179.2497 | -0.0550488920557406+0.042909751482512i | -23.1233 | 142.0641
| 460000 | -2.3856-2.89026524130261i | 0.00526986348329107-0.0171226712382771i | 0.01+6.35858353086574i | 0.0152698634832911+6.34146085962746i | 0.0045565406571866-1.89229748284706i | -0.501192130815106+0.411654659589223i | -3.7608 | 140.602 | -0.0323771753365901-0.0100501695520362i | -0.0519363373426454+0.0501470003399487i | -22.8299 | 136.0042 | 9060.95578154987-2935.49065501075i | -0.0399635294264259+0.000492473372474846i | -27.9661 | 179.294 | -0.0471739505373286+0.0399188768912884i | -24.1806 | 139.7619
| 480000 | -2.6864-3.0159289474462i | 0.00524582013378277-0.0164096232262679i | 0.01+6.63504368438164i | 0.0152458201337828+6.61863406115537i | 0.00417631255261919-1.81305330039583i | -0.501114159868756+0.444295106617783i | -3.4822 | 138.4393 | -0.0297296133641636-0.00957948322230136i | -0.0441699040540578+0.0444454671152164i | -24.0601 | 134.8218 | 9000.42799965321-3015.87914105352i | -0.0366957837164602+0.000425970879227433i | -28.7071 | 179.3349 | -0.0405967958777602+0.0370083236421786i | -25.2032 | 137.6475
| 500000 | -3-3.14159265358979i | 0.0052246029075807-0.0157535742998469i | 0.01+6.91150383789754i | 0.0152246029075807+6.89575026359769i | 0.00384204151902178-1.74019374944458i | -0.501045278969247+0.476352475535573i | -3.2061 | 136.4472 | -0.027394198386713-0.00915234720963492i | -0.0379571109152664+0.0394938833804521i | -25.2281 | 133.8633 | 8938.17962043369-3095.36814790677i | -0.0338135830304432+0.000370065566646136i | -29.4177 | 179.373 | -0.0350836428819036+0.0342360638836285i | -26.1925 | 135.7005
| 520000 | -3.3264-3.26725635973339i | 0.00520578566566935-0.0151479541303604i | 0.01+7.18796399141345i | 0.0152057856656693+7.17281603728309i | 0.00354657194107274-1.67297558019243i | -0.500984130873617+0.507894678526069i | -2.9333 | 134.6075 | -0.0253236946565949-0.00876287560346401i | -0.0329259444855727+0.0352000492015187i | -26.3392 | 133.0881 | 8874.29842843228-3173.7900951489i | -0.0312585291902727+0.000322772356307737i | -30.1002 | 179.4084 | -0.0304445051542707+0.0316330110746908i | -27.15 | 133.9032
| 540000 | -3.6656-3.39292006587698i | 0.00518901965704636-0.0145871646364175i | 0.01+7.46442414492935i | 0.0151890196570464+7.44983698029293i | 0.00328409450350121-1.61076680598079i | -0.50092960203508+0.538979455376729i | -2.6646 | 132.9045 | -0.0234794793587839-0.00840620624635622i | -0.0288052173516998+0.0314742625120371i | -27.3984 | 132.4647 | 8808.87249152354-3251.00138566365i | -0.0289828836900219+0.000282533205932346i | -30.7568 | 179.4415 | -0.0265252268319915+0.0292124830024643i | -28.0772 | 132.2398
| 560000 | -4.0176-3.51858377202057i | 0.00517401724783859-0.0140664065983706i | 0.01+7.74088429844525i | 0.0151740172478386+7.72681789184688i | 0.0030498521834887-1.55302660027129i | -0.500880772017612+0.569656212655614i | -2.4004 | 131.3241 | -0.0218297236297004-0.00807828687703366i | -0.0253947083903109+0.0282352992380999i | -28.41 | 131.9681 | 8741.98990778992-3326.878849498i | -0.0269473138184552+0.000248113946399151i | -31.3893 | 179.4725 | -0.0232007120938698+0.0269766079402203i | -28.9756 | 130.6965
| 580000 | -4.3824-3.64424747816416i | 0.00516053950582571-0.0135815420930282i | 0.01+8.01734445196115i | 0.0151605395058257+8.00376290986812i | 0.00283991874052449-1.49928940679947i | -0.500836874727835+0.599967477154247i | -2.141 | 129.8542 | -0.0203480066752245-0.00777571269036987i | -0.0225447131216376+0.0254121961361769i | -29.3778 | 131.5782 | 8673.73856308881-3401.31689383715i | -0.025119176109827+0.000218528607289197i | -31.9996 | 179.5016 | -0.0203693174351524+0.0249206240814144i | -29.8466 | 129.2615
| 600000 | -4.76-3.76991118430775i | 0.00514838663065111-0.0131289844038706i | 0.01+8.29380460547705i | 0.0151483866306511+8.28067562107318i | 0.002651029918115-1.44915226610684i | -0.500797268417045+0.629950054928544i | -1.8867 | 128.484 | -0.0190122489735626-0.00749560148305134i | -0.0201419225221399+0.0229441199686976i | -30.3052 | 131.2789 | 8604.20590015775-3474.22519207488i | -0.0234711954789926+0.000192983264582655i | -32.589 | 179.5289 | -0.0179482806027009+0.0230357385658979i | -30.6916 | 127.9239
| 620000 | -5.1504-3.89557489045134i | 0.00513739050802906-0.0127056092118399i | 0.01+8.57026475899296i | 0.0151373905080291+8.55755914978112i | 0.00248045345850266-1.40226462270077i | -0.500761412260923+0.659635963331652i | -1.6375 | 127.2039 | -0.0178038832495708-0.00723549663471978i | -0.0180995700075687+0.0207794434613152i | -31.1954 | 131.0569 | 8533.47869996494-3545.52678841032i | -0.0219804390801917+0.000170833927552008i | -33.159 | 179.5547 | -0.0158700313526884+0.0213110076189597i | -31.5118 | 126.6746
| 640000 | -5.5536-4.02123859659494i | 0.00512740886580995-0.0123086824180386i | 0.01+8.84672491250886i | 0.0151274088658099+8.83441623009082i | 0.00232588803122105-1.35832006357905i | -0.500728847921277+0.689053186337371i | -1.3935 | 126.0056 | -0.0167072045057324-0.00699329095371897i | -0.016350478044953+0.0188745678609614i | -32.051 | 130.9014 | 8461.64287588011-3615.15652563391i | -0.0206275120251771+0.000151554639925911i | -33.7108 | 179.579 | -0.0140792314664923+0.0197345548647686i | -32.3086 | 125.5052
| 660000 | -5.9696-4.14690230273853i | 0.00511832064984458-0.0119358010749392i | 0.01+9.12318506602476i | 0.0151183206498446+9.11124926494982i | 0.00218538393458076-1.31704957374262i | -0.500699184916119+0.718226291091711i | -1.1546 | 124.8816 | -0.0157088562223052-0.00676716633807138i | -0.014842093588087+0.0171927419773973i | -32.8745 | 130.8033 | 8388.78328110869-3683.0597264653i | -0.0193959217623596+0.000134713093386825i | -34.2456 | 179.6021 | -0.0125304073527271+0.0182943444437794i | -33.083 | 124.4085
| 680000 | -6.3984-4.27256600888212i | 0.00511002233712501-0.0115848447305847i | 0.01+9.39964521954066i | 0.015110022337125+9.38806037481008i | 0.00205728035770945-1.27821599301236i | -0.500672088926176+0.747176934588433i | -0.92081 | 123.8254 | -0.0147974210626167-0.00655554554947493i | -0.0135329022712068+0.0157029836787998i | -33.6681 | 130.7549 | 8314.98352970873-3749.19107548977i | -0.0182715718567217+0.00011995182232881i | -34.7643 | 179.6239 | -0.011186058905042+0.0169786563841217i | -33.8363 | 123.3781
| 700000 | -6.84-4.39822971502571i | 0.00510242497521581-0.0112539351055675i | 0.01+9.67610537305656i | 0.0151024249752158+9.66485143795099i | 0.00194015535649148-1.24160943145272i | -0.500647272383833+0.775924282679265i | -0.69201 | 122.8312 | -0.0139630924708827-0.00635705335498454i | -0.0123898091180582+0.0143791396098553i | -34.4338 | 130.7499 | 8240.32583138823-3813.51366111639i | -0.0172423559041902+0.000106973584586551i | -35.2679 | 179.6445 | -0.0100151485586038+0.0157763643015543i | -34.5693 | 122.4082
| 720000 | -7.2944-4.5238934211693i | 0.00509545178895314-0.0109414024842729i | 0.01+9.95256552657247i | 0.0150954517889531+9.9416241240882i | 0.00183278567546608-1.20704345522345i | -0.500624486849818+0.804485358637177i | -0.4681 | 121.8937 | -0.0131974093885584-0.00617048497900519i | -0.0113862043869244+0.0131990859344379i | -35.1732 | 130.7827 | 8164.89084016959-3875.99814625044i | -0.016297829558282+0.0000955299096230327i | -35.7573 | 179.6642 | -0.0089918927108635+0.0146770831747708i | -35.2831 | 121.4937
| 740000 | -7.7616-4.64955712731289i | 0.00508903623351255-0.0106457575514158i | 0.01+10.2290256800884i | 0.0150890362335125+10.218379922537i | 0.00173411425693018-1.17435189578543i | -0.5006035168002+0.832875334727863i | -0.24897 | 121.0082 | -0.0124930405922906-0.00599478030849194i | -0.0105005204473667+0.012144058635362i | -35.8882 | 130.8488 | 8088.75751690231-3936.62204336968i | -0.015428943951367+0.0000854120635315194i | -36.2331 | 179.6828 | -0.00809479318420987+0.013671232930272i | -35.9786 | 120.6299
| 760000 | -8.2416-4.77522083345649i | 0.00508312040117882-0.0103656676717542i | 0.01+10.5054858336043i | 0.0150831204011788+10.4951201659325i | 0.00164322379772326-1.14338616665009i | -0.500584174533505+0.86110777738283i | -0.034484 | 120.1705 | -0.0118436083195659-0.00582900266192224i | -0.00971514434263787+0.0111980968628051i | -36.5801 | 130.944 | 8012.00300550814-3995.36907501681i | -0.0146278277143318+0.0000764438726152672i | -36.6963 | 179.7006 | -0.00730585919649305+0.0127500486017468i | -36.6567 | 119.813
| 780000 | -8.7344-4.90088453960008i | 0.0050776537102447-0.0100999368162139i | 0.01+10.7819459871202i | 0.0150776537102447+10.771846050304i | 0.00155931509803359-1.11401299583633i | -0.500566295973129+0.889194854373274i | 0.17548 | 119.377 | -0.0112435432082951-0.00567232120553586i | -0.00901559065237142+0.0103475821736584i | -37.2503 | 131.0648 | 7934.70252275485-4052.22860479729i | -0.0138876077235079+0.0000684759868557969i | -37.1473 | 179.7175 | -0.00660998064063698+0.0119055576587543i | -37.3181 | 119.0391
| 800000 | -9.24-5.02654824574367i | 0.00507259182035538-0.0098474884968531i | 0.01+11.0584061406361i | 0.0150725918203554+11.0485586521392i | 0.00148168923294558-1.08611250072692i | -0.500549737189916+0.917147510688938i | 0.38107 | 118.6243 | -0.0106879643525133-0.00552399630485044i | -0.00838986672914563+0.00958085779092742i | -37.9 | 131.2083 | 7856.92926127538-4107.19512711333i | -0.0132022609040844+0.0000613812667189786i | -37.5869 | 179.7336 | -0.00599442172236753+0.0111305381963968i | -37.9636 | 118.305
| 820000 | -9.7584-5.15221195188726i | 0.00506789573068095-0.009607351197384i | 0.01+11.334866294152i | 0.015067895730681+11.3252589429546i | 0.00140973279293864-1.05957654643812i | -0.500534371506962+0.94497561850594i | 0.58241 | 117.9093 | -0.0101725796233395-0.00538336725405964i | -0.00782798144671646+0.00888791401012032i | -38.5303 | 131.3718 | 7778.75430547841-4160.26780629953i | -0.0125664910876305+0.0000550510521473129i | -38.0156 | 179.749 | -0.00544841053486875+0.0104184669982385i | -38.594 | 117.6076
| 840000 | -10.2896-5.27787565803085i | 0.00506353102652755-0.00937864588364869i | 0.01+11.6113264476679i | 0.0150635310265275+11.6019478017843i | 0.00134290560301429-1.03430734012217i | -0.500520087078142+0.972688105594153i | 0.77964 | 117.2292 | -0.00969360243367785-0.00524984194377963i | -0.00732156196854201+0.00826012799819926i | -39.1423 | 131.5529 | 7700.24655993446-4211.45005772166i | -0.0119756261959937+0.0000493921287073309i | -38.434 | 179.7637 | -0.00496280529390367+0.00976346331915467i | -39.2098 | 116.9444
| 860000 | -10.8336-5.40353936417444i | 0.00505946724710811-0.00916057525570444i | 0.01+11.8877866011838i | 0.0150594672471081+11.8786260259281i | 0.00128073045507415-1.01021622254027i | -0.50050678485376+1.00029306569837i | 0.9729 | 116.5816 | -0.00924768191732378-0.00512288811815575i | -0.00686355251609745+0.00769004820552046i | -39.7369 | 131.7497 | 7621.4726897705-4260.74916488286i | -0.0114255320045814+0.0000443242479502134i | -38.8424 | 179.7777 | -0.00452982199975074+0.00916023210006809i | -39.8118 | 116.3128
| 880000 | -11.3904-5.52920307031804i | 0.00505567735270547-0.00895241446463896i | 0.01+12.1642467546997i | 0.0150556773527055+12.1552943402351i | 0.00122278448436812-0.987222625323875i | -0.500494376864218+1.02779785378027i | 1.1623 | 115.9641 | -0.00883184410694345-0.00500202594243335i | -0.00644797588934753+0.00717121534182831i | -40.315 | 131.9602 | 7542.49707255849-4308.17592774523i | -0.0109125394977652+0.0000397780908463234i | -39.2414 | 179.7911 | -0.00414281146578201+0.00860400889386003i | -40.4004 | 115.7107
| 900000 | -11.96-5.65486677646163i | 0.00505213727376402-0.00875350306642325i | 0.01+12.4407069082156i | 0.015052137273764+12.4319534051492i | 0.0011686918954009-0.965253167995215i | -0.500482784766236+1.05520916849119i | 1.348 | 115.3749 | -0.00844344217403457-0.00488682165673752i | -0.00606974338002525+0.00669801333326494i | -40.8775 | 132.1829 | 7463.38176115059-4353.74433839176i | -0.0104333834214627+0.0000356935873468056i | -39.6314 | 179.804 | -0.00379607614475201+0.00809050782701963i | -40.9764 | 115.136
| 920000 | -12.5424-5.78053048260522i | 0.00504882552782283-0.00856323802467736i | 0.01+12.7171670617315i | 0.0150488255278228+12.7086038237068i | 0.00111811780086149-0.944240873356628i | -0.50047193860668+1.08253312383071i | 1.5301 | 114.8118 | -0.00808011416948593-0.00477688213468507i | -0.0057245022778009+0.00626554489435725i | -41.425 | 132.4163 | 7384.18645688223-4397.47128087683i | -0.0099851501025539+0.0000320185236559597i | -40.0129 | 179.8163 | -0.00348471914127671+0.0076158732919299i | -41.54 | 114.5869
| 940000 | -13.1376-5.90619418874881i | 0.00504572289287172-0.00838106760622542i | 0.01+12.9936272152474i | 0.0150457228928717+12.9852461476412i | 0.0010707629828117-0.924124483522147i | -0.500461775767588+1.10977531161106i | 1.7087 | 114.2734 | -0.00773974699967205-0.00467185019932014i | -0.00540851278334253+0.00586952734714568i | -41.9584 | 132.6592 | 7304.96849254586-4439.37625268659i | -0.00956523297134568+0.0000287073830768673i | -40.386 | 179.828 | -0.00320451933928248+0.00717663565566267i | -42.092 | 114.0618
| 960000 | -13.7456-6.0318578948924i | 0.00504281212782816-0.00820648603931738i | 0.01+13.2700873687633i | 0.0150428121278282+13.261880882724i | 0.00102635942143097-0.904847861836868i | -0.500452240062705+1.13694085607557i | 1.8839 | 113.7579 | -0.00742044560813254-0.00457140057577363i | -0.00511854807748662+0.00550620513241589i | -42.4781 | 132.9104 | 7225.78282452088-4479.48110568364i | -0.00917129451409618+0.0000257203773648736i | -40.7514 | 179.8393 | -0.00295182778766157+0.00676967101139833i | -42.6327 | 113.559
| 980000 | -14.3664-6.15752160103599i | 0.00504007773252396-0.00803902882562683i | 0.01+13.5465475222792i | 0.015040077732524+13.5385084934536i | 0.000984666465247805-0.88635946835224i | -0.500443280961132+1.16403446179818i | 2.0559 | 113.2639 | -0.00712050652042547-0.00447523638155166i | -0.00485181273966463+0.00517227611708461i | -42.985 | 133.1689 | 7146.68203344022-4517.80980477168i | -0.00880123361452962+0.0000230226341559588i | -41.1091 | 179.8501 | -0.00272348144712444+0.00639216483930093i | -43.1626 | 113.0772
| 1000000 | -15-6.28318530717959i | 0.0050375057409458-0.00787826861454575i | 0.01+13.8230076757951i | 0.0150375057409458+13.8151294071806i | 0.000945467539645512-0.868611898509564i | -0.500434852918107+1.19106045580927i | 2.2247 | 112.7902 | -0.00683839506009005-0.00438308607263942i | -0.00460587579414238+0.00486482933516355i | -43.4794 | 133.4338 | 7067.71633276929-4554.38820280081i | -0.00845315742917+0.0000205835128063154i | -41.4596 | 179.8605 | -0.00251673116165053+0.00604157935152435i | -43.6821 | 112.6151
| 1020000 | -15.6464-6.40884901332318i | 0.00503508354256678-0.00772381156263852i | 0.01+14.099467829311i | 0.0150350835425668+14.0917440177484i | 0.000908567308766761-0.851561476315547i | -0.500426914796331+1.21802282474446i | 2.3905 | 112.3354 | -0.00657272566475986-0.00429470077756517i | -0.00437861548435942+0.00458129223107775i | -43.962 | 133.7042 | 6988.93358467723-4589.2438304626i | -0.00812535709104602+0.0000183760263137117i | -41.8031 | 179.8704 | -0.00232918132205519+0.00571562424821449i | -44.1915 | 112.1714
| 1040000 | -16.3056-6.53451271946677i | 0.00503279972749021-0.00757529411297712i | 0.01+14.3759279828269i | 0.0150327997274902+14.3683526887139i | 0.000873789220725281-0.835167894641633i | -0.500419429364118+1.24492524768923i | 2.5533 | 111.8985 | -0.00632224482947431-0.00420985196290073i | -0.00416817350202474+0.00431938582312917i | -44.4333 | 133.9793 | 6910.3793225873-4622.40570010447i | -0.0078162866574691+0.0000163763512172062i | -42.14 | 179.88 | -0.00215873917051701+0.00541223059241075i | -44.6913 | 111.7452
| 1060000 | -16.9776-6.66017642561036i | 0.00503064395184684-0.00743238013892912i | 0.01+14.6523881363428i | 0.0150306439518468+14.6449557562039i | 0.000840973378006499-0.819393896396385i | -0.500412362858936+1.27177112529066i | 2.7133 | 111.4785 | -0.0060858162838985-0.00412832938291875i | -0.00397291687819078+0.00407708648758961i | -44.8937 | 134.2586 | 6832.09677980466-4653.90412253718i | -0.0075245448160486+0.0000145634107352418i | -42.4704 | 179.8891 | -0.00200357207952854+0.00512952751109535i | -45.1818 | 111.3354
| 1080000 | -17.6624-6.78584013175395i | 0.0050286068204738-0.0072947584051756i | 0.01+14.9288482898587i | 0.0150286068204738+14.9215535314535i | 0.000809974684679602-0.804204991250668i | -0.500405684606804+1.29856360562223i | 2.8706 | 111.0743 | -0.00586240807518619-0.00404993927370123i | -0.0037914061145464+0.00385259329327058i | -45.3436 | 134.5414 | 6754.12692363554-4683.77053602441i | -0.00724885894347098+0.0000129185190910273i | -42.7946 | 179.8979 | -0.00186207144700422+0.00486582144019355i | -45.6633 | 110.941
| 1100000 | -18.36-6.91150383789754i | 0.00502667978438507-0.00716214030560244i | 0.01+15.2053084433746i | 0.0150266797843851+15.198146303069i | 0.000780661230001156-0.789569203372551i | -0.500399366689466+1.32530560721661i | 3.0251 | 110.6852 | -0.00565108128151366-0.00397450275822624i | -0.00362236842132487+0.00364430000288062i | -45.7836 | 134.8271 | 6676.50849442866-4712.03734673431i | -0.00698807117742339+0.000011425077134523i | -43.1128 | 179.9063 | -0.00173282209710026+0.00461957764832498i | -46.1362 | 110.5613
| 1120000 | -19.0704-7.03716754404114i | 0.00502485505094044-0.00703425784347094i | 0.01+15.4817685968905i | 0.0150248550509404+15.474734339047i | 0.000752912874519076-0.775456846280968i | -0.500393383652703+1.35199983962199i | 3.1771 | 110.3102 | -0.00545098012516469-0.0039018544341143i | -0.00346467515331317+0.00345077100941789i | -46.2139 | 135.1152 | 6599.27804899138-4738.73778000707i | -0.00674112621622856+0.0000100683111120205i | -43.4253 | 179.9144 | -0.00161457627613601+0.00438940379440642i | -46.6008 | 110.1953

## TPS543C20 Loop Gain (hidden)
| Legend | Note: See the guidelines on row 46 below
User Input
Calculation
Pin-Strap Resistor Selection
User Parameters: |  |  | Unit | Pin-Strap Resistor
Input Voltage | Vin | 14 | V
Output Voltage | Vout | 1.35 | V
Output Current | Iout | 25.5 | A
Output Load Step Size | Istep | 12.75 | A
Average Over-Current Limit | Iocp | 30.9266 | A | RILIM | 30.1 | K
Reference Voltage for output resistor divider network | Vref | 1.05 | V | RVSEL | 121 | K
Inductor | L | 0.1 | uH
Inductor DCR | DCR | 9 | mOhm
Switching Frequency | Fsw | 1416.7561 | kHz | RT | 12.7 | K
Output Capacitior POSCAP/SP | Cout_Poscap | 660 | uF
Output Capacitor POSCAP/SP ESR | ESR_Poscap | 0.05 | mOhm
Output Capacitior Ceramic | Cout_Ceramic | 600 | uF
Output Capacitor Ceramic ESR | ESR_Ceramic | 0.0033333 | mOhm
Load Resistance | RL | 0.052941 | Ohm
Feedback Resistor divider--Top | Rtop | 2.87 | Kohm | Rtop | 2.87 | K
Feedback Resistor divider--Bottom | Rbot | 10.045 | KOhm
| Rbot Selection | 10 | KOhm | Rbot | 10 | K
| Inductor Ripple Current | 10.8021 | A
H Gain | Vout to FB Ratio | 0.777
| Duty Cycle | 0.096429
| FB Resistor Ratio | 0.777
Soft Start Time | Tss | 1 | ms | RSS | 8.66 | K
Modulator Ramp Capacitor | Cramp | 8.91 | pF | RRAMP | 121 | K
Enter "0" if don't use Ctop | Ctop | 0 | pF | Ctop | NONE | pF
Calculate Cramp Zero Frequency | Fcramp | 59541.6921 | Hz
Calculate Ctop Zero Frequency | Fctop | NONE
Load Transient Understhoot Voltage | Vus | 7.7569 | mV
Load Transient Oversthoot Voltage | Vos | 5.3376 | mV
| LC Pole | 14178.6492 | Hz
| ESR Zero | 40420303.0075 | Hz
| RL*Cout Pole | 2385.9207 | Hz
Calculation Fc and Phase Margin: | Cross Frequency | 105400 | Hz
| Phase Margin | 74.7467 | Degree
Switching Cycle Period | Ts | 7.0584e-07 | s
| On-Time | 6.8063e-08 | s
Desgin Guidelines Notes:
1. Output Capacitor: The ceramic output capacitor have potential derate by 50% due to DC bias, AC ripple and temperature variation. For example, 100uF ceramic capacitor has much less capacitance at hot temperature and marginal lower (2uF) at cold temperature in comparison with the value at room temperature. The POSCAP/SP ESR value is listed typically as a maximum value on the datasheet. It is best to use 50% of datasheet value for typical value. Please check with capacitor manafacture datasheet.
Note: enters the equilvalent ESR for the ceramic cap or POSPCAP. For example, 2mOHM ESR for each cap for 2 caps then entering 1mOHM. In the case of NO POSCAP in the design, enters small value such as 1nF and 1u_ESR. DO NOT enter "0" value.
2. Phase Margin: The main advantage of this ACM topology makes the phase flat region about 1 decade after the LC output filter frequency. The following guidelines will help to achieve this flat margin region.
2a) Lowest LC filter frequency or largest output capacitiance: being as an internal compensation IC, the lowest LC filter frequency is 4KHz. 4kHz can be observe from the bode plot below and treats as the first zero frequency in the system. From 4KHz frequency value, the maximum output capacitance can be calculate by given an inductance value selection. The converter can run into unstable operation when the LC filter frequency below 4kHz since there are not enough zeros in the system to compensate for the LC double poles 180 degree phase drop.
2b) How to select Cramp value from cell C28: The Cramp value with a 300kOhm internal resistor gives the second zero for the system. It is recommended to select this Cramp zero frequency (cell C30) about 3X to 4X of LC filter frequency. This Cramp zero is selectable from C28 and calculate value in C30. This Cramp second zero and first zero at 4KHz will help to compensate the phase of double poles.
2c) Feedforward Zero location: In the case of needing more phase margin beside Cramp zero, Ctop (Cell 29) can use to design to boost the phase margin. The best frequency location to place this zero is close at the cross-over frequency since the phase starts one decade early and optimum 45 degree phase boost at the cross-over frequency location. Cell C31 will calculate this frequency with given C29.
2d) What the best phase margin deisgn for: from the theory, the phase margin higher than zero degree is considered a stable system. However, the lower value of phase margin such as 10 degree, the response of a system will have more ringing results before the output voltage settling down after the disburtance such as a load step. The classic value to use is 60 degree phase margin. However, customer can also accept 45 degree phase marign.
For more details on the number of ringing versus degree of phase margin, please see this link. |  |  |  | http://www.ti.com/lit/an/slva381b/slva381b.pdf
This link will help to understand more about the advantage of this flat phase margin on the stability of converter. |  |  |  | http://e2e.ti.com/blogs_/b/powerhouse/archive/2018/03/02/maintain-a-constant-phase-margin-in-a-synchronous-buck-converter
3. The cross-over frequency: from the sampling theory, the bandwidth should not design higher than one-half of switching frequency. The cross-over frequency in this family is calculated based upon the selection of Cramp zero value when the Ctop is not used. The higher frequency of Cramp zero value relative to LC frequency produces a lower of the cross-over frequency because this Cramp zero far away from the LC filter frequency.
From the analysis and results, it is best to limit the cross-over frequency less than 1/3 of Fsw due to the temperature variation of the LC filter frequency and phase starting to drop at this frequency. To be convervative or avoiding the phase dropping region, it is best to design the cross-over frequency around 1/5 of Fsw or the cross-over frequency is at the middle of flat phase region.
Internal Integrator Parameters
Diff Integrator Gain | Rk1 | 200
| Rk2 | 20000
| Rint | 4000000
| Cint | 1.25e-11
Control Loop Gain | Rn1 | 16000
| Rn2 | 2400
| Kctlr =(Rn2+Rn1)/Rn2 | 7.6667
Transient Feed Forward Loop | Kddap | 0.2
| Ktff_gain = Kctlr*Kddap | 1.5333
| Rhpf (TFF resistor) | 2400000
| Chpf (TFF capacitor) | 1.5e-12
Modulator Ramp Resistance | Rramp | 300000
| Rdc (high pass filter) | 5000000
| Cdc (high pass filter) | 2.5e-11
| Vpwm | 5
Slope Compensation | Slope Capacitor = 1/2 of Cramp | 4.455e-12
| Slope Resistor | 465000
| Vramp_avg = Vpwm/2*Ton/Tsw | 0.24107
Modulation Gain | Ksl: slope compensation factor | 0.75
| FM | 6.9079
Sample and Hold: | [17 empty] | 3i
| Numerator: (0.5-D)+2*D*Ksl*Tsw | 3.8695e-07
| Denominator: Vpwm+1.29*Vramp_avg | 5.311
Current Sense Gain | Kid | 0.00362
|  | Vref integrator voltage equation | Vctrl--Control voltage equation |  |  |  | Transient Feedfoward Function: | Vramp: Numerator | Vramp: Denominator | Vramp = Numerator/Denominator | Vslope Compensation |  | Sample and Hold:
|  | Vref_int(s) = H*(Rk1+Rk2)/(Rk1+s*Cint*Rint*(2*Rk1+Rk2)) | Vctrl=((Rn2+Rn1)/Rn2)*(Vref_int(s)-H) | Ztop = Rtop/(1+s*Rtop*Ctop) | H(s)=Rbot/(Rbot+Ztop) | Final H to use | [17 empty] | ZL(s) =DCR + s*L | [9 empty] | Mag | Phase
| Frequency Range | [10 empty] | Vramp+Vslope | -s*Tsw | e^(-s*Tsw) | 1-e^(-s*Tsw) | s*Tsw+e^(-s*Tsw)-1 |  |  |  | POSCAP/SP Impedance | Ceramic Cap Impedance | Zcout(s) |  | Inductor impedance |  |  | FM*Hsh(s) | 1+FM*Hsh*(Vramp+Vslope) |  | TFloop1*Gid*Zout | Vctrl-Vtff | 1+ TFloop1*Gid*Kid
| 1 | -78.3965782331397+2.51215916528685i | -606.997439077744+19.2598869338659i | 2870 | 0.777000777000777 | 0.777000777000777 | 0.000668470379399934+0.0210525880762694i | 0.00392699081698724i | 0.999999986809274+0.000849317007527386i | 0.0000033352577714073+0.00392698803609591i | 0.241071428530587-3.13780731440998E-06i | 0.241074763788358+0.0039238502287815i | -4.43490971921897E-06i | 0.999999999990166-4.43490971920443E-06i | 9.83402248522225E-12+4.43490971920443E-06i | -9.83402248522225E-12+1.45401675725673E-17i | -0.333205818958478-450976.162183246i | 4.57783663836802E-07i | 0.206449519827306-1.52536180614554E-07i | 0.0000499999999999999-241.143853169538i | 3.33333333333333E-06-265.258238486492i | 0.0000144746787603928-126.313446898331i | 0.0529411671680762-0.0000221889889183795i | 0.009+6.28318530717959E-07i | 11.9658119562097-0.000850079515063997i | 226.02089924696+0.0786740439708429i | 1.42612493175298-1.05369898825998E-06i | 1.34380273518959+0.00559564661949523i | 1.06124222146433-0.0044198378173064i | 12.6986211048188-0.0537890884718206i | -606.998107548123+19.2388343457896i | 1.86830503356542-0.00331405027288917i | -4125.38157476291+140.921753193926i | 72.3143 | 178.0436
| 10 | -71.1691869359083+22.8056286736605i | -551.587439132303+174.843153164731i | 2870 | 0.777000777000777 | 0.777000777000777 | 0.060684440356056+0.191294353846561i | 0.0392699081698724i | 0.999998680927372+0.00849317007527386i | 0.000333502831882873+0.0392671274697937i | 0.241071424487231-0.0000313780726178129i | 0.241404927319114+0.0392357493971759i | -0.0000443490971921897i | 0.999999999016579-0.0000443490971776518i | 9.83421011291341E-10+0.0000443490971776518i | -9.83421011291341E-10+1.45378975242687E-14i | -0.333335360147843-45096.7557874958i | 4.57783663836802E-06i | 0.206445580915533-1.52595482454839E-06i | 0.0000499999999999999-24.1143853169538i | 3.33333333333333E-06-26.5258238486492i | 0.0000144746787603804-12.6313446898449i | 0.0529402462355739-0.000221886028266043i | 0.009+6.28318530717959E-06i | 11.9658110055848-0.00850079805316729i | 226.021548627817+0.786740308858102i | 1.42609772229137-0.0000105410863722889i | 1.34426743058712+0.055951468177518i | 1.05903850178964-0.0440874328794359i | 12.6718797816889-0.536544561990977i | -551.648123572659+174.651858810884i | 1.86662875148137-0.0330561081067289i | -3717.3801193194+1278.38438058113i | 71.8902 | 161.0222
| 100 | -6.96438902423056+22.3168588631694i | -59.3506551427736+171.095917950965i | 2870 | 0.777000777000777 | 0.777000777000777 | 0.593877677841666+0.204503643069351i | 0.392699081698724i | 0.999868092737179+0.0849317007527386i | 0.0331224134784108+0.389937374360691i | 0.241071020152309-0.000313780199892172i | 0.27419343363072+0.389623594160799i | -0.000443490971921897i | 0.999999901657881-0.00044349095738395i | 9.83421190037248E-08+0.00044349095738395i | -9.83421190037248E-08+1.45379470180979E-11i | -0.333333347277644-4509.67466150628i | 0.0000457783663836802i | 0.206445538925633-0.0000152594560995745i | 0.0000499999999999999-2.41143853169538i | 3.33333333333333E-06-2.65258238486492i | 0.0000144746787591341-1.26313446910283i | 0.052848314550321-0.00221500613835871i | 0.009+0.0000628318530717959i | 11.9657159183981-0.085010883006673i | 226.086488543784+7.86727221966342i | 1.42609743223091-0.000105410227191601i | 1.39106762194693+0.55561230437716i | 0.884108316444998-0.353201283312561i | 10.5489630027006-4.30146504678629i | -59.9445328206153+170.891414307896i | 1.73364250495365-0.263892631888077i | -118.911867829548+1170.48154283514i | 61.4119 | 95.8009
| 200 | -1.86524454418749+11.9540706566225i | -20.2572141291101+91.6478750341059i | 2870 | 0.777000777000777 | 0.777000777000777 | 0.636350662681798+0.137638149942715i | 0.785398163397448i | 0.999472370948718+0.169863401505478i | 0.129802087840979+0.763752517250357i | 0.241069794903253-0.000627557210194042i | 0.370871882744232+0.763124960040163i | -0.000886981943843794i | 0.999999606631541-0.000886981827540218i | 3.93368459028487E-07+0.000886981827540218i | -3.93368459028487E-07+1.16303576036363E-10i | -0.333333334030817-2254.83728029105i | 0.0000915567327673603i | 0.206445534305489-0.0000305189109863128i | 0.0000500000000000001-1.20571926584769i | 3.33333333333333E-06-1.32629119243246i | 0.0000144746787553575-0.631567234730714i | 0.0525716737097139-0.00440681649353308i | 0.009+0.000125663706143592i | 11.9654274767676-0.170039355505464i | 226.283298297228+15.7337508447822i | 1.42609740031559-0.000210820446005096i | 1.52906031017613+1.08821233425348i | 0.619027882067503-0.440691967788407i | 7.33199825079661-5.37832688227288i | -20.8935647917919+91.5102368841632i | 1.53217405881584-0.325733397581436i | 107.684757183439+534.144169239152i | 54.7262 | 78.6018
| 300 | -0.840090511670839+8.07601987023571i | -12.3976998798158+61.9161523384738i | 2870 | 0.777000777000777 | 0.777000777000777 | 0.645080422767296+0.124620095104016i | 1.17809724509617i | 0.998812834634615+0.254795102258216i | 0.282503486529015+1.10743144461329i | 0.24106775284917-0.000941327841423388i | 0.523571239378185+1.10649011677187i | -0.00133047291576569i | 0.999999114921041-0.00133047252324114i | 8.8507895901202E-07+0.00133047252324114i | -8.8507895901202E-07+3.92524549973003E-10i | -0.333333328221223-1503.22481461746i | 0.000137335099151041i | 0.206445528961794-0.0000457783656816082i | 0.0000499999999999999-0.80381284389846i | 3.33333333333333E-06-0.884194128288304i | 0.0000144746787490629-0.42104482335303i | 0.0521169877532941-0.00655303797330456i | 0.009+0.000188495559215388i | 11.9649457425071-0.255103000637677i | 226.611388482381+23.5986400267905i | 1.42609736340208-0.00031623066349613i | 1.74701347013417+1.57779706887841i | 0.449501490692831-0.406143614382451i | 5.274652492597-4.97415548881861i | -13.0427803025831+61.7915322433698i | 1.40343666986657-0.294773503119301i | 106.787415925856+300.892649129724i | 50.0834 | 70.4601
| 400 | -0.474774471875997+6.08551581126703i | -9.59694357472191+46.6556212197139i | 2870 | 0.777000777000777 | 0.777000777000777 | 0.648417728053506+0.127274274308231i | 1.5707963267949i | 0.997889483794871+0.339726803010954i | 0.480240018002915+1.41062306363598i | 0.241064894031574-0.00125508890431412i | 0.721304912034489+1.40936797473167i | -0.00177396388768759i | 0.999998426526475-0.00177396295725909i | 1.57347352502946E-06+0.00177396295725909i | -1.57347352502946E-06+9.30428500087524E-10i | -0.333333322783274-1127.41856738181i | 0.000183113465534721i | 0.206445520981474-0.0000610378199130491i | 0.00005-0.602859632923846i | 3.33333333333333E-06-0.663145596216231i | 0.0000144746787402507-0.315783617723954i | 0.0514934861667372-0.00863282523341671i | 0.009+0.000251327412287183i | 11.9642692174398-0.340219388807053i | 227.070869923888+31.4611394070316i | 1.42609730827512-0.000421640877782921i | 2.02924524064799+2.00959174349773i | 0.354701953603593-0.351474402381412i | 4.12417125850569-4.32581085499365i | -10.2453613027754+46.5283469454057i | 1.33159296415006-0.248513979913933i | 83.4090992652466+192.955881002529i | 46.4531 | 66.6226
| 500 | -0.304518887580129+4.87903893051545i | -8.29165076178698+37.4059651339518i | 2870 | 0.777000777000777 | 0.777000777000777 | 0.650222026454305+0.136436582069439i | 1.96349540849362i | 0.996702318429486+0.424658503763693i | 0.710385319829243+1.66732254029247i | 0.241061218508581-0.00156883720992434i | 0.951446538337824+1.66575370308255i | -0.00221745485960948i | 0.99999754144798-0.00221745304236647i | 2.45855201996825E-06+0.00221745304236647i | -2.45855201996825E-06+1.81724301015138E-09i | -0.333333313627734-901.934809637561i | 0.000228891831918402i | 0.206445510848917-0.0000762972727956833i | 0.00005-0.482287706339078i | 3.33333333333333E-06-0.530516476972983i | 0.0000144746787289206-0.252626894394324i | 0.0507134361970059-0.0106275174531504i | 0.009+0.000314159265358979i | 11.9633958023951-0.42540607122118i | 227.661897636907+39.3204418565926i | 1.42609723828081-0.00052705108275234i | 2.35773321798822+2.37502529469384i | 0.300108016564285-0.302532608914912i | 3.4616117770555-3.74698511584889i | -8.94187278824129+37.2695285518824i | 1.2903923325884-0.206610660256291i | 62.4671404334999+135.946313307102i | 43.4993 | 65.3213
| 600 | -0.211722481408598+4.07069224822149i | -7.58021164780521+31.2086405696981i | 2870 | 0.777000777000777 | 0.777000777000777 | 0.651469843341702+0.148901979765903i | 2.35619449019235i | 0.99525133853846+0.509590204516432i | 0.960395554266146+1.87569335603064i | 0.241056726354907-0.00188256956974438i | 1.20145228062105+1.8738107864609i | -0.00266094583153138i | 0.99999645968573-0.00266094269133581i | 3.54031426996748E-06+0.00266094269133581i | -3.54031426996748E-06+3.14019556971884E-09i | -0.333333308005018-751.612296298212i | 0.000274670198302081i | 0.206445498470512-0.0000915567258104269i | 0.00005-0.40190642194923i | 3.33333333333333E-06-0.442097064144154i | 0.0000144746787150728-0.210522412214412i | 0.0497915615377261-0.0125211288846814i | 0.009+0.000376991118430775i | 11.9623227954896-0.510680573324929i | 228.384670686894+47.1757312100251i | 1.42609715277249-0.000632461288634353i | 2.71457278937036+2.67147635534864i | 0.266761151071211-0.262759050593153i | 3.05689705580697-3.27943831820154i | -8.23168149114691+31.0597385899322i | 1.26541842889933-0.171680262503811i | 46.6754746699316+102.697234314704i | 41.0467 | 65.5584
| 700 | -0.155662628939365+3.49166400061268i | -7.15041944554109+26.7694240046972i | 2870 | 0.777000777000777 | 0.777000777000777 | 0.652499306061686+0.163268083174092i | 2.74889357189107i | 0.993536544121793+0.59452190526917i | 1.21909040868501+2.03728552452336i | 0.241051417661865-0.00219628279580475i | 1.46014182634688+2.03508924172756i | -0.00310443680345328i | 0.999995181239937-0.00310443181693965i | 4.81876006297455E-06+0.00310443181693965i | -4.81876006297455E-06+4.98651362996344E-09i | -0.333333297708645-644.239065348766i | 0.000320448564685761i | 0.206445483805508-0.000106816176812707i | 0.0000499999999999998-0.344491218813626i | 3.33333333333333E-06-0.378940340694988i | 0.0000144746786987071-0.180447782120056i | 0.0487443869143033-0.0143006714301619i | 0.009+0.000439822971502571i | 11.9610468899218-0.596060388089722i | 229.23943200803+55.0261799909313i | 1.42609705146866-0.000737871480614544i | 3.08380558759133+2.90115737009195i | 0.245203914200922-0.230920203661809i | 2.79525312913717-2.90820372408891i | -7.80291875160278+26.6061559215231i | 1.24947976700224-0.142785041425705i | 35.1344035768651+81.6980698144674i | 38.9812 | 66.7298
| 800 | -0.119234631603305+3.05662700441917i | -6.8711381326313+23.4341403672136i | 2870 | 0.777000777000777 | 0.777000777000777 | 0.653452415732701+0.178825756105836i | 3.14159265358979i | 0.991557935179484+0.679453606021909i | 1.47736776602407+2.15599081172926i | 0.241045292537357-0.00250997370078417i | 1.71841305856143+2.15348083802848i | -0.00354792777537518i | 0.999993706110853-0.00354792033195068i | 6.29388914696882E-06+0.00354792033195068i | -6.29388914696882E-06+7.44342450002822E-09i | -0.333333286338149-563.70913599591i | 0.000366226931069442i | 0.206445466891589-0.000122075626478912i | 0.00005-0.301429816461923i | 3.33333333333333E-06-0.331572798108115i | 0.0000144746786798236-0.157891809579174i | 0.047589559434894-0.0159563045605601i | 0.009+0.000502654824574367i | 11.9595641712848-0.681562969122179i | 230.226468179378+62.8709471274545i | 1.42609693462963-0.000843281663365312i | 3.4524395861451+3.06962331567369i | 0.230575481444687-0.205252876363839i | 2.61768950682721-2.61188665595433i | -7.524590548364+23.2553146111078i | 1.23888025775542-0.118584488180114i | 26.6631377310236+67.5532640846117i | 37.2217 | 68.4609
| 900 | -0.0942401303219014+2.71786844803034i | -6.6795136228072+20.8369914348993i | 2870 | 0.777000777000777 | 0.777000777000777 | 0.654397210804636+0.195178208804756i | 3.53429173528852i | 0.989315511711535+0.764385306774647i | 1.72841246546316+2.23702005724503i | 0.241038351105873-0.00282363909811745i | 1.96945081656903+2.23419641814691i | -0.00399141874729707i | 0.999992034298767-0.0039914081491417i | 7.96570123295925E-06+0.0039914081491417i | -7.96570123295925E-06+1.0598155369794E-08i | -0.333333274591463-501.07474095871i | 0.000412005297453121i | 0.206445447694939-0.000137335074949079i | 0.0000500000000000001-0.267937614632821i | 3.33333333333333E-06-0.294731376096102i | 0.0000144746786584224-0.140348275407272i | 0.0463451933143102-0.0174813233433766i | 0.009+0.000565486677646163i | 11.9578701144025-0.767205723555431i | 231.346109157571+70.7091756557267i | 1.4260968020218-0.000948691837854014i | 3.81074707515437+3.18431196509313i | 0.22023978031413-0.184284300592994i | 2.49221471684456-2.37261695062612i | -7.33391083361184+20.6418132260945i | 1.23161559020379-0.0979589470424186i | 20.3498637795102+57.5161955194264i | 35.708 | 70.5157
| 1000 | -0.0763519263028051+2.44663983775528i | -6.54237072532746+18.7575720894572i | 2870 | 0.777000777000777 | 0.777000777000777 | 0.655369578693479+0.212086129810126i | 3.92699081698724i | 0.986809273717944+0.849317007527386i | 1.9675519327092+2.28607042660275i | 0.24103059350848-0.00313727580210331i | 2.20858252621768+2.28293315080065i | -0.00443490971921897i | 0.99999016580401-0.00443489518128565i | 9.83419598998836E-06+0.00443489518128565i | -9.83419598998836E-06+1.45379333198539E-08i | -0.333333260640535-450.967220073434i | 0.000457783663836802i | 0.206445426275514-0.000152594521334692i | 0.0000499999999999999-0.241143853169538i | 3.33333333333333E-06-0.265258238486492i | 0.0000144746786345033-0.126313448093657i | 0.0450292759327911-0.0188720073536076i | 0.009+0.000628318530717959i | 11.9559595796947-0.853006004686041i | 232.598727964655+78.5399904093792i | 1.42609665405936-0.0010541019979429i | 4.15205859524843+3.25335525654449i | 0.212687838927007-0.166905929884341i | 2.40051544489487-2.17694455503698i | -7.19774030402094+18.5454859596471i | 1.2265385535317-0.0800657342678396i | 15.5592011641768+50.0869424214683i | 34.3946 | 72.7429
| 1100 | -0.0631114221492743+2.2245936656394i | -6.44086019348373+17.0552181032354i | 2870 | 0.777000777000777 | 0.777000777000777 | 0.656389884838644+0.229396576955776i | 4.31968989868597i | 0.984039221198712+0.934248708280125i | 2.19192151421912+2.30873933318209i | 0.24102201990282-0.00345088062801218i | 2.43294353412194+2.30528845255408i | -0.00487840069114087i | 0.999988100626948-0.00487838134115561i | 0.0000118993730520156+0.00487838134115561i | -0.0000118993730520156+1.9349985259931E-08i | -0.333333245075062-409.970153034462i | 0.000503562030220482i | 0.206445402591835-0.00016785396562998i | 0.00005-0.21922168469958i | 3.33333333333333E-06-0.241143853169538i | 0.0000144746786080666-0.114830407586068i | 0.0436591620509439-0.0201273608367988i | 0.009+0.000691150383789755i | 11.9538268090781-0.938981104319219i | 233.984740329483+86.3624956932823i | 1.42609649045576-0.00115951214359211i | 4.47228524544355+3.28474274410308i | 0.207012713507291-0.152303125447492i | 2.33158436761951-2.01498621041781i | -7.09725007832237+16.8258215262796i | 1.22295976039018-0.0642856711033086i | 11.8580863015919+44.3955641691042i | 33.2461 | 75.0454
| 1200 | -0.053037938222289+2.03947282826767i | -6.36363015004351+15.6359583500521i | 2870 | 0.777000777000777 | 0.777000777000777 | 0.657470368859258+0.247007182791158i | 4.71238898038469i | 0.981005354153839+1.01918040903286i | 2.40006697419047+2.31016857382778i | 0.241012630463097-0.00376445039219407i | 2.64107960465357+2.30640412343559i | -0.00532189166306276i | 0.999985838767987-0.00532186654152485i | 0.0000141612320130324+0.00532186654152485i | -0.0000141612320130324+2.5121537909796E-08i | -0.333333228518299-375.805926382008i | 0.000549340396604161i | 0.206445376644886-0.000183113407955588i | 0.0000500000000000001-0.200953210974615i | 3.33333333333333E-06-0.221048532072077i | 0.0000144746785791119-0.105261207183001i | 0.0422511712623898-0.0212487775825455i | 0.009+0.00075398223686155i | 11.9514654214117-1.02514824478445i | 235.504604280839+94.1757729397306i | 1.4260963112178-0.00126492227563505i | 4.76935130378137+3.28581365218537i | 0.202645577614379-0.139876575505568i | 2.27851738779426-1.87947181362499i | -7.02110051890277+15.3889511672609i | 1.22044696327064-0.0501633306417623i | 8.95028258175649+39.9107300774288i | 32.2349 | 77.3601
| 1300 | -0.0451966079629978+1.88277853626989i | -6.30351328472228+14.4346354447358i | 2870 | 0.777000777000777 | 0.777000777000777 | 0.658618732717101+0.264846789192799i | 5.10508806208341i | 0.977707672583325+1.1041121097856i | 2.59156420813062+2.29486859878175i | 0.241002425380072-0.00407798191218598i | 2.83256663351069+2.29079061686956i | -0.00576538263498466i | 0.999983380227572-0.00576535069516682i | 0.0000166197724279504+0.00576535069516682i | -0.0000166197724279504+3.19398178400335E-08i | -0.33333321024105-346.897730806043i | 0.000595118762987842i | 0.206445348440582-0.00019837284774142i | 0.00005-0.185495271668876i | 3.33333333333333E-06-0.204044798835763i | 0.0000144746785476394-0.0971641914757173i | 0.0408202929884311-0.0222396631513119i | 0.009+0.000816814089933346i | 11.948868407496-1.1115245705834i | 237.158819690237+101.978878345385i | 1.42609611638634-0.00137033239013355i | 5.04265142003643+3.26300604436684i | 0.199216251427444-0.129180883363395i | 2.23682104703307-1.76499913439441i | -6.96213201743938+14.169788655543i | 1.21871899775937-0.0373603401616684i | 6.6304839250333+36.2931534646168i | 31.3391 | 79.6467
| 1400 | -0.0389736366364946+1.7484330689239i | -6.25580383788575+13.4046535284166i | 2870 | 0.777000777000777 | 0.777000777000777 | 0.659840006955002+0.282864343070601i | 5.49778714378214i | 0.97414617648717+1.18904381053834i | 2.76669571226537+2.26666673315134i | 0.240991404861049-0.00439147200681969i | 3.00768711712642+2.26227526114452i | -0.00620887360690656i | 0.999980725006188-0.00620883371485518i | 0.0000192749938120462+0.00620883371485518i | -0.0000192749938120462+3.98920513801013E-08i | -0.333333190537558-322.119273953781i | 0.000640897129371523i | 0.206445317992217-0.000213632284939772i | 0.00005-0.172245609406813i | 3.33333333333333E-06-0.189470170347495i | 0.0000144746785136494-0.0902238923151222i | 0.0393799945458885-0.0231050433917786i | 0.009+0.000879645943005142i | 11.9460281246357-1.19812713963133i | 238.947927762133+109.770840487322i | 1.42609590605321-0.00147574248675811i | 5.29258882014258+3.22178291661804i | 0.196475990607378-0.119880601745692i | 2.20347550714456-1.66750025668494i | -6.91564384484075+13.121789185346i | 1.21758706930507-0.0256219500040837i | 4.7540508573231+33.3176887651858i | 30.541 | 81.8794
| 1500 | -0.0339525411953891+1.63197532604913i | -6.21730877283728+12.5118108330433i | 2870 | 0.777000777000777 | 0.777000777000777 | 0.661137578398932+0.301022216369842i | 5.89048622548086i | 0.970320865865374+1.27397551129108i | 2.92619587180134+2.22873115444777i | 0.240979569129871-0.00470491749632907i | 3.16717544093121+2.22402623695144i | -0.00665236457882845i | 0.999977873104356-0.0066523155133638i | 0.0000221268956439591+0.0066523155133638i | -0.0000221268956439591+4.90654646495559E-08i | -0.333333169446148-300.644608062171i | 0.000686675495755203i | 0.20644528528722-0.000228891719381087i | 0.0000500000000000001-0.160762568779692i | 3.33333333333333E-06-0.176838825657661i | 0.0000144746784771414-0.084208966391877i | 0.0379421215397894-0.0238511827382156i | 0.009+0.000942477796076938i | 11.9429362907793-1.28497291405261i | 240.872510469047+117.550657916693i | 1.42609568013158-0.00158115256433742i | 5.52021173931854+3.16666642144561i | 0.19425292126068-0.111719510901294i | 2.1763937174347-1.58386874342675i | -6.87844635123621+12.2107886166735i | 1.21692086476327-0.0147536733131052i | 3.21732114311726+30.8298659352015i | 29.8265 | 84.0423
| 1600 | -0.0298426641272204+1.53005702837337i | -6.18579971531465+11.7304372175292i | 2870 | 0.777000777000777 | 0.777000777000777 | 0.662513783782848+0.319292022628089i | 6.28318530717959i | 0.966231740717937+1.35890721204382i | 3.07106170406767+2.18363496041098i | 0.240966918426901-0.0050183152024576i | 3.31202862249457+2.17861664520852i | -0.00709585555075035i | 0.999974824522636-0.00709579600346681i | 0.0000251754773640256+0.00709579600346681i | -0.0000251754773640256+5.95472835398375E-08i | -0.333333146871196-281.854272312221i | 0.000732453862138882i | 0.20644525031543-0.000244151150804715i | 0.00005-0.150714908230962i | 3.33333333333333E-06-0.165786399054058i | 0.0000144746784381155-0.0789459062239796i | 0.0365168760669002-0.0244852296465032i | 0.009+0.00100530964914873i | 11.9395839782466-1.37207875049084i | 242.93318992887+125.317296728542i | 1.42609543855126-0.00168656262107098i | 5.72694328429017+3.1013293164091i | 0.192425345563263-0.104499188891609i | 2.154097456374-1.51169956913323i | -6.8483134990975+11.4111451949011i | 1.21662825315671-0.0046049917712355i | 1.94474405225061+28.7205782409056i | 29.1837 | 86.1263
| 1700 | -0.0264361721929969+1.4401162066386i | -6.15968327715227+11.0408909175626i | 2870 | 0.777000777000777 | 0.777000777000777 | 0.663970266838638+0.337651905720049i | 6.67588438887831i | 0.961878801044858+1.44383891279655i | 3.2024188423542+2.13343661070947i | 0.240953453009017-0.00533166194856547i | 3.44337229536322+2.1281049487609i | -0.00753934652267225i | 0.99997157926163-0.00753927509793858i | 0.0000284207383699497+0.00753927509793858i | -0.0000284207383699497+7.14247336700349E-08i | -0.333333122741521-265.274561414621i | 0.000778232228522563i | 0.206445213100046-0.000259410578951519i | 0.00005-0.141849325393846i | 3.33333333333333E-06-0.156034257933231i | 0.000014474678396572-0.0743020296193089i | 0.0351128566559799-0.025014900547643i | 0.009+0.00106814150222053i | 11.9359616070615-1.45946138989298i | 245.130627721398+133.069688106488i | 1.4260951814725-0.00179197265516868i | 5.9143901443089+3.02870978410085i | 0.190905216552799-0.0980639517706851i | 2.13551678401232-1.4491063560596i | -6.82365354399091+10.7032390118425i | 1.21664271926468+0.00494209484410074i | 0.880373986441956+26.9107724602007i | 28.6032 | 88.1263
| 1800 | -0.0235812709671377+1.36015924653582i | -6.13779570108735+10.4278875567746i | 2870 | 0.777000777000777 | 0.777000777000777 | 0.665508200732465+0.356084730039046i | 7.06858347057703i | 0.957262046846139+1.5287706135493i | 3.3214308249049+2.07976241937607i | 0.240939173149594-0.00564495455973693i | 3.56236999805449+2.07411746481633i | -0.00798283749459414i | 0.999968137321974-0.00798275270955377i | 0.0000318626780260178+0.00798275270955377i | -0.0000318626780260178+8.47850403686706E-08i | -0.333333097355167-250.537037869054i | 0.000824010594906244i | 0.206445173620527-0.000274670003853572i | 0.0000499999999999999-0.13396880731641i | 3.33333333333333E-06-0.147365688048051i | 0.0000144746783525105-0.0701741393173276i | 0.0337371440311735-0.0254482084276083i | 0.009+0.00113097335529233i | 11.9320589379041-1.54713744672649i | 247.465524140897+140.806725841077i | 1.4260949087534-0.00189738266685208i | 6.08421311184813+2.95112917764386i | 0.189627604148013-0.0922901495776482i | 2.11986220257207-1.39459147145891i | -6.80330390181981+10.0718028267356i | 1.21691535303417+0.0139812068278401i | -0.0178373260022005+25.3418719994196i | 28.0768 | 90.0403
| 1900 | -0.0211650058326371+1.28861160410102i | -6.11927100172284+9.87935563144116i | 2870 | 0.777000777000777 | 0.777000777000777 | 0.667128430896928+0.374576840911012i | 7.46128255227576i | 0.952381478121778+1.61370231430203i | 3.42924062379982+2.02388335517901i | 0.240924079138491-0.0059581898628871i | 3.67016470293831+2.01792516531612i | -0.00842632846651604i | 0.999964498704346-0.00842622875108731i | 0.0000355012956539946+0.00842622875108731i | -0.0000355012956539946+9.97154287300794E-08i | -0.333333070332922-237.350829999615i | 0.000869788961289923i | 0.206445131886666-0.000289929425008453i | 0.00005-0.126917817457652i | 3.33333333333333E-06-0.139609599203417i | 0.0000144746783059314-0.0664807637965584i | 0.0323954181325146-0.0257932378785067i | 0.009+0.00119380520836412i | 11.9278650647018-1.63512339758804i | 249.938617381274+148.527263820772i | 1.42609462046162-0.00200279265265054i | 6.23804362476314+2.87040164385038i | 0.188543802511421-0.0870784601702524i | 2.1065410074917-1.34695250590943i | -6.78639943261977+9.50477879053015i | 1.21740960792722+0.0225874430746465i | -0.781931588715683+23.9696037032193i | 27.5978 | 91.8684
| 2000 | -0.0191019200570457+1.22421321510176i | -6.10345401077665+9.3856346491135i | 2870 | 0.777000777000777 | 0.777000777000777 | 0.66883156922734+0.393117196142703i | 7.85398163397448i | 0.947237094871776+1.69863401505478i | 3.52693523702003+1.96678263716979i | 0.240908171282038-0.0062713646868691i | 3.76784340830207+1.96051127248292i | -0.00886981943843794i | 0.999960663409462-0.00886970313531447i | 0.0000393365905380083+0.00886970313531447i | -0.0000393365905380083+1.16303123470426E-07i | -0.333333041919585-225.483240455681i | 0.000915567327673603i | 0.206445087899192-0.000305188842415628i | 0.0000500000000000001-0.120571926584769i | 3.33333333333333E-06-0.132629119243246i | 0.0000144746782568345-0.0631567258398192i | 0.0310920938694191-0.0260579652927882i | 0.009+0.00125663706143592i | 11.9233684068782-1.72343556916136i | 252.550682650177+156.23011349469i | 1.42609431660219-0.00210820261256036i | 6.37743322541321+2.78793060600532i | 0.187616713182071-0.0823482678577086i | 2.09510125667263-1.30521405220287i | -6.77228558000399+8.9925174529708i | 1.21809778977166+0.0308216542557104i | -1.43663818461283+22.7599103447478i | 27.1607 | 93.6118
| 2100 | -0.0173263966786507+1.16594373271337i | -6.08984166487562+8.93890195080251i | 2870 | 0.777000777000777 | 0.777000777000777 | 0.670618057688902+0.411696745260856i | 8.24668071567321i | 0.941828897096133+1.78356571580751i | 3.61552622620081+1.90921312731286i | 0.240891449903019-0.00658447586258063i | 3.85641767610383+1.90262865145028i | -0.00931331041035983i | 0.999956631438076-0.00931317577501081i | 0.0000433685619239954+0.00931317577501081i | -0.0000433685619239954+1.3463534901878E-07i | -0.333333012061646-214.745895188752i | 0.000961345694057284i | 0.206445041656184-0.000320448255832608i | 0.00005-0.114830406271209i | 3.33333333333333E-06-0.12631344689833i | 0.0000144746782052197-0.0601492629379634i | 0.0298304654173349-0.0262501207268622i | 0.009+0.00131946891450771i | 11.918556701282-1.81209012548155i | 255.302531208123+163.914041306367i | 1.42609399716185-0.00221361254490646i | 6.50382578109167+2.70479068411517i | 0.186817686749291-0.0780335095641426i | 2.08519344018591-1.26857729376396i | -6.76045972256452+8.52720520554165i | 1.21895865468569+0.0387336000327317i | -2.00126854821158+21.6861780266751i | 26.7605 | 95.2725
| 2200 | -0.0157873777176715+1.11296812119745i | -6.0780425195081+8.53275559584712i | 2870 | 0.777000777000777 | 0.777000777000777 | 0.672488212183448+0.430307977785334i | 8.63937979737193i | 0.936156884794849+1.86849741656025i | 3.69594092490299+1.85174488975881i | 0.240873915340657-0.00689752022307065i | 3.93681484024365+1.84484736953574i | -0.00975680138228173i | 0.999952402790981-0.00975664658295227i | 0.0000475972090190346+0.00975664658295227i | -0.0000475972090190346+1.54799329458999E-07i | -0.333332980734485-204.984669978703i | 0.00100712406044096i | 0.206444993157102-0.000335707665036203i | 0.00005-0.10961084234979i | 3.33333333333333E-06-0.120571926584769i | 0.0000144746781510872-0.057415205765324i | 0.0286128512004455-0.0263770866944429i | 0.009+0.00138230076757951i | 11.9134169938205-1.90110305446228i | 258.195009328492+171.577766098033i | 1.42609366213685-0.00231902244814707i | 6.61854493514112+2.62179557931603i | 0.186124320766189-0.074079567131576i | 2.07654375463212-1.2363822886785i | -6.75053073169155+8.10244761806179i | 1.21997573410992+0.0463643107420985i | -2.49106763636467+20.7273141270998i | 26.3931 | 96.8531
| 2300 | -0.0144446532683078+1.06459642123348i | -6.06774829872965+8.16190589612335i | 2870 | 0.777000777000777 | 0.777000777000777 | 0.674442253380914+0.448944589182013i | 9.03207887907065i | 0.930221057967924+1.95342911731299i | 3.76902053730626+1.79480393767168i | 0.240855567950595-0.00721049460364591i | 4.00987610525686+1.78759344306803i | -0.0102002923542036i | 0.999947977469008-0.0102001154719151i | 0.000052022530992013+0.0102001154719151i | -0.000052022530992013+1.76882288500241E-07i | -0.333332947992396-196.07224481592i | 0.00105290242682464i | 0.206444942399637-0.000350967069881805i | 0.00005-0.104845153551973i | 3.33333333333333E-06-0.115329668907171i | 0.0000144746780944369-0.054918892705048i | 0.0274407338438117-0.026445828578694i | 0.009+0.0014451326206513i | 11.9079356308223-1.99049015364168i | 261.228997173996+179.219956485057i | 1.42609331151125-0.00242443232128327i | 6.72279139301628+2.53955337962676i | 0.185518897632569-0.0704409148081919i | 2.06893514397052-1.20807941836427i | -6.74219055211056+7.71296130694134i | 1.2211361464449+0.0537478747963169i | -2.91819141264122+19.8663883712032i | 26.0551 | 98.3565
| 2400 | -0.0132662089302241+1.02025356015607i | -6.05871355880434+7.82194396119654i | 2870 | 0.777000777000777 | 0.777000777000777 | 0.67648032876321+0.467601230227296i | 9.42477796076938i | 0.924021416615358+2.03836081806573i | 3.83552249143528+1.73870342021155i | 0.240836408104879-0.00752339584197714i | 4.07635889954016+1.73118002436957i | -0.0106437833261255i | 0.999943355473028-0.010643582354676i | 0.0000566445269719607+0.010643582354676i | -0.0000566445269719607+2.00971449499515E-07i | -0.333332913755186-187.902519696978i | 0.00109868079320832i | 0.206444889386518-0.000366226470086988i | 0.00005-0.100476605487308i | 3.33333333333333E-06-0.110524266036038i | 0.0000144746780352686-0.0526306057430891i | 0.0263148912220975-0.0264628512900981i | 0.009+0.0015079644737231i | 11.9020982501593-2.08026701510279i | 264.405407584984+186.839228200485i | 1.4260929453039-0.00252984216236409i | 6.81764628137728+2.45851107519149i | 0.184987258886263-0.0670793185842974i | 2.06219363644548-1.18320753321942i | -6.73519388756755+7.35434273096924i | 1.22242974050081+0.0609128064252713i | -3.29242301515674+19.0896547082855i | 25.7433 | 99.7856
| 2500 | -0.0122263001874413+0.97945639866095i | -6.05074092510967+7.50916572306729i | 2870 | 0.777000777000777 | 0.777000777000777 | 0.678602528632351+0.48627331646329i | 9.8174770424681i | 0.91755796073715+2.12329251881846i | 3.89612525296849+1.68366850549617i | 0.240816436191939-0.00783622077820531i | 4.13694168916043+1.67583228471796i | -0.0110872742980474i | 0.999938536803951-0.011087047144012i | 0.0000614631960490497+0.011087047144012i | -0.0000614631960490497+2.27154035400967E-07i | -0.333332878025136-180.386370618809i | 0.00114445915959201i | 0.206444834120255-0.000381485865449033i | 0.0000500000000000001-0.0964575412678155i | 3.33333333333333E-06-0.106103295394597i | 0.0000144746779735828-0.0505253817476499i | 0.0252355162395334-0.0264341770780538i | 0.009+0.0015707963267949i | 11.895889772158-2.17044900952236i | 267.725184774662+194.43414140976i | 1.42609256353215-0.00263525196998918i | 6.9040780190075+2.37899007522728i | 0.184517982225934-0.0639624435255053i | 2.05617835534416-1.16137704949864i | -6.72934345374202+7.022892406604i | 1.22384846910364+0.0678831031428669i | -3.62170384851775+18.385835720432i | 25.455 | 101.1436
| 2600 | -0.0113040346650895+0.941796068329093i | -6.04367022277164+7.22043652385638i | 2870 | 0.777000777000777 | 0.777000777000777 | 0.680808897901956+0.504956881587101i | 10.2101761241668i | 0.910830690333302+2.20822421957121i | 3.95143440776537+1.62985610679089i | 0.240795652616571-0.00814896625504744i | 4.19223006038194+1.62170714053584i | -0.0115307652699693i | 0.999933521462724-0.0115305097527006i | 0.0000664785372760379+0.0115305097527006i | -0.0000664785372760379+2.55517268701183E-07i | -0.333332840921973-173.448384959485i | 0.00119023752597568i | 0.206444776598655-0.000396745255905414i | 0.0000499999999999998-0.0927476358344376i | 3.33333333333333E-06-0.102022399417882i | 0.0000144746779093791-0.0485820980687464i | 0.024202324151421-0.0263653398923906i | 0.009+0.00163362817986669i | 11.8892943903341-2.26105126930351i | 271.189302926167+202.003197996103i | 1.42609216618083-0.00274066174372662i | 6.98295099865807+2.30121436441029i | 0.184101771858632-0.0610627661199596i | 2.05077411856669-1.14225674763031i | -6.7244791206736+6.71547964226928i | 1.22538592486938+0.0746790712500255i | -3.91253191023904+17.7455912476117i | 25.188 | 102.4336
| 2700 | -0.0104823147575292+0.906924229980313i | -6.03737037014702+6.9530857631824i | 2870 | 0.777000777000777 | 0.777000777000777 | 0.683099444897075+0.523648463398028i | 10.6028752058656i | 0.903839605403812+2.29315592032394i | 4.00198924230314+1.5773704463509i | 0.240774057799913-0.00846162911790258i | 4.24276330010305+1.568908817233i | -0.0119742562418912i | 0.999928309450332-0.0119739700935196i | 0.0000716905496680464+0.0119739700935196i | -0.0000716905496680464+2.86148371600112E-07i | -0.333332802228592-167.024322335405i | 0.00123601589235936i | 0.206444716817113-0.000412004640999219i | 0.0000500000000000001-0.0893125382109403i | 3.33333333333333E-06-0.0982437920320344i | 0.0000144746778426576-0.0467827613378757i | 0.0232146471123324-0.0262613922822446i | 0.009+0.00169646003293849i | 11.8822955619877-2.35208867074504i | 274.798764686018+209.54483881715i | 1.42609175321815-0.00284607148042011i | 7.05503497977369+2.22533271818063i | 0.183731001354728-0.0583567170566165i | 2.04588588894609-1.1255633668451i | -6.72046981504409+6.42943729978437i | 1.22703699189632+0.0813179760888073i | -4.17026372210492+17.1611183868137i | 24.9401 | 103.6585
| 2800 | -0.00974703962283275+0.87454227377459i | -6.03173326078101+6.70482409893853i | 2870 | 0.777000777000777 | 0.777000777000777 | 0.685474148000917+0.542345014172402i | 10.9955742875643i | 0.896584705948682+2.37808762107669i | 4.04826934013887+1.52627529101983i | 0.240751652179426-0.00877420621495719i | 4.2890209923183+1.51750108480487i | -0.0124177472138131i | 0.999922900767803-0.0124174280792475i | 0.0000770992321970088+0.0124174280792475i | -0.0000770992321970088+3.19134565600343E-07i | -0.333332762264872-161.059119571045i | 0.00128179425874305i | 0.206444654784376-0.000427264020922075i | 0.0000499999999999999-0.0861228047034064i | 3.33333333333333E-06-0.0947350851737473i | 0.0000144746777734183-0.0451119486677478i | 0.0222715162541981-0.0261269214396556i | 0.009+0.00175929188601028i | 11.8748759986975-2.44357581520168i | 278.554599548416+217.057440933923i | 1.42609132470452-0.0029514811813934i | 7.12101450451525+2.15143616752449i | 0.183399366992474-0.0558239998216601i | 2.04143456540321-1.11105333333963i | -6.71720740878193+6.16247908476613i | 1.2287975814219+0.0878145585770434i | -4.39934547497123+16.6258465871563i | 24.7096 | 104.8213
| 2900 | -0.00908649630496258+0.844392751740049i | -6.02666909534401+6.47367776334038i | 2870 | 0.777000777000777 | 0.777000777000777 | 0.687932960731908+0.561043829575989i | 11.388273369263i | 0.88906599196791+2.46301932182942i | 4.09070090730353+1.47660354417947i | 0.240728436208873-0.00908669439729071i | 4.3314293435124+1.46751684978218i | -0.012861238185735i | 0.999917295416198-0.0128608836226629i | 0.0000827045838019957+0.0128608836226629i | -0.0000827045838019957+3.54563072100383E-07i | -0.333332720640332-155.505308398953i | 0.00132757262512672i | 0.206444590492338-0.000442523394981117i | 0.0000500000000000001-0.0831530528170824i | 3.33333333333333E-06-0.0914683580987903i | 0.0000144746777016611-0.0435563644658726i | 0.021371732006763-0.0259660715945308i | 0.009+0.00182212373908208i | 11.8670176567586-2.53552700918787i | 282.45786212446+224.539314813391i | 1.42609088058395-0.00305689084186027i | 7.18149792549513+2.07957168988531i | 0.183101622136218-0.0534470446960344i | 2.03735375748357-1.09851613146189i | -6.71460205607592+5.91263393376439i | 1.23066442903657+0.0941814487541876i | -4.60349163474612+16.1342025328209i | 24.4949 | 105.9248
| 3000 | -0.00849089044066452+0.816252522343318i | -6.02210278371772+6.25793600463211i | 2870 | 0.777000777000777 | 0.777000777000777 | 0.690475815662329+0.579742491792645i | 11.7809724509617i | 0.881283463461497+2.54795102258215i | 4.12966266847642+1.42836474765292i | 0.240704410358292-0.00939909051898063i | 4.37036707883471+1.41896565713394i | -0.0133047291576569i | 0.999911493396621-0.0133043366365453i | 0.0000885066033790016+0.0133043366365453i | -0.0000885066033790016+3.92521111598418E-07i | -0.333332677761205-150.321749662975i | 0.00137335099151041i | 0.206444523945226-0.000457782763506171i | 0.0000499999999999999-0.080381284389846i | 3.33333333333333E-06-0.0884194128288304i | 0.0000144746776273862-0.0421044858854245i | 0.0205139236193352-0.0257825705165497i | 0.009+0.00188495559215388i | 11.8587017276087-2.62795624337879i | 286.509630290251+231.988701506359i | 1.42609042088564-0.00316230046409911i | 7.23702582263623+2.00975291736273i | 0.1828333717411-0.0512105679591228i | 2.03358728953555-1.08776895149369i | -6.71257859938005+5.67819351283946i | 1.23263493756154+0.100429499305757i | -4.78582415963284+15.6814268971282i | 24.2945 | 106.9717
| 3100 | -0.00795198114383725+0.789927220868513i | -6.01797114577538+6.05610869332527i | 2870 | 0.777000777000777 | 0.777000777000777 | 0.693102627472635+0.598438823662045i | 12.1736715326604i | 0.873237120429443+2.6328827233349i | 4.16549125937614+1.38155093664951i | 0.240679575113976-0.0097113914372075i | 4.40617083449012+1.3718395452123i | -0.0137482201295788i | 0.999905494710214-0.0137477870336743i | 0.000094505289786051+0.0137477870336743i | -0.000094505289786051+4.33095904498956E-07i | -0.333332633274454-145.472612483347i | 0.00141912935789409i | 0.206444455144668-0.000473042125823922i | 0.0000500000000000002-0.0777883397321094i | 3.33333333333333E-06-0.0855671737053203i | 0.0000144746775505936-0.0407462768985236i | 0.0196965989672591-0.0255797583630069i | 0.009+0.00194778744522567i | 11.849908628294-2.72087717046096i | 290.711003207495+239.403769802715i | 1.42608994562084-0.00326771004345875i | 7.28807869961405+1.94196849374327i | 0.182590911931741-0.0491012135033206i | 2.03008725188489-1.07865233736142i | -6.71107377324802+5.45766986966323i | 1.23470705413177+0.106568056395145i | -4.9489819073307+15.2634301059936i | 24.1072 | 107.9647
| 3200 | -0.00746279445266974+0.765246765834019i | -6.01422071447643+5.86689187139415i | 2870 | 0.777000777000777 | 0.777000777000777 | 0.695813295354103+0.617130851420183i | 12.5663706143592i | 0.864926962871747+2.71781442408763i | 4.19848609355966+1.33614119984696i | 0.240653930978449-0.0100235940123598i | 4.43914002453811+1.3261176058346i | -0.0141917111015007i | 0.999899299358154-0.0141912347268303i | 0.000100700641845974+0.0141912347268303i | -0.000100700641845974+4.76374670399862E-07i | -0.33333258740193-140.926544835117i | 0.00146490772427777i | 0.20644438408474-0.000488301482038582i | 0.0000499999999999999-0.0753574541154807i | 3.33333333333333E-06-0.0828931995270289i | 0.0000144746774712831-0.0394729559807746i | 0.0189181857633723-0.0253606175243763i | 0.009+0.00201061929829747i | 11.840617992028-2.81430308178615i | 295.063099210113+246.782613366536i | 1.42608945474861-0.00337311958065908i | 7.33508393040878+1.87618858329914i | 0.182371103717565-0.0471072595184281i | 2.026812466267-1.07102662383012i | -6.71003400983053+5.24976101997397i | 1.236879173168+0.112605180992751i | -5.09520727961373+14.8766777617632i | 23.9318 | 108.9061
| 3300 | -0.00701739659815166+0.742061681858669i | -6.01080599759179+5.68913956091647i | 2870 | 0.777000777000777 | 0.777000777000777 | 0.698607704915455+0.635816774219244i | 12.9590696960579i | 0.856352990788411+2.80274612484038i | 4.22891371390007+1.29210522301256i | 0.240627478470437-0.0103356951081381i | 4.46954119237051+1.28176952790442i | -0.0146352020734226i | 0.999892907341663-0.0146346796287941i | 0.000107092658336971+0.0146346796287941i | -0.000107092658336971+5.22444628500013E-07i | -0.333332540052466-136.655994947292i | 0.00151068609066145i | 0.206444310772375-0.000503560831822111i | 0.0000500000000000002-0.0730738948998603i | 3.33333333333333E-06-0.080381284389846i | 0.0000144746773894549-0.0382768060349823i | 0.0181770652715019-0.0251278024630011i | 0.009+0.00207345115136926i | 11.830808658902-2.90824688278146i | 299.567053550063+254.123247853976i | 1.42608894831686-0.00347852907343404i | 7.3784219710548+1.81236992905124i | 0.182171272800834-0.0452183769298518i | 2.02372726790462-1.06476900157854i | -6.70941370250724+5.05332278669723i | 1.23915005911789+0.118547830831269i | -5.22641533937907+14.5180988495229i | 23.7674 | 109.7985
| 3400 | -0.00661071323612593+0.720240071012038i | -6.00768809181626+5.52184054442563i | 2870 | 0.777000777000777 | 0.777000777000777 | 0.701485729708493+0.654494939032024i | 13.3517687777566i | 0.847515204179433+2.88767782559311i | 4.25701165742243+1.24940603555508i | 0.240600218124844-0.0106476915916601i | 4.49761187554727+1.23875834396342i | -0.0150786930453445i | 0.999886318661995-0.015078121652347i | 0.000113681338005045+0.015078121652347i | -0.000113681338005045+5.71392997500419E-07i | -0.333332491175904-132.636652425125i | 0.00155646445704513i | 0.206444235201156-0.000518820174893604i | 0.0000499999999999999-0.070924662696923i | 3.33333333333333E-06-0.0780171289666151i | 0.0000144746773051087-0.0371510178577383i | 0.017471599557194-0.0248836688200813i | 0.009+0.00213628300444106i | 11.8204586668081-3.00272106706996i | 304.224015995447+261.423608017342i | 1.42608842628126-0.00358393851984318i | 7.41843187536882+1.7504597728375i | 0.18198912949332-0.0434254292826i | 2.02080053163076-1.05977108503069i | -6.70917382152475+4.86734560539361i | 1.24151878440593+0.124402010821028i | -5.34424932392339+14.1850116091145i | 23.613 | 110.6441
| 3500 | -0.00623838429458803+0.699665103044272i | -6.00483356993113+5.36409912333942i | 2870 | 0.777000777000777 | 0.777000777000777 | 0.704447232458731+0.673163819864699i | 13.7444678594553i | 0.838413603044815+2.97260952634585i | 4.28299187169045+1.20800213251347i | 0.240572150492724-0.0109595803335637i | 4.52356402218317+1.19704255217991i | -0.0155221840172664i | 0.999879533320448-0.0155215607102711i | 0.000120466679552012+0.0155215607102711i | -0.000120466679552012+6.23306995298917E-07i | -0.333332440935983-128.846985211473i | 0.00160224282342881i | 0.206444157375521-0.000534079511305687i | 0.0000500000000000001-0.0688982437627255i | 3.33333333333333E-06-0.075788068138998i | 0.000014474677218245-0.0360895604403105i | 0.0168001532264024-0.0246303012893788i | 0.009+0.00219911485751285i | 11.809545242644-3.09773768925576i | 309.035148273728+268.681544799256i | 1.42608788867246-0.00368934792025002i | 7.45541617212023+1.69039888437198i | 0.181822704271291-0.0417203060423493i | 2.01800488779702-1.05593688552766i | -6.70928080238986+4.69093530347472i | 1.24398467919649+0.130172898039705i | -5.45012552060717+13.8750632284347i | 23.4679 | 111.4449
| 3600 | -0.00589664663703172+0.68023292366981i | -6.0022135812232+5.21511908146855i | 2870 | 0.777000777000777 | 0.777000777000777 | 0.707492066065699+0.691822000440667i | 14.1371669411541i | 0.829048187384555+3.05754122709859i | 4.30704372479973+1.16784910744103i | 0.240543276141257-0.0112713582081116i | 4.54758700094099+1.15657774923292i | -0.0159656749891883i | 0.999872551318356-0.0159649967153489i | 0.000127448681644049+0.0159649967153489i | -0.000127448681644049+6.78273839399557E-07i | -0.333332389288153-125.26785369642i | 0.00164802118981249i | 0.206444077294031-0.000549338840797702i | 0.00005-0.0669844036582051i | 3.33333333333333E-06-0.0736828440240257i | 0.0000144746771288634-0.0350870728860467i | 0.0161611105073587-0.024369539930793i | 0.009+0.00226194671058465i | 11.7980447938686-3.19330833632958i | 314.001621352754+275.894822421384i | 1.42608733548053-0.00379475727285399i | 7.48964516086335+1.63212389183389i | 0.181670295569704-0.0400957829988939i | 2.01531608674469-1.05318111317238i | -6.7097056472889+4.52329708102788i | 1.24654729037287+0.135864946093066i | -5.54526976530087+13.586180439139i | 23.3311 | 112.2031
| 3700 | -0.00558223861268913+0.661850901863746i | -5.99980311970324+5.07419024762205i | 2870 | 0.777000777000777 | 0.777000777000777 | 0.710620074422206+0.710468159699106i | 14.5298660228528i | 0.819418957198654+3.14247292785133i | 4.32933665139635+1.12890090247325i | 0.240513595653713-0.0115830220932946i | 4.56985024705006+1.11731788037996i | -0.0164091659611102i | 0.999865372657092-0.0164084295803634i | 0.000134627342908034+0.0164084295803634i | -0.000134627342908034+7.36380746803322E-07i | -0.333332336106077-121.882187417804i | 0.00169379955619617i | 0.206443994956495-0.000564598162962306i | 0.0000500000000000002-0.0651740143701457i | 3.33333333333333E-06-0.07169141580716i | 0.000014474677036964-0.034138773854691i | 0.0155528884324116-0.0241030047310937i | 0.009+0.00232477856365645i | 11.7859329004868-3.28944409765069i | 319.1246125521+283.061115472709i | 1.42608676670413-0.00390016657484121i | 7.52136068898822+1.57556906622619i | 0.181530427237063-0.0385454047873061i | 2.01271248054356-1.05142774686426i | -6.71042319412545+4.36372208792294i | 1.24920634777267+0.141481972644322i | -5.63074729935834+13.3165287804743i | 23.2022 | 112.9205
| 3800 | -0.00529232194931824+0.64443615375846i | -5.99758042528406+4.94067717881486i | 2870 | 0.777000777000777 | 0.777000777000777 | 0.713831093090293+0.729101059589974i | 14.9225651045515i | 0.809525912487112+3.22740462860406i | 4.35002247544509+1.09111075895595i | 0.240483109629432-0.0118945688709347i | 4.59050558507452+1.07921619008502i | -0.0168526569330321i | 0.999857997338069-0.0168518592180984i | 0.000142002661930984+0.0168518592180984i | -0.000142002661930984+7.97714933699345E-07i | -0.333332281452436-118.674712805227i | 0.00173957792257985i | 0.206443910364477-0.00057985747769783i | 0.00005-0.0634589087288259i | 3.33333333333333E-06-0.0698047996017083i | 0.0000144746769425467-0.033240385304961i | 0.0149739467805904-0.0238321183199412i | 0.009+0.00238761041672824i | 11.773184307544-3.38615553346395i | 324.405302477151+290.178006003071i | 1.42608618235409-0.00400557582550936i | 7.55077946717555+1.52066767825463i | 0.181401813660141-0.0370633855553377i | 2.01017459785648-1.05060882431024i | -6.71141151837435+4.21157611922489i | 1.2519617361583+0.147027233132228i | -5.70748732770471+13.0644788048441i | 23.0804 | 113.5991
| 3900 | -0.00502441747874001+0.62791429352236i | -5.99552649100963+4.81400958367143i | 2870 | 0.777000777000777 | 0.777000777000777 | 0.717124949862952+0.747719534753421i | 15.3152641862502i | 0.799369053249929+3.31233632935681i | 4.36923744764528+1.05443193403809i | 0.240451818683784-0.0122059954267885i | 4.60968926632906+1.0422259386113i | -0.017296147904954i | 0.999850425362736-0.0172952855413383i | 0.000149574637263949+0.0172952855413383i | -0.000149574637263949+8.62363615697359E-07i | -0.333332225353291-115.631722806056i | 0.00178535628896353i | 0.20644382351548-0.000595116784848707i | 0.0000499999999999999-0.0618317572229584i | 3.33333333333333E-06-0.0680149329452546i | 0.0000144746768456117-0.0323880679690393i | 0.0144227953514051-0.0235581268233714i | 0.009+0.00245044226980004i | 11.759772918219-3.48345264191133i | 329.844871768183+297.242980628201i | 1.42608558241315-0.00411098502378382i | 7.57809597734155+1.46735302113241i | 0.181283331019292-0.0356445245987302i | 2.00768479326209-1.05066341343258i | -6.71265144087258+4.06629004891801i | 1.25481347174702+0.152503483097655i | -5.77630332367946+12.8285778810885i | 22.9653 | 114.2405
| 4000 | -0.00477635196466244+0.612218371520221i | -5.9936246554017+4.69367418165503i | 2870 | 0.777000777000777 | 0.777000777000777 | 0.720501465234344+0.766322483753917i | 15.707963267949i | 0.788948379487105+3.39726803010954i | 4.38710403203918+1.01881823454685i | 0.240419723448146-0.0125172986506494i | 4.62752375548733+1.0063009358962i | -0.0177396388768759i | 0.999842656732583-0.0177387084628681i | 0.000157343267417009+0.0177387084628681i | -0.000157343267417009+9.30414007799946E-07i | -0.333332167777325-112.74088107483i | 0.00183113465534721i | 0.2064437344105-0.00061037608415907i | 0.00005-0.0602859632923846i | 3.33333333333333E-06-0.0663145596216231i | 0.0000144746767461589-0.0315783665058903i | 0.0138979990577843-0.0232821188897435i | 0.009+0.00251327412287183i | 11.7456717876062-3.58134482449954i | 335.444497656643+304.253427653264i | 1.42608496688818-0.00421639416789708i | 7.60348502301568+1.41555917267264i | 0.181173993475747-0.0342841344058877i | 2.00522695649906-1.05153673412201i | -6.71412612063604+3.92735169790111i | 1.25776168238607+0.157913031069166i | -5.83790990034428+12.607526541157i | 22.8563 | 114.8465
| 4100 | -0.00454621389402774+0.597287967796464i | -5.99186026352684+4.57920775310623i | 2870 | 0.777000777000777 | 0.777000777000777 | 0.723960452796257+0.784908861603732i | 16.1006623496477i | 0.77826389119864+3.48219973086228i | 4.40373247284675+0.984224408422099i | 0.240386824569866-0.0128284754364508i | 4.64411929741662+0.971395932985648i | -0.0181831298487978i | 0.999834691449138-0.0181821278954736i | 0.000165308550862053+0.0181821278954736i | -0.000165308550862053+1.00195332419784E-06i | -0.333332108800367-109.991054811563i | 0.00187691302173089i | 0.206443643049739-0.000625635375568427i | 0.0000499999999999999-0.0588155739437897i | 3.33333333333333E-06-0.0646971313381688i | 0.0000144746766441884-0.0308081626809208i | 0.0133981812519587-0.0230050429594251i | 0.009+0.00257610597594363i | 11.7308531172868-3.6798408499893i | 341.205350320831+311.206634222653i | 1.42608433578059-0.00432180325743127i | 7.62710396564963+1.36522155396433i | 0.181072933345548-0.0329779790380629i | 2.00278627017853-1.05317940515281i | -6.7158207163231+3.7942988915025i | 1.26080659064679+0.163257783585943i | -5.89293689483808+12.4001585367885i | 22.7529 | 115.4185
| 4200 | -0.00433231654570866+0.58306841500674i | -5.99022038385639+4.47019118171834i | 2870 | 0.777000777000777 | 0.777000777000777 | 0.727501719574741+0.80347767336086i | 16.4933614313464i | 0.767315588384533+3.56713143161502i | 4.41922216912324+0.950606425333625i | 0.240353122712232-0.0131395226823676i | 4.65957529183547+0.937466902651257i | -0.0186266208207197i | 0.999826529513968-0.018625543751941i | 0.000173470486032001+0.018625543751941i | -0.000173470486032001+1.07706877870012E-06i | -0.333332048286654-107.372171483091i | 0.00192269138811457i | 0.2064435494337-0.00064089465862334i | 0.0000500000000000001-0.0574152031356044i | 3.33333333333333E-06-0.0631567234491646i | 0.0000144746765396999-0.0300746352342613i | 0.0129220256326743-0.0227277228730748i | 0.009+0.00263893782901543i | 11.7152882507939-3.77894881667227i | 347.12858903307+318.099783504463i | 1.42608368909385-0.00442721228925411i | 7.64909468678347+1.31627732994157i | 0.180979384517167-0.0317222211584382i | 2.00034900696099-1.05554679578976i | -6.71772210343113+3.66671350835748i | 1.26394849926896+0.168539283646288i | -5.94194117887281+12.2054239434711i | 22.6548 | 115.9581
| 4300 | -0.00413316699900425+0.569510129734569i | -5.98869357066499+4.36624432796503i | 2870 | 0.777000777000777 | 0.777000777000777 | 0.731125066318105+0.822027968626517i | 16.8860605130451i | 0.756103471044786+3.65206313236776i | 4.43366288159368+0.917921671316232i | 0.240318618554439-0.0134504372909184i | 4.67398150014812+0.904471234025314i | -0.0190701117926416i | 0.999818170928677-0.0190689559450576i | 0.000181829071323025+0.0190689559450576i | -0.000181829071323025+1.15584758399873E-06i | -0.333331986388869-104.875095534924i | 0.00196846975449825i | 0.206443453560612-0.000656153933413311i | 0.0000499999999999999-0.0560799658533809i | 3.33333333333333E-06-0.0616879624387192i | 0.0000144746764326938-0.0293752253488198i | 0.0124682770250602-0.0224508719273748i | 0.009+0.00270176968208722i | 11.6989476700815-3.87867611300798i | 353.215358090598+324.929951919024i | 1.42608302681572-0.00453262126398387i | 7.66958531055992+1.26866568715153i | 0.180892668519787-0.0305133763294991i | 1.99790235901793-1.05859846532228i | -6.7198186369831+3.54421635933851i | 1.26718777849874+0.173758743635057i | -5.98541660477266+12.0223747809288i | 22.5615 | 116.4667
| 4400 | -0.00394744001472513+0.556568034957519i | -5.98726966378552+4.26702160134098i | 2870 | 0.777000777000777 | 0.777000777000777 | 0.734830287745061+0.840558836799038i | 17.2787595947439i | 0.744627539179397+3.7369948331205i | 4.44713579304462+0.886129076931654i | 0.240283312791553-0.0137612161690669i | 4.68741910583617+0.872367860762587i | -0.0195136027645635i | 0.999809615694911-0.0195123643876111i | 0.000190384305088998+0.0195123643876111i | -0.000190384305088998+1.23837695240048E-06i | -0.333331923015487-102.491521919627i | 0.00201424812088193i | 0.206443355432938-0.000671413199563905i | 0.0000500000000000001-0.0548054211748951i | 3.33333333333333E-06-0.0602859632923846i | 0.0000144746763231699-0.0287076068272407i | 0.0120357412752588-0.022175105493971i | 0.009+0.00276460153515902i | 11.6818009931149-3.97902937659384i | 359.46678252236+331.69410642154i | 1.42608234896323-0.004638030179034i | 7.68869171749141+1.22232801676169i | 0.180812182770501-0.0293482734439606i | 1.99543429406989-1.06229767675375i | -6.72209995153058+3.42646276454194i | 1.27052485495725+0.178917073599463i | -6.02380241557156+11.8501527227344i | 22.4727 | 116.9457
| 4500 | -0.00377395593262236+0.544201059490019i | -5.98593961915606+4.17220812275681i | 2870 | 0.777000777000777 | 0.777000777000777 | 0.738617172760135+0.859069402966498i | 17.6714586764426i | 0.732887792788367+3.82192653387324i | 4.4597144409669+0.85518919428163i | 0.240247206134479-0.0140718562283234i | 4.69996164710138+0.841117338053307i | -0.0199570937364854i | 0.999800863814351-0.0199557689923901i | 0.00019913618564904+0.0199557689923901i | -0.00019913618564904+1.32474409529973E-06i | -0.333331858210557-100.213883814025i | 0.00206002648726561i | 0.20644325504865-0.000686672456963212i | 0.0000499999999999999-0.053587522926564i | 3.33333333333333E-06-0.0589462752192204i | 0.000014474676211128-0.0280696602452668i | 0.0116232844597949-0.0219009523191121i | 0.009+0.00282743338823081i | 11.6638169727068-4.08001445144927i | 365.883963564143+338.389101849976i | 1.42608165552235-0.00474343903363144i | 7.70651887540307+1.17720802440618i | 0.180737390617331-0.0282240203514991i | 1.99293343337304-1.06661097324978i | -6.72455679191619+3.31313871979031i | 1.27396020174115+0.184014905588983i | -6.05749038400807+11.687978548577i | 22.388 | 117.3962
| 4600 | -0.00361166189454187+0.532371702693706i | -5.98469536486411+4.08151638731841i | 2870 | 0.777000777000777 | 0.777000777000777 | 0.742485504642113+0.877558824340829i | 18.0641577581413i | 0.720884231871697+3.90685823462597i | 4.47146553875092+0.825064234907367i | 0.240210299309921-0.0143823543848456i | 4.71167583806084+0.810681880522521i | -0.0204005847084073i | 0.999791915288719-0.0203991696721838i | 0.000208084711280976+0.0203991696721838i | -0.000208084711280976+1.41503622350103E-06i | -0.333331791913679-98.0352723809595i | 0.0021058048536493i | 0.206443152408656-0.000701931705287444i | 0.0000500000000000001-0.0524225767759867i | 3.33333333333333E-06-0.0576648344535851i | 0.0000144746760965685-0.0274594504764016i | 0.0112298315739144-0.0216288646195982i | 0.009+0.00289026524130261i | 11.6449634967276-4.18163634359668i | 372.467973894571+345.011678350089i | 1.42608094649937-0.00484884782553951i | 7.72316201181359+1.13325178434342i | 0.180667812874313-0.0271379739047532i | 1.9903889479833-1.07150780792935i | -6.72718086950622+3.20395756297758i | 1.27749432952203+0.189052614659472i | -6.08683089513543+11.5351430572813i | 22.3073 | 117.8196
| 4700 | -0.00345961583346476+0.521045654738279i | -5.98352967839586+3.99468335299347i | 2870 | 0.777000777000777 | 0.777000777000777 | 0.746435061210086+0.896026287152687i | 18.45685683984i | 0.708616856429385+3.99178993537872i | 4.48244969962084+0.795718078022261i | 0.240172593060352-0.014692707559539i | 4.72262229268119+0.781025370462722i | -0.0208440756803292i | 0.999782770119775-0.0208425663397823i | 0.000217229880224989+0.0208425663397823i | -0.000217229880224989+1.50934054689994E-06i | -0.333331724145575-95.9493667688882i | 0.00215158322003298i | 0.20644304751273-0.000717190944376281i | 0.0000499999999999999-0.0513072028020294i | 3.33333333333333E-06-0.0564379230822325i | 0.0000144746759794913-0.0268752070857662i | 0.0108543648329454-0.0213592270862785i | 0.009+0.00295309709437441i | 11.62520758983-4.28389917493017i | 379.219852624715+351.55845889056i | 1.42608022189272-0.00495425655365074i | 7.73870764712248+1.09040775116939i | 0.180603020596144-0.0260877137762607i | 1.98779047025858-1.07696021911482i | -6.72996473960595+3.09865706584078i | 1.28112777844485+0.194030337037924i | -6.1121381472816+11.3909992094098i | 22.2301 | 118.2169
| 4800 | -0.00331697277242577+0.510191464314738i | -5.98243608159456+3.91146789307966i | 2870 | 0.777000777000777 | 0.777000777000777 | 0.750465614970903+0.914471003939826i | 18.8495559215388i | 0.696085666461431+4.07672163613145i | 4.49272207564043+0.767116256486862i | 0.24013408814397-0.0150029126781576i | 4.7328561637844+0.752113343808704i | -0.021287566652251i | 0.999773428309318-0.0212859589079765i | 0.000226571690681965+0.0212859589079765i | -0.000226571690681965+1.60774427450036E-06i | -0.333331654961391-93.9503728641712i | 0.00219736158641666i | 0.206442940361252-0.000732450174148853i | 0.0000500000000000001-0.0502383027436539i | 3.33333333333333E-06-0.0552621330180192i | 0.0000144746758598962-0.0263153071747212i | 0.0104959216954296-0.0210923649003704i | 0.009+0.0030159289474462i | 11.6045154168283-4.3868061353681i | 386.140600034503+358.0259468822i | 1.42607948170502-0.00505966521740649i | 7.75323450675928+1.04862673981126i | 0.180542628890831-0.0250710195053034i | 1.98512801817257-1.08294254447868i | -6.73290169656546+2.99699688913983i | 1.28486111066883+0.198947985868472i | -6.13369461433159+11.2549553094784i | 22.1563 | 118.5894
| 4900 | -0.00318297306016935+0.499780247024464i | -5.98140875046725+3.83164856052089i | 2870 | 0.777000777000777 | 0.777000777000777 | 0.754576933251236+0.932892211172838i | 19.2422550032375i | 0.683290661967837+4.1616533368842i | 4.5023329225017+0.73922592632837i | 0.240094785334665-0.0153129666714036i | 4.74242770783636+0.723912959656966i | -0.0217310576241729i | 0.999763889859186-0.0217293472895581i | 0.000236110140814039+0.0217293472895581i | -0.000236110140814039+1.71033461479966E-06i | -0.333331584285802-92.0329695420387i | 0.00224313995280034i | 0.206442830954604-0.000747709394241716i | 0.00005-0.0492130312590894i | 3.33333333333333E-06-0.0541343343849984i | 0.0000144746757377833-0.0257782603261486i | 0.0101535926956573-0.0208285508609705i | 0.009+0.003078760800518i | 11.5828522878854-4.49035943329263i | 393.231172049324+364.410523916158i | 1.42607872593892-0.00516507381429613i | 7.76681432732046+1.00786188202834i | 0.180486291602775-0.0240858503197827i | 1.98239193043084-1.08943116856069i | -6.73598568371849+2.89875634934805i | 1.28869490341765+0.203805264892388i | -6.15175488673534+11.126469070586i | 22.0856 | 118.9379
| 5000 | -0.00305693223686954+0.489785428751429i | -5.98044243748863+3.75502162042762i | 2870 | 0.777000777000777 | 0.777000777000777 | 0.758768778316536+0.9512891671707i | 19.6349540849362i | 0.670231842948602+4.24658503763693i | 4.51132809939921+0.712015824340749i | 0.240054685421978-0.0156228664750268i | 4.75138278482119+0.696392957865722i | -0.0221745485960948i | 0.999754154771253-0.0221727313973196i | 0.000245845228747044+0.0221727313973196i | -0.000245845228747044+1.81719877520234E-06i | -0.333331512172138-90.1922613668046i | 0.00228891831918402i | 0.206442719291112-0.000762968604572118i | 0.00005-0.0482287706339078i | 3.33333333333333E-06-0.0530516476972983i | 0.0000144746756131525-0.0252626953563004i | 0.00982651915569749-0.0205680117147517i | 0.009+0.00314159265358979i | 11.5601826656636-4.59456024428778i | 400.492474450801+370.708447637238i | 1.42607795458285-0.00527048234374804i | 7.77951257000671+0.968068565863261i | 0.180433696729116-0.023130327350259i | 1.97957281074867-1.09640429900706i | -6.73921121580517+2.80373245325692i | 1.29262974243019+0.208601680361542i | -6.16654898807452+11.0050424309488i | 22.0177 | 119.2636
| 5100 | -0.00293823227680823+0.480182519217487i | -5.97953240446149+3.68139931400074i | 2870 | 0.777000777000777 | 0.777000777000777 | 0.7630409074792+0.969661150266462i | 20.0276531666349i | 0.656909209403725+4.33151673838967i | 4.51974951206694+0.685456217301512i | 0.240013789211062-0.0159326090299243i | 4.759763301278+0.669523608271588i | -0.0226180395680167i | 0.999744223047435-0.0226161111440543i | 0.000255776952564957+0.0226161111440543i | -0.000255776952564957+1.92842396239817E-06i | -0.333331438602574-88.423736859732i | 0.00233469668556768i | 0.206442605371925-0.000778227804900936i | 0.0000499999999999998-0.0472831084646153i | 3.33333333333333E-06-0.052011419311077i | 0.0000144746754860041-0.0247673486252512i | 0.00951389083251692-0.0203109337713471i | 0.009+0.00320442450666159i | 11.5364701746042-4.69940865819596i | 407.925356816255+376.915849769476i | 1.42607716764475-0.00537589080411038i | 7.7913890531548+0.929204363194157i | 0.180384562457038-0.0222027179122847i | 1.97666147995217-1.10384176760571i | -6.74257331194069+2.71173816373428i | 1.29666621572259+0.213336551442011i | -6.17828524740207+10.8902170135359i | 21.9526 | 119.5673
| 5200 | -0.00282631399827537+0.470948911658902i | -5.97867436432607+3.61060832271825i | 2870 | 0.777000777000777 | 0.777000777000777 | 0.76739307319768+0.988007457189452i | 20.4203522483337i | 0.643322761333208+4.41644843914241i | 4.52763550599588+0.659518845552999i | 0.239972097522643-0.0162421912822391i | 4.76760760351852+0.64327665427076i | -0.0230615305399386i | 0.999734094689686-0.0230594864425563i | 0.000265905310314007+0.0230594864425563i | -0.000265905310314007+0.0000020440973822998i | -0.333331363540935-86.7232315785354i | 0.00238047505195136i | 0.206442489197304-0.000793486994942125i | 0.0000500000000000002-0.046373817917219i | 3.33333333333333E-06-0.0510111997089408i | 0.0000144746753563379-0.0242910536961477i | 0.00921494354385033-0.0200574678805549i | 0.009+0.00326725635973338i | 11.511677612505-4.80490362452164i | 415.530606181909+383.028734312215i | 1.42607636512643-0.00548129919340719i | 7.80249851338101+0.891228949181489i | 0.180338633726205-0.0213014215819464i | 1.97364893476914-1.11172485277175i | -6.74606743752375+2.6226008655288i | 1.30080490758302+0.218009019324561i | -6.18715279397979+10.781570137547i | 21.8899 | 119.85
| 5300 | -0.00272067046622205+0.462063705175154i | -5.97786443058033+3.54248840634285i | 2870 | 0.777000777000777 | 0.777000777000777 | 0.771825023167729+1.00632740163491i | 20.8130513300324i | 0.629472498737049+4.50138013989515i | 4.5350212159305+0.634176863072887i | 0.239929611192978-0.0165516101834586i | 4.77495082712348+0.617625252889428i | -0.0235050215118605i | 0.999723769699997-0.0235028572056209i | 0.000276230300003011+0.0235028572056209i | -0.000276230300003011+0.0000021643062395986i | -0.333331287071716-85.0868953780565i | 0.00242625341833504i | 0.206442370766525-0.000808746174695769i | 0.00005-0.0454988402206676i | 3.33333333333333E-06-0.0500487242427343i | 0.0000144746752241537-0.0238327321651057i | 0.00892895680669497-0.0198077338404007i | 0.009+0.00333008821280518i | 11.4857669645742-4.91104289622321i | 423.308940425818+389.042975926236i | 1.42607554702287-0.00558670751163906i | 7.81289110443712+0.854104016715832i | 0.180295679239423-0.0204249578310277i | 1.97052631240191-1.12003612065695i | -6.74968945374806+2.53616100470794i | 1.3050463927382+0.222618055231715i | -6.19332373003639+10.6787113051518i | 21.8296 | 120.1124
| 5400 | -0.00262084124199666+0.45350754681187i | -5.9770990731946+3.47689119222434i | 2870 | 0.777000777000777 | 0.777000777000777 | 0.776336500407319+1.02462031299718i | 21.2057504117311i | 0.615358421615249+4.58631184064788i | 4.54193887694927+0.609404775667766i | 0.239886331073811-0.0168608626905129i | 4.78182520802308+0.592543912977253i | -0.0239485124837824i | 0.999713248080399-0.0239462233460438i | 0.000286751919601036+0.0239462233460438i | -0.000286751919601036+2.28913773860084E-06i | -0.333331209109094-83.5111633094278i | 0.00247203178471872i | 0.206442250079741-0.000824005343756403i | 0.00005-0.0446562691054702i | 3.33333333333333E-06-0.049121896016017i | 0.0000144746750894519-0.0233913855100111i | 0.00865525151433554-0.0195618242984004i | 0.009+0.00339292006587698i | 11.4586994201425-5.01782297194219i | 431.261001367114+394.95431853039i | 1.42607471333514-0.00569211575600507i | 7.82261284129344+0.817793188228468i | 0.180255488855921-0.0195719550218536i | 1.96728486011637-1.12875928245988i | -6.75343557360192+2.45227087922716i | 1.30939123063767+0.227162467484478i | -6.19695502810927+10.5812790987871i | 21.7715 | 120.3555
| 5500 | -0.00252640735810649+0.445262490866963i | -5.97637508008477+3.41367909664672i | 2870 | 0.777000777000777 | 0.777000777000777 | 0.780927243335995+1.04288553524527i | 21.5984494934298i | 0.600980529967808+4.67124354140063i | 4.5484181017462+0.58517837853579i | 0.239842258032336-0.0171699457658724i | 4.78826035977854+0.568008432769918i | -0.0243920034557043i | 0.999702529832962-0.0243895847766221i | 0.000297470167037961+0.0243895847766221i | -0.000297470167037961+2.41867908220075E-06i | -0.333331129721279-81.9927296929257i | 0.0025178101511024i | 0.206442127137444-0.000839264502090667i | 0.0000499999999999998-0.0438443369399161i | 3.33333333333333E-06-0.0482287706339078i | 0.0000144746749522322-0.0229660878285393i | 0.00839318767130931-0.0193198082020975i | 0.009+0.00345575191894877i | 11.430435392222-5.12523903673548i | 439.387347579433+400.75837413067i | 1.42607386406663-0.0057975239262748i | 7.83170599590576+0.782261926541578i | 0.180217871311852-0.0187411405909053i | 1.96391590920444-1.13787906586577i | -6.75730232342076+2.37079356140145i | 1.31383995981078+0.231640907769785i | -6.19819019205116+10.4889384341938i | 21.7154 | 120.58
| 5600 | -0.0024369869153824+0.43731187326764i | -5.97568952335722+3.35272436171857i | 2870 | 0.777000777000777 | 0.777000777000777 | 0.785596985849545+1.06112242592288i | 21.9911485751286i | 0.586338823794726+4.75617524215336i | 4.55448612813706+0.561474694139366i | 0.239797392951148-0.0174788563776452i | 4.79428352108821+0.543995837761721i | -0.0248354944276262i | 0.999691614959793-0.0248329414101534i | 0.000308385040207027+0.0248329414101534i | -0.000308385040207027+2.55301747279987E-06i | -0.333331048857895-80.5285249682468i | 0.00256358851748608i | 0.206442001938689-0.000854523649373691i | 0.0000500000000000002-0.0430614023517034i | 3.33333333333333E-06-0.0473675425868736i | 0.0000144746748124949-0.0225559793542461i | 0.00814216220050055-0.0190817338491822i | 0.009+0.00351858377202057i | 11.4009345401071-5.23328490138485i | 447.68844691712+406.450621904575i | 1.42607299921083-0.00590293202020408i | 7.8402094504349+0.747477446204497i | 0.180182652222034-0.0179313322739975i | 1.96041085279506-1.1473810988378i | -6.76128650920676+2.29160193579569i | 1.3183930922583+0.236051876733682i | -6.19716071468258+10.4013781226224i | 21.6611 | 120.7866
| 5700 | -0.00235223121598093+0.42964019916795i | -5.97503972966181+3.29390819362095i | 2870 | 0.777000777000777 | 0.777000777000777 | 0.790345457390859+1.07933035525785i | 22.3838476568273i | 0.571433303096003+4.84110694290611i | 4.56016804029906+0.538271911088301i | 0.239751736728204-0.0177875914996743i | 4.79991977702726+0.520484319588627i | -0.0252789853995481i | 0.99968050346304-0.0252762931594365i | 0.000319496536959951+0.0252762931594365i | -0.000319496536959951+2.69224011159933E-06i | -0.333330966530746-79.1156949835845i | 0.00260936688386976i | 0.206441874484506-0.000869782785433628i | 0.00005-0.0423059391525506i | 3.33333333333333E-06-0.0465365330678056i | 0.0000144746746702396-0.0221602606551749i | 0.00790160683233334-0.0188476315821867i | 0.009+0.00358141562509236i | 11.3701557952142-5.34195294037629i | 456.16466875439+412.026407564915i | 1.42607211877483-0.00600834003660582i | 7.84815901315028+0.71340862625602i | 0.180149672324597-0.0171414302468584i | 1.95676112707799-1.15725180424178i | -6.76538518705267+2.2145778383631i | 1.32305110784882+0.240393729010144i | -6.19398735994462+10.3183087025262i | 21.6087 | 120.976
| 5800 | -0.00227182135897069+0.422233042171688i | -5.9744232540914+3.23711998998294i | 2870 | 0.777000777000777 | 0.777000777000777 | 0.795172383017286+1.09750870536728i | 22.776546738526i | 0.556263967871639+4.92603864365884i | 4.56548696680877+0.515549324545491i | 0.239705290276775-0.0180961481116341i | 4.80519225708554+0.497453176433857i | -0.02572247637147i | 0.999669195344889-0.0257196399372712i | 0.000330804655111039+0.0257196399372712i | -0.000330804655111039+2.83643419880103E-06i | -0.333330882763165-77.7515824248396i | 0.00265514525025344i | 0.206441744775002-0.000885041910131404i | 0.0000499999999999998-0.041576526408541i | 3.33333333333333E-06-0.0457341790493951i | 0.0000144746745254666-0.0217781874326072i | 0.0076709860826778-0.0186175161679358i | 0.009+0.00364424747816416i | 11.3380573903643-5.45123402865492i | 464.816275938726+417.480943028394i | 1.42607122275939-0.0061137479745193i | 7.85558770100577+0.68002592515364i | 0.180118785934286-0.0163704100713646i | 1.95295819556162-1.16747830397792i | -6.76959563710869+2.13961128461566i | 1.32781444869094+0.244664677781729i | -6.18878129317437+10.2394605066954i | 21.5578 | 121.149
| 5900 | -0.00219546523632654+0.415076953801692i | -5.97383785715113+3.18225664581297i | 2870 | 0.777000777000777 | 0.777000777000777 | 0.800077483465273+1.11565686954737i | 23.1692458202247i | 0.540830818121633+5.01097034441158i | 4.57046425815629+0.493287278519029i | 0.239658054525403-0.0184045231991264i | 4.81012231268169+0.474882755319903i | -0.0261659673433919i | 0.999657690607562-0.026162981656458i | 0.000342309392437956+0.026162981656458i | -0.000342309392437956+2.98568693389914E-06i | -0.333330797521437-76.4337101343402i | 0.00270092361663713i | 0.206441612809036-0.000900301023178138i | 0.0000500000000000002-0.0408718395202608i | 3.33333333333333E-06-0.0449590234722869i | 0.0000144746743781759-0.0214090658487549i | 0.00744979532342122-0.0183913888975584i | 0.009+0.00370707933123596i | 11.304596892714-5.56111747727771i | 473.643416461378+422.809306415304i | 1.42607031115662-0.00621915583194899i | 7.86252599300462+0.647301298408665i | 0.180089859577373-0.0156173163530227i | 1.9489935360687-1.17804833149313i | -6.7739153406164+2.0665997762656i | 1.33268351346115+0.248862798959904i | -6.18164507960927+10.1645819357205i | 21.5085 | 121.3061
| 6000 | -0.00212289487640133+0.408159382020405i | -5.9732814843917+3.12922192882311i | 2870 | 0.777000777000777 | 0.777000777000777 | 0.805060475212606+1.13377425163774i | 23.5619449019234i | 0.525133853845987+5.09590204516432i | 4.57511964608094+0.471467110289696i | 0.239610030417854-0.0187127137537763i | 4.81472967649879+0.45275439653592i | -0.0266094583153138i | 0.999645989253323-0.0266063182297987i | 0.000354010746676958+0.0266063182297987i | -0.000354010746676958+3.14008551509717E-06i | -0.33333071083123-75.1597660988955i | 0.00274670198302081i | 0.206441478587217-0.000915560124441876i | 0.00005-0.040190642194923i | 3.33333333333333E-06-0.0442097064144154i | 0.0000144746742283673-0.0210522483216819i | 0.00723755894755732-0.0181692394389187i | 0.009+0.00376991118430775i | 11.2697312405426-5.67159096810543i | 482.646114849635+428.006442407898i | 1.42606938397073-0.00632456360798337i | 7.86900205772991+0.615208119263757i | 0.180062770784339-0.0148812570275803i | 1.94485863021525-1.18895015169476i | -6.77834195960431+1.99544767718537i | 1.33765865166993+0.252986035063165i | -6.17267356825537+10.0934379126874i | 21.4606 | 121.448
| 6100 | -0.00205386408968808+0.40146859776327i | -5.97275224836023+3.07792591618507i | 2870 | 0.777000777000777 | 0.777000777000777 | 0.810121070538498+1.15186026545157i | 23.9546439836222i | 0.509173075044699+5.18083374591705i | 4.57947138678289+0.450071097132788i | 0.239561218913068-0.0190207167733277i | 4.81903260569596+0.43105038035946i | -0.0270529492872357i | 0.999634091284473-0.027049649570096i | 0.000365908715526997+0.027049649570096i | -0.000365908715526997+3.29971713970006E-06i | -0.333330622695228-73.9275899124329i | 0.00279248034940449i | 0.206441342109302-0.000930819213731187i | 0.00005-0.0395317792081211i | 3.33333333333333E-06-0.0434849571289331i | 0.0000144746740760409-0.0207071297338421i | 0.0070338286290259-0.0179510474697965i | 0.009+0.00383274303737955i | 11.2334167841074-5.78264048769075i | 491.82426328699+433.067162995915i | 1.42606844120003-0.00642997130130004i | 7.87504195767208+0.583721102643241i | 0.180037407018967-0.0141613982049701i | 1.94054495515166-1.20017248740888i | -6.78287331889873+1.9260656507335i | 1.34274015784951+0.25703219886269i | -6.16195467577271+10.0258084973866i | 21.4141 | 121.5753
| 6200 | -0.00198814637819049+0.394993628580454i | -5.97224841257208+3.02828448578348i | 2870 | 0.777000777000777 | 0.777000777000777 | 0.815258977582086+1.16991433426434i | 24.3473430653209i | 0.49294848171777+5.2657654466698i | 4.58353638981381+0.429082405424229i | 0.23951162098512-0.019328529261738i | 4.82304801079893+0.409753876162491i | -0.0274964402591576i | 0.999621996703353-0.0274929755901535i | 0.000378003296646945+0.0274929755901535i | -0.000378003296646945+3.46466900410028E-06i | -0.333330533088184-72.7351605501979i | 0.00283825871578817i | 0.206441203375851-0.000946078290775855i | 0.0000499999999999998-0.0388941698660545i | 3.33333333333333E-06-0.04278358685266i | 0.0000144746739211967-0.0203731440075303i | 0.00683818167627548-0.0177367841169552i | 0.009+0.00389557489045134i | 11.1956093307746-5.89425026054347i | 501.177612469816+437.986148638857i | 1.42606748284841-0.0065353789100324i | 7.88066983325764+0.552816232514574i | 0.180013664727458-0.0134569595084749i | 1.93604397740072-1.21170445165814i | -6.78750739015417+1.85837015151914i | 1.34792826565455+0.260998976861203i | -6.14957008295699+9.96148764133969i | 21.3687 | 121.6885
| 6300 | -0.00192553307520053+0.388724198597281i | -5.97176837724916+2.98021885591249i | 2870 | 0.777000777000777 | 0.777000777000777 | 0.820473900399373+1.18793589035429i | 24.7400421470196i | 0.4764600738652+5.35069714742253i | 4.58733033423116+0.408485042167769i | 0.239461237623161-0.0196361482292729i | 4.82679157185432+0.388848893938496i | -0.0279399312310795i | 0.999609705512342-0.0279362962027761i | 0.000390294487658038+0.0279362962027761i | -0.000390294487658038+3.63502830339965E-06i | -0.333330442037588-71.580585306255i | 0.00288403708217185i | 0.206441062386805-0.000961337355453138i | 0.0000500000000000002-0.0382768020904029i | 3.33333333333333E-06-0.0421044822994433i | 0.0000144746737638349-0.0200497610064835i | 0.00665021947758726-0.0175264132234179i | 0.009+0.00395840674352314i | 11.156264194638-6.00640268196896i | 510.705762210758+442.757949875309i | 1.42606650891544-0.00664078643333257i | 7.88590806859624+0.522470692687607i | 0.17999144849171-0.0127672098544466i | 1.93134714863809-1.22353548511668i | -6.79224227764853+1.7922829655582i | 1.35322314186606+0.26488393266311i | -6.1355958546128+9.90028206731891i | 21.3246 | 121.7881
| 6400 | -0.00186583168691298+0.38265067410238i | -5.97131066660563+2.93365516811825i | 2870 | 0.777000777000777 | 0.777000777000777 | 0.825765539018973+1.20592437458903i | 25.1327412287183i | 0.459707851486989+5.43562884817527i | 4.59086777340907+0.388263808939644i | 0.239410069831377-0.0199435706926003i | 4.83027784324045+0.368320238247044i | -0.0283834222030014i | 0.999597217713856-0.0283796113207694i | 0.000402782286143988+0.0283796113207694i | -0.000402782286143988+3.81088223199919E-06i | -0.333330349506333-70.4620897685903i | 0.00292981544855553i | 0.206440919141522-0.000976596407456069i | 0.00005-0.0376787270577403i | 3.33333333333333E-06-0.0414465997635144i | 0.0000144746736039551-0.0197364837279547i | 0.00646956603549354-0.0173198924637278i | 0.009+0.00402123859659494i | 11.1153362508294-6.11907825070378i | 520.408151801885+447.376989410605i | 1.42606551939669-0.00674619386908005i | 7.89077744108414+0.492662801088061i | 0.179970670274403-0.0120914636247875i | 1.92644590330153-1.23565529819487i | -6.7970762056246+1.72773079352922i | 1.35862488029407+0.268684510291497i | -6.12010299214533+9.84201025922656i | 21.2814 | 121.8748
| 6500 | -0.00180886441123169+0.376764014157623i | -5.97087391749207+2.88852410854178i | 2870 | 0.777000777000777 | 0.777000777000777 | 0.831133589496777+1.22387923605314i | 25.5254403104171i | 0.442691814583137+5.52056054892801i | 4.59416222973439+0.368404258217103i | 0.239358118628939-0.0202507936748837i | 4.83352034836333+0.348153464542219i | -0.0288269131749233i | 0.999584533310352-0.0288229208569406i | 0.000415466689647981+0.0288229208569406i | -0.000415466689647981+3.99231798270047E-06i | -0.333330255544827-69.3780087201127i | 0.00297559381493921i | 0.206440773640366-0.000991855446731293i | 0.00005-0.0370990543337752i | 3.33333333333333E-06-0.0408089597671526i | 0.0000144746734415577-0.0194328457539816i | 0.00629586658713159-0.0171171743247289i | 0.009+0.00408407044966673i | 11.0727799947259-6.23225550158959i | 530.284050152703+451.837564714594i | 1.42606451429469-0.00685160121690628i | 7.89529725662358+0.463371947411626i | 0.179951248744681-0.011429077190372i | 1.92133165792826-1.24805381727868i | -6.80200750698885+1.66464487248864i | 1.36413349557677+0.272398037502425i | -6.10315792691021+9.78650154997415i | 21.2393 | 121.9489
| 6600 | -0.00175446681245631+0.371055725697324i | -5.97045686923479+2.84476056367948i | 2870 | 0.777000777000777 | 0.777000777000777 | 0.836577743969816+1.2417999317126i | 25.9181393921158i | 0.425411963153644+5.60549224968075i | 4.5972262802703+0.348892652034743i | 0.239305385049947-0.0205578142058761i | 4.83653166532025+0.328334837828867i | -0.0292704041468452i | 0.999571652304325-0.0292662247240974i | 0.000428347695675013+0.0292662247240974i | -0.000428347695675013+4.17942274779856E-06i | -0.333330160101701-68.3267778658867i | 0.00302137218132289i | 0.206440625883419-0.00100711447292718i | 0.0000499999999999998-0.03653694744993i | 3.33333333333333E-06-0.040190642194923i | 0.0000144746732766423-0.0191384089343572i | 0.00612878630702895-0.0169182069673914i | 0.009+0.00414690230273853i | 11.0285496062504-6.34591093855384i | 540.332545721159+456.133851162026i | 1.42606349360999-0.00695700847438224i | 7.89948547185115+0.434578534125853i | 0.179933108674349-0.0107794457482348i | 1.91599581213663-1.26072113470684i | -6.80703461320461+1.60296063196688i | 1.36974891687488+0.276021729143857i | -6.08482296129503+9.73359529653511i | 21.1981 | 122.011
| 6700 | -0.00170248663337956+0.365517822647772i | -5.97005835452854+2.80230330696625i | 2870 | 0.777000777000777 | 0.777000777000777 | 0.842097690709297+1.25968592611173i | 26.3108384738145i | 0.407868297198509+5.69042395043348i | 4.60007163434445+0.329715922896801i | 0.239251870143384-0.0208646293220118i | 4.83932350448783+0.308851293574789i | -0.0297138951187671i | 0.999558574698308-0.0297095228350492i | 0.000441425301692+0.0297095228350492i | -0.000441425301692+4.37228371790235E-06i | -0.333330063223255-67.3069263016279i | 0.00306715054770657i | 0.206440475870484-0.00102237348598227i | 0.0000500000000000002-0.0359916198760505i | 3.33333333333333E-06-0.0395907818636556i | 0.0000144746731092093-0.0188527612770958i | 0.00596800908860446-0.0167229349834366i | 0.009+0.00420973415581032i | 10.9825990194534-6.4600189681883i | 550.552536258303+460.25990574819i | 1.42606245734124-0.00706241564108339i | 7.90335880488565+0.406263920657927i | 0.179916180396625-0.0101420004402767i | 1.91042975118822-1.27364746213686i | -6.81215604523784+1.54261738085452i | 1.37547098146479+0.279552690603808i | -6.06515666357763+9.68314013272383i | 21.1577 | 122.0615
| 6800 | -0.00165278272875065+0.360142788653302i | -5.96967729125972+2.76109471300865i | 2870 | 0.777000777000777 | 0.777000777000777 | 0.847693114173096+1.27753669109961i | 26.7035375555132i | 0.390060816717734+5.77535565118623i | 4.60270920390722+0.310861636862403i | 0.239197574973064-0.0211712360664995i | 4.84190677888028+0.289690400795903i | -0.030157386090689i | 0.999545300494874-0.030152815102606i | 0.000454699505125999+0.030152815102606i | -0.000454699505125999+4.57098808299972E-06i | -0.333329964869968-66.3170696470128i | 0.00311292891409025i | 0.206440323601923-0.00103763248557641i | 0.00005-0.0354623313484615i | 3.33333333333333E-06-0.0390085644833077i | 0.0000144746729392583-0.0185755150250341i | 0.00581323640055221-0.0165313000589335i | 0.009+0.00427256600888212i | 10.9348819975585-6.57455183424159i | 560.942718390524+464.209671412924i | 1.42606140549093-0.00716782271479814i | 7.90693283578116+0.378410370723643i | 0.179900399320177-0.00951620572447218i | 1.90462485007894-1.28682308699286i | -6.81737040543282+1.48355802190904i | 1.38129942823529+0.2829879213904i | -6.04421422183816+9.63499329137777i | 21.1182 | 122.1008
| 6900 | -0.00160522410613802+0.354923543043091i | -5.96931267515302+2.7210804966637i | 2870 | 0.777000777000777 | 0.777000777000777 | 0.85336369505771+1.29535170558263i | 27.096236637212i | 0.371989521711317+5.86028735193896i | 4.60514916740956+0.292317958713605i | 0.239142500617578-0.0214776314894137i | 4.84429166802714+0.270840327224191i | -0.0306008770626109i | 0.999531829696633-0.0305961014395794i | 0.000468170303366988+0.0305961014395794i | -0.000468170303366988+4.77562303149992E-06i | -0.333329865073247-65.3559037754159i | 0.00315870728047393i | 0.20644016907736-0.00105289147160626i | 0.00005-0.0349483845173244i | 3.33333333333333E-06-0.0384432229690568i | 0.0000144746727667897-0.0183063048996853i | 0.00566418621423657-0.0163432415556432i | 0.009+0.00433539786195391i | 10.8853522136347-6.68947955336854i | 571.501577066306+467.976982005775i | 1.42606033805647-0.00727322969481263i | 7.91022209766144+0.351001002590426i | 0.179885705491744-0.00890155697333931i | 1.8985724791095-1.30023833173483i | -6.82267637021073+1.42572879108107i | 1.38723389109486+0.286324318882497i | -6.02204776149889+9.58901998860509i | 21.0794 | 122.1294
| 7000 | -0.00155968906200683+0.349853409714671i | -5.96896357314801+2.68220947447915i | 2870 | 0.777000777000777 | 0.777000777000777 | 0.859109110349814+1.31313045530074i | 27.4889357189107i | 0.35365441217926+5.94521905269171i | 4.60740102786425+0.274073619111767i | 0.239086648170242-0.0217838126477859i | 4.84648767603449+0.252289806463981i | -0.0310443680345328i | 0.999518162306235-0.0310393817587818i | 0.000481837693764975+0.0310393817587818i | -0.000481837693764975+4.98627575100039E-06i | -0.333329763808435-64.4221990819195i | 0.00320448564685761i | 0.206440012297015-0.00106815044379457i | 0.0000499999999999998-0.0344491218813626i | 3.33333333333333E-06-0.0378940340694988i | 0.0000144746725918033-0.0180447864956187i | 0.00552059199824674-0.0161586970196486i | 0.009+0.00439822971502571i | 10.8339633370532-6.80476985250418i | 582.227374897913+471.555567925199i | 1.42605925503938-0.00737863657921167i | 7.91324015963782+0.324019742212967i | 0.179872043202368-0.00829757827695802i | 1.89226401090747-1.3138835157307i | -6.82807268349782+1.36907901917841i | 1.39327389230028+0.289558682289998i | -5.99870663052237+9.54509286365844i | 21.0412 | 122.1477
| 7100 | -0.00151606440236018+0.344926088646615i | -5.96862911742405+2.64443334629072i | 2870 | 0.777000777000777 | 0.777000777000777 | 0.864929033377429+1.3308724326247i | 27.8816348006094i | 0.33505548812156+6.03015075344444i | 4.60947366568086+0.256117883645943i | 0.239030018739042-0.0220897766056961i | 4.8485036844199+0.234028107040247i | -0.0314878590064547i | 0.999504298326367-0.0314826559730271i | 0.000495701673632998+0.0314826559730271i | -0.000495701673632998+5.20303342759626E-06i | -0.333329661100204-63.5147952348982i | 0.00325026401324129i | 0.206439853260379-0.00108340940201991i | 0.0000500000000000002-0.0339639229816252i | 3.33333333333333E-06-0.0373603152797877i | 0.0000144746724142991-0.0177906348105269i | 0.0053822017763264-0.0159776026257116i | 0.009+0.00446106156809751i | 10.7806691258602-6.92038810825688i | 593.118141431711+474.939062463829i | 1.42605815643613-0.00748404336715644i | 7.91599970217985+0.297451279040036i | 0.179859360631795-0.00770382043061647i | 1.88569082886397-1.32774891954248i | -6.83355815080148+1.31356091366602i | 1.39941883571803+0.292687716858241i | -5.97423765576518+9.5030914686971i | 21.0037 | 122.156
| 7200 | -0.00147424473861481+0.340135629784862i | -5.96830850000201+2.60770649501728i | 2870 | 0.777000777000777 | 0.777000777000777 | 0.870823133860936+1.34857713637255i | 28.2743338823081i | 0.316192749538221+6.11508245419718i | 4.61137538679804+0.238440523676631i | 0.238972613446582-0.0223955204343625i | 4.85034800024462+0.216045003242268i | -0.0319313499783766i | 0.999490237759758-0.0319259239951301i | 0.000509762240242018+0.0319259239951301i | -0.000509762240242018+5.42598324650145E-06i | -0.333329556921242-62.63259636603i | 0.00329604237962498i | 0.20643969196838-0.00109866834599403i | 0.00005-0.0334922018291025i | 3.33333333333333E-06-0.0368414220120128i | 0.0000144746722342771-0.0175435428977857i | 0.00524877724498984-0.0157998935648251i | 0.009+0.0045238934211693i | 10.7254235251838-7.03629728874195i | 604.171662384765+478.121008891402i | 1.42605704225315-0.00758945005665573i | 7.91851258588942+0.271281024411984i | 0.179847609527517-0.00711985908916688i | 1.87884433696917-1.34182475147613i | -6.83913163386295+1.25912935864473i | 1.40566800003486+0.295708038352005i | -5.94868537358773+9.46290180340523i | 20.9668 | 122.1548
| 7300 | -0.00143413185052417+0.335476409075062i | -5.96800096785998+2.57198580290881i | 2870 | 0.777000777000777 | 0.777000777000777 | 0.876791077963703+1.36624407164312i | 28.6670329640069i | 0.29706619642924+6.20001415494992i | 4.61311396658022+0.221031788879466i | 0.238914433430027-0.0227010412122316i | 4.85202840001025+0.198330747667234i | -0.0323748409502985i | 0.999475980609171-0.032369185737907i | 0.000524019390829022+0.032369185737907i | -0.000524019390829022+5.65521239150046E-06i | -0.333329451285137-61.7745666539894i | 0.00334182074600866i | 0.206439528419997-0.00111392727556035i | 0.00005-0.0330334045437724i | 3.33333333333333E-06-0.0363367449981496i | 0.0000144746720517372-0.0173032206297643i | 0.00512009294726364-0.0156255043815749i | 0.009+0.0045867252742411i | 10.6681807717664-7.15245789830198i | 615.385468888689+481.094868305505i | 1.42605591248338-0.00769485664662791i | 7.92078991404381+0.245495072354662i | 0.179836744913715-0.00654529307226371i | 1.87171597101413-1.35610111626212i | -6.84479204582368+1.20574173126569i | 1.41202053193276+0.298616177849365i | -5.92209223741562+9.42441588993406i | 20.9304 | 122.1443
| 7400 | -0.00139563410895062+0.330943106438009i | -5.96770581850792+2.5372304826914i | 2870 | 0.777000777000777 | 0.777000777000777 | 0.882832528342683+1.38387274966502i | 29.0597320457056i | 0.277675828794617+6.28494585570266i | 4.61469668989415+0.203882381395452i | 0.238855479841048-0.023006336025068i | 4.8535521697352+0.180876045370384i | -0.0328183319222204i | 0.999461526877413-0.0328124411141753i | 0.000538473122587035+0.0328124411141753i | -0.000538473122587035+0.0000058908080451045i | -0.333329344194931-60.9397262684246i | 0.00338759911239234i | 0.206439362616347-0.00112918619052907i | 0.0000500000000000002-0.0325870071850728i | 3.33333333333333E-06-0.03584570790358i | 0.0000144746718666797-0.0170693935614066i | 0.00499593549912898-0.0154543692671584i | 0.009+0.00464955712731289i | 10.60889550469-7.26882792558749i | 626.756826786041+483.854028279159i | 1.42605476713454-0.00780026313576188i | 7.92284208993592+0.220080162693797i | 0.179826724828285-0.0059797428062897i | 1.86429721115574-1.37056798577563i | -6.8505383468506+1.15335773302638i | 1.41847543925195+0.301408586878411i | -5.89449880466586+9.38753138423099i | 20.8945 | 122.125
| 7500 | -0.00135866595214623+0.326530685506807i | -5.96742239597241+2.50340192221885i | 2870 | 0.777000777000777 | 0.777000777000777 | 0.888947144198852+1.40146268765966i | 29.4524311274043i | 0.258021646634354+6.36987755645539i | 4.61613038773675+0.186983431497151i | 0.238795753845766-0.0233114019660427i | 4.85492614158252+0.163672029531108i | -0.0332618228941423i | 0.999446876567324-0.0332556900367536i | 0.000553123432675995+0.0332556900367536i | -0.000553123432675995+6.13285738870067E-06i | -0.333329235652349-60.1271476359615i | 0.00343337747877602i | 0.206439194556351-0.0011444450907064i | 0.00005-0.0321525137559384i | 3.33333333333333E-06-0.0353677651315323i | 0.0000144746716791044-0.0168418018847257i | 0.0048761028653937-0.0152864223132426i | 0.009+0.00471238898038469i | 10.5475228823315-7.3853627954951i | 638.282726028057+486.391812332287i | 1.42605360619917-0.00790566952271896i | 7.92467886900996+0.195023646314213i | 0.179817510083309-0.00542284889023869i | 1.85657959580801-1.38521517170505i | -6.85636954017126+1.10193923455919i | 1.42503158416027+0.304081642922521i | -5.86594390512566+9.35215122012874i | 20.859 | 122.0971
| 7600 | -0.00132314740994775+0.322234374963542i | -5.96715008714889+2.47046354138716i | 2870 | 0.777000777000777 | 0.777000777000777 | 0.895134581327484+1.41901340871674i | 29.845130209103i | 0.23810364994845+6.45480925720814i | 4.61742147074524+0.170326474683515i | 0.238735256624695-0.0236162361358219i | 4.85615672736994+0.146710238547693i | -0.0337053138660642i | 0.999432029681787-0.0336989324184618i | 0.000567970318212985+0.0336989324184618i | -0.000567970318212985+6.38144760239934E-06i | -0.333329125650099-59.3359520033472i | 0.0034791558451597i | 0.206439024240561-0.00115970397586751i | 0.00005-0.031729454364413i | 3.33333333333333E-06-0.0349023998008543i | 0.0000144746714890112-0.0166201994658402i | 0.00476040368188088-0.0151215977312451i | 0.009+0.00477522083345649i | 10.4840187055518-7.50201532548471i | 649.959870226717+488.701490251933i | 1.42605242968108-0.00801107580594606i | 7.92630940682054+0.170313452471513i | 0.179809064048248-0.00487427077429371i | 1.84855473686028-1.40003230012464i | -6.86228466847637+1.05145013267042i | 1.43168767635895+0.306631655323813i | -5.83646479267924+9.31818328309123i | 20.824 | 122.0611
| 7700 | -0.00128900367094051+0.318049651330067i | -5.96688831848317+2.43838066019718i | 2870 | 0.777000777000777 | 0.777000777000777 | 0.901394492168497+1.43652444168126i | 30.2378292908018i | 0.217921838736904+6.53974095796087i | 4.61857595988635+0.153903430119704i | 0.238673989372684-0.0239208356426549i | 4.85724994925903+0.129982594477049i | -0.0341488048379861i | 0.999416986223722-0.0341421681721211i | 0.000583013776278007+0.0341421681721211i | -0.000583013776278007+6.63666586499939E-06i | -0.333329014187946-58.5653062666736i | 0.00352493421154338i | 0.206438851668914-0.00117496284581112i | 0.0000499999999999998-0.0313173835285114i | 3.33333333333333E-06-0.0344491218813626i | 0.0000144746712964002-0.0164043529570433i | 0.00464865662097815-0.0149598300410933i | 0.009+0.00483805268652828i | 10.418339547089-7.61873568682099i | 661.784666418245+490.776289283664i | 1.42605123757984-0.00811648198405275i | 7.92774230276177+0.145938058012632i | 0.17980135245206-0.00433368554083582i | 1.84021433618597-1.41500878791992i | -6.86828281065167+1.00185621851592i | 1.43844226634894+0.309054871607062i | -5.80609728201824+9.28554011071701i | 20.7894 | 122.0171
| 7800 | -0.00125616468821308+0.313972223082407i | -5.96663655294893+2.40712037696512i | 2870 | 0.777000777000777 | 0.777000777000777 | 0.907726525856625+1.45399532105075i | 30.6305283725005i | 0.197476212999718+6.62467265871362i | 4.61959951458975+0.137706580341988i | 0.238611953298858-0.0242251976024612i | 4.85821146788861+0.113481382739527i | -0.034592295809908i | 0.999401746196087-0.0345853972105541i | 0.000598253803912985+0.0345853972105541i | -0.000598253803912985+6.89859935389808E-06i | -0.333328901276488-57.8144200452552i | 0.00357071257792706i | 0.206438676841151-0.00119022170037456i | 0.0000500000000000002-0.0309158786114793i | 3.33333333333333E-06-0.0340074664726272i | 0.0000144746711012717-0.016194040977178i | 0.00454068979775865-0.0148010542330601i | 0.009+0.00490088453960008i | 10.3504428870836-7.73547137130235i | 673.75321509872+492.609406213245i | 1.42605002989366-0.00822188805591534i | 7.92898564023759+0.121886458407132i | 0.179794343203189-0.00380078677878466i | 1.83155020342961-1.43013382105017i | -6.87436307880555+0.95312505591437i | 1.44529373879078+0.311347484248039i | -5.77487587182436+9.25413861749633i | 20.755 | 121.9655
| 7900 | -0.00122456481982009+0.309998015971542i | -5.96639428729125+2.37665145578182i | 2870 | 0.777000777000777 | 0.777000777000777 | 0.914130328271678+1.47142558688191i | 31.0232274541992i | 0.176766772736889+6.70960435946635i | 4.62049745856418+0.121728552151821i | 0.238549149626563-0.0245293191389177i | 4.85904660819074+0.0971992330129033i | -0.0350357867818299i | 0.999386309601881-0.0350286194465845i | 0.000613690398118982+0.0350286194465845i | -0.000613690398118982+7.16733524539631E-06i | -0.333328786899186-57.0825429778932i | 0.00361649094431074i | 0.206438499757779-0.00120548053929899i | 0.00005-0.0305245383758909i | 3.33333333333333E-06-0.0335769922134801i | 0.000014474670903625-0.0159890533542595i | 0.00443634021403584-0.0146452059058524i | 0.009+0.00496371639267187i | 10.2802872546219-7.85216716406277i | 685.861300596916+494.194020354515i | 1.42604880662605-0.0083272940197458i | 7.93004702354255+0.0981481404809653i | 0.179788006225447-0.00327528354301622i | 1.82255427504388-1.44539633463831i | -6.88052461556293+0.90522586889991i | 1.45224030599084+0.313505637906331i | -5.7428338557347+9.22389984153482i | 20.721 | 121.9065
| 8000 | -0.00119414250050441+0.306123159444998i | -5.96616104950982+2.34694422241165i | 2870 | 0.777000777000777 | 0.777000777000777 | 0.920605542088763+1.48881478470563i | 31.4159265358979i | 0.155793517948421+6.79453606021909i | 4.62127480350916+0.105962298627035i | 0.238485579593299-0.0248331973835449i | 4.85976038310246+0.0811291012434901i | -0.0354792777537517i | 0.999370676444139-0.0354718347930375i | 0.000629323555860983+0.0354718347930375i | -0.000629323555860983+7.44296071420597E-06i | -0.333328671069709-56.3689622212035i | 0.00366226931069442i | 0.206438320418407-0.00122073936243315i | 0.00005-0.0301429816461923i | 3.33333333333333E-06-0.0331572798108115i | 0.0000144746707034608-0.0157891904249021i | 0.00433545323787479-0.0144922213837721i | 0.009+0.00502654824574367i | 10.2078323751375-7.96876512304491i | 698.104381852907+495.523307455134i | 1.42604756777429-0.00843269987449924i | 7.93093361165099+0.0747130567313087i | 0.179782313307857-0.00275689939149591i | 1.81321863454237-1.46078499489149i | -6.88676659159858+0.85812943770602i | 1.45928000154888+0.315525437139503i | -5.71000342225354+9.19474871118507i | 20.6873 | 121.8406
| 8100 | -0.00116483994161095+0.302343974074147i | -5.96593639655831+2.31797046790179i | 2870 | 0.777000777000777 | 0.777000777000777 | 0.9271518068285+1.5061624654497i | 31.8086256175967i | 0.134556448634311+6.87946776097183i | 4.62193627091492+0.0904010821820565i | 0.238421244450669-0.0251368294757924i | 4.86035751536559+0.0652642527062641i | -0.0359227687256736i | 0.999354846725936-0.0359150431627398i | 0.000645153274064003+0.0359150431627398i | -0.000645153274064003+7.72556293379689E-06i | -0.333328553787426-55.6730001340681i | 0.0037080476770781i | 0.2064381388231-0.00123599816957527i | 0.0000499999999999998-0.0297708460703134i | 3.33333333333333E-06-0.0327479306773447i | 0.0000144746705007787-0.0155942623856409i | 0.00423788211623033-0.014342037815444i | 0.009+0.00508938009881547i | 10.1330393234605-8.08520456575703i | 710.477583674847+496.59045452753i | 1.42604631333885-0.00853810561878186i | 7.93165214937861+0.0515716011533514i | 0.179777237967687-0.00224537149339029i | 1.80353553393951-1.47628818287383i | -6.89308820338681+0.81180800245209i | 1.46641067420705+0.317402954614865i | -5.67641574467123+9.16661382976863i | 20.6539 | 121.7678
| 8200 | -0.0011366028564586+0.298656959901355i | -5.96571991223881+2.28970335924372i | 2870 | 0.777000777000777 | 0.777000777000777 | 0.93376875890732+1.52346818536847i | 32.2013246992954i | 0.113055564794559+6.96439946172457i | 4.62248631212257+0.0750384586128731i | 0.238356145464311-0.0254402125631252i | 4.86084245758688+0.0495982460497479i | -0.0363662596975955i | 0.999338820450385-0.0363582444685191i | 0.000661179549614976+0.0363582444685191i | -0.000661179549614976+8.01522907639685E-06i | -0.333328435042103-54.9940121309827i | 0.00375382604346178i | 0.206437954971736-0.0012512569604874i | 0.0000500000000000001-0.0294077869718949i | 3.33333333333333E-06-0.0323485656690844i | 0.0000144746702955791-0.015404088691716i | 0.00414348751852538-0.0141945932563185i | 0.009+0.00515221195188726i | 10.0558706822491-8.20142206393674i | 722.975688549838+497.388675607371i | 1.42604504331888-0.00864351125094995i | 7.93220899599349+0.0287145864653058i | 0.17977275532488-0.00174044980216805i | 1.79349741632993-1.49189398015572i | -6.89948867114613+0.76623517387525i | 1.47362998193976+0.31913423982974i | -5.64210106191875+9.13942727671136i | 20.6206 | 121.6885
| 8300 | -0.00110938020873175+0.295058785629427i | -5.9655112052729+2.26211735649227i | 2870 | 0.777000777000777 | 0.777000777000777 | 0.940456031687772+1.54073150597883i | 32.5940237809941i | 0.091290866429167+7.0493311624773i | 4.62292912680046+0.0598682620661469i | 0.238290283913842-0.0257433438011064i | 4.8612194107143+0.0341249182650405i | -0.0368097506695174i | 0.999322597620639-0.0368014386232047i | 0.000677402379360981+0.0368014386232047i | -0.000677402379360981+8.31204631270011E-06i | -0.333328314834186-54.3313846909037i | 0.00379960440984546i | 0.206437768864568-0.00126651573497033i | 0.00005-0.0290534762854865i | 3.33333333333333E-06-0.0319588239140352i | 0.0000144746700878613-0.0152184974993203i | 0.00405213710912446-0.0140498267369073i | 0.009+0.00521504380495906i | 9.97629070548562-8.31735144674755i | 735.593129087887+497.911228436366i | 1.42604375771612-0.00874891676962737i | 7.93261015160723+0.0061332226511974i | 0.179768841987116-0.00124189628823323i | 1.78309693956233-1.50759015637915i | -6.90596723696067+0.72138585051344i | 1.48093538632851+0.32071532834964i | -5.60708875120708+9.11312442361216i | 20.5876 | 121.603
| 8400 | -0.00108312398171229+0.291546278583146i | -5.96530990753242+2.23518813580412i | 2870 | 0.777000777000777 | 0.777000777000777 | 0.947213255528843+1.55795199400186i | 32.9867228626928i | 0.069262353538134+7.13426286323005i | 4.62326867997653+0.0448845908754947i | 0.238223661092791-0.026046220353484i | 4.86149234106932+0.0188383705220107i | -0.0372532416414393i | 0.999306178239889-0.0372446255396275i | 0.000693821760111013+0.0372446255396275i | -0.000693821760111013+8.61610181179806E-06i | -0.333328193180306-53.6845335080252i | 0.00384538277622914i | 0.206437580501656-0.00128177449288713i | 0.00005-0.0287076015678022i | 3.33333333333333E-06-0.0315783617245824i | 0.000014474669877626-0.0150373251476847i | 0.00396370514678449-0.0139076783184836i | 0.009+0.00527787565803085i | 9.89426548665439-8.43292381313768i | 748.323981181025+498.151432060179i | 1.42604245653099-0.00885432217386825i | 7.93286128146692-0.0161809032573716i | 0.179765475944267-0.000749484226137795i | 1.77232700094919-1.5233641587819i | -6.91252316306126+0.67723614180226i | 1.48832414726662+0.322142251569183i | -5.57140739320711+9.08764376388632i | 20.5548 | 121.5114
| 8500 | -0.00105778896640234+0.288116415379351i | -5.96511567241504+2.20889251790836i | 2870 | 0.777000777000777 | 0.777000777000777 | 0.954040057836364+1.57512922130965i | 33.3794219443916i | 0.04697002612146+7.21919456398278i | 4.62350871775331+0.0300817942113839i | 0.23815627830854-0.0263488393922726i | 4.86166499606185+0.0037329548191113i | -0.0376967326133612i | 0.999289562311364-0.0376878051306194i | 0.00071043768863599+0.0376878051306194i | -0.00071043768863599+8.92748274179678E-06i | -0.333328070063147-53.0529017732392i | 0.00389116114261281i | 0.206437389882883-0.00129703323397184i | 0.0000499999999999999-0.0283698650787692i | 3.33333333333333E-06-0.0312068515866461i | 0.0000144746696648727-0.0148604156777237i | 0.00387807210929362-0.0137680891377836i | 0.009+0.00534070751110265i | 9.80976313116157-8.54806755398464i | 761.16195796199+498.102685325718i | 1.42604113976268-0.00895972746183536i | 7.93296773838617-0.038235846230531i | 0.179762636471527-0.000262997531884534i | 1.76118076294971-1.53920310373286i | -6.9191557302514+0.63376329659871i | 1.49579331804143+0.323411046997632i | -5.53508483045812+9.06292675477167i | 20.5221 | 121.414
| 8600 | -0.00103333256679102+0.284766313247875i | -5.96492817335136+2.18320840156704i | 2870 | 0.777000777000777 | 0.777000777000777 | 0.960936063113518+1.59226276487699i | 33.7721210260903i | 0.024413884179144+7.30412626473553i | 4.62365278181962+0.0154544594943429i | 0.238088136882262-0.0266511980978372i | 4.86174091870188-0.0111967386034943i | -0.0381402235852831i | 0.999272749838331-0.038130977309014i | 0.000727250161668969+0.038130977309014i | -0.000727250161668969+9.24627626910229E-06i | -0.333327945487906-52.4359585754814i | 0.00393693950899649i | 0.206437197007916-0.00131229195804397i | 0.0000500000000000001-0.0280399829266905i | 3.33333333333333E-06-0.0308439812193595i | 0.0000144746694496018-0.0146876203842625i | 0.00379512434162364-0.0136310014420661i | 0.009+0.00540353936417444i | 9.72275393248834-8.6627083846409i | 774.100404649203+497.758486255065i | 1.4260398074089-0.0090651326322819i | 7.93293458345711-0.0600393212135594i | 0.179760304040381+0.000217769853674098i | 1.74965167975126-1.55509377033502i | -6.92586423646488+0.59094563669005i | 1.5033397408434+0.324517769066258i | -5.4981482196198+9.03891767059408i | 20.4895 | 121.3111
| 8700 | -0.0010097146206978+0.281493221950972i | -5.96474710243131+2.15811470162412i | 2870 | 0.777000777000777 | 0.777000777000777 | 0.967900893011255+1.60935220673704i | 34.164820107789i | 0.00159392771118705+7.38905796548826i | 4.62370422286261+0.000997400524339547i | 0.238019238148852-0.0269532936589757i | 4.86172346101146-0.0259558931346362i | -0.038583714557205i | 0.999255740824098-0.0385741419876463i | 0.00074425917590204+0.0385741419876463i | -0.00074425917590204+9.57256955870511E-06i | -0.3333278194521-51.8331974135599i | 0.00398271787538017i | 0.206437001877094-0.00132755066489337i | 0.00005-0.0277176842723607i | 3.33333333333333E-06-0.0304894526995968i | 0.0000144746692318131-0.014518797399146i | 0.00371475372603509-0.0134963586157371i | 0.009+0.00546637121724624i | 9.6332105515059-8.77676938847929i | 787.132294366035+497.112452265755i | 1.42603845947197-0.00917053768375619i | 7.93276660522341-0.0815987200671428i | 0.179758460236765+0.000693014539112285i | 1.73773352466791-1.57102259615569i | -6.93264799544257+0.54876249488708i | 1.51096004275277+0.325458500451014i | -5.46062407813151+9.01556346629591i | 20.4571 | 121.2028
| 8800 | -0.00098689723478472+0.278294516253663i | -5.96457216913931+2.13359129127808i | 2870 | 0.777000777000777 | 0.777000777000777 | 0.974934166378906+1.62639713394115i | 34.5575191894877i | -0.02148984328241+7.47398966624099i | 4.62366621297326-0.0132943537179043i | 0.237949583456869-0.0272551232730008i | 4.86161579643013-0.0405494769909051i | -0.0390272055291269i | 0.99923853527201-0.039017299079353i | 0.000761464727989991+0.039017299079353i | -0.000761464727989991+9.90644977389571E-06i | -0.333327691970999-51.2441348089661i | 0.00402849624176385i | 0.20643680449036-0.00134280935438099i | 0.00005-0.0274027105874476i | 3.33333333333333E-06-0.0301429816461923i | 0.0000144746690115065-0.0143538113027715i | 0.00363685737267711-0.0133641051996023i | 0.009+0.00552920307031804i | 9.54110819830958-8.89017107201591i | 800.250225023641+496.158341199167i | 1.42603709595152-0.00927594261529768i | 7.93246833735161-0.102921127555774i | 0.179757087685501+0.00116292421767373i | 1.7254204182593-1.58697567514421i | -6.93950633551822+0.50719415733693i | 1.51865063225527+0.326229363898391i | -5.42253832578086+8.99281365031298i | 20.4248 | 121.0894
| 8900 | -0.000964844632471195+0.275167688901632i | -5.96440309918824+2.10961894824585i | 2870 | 0.777000777000777 | 0.777000777000777 | 0.982035499314817+1.64339713852212i | 34.9502182711865i | -0.04483742880165+7.55892136699374i | 4.62354175713036-0.0274255696390763i | 0.237879174168466-0.0275566841458215i | 4.86142093129883-0.0549822537848978i | -0.0394706965010488i | 0.999221133185451-0.0394604484969718i | 0.000778866814548973+0.0394604484969718i | -0.000778866814548973+0.0000102480040770001i | -0.333327563023575-50.6683090125613i | 0.00407427460814753i | 0.206436604847651-0.00135806802622265i | 0.0000499999999999999-0.0270948149628695i | 3.33333333333333E-06-0.0298042964591564i | 0.0000144746687886822-0.0141925327618107i | 0.0035613373293236-0.0132341869036942i | 0.009+0.00559203492338983i | 9.44642481586271-9.00283143215826i | 813.446417356626+494.890073110407i | 1.42603571684711-0.00938134742494331i | 7.93204407503531-0.124013336425422i | 0.179756169980775+0.00162767816659798i | 1.71270685707051-1.60293875780211i | -6.94643859850306+0.46622180972373i | 1.52640769634031+0.326826534538962i | -5.38391632165088+8.97062016599196i | 20.3925 | 120.971
| 9000 | -0.000943523013610826+0.272110344067235i | -5.96423963344364+2.08617930451547i | 2870 | 0.777000777000777 | 0.777000777000777 | 0.989204505216944+1.6603518174605i | 35.3429173528852i | -0.0684488288465299+7.64385306774648i | 4.62333370383969-0.0414008190097005i | 0.237808011659327-0.0278579734920236i | 4.86114171549902-0.0692587925017241i | -0.0399141874729707i | 0.999203534567845-0.0399035901533423i | 0.000796465432154947+0.0399035901533423i | -0.000796465432154947+0.0000105973196284012i | -0.333327432616244-50.1052787974896i | 0.00412005297453121i | 0.206436402949313-0.00137332668024341i | 0.0000500000000000001-0.0267937614632821i | 3.33333333333333E-06-0.0294731376096102i | 0.0000144746685633401-0.014034838191083i | 0.00348810030897826-0.0131065506145077i | 0.009+0.00565486677646163i | 9.34914126467142-9.11466603609134i | 826.712714200684+493.301752764383i | 1.42603432216111-0.00948675211148461i | 7.93149789019474-0.144881861652629i | 0.179755691621991+0.0020874477132287i | 1.69958774287659-1.61889725366748i | -6.95344413866058+0.42582748705497i | 1.53422719823511+0.327246252666752i | -5.34478289685978+8.94893728079844i | 20.3603 | 120.8479
| 9100 | -0.000922900424902157+0.269120191227603i | -5.96408152693021+2.06325479941162i | 2870 | 0.777000777000777 | 0.777000777000777 | 0.996440794833618+1.67726077265395i | 35.7356164345839i | -0.09232404341705+7.72878476849921i | 4.62304475499824-0.0552244883851647i | 0.237736097318604-0.0281589885349503i | 4.86078085231684-0.083383476920115i | -0.0403576784448926i | 0.999185739422651-0.0403467239613056i | 0.000814260577349013+0.0403467239613056i | -0.000814260577349013+0.0000109544835870043i | -0.333327300757766-49.5546223312438i | 0.00416583134091489i | 0.206436198794696-0.00138858531627927i | 0.00005-0.0264993245241251i | 3.33333333333333E-06-0.0291492569765376i | 0.0000144746683354802-0.0138806094377236i | 0.00341705743416839-0.0129811443973843i | 0.009+0.00571769862953342i | 9.24924150764197-9.22558811426963i | 840.040581099904+491.387692773584i | 1.42603291188905-0.00959215667378869i | 7.9308336455093-0.1655329538882i | 0.179755637954334+0.00254239667052747i | 1.68605841230527-1.63483623617053i | -6.96052232176383+0.38599402675767i | 1.54210487582733+0.327484836957591i | -5.3051623834781+8.92772148263159i | 20.3282 | 120.7203
| 9200 | -0.000902946640105055+0.266195039441955i | -5.96392854791343+2.04082863572166i | 2870 | 0.777000777000777 | 0.777000777000777 | 1.00374397631432+1.69412361088919i | 36.1283155162826i | -0.11646307251321+7.81371646925195i | 4.62267747504676-0.0689007880053133i | 0.237663432548842-0.0284597265067819i | 4.8603409075956-0.0973605145120952i | -0.0408011694168145i | 0.999167747753371-0.0407898498337042i | 0.000832252246628973+0.0407898498337042i | -0.000832252246628973+0.0000113195831102988i | -0.333327167440988-49.0159361221469i | 0.00421160970729857i | 0.206435992384361-0.0014038439341008i | 0.00005-0.0262112883879933i | 3.33333333333333E-06-0.0288324172267926i | 0.0000144746681051026-0.0137297334859489i | 0.0033481239968269-0.0128579174946998i | 0.009+0.00578053048260522i | 9.14671279420578-9.33550866693179i | 853.421108329442+489.142437303857i | 1.42603148603481-0.00969756111027068i | 7.93005500755512-0.185972612158954i | 0.179755995114206+0.00299268174429311i | 1.67211466670752-1.65074044992211i | -6.96767252422775+0.34670502483247i | 1.55003624083103+0.32753869809527i | -5.26507863998123+8.90693138265202i | 20.296 | 120.5882
| 9300 | -0.000883633049223861+0.263332791998102i | -5.96378047705001+2.01888473865212i | 2870 | 0.777000777000777 | 0.777000777000777 | 1.01111365526043+1.71093994381622i | 36.5210145979813i | -0.14086591613502+7.89864817000469i | 4.62223429946848-0.0824337602044318i | 0.237590018765921-0.0287601846486144i | 4.8598243182344-0.111193944853046i | -0.0412446603887364i | 0.999149559563543-0.0412329676833823i | 0.00085044043645699+0.0412329676833823i | -0.00085044043645699+0.0000116927053541022i | -0.33332703267056-48.4888340328199i | 0.00425738807368225i | 0.206435783718085-0.00141910253352754i | 0.0000499999999999999-0.0259294465773697i | 3.33333333333333E-06-0.0285223912351067i | 0.0000144746678722071-0.0135821021808689i | 0.00328121923273752-0.0127368203204323i | 0.009+0.00584336233567701i | 9.04154584273122-9.44433658449494i | 866.845014416348+486.560786265008i | 1.42603004459683-0.00980296541968398i | 7.92916545886829-0.206206595875078i | 0.179756749978296+0.00343845291416068i | 1.65775280212041-1.66659432047847i | -6.97489413231044+0.3079447948359i | 1.55801657874598+0.327404352766016i | -5.22455507354357+8.88652762403377i | 20.264 | 120.4521
| 9400 | -0.000864932555898326+0.260531441400624i | -5.96363710660118+1.99740771740478i | 2870 | 0.777000777000777 | 0.777000777000777 | 1.0185494347761+1.72770938792476i | 36.9137136796801i | -0.16553257428246+7.98357987075743i | 4.62171754268628-0.0958272873613379i | 0.237515857398985-0.0290603602105385i | 4.85923340008527-0.124887647571876i | -0.0416881513606583i | 0.999131174856744-0.0416760774231854i | 0.000868825143256036+0.0416760774231854i | -0.000868825143256036+0.0000120739374728993i | -0.333326896436237-47.9729463572951i | 0.00430316644006593i | 0.206435572795795-0.00143436111431575i | 0.0000500000000000001-0.0256536014010148i | 3.33333333333333E-06-0.0282189615411162i | 0.000014474667636794-0.0134376119699297i | 0.00321626610958939-0.0126178044516258i | 0.009+0.00590619418874881i | 8.93373502018106-9.55197878211679i | 880.302651236962+483.637819893431i | 1.42602858757461-0.00990836960034488i | 7.92816830924831-0.226240436174823i | 0.179757890116727+0.00387985379039535i | 1.64296963917323-1.68238196663262i | -6.98218654137728+0.26969832948002i | 1.56604094966301+0.327078437979313i | -5.18361465948344+8.86647279616023i | 20.2319 | 120.3119
| 9500 | -0.000846819482314808+0.257789064675565i | -5.96349823970371+1.97638282917933i | 2870 | 0.777000777000777 | 0.777000777000777 | 1.02605091551915+1.74443156452264i | 37.3064127613788i | -0.19046304695555+8.06851157151017i | 4.62112940540626-0.109085099417516i | 0.237440949890369-0.0293602504517171i | 4.85857035529663-0.138445349869233i | -0.0421316423325802i | 0.99911259363659-0.042119178965961i | 0.000887406363410004+0.042119178965961i | -0.000887406363410004+0.0000124633666192045i | -0.333326758748486-47.4679189561967i | 0.00434894480644961i | 0.206435359617523-0.00144961967630991i | 0.00005-0.0253835634915304i | 3.33333333333333E-06-0.0279219198406834i | 0.000014474667398863-0.0132961636606845i | 0.00315319112775049-0.0125008226171968i | 0.009+0.00596902604182061i | 8.82327851791208-9.65834034863839i | 893.784010764848+480.368923624459i | 1.42602711496839-0.0100137736511791i | 7.92706670623795-0.246079446661081i | 0.179759403749539+0.00431702194819477i | 1.6277625527642-1.69808721526449i | -6.98954915522286+0.23195126465669i | 1.57410418996338+0.326557725664688i | -5.14227995811882+8.84673135378634i | 20.1998 | 120.1679
| 9600 | -0.000829269481014419+0.255103818968557i | -5.96336368969373+1.9557959454256i | 2870 | 0.777000777000777 | 0.777000777000777 | 1.03361769575192+1.76110609971584i | 37.6991118430775i | -0.21565733415427+8.1534432722629i | 4.62047198145144-0.122210780989191i | 0.23736529769554-0.0296598526404632i | 4.85783727914698-0.151870633629654i | -0.0425751333045021i | 0.999093815906736-0.0425622722245579i | 0.00090618409326404+0.0425622722245579i | -0.00090618409326404+0.0000128610799442i | -0.333326619601848-46.9734124459601i | 0.00439472317283329i | 0.206435144183317-0.00146487821928643i | 0.0000499999999999999-0.0251191513718269i | 3.33333333333333E-06-0.0276310665090096i | 0.0000144746671584142-0.0131576621937055i | 0.00309192413293319-0.0123858286844881i | 0.009+0.0060318578948924i | 8.71017852246562-9.76332471003398i | 907.278733536412+476.749813142711i | 1.42602562677848-0.010119177570642i | 7.92586364487397-0.265728733547945i | 0.179761279706299+0.00475008924119202i | 1.61212950133214-1.71369361877541i | -6.99698138544565+0.19468984570976i | 1.58220091495825+0.325839137489567i | -5.10057312928738+8.82726954074919i | 20.1677 | 120.0202
| 9700 | -0.000812259453032243+0.252473937415214i | -5.9632332794792+1.93563352018331i | 2870 | 0.777000777000777 | 0.777000777000777 | 1.04124937139221+1.77773262439013i | 38.0918109247762i | -0.24111543587864+8.23837497301565i | 4.61974726412512-0.135207778097887i | 0.237288902283019-0.0299591640543156i | 4.85703616640814-0.165166942152203i | -0.043018624276424i | 0.999074841670875-0.0430053571118267i | 0.000925158329124987+0.0430053571118267i | -0.000925158329124987+0.0000132671645972984i | -0.333326478999044-46.4891014382012i | 0.00444050153921698i | 0.206434926493147-0.00148013674305703i | 0.0000500000000000001-0.024860191048406i | 3.33333333333333E-06-0.0273462101532466i | 0.0000144746669154478-0.0130220164295412i | 0.00303239813997898-0.0122727776439189i | 0.009+0.0060946897479642i | 8.59444138014594-9.86683380740425i | 920.776118894763+472.776559489562i | 1.42602412300468-0.0102245813574331i | 7.92456197676659-0.285193205271395i | 0.179763507388632+0.00517918209560212i | 1.59606905553662-1.72918447512196i | -7.00448265087141+0.15790089579318i | 1.59032552251151+0.324919759837122i | -5.05851594475682+8.80805531784846i | 20.1356 | 119.869
| 9800 | -0.000795767471853496+0.249897725264325i | -5.96310684095683+1.91588256035983i | 2870 | 0.777000777000777 | 0.777000777000777 | 1.04894553606421+1.79431077419422i | 38.484510006475i | -0.26683735212865+8.32330667376838i | 4.61895715214062-0.148079404542098i | 0.237211765134317-0.030258181980116i | 4.85616891727494-0.178337586522214i | -0.0434621152483459i | 0.99905567093274-0.0434484335406196i | 0.000944329067260052+0.0434484335406196i | -0.000944329067260052+0.0000136817077263027i | -0.333326336939291-46.0146738257426i | 0.00448627990560066i | 0.206434706547198-0.00149539524741822i | 0.00005-0.0246065156295447i | 3.33333333333333E-06-0.0270671671924992i | 0.0000144746666699635-0.0128891389487176i | 0.00297454916704476-0.0121616255920426i | 0.009+0.00615752160103599i | 8.4760777541455-9.96876828944606i | 934.265137063685+468.445614097951i | 1.42602260364827-0.0103299850101466i | 7.92316441857269-0.304477581582946i | 0.17976607673543+0.00560442178642945i | 1.57958042615243-1.74454285044948i | -7.01205237702104+0.12157178616561i | 1.5984721976851+0.323796858877544i | -5.01612979873743+8.78905829454395i | 20.1034 | 119.7145
| 9900 | -0.000779772712718978+0.247373556236005i | -5.96298421447014+1.89653059780937i | 2870 | 0.777000777000777 | 0.777000777000777 | 1.05670578114946+1.81084018952392i | 38.8772090881737i | -0.2928230829043+8.40823837452112i | 4.61810345515019-0.16082884793155i | 0.237133887743859-0.0305569037140838i | 4.85523734289405-0.191385751645634i | -0.0439056062202678i | 0.9990363036961-0.0438915014237904i | 0.00096369630390003+0.0438915014237904i | -0.00096369630390003+0.0000141047964773988i | -0.333326193422741-45.5498301116892i | 0.00453205827198434i | 0.206434484345162-0.00151065373217059i | 0.00005-0.0243579649666201i | 3.33333333333333E-06-0.0267937614632821i | 0.0000144746664219615-0.0127589458638609i | 0.00291831607952099-0.0120523297132879i | 0.009+0.00622035345410779i | 8.35510277294575-10.0690277192266i | 947.734443094101+463.753833616587i | 1.42602106870712-0.0104353885274051i | 7.92167355986346-0.323586402162888i | 0.17976897819042+0.00602592469697204i | 1.56266349097619-1.75975160431115i | -7.0196899956196+0.0856904082854502i | 1.60663491844075+0.3224678956604i | -4.97343571668996+8.770249664156i | 20.0712 | 119.5567
| 10000 | -0.000764255386854077+0.244899869098334i | -5.96286524830517+1.87756566308723i | 2870 | 0.777000777000777 | 0.777000777000777 | 1.06452969583777+1.82732051550773i | 39.2699081698724i | -0.31907262820559+8.49317007527386i | 4.61718789890422-0.173459175403939i | 0.237055271618921-0.0308553265618915i | 4.85424317052314-0.20431450196583i | -0.0443490971921897i | 0.999016739964765-0.0443345606741946i | 0.000983260035234967+0.0443345606741946i | -0.000983260035234967+0.0000145365179951007i | -0.333326048446345-45.094282779123i | 0.00457783663836802i | 0.206434259887197-0.00152591219710011i | 0.0000499999999999999-0.0241143853169538i | 3.33333333333333E-06-0.0265258238486492i | 0.0000144746661714414-0.0126313566430918i | 0.00286364044305742-0.0119448482606218i | 0.009+0.00628318530717959i | 8.23153616869612-10.1675107949742i | 961.17239271508+458.698504377797i | 1.42601951818232-0.0105407919077301i | 7.92009187052027-0.342524034780978i | 0.179772202672144+0.00644380256281597i | 1.54531882054004-1.77479341744556i | -7.02739494414294+0.0502451475795i | 1.61480746242847+0.320930541151278i | -4.93045436260994+8.75160214228363i | 20.0389 | 119.3959
| 10100 | -0.000749196680233252+0.242475164447343i | -5.96274979822108+1.85897626076296i | 2870 | 0.777000777000777 | 0.777000777000777 | 1.07241686717815+1.84375140199316i | 39.6626072515711i | -0.34558598803253+8.5781017760266i | 4.61621213006782-0.18597333904287i | 0.236975918279552-0.0311534478387378i | 4.85318804834737-0.217126786881608i | -0.0447925881641116i | 0.998996979742582-0.0447776112046895i | 0.00100302025741805+0.0447776112046895i | -0.00100302025741805+0.0000149769594220972i | -0.333325902015412-44.6477556978526i | 0.0046236150047517i | 0.20643403317308-0.00154117064203085i | 0.0000500000000000001-0.023875629026687i | 3.33333333333333E-06-0.0262631919293557i | 0.0000144746659184038-0.0125062939439129i | 0.00281046638511638-0.0118391405353485i | 0.009+0.00634601716025138i | 8.10540240426624-10.2641155844788i | 974.56706010949+453.277366356465i | 1.42601795207233-0.0106461951499063i | 7.91842170758081-0.361294683030855i | 0.179775741545834+0.00685816270135528i | 1.52754770241822-1.7896508220634i | -7.03516666539923+0.0152248587698001i | 1.62298341488385+0.319182691129924i | -4.88720604495179+8.73308990817179i | 20.0066 | 119.2322
| 10200 | -0.000734578696526092+0.240098001676413i | -5.96263772701266+1.84075134618583i | 2870 | 0.777000777000777 | 0.777000777000777 | 1.08036688012975+1.8601325035341i | 40.0553063332699i | -0.3723631623851+8.66303347677934i | 4.61517772072096-0.198374181014455i | 0.236895829258504-0.0314512648694228i | 4.85207354997946-0.229825445883878i | -0.0452360791360335i | 0.99897702303344-0.045220652928134i | 0.00102297696655995+0.045220652928134i | -0.00102297696655995+0.0000154262078995021i | -0.333325754123603-44.2099835664921i | 0.00466939337113538i | 0.206433804203382-0.00155642906673345i | 0.00005-0.0236415542323077i | 3.33333333333333E-06-0.0260057096555384i | 0.0000144746656628484-0.0123836834568656i | 0.00275874046451052-0.0117351668662283i | 0.009+0.00640884901332318i | 7.97673078766185-10.3587397725702i | 987.906257621991+447.488636461519i | 1.4260163703811-0.0107515982523492i | 7.91666532170154-0.379902393660775i | 0.179779586597409+0.00726910822787978i | 1.50935216391593-1.80430623458263i | -7.04300460714241-0.0193811573482701i | 1.63115617765239+0.317222480864194i | -4.84371072134796+8.71468854880076i | 19.9742 | 119.0657
| 10300 | -0.000720384403901745+0.237766996122194i | -5.96252890410254+1.82288030360349i | 2870 | 0.777000777000777 | 0.777000777000777 | 1.08837931761273+1.87646347937893i | 40.4480054149686i | -0.39940415126331+8.74796517753208i | 4.61408617256518-0.210664438439051i | 0.236815006101162-0.03174877498842i | 4.85090117866634-0.242413213427471i | -0.0456795701079554i | 0.998956869841261-0.0456636857573889i | 0.00104313015873903+0.0456636857573889i | -0.00104313015873903+0.0000158843505665002i | -0.333325604781514-43.7807113863472i | 0.00471517173751906i | 0.206433572977383-0.00157168747105724i | 0.00005-0.0234120245795668i | 3.33333333333333E-06-0.0257532270375235i | 0.0000144746654047752-0.0122634537582956i | 0.00270841154842127-0.0116328885880817i | 0.009+0.00647168086639497i | 7.84555557250926-10.4512809210132i | 1001.17755739303+441.331030996523i | 1.42601477310365-0.0108570012140181i | 7.91482486309163-0.398351063528964i | 0.179783730008891+0.00767673825905657i | 1.49073499292025-1.81874199072348i | -7.05090822171527-0.0535831757754401i | 1.63931897934867+0.315048299468224i | -4.79998800225945+8.69637500546393i | 19.9417 | 118.8966
| 10400 | -0.000706597585396374+0.235480816375173i | -5.96242320516066+1.80535292554299i | 2870 | 0.777000777000777 | 0.777000777000777 | 1.09645376055914+1.89274399345922i | 40.8407044966673i | -0.42670895466717+8.83289687828482i | 4.61293892085872-0.22284674801336i | 0.23673345036547-0.0320459755399488i | 4.84967237122419-0.254892723553309i | -0.0461230610798773i | 0.998936520170011-0.0461067096053164i | 0.001063479829989+0.0461067096053164i | -0.001063479829989+0.0000163514745609022i | -0.33332545397589-43.3596939666214i | 0.00476095010390274i | 0.206433339495577-0.00158694585473994i | 0.0000499999999999999-0.0231869089586095i | 3.33333333333333E-06-0.0255055998544704i | 0.0000144746651441843-0.0121455361716121i | 0.00265943069642644-0.0115322680200189i | 0.009+0.00653451271946677i | 7.71191604333669-10.5416367400286i | 1014.36831489847+434.803787122278i | 1.4260131602434-0.0109624040331012i | 7.91290238721382-0.416644446198829i | 0.179788164335938+0.00808114810478096i | 1.47169975670735-1.83294038286819i | -7.0588769657198-0.08739106791623i | 1.64746488665508+0.312658803853042i | -4.75605715369774+8.67812752266586i | 19.9092 | 118.725
| 10500 | -0.00069320279257348+0.233238181743915i | -5.96232051174902+1.78815939337002i | 2870 | 0.777000777000777 | 0.777000777000777 | 1.10458978796375+1.90897371437918i | 41.233403578366i | -0.45427757259667+8.91782857903756i | 4.61173733809946-0.234923650397343i | 0.236651163621854-0.0323428638780464i | 4.84838850172131-0.267266514275389i | -0.0465665520517992i | 0.998915974023692-0.0465497243847808i | 0.00108402597630797+0.0465497243847808i | -0.00108402597630797+0.0000168276670184028i | -0.333325301712421-42.946695456992i | 0.00480672847028642i | 0.206433103757844-0.0016022042176079i | 0.0000500000000000001-0.0229660812542418i | 3.33333333333333E-06-0.0252626893796659i | 0.0000144746648810755-0.0120298646364756i | 0.00261175105109878-0.0114332684434225i | 0.009+0.00659734457253856i | 7.5758565844198-10.6297053705131i | 1027.46569435844+427.906683151988i | 1.42601153179952-0.011067806708399i | 7.91089985997916-0.434786158204841i | 0.179792882486429+0.0084824294490092i | 1.45225081848576-1.84688369955288i | -7.06691029971277-0.12081432100916i | 1.65558681675038+0.310052932171248i | -4.71193709912714+8.65992559913217i | 19.8765 | 118.551
| 10600 | -0.00068018530222978+0.231037859862829i | -5.96222071098972+1.77129025894836i | 2870 | 0.777000777000777 | 0.777000777000777 | 1.11278697693481+1.92515231540553i | 41.6261026600648i | -0.4821100050518+9.00276027979029i | 4.61048273747417-0.24689759437943i | 0.236568147453155-0.0326394373666388i | 4.84705088492732-0.279537031746069i | -0.0470100430237211i | 0.998895231406344-0.0469927300086482i | 0.00110476859365605+0.0469927300086482i | -0.00110476859365605+0.0000173130150729062i | -0.333325147997246-42.5414889071256i | 0.0048525068366701i | 0.206432865763952-0.00161746255949071i | 0.00005-0.0227494201103338i | 3.33333333333333E-06-0.0250243621213672i | 0.0000144746646154491-0.0119163755853894i | 0.0025653277347651-0.0113358540797881i | 0.009+0.00666017642561036i | 7.43742673101077-10.7153856759062i | 1040.456695964+420.640057508695i | 1.42600988777039-0.0111732092387342i | 7.9088191626869-0.452779684995964i | 0.179797877700683+0.00888067052043485i | 1.43239335147717-1.86055426695424i | -7.07500768792453-0.15386205645717i | 1.6636775508556+0.307229916659407i | -4.66764642066711+8.64174994079319i | 19.8438 | 118.3747
| 10700 | -0.000667531075919984+0.228878664434071i | -5.96212369525468+1.75473642732788i | 2870 | 0.777000777000777 | 0.777000777000777 | 1.1210449027448+1.94127947445778i | 42.0188017417635i | -0.51020625203258+9.08769198054303i | 4.60917637609054-0.258770940832629i | 0.236484403454552-0.0329356933796109i | 4.84566077954509-0.29170663421224i | -0.047453533995643i | 0.998874292322049-0.0474357263897862i | 0.00112570767795095+0.0474357263897862i | -0.00112570767795095+0.0000178076058567969i | -0.333324992820907-42.1438558509572i | 0.00489828520305378i | 0.206432625514375-0.00163272088014266i | 0.00005-0.0225368087074335i | 3.33333333333333E-06-0.0247904895781769i | 0.0000144746643473048-0.011805007827212i | 0.00252011775204466-0.0112399900685207i | 0.009+0.00672300827868216i | 7.29668120183869-10.7985775425123i | 1053.32818485268+413.004826175388i | 1.42600822815931-0.0112786116224095i | 7.90666209666519-0.470628386581744i | 0.179803143533005+0.00927595625362415i | 1.4121333503345-1.87393449220373i | -7.08316859799948-0.1865430471299i | 1.671729748872+0.304189295778624i | -4.62320335969555+8.62358241558778i | 19.8109 | 118.1963
| 10800 | -0.000655226722092681+0.22675945309488i | -5.96202936187534+1.73848914039408i | 2870 | 0.777000777000777 | 0.777000777000777 | 1.12936313888107+1.95735487409896i | 42.4115008234622i | -0.538566313539+9.17262368129577i | 4.60781945800758-0.270545966473341i | 0.236399933233483-0.0332316293008771i | 4.84421939124106-0.303777595774218i | -0.0478970249675649i | 0.998853156774923-0.0478787134410644i | 0.00114684322507697+0.0478787134410644i | -0.00114684322507697+0.0000183115265005029i | -0.333324836185988-41.75358591356i | 0.00494406356943746i | 0.206432383008609-0.00164797917937585i | 0.0000499999999999999-0.022328134552735i | 3.33333333333333E-06-0.0245609480080086i | 0.0000144746640766427-0.0116957024371403i | 0.00247607989781-0.0111456424447664i | 0.009+0.00678584013175395i | 7.15367991185191-10.8791821869689i | 1066.06692174792+405.00249847072i | 1.42600655296278-0.011384013858127i | 7.90443038753904-0.488335502899009i | 0.179808673834162+0.00966836844116684i | 1.39147763970637-1.88700690834116i | -7.09139250075641-0.21886573370488i | 1.67973596507621+0.300930925553629i | -4.57862581694295+8.60540600994893i | 19.778 | 118.0158
| 10900 | -0.000643259460646565+0.224679125402317i | -5.96193761287092+1.72253996141776i | 2870 | 0.777000777000777 | 0.777000777000777 | 1.13774125709645+1.9733782015266i | 42.8041999051609i | -0.56719018957106+9.25755538204851i | 4.60641313707842-0.282224867434062i | 0.236314738409578-0.0335272425244496i | 4.842727875488-0.315752109958512i | -0.0483405159394868i | 0.998831824769124-0.0483216910753544i | 0.00116817523087598+0.0483216910753544i | -0.00116817523087598+0.0000188248641323982i | -0.33332467809834-41.3704764403298i | 0.00498984193582114i | 0.206432138246858-0.00166323745701918i | 0.0000500000000000001-0.022123289281609i | 3.33333333333333E-06-0.0243356182097699i | 0.0000144746638034628-0.0115884026527494i | 0.00243317467023735-0.0110527781173506i | 0.009+0.00684867198482575i | 7.00848796426768-10.9571024694232i | 1078.65959516031+396.635190987257i | 1.42600486218222-0.0114894159447047i | 7.90212568934453-0.505904158913631i | 0.179814462735323+0.0100579858775327i | 1.37043387977791-1.89975422070775i | -7.09967886996737-0.25083824010884i | 1.68768866483142+0.297454990013582i | -4.53393135217277+8.5872047868684i | 19.745 | 117.8335
| 11000 | -0.000631617089731784+0.222636620927908i | -5.9618483546939+1.7068807604473i | 2870 | 0.777000777000777 | 0.777000777000777 | 1.14617882745976+1.98934914856396i | 43.1968989868597i | -0.59607788012877+9.34248708280125i | 4.60495851961856-0.293809762660343i | 0.236228820614576-0.0338225304545076i | 4.84118734023314-0.327632293114851i | -0.0487840069114087i | 0.998810296308848-0.0487646592055293i | 0.00118970369115201+0.0487646592055293i | -0.00118970369115201+0.0000193477058794064i | -0.3333245185502-40.9943321458898i | 0.00503562030220482i | 0.20643189122917-0.00167849571283403i | 0.00005-0.021922168469958i | 3.33333333333333E-06-0.0241143853169538i | 0.0000144746635277652-0.0114830537757025i | 0.00239136418863613-0.0109613648468834i | 0.009+0.00691150383789754i | 6.86117562111017-11.0322432108701i | 1091.09285503125+387.90563953545i | 1.42600315581795-0.0115948178804942i | 7.89974958830793-0.523337369465006i | 0.179820504632755+0.0104448844950736i | 1.34901056862109-1.91215935454704i | -7.10802718215366-0.28246838811666i | 1.69558024225858+0.293762010637195i | -4.48913718352036+8.56896384541639i | 19.7118 | 117.6493
| 11100 | -0.000620287954635366+0.220630917455282i | -5.96176149799149+1.6915037004905i | 2870 | 0.777000777000777 | 0.777000777000777 | 1.15467541840618+2.00526741165148i | 43.5895980685584i | -0.62522938521211+9.42741878355399i | 4.60345666691177-0.305302697141751i | 0.236142181492255-0.0341174905054645i | 4.83959884840402-0.339420187647215i | -0.0492274978833306i | 0.998788571398329-0.0492076177444643i | 0.00121142860167101+0.0492076177444643i | -0.00121142860167101+0.0000198801388663003i | -0.333324357544659-40.6249647821548i | 0.0050813986685885i | 0.206431641955496-0.00169375394663555i | 0.00005-0.0217246714567152i | 3.33333333333333E-06-0.0238971386023867i | 0.0000144746632495499-0.0113796030787743i | 0.0023506121157671-0.0108713712240843i | 0.009+0.00697433569096934i | 6.71181825154183-11.1045115129982i | 1103.35334768352+378.817208944279i | 1.42600143386964-0.0117002196642187i | 7.89730360642405-0.540638043882258i | 0.179826794173577+0.0108291374926797i | 1.32721704121377-1.92420550357422i | -7.11643691639767-0.31376371116098i | 1.70340303880599+0.289852854709644i | -4.44426018656845+8.55066928162971i | 19.6785 | 117.4634
| 11200 | -0.00060926091860249+0.218661029274349i | -5.96167695738191+1.67640122443668i | 2870 | 0.777000777000777 | 0.777000777000777 | 1.16323059678768+2.02113269183833i | 43.9822971502571i | -0.6546447048211+9.51235048430673i | 4.60190859756471-0.316705644986124i | 0.236054822698351-0.0344121201020357i | 4.83796342026306-0.35111776508816i | -0.0496709888552524i | 0.99876665004184-0.0496505666050364i | 0.00123334995816005+0.0496505666050364i | -0.00123334995816005+0.0000204222502159998i | -0.333324195083146-40.2621928241939i | 0.00512717703497219i | 0.206431390425829-0.0017090121582309i | 0.0000500000000000001-0.0215307011758516i | 3.33333333333333E-06-0.0236837712934368i | 0.0000144746629688168-0.0112779997178541i | 0.00231088358437772-0.0107827666483684i | 0.009+0.00703716754404114i | 6.56049625743033-11.1738170787952i | 1115.42775192684+369.37390057921i | 1.42599969633724-0.0118056212945461i | 7.89478920482138-0.557808990370819i | 0.179833326242399+0.0112108154575807i | 1.30506346500164-1.93587617925167i | -7.12490755416959-0.34473146740165i | 1.7111493626438+0.285728742502084i | -4.39931689322415+8.5323081506785i | 19.6452 | 117.2759
| 11300 | -0.000598525335457223+0.216726005566058i | -5.96159465124446+1.66156604267311i | 2870 | 0.777000777000777 | 0.777000777000777 | 1.17184392792313+2.03694469477411i | 44.3749962319558i | -0.68432383895572+9.59728218505947i | 4.6003152897205-0.328020512345571i | 0.235966745900484-0.0347064166793049i | 4.83628203562098-0.362726929024876i | -0.0501144798271743i | 0.998744532243692-0.0500935057001246i | 0.00125546775630803+0.0500935057001246i | -0.00125546775630803+0.0000209741270496971i | -0.333324031161844-39.9058411727228i | 0.00517295540135587i | 0.206431136640086-0.00172427034740037i | 0.00005-0.0213401639973043i | 3.33333333333333E-06-0.0234741803970347i | 0.0000144746626855658-0.0111781946486235i | 0.00227214512770244-0.0106955213067355i | 0.009+0.00709999939711293i | 6.40729497575349-11.2400725320847i | 1127.30281615068+359.580357450133i | 1.42599794322018-0.0119110227699585i | 7.89220778691733-0.574852920188268i | 0.179840095948767+0.0115899864806849i | 1.28256083190034-1.94715526049447i | -7.13343857916759-0.375378652101i | 1.7188115088006+0.281391253189893i | -4.35432349046132+8.51386843023336i | 19.6117 | 117.087
| 11400 | -0.000588071023896953+0.214824928872159i | -5.9615145015225+1.64699112135322i | 2870 | 0.777000777000777 | 0.777000777000777 | 1.18051497564848+2.0527031307005i | 44.7676953136546i | -0.71426678761599+9.6822138858122i | 4.59867768314082-0.339249140202483i | 0.235877952778079-0.0350003776827896i | 4.8345556359189-0.374249517885273i | -0.0505579707990962i | 0.998722218008236-0.0505364349426098i | 0.00127778199176398+0.0505364349426098i | -0.00127778199176398+0.0000215358564863988i | -0.333323865784261-39.5557408723309i | 0.00521873376773955i | 0.206430880598389-0.00173952851396181i | 0.00005-0.0211529695762753i | 3.33333333333333E-06-0.0232682665339028i | 0.0000144746623997969-0.0110801405476167i | 0.00223436461368918-0.0106096061529873i | 0.009+0.00716283125018473i | 6.25230455759503-11.3031937340981i | 1138.9653962229+349.441866794859i | 1.4259961745193-0.0120164240891977i | 7.88956070139899-0.591772451624114i | 0.179847098615409+0.0119667162658607i | 1.25972094665737-1.95802704351694i | -7.14202947717098-0.40571200934728i | 1.72638177995094+0.276842329431967i | -4.30929581898045+8.49533898496396i | 19.578 | 116.8966
| 11500 | -0.000577888243344635+0.212956913644794i | -5.96143643353827+1.63266967127675i | 2870 | 0.777000777000777 | 0.777000777000777 | 1.18924330236671+2.06840771444309i | 45.1603943953533i | -0.7444735508019+9.76714558656495i | 4.59699668116523-0.350393307023003i | 0.23578844502229-0.0352940005685071i | 4.83278512618752-0.38568730759151i | -0.0510014617710181i | 0.998699707339861-0.0509793542453748i | 0.00130029266013898+0.0509793542453748i | -0.00130029266013898+0.0000221075256433001i | -0.333323698950412-39.2117288442951i | 0.00526451213412323i | 0.206430622300741-0.00175478665771528i | 0.0000499999999999999-0.0209690307103946i | 3.33333333333333E-06-0.0230659337814341i | 0.0000144746621115106-0.0109837917374019i | 0.00219751118273244-0.0105249928873044i | 0.009+0.00722566310325652i | 6.09561982367197-11.3631000951356i | 1150.40249399841+338.964360039667i | 1.42599439023462-0.0121218252508827i | 7.88684924500861-0.608570113784898i | 0.179854329767142+0.0123410682335297i | 1.23655641152032-1.96847629151797i | -7.15067973590498-0.43573804316634i | 1.73385250775287+0.272084280540909i | -4.26424937184116+8.47670953210374i | 19.5443 | 116.7049
| 11600 | -0.000567967671251869+0.211121104871116i | -5.96136037581889+1.61859513734522i | 2870 | 0.777000777000777 | 0.777000777000777 | 1.19802846909772+2.08405816540299i | 45.553093477052i | -0.77494412851345+9.85207728731768i | 4.59527315255614-0.361454731285245i | 0.235698224335921-0.0355872828030383i | 4.83097137689206-0.397042014088283i | -0.05144495274294i | 0.998677000242994-0.0514222635213043i | 0.001322999757006+0.0514222635213043i | -0.001322999757006+0.0000226892216357022i | -0.333323530659042-38.8736476332811i | 0.00531029050050691i | 0.206430361747066-0.00177004477845413i | 0.0000500000000000001-0.0207882632042706i | 3.33333333333333E-06-0.0228670895246976i | 0.0000144746618207062-0.010889104115631i | 0.00216155518870426-0.0104416539361999i | 0.009+0.00728849495632832i | 5.93734009650141-11.4197148793348i | 1161.60129623092+328.15441005459i | 1.42599259036561-0.0122272262535858i | 7.88407466517799-0.625248350203586i | 0.179861785120461+0.012713103618913i | 1.21308060718346-1.9784882838963i | -7.15938884491661-0.46546302805777i | 1.74121607462751+0.267119784182112i | -4.21919929310889+8.45797060802731i | 19.5104 | 116.512
| 11700 | -0.000558300381754046+0.209316676768429i | -5.96128625993274+1.60476118855796i | 2870 | 0.777000777000777 | 0.777000777000777 | 1.20687003552801+2.09965420754859i | 45.9457925587507i | -0.80567852075064+9.93700898807042i | 4.59350793323654-0.372435073888867i | 0.235607292433348-0.0358802218635919i | 4.82911522566989-0.408315295752459i | -0.0518884437148619i | 0.998654096722101-0.051865162683285i | 0.00134590327789896+0.051865162683285i | -0.00134590327789896+0.0000232810315769008i | -0.333323360909579-38.5413451670558i | 0.00535606886689059i | 0.206430098937352-0.00178530287597513i | 0.00005-0.0206105857409862i | 3.33333333333333E-06-0.0226716443150848i | 0.0000144746615273842-0.0107960350877285i | 0.00212646814309009-0.0103595624328686i | 0.009+0.00735132680940012i | 5.77756900951336-11.4729655005548i | 1172.54921367003+317.019225640143i | 1.4259907749122-0.0123326270959032i | 7.88123816251324-0.641809522279888i | 0.179869460573782+0.013082881565251i | 1.18930767001494-1.98804886467988i | -7.16815629546075-0.49489301899063i | 1.74846493586542+0.261951886549407i | -4.1741603765605+8.43911353579003i | 19.4764 | 116.318
| 11800 | -0.000548877825586279+0.207542831545672i | -5.96121402033545+1.59116170851682i | 2870 | 0.777000777000777 | 0.777000777000777 | 1.21576756006026+2.11519556940705i | 46.3384916404495i | -0.83667672751347+10.0219406888232i | 4.5917018279278-0.383335940452403i | 0.235515651040437-0.0361728152380678i | 4.82721747896824-0.419508755690471i | -0.0523319346867838i | 0.998630996781688-0.0523080516442057i | 0.00136900321831201+0.0523080516442057i | -0.00136900321831201+0.0000238830425781031i | -0.333323189703174-38.2146745284088i | 0.00540184723327427i | 0.206429833871762-0.00180056095008425i | 0.00005-0.0204359197601304i | 3.33333333333333E-06-0.0224795117361434i | 0.0000144746612315446-0.0107045435030028i | 0.00209222266204766-0.0102786921979444i | 0.009+0.00741415866247191i | 5.616414293599-11.5227838073803i | 1183.23392011723+305.566643201396i | 1.42598894387551-0.0124380277764945i | 7.87834089313556-0.658255912560171i | 0.179877352198243+0.013450459212294i | 1.16525246559421-1.99714448984897i | -7.17698158039571-0.52403386089023i | 1.75559164193716+0.256584000974729i | -4.12914706448373+8.42013039358336i | 19.4423 | 116.1229
| 11900 | -0.00053969181117573+0.205798798227354i | -5.96114359422498+1.57779078640971i | 2870 | 0.777000777000777 | 0.777000777000777 | 1.22472059986278+2.13068198405581i | 46.7311907221482i | -0.86793874880194+10.1068723895759i | 4.58985561169402-0.394158883504261i | 0.235423301894472-0.0364650604251187i | 4.82527891358849-0.43062394392938i | -0.0527754256587057i | 0.998607700426296-0.052750930316957i | 0.00139229957370401+0.052750930316957i | -0.00139229957370401+0.0000244953417487051i | -0.333323017038719-37.8934937384303i | 0.00544762559965793i | 0.20642956654995-0.00181581900057534i | 0.0000499999999999999-0.020264189341978i | 3.33333333333333E-06-0.0222906082761758i | 0.0000144746609331869-0.010614589593979i | 0.00205879241621901-0.0101990177206765i | 0.009+0.00747699051554371i | 5.45398754178386-11.5691063552871i | 1193.64339120844+293.805115586682i | 1.42598709725314-0.0125434282939357i | 7.87538397086251-0.674589727862393i | 0.179885456228964+0.0138158917803277i | 1.14093055862062-2.00576227323368i | -7.18586419408776-0.5528911976461i | 1.76258886088117+0.25101990494057i | -4.08417344660308+8.40101398406636i | 19.408 | 115.9268
| 12000 | -0.000530734486832243+0.204083831536284i | -5.961074921405+1.56464270844484i | 2870 | 0.777000777000777 | 0.777000777000777 | 1.2337287109187+2.14611318911383i | 47.1238898038469i | -0.89946458461605+10.1918040903286i | 4.58797003139866-0.404905404572963i | 0.235330246744066-0.0367569549342133i | 4.82330027814273-0.441662359507176i | -0.0532189166306276i | 0.998584207660509-0.0531937986144318i | 0.00141579233949096+0.0531937986144318i | -0.00141579233949096+0.0000251180161957992i | -0.333322842918732-37.5776655509573i | 0.00549340396604161i | 0.206429296972214-0.00183107702726203i | 0.0000500000000000001-0.0200953210974615i | 3.33333333333333E-06-0.0221048532072077i | 0.0000144746606323117-0.0105261349187644i | 0.00202615208313646-0.0101205141405301i | 0.009+0.0075398223686155i | 5.29040395290089-11.6118746640437i | 1203.76594268561+281.743698089469i | 1.42598523504716-0.0126488286469394i | 7.87236846932518-0.690813102264286i | 0.179893769057009+0.0141792326500333i | 1.11635817928594-2.01389003067158i | -7.1948036323237-0.58147048066899i | 1.76944940063842+0.24526373547594i | -4.03925325916323+8.3817578045424i | 19.3736 | 115.7299
| 12100 | -0.000521998323964952+0.202397210831698i | -5.96100794415636+1.55171194970969i | 2870 | 0.777000777000777 | 0.777000777000777 | 1.24279144807515+2.16148892673291i | 47.5165888855456i | -0.93125423495581+10.2767357910814i | 4.58604580707935-0.415576956181976i | 0.235236487349091-0.0370484962856966i | 4.82128229442844-0.452625452467673i | -0.0536624076025495i | 0.998560518488947-0.0536366564495247i | 0.001439481511053+0.0536366564495247i | -0.001439481511053+0.0000257511530247986i | -0.333322667338638-37.2670572568145i | 0.00553918233242529i | 0.206429025138429-0.00184633502991906i | 0.00005-0.0199292440635982i | 3.33333333333333E-06-0.021922168469958i | 0.0000144746603289186-0.0104391423062729i | 0.00199427730207356-0.0100431572292188i | 0.009+0.0076026542216873i | 5.12578205533632-11.6510354585021i | 1213.59026791811+269.392031635086i | 1.4259833572567-0.0127542288339495i | 7.86929542389451-0.706928099945895i | 0.179902287221578+0.0145405334383663i | 1.09155218623026-2.02151632211082i | -7.20379939223151-0.60977697702322i | 1.77616623119755+0.239319982928043i | -3.99439988419273+8.36235601794087i | 19.3391 | 115.5321
| 12200 | -0.000513476101257896+0.200738239099614i | -5.9609426071156+1.53899316643037i | 2870 | 0.777000777000777 | 0.777000777000777 | 1.25190836509204+2.17680894358845i | 47.9092879672444i | -0.9633076998212+10.3616674918341i | 4.58408363324614-0.426174943754029i | 0.235142025480587-0.0373396820108504i | 4.81922565872673-0.463514625764879i | -0.0541058985744714i | 0.99853663291627-0.0540795037351327i | 0.00146336708372996+0.0540795037351327i | -0.00146336708372996+0.0000263948393387017i | -0.333322490301809-36.9615404979912i | 0.00558496069880897i | 0.206428751048717-0.00186159300836474i | 0.00005-0.0197658896040605i | 3.33333333333333E-06-0.0217424785644666i | 0.0000144746600230077-0.0103535758041425i | 0.00196314463120109-0.00996692337316923i | 0.009+0.0076654860747591i | 4.96024341209669-11.6865408910089i | 1223.10547443496+256.760323196233i | 1.42598146388261-0.0128596288537109i | 7.86616583355618-0.722936717912708i | 0.179911007402817+0.0148998440707248i | 1.06653002623568-2.02863049136255i | -7.21285097220764-0.63781577715808i | 1.78273250641648+0.233193483115545i | -3.94962634897144+8.34280342458482i | 19.3045 | 115.3337
| 12300 | -0.000505160889742482+0.199106241992427i | -5.96087885716065+1.52648118860861i | 2870 | 0.777000777000777 | 0.777000777000777 | 1.26107901469089+2.19207299087044i | 48.3019870489431i | -0.99562497921224+10.4465991925868i | 4.58208418010734-0.436700727429597i | 0.235046862920691-0.0376305096519533i | 4.81713104302803-0.47433123708155i | -0.0545493895463933i | 0.998512550947175-0.0545223403841547i | 0.00148744905282505+0.0545223403841547i | -0.00148744905282505+0.0000270491622386057i | -0.33332231180879-36.6609910906699i | 0.00563073906519266i | 0.206428474702915-0.00187685096240208i | 0.0000499999999999999-0.0196051913145966i | 3.33333333333333E-06-0.0215657104460563i | 0.000014474659714579-0.0102694006291935i | 0.00193273150691702-0.00989178955641919i | 0.009+0.00772831792783089i | 4.79391230862663-11.7183487437846i | 1232.30111923147+243.859323504662i | 1.42597955492376-0.0129650287048629i | 7.86298066264216-0.73884088858793i | 0.179919926414929+0.0152572128495997i | 1.04130969083749-2.03522270321117i | -7.22195787185154-0.66559180226183i | 1.78914158538251+0.226889407881513i | -3.90494532571979+8.32309543471272i | 19.2697 | 115.1346
| 12400 | -0.000497046038709226+0.197500566914985i | -5.96081664330273+1.51417101301489i | 2870 | 0.777000777000777 | 0.777000777000777 | 1.27030294860331+2.20728082427383i | 48.6946861306418i | -1.02820607312892+10.5315308933396i | 4.58004809472835-0.447155623803987i | 0.234951001462549-0.0379209767623398i | 4.8149990961909-0.485076600566327i | -0.0549928805183152i | 0.998488272586398-0.0549651663094916i | 0.00151172741360195+0.0549651663094916i | -0.00151172741360195+0.0000277142088235954i | -0.333322131857396-36.3652888569861i | 0.00567651743157634i | 0.20642819610099-0.0018921088918187i | 0.0000500000000000001-0.0194470849330273i | 3.33333333333333E-06-0.02139179342633i | 0.0000144746594036328-0.0101865831202845i | 0.00190301620522796-0.00981773334394981i | 0.009+0.00779114978090269i | 4.62691542497237-11.7464226097388i | 1241.16724261911+230.700302149262i | 1.42597763037992-0.0130704283859383i | 7.85974084249836-0.754642482293439i | 0.179929041199752+0.0156126865199177i | 1.01590967006395-2.04128397761313i | -7.23111959190604-0.69310981125894i | 1.79538705317647+0.220413254077806i | -3.8603691315271+8.30322804173866i | 19.2348 | 114.9348
| 12500 | -0.000489125162405218+0.195920582154514i | -5.9607559165844+1.50205779651794i | 2870 | 0.777000777000777 | 0.777000777000777 | 1.27957971761928+2.22243220398894i | 49.0873852123405i | -1.06105098157124+10.6164625940923i | 4.57797600212724-0.457540907587213i | 0.234854442910238-0.0382110809064585i | 4.81283044503748-0.495751988493672i | -0.0554363714902371i | 0.998463797838716-0.0554079814240467i | 0.00153620216128403+0.0554079814240467i | -0.00153620216128403+0.0000283900661903966i | -0.333321950450053-36.074317464807i | 0.00572229579796002i | 0.206427915243141-0.00190736679642818i | 0.00005-0.0192915082535631i | 3.33333333333333E-06-0.0212206590789194i | 0.0000144746590901686-0.0101050906934307i | 0.00187397780506618-0.00974473286544738i | 0.009+0.00785398163397448i | 4.45938149403412-11.770732050343i | 1249.69440039539+217.295020172978i | 1.42597569025247-0.0131758278956494i | 7.8564472730511-0.770343309621054i | 0.179938348820669+0.0159663103312469i | 0.990348903539677-2.04680622073007i | -7.24033563420368-0.720374407471i | 1.80146274090768+0.213770831025186i | -3.81590972853006+8.28319779622595i | 19.1998 | 114.7346
| 12600 | -0.00048139212746767+0.194365676051991i | -5.96069662998321+1.49013684973193i | 2870 | 0.777000777000777 | 0.777000777000777 | 1.28890887163534+2.2375268946915i | 49.4800842940392i | -1.0941597045392+10.7013942948451i | 4.57586850631048-0.467857813190443i | 0.234757189078684-0.0385008196599301i | 4.81062569538916-0.506358632850373i | -0.055879862462159i | 0.998439126708942-0.0558507856407251i | 0.00156087329105803+0.0558507856407251i | -0.00156087329105803+0.0000290768214339029i | -0.333321767583886-35.7879642750351i | 0.0057680741643437i | 0.206427632129285-0.00192262467601399i | 0.00005-0.0191384010452015i | 3.33333333333333E-06-0.0210522411497216i | 0.0000144746587741865-0.010024891799059i | 0.00184559615343424-0.00967276679949237i | 0.009+0.00791681348704628i | 4.29144094779039-11.7912527293357i | 1257.87369412008+203.655700302796i | 1.42597373454084-0.0132812272325004i | 7.85310082426818-0.785945123693609i | 0.179947846456798+0.016318128097041i | 0.964646729213286-2.05178225256488i | -7.24960550161855-0.74739004495957i | 1.80736274489012+0.206968246506454i | -3.77157872435141+8.26300178055778i | 19.1646 | 114.5339
| 12700 | -0.000473841041047341+0.192835256212656i | -5.96063873832065+1.4784036309637i | 2870 | 0.777000777000777 | 0.777000777000777 | 1.29828995970246+2.25256466553246i | 49.872783375738i | -1.1275322420328+10.7863259955978i | 4.5737261912536-0.478107536242928i | 0.234659241793578-0.0387901906096042i | 4.80838543304718-0.516897726852532i | -0.0563233534340809i | 0.998414259201927-0.0562935788724342i | 0.00158574079807305+0.0562935788724342i | -0.00158574079807305+0.0000297745616467046i | -0.333321583260703-35.5061201962399i | 0.00581385253072738i | 0.20642734675922-0.0019378825303863i | 0.0000499999999999999-0.0189877049739794i | 3.33333333333333E-06-0.0208864754713774i | 0.0000144746584556868-0.00994595588128433i | 0.00181785183227635-0.00960181435817246i | 0.009+0.00797964534011807i | 4.12322555350027-11.8079665212236i | 1265.696799297+189.794994967884i | 1.42597176324362-0.01338662639518i | 7.84970233756333-0.801449622332752i | 0.179957531397554+0.0166681822510915i | 0.938822829993762-2.05620583099626i | -7.25892869802311-0.77416103456876i | 1.81308144483675+0.200011891362641i | -3.72738737280987+8.24263758429177i | 19.1294 | 114.3329
| 12800 | -0.000466466239578892+0.19132874875352i | -5.96058219817606+1.46685374044365i | 2870 | 0.777000777000777 | 0.777000777000777 | 1.30772253007364+2.26754529012747i | 50.2654824574367i | -1.16116859405204+10.8712576963505i | 4.57154962182877-0.488291235042664i | 0.234560602891294-0.0390791913536159i | 4.80611022472006-0.52737042639628i | -0.0567668444060028i | 0.998389195322564-0.0567363610320836i | 0.00161080467743602+0.0567363610320836i | -0.00161080467743602+0.000030483373919199i | -0.333321397479964-35.228679546178i | 0.00585963089711106i | 0.206427059133209-0.00195314035934183i | 0.0000500000000000001-0.0188393635288702i | 3.33333333333333E-06-0.0207232998817572i | 0.0000144746581346695-0.00986825333909252i | 0.00179072612697954-0.00953185527211126i | 0.009+0.00804247719318987i | 3.95486804198182-11.8208615937237i | 1273.1559912755+175.725952279723i | 1.42596977636263-0.013492025382284i | 7.84625262713941-0.816858450130546i | 0.179967401037577+0.0170165139013592i | 0.912897178597683-2.06007167203295i | -7.2683047282497-0.80069154968382i | 1.81861352095482+0.192908422773799i | -3.68334657490421+8.2221032801848i | 19.094 | 114.1315
| 12900 | -0.000459262278158225+0.189845597585893i | -5.96052696780517+1.45548291482518i | 2870 | 0.777000777000777 | 0.777000777000777 | 1.3172061302515+2.28246854654612i | 50.6581815391354i | -1.19506876059693+10.9561893971033i | 4.56933934468371-0.498410031944291i | 0.23446127421881-0.0393678195014408i | 4.80380061890252-0.537777851445732i | -0.0572103353779247i | 0.998363935075782-0.057179132032585i | 0.00163606492421797+0.057179132032585i | -0.00163606492421797+0.0000312033453397018i | -0.333321210241289-34.9555399195136i | 0.00590540926349474i | 0.206426769251156-0.00196839816267819i | 0.00005-0.018693321951127i | 3.33333333333333E-06-0.0205626541462397i | 0.0000144746578111342-0.00979175548933054i | 0.00176420099641667-0.0094628697759098i | 0.009+0.00810530904626167i | 3.78650173015506-11.8299324634986i | 1280.24416870164+161.46198016638i | 1.42596777389722-0.0135974241924143i | 7.84275248121512-0.8321732004283i | 0.179977452871758+0.0173631628812684i | 0.886889980925941-2.06337546613451i | -7.27773309805667-0.82698563172094i | 1.82395396983142+0.185664746316868i | -3.63946688007467+8.20139740086889i | 19.0584 | 113.9298
| 13000 | -0.000452223920489578+0.188385263731i | -5.96047300706305+1.44428702193767i | 2870 | 0.777000777000777 | 0.777000777000777 | 1.32674030703532+2.29733421730092i | 51.0508806208341i | -1.22923274166745+11.041121097856i | 4.56709588907416-0.508465014687224i | 0.234361257633619-0.039656072673951i | 4.80145714670778-0.548121087361175i | -0.0576538263498466i | 0.998338478466549-0.0576218917868523i | 0.001661521533451+0.0576218917868523i | -0.001661521533451+0.0000319345629943013i | -0.333321021544783-34.6866020618515i | 0.00595118762987842i | 0.206426477113006-0.00198365594019575i | 0.0000499999999999999-0.0185495271668876i | 3.33333333333333E-06-0.0204044798835763i | 0.0000144746574850811-0.00971643453140382i | 0.00173825904444592-0.00939483859399179i | 0.009+0.00816814089933346i | 3.61826014008855-11.8351800247451i | 1286.95487436885+147.016808868483i | 1.425965755847-0.0137028228241919i | 7.83920266322583-0.847395417213944i | 0.179987684490676+0.0177081677986664i | 0.860821618305059-2.06611389048426i | -7.28721331409837-0.85304719536325i | 1.82909811901071+0.178287996904176i | -3.59575848774615+8.18051891617583i | 19.0228 | 113.728
| 13100 | -0.000445346129367732+0.186947224666962i | -5.96042027733111+1.43326205578004i | 2870 | 0.777000777000777 | 0.777000777000777 | 1.33632460656808+2.3121420893358i | 51.4435797025329i | -1.26366053726362+11.1260527986088i | 4.56481976765246-0.518457237666946i | 0.234260555003649-0.0399439485034681i | 4.79908032265611-0.558401186170414i | -0.0580973173217685i | 0.998312825499872-0.0580646402078017i | 0.00168717450012801+0.0580646402078017i | -0.00168717450012801+0.0000326771139668031i | -0.333320831391537-34.4217697494778i | 0.0059969659962621i | 0.206426182718782-0.00199891369170086i | 0.0000499999999999999-0.0184079277228655i | 3.33333333333333E-06-0.0202487204951521i | 0.0000144746571565104-0.00964226351359101i | 0.00171288349278823-0.00932774292684686i | 0.009+0.00823097275240526i | 3.45027661682868-11.8366115504111i | 1293.28231333699+132.404452018518i | 1.42596372221212-0.013808221276279i | 7.83560391295007-0.862526596937099i | 0.179998093576243+0.018051566082537i | 0.834712588935416-2.06828461712481i | -7.29674488389919-0.87888003355576i | 1.8340416401715+0.170785518714648i | -3.55223124915048+8.15946721109402i | 18.987 | 113.5259
| 13200 | -0.000438624057663017+0.185530973705447i | -5.96036874144804+1.42240413174176i | 2870 | 0.777000777000777 | 0.777000777000777 | 1.34595857438319+2.32689195401459i | 51.8362787842316i | -1.29835214738543+11.2109844993615i | 4.56251147721575-0.528387723152334i | 0.23415916820718-0.0402314446338178i | 4.79667064542293-0.568619167786152i | -0.0585408082936904i | 0.998286976180797-0.0585073772083515i | 0.00171302381920302+0.0585073772083515i | -0.00171302381920302+0.0000334310853388961i | -0.333320639780099-34.1609496745532i | 0.00604274436264578i | 0.206425886068533-0.00201417141698468i | 0.00005-0.018268473724965i | 3.33333333333333E-06-0.0200953210974615i | 0.0000144746568254218-0.00956921630088943i | 0.00168805815520781-0.0092615644376632i | 0.009+0.00829380460547705i | 3.2826839473013-11.8342406660366i | 1299.22136821158+117.639166536576i | 1.42596167299294-0.013913619547233i | 7.83195694757557-0.87756819024599i | 0.180008677897557+0.0183933940275927i | 0.808583448897012-2.06988631690398i | -7.30632731583123-0.90448782227283i | 1.83878056082631+0.163164844238328i | -3.50889466942753+8.13824206435119i | 18.9511 | 113.3238
| 13300 | -0.00043205303977899+0.184136019396442i | -5.96031836364426+1.41170948203939i | 2870 | 0.777000777000777 | 0.777000777000777 | 1.35564175545083+2.34158360710883i | 52.2289778659303i | -1.33330757203287+11.2959162001143i | 4.56017149941492-0.538257462451508i | 0.234057099132757-0.0405185587203819i | 4.79422859854768-0.57877602117189i | -0.0589842992656123i | 0.998260930514408-0.0589501027014224i | 0.00173906948559199+0.0589501027014224i | -0.00173906948559199+0.0000341965641899034i | -0.333320446711888-33.904051335478i | 0.00608852272902946i | 0.206425587162239-0.00202942911585558i | 0.00005-0.0181311167796645i | 3.33333333333333E-06-0.019944228457631i | 0.0000144746564918158-0.00949726754431167i | 0.00166376741292617-0.00919628523934231i | 0.009+0.00835663645854885i | 3.1156139825648-11.8280872964293i | 1304.76761149655+102.73541158483i | 1.42595960818931-0.0140190176357303i | 7.82826246270709-0.892521603652399i | 0.18001943530698+0.0187336868368541i | 0.782454753066125-2.07091865921096i | -7.31596011909509-0.92987412506944i | 1.84331127447475+0.155433672561603i | -3.46575791000056+8.11684362761123i | 18.9151 | 113.1217
| 13400 | -0.000425628583554663+0.182761884959682i | -5.96026910947988+1.40117445135756i | 2870 | 0.777000777000777 | 0.777000777000777 | 1.36537369422424+2.35621684878555i | 52.621676947629i | -1.36852681120596+11.380847900867i | 4.55780030142789-0.548067417028875i | 0.233954349679108-0.0408052884301511i | 4.791754651107-0.588872705459026i | -0.0594277902375342i | 0.998234688505827-0.0593928165999372i | 0.00176531149417303+0.0593928165999372i | -0.00176531149417303+0.0000349736375970036i | -0.333320252186522-33.6509869321784i | 0.00613430109541314i | 0.206425285999795-0.00204468678811117i | 0.0000499999999999999-0.0179958099380252i | 3.33333333333333E-06-0.0197953909318278i | 0.0000144746561556917-0.00942639265155644i | 0.00163999619120328-0.00913188788188733i | 0.009+0.00841946831162065i | 2.94919726565884-11.818177585604i | 1309.91731495846+87.7078068297741i | 1.42595752780051-0.0141244155403726i | 7.82452113332685-0.907388201125299i | 0.180030363736415+0.0190724786623325i | 0.756346996296087-2.07138230751753i | -7.32564280370412-0.95504239742799i | 1.84763054915639+0.14759984702629i | -3.42282979122273+8.09527240527959i | 18.8789 | 112.9195
| 13500 | -0.000419346362585057+0.181408107741339i | -5.96022094578578+1.3907954926836i | 2870 | 0.777000777000777 | 0.777000777000777 | 1.37515393468556+2.37079148359453i | 53.0143760293278i | -1.40400986490469+11.4657796016198i | 4.55539833659793-0.557818519575447i | 0.233850921755059-0.0410916314417756i | 4.78924925835299-0.598910151017223i | -0.0598712812094561i | 0.998208250160217-0.059835518816821i | 0.00179174983978303+0.059835518816821i | -0.00179174983978303+0.0000357623926350997i | -0.333320056201639-33.4016712661134i | 0.00618007946179682i | 0.206424982581396-0.00205994443353671i | 0.0000500000000000001-0.017862507642188i | 3.33333333333333E-06-0.0196487584064069i | 0.0000144746558170498-0.00935656775898324i | 0.0016167299370243-0.00906835534015654i | 0.009+0.00848230016469244i | 2.78356266723602-11.8045437906237i | 1314.66745596366+72.5710902652644i | 1.42595543182787-0.0142298132596766i | 7.82073361471774-0.922169305620267i | 0.180041461193832+0.0194098026439143i | 0.730280555211223-2.07127891077245i | -7.33537488047134-0.97999599091093i | 1.85173553436182+0.139671332399798i | -3.38011879528847+8.07352923490935i | 18.8427 | 112.7174
| 13600 | -0.000413202208935547+0.180074238694688i | -5.9601738406078+1.38056916332594i | 2870 | 0.777000777000777 | 0.777000777000777 | 1.38498202039142+2.38530732045529i | 53.4070751110265i | -1.43975673312906+11.5507113023725i | 4.55296604504033-0.567511675034972i | 0.23374681727945-0.0413775854456168i | 4.78671286231978-0.608889260480589i | -0.060314772181378i | 0.998181615482776-0.0602782092650014i | 0.00181838451722405+0.0602782092650014i | -0.00181838451722405+0.0000365629163765965i | -0.333319858761477-33.1560216445108i | 0.0062258578281805i | 0.2064246769068-0.00207520205195816i | 0.00005-0.0177311656742308i | 3.33333333333333E-06-0.0195042822416539i | 0.0000144746554758901-0.00928776970482334i | 0.00159395459783309-0.00900567100197343i | 0.009+0.00854513201776424i | 2.61883703108464-11.7872241501832i | 1319.0157207745+57.3400758509659i | 1.42595332026974-0.0143352107924401i | 7.81690054330452-0.936866200543121i | 0.180052725759845+0.0197456909465i | 0.704275630954249-2.07061109072772i | -7.34515586099922-1.00473815712935i | 1.85562376627274+0.131656191696196i | -3.33763306940095+8.05161526819614i | 18.8063 | 112.5155
| 13700 | -0.000407192106227091+0.178759841883514i | -5.9601277631537+1.37049212110694i | 2870 | 0.777000777000777 | 0.777000777000777 | 1.39485749451841+2.39976417264375i | 53.7997741927252i | -1.47576741587908+11.6356430031251i | 4.55050385421809-0.577147761587699i | 0.233642038181045-0.0416631481437965i | 4.78414589239913-0.618810909731495i | -0.0607582631532999i | 0.998154784478744-0.0607208878574081i | 0.00184521552125605+0.0607208878574081i | -0.00184521552125605+0.0000373752958918033i | -0.333319659863529-32.9139577890503i | 0.00627163619456419i | 0.206424368976166-0.00209045964315993i | 0.00005-0.0176017411072656i | 3.33333333333333E-06-0.0193619152179921i | 0.0000144746551322129-0.00921997600356401i | 0.00157165660125789-0.00894381865658511i | 0.009+0.00860796387083603i | 2.45514483155141-11.766262728966i | 1322.96050481478+42.0296112197018i | 1.42595119312721-0.0144406081371738i | 7.81302253750274-0.951480131154965i | 0.180064155584629+0.0200801747955718i | 0.678352193219528-2.06938242531215i | -7.35498525767211-1.02927205153681i | 1.85929317131769+0.123562562790083i | -3.29538042919217+8.02953195256235i | 18.7698 | 112.3136
| 13800 | -0.000401312183070938+0.177464494007104i | -5.96008268374284+1.36056112072113i | 2870 | 0.777000777000777 | 0.777000777000777 | 1.40477989990796+2.41416185777853i | 54.1924732744239i | -1.51204191315473+11.7205747038779i | 4.54801217948905-0.586727631593898i | 0.233536586398456-0.041948317250246i | 4.78154876588751-0.628675948844144i | -0.0612017541252218i | 0.998127757153398-0.0611635545069731i | 0.00187224284660203+0.0611635545069731i | -0.00187224284660203+0.0000381996182487049i | -0.333319459506519-32.6754017482888i | 0.00631741456094787i | 0.206424058789461-0.00210571720693376i | 0.0000499999999999999-0.0174741922586622i | 3.33333333333333E-06-0.0192216114845284i | 0.0000144746547860177-0.0091531648214466i | 0.00154982283577696-0.00888278248345968i | 0.009+0.00867079572390783i | 2.29260784475237-11.7417092389855i | 1326.50090993857+26.6545357033712i | 1.42594905040005-0.014546005292439i | 7.80910019847971-0.966012305918313i | 0.180075748884848+0.0204132845111674i | 0.652529925885875-2.067597428191i | -7.3648625836508-1.0536007370574i | 1.86274206804071+0.115398634963837i | -3.25336836238164+8.0072810133145i | 18.7333 | 112.112
| 13900 | -0.000395558706832739+0.176187783945749i | -5.96003857375835+1.35077301025074i | 2870 | 0.777000777000777 | 0.777000777000777 | 1.41474877911121+2.42850019780684i | 54.5851723561227i | -1.54858022495603+11.8055064046306i | 4.54549142462621-0.596252112499161i | 0.233430463880047-0.0422330904907557i | 4.77892188850626-0.638485202989917i | -0.0616452450971437i | 0.998100533512054-0.061606209126631i | 0.00189946648794603+0.061606209126631i | -0.00189946648794603+0.0000390359705126977i | -0.333319257693125-32.4402778139966i | 0.00636319292733155i | 0.206423746346694-0.0021209747430963i | 0.0000500000000000001-0.0173484786452905i | 3.33333333333333E-06-0.0190833265098196i | 0.000014474654437305-0.00908731495302197i | 0.00152844063227562-0.00882254704141439i | 0.009+0.00873362757697962i | 2.13134483532638-11.7136188392851i | 1329.63673875944+11.2296389211561i | 1.42594689208832-0.0146514022569692i | 7.80513411090422-0.980463897790992i | 0.180087503940816+0.0207450495404153i | 0.626828174549587-2.06526152468442i | -7.37478735286956-1.0777271875561i | 1.86596916729594+0.107172625528434i | -3.21160403266799+7.98486443637372i | 18.6966 | 111.9106
| 14000 | -0.00038992807770735+0.174929312325723i | -5.95999540560171+1.34112472783054i | 2870 | 0.777000777000777 | 0.777000777000777 | 1.4247636744334+2.44277901899016i | 54.9778714378214i | -1.58538235128296+11.8904381053834i | 4.54294198231175-0.605722007702864i | 0.233323672583856-0.0425174656030222i | 4.77626565489561-0.648239473305886i | -0.0620887360690656i | 0.998073113560065-0.0620488516293185i | 0.00192688643993499+0.0620488516293185i | -0.00192688643993499+0.0000398844397470968i | -0.333319054422089-32.2085124410108i | 0.00640897129371523i | 0.206423431647708-0.00213623225143947i | 0.00005-0.0172245609406813i | 3.33333333333333E-06-0.0189470170347495i | 0.0000144746540860744-0.00902240579871101i | 0.00150749774644855-0.00876309725806569i | 0.009+0.00879645943005142i | 1.97147126033215-11.6820519155153i | 1332.36848611957-4.23037983494327i | 1.42594471819094-0.0147567990293271i | 7.80112484364473-0.994836045463377i | 0.180099419093758+0.0210754984886698i | 0.601265896235865-2.06238102423985i | -7.38475908003511-1.10165429115962i | 1.86897357079267+0.098892756654377i | -3.17009428384188+7.96228445156832i | 18.6598 | 111.7094
| 14100 | -0.000384416823086731+0.173688691102768i | -5.95995315264963+1.33161329845456i | 2870 | 0.777000777000777 | 0.777000777000777 | 1.43482412797805+2.45699815188946i | 55.3705705195201i | -1.62244829213554+11.9753698061361i | 4.5403642346075-0.615138097392006i | 0.233216214477503-0.0428014403366954i | 4.773580449085-0.657939537728701i | -0.0625322270409875i | 0.998045497302826-0.0624914819279749i | 0.00195450269717401+0.0624914819279749i | -0.00195450269717401+0.000040745113012601i | -0.333318849693892-31.9800341706103i | 0.00645474966009891i | 0.206423114692698-0.00215148973176621i | 0.00005-0.0171024009340098i | 3.33333333333333E-06-0.0188126410274108i | 0.0000144746537323259-0.00895841734331977i | 0.0014869823420039-0.00870441841959254i | 0.009+0.00885929128312322i | 1.81309899172636-11.6470738410407i | 1334.6973277988-19.7109511927955i | 1.42594252870926-0.0148621956081513i | 7.79707295045729-1.00912985455221i | 0.180111492743285+0.0214046591493379i | 0.575861611545821-2.05896308967918i | -7.39477728062768-1.1253848534349i | 1.87175476802883+0.0905672325453544i | -3.12884564411036+7.93954351648381i | 18.6229 | 111.5086
| 14200 | -0.00037902159220449+0.172465543163183i | -5.95991178921286+1.32223583091774i | 2870 | 0.777000777000777 | 0.777000777000777 | 1.44492968169068+2.47115743135006i | 55.7632696012188i | -1.65977804751376+12.0603015068889i | 4.53775855340202-0.624501139341529i | 0.23310809153811-0.043085012453425i | 4.77086664494013-0.667586151794954i | -0.0629757180129094i | 0.998017684745768-0.0629340999355417i | 0.00198231525423198+0.0629340999355417i | -0.00198231525423198+0.0000416180773676889i | -0.333318643507668-31.7547735569556i | 0.00650052802648259i | 0.206422795481598-0.00216674718387075i | 0.0000499999999999999-0.0169819614908126i | 3.33333333333333E-06-0.0186801576398938i | 0.0000144746533760597-0.00889533013546267i | 0.0014668829746283-0.00864649616080454i | 0.009+0.00892212313619501i | 1.65633605868429-11.6087547213323i | 1336.62510658337-35.1976740593705i | 1.42594032364282-0.0149675919920204i | 7.79297897060307-1.02334639873976i | 0.180123723344866+0.0217325585324195i | 0.550633359470429-2.05501570345895i | -7.40484147090354-1.14892160043232i | 1.87431263166113+0.0822042170814596i | -3.08786433061985+7.91664430085951i | 18.5859 | 111.3081
| 14300 | -0.000373739151041672+0.171259501941647i | -5.95987129049728+1.31298951488596i | 2870 | 0.777000777000777 | 0.777000777000777 | 1.45507987740244+2.48525669648621i | 56.1559686829176i | -1.69737161741762+12.1452332076416i | 4.53512530083651-0.633811869683087i | 0.232999305752207-0.0433681797269065i | 4.76812460658872-0.677180049409994i | -0.0634192089848313i | 0.997989675894361-0.0633767055649629i | 0.00201032410563895+0.0633767055649629i | -0.00201032410563895+0.0000425034198684032i | -0.33331843586277-31.532663096752i | 0.00654630639286627i | 0.206422474014366-0.00218200460754864i | 0.0000500000000000001-0.0168632065153523i | 3.33333333333333E-06-0.0185495271668876i | 0.0000144746530172759-0.00883312526784874i | 0.00144718857667406-0.0085893164555062i | 0.009+0.00898495498926681i | 1.50128641084122-11.5671691234943i | 1338.15431583141-50.6763525493398i | 1.42593810299133-0.0150729881795221i | 7.78884342946524-1.03748672087286i | 0.180136109407525+0.0220592228918745i | 0.525598655078495-2.05054763120382i | -7.41495116789972-1.17226718160025i | 1.87664741137311+0.0738118120525971i | -3.04715625416815+7.89358967152801i | 18.5488 | 111.108
| 14400 | -0.000368566377479302+0.170070211054967i | -5.95983163256663+1.30387161808808i | 2870 | 0.777000777000777 | 0.777000777000777 | 1.4652742568732+2.49929579066529i | 56.5486677646163i | -1.73522900184712+12.2301649083944i | 4.53246482970971-0.643071003643308i | 0.232889859115652-0.0436509399429258i | 4.76535468882536-0.686721943586234i | -0.0638626999567531i | 0.997961470754114-0.0638192987291849i | 0.00203852924588599+0.0638192987291849i | -0.00203852924588599+0.0000434012275681989i | -0.333318226760718-31.3136371618027i | 0.00659208475924995i | 0.206422150291002-0.00219726200260955i | 0.00005-0.0167461009145513i | 3.33333333333333E-06-0.0184207110060064i | 0.0000144746526559742-0.0087717843583896i | 0.00142788844253209-0.00853286560714917i | 0.009+0.0090477868423386i | 1.34804970334392-11.5223957928395i | 1339.28808068875-66.1330313019034i | 1.42593586675478-0.0151783841693416i | 7.78466683912688-1.05155183401733i | 0.180148649491625+0.022384677751844i | 0.500774450256907-2.04556838278519i | -7.42510588943983-1.19542417257721i | 1.87875972631093+0.0653980360947465i | -3.00672702409298+7.87038267788887i | 18.5116 | 110.9084
| 14500 | -0.000363500256684133+0.16889732395098i | -5.9597927923072+1.29487948362418i | 2870 | 0.777000777000777 | 0.777000777000777 | 1.4755123618344+2.51327456149164i | 56.941366846315i | -1.77335020080226+12.3150966091471i | 4.52977748386413-0.652279236253295i | 0.232779753633538-0.0439332908994035i | 4.76255723749767-0.696212527152698i | -0.0643061909286751i | 0.997933069330575-0.064261879341157i | 0.00206693066942498+0.064261879341157i | -0.00206693066942498+0.0000443115875180949i | -0.333318016202291-31.0976319343527i | 0.00663786312563363i | 0.206421824311567-0.00221251936885854i | 0.00005-0.0166306105634165i | 3.33333333333333E-06-0.0182936716197581i | 0.0000144746522921548-0.00871128953208898i | 0.00140897221465613-0.00847713023976419i | 0.009+0.0091106186954104i | 1.19672110440834-11.4745173584764i | 1340.03013712184-81.5540290221382i | 1.42593361493361-0.0152837799601324i | 7.78044969892279-1.06554272247036i | 0.180161342206737+0.0227089479317899i | 0.476177097653395-2.04008817122872i | -7.4353051541416-1.21839507786746i | 1.88065055616614+0.0569708044333594i | -2.9665819533248+7.8470265379066i | 18.4743 | 110.7092
| 14600 | -0.000358537876714862+0.167740503571881i | -5.95975474739411+1.28601052738442i | 2870 | 0.777000777000777 | 0.777000777000777 | 1.48579373403158+2.52719286079006i | 57.3340659280137i | -1.81173521428304+12.4000283098998i | 4.52706359855327-0.661437243030305i | 0.232668991320112-0.0442152304064389i | 4.75973258987338-0.705652473436744i | -0.0647496819005969i | 0.99790447162933-0.06470444731383i | 0.00209552837066995+0.06470444731383i | -0.00209552837066995+0.0000452345867669041i | -0.333317804184811-30.8845853450666i | 0.00668364149201731i | 0.206421496076037-0.0022277767060777i | 0.0000500000000000001-0.0165167022718862i | 3.33333333333333E-06-0.0181683724990748i | 0.0000144746519258176-0.00865162340367643i | 0.0013904298702056-0.00842209728916445i | 0.009+0.0091734505484822i | 1.04739112588732-11.4236200298968i | 1340.38480894689-96.9259701015933i | 1.42593134752765-0.0153891755503891i | 7.77619249595814-1.07946034273235i | 0.180174186209626+0.0230320575706001i | 0.451822317943173-2.03411786974425i | -7.44554848142569-1.24118233340564i | 1.88232123099325+0.0485379095288579i | -2.92672606359189+7.82352462462816i | 18.4369 | 110.5105
| 14700 | -0.000353676424336854+0.166599422031298i | -5.95971747625921+1.27726223557328i | 2870 | 0.777000777000777 | 0.777000777000777 | 1.49611791526648+2.54105054458889i | 57.7267650097124i | -1.85038404228946+12.4849600106526i | 4.52432350079191-0.670545680633136i | 0.232557574198681-0.0444967562863521i | 4.75688107499059-0.715042436919488i | -0.0651931728725188i | 0.997875677656003-0.0651470025601581i | 0.00212432234399695+0.0651470025601581i | -0.00212432234399695+0.0000461703123607049i | -0.333317590709788-30.6744370135618i | 0.00672941985840099i | 0.206421165584333-0.00224303401407682i | 0.0000500000000000001-0.0164043437530298i | 3.33333333333333E-06-0.0180447781283328i | 0.0000144746515569627-0.00859276906095018i | 0.00137225170827653-0.00836775399441276i | 0.009+0.00923628240155399i | 0.900145477160191-11.369793286558i | 1340.35698304372-112.235814192078i | 1.42592906453634-0.0154945709387977i | 7.77189570560885-1.09330562444426i | 0.180187180202326+0.0233540301497056i | 0.427725170511568-2.0276689671755i | -7.45583539152569-1.26378830901561i | 1.88377341985614+0.0401070027093272i | -2.8871640907656+7.79988045320965i | 18.3994 | 110.3123
| 14800 | -0.000348913181034145+0.165473760304454i | -5.95968095806055+1.26863216233415i | 2870 | 0.777000777000777 | 0.777000777000777 | 1.50648444743896+2.55484747310291i | 58.1194640914112i | -1.88929668482153+12.5698917114053i | 4.52155750968998-0.679605187492274i | 0.232445504301531-0.0447778663737266i | 4.75400301399151-0.724383053866001i | -0.0656366638444407i | 0.997846687416258-0.0655895449930976i | 0.00215331258374196+0.0655895449930976i | -0.00215331258374196+0.000047118851343092i | -0.333317375777446-30.4671281913795i | 0.00677519822478467i | 0.206420832836521-0.00225829129265724i | 0.00005-0.0162935035925364i | 3.33333333333333E-06-0.01792285395179i | 0.00001447465118559-0.00853471004879501i | 0.00135442833769137-0.00831408788954466i | 0.009+0.00929911425462579i | 0.755064942468851-11.3131295624402i | 1339.95208295017-127.470883626355i | 1.42592676596015-0.015599966123986i | 7.76755979200462-1.10707947128708i | 0.180200322930329+0.0236748885152804i | 0.403900027615953-2.02075352216964i | -7.46616540549951-1.28621531076876i | 1.88500911840366+0.0316855768652457i | -2.84790049033401+7.77609766844473i | 18.3619 | 110.1146
| 14900 | -0.00034424551920816+0.164363207930802i | -5.95964517265322+1.26011792746948i | 2870 | 0.777000777000777 | 0.777000777000777 | 1.51689287258835+2.56858351071572i | 58.5121631731099i | -1.92847314187924+12.6548234121581i | 4.51876593677051-0.6886163844158i | 0.232332783669832-0.0450585585154506i | 4.75109872044034-0.733674942931251i | -0.0660801548163626i | 0.997817500915796-0.0660320745256074i | 0.00218249908420398+0.0660320745256074i | -0.00218249908420398+0.0000480802907552036i | -0.333317159388086-30.2626017071774i | 0.00682097659116835i | 0.206420497832508-0.00227354854162086i | 0.00005-0.0161841512194321i | 3.33333333333333E-06-0.0178025663413753i | 0.0000144746508116995-0.00847743035384365i | 0.00133695066532009-0.00826108679553929i | 0.009+0.00936194610769758i | 0.612225281642857-11.2537239275276i | 1339.17604103868-142.618888599586i | 1.42592445179844-0.0157053611045855i | 7.76318520847204-1.12078276184555i | 0.180213613180817+0.023994654899524i | 0.380360552061045-2.01338411636539i | -7.47653804524157-1.30846558324624i | 1.88603063547861+0.0232809502700938i | -2.80893944299042+7.7521800327852i | 18.3242 | 109.9176
| 15000 | -0.000339670898553237+0.163267462728563i | -5.95961010056153+1.25171721425232i | 2870 | 0.777000777000777 | 0.777000777000777 | 1.52734273293465+2.58225852596187i | 58.9048622548086i | -1.96791341346258+12.7397551129108i | 4.51594908627331-0.697579875172405i | 0.232219414353556-0.0453388305707575i | 4.74816850062687-0.742918705743163i | -0.0665236457882845i | 0.997788118160359-0.0664745910706488i | 0.00221188183964105+0.0664745910706488i | -0.00221188183964105+0.0000490547176356937i | -0.333316941539858-30.0608019142151i | 0.00686675495755204i | 0.206420160572426-0.0022888057607549i | 0.0000500000000000001-0.0160762568779692i | 3.33333333333333E-06-0.0176838825657661i | 0.0000144746504352914-0.00842091438975206i | 0.00131980988490691-0.00820873881253162i | 0.009+0.00942477796076938i | 0.471697153984218-11.1916737681105i | 1338.03526947892-157.667950045178i | 1.4259221220521-0.0158107558791264i | 7.75877239798026-1.13441635044186i | 0.180227049781029+0.0243133509411204i | 0.357119678395283-2.00557380689553i | -7.48695283349618-1.33054131170955i | 1.88684057886841+0.0149002515803165i | -2.77028486032655+7.72813141484692i | 18.2865 | 109.7211
| 15100 | -0.000335186862599604+0.162186230520602i | -5.95957572295256+1.24342776732462i | 2870 | 0.777000777000777 | 0.777000777000777 | 1.53783357091919+2.5958723915086i | 59.2975613365073i | -2.00761749957157+12.8246868136636i | 4.51310725544412-0.706496247052189i | 0.232105398411386-0.045618680411266i | 4.74521265385551-0.752114927463455i | -0.0669671367602064i | 0.997758539155725-0.0669170945411859i | 0.00224146084427501+0.0669170945411859i | -0.00224146084427501+0.0000500422190204963i | -0.333316722234662-29.8616746398051i | 0.00691253332393572i | 0.206419821056179-0.00230406294987213i | 0.0000500000000000001-0.0159697916006317i | 3.33333333333333E-06-0.0175667707606949i | 0.0000144746500563654-0.00836514698305948i | 0.00130299746637781-0.00815703231225792i | 0.009+0.00948760981384117i | 0.333546064917048-11.1270784677418i | 1336.5366301923-172.606620158763i | 1.42591977672049-0.0159161504463153i | 7.75432179353847-1.14798106793536i | 0.180240631596639+0.0246309977048531i | 0.33418959760789-1.99733607849171i | -7.49740929387175-1.35244462418398i | 1.88744184030721+0.00655040605666215i | -2.73194039061632+7.70395577838865i | 18.2487 | 109.5253
| 15200 | -0.000330791035415033+0.16111922487112i | -5.95954202161081+1.23524739067859i | 2870 | 0.777000777000777 | 0.777000777000777 | 1.54836492924509+2.60942498413729i | 59.6902604182061i | -2.0475854002062+12.9096185144163i | 4.51024073481105-0.715366071406484i | 0.231990737910629-0.0458981059210192i | 4.74223147272168-0.761264177327503i | -0.0674106277321283i | 0.997728763907712-0.0673595848501852i | 0.00227123609228796+0.0673595848501852i | -0.00227123609228796+0.000051042881943103i | -0.333316501471911-29.6651671368725i | 0.0069583116903194i | 0.206419479283779-0.00231932010876836i | 0.00005-0.0158647271822065i | 3.33333333333333E-06-0.0174511999004271i | 0.0000144746496749217-0.00831011335960664i | 0.00128650514560555-0.00810595593072742i | 0.009+0.00955044166691297i | 0.19783233485506-11.0600390905984i | 1334.68740400235-187.42390054328i | 1.42591741580369-0.0160215448047417i | 7.74983381860093-1.16147772249342i | 0.180254357530268+0.0249476157004787i | 0.311581745282535-1.98868479547238i | -7.5079069508559-1.3741775934587i | 1.8878375798408-0.00176187696139067i | -2.69390942468042+7.67965717175822i | 18.2108 | 109.3301
| 15300 | -0.000326481118456909+0.160066166832677i | -5.95950897891413+1.22717394571719i | 2870 | 0.777000777000777 | 0.777000777000777 | 1.55893635091724+2.62291618472456i | 60.0829594999048i | -2.08781711536647+12.9945502151691i | 4.50734980844786-0.724189904167358i | 0.231875434927126-0.0461771049965233i | 4.73922524337499-0.770367009163881i | -0.0678541187040502i | 0.997698792422176-0.0678020619106158i | 0.00230120757782404+0.0678020619106158i | -0.00230120757782404+0.0000520567934343963i | -0.333316279251692-29.4712280373426i | 0.00700409005670306i | 0.20641913525518-0.00233457723724404i | 0.0000499999999999999-0.0157610361548718i | 3.33333333333333E-06-0.017337139770359i | 0.0000144746492909602-0.00825579913148694i | 0.00127032491461043-0.00805549856111381i | 0.009+0.00961327351998477i | 0.0646110896013267-10.9906580689051i | 1332.49525918262-202.109257966713i | 1.42591503930137-0.0161269389530271i | 7.74530888743688-1.17490710033295i | 0.180268226520029+0.0252632249008388i | 0.289306793138927-1.97963415388188i | -7.51844532983137-1.39574223900737i | 1.88803120966506-0.0100301153073611i | -2.65619510181881+7.65523971779368i | 18.1729 | 109.1356
| 15400 | -0.000322254887566904+0.159026784703073i | -5.95947657781064+1.21920534939023i | 2870 | 0.777000777000777 | 0.777000777000777 | 1.56954737928192+2.63634587822301i | 60.4756585816035i | -2.12831264505238+13.0794819159217i | 4.50443475422589-0.732968286347969i | 0.231759491545162-0.0464556755467848i | 4.73619424577105-0.779423961894754i | -0.0682976096759721i | 0.997668624705013-0.0682445256354495i | 0.00233137529498695+0.0682445256354495i | -0.00233137529498695+0.000053084040522608i | -0.333316055573597-29.2798073073999i | 0.00704986842308674i | 0.206418788970503-0.00234983433509613i | 0.0000500000000000001-0.0156586917642557i | 3.33333333333333E-06-0.0172245609406813i | 0.000014474648904481-0.00820219028450554i | 0.00125444901217572-0.00800564934685932i | 0.009+0.00967610537305656i | -0.0660677285345024-10.9190388959773i | 1329.96821959901-216.652637742124i | 1.42591264721438-0.0162323328897689i | 7.74074740549717-1.18826996643563i | 0.180282237538164+0.0255778447592851i | 0.26737464387264-1.97019863403709i | -7.52902395709256-1.41714052883278i | 1.88802637754811-0.018248063954933i | -2.61880031580093+7.63070760417226i | 18.1349 | 108.9418
| 15500 | -0.000318110190100951+0.158000813791631i | -5.95944480179673+1.2113395724025i | 2870 | 0.777000777000777 | 0.777000777000777 | 1.5801975580661+2.64971395364166i | 60.8683576633022i | -2.16907198926394+13.1644136166744i | 4.50149584405392-0.741701744524188i | 0.231642909857383-0.0467338154933487i | 4.7331387539113-0.788435560017537i | -0.068741100647894i | 0.997638260762156-0.0686869759376605i | 0.002361739237844+0.0686869759376605i | -0.002361739237844+0.0000541247102334996i | -0.333315830436599-29.0908562043958i | 0.00709564678947042i | 0.206418440429667-0.00236509140211712i | 0.00005-0.0155576679464218i | 3.33333333333333E-06-0.017113434741064i | 0.000014474648515484-0.00814927316612432i | 0.00123886991485804-0.00795639767498485i | 0.009+0.00973893722612836i | -0.194159329827474-10.8452858263203i | 1327.11463263689-231.04447475631i | 1.42591023954215-0.0163377266135337i | 7.73614976974394-1.20156706523348i | 0.180296389589699+0.0258914942264081i | 0.245794429182868-1.96039295372112i | -7.53964235986283-1.43837438123916i | 1.88782694994344-0.0264097236999309i | -2.58172772090093+7.60606507419398i | 18.0968 | 108.7488
| 15600 | -0.000314044942187568+0.156987996194479i | -5.95941363489607+1.20357463749101i | 2870 | 0.777000777000777 | 0.777000777000777 | 1.5908864314163+2.66302030402607i | 61.261056745001i | -2.21009514800113+13.2493453174272i | 4.49853334410796-0.750390791298729i | 0.231525691964701-0.0470115227703331i | 4.73005903607266-0.797402314069062i | -0.0691845916198159i | 0.997607700599576-0.069129412730226i | 0.00239229940042396+0.069129412730226i | -0.00239229940042396+0.0000551788895898908i | -0.333315603843431-28.9043272354935i | 0.0071414251558541i | 0.206418089632592-0.00238034843812618i | 0.00005-0.0154579393057396i | 3.33333333333333E-06-0.0170037332363136i | 0.0000144746481239693-0.00809703447387016i | 0.00122358032837409-0.00790773316959992i | 0.009+0.00980176907920016i | -0.319624027461124-10.7695035841056i | 1323.94313709608-245.275702189114i | 1.42590781628413-0.0164431201230724i | 7.73151636898473-1.2147991212735i | 0.1803106817112+0.0262041917661391i | 0.224574510861231-1.95023202224995i | -7.55030006631237-1.45944566653506i | 1.88743699489928-0.0345093485654783i | -2.54497973796909+7.5813164179934i | 18.0586 | 108.5564
| 15700 | -0.000310057126108042+0.155988080578411i | -5.95938306163945+1.19590861776782i | 2870 | 0.777000777000777 | 0.777000777000777 | 1.60161354393706+2.67626482643811i | 61.6537558266997i | -2.25138212126397+13.3342770181799i | 4.49554751505046-0.759035925748211i | 0.231407839976206-0.0472887953244664i | 4.72695535502667-0.806324721072677i | -0.0696280825917378i | 0.997576944223286-0.0695718359261256i | 0.00242305577671398+0.0695718359261256i | -0.00242305577671398+0.0000562466656122002i | -0.333315375791935-28.7201741179009i | 0.00718720352223778i | 0.20641773657946-0.0023956054429078i | 0.0000499999999999999-0.0153594810936012i | 3.33333333333333E-06-0.0168954292029613i | 0.0000144746477299368-0.00804546124418655i | 0.00120857317934602-0.00785964568560639i | 0.009+0.00986460093227195i | -0.44242717019143-10.6917970812195i | 1320.46263122769-259.337757979942i | 1.42590537744158-0.0165485134168962i | 7.72684758419375-1.22796683985534i | 0.180325112969598+0.0265159553712507i | 0.203722484798496-1.93973089561874i | -7.56099660557651-1.48035620867029i | 1.88686076486509-0.0425414519476389i | -2.50855856052891+7.5564659641682i | 18.0204 | 108.3649
| 15800 | -0.000306144787792306+0.155000821972963i | -5.9593530670457+1.18833963512605i | 2870 | 0.777000777000777 | 0.777000777000777 | 1.61237844072912+2.68944742193547i | 62.0464549083984i | -2.29293290905244+13.4192087189327i | 4.49253861223962-0.767637633853891i | 0.23128935600908-0.0475656311151216i | 4.7238279682487-0.815203264969013i | -0.0700715735636597i | 0.997545991639333-0.0700142454383415i | 0.002454008360667+0.0700142454383415i | -0.002454008360667+0.0000573281253181956i | -0.333315146282193-28.53835174049i | 0.00723298188862146i | 0.206417381270073-0.00241086241626231i | 0.0000500000000000001-0.0152622691879455i | 3.33333333333333E-06-0.01678849610674i | 0.0000144746473333866-0.00799454084170814i | 0.00119384160738836-0.00781212530258914i | 0.009+0.00992743278534375i | -0.562539058527376-10.6122711459432i | 1316.68224107656-273.222589111124i | 1.42590292301312-0.0166539064936258i | 7.72214378878886-1.24107090764434i | 0.180339682460974+0.0268268025782253i | 0.183245187752092-1.92890473291481i | -7.57173150777482-1.50110778680942i | 1.886102679491-0.0505008115270939i | -2.47246616088714+7.53151807181169i | 17.9821 | 108.1741
| 15900 | -0.000302306034424697+0.154025981570328i | -5.95932363660322+1.18086585870585i | 2870 | 0.777000777000777 | 0.777000777000777 | 1.62318066742709+2.70256799555079i | 62.4391539900971i | -2.33474751136656+13.5041404196854i | 4.48950688592987-0.776196388916991i | 0.231170242188504-0.0478420281143501i | 4.72067712811837-0.824038417031341i | -0.0705150645355816i | 0.997514842853806-0.0704566411798589i | 0.00248515714619402+0.0704566411798589i | -0.00248515714619402+0.0000584233557226893i | -0.333314915315523-28.3588161270434i | 0.00727876025500514i | 0.206417023704522-0.00242611935799903i | 0.00005-0.0151662800735559i | 3.33333333333333E-06-0.0166829080809115i | 0.0000144746469343186-0.00794426094894057i | 0.00117937895752111-0.00776516231888919i | 0.009+0.00999026463841554i | -0.679934845656055-10.5310302632016i | 1312.61128928267-286.922653789343i | 1.4259004529994-0.0167592993519441i | 7.71740534893936-1.25411199326791i | 0.180354389309534+0.0271367504816155i | 0.163148706708273-1.91776875417027i | -7.58250430403031-1.52170213684494i | 1.88516730851287-0.0583824729792092i | -2.43670429625203+7.50647712294478i | 17.9438 | 107.9841
| 16000 | -0.000298539032154178+0.153063326532781i | -5.95929475625247+1.17348550341799i | 2870 | 0.777000777000777 | 0.777000777000777 | 1.63401977023673+2.71562645627053i | 62.8318530717959i | -2.37682592820632+13.5890721204382i | 4.48645258146312-0.784712651958893i | 0.231050500647571-0.0481179843069157i | 4.71750308211069-0.832830636265809i | -0.0709585555075035i | 0.997483497872831-0.0708990230636654i | 0.00251650212716903+0.0708990230636654i | -0.00251650212716903+0.0000595324438381062i | -0.333314682890377-28.1815244007308i | 0.00732453862138882i | 0.206416663882764-0.00244137626790653i | 0.00005-0.0150714908230962i | 3.33333333333333E-06-0.0165786399054058i | 0.0000144746465327329-0.00789460955632671i | 0.00116517877289328-0.00771874724585191i | 0.009+0.0100530964914873i | -0.794594424382703-10.448178327173i | 1308.25926448247-300.430921616829i | 1.42589796740011-0.0168646919903906i | 7.7126326238246-1.26709074788347i | 0.180369232666508+0.0274458157478288i | 0.143438390661055-1.90633819980089i | -7.5933145264892-1.54214095285254i | 1.88405935480718-0.066181752522155i | -2.40127451484551+7.48134751532973i | 17.9054 | 107.795
| 16100 | -0.000294842003903731+0.152112629807274i | -5.95926641236922+1.16619682852243i | 2870 | 0.777000777000777 | 0.777000777000777 | 1.64489529597199+2.72862271701352i | 63.2245521534946i | -2.41916815957172+13.6740038211909i | 4.48337593945204-0.793186872107201i | 0.230930133527195-0.0483934976903269i | 4.71430607297924-0.841580369797528i | -0.0714020464794254i | 0.997451956702573-0.0713413910027515i | 0.00254804329742697+0.0713413910027515i | -0.00254804329742697+0.0000606554766739015i | -0.333314449007763-28.0064347499902i | 0.00737031698777251i | 0.206416301804795-0.00245663314579195i | 0.0000499999999999999-0.0149778790788533i | 3.33333333333333E-06-0.0164756669867386i | 0.0000144746461286294-0.00784557495268355i | 0.00115123478780305-0.00767287080224634i | 0.009+0.0101159283445591i | -0.906502301378544-10.363818406934i | 1303.63579143979-313.740871852609i | 1.42589546621522-0.0169700844076328i | 7.7078259659007-1.2800078057319i | 0.180384211709167+0.0277540146284166i | 0.124118864625586-1.89462829176491i | -7.60416170834121-1.56242588849109i | 1.88278363769678-0.0738942383480828i | -2.36617816200393+7.45613365566182i | 17.867 | 107.6067
| 16200 | -0.000291213227274175+0.151173669946902i | -5.95923859174839+1.15899813625958i | 2870 | 0.777000777000777 | 0.777000777000777 | 1.65580679209143+2.74155669460921i | 63.6172512351933i | -2.46177420546276+13.7589355219437i | 4.48027719595499-0.801619486967907i | 0.230809142976021-0.048668566274869i | 4.71108633893101-0.850288053242776i | -0.0718455374513473i | 0.997420219349237-0.0717837449101104i | 0.00257978065076303+0.0717837449101104i | -0.00257978065076303+0.0000617925412368936i | -0.333314213666874-27.8335063956563i | 0.00741609535415618i | 0.206415937470703-0.00247188999144912i | 0.0000500000000000001-0.0148854230351567i | 3.33333333333333E-06-0.0163739653386724i | 0.0000144746457220082-0.00779714571599323i | 0.00113754092100069-0.00762752390884934i | 0.009+0.0101787601976309i | -1.0156474600428-10.2780525256746i | 1298.75060202267-326.846489871437i | 1.42589294944535-0.0170754766022468i | 7.70298572115172-1.29286378466807i | 0.180399325639868+0.0280613629728709i | 0.105194045697621-1.88265419655157i | -7.61504538383982-1.58255855834963i | 1.88134507657999-0.0815157909876202i | -2.33141638625775+7.43083995312372i | 17.8285 | 107.4192
| 16300 | -0.000287651032537692+0.150246230938938i | -5.95921128158875+1.15188777053186i | 2870 | 0.777000777000777 | 0.777000777000777 | 1.66675380673438+2.75442830977568i | 64.009950316892i | -2.50464406587944+13.8438672226964i | 4.47715658264375-0.810010922984541i | 0.230687531150337-0.0489431880836357i | 4.70784411379409-0.858954111068177i | -0.0722890284232692i | 0.997388285819064-0.0722260846987381i | 0.00261171418093598+0.0722260846987381i | -0.00261171418093598+0.0000629437245310976i | -0.333313976868509-27.662699559256i | 0.00746187372053987i | 0.206415570880402-0.00248714680468376i | 0.00005-0.0147941014214441i | 3.33333333333333E-06-0.0162735115635885i | 0.0000144746453128692-0.00774931070453258i | 0.00112409126926127-0.00758269768318922i | 0.009+0.0102415920507027i | -1.12202321328707-10.1909814538988i | 1293.61350713032-339.742261934304i | 1.42589041708989-0.0171808685728904i | 7.69811222931963-1.30565928667283i | 0.180414573685096+0.028367876240936i | 0.0866671609679069-1.87043099009185i | -7.62596508832313-1.60254053924382i | 1.87974867495009-0.0890425426624379i | -2.29699014538115+7.40547081329381i | 17.79 | 107.2326
| 16400 | -0.000284153800716763+0.149330102039164i | -5.95918446947812+1.14486411563359i | 2870 | 0.777000777000777 | 0.777000777000777 | 1.67773588875667+2.76723748709724i | 64.4026493985908i | -2.54777774082176+13.9287989234492i | 4.47401432696365-0.818361595784523i | 0.230565300213982-0.049217361152559i | 4.70457962717763-0.867578956937082i | -0.0727325193951911i | 0.997356156118335-0.0726684102816333i | 0.00264384388166505+0.0726684102816333i | -0.00264384388166505+0.0000641091135577948i | -0.333313738612496-27.4939754325333i | 0.00750765208692355i | 0.206415202033883-0.0025024035852944i | 0.00005-0.0147038934859475i | 3.33333333333333E-06-0.0161742828345422i | 0.0000144746449012124-0.00770205904832791i | 0.00111088010121527-0.00753838343444484i | 0.009+0.0103044239037745i | -1.22562704753448-10.102704516906i | 1288.23436966116-352.423168388265i | 1.42588786914879-0.0172862603181718i | 7.69320582414094-1.31839489834831i | 0.180429955094624+0.0286735695144914i | 0.0685407671004654-1.85797362466591i | -7.63692035823479-1.62237337146365i | 1.87799950486554-0.0964708956837318i | -2.26290021240633+7.38003063239863i | 17.7514 | 107.0468
| 16500 | -0.0002807199617443+0.148425077612218i | -5.95915814337933+1.13792559502701i | 2870 | 0.777000777000777 | 0.777000777000777 | 1.68875258776589+2.77998415500188i | 64.7953484802895i | -2.59117523028973+14.0137306242019i | 4.47085065228722-0.826671910513557i | 0.230442452338258-0.0494910835304395i | 4.70129310462548-0.876162994043997i | -0.073176010367113i | 0.997323830253369-0.0731107215717975i | 0.00267616974663099+0.0731107215717975i | -0.00267616974663099+0.0000652887953155046i | -0.333313498898395-27.3272961480373i | 0.00755343045330723i | 0.20641483093113-0.00251766033307752i | 0.0000499999999999999-0.014614778979972i | 3.33333333333333E-06-0.0160762568779692i | 0.0000144746444870379-0.00765538014092002i | 0.00109790185142498-0.00749457265849428i | 0.009+0.0103672557568463i | -1.32646045920945-10.0133194167309i | 1282.62307860059-364.884675417218i | 1.42588530562194-0.0173916518366853i | 7.68826683356262-1.33107119139491i | 0.180445469140644+0.0289784575089892i | 0.0508167713831106-1.84529689786168i | -7.64791073114522-1.64205855997487i | 1.87610269192367-0.103797519957708i | -2.22914718159306+7.35452379189737i | 17.7128 | 106.862
| 16600 | -0.000277347992701176+0.147530956977718i | -5.95913229161667+1.13107067016251i | 2870 | 0.777000777000777 | 0.777000777000777 | 1.69980345415632+2.79266824573838i | 65.1880475619882i | -2.63483653428333+14.0986623249546i | 4.46766577806093-0.834942262158208i | 0.230318989701839-0.0497643532789757i | 4.69798476776277-0.884706615437184i | -0.0736195013390349i | 0.997291308230525-0.0735530184822351i | 0.00270869176947497+0.0735530184822351i | -0.00270869176947497+0.0000664828567998044i | -0.333313257726619-27.1626247507959i | 0.00759920881969091i | 0.206414457572203-0.00253291704783603i | 0.0000500000000000001-0.0145267381427433i | 3.33333333333333E-06-0.0159794119570176i | 0.0000144746440703458-0.00760926363142708i | 0.00108515111469605-0.00745125703310872i | 0.009+0.0104300876099181i | -1.42452878495882-9.92292206861564i | 1276.7895242944-377.122725466735i | 1.42588272650974-0.0174970431270693i | 7.6832955799537-1.34368872307264i | 0.18046111511698+0.0292825545844855i | 0.0334964540619257-1.83241542362399i | -7.65893574577299-1.66159757557587i | 1.8740634007849-0.111019349660987i | -2.19573147434799+7.32895465338848i | 17.6741 | 106.678
| 16700 | -0.00027403641612741+0.146647544261917i | -5.95910690286293+1.12429783934136i | 2870 | 0.777000777000777 | 0.777000777000777 | 1.71088803914343+2.80528969535316i | 65.5807466436869i | -2.67876165280258+14.1835940257074i | 4.4644599199459-0.84317303585744i | 0.230194914490681-0.0500371684727916i | 4.69465483443658-0.893210204330232i | -0.0740629923109568i | 0.997258590056199-0.0739953009259532i | 0.00274140994380101+0.0739953009259532i | -0.00274140994380101+0.0000676913850035932i | -0.333313015096763-26.9999251709716i | 0.00764498718607459i | 0.206414081957051-0.00254817372936664i | 0.00005-0.0144397516867987i | 3.33333333333333E-06-0.0158837268554786i | 0.0000144746436511358-0.00756369941689249i | 0.00107262264061329-0.00740842841328688i | 0.009+0.0104929194629899i | -1.51984102680822-9.83160645198411i | 1270.74357496189-389.133726466984i | 1.42588013181186-0.0176024341879195i | 7.67829238029992-1.35624803664426i | 0.180476892338286+0.0295858747562652i | 0.0165804917747149-1.81934360541572i | -7.66999494200636-1.6809918560118i | 1.87188682128682-0.118133579150269i | -2.16265334508662+7.30332755382815i | 17.6355 | 106.495
| 16800 | -0.000270783798403461+0.145774648254641i | -5.95908196612705+1.11760563661891i | 2870 | 0.777000777000777 | 0.777000777000777 | 1.72200589479786+2.81784844366685i | 65.9734457253857i | -2.72295058584746+14.2685257264601i | 4.46123328995278-0.851364607203386i | 0.23007022889793-0.0503095271994652i | 4.69130351885071-0.901674134402851i | -0.0745064832828787i | 0.997225675736826-0.0744375688159619i | 0.00277432426317403+0.0744375688159619i | -0.00277432426317403+0.0000689144669168001i | -0.333312771009409-26.8391621975379i | 0.00769076555245827i | 0.206413704085665-0.00256343037747357i | 0.00005-0.0143538007839011i | 3.33333333333333E-06-0.0157891808622912i | 0.000014474643229408-0.0075186776349063i | 0.00106031132829122-0.00736607882672595i | 0.009+0.0105557513160617i | -1.61240967340837-9.73946447579735i | 1264.49505449059-400.914539977246i | 1.42587752152821-0.0177078250178835i | 7.67325754640026-1.36874966180602i | 0.180492800139319+0.0298884317051004i | 0.0000689819039189632-1.8060956114984i | -7.68108786092491-1.70024280704794i | 1.86957815518197-0.125137658171321i | -2.12991288703284+7.27764680104945i | 17.5967 | 106.3129
| 16900 | -0.00026758874819841+0.144912082271326i | -5.95905747074214+1.11099263074683i | 2870 | 0.777000777000777 | 0.777000777000777 | 1.73315657407918+2.83034443425059i | 66.3661448070844i | -2.76740333341799+14.3534574272129i | 4.45798609657049-0.859517342531721i | 0.229944935123836-0.050581427559555i | 4.68793103169433-0.910098770091276i | -0.0749499742548006i | 0.99719256527888-0.074879822065274i | 0.00280743472111999+0.074879822065274i | -0.00280743472111999+0.0000701521895266066i | -0.333312525463828-26.6803014528688i | 0.00773654391884195i | 0.206413323958062-0.00257868699195103i | 0.0000500000000000001-0.014268867051452i | 3.33333333333333E-06-0.0156957537565972i | 0.0000144746428051626-0.00747418865648837i | 0.00104821222132935-0.00732420046942395i | 0.009+0.0106185831691335i | -1.70225051847665-9.64658585808322i | 1258.05372154404-412.462468374462i | 1.42587489565893-0.0178132156155398i | 7.66819138505034-1.38119411510157i | 0.18050883787423+0.0301902387871414i | -0.016038532324835-1.79268535232492i | -7.69221404482132-1.71935180350376i | 1.86714260352621-0.132029286432609i | -2.09751003794966+7.25191666957306i | 17.558 | 106.1317
| 17000 | -0.000264449914981855+0.144059664019913i | -5.95903340635416+1.10445742415267i | 2870 | 0.777000777000777 | 0.777000777000777 | 1.74433963086903+2.84277761440215i | 66.7588438887831i | -2.81211989551416+14.4383891279655i | 4.45471854489024-0.867631599202295i | 0.229819035375659-0.0508528676666265i | 4.6845375802659-0.918484466868922i | -0.0753934652267225i | 0.997159258688873-0.0753220605869052i | 0.00284074131112699+0.0753220605869052i | -0.00284074131112699+0.0000714046398172935i | -0.33331227845987-26.5233093682169i | 0.00778232228522563i | 0.206412941574208-0.00259394357259758i | 0.00005-0.0141849325393846i | 3.33333333333333E-06-0.0156034257933231i | 0.0000144746423783994-0.00743022307922274i | 0.0010363205029636-0.00728278570141012i | 0.009+0.0106814150222053i | -1.78938247747762-9.55305801935657i | 1251.42925000281-423.775241205616i | 1.42587225420378-0.0179186059794968i | 7.66309419821595-1.39358190032248i | 0.180525004915867+0.0304913090434514i | -0.0317430361647889-1.77912646002362i | -7.70337303722319-1.73832019024948i | 1.86458535473851-0.138806407608339i | -2.06544458579659+7.22614139669806i | 17.5192 | 105.9515
| 17100 | -0.000261365987596503+0.143217215472409i | -5.95900976291086+1.09799865195514i | 2870 | 0.777000777000777 | 0.777000777000777 | 1.75555462000394+2.85514793512171i | 67.1515429704818i | -2.85710027213597+14.5233208287183i | 4.45143083672362-0.875707725870013i | 0.22969253186758-0.0511238456472773i | 4.6811233685912-0.92683157151729i | -0.0758369561986444i | 0.997125755973356-0.0757642842938744i | 0.00287424402664405+0.0757642842938744i | -0.00287424402664405+0.0000726719047700053i | -0.333312029999359-26.3681531600737i | 0.00782810065160931i | 0.206412556934107-0.0026092001192272i | 0.00005-0.0141019797175169i | 3.33333333333333E-06-0.0155121776892686i | 0.0000144746419491184-0.00738677172063312i | 0.00102463149140502-0.00724182704259894i | 0.009+0.0107442468752771i | -1.87382740352725-9.45896598957829i | 1244.63121074946-434.851000820997i | 1.42586959716279-0.0180239961084695i | 7.65796628320422-1.40591350889587i | 0.180541300655139+0.0307916552092154i | -0.0470460172492632-1.76543226994218i | -7.7145643829148-1.75714928316657i | 1.86191157334785-0.145467202834897i | -2.03371617430853+7.20032517886306i | 17.4804 | 105.7722
| 17200 | -0.000258335692888718+0.142384562740938i | -5.95898653065144+1.09161498101386i | 2870 | 0.777000777000777 | 0.777000777000777 | 1.76680109730776+2.86745535108744i | 67.5442420521806i | -2.90234446328343+14.608252529471i | 4.44812317071656-0.883746062746865i | 0.229565426820611-0.0513943596411624i | 4.67768859753717-0.935140422388027i | -0.0762804471705663i | 0.997092057138919-0.0762064930992029i | 0.00290794286108098+0.0762064930992029i | -0.00290794286108098+0.0000739540713634024i | -0.333311780079836-26.2148008073431i | 0.00787387901799299i | 0.206412170037805-0.00262445663162051i | 0.0000499999999999999-0.0140199914633452i | 3.33333333333333E-06-0.0154219906096798i | 0.0000144746415173197-0.00734382561178904i | 0.00101314063535771-0.00720131716876368i | 0.009+0.0108070787283489i | -1.95560990343898-9.36439232823952i | 1237.66905479881-445.688287401379i | 1.42586692453626-0.0181293860009425i | 7.6528079328261-1.41818942025691i | 0.180557724500373+0.0310912897226314i | -0.0619494392216567-1.75161580420794i | -7.7257876279592-1.77584037007358i | 1.85912638943666-0.152010083763157i | -2.00232430849228+7.17447216826794i | 17.4415 | 105.5939
| 17300 | -0.000255357794394325+0.141561535958091i | -5.95896370009631+1.08530510901203i | 2870 | 0.777000777000777 | 0.777000777000777 | 1.77807861962355+2.87969982063084i | 67.9369411338793i | -2.94785246895652+14.6931842302238i | 4.44479574245788-0.891746941854845i | 0.229437722462504-0.0516644078010183i | 4.67423346492038-0.943411349655863i | -0.0767239381424882i | 0.997058162192189-0.0766486869159153i | 0.00294183780781099+0.0766486869159153i | -0.00294183780781099+0.0000752512265728977i | -0.333311528702691-26.0632210292836i | 0.00791965738437667i | 0.206411780885207-0.00263971310958814i | 0.0000500000000000001-0.0139389510502623i | 3.33333333333333E-06-0.0153328461552886i | 0.0000144746410830033-0.00730137599113431i | 0.00100184350970828-0.00716124890762638i | 0.009+0.0108699105814207i | -2.03475715476293-9.26941705710861i | 1230.55209776635-456.286023487921i | 1.42586423632356-0.0182347756556076i | 7.6476194355448-1.43041010221079i | 0.180574275876707+0.0313902247334736i | -0.0764557152353327-1.73768975725263i | -7.73704231971986-1.79439471161881i | 1.85623488878596-0.158433685227674i | -1.97126836003593+7.14858646974579i | 17.4027 | 105.4165
| 17400 | -0.000252431091077089+0.14074796916139i | -5.95894126203755+1.07906776357066i | 2870 | 0.777000777000777 | 0.777000777000777 | 1.78938674484515+2.89188130571182i | 68.329640215578i | -2.99362428915525+14.7781159309765i | 4.44144874458397-0.899710687270681i | 0.229309421027659-0.0519339882926854i | 4.67075816561163-0.951644675563366i | -0.0771674291144101i | 0.997024071139834-0.0770908656570391i | 0.00297592886016596+0.0770908656570391i | -0.00297592886016596+0.0000765634573710039i | -0.333311275867586-25.9133832642759i | 0.00796543575076035i | 0.206411389476418-0.00265496955292721i | 0.00005-0.0138588421361804i | 3.33333333333333E-06-0.0152447263497984i | 0.0000144746406461691-0.00725941429852766i | 0.000990735811379191-0.00712161523505973i | 0.009+0.0109327424344925i | -2.11129872460177-9.17411760513021i | 1223.28950565998-466.643498118666i | 1.42586153252539-0.0183401650710633i | 7.64240107563565-1.44257601128274i | 0.180590954225535+0.031688472111392i | -0.090567681454189-1.72366648324111i | -7.7483280068827-1.81281354214116i | 1.85324210372228-0.164736857591339i | -1.94054757262863+7.12267213787593i | 17.3638 | 105.2401
| 17500 | -0.000249554416117548+0.139943700181722i | -5.95891920752952+1.0729017013932i | 2870 | 0.777000777000777 | 0.777000777000777 | 1.8007250319483+2.90399977189364i | 68.7223392972767i | -3.03965992387963+14.8630476317292i | 4.43808236687863-0.907637615362222i | 0.229180524757039-0.0522030992951324i | 4.66726289163567-0.959840714657354i | -0.077610920086332i | 0.996989783988558-0.0775330292356046i | 0.00301021601144202+0.0775330292356046i | -0.00301021601144202+0.0000778908507274023i | -0.333311021574291-25.7652576492269i | 0.00801121411714403i | 0.20641099581134-0.00267022596143566i | 0.00005-0.0137796487525451i | 3.33333333333333E-06-0.0151576136277996i | 0.0000144746402068171-0.00721793216948832i | 0.00097981335533928-0.00708240927139813i | 0.009+0.0109955742875643i | -2.18526639091639-9.07856876493217i | 1215.89028197313-476.760350670096i | 1.4258588131411-0.018445554245914i | 7.63715313331549-1.45468759305345i | 0.180607759003917+0.0319860434538939i | -0.104288570675703-1.70955798533555i | -7.75964423947782-1.83109807050044i | 1.85015300466188-0.170918658821958i | -1.9101610671862+7.09673317432682i | 17.3249 | 105.0647
| 17600 | -0.000246726635749881+0.139148570535583i | -5.95889752788004+1.06680570743947i | 2870 | 0.777000777000777 | 0.777000777000777 | 1.81209304102124+2.91605518831749i | 69.1150383789754i | -3.08595937312965+14.947979332482i | 4.43469679636923-0.915528035017113i | 0.229051035898071-0.0524717390004766i | 4.6637478322673-0.96799977401759i | -0.0780544110582539i | 0.996955300745105-0.0779751775646453i | 0.00304469925489503+0.0779751775646453i | -0.00304469925489503+0.0000792334936086103i | -0.333310765823388-25.6188149997652i | 0.00805699248352772i | 0.206410599889995-0.0026854823349179i | 0.0000499999999999999-0.0137013552937238i | 3.33333333333333E-06-0.0150714908230962i | 0.0000144746397649475-0.00717692142963722i | 0.000969072070764384-0.00704362427785379i | 0.009+0.0110584061406361i | -2.2566939669678-8.98284266036549i | 1208.36325605133-486.63655449684i | 1.42585607817082-0.0185509431788084i | 7.63187588488942-1.46674528248764i | 0.180624689684077+0.032282950094081i | -0.117621986187927-1.69537590672264i | -7.77099056890128-1.84924948087802i | 1.84697249234474-0.176978346354544i | -1.88010784698074+7.07077352542269i | 17.286 | 104.8903
| 17700 | -0.000243946648144605+0.138362425320957i | -5.95887621464174+1.06077859412734i | 2870 | 0.777000777000777 | 0.777000777000777 | 1.82349033329505+2.92804752767698i | 69.5077374606742i | -3.1325226369053+15.0329110332347i | 4.43129221741892-0.92338224786395i | 0.228920956704565-0.0527399056140064i | 4.66021317412349-0.976122153477956i | -0.0784979020301757i | 0.996920621416257-0.0784173105571974i | 0.00307937858374296+0.0784173105571974i | -0.00307937858374296+0.0000805914729783003i | -0.333310508614435-25.4740267910474i | 0.0081027708499114i | 0.206410201712361-0.00270073867317019i | 0.0000500000000000001-0.0136239465067536i | 3.33333333333333E-06-0.0149863411574289i | 0.00001447463932056-0.00713637408932717i | 0.000958507997342077-0.00700525365303543i | 0.009+0.0111212379937079i | -2.32561712947117-8.88700872448102i | 1200.71707269853-496.272400456404i | 1.4258533276144-0.0186563318683391i | 7.62656960287712-1.47874950424833i | 0.180641745752868+0.0325792031081094i | -0.13057187596204-1.68113152332396i | -7.78236654793679-1.86726893354964i | 1.84370539074621-0.18291536879014i | -1.85038680267136+7.04479707992049i | 17.2471 | 104.7169
| 17800 | -0.000241213382335126+0.137585113116716i | -5.95885525960386+1.05481920056149i | 2870 | 0.777000777000777 | 0.777000777000777 | 1.83491647117336+2.9399767661924i | 69.9004365423729i | -3.1793497152066+15.1178427339875i | 4.42786881181475-0.931200548486077i | 0.228790289436617-0.0530075973542008i | 4.65665910125137-0.984208145840278i | -0.0789413930020977i | 0.996885746008836-0.0788594281263007i | 0.00311425399116405+0.0788594281263007i | -0.00311425399116405+0.0000819648757969943i | -0.333310249947608-25.3308651392474i | 0.00814854921629508i | 0.206409801278491-0.0027159949759937i | 0.00005-0.0135474074814347i | 3.33333333333333E-06-0.0149021482295782i | 0.0000144746388736549-0.00709628233845351i | 0.000948117281714028-0.00696729092956526i | 0.009+0.0111840698467797i | -2.39207325097443-8.79113368732861i | 1192.96018298489-505.668480400166i | 1.42585056147222-0.0187617203131327i | 7.62123455614183-1.49070067300318i | 0.1806589267113+0.0328748133224063i | -0.143142507272604-1.66683573810764i | -7.79377173077722-1.88515756563091i | 1.84035644065204-0.188729357479373i | -1.82099671723322+7.01880766699128i | 17.2082 | 104.5444
| 17900 | -0.000238525797186149+0.136816485885398i | -5.95883465478439+1.04892639178805i | 2870 | 0.777000777000777 | 0.777000777000777 | 1.84637101826187+2.9518428835847i | 70.2931356240716i | -3.22644060803354+15.2027744347402i | 4.4244267588528-0.938983224628553i | 0.228659036360518-0.0532748124527503i | 4.65308579521332-0.992258037081303i | -0.0793848839740195i | 0.9968506745297-0.0793015301849972i | 0.0031493254703+0.0793015301849972i | -0.0031493254703+0.0000833537890223002i | -0.333309989822969-25.1893027836247i | 0.00819432758267876i | 0.206409398588303-0.00273125124318873i | 0.00005-0.0134717236407563i | 3.33333333333333E-06-0.014818896004832i | 0.0000144746384242321-0.00705663854143915i | 0.000937896174050505-0.00692972977079225i | 0.009+0.0112469016998515i | -2.45610123690646-8.69528157295801i | 1185.10083621364-514.825670705398i | 1.4258477797437-0.0188671085118096i | 7.61587101000453-1.50259919371827i | 0.180676232074038+0.0331697913206312i | -0.155338441827495-1.6524990769154i | -7.80520567304626-1.90291649179665i | 1.8369302938788-0.194420118035482i | -1.79193627078335+6.99280905439576i | 17.1692 | 104.373
| 18000 | -0.000235882880402054+0.136056398879208i | -5.95881439242237+1.04309905807393i | 2870 | 0.777000777000777 | 0.777000777000777 | 1.85785353939711+2.96364586304936i | 70.6858347057704i | -3.27379531538612+15.287706135493i | 4.42096623541931-0.94673055739825i | 0.22852719974867-0.053541549154575i | 4.64949343516798-1.00027210655283i | -0.0798283749459414i | 0.996815406985748-0.0797436166463326i | 0.003184593014252+0.0797436166463326i | -0.003184593014252+0.0000847582996088003i | -0.33330972823957-25.0493130692489i | 0.00824010594906244i | 0.206408993641845-0.00274650747454727i | 0.0000499999999999999-0.013396880731641i | 3.33333333333333E-06-0.0147365688048051i | 0.0000144746379722913-0.00701743523238637i | 0.000927841024751258-0.00689256396759785i | 0.009+0.0113097335529233i | -2.51774136767992-8.59951370499283i | 1177.14707300126-523.745115917214i | 1.42584498242918-0.018972496462933i | 7.61047922636813-1.51444546194537i | 0.180693661368978+0.033464147450429i | -0.167164511480356-1.63813168571795i | -7.81666793181948-1.92054680497543i | 1.83343150812065-0.199987621818755i | -1.76320404530204+6.96680494684511i | 17.1303 | 104.2026
| 18100 | -0.000233283647573557+0.135304710549149i | -5.95879446497069+1.03733611421014i | 2870 | 0.777000777000777 | 0.777000777000777 | 1.86936360067514+2.97538569123005i | 71.0785337874691i | -3.32141383726434+15.3726378362457i | 4.41748741606903-0.954442821457638i | 0.228394781879488-0.0538078057178439i | 4.64588219794852-1.00825062717548i | -0.0802718659178633i | 0.996779943383917-0.0801856874233555i | 0.00322005661608304+0.0801856874233555i | -0.00322005661608304+0.000086178494507802i | -0.333309465198272-24.9108699302456i | 0.00828588431544612i | 0.20640858643914-0.0027617636698761i | 0.0000500000000000001-0.0133228648159966i | 3.33333333333333E-06-0.0146551512975963i | 0.0000144746375178331-0.00697866511038977i | 0.000917948281267736-0.00685578743529194i | 0.009+0.0113725654059951i | -2.57703514617241-8.50388872015242i | 1169.10671942243-532.428212563064i | 1.42584216952881-0.0190778841651681i | 7.60505946382348-1.52623986409815i | 0.180711214136793+0.0337578918299358i | -0.17862579458929-1.62374332920935i | -7.82815806564583-1.93804957701991i | 1.82986454239978-0.205431997430966i | -1.73479852924755+6.9407989845398i | 17.0914 | 104.0331
| 18200 | -0.000230727141260935+0.134561282457149i | -5.95877486508896+1.03163649883814i | 2870 | 0.777000777000777 | 0.777000777000777 | 1.88090076947953+2.98706235819204i | 71.4712328691678i | -3.36929617366821+15.4575695369985i | 4.41399047310011-0.962120285212182i | 0.228261785037316-0.054073580413992i | 4.64225225813743-1.01619386562617i | -0.0807153568897852i | 0.99674428373118-0.0806277424291175i | 0.00325571626882004+0.0806277424291175i | -0.00325571626882004+0.0000876144606677121i | -0.333309200699494-24.7739478735979i | 0.0083316626818298i | 0.206408176980052-0.00277701982897849i | 0.00005-0.0132496622620625i | 3.33333333333333E-06-0.0145746284882688i | 0.000014474637060857-0.00694032103500331i | 0.000908214485041342-0.00681939421059553i | 0.009+0.0114353972590668i | -2.63402515085458-8.40846258909938i | 1160.98738216911-540.876593196493i | 1.42583934104166-0.0191832716171559i | 7.59961197775184-1.5379827777182i | 0.180728889930497+0.0340510343540762i | -0.189727593076572-1.60934339065129i | -7.83967563456849-1.9554258593539i | 1.82623375309753-0.210753522255305i | -1.70671812206317+6.91479474187636i | 17.0524 | 103.8647
| 18300 | -0.000228212430112181+0.133825979191057i | -5.95875558563682+1.0259991737981i | 2870 | 0.777000777000777 | 0.777000777000777 | 1.89246461450902+2.99867585739558i | 71.8639319508665i | -3.41744232459771+15.5425012377512i | 4.41047557662626-0.969763210991892i | 0.228128211512331-0.0543388715277377i | 4.63860378813859-1.02410208251963i | -0.0811588478617071i | 0.996708428034553-0.0810697815766734i | 0.00329157196544705+0.0810697815766734i | -0.00329157196544705+0.0000890662850337037i | -0.333308934742882-24.638521963546i | 0.00837744104821348i | 0.20640776526472-0.00279227595165133i | 0.00005-0.0131772597360404i | 3.33333333333333E-06-0.0144949857096444i | 0.000014474636601363-0.00690239602185648i | 0.000898636268553245-0.00678337844870842i | 0.009+0.0114982291121386i | -2.6887548947793-8.31328864400166i | 1152.79644467136-549.092110720935i | 1.42583649696869-0.0192886588174934i | 7.59413702044122-1.54967457173707i | 0.180746688315087+0.0343435847006786i | -0.200475410235876-1.59494087287894i | -7.85122020014584-1.97267668359748i | 1.82254339054136-0.215952614074188i | -1.67896113857715+6.88879572631644i | 17.0135 | 103.6973
| 18400 | -0.000225738608014661+0.133098668282421i | -5.95873661966741+1.02042312349856i | 2870 | 0.777000777000777 | 0.777000777000777 | 1.90405470580476+3.01022618566893i | 72.2566310325652i | -3.46585229005285+15.6274329385039i | 4.40694289464581-0.977371855226951i | 0.227994063600457-0.0546036773570992i | 4.63493695824627-1.03197553258405i | -0.081602338833629i | 0.996672376301088-0.0815118047790809i | 0.00332762369891204+0.0815118047790809i | -0.00332762369891204+0.0000905340545480915i | -0.333308667327163-24.5045678063929i | 0.00842321941459716i | 0.206407351293121-0.00280753203768367i | 0.0000499999999999999-0.0131056441939967i | 3.33333333333333E-06-0.0144162086133963i | 0.0000144746361393514-0.00686488323841257i | 0.000889210352480748-0.00674773442045772i | 0.009+0.0115610609652104i | -2.74126869059621-8.21841761220846i | 1144.54106412675-557.076823038638i | 1.42583363730973-0.0193940457647233i | 7.58863484117057-1.5613156067238i | 0.180764608867106+0.03463555233635i | -0.210874929325643-1.58054440037853i | -7.86279132547217-1.98980306217037i | 1.81879759612115-0.221029822794201i | -1.65152581329202+6.86280537740693i | 16.9745 | 103.5309
| 18500 | -0.000223304793278762+0.132379220126931i | -5.9587179604211+1.01490735430647i | 2870 | 0.777000777000777 | 0.777000777000777 | 1.91567061477703+3.02171334318137i | 72.649330114264i | -3.51452607003364+15.7123646392567i | 4.40339259310825-0.984946468617858i | 0.227859343603273-0.0548679962134098i | 4.63125193671152-1.03981446483127i | -0.0820458298055509i | 0.996636128537874-0.0819538119494012i | 0.00336387146212602+0.0819538119494012i | -0.00336387146212602+0.0000920178561497065i | -0.333308398454293-24.3720615358615i | 0.00846899778098084i | 0.20640693506514-0.00282278808689168i | 0.0000500000000000001-0.0130348028740291i | 3.33333333333333E-06-0.014338283161432i | 0.0000144746356748222-0.00682777599986567i | 0.000879933542956396-0.00671245650952671i | 0.009+0.0116238928182822i | -2.79161152170965-8.12389765545847i | 1136.22816938437-564.832978064276i | 1.425830762064-0.0194994324575759i | 7.58310568630637-1.57290623512946i | 0.18078265117428+0.0349269465221829i | -0.220931992979454-1.56616222235176i | -7.87438857519813-2.0068059888749i | 1.81500039990886-0.225985822304458i | -1.62441030456601+6.83682706594705i | 16.9356 | 103.3655
| 18600 | -0.00022091012785219+0.13166750790743i | -5.95869960131949+1.00945089395696i | 2870 | 0.777000777000777 | 0.777000777000777 | 1.92731191423171+3.03313733341594i | 73.0420291959627i | -3.56346366454007+15.7972963400093i | 4.39982483597813-0.99248729630021i | 0.227724053827921-0.055131826421333i | 4.62754888980605-1.04761912272154i | -0.0824893207774728i | 0.996599684752042-0.0823958030006983i | 0.00340031524795803+0.0823958030006983i | -0.00340031524795803+0.0000935177767744932i | -0.33330812812288-24.2409797989526i | 0.0085147761473645i | 0.206406516580866-0.00283804409906341i | 0.00005-0.0129647232886849i | 3.33333333333333E-06-0.0142611956175533i | 0.000014474635207775-0.00679106776516911i | 0.000870802728925149-0.00667753920975986i | 0.009+0.011686724671354i | -2.83982891965433-8.02977441405334i | 1127.86445962919-572.362999137606i | 1.4258278712321-0.0196048188945869i | 7.57754979940317-1.58444680152259i | 0.180800814835181+0.0352177763192943i | -0.230652583457491-1.55180221668098i | -7.8860115155512-2.02368643945898i | 1.81115571875404-0.230821402491742i | -1.59761269868467+6.81086409329301i | 16.8967 | 103.2011
| 18700 | -0.00021855377656358+0.130963407519386i | -5.95868153595962+1.00405279098196i | 2870 | 0.777000777000777 | 0.777000777000777 | 1.93897817839607+3.04449816314217i | 73.4347282776614i | -3.61266507357214+15.8822280407621i | 4.39623978529614-0.999994578004154i | 0.22758819658702-0.0553951663188769i | 4.62382798188316-1.05538974432303i | -0.0829328117493947i | 0.99656304495076-0.0828377778460397i | 0.00343695504924002+0.0828377778460397i | -0.00343695504924002+0.0000950339033549963i | -0.333307856333783-24.1112997421861i | 0.00856055451374818i | 0.206406095840307-0.0028533000740059i | 0.0000499999999999999-0.0128953932176224i | 3.33333333333333E-06-0.0141849325393846i | 0.0000144746347382102-0.00675475213319152i | 0.000861814879595856-0.00664297712254216i | 0.009+0.0117495565244258i | -2.88596684772378-7.93609105545208i | 1119.45640381308-579.669470864465i | 1.4258249648141-0.0197102050744234i | 7.57196742128096-1.59593764281632i | 0.180819099458862+0.035508050594153i | -0.240042803756748-1.5374718947124i | -7.89765971435569-2.04044537216021i | 1.80726735482741-0.23553746143309i | -1.57113101382254+6.78491969079282i | 16.8577 | 103.0377
| 18800 | -0.000216234926394212+0.130266797498751i | -5.95866375810831+0.998712114157091i | 2870 | 0.777000777000777 | 0.777000777000777 | 1.95066898294423+3.05579584238842i | 73.8274273593601i | -3.66213029712985+15.9671597415148i | 4.39263760123841-1.00746854820912i | 0.227451774198571-0.0556580142574076i | 4.62008937543698-1.06312656246653i | -0.0833763027213166i | 0.996526209141233-0.0832797363984957i | 0.00347379085876698+0.0832797363984957i | -0.00347379085876698+0.0000965663228209013i | -0.333307583086151-23.9829989983145i | 0.00860633288013187i | 0.206405672843364-0.00286855601151163i | 0.0000500000000000001-0.0128268007005074i | 3.33333333333333E-06-0.0141094807705581i | 0.0000144746342661278-0.00671882283899595i | 0.000852967041983338-0.00660876495425119i | 0.009+0.0118123883774976i | -2.93007159085014-7.84288832676588i | 1111.01024077921-586.755125410591i | 1.42582204280931-0.0198155909956519i | 7.56635879010869-1.60737908848788i | 0.180837504664504+0.0357977780237555i | -0.249108859591025-1.52317840677767i | -7.90933274105254-2.05708372823133i | 1.80333899458536-0.24013499778351i | -1.54496320389601+6.75899701934476i | 16.8188 | 102.8754
| 18900 | -0.00021395278577664+0.129577558952113i | -5.95864626169692+0.9934279519662i | 2870 | 0.777000777000777 | 0.777000777000777 | 1.96238390502238+3.06703038441443i | 74.2201264410589i | -3.7118593352132+16.0520914422676i | 4.38901844217283-1.01490943629341i | 0.227314788985871-0.0559203686016622i | 4.6163332311587-1.07082980489507i | -0.0838197936932385i | 0.996489177330708-0.0837216785711401i | 0.00351082266929204+0.0837216785711401i | -0.00351082266929204+0.0000981151220983967i | -0.333307308379927-23.8560556734947i | 0.00865211124651555i | 0.206405247590145-0.00288381191137979i | 0.00005-0.0127589340301343i | 3.33333333333333E-06-0.0140348274331477i | 0.0000144746337915275-0.00668327375023657i | 0.000844256338537179-0.0065748975137785i | 0.009+0.0118752202305694i | -2.97218965170156-7.75020461065234i | 1102.53198002719-593.622829268476i | 1.42581910521847-0.0199209766568853i | 7.56072414149418-1.61877146079507i | 0.180856030081143+0.0360869671006464i | -0.25785704224711-1.50892854837699i | -7.9210301667193-2.07360243244823i | 1.79937420812791-0.244615103374499i | -1.51910716230763+6.73309916907487i | 16.7799 | 102.7141
| 19000 | -0.00021170658391905+0.128895575489044i | -5.958629040816+0.988199412082671i | 2870 | 0.777000777000777 | 0.777000777000777 | 1.97412252327316+3.07820180568331i | 74.6128255227576i | -3.76185218782219+16.1370231430203i | 4.38538246471372-1.02231746667946i | 0.22717724327742-0.0561822277297607i | 4.61255970799114-1.07849969440922i | -0.0842632846651604i | 0.996451949526467-0.08416360427705i | 0.00354805047353302+0.08416360427705i | -0.00354805047353302+0.0000996803881104097i | -0.333307032216524-23.730448334784i | 0.00869788961289923i | 0.20640482008056-0.00289906777342237i | 0.00005-0.0126917817457652i | 3.33333333333333E-06-0.0139609599203417i | 0.0000144746333144095-0.00664809886366978i | 0.000835679964854077-0.00654136971011943i | 0.009+0.0119380520836412i | -3.01236765293346-7.65807598413826i | 1094.02740306793-600.275570513042i | 1.42581615204097-0.0200263620568247i | 7.55506370854873-1.63011507498087i | 0.180874675347304+0.0363756261377545i | -0.266293712317531-1.49472876694857i | -7.93275156408916-2.09000239360064i | 1.79537644892254-0.248978956035964i | -1.49356072558128+6.70722915912149i | 16.741 | 102.5538
| 19100 | -0.000209495570154357+0.128220733156576i | -5.95861208971047+0.983025620867083i | 2870 | 0.777000777000777 | 0.777000777000777 | 1.98588441786001+3.08931012583382i | 75.0055246044563i | -3.81210885495682+16.2219548437731i | 4.38172982377393-1.02969285897432i | 0.227039139406832-0.0564435900332182i | 4.60876896318076-1.08613644900754i | -0.0847067756370823i | 0.996414525735832-0.0846055134293053i | 0.003585474264168+0.0846055134293053i | -0.003585474264168+0.000101262207776995i | -0.333306754594427-23.6061559981056i | 0.00874366797928291i | 0.206404390314593-0.002914323597426i | 0.0000499999999999999-0.0126253326266774i | 3.33333333333333E-06-0.0138878658893451i | 0.0000144746328347738-0.00661329230177409i | 0.000827235187470045-0.00650817655002783i | 0.009+0.012000883936713i | -3.05065224550461-7.56653627992003i | 1085.50206531812-606.716446558335i | 1.42581318327669-0.0201317471939963i | 7.54937772196996-1.64141023947457i | 0.180893440110742+0.0366637632731045i | -0.274425284306545-1.48058516915521i | -7.94449650757048-2.10628450496674i | 1.79134905386787-0.253227812652574i | -1.46832167689057+6.68138993752674i | 16.7022 | 102.3945
| 19200 | -0.00020731901331296+0.127552920375734i | -5.95859540277469+0.977905722880628i | 2870 | 0.777000777000777 | 0.777000777000777 | 1.99766917049083+3.10035536765224i | 75.398223686155i | -3.8626293366171+16.3068865445258i | 4.37806067261539-1.03703582810606i | 0.226900479712746-0.0567044539169545i | 4.60496115232814-1.09374028202301i | -0.0851502666090042i | 0.996376905966165-0.0850474059409897i | 0.00362309403383498+0.0850474059409897i | -0.00362309403383498+0.000102860668014501i | -0.333306475514567-23.4831581165607i | 0.00878944634566659i | 0.206403958292315-0.00292957938319852i | 0.0000500000000000001-0.0125595756859135i | 3.33333333333333E-06-0.0138155332545048i | 0.0000144746323526204-0.00657884830947664i | 0.00081891934172978-0.00647531313573547i | 0.009+0.0120637157897848i | -3.08709002294468-7.47561714972313i | 1076.96129848618-612.948652423529i | 1.42581019892612-0.0202371320670727i | 7.54366641011366-1.65265725608814i | 0.180912324028148+0.0369513864743676i | -0.282258212101201-1.46650352862008i | -7.95626457326552-2.12244964477161i | 1.78729524367059-0.257363002462856i | -1.44338774948057+6.65558438122543i | 16.6633 | 102.2362
| 19300 | -0.000205176201118165+0.126892027880027i | -5.95857897454786+0.972838880413541i | 2870 | 0.777000777000777 | 0.777000777000777 | 2.00947636444133+3.1113375570442i | 75.7909227678538i | -3.91341363280301+16.3918182452786i | 4.37437516289728-1.04434658445581i | 0.226761266538736-0.0569648177993055i | 4.60113642943602-1.10131140225512i | -0.0855937575809261i | 0.996339090224865-0.0854892817251897i | 0.003660909775135+0.0854892817251897i | -0.003660909775135+0.000104475855736405i | -0.333306194975822-23.3614345690828i | 0.00883522471205027i | 0.206403524013706-0.00294483513052983i | 0.00005-0.0124945001642248i | 3.33333333333333E-06-0.0137439501806473i | 0.0000144746318679491-0.00654476125098052i | 0.000810729829729662-0.00644277466273234i | 0.009+0.0121265476428566i | -3.12172744144143-7.38534812932179i | 1068.41021340283-618.97546951358i | 1.42580719898912-0.0203425166746024i | 7.53792999905667-1.66385642020208i | 0.180931326764856+0.0372385035432688i | -0.289798975296236-1.45248929404777i | -7.96805533898919-2.13849867663066i | 1.78321812351028-0.261385920607824i | -1.41875662998297+6.62981529612476i | 16.6245 | 102.0789
| 19400 | -0.000203066439603392+0.126237948655852i | -5.95856279970958+0.967824273028199i | 2870 | 0.777000777000777 | 0.777000777000777 | 2.02130558457783+3.12225672300647i | 76.1836218495525i | -3.96446174351457+16.4767499460313i | 4.37067344472266-1.05162533398594i | 0.22662150223322-0.0572246801120321i | 4.59729494695588-1.10885001409797i | -0.086037248552848i | 0.996301078519369-0.0859311406949955i | 0.003698921480631+0.0859311406949955i | -0.003698921480631+0.000106107857852505i | -0.333305912979743-23.2409656494699i | 0.00888100307843395i | 0.20640308747872-0.00296009083923334i | 0.00005-0.012430095524203i | 3.33333333333333E-06-0.0136731050766233i | 0.0000144746313807602-0.00651102560669079i | 0.000802664118331892-0.00641055641760739i | 0.009+0.0121893794959284i | -3.15461074559679-7.29575670485172i | 1059.85370325177-624.800254916572i | 1.42580418346539-0.0204479010152966i | 7.53216871266491-1.67500802095002i | 0.180950447994583+0.0375251221198587i | -0.297054066357925-1.43854759767154i | -7.97986838428741-2.15443244997827i | 1.77912068396777-0.265298021933886i | -1.39442596162735+6.60408541727182i | 16.5857 | 101.9227
| 19500 | -0.000200989052550251+0.12559057788473i | -5.95854687307551+0.962861097116264i | 2870 | 0.777000777000777 | 0.777000777000777 | 2.03315641737985+3.13311289759855i | 76.5763209312512i | -4.01577366875177+16.561681646784i | 4.36695566668312-1.05887227836418i | 0.226481189149371-0.0574840393003289i | 4.59343685583249-1.11635631766451i | -0.0864807395247699i | 0.996262870857153-0.0863729827635002i | 0.00373712914284696+0.0863729827635002i | -0.00373712914284696+0.000107756761269701i | -0.333305629525116-23.1217320557523i | 0.00892678144481763i | 0.206402648687335-0.00297534650909806i | 0.0000499999999999999-0.0123663514445917i | 3.33333333333333E-06-0.0136029865890509i | 0.0000144746308910536-0.00647763597023512i | 0.000794719737246831-0.00637865377594735i | 0.009+0.0122522113490002i | -3.18578589968734-7.20686838007179i | 1051.29644715752-630.426431217245i | 1.42580115235476-0.0205532850876978i | 7.52638277265838-1.68611234139484i | 0.180969687399173+0.0378112496866669i | -0.304029978609273-1.42468326396991i | -7.99170329045536-2.17025180048229i | 1.77500580219295-0.269100815053124i | -1.3703933473493+6.57839740910212i | 16.5469 | 101.7674
| 19600 | -0.000198943380946602+0.124949812887307i | -5.95853118959322+0.957948565469354i | 2870 | 0.777000777000777 | 0.777000777000777 | 2.04502845096203+3.14390611591421i | 76.9690200129499i | -4.06734940851461+16.6466133475368i | 4.36322197590181-1.06608761508407i | 0.226340329645029-0.0577428938228325i | 4.58956230554684-1.1238305089069i | -0.0869242304966918i | 0.996224467245733-0.0868148078438005i | 0.00377553275426701+0.0868148078438005i | -0.00377553275426701+0.000109422652891308i | -0.333305344611925-23.0037148798865i | 0.00897255981120131i | 0.206402207639603-0.00299060213992356i | 0.0000500000000000001-0.0123032578147724i | 3.33333333333333E-06-0.0135335835962496i | 0.0000144746303988292-0.00644458704557526i | 0.000786894277180825-0.00634706220029168i | 0.009+0.012315043202072i | -3.21529852425264-7.11870674425639i | 1042.74291408977-635.857476823729i | 1.4257981056576-0.0206586688904214i | 7.52057239867375-1.69716965870193i | 0.180989044668359+0.0380968935727143i | -0.310733195016769-1.41090081860013i | -8.00355964055525-2.18595755044486i | 1.77087624328955-0.272795856662684i | -1.346656352796+6.55275386576323i | 16.5081 | 101.6132
| 19700 | -0.000196928782463856+0.12431555306906i | -5.95851574433818+0.953085906862794i | 2870 | 0.777000777000777 | 0.777000777000777 | 2.05692127509567+3.15463641605292i | 77.3617190946487i | -4.11918896280308+16.7315450482895i | 4.35947251807494-1.07327153758185i | 0.226198926082609-0.0580012421516291i | 4.58567144415755-1.13127277973348i | -0.0873677214686137i | 0.996185867692661-0.0872566158489964i | 0.00381413230733896+0.0872566158489964i | -0.00381413230733896+0.000111105619617302i | -0.333305058240908-22.8868955977347i | 0.00901833817758499i | 0.206401764335453-0.00300585773151617i | 0.00005-0.0122408047294182i | 3.33333333333333E-06-0.01346488520236i | 0.0000144746299040871-0.00641187364420664i | 0.000779185388047076-0.00631577723814216i | 0.009+0.0123778750551438i | -3.24319383782419-7.03129354042592i | 1034.19736704535-641.096916802239i | 1.42579504337341-0.0207640524221296i | 7.51473780831671-1.70818024430441i | 0.181008519499495+0.038382060957401i | -0.317170177756437-1.39720449749889i | -8.01543701943385-2.20155050919013i | 1.76673466189445-0.276384746123368i | -1.323212509231+6.52715731150893i | 16.4694 | 101.4599
| 19800 | -0.000194944630952707+0.123687699867657i | -5.95850053250993+0.948272365652037i | 2870 | 0.777000777000777 | 0.777000777000777 | 2.0688344812301+3.16530383909123i | 77.7544181763474i | -4.17129233161721+16.8164767490423i | 4.35570743751134-1.08042423534964i | 0.226056980829015-0.0582590827722607i | 4.58176441834035-1.1386833181219i | -0.0878112124405356i | 0.996147072205531-0.0876984066921913i | 0.003852927794469+0.0876984066921913i | -0.003852927794469+0.000112805748344297i | -0.333304770411724-22.771256059403i | 0.00906411654396867i | 0.206401318774982-0.00302111328367259i | 0.00005-0.01217898248331i | 3.33333333333333E-06-0.013396880731641i | 0.0000144746294068273-0.00637949068244302i | 0.00077159077723719-0.00628479452002577i | 0.009+0.0124407069082156i | -3.26951660360063-6.94464873364766i | 1025.66386747159-646.148314212583i | 1.42579196550286-0.020869435681418i | 7.50887921722751-1.71914436406631i | 0.181028111597366+0.0386667588742975i | -0.323347358535405-1.38359825610622i | -8.02733501374003-2.21703147343919i | 1.7625836039315-0.279869120296522i | -1.3000593163411+6.5016102011608i | 16.4307 | 101.3077
| 19900 | -0.000192990315956525+0.123066156701891i | -5.9584855494283+0.943507201381165i | 2870 | 0.777000777000777 | 0.777000777000777 | 2.0807676625132+3.17590842905396i | 78.1471172580461i | -4.22365951495697+16.901408449795i | 4.35192687717103-1.0875458940455i | 0.225914496255546-0.0585164141837318i | 4.57784137342658-1.14606230822923i | -0.0882547034124575i | 0.996108080791971-0.0881401802864917i | 0.003891919208029+0.0881401802864917i | -0.003891919208029+0.000114523125965799i | -0.333304481123926-22.656778479794i | 0.00910989491035235i | 0.206400870958056-0.00303636879618848i | 0.0000499999999999999-0.0121177815663085i | 3.33333333333333E-06-0.0133295597229393i | 0.0000144746289070497-0.0063474331787829i | 0.000764108207950943-0.00625410975760886i | 0.009+0.0125035387612874i | -3.29431108086867-6.85879057916114i | 1017.14627989626-651.015261935671i | 1.42578887204503-0.0209748186668751i | 7.50299683912291-1.73006227843682i | 0.181047820673907+0.0389509942147875i | -0.329271129643831-1.37008577866847i | -8.0392532119415-2.2324012276728i | 1.75842550851913-0.283250648636968i | -1.27719424494396+6.47611492062834i | 16.392 | 101.1565
| 20000 | -0.000191065242241774+0.122450828922155i | -5.95847079052981+0.938789688403189i | 2870 | 0.777000777000777 | 0.777000777000777 | 2.09272041381179+3.18645023288545i | 78.5398163397448i | -4.27629051282237+16.9863401505478i | 4.34813097870184-1.09463669559991i | 0.225771474737813-0.0587732348985146i | 4.57390245343965-1.15340993049842i | -0.0886981943843794i | 0.996068893459652-0.0885819365450079i | 0.00393110654034801+0.0885819365450079i | -0.00393110654034801+0.000116257839371497i | -0.333304190378085-22.5434454295379i | 0.00915567327673603i | 0.206400420884777-0.00305162426886877i | 0.0000500000000000001-0.0120571926584769i | 3.33333333333333E-06-0.0132629119243246i | 0.0000144746284047544-0.00631569625135467i | 0.00075673549758208-0.00622371874186098i | 0.009+0.0125663706143592i | -3.31762098096542-6.7737356901058i | 1008.64827673205-655.701374982655i | 1.42578576300063-0.0210802013771533i | 7.49709088586259-1.74093424260616i | 0.181067646448056+0.0392347737316418i | -0.334947835710854-1.35667048758418i | -8.0511912043416-2.24766054448226i | 1.75426271001392-0.286531028539066i | -1.25461473960177+6.45067378748901i | 16.3534 | 101.0063
| 20100 | -0.000189168829344732+0.121841623762397i | -5.95845625136427+0.934119115511711i | 2870 | 0.777000777000777 | 0.777000777000777 | 2.10469233173163+3.19692930042069i | 78.9325154214435i | -4.32918532521342+17.0712718513005i | 4.34431988247501-1.10169681831942i | 0.225627918655644-0.0590295434425539i | 4.56994780113065-1.16072636176197i | -0.0891416853563013i | 0.996029510216281-0.0890236753808533i | 0.00397048978371894+0.0890236753808533i | -0.00397048978371894+0.000118009975448002i | -0.333303898173661-22.4312398261035i | 0.00920145164311971i | 0.206399968555112-0.00306687970150824i | 0.00005-0.0119972066253502i | 3.33333333333333E-06-0.0131969272878852i | 0.0000144746278999413-0.00628427511543847i | 0.000749470516158105-0.00619361734126749i | 0.009+0.012629202467431i | -3.33948942757499-6.68949910465122i | 1000.17334322517-660.21028327409i | 1.42578263836942-0.021185583810835i | 7.49116156748803-1.75176050664991i | 0.18108758864549+0.0395181040424505i | -0.340383766137175-1.34335555275502i | -8.0631485830959-2.26281018490898i | 1.7500974401716-0.289711980931591i | -1.23231822113923+6.42528905161794i | 16.3147 | 100.857
| 20200 | -0.000187300511133859+0.121238450293491i | -5.95844192759132+0.929494785583431i | 2870 | 0.777000777000777 | 0.777000777000777 | 2.1166830146367+3.20734568435629i | 79.3252145031423i | -4.3823439521301+17.1562035520532i | 4.34049372761924-1.10872643698695i | 0.225483830393001-0.0592853383552708i | 4.56597755801224-1.16801177534222i | -0.0895851763282232i | 0.995989931069603-0.0894653967071449i | 0.00401006893039701+0.0894653967071449i | -0.00401006893039701+0.0001197796210783i | -0.333303604511524-22.3201449252235i | 0.0092472300095034i | 0.206399513968992-0.00308213509391462i | 0.00005-0.0119378145133435i | 3.33333333333333E-06-0.0131315959646778i | 0.0000144746273926106-0.00625316508106128i | 0.000742311184831896-0.0061638015000888i | 0.009+0.0126920343205028i | -3.35995892115124-6.60609435234864i | 991.724782519959-664.545624876429i | 1.42577949815093-0.0212909659665921i | 7.48520909227371-1.76254131567367i | 0.181107646998443+0.0398009916329685i | -0.345585148176699-1.33014390091142i | -8.07512494222802-2.27785089877286i | 1.74593183040935-0.292795246116968i | -1.21030208906991+6.39996289586757i | 16.2762 | 100.7088
| 20300 | -0.000185459735387248+0.120641219377996i | -5.95842781497726+0.924916015231303i | 2870 | 0.777000777000777 | 0.777000777000777 | 2.12869206266835+3.21769944022157i | 79.717913584841i | -4.43576639357243+17.2411352528059i | 4.33665265205351-1.11572572295929i | 0.225339212337886-0.0595406181895669i | 4.5619918643914-1.17526634114886i | -0.0900286673001451i | 0.995950156027404-0.089907100437003i | 0.004049843972596+0.089907100437003i | -0.004049843972596+0.000121566863142089i | -0.333303309390696-22.2101443125827i | 0.00929300837588708i | 0.206399057126492-0.00309739044587862i | 0.0000500000000000001-0.0118790075452975i | 3.33333333333333E-06-0.0130669082998272i | 0.0000144746268827622-0.00622236155066351i | 0.000735255474423368-0.00613426723666564i | 0.009+0.0127548661735746i | -3.37907130725944-6.52353351954528i | 983.305720813409-668.711039682228i | 1.42577634234568-0.0213963478429787i | 7.47923366677935-1.77327690995257i | 0.181127821245532+0.0400834428603745i | -0.350558140638762-1.3170382248831i | -8.08711987764561-2.29278342499027i | 1.74176791415382-0.295782579849222i | -1.1885637239326+6.37469743679218i | 16.2376 | 100.5615
| 20400 | -0.000183645963384528+0.120049843626247i | -5.9584139093919+0.920382134467894i | 2870 | 0.777000777000777 | 0.777000777000777 | 2.14071907776399+3.22799062634943i | 80.1106126665397i | -4.48945264954039+17.3260669535586i | 4.33279679251874-1.12269484426171i | 0.225194066882258-0.0597953815118266i | 4.557990859401-1.18249022577354i | -0.090472158272067i | 0.995910185097507-0.0903487864835515i | 0.00408981490249305+0.0903487864835515i | -0.00408981490249305+0.0001233717885155i | -0.333303012811427-22.1012218957049i | 0.00933878674227076i | 0.206398598027593-0.00311264575720226i | 0.0000500000000000001-0.0118207771161538i | 3.33333333333333E-06-0.0130028548277692i | 0.0000144746263703961-0.0061918600168336i | 0.000728301404009029-0.00610501064176789i | 0.009+0.0128176980266464i | -3.39686774863002-6.44182731371743i | 974.919112575252-672.710163519803i | 1.42577317095353-0.0215017294386274i | 7.47323549588697-1.78396752506527i | 0.181148111131541+0.0403654639564056i | -0.355308828182728-1.30404099278748i | -8.09913298715589-2.30760849188154i | 1.73760762925991-0.298675749644757i | -1.16710048953743+6.34949472541125i | 16.1991 | 100.4153
| 20500 | -0.000181858669512655+0.11946423735372i | -5.95840020680556+0.91589248637852i | 2870 | 0.777000777000777 | 0.777000777000777 | 2.15276366367517+3.23821930384727i | 80.5033117482384i | -4.543402720034+17.4109986543114i | 4.32892628460817-1.1296339656798i | 0.22504839642194-0.0600496269019191i | 4.55397468103011-1.18968359258172i | -0.0909156492439889i | 0.995870018287772-0.0907904547599176i | 0.004129981712228+0.0907904547599176i | -0.004129981712228+0.000125194484071306i | -0.333302714773715-21.9933618961068i | 0.00938456510865444i | 0.206398136672214-0.00312790102768521i | 0.00005-0.011763114788758i | 3.33333333333333E-06-0.0129394262676338i | 0.0000144746258555121-0.00616165606010972i | 0.000721447039558004-0.00607602787698715i | 0.009+0.0128805298797182i | -3.41338870072098-6.36098512660068i | 966.567745811476-676.546622677323i | 1.42576998397393-0.0216071107521541i | 7.46721478284505-1.79461339202481i | 0.181168516407245+0.0406470610304197i | -0.359843216176344-1.29115445711355i | -8.11116387048073-2.32232681746875i | 1.73345282048709-0.30147653131943i | -1.14590973512693+6.32435674801252i | 16.1606 | 100.27
| 20600 | -0.000180097340885084+0.11888431653965i | -5.95838670328608+0.911446426803984i | 2870 | 0.777000777000777 | 0.777000777000777 | 2.16482542598545+3.2483855365678i | 80.8960108299372i | -4.59761660505325+17.4959303550641i | 4.32504126279669-1.13654324884867i | 0.224902203356532-0.0603033529532007i | 4.54994346615322-1.19684660180187i | -0.0913591402159108i | 0.995829655606101-0.0912321051792323i | 0.00417034439389896+0.0912321051792323i | -0.00417034439389896+0.000127035036678491i | -0.333302415278081-21.8865488417007i | 0.00943034347503812i | 0.206397673060435-0.0031431562571321i | 0.0000499999999999999-0.0117060122897834i | 3.33333333333333E-06-0.0128766135187618i | 0.0000144746253381105-0.00613174534684456i | 0.000714690492612414-0.00604731517317008i | 0.009+0.0129433617327899i | -3.42867389058809-6.28101509600685i | 958.25424735066-680.224028826118i | 1.42576678140743-0.0217124917822094i | 7.46117172931685-1.80521473740784i | 0.181189036829258+0.0409282400723753i | -0.364167226089698-1.27838066367939i | -8.12321212927153-2.33693910976382i | 1.7293052420207-0.304186705745154i | -1.12498879745111+6.29928542698684i | 16.1222 | 100.1257
| 20700 | -0.00017836147697378+0.118309998786842i | -5.95837339499609+0.907043324032456i | 2870 | 0.777000777000777 | 0.777000777000777 | 2.1769039721278+3.25848939107992i | 81.2887099116359i | -4.65209430459814+17.5808620558169i | 4.32114186046893-1.14342285233943i | 0.224755490089325-0.0605565582725147i | 4.54589735055825-1.20397941061194i | -0.0918026311878326i | 0.995789097060432-0.0916737376546297i | 0.00421090293956805+0.0916737376546297i | -0.00421090293956805+0.000128893533202903i | -0.333302114323867-21.7807675593627i | 0.0094761218414218i | 0.206397207192208-0.00315841144533646i | 0.0000500000000000001-0.0116494615057748i | 3.33333333333333E-06-0.0128144076563523i | 0.0000144746248181912-0.00610212362713296i | 0.000708029919010859-0.00601886882889307i | 0.009+0.0130061935858617i | -3.44276229886691-6.20192416623769i | 949.981088134493-683.745974327453i | 1.42576356325369-0.021817872527367i | 7.45510653541113-1.81577178347513i | 0.181209672159836+0.0412090069557i | -0.368286691396704-1.26572146044492i | -8.13527736712389-2.35144606704746i | 1.72516656002621-0.306808055818759i | -1.10433500275995+6.27428262169507i | 16.0838 | 99.9824
| 20800 | -0.000176650589253591+0.117741203282647i | -5.95836027819024+0.902682558500294i | 2870 | 0.777000777000777 | 0.777000777000777 | 2.18899891140151+3.26853093663941i | 81.6814089933346i | -4.70683581866867+17.6657937565696i | 4.31722820994655-1.15027293174338i | 0.224608259027212-0.0608092414801925i | 4.54183646897376-1.21108217322357i | -0.0922461221597545i | 0.995748342658742-0.0921153520992479i | 0.00425165734125799+0.0921153520992479i | -0.00425165734125799+0.000130770060506602i | -0.333301811911494-21.6760031677648i | 0.00952190020780548i | 0.206396739067532-0.003173666592102i | 0.00005-0.0115934544793047i | 3.33333333333333E-06-0.0127527999272352i | 0.0000144746242957541-0.0060727867327987i | 0.000701463517653103-0.00599068520897565i | 0.009+0.0130690254389335i | -3.45569214467441-6.12371814701548i | 941.750588495488-687.116027906961i | 1.42576032951272-0.0219232529862709i | 7.44901939972617-1.8262847482938i | 0.181230422166726+0.0414893674400995i | -0.372207353956451-1.25317850616392i | -8.14735918959175-2.36584837813912i | 1.7210383552263-0.309342363635741i | -1.08394566871506+6.2493501293616i | 16.0454 | 99.84
| 20900 | -0.000174964200858481+0.117177850761049i | -5.95834734921254+0.898363522501376i | 2870 | 0.777000777000777 | 0.777000777000777 | 2.20110985498882+3.27851024515972i | 82.0741080750334i | -4.76184114726485+17.7507254573224i | 4.31330044251418-1.15709363975358i | 0.224460512580599-0.0610614012100525i | 4.53776095509478-1.21815504096363i | -0.0926896131316765i | 0.995707392409047-0.0925569484262282i | 0.00429260759095296+0.0925569484262282i | -0.00429260759095296+0.000132664705448288i | -0.333301508040421-21.5722410703887i | 0.00956767857418916i | 0.206396268686401-0.00318892169722327i | 0.00005-0.0115379834052411i | 3.33333333333333E-06-0.0126917817457652i | 0.0000144746237707992-0.00604373057543922i | 0.000694989529304597-0.0059627607430321i | 0.009+0.0131318572920053i | -3.46750087324407-6.0464017708659i | 933.564923406297-690.337730680826i | 1.42575708018446-0.0220286331575019i | 7.44291051938463-1.8367538458525i | 0.181251286623015+0.0417693271742757i | -0.375934860847498-1.24075327886074i | -8.15945720420136-2.38014672265834i | 1.71692212549037-0.311791407861379i | -1.06381810622205+6.2244896859933i | 16.0071 | 99.6986
| 21000 | -0.000173301846249219+0.116619863465846i | -5.95833460449387+0.89408561990482i | 2870 | 0.777000777000777 | 0.777000777000777 | 2.21323641597104+3.28842739118273i | 82.4668071567321i | -4.81711029038666+17.8356571580751i | 4.30935868844478-1.1638851262442i | 0.224312253163318-0.0613130361093998i | 4.5336709416081-1.2251981623536i | -0.0931331041035983i | 0.995666246319402-0.0929985265487154i | 0.00433375368059796+0.0929985265487154i | -0.00433375368059796+0.0001345775548829i | -0.333301202710909-21.4694669487487i | 0.00961345694057284i | 0.206395796048847-0.00320417676050246i | 0.0000499999999999999-0.0114830406271209i | 3.33333333333333E-06-0.012631344689833i | 0.0000144746232433267-0.00601495114452631i | 0.00068860623543939-0.00593509192406022i | 0.009+0.0131946891450771i | -3.47822514611386-5.9699787489011i | 925.426127686879-693.414592517744i | 1.42575381526914-0.0221340130396935i | 7.43678009007084-1.84717928617562i | 0.181272265306968+0.0420488916985699i | -0.379474761628412-1.22844708411995i | -8.17157102046491-2.39434177127791i | 1.71281928842781-0.314156961291371i | -1.04394962118624+6.1997029673199i | 15.9688 | 99.5582
| 21100 | -0.000171663070892064+0.116067165114872i | -5.95832204054946+0.889848265880686i | 2870 | 0.777000777000777 | 0.777000777000777 | 2.22537820934428+3.29828245184937i | 82.8595062384308i | -4.87264324803412+17.9205888588279i | 4.30540307702369-1.17064753834751i | 0.224163483192544-0.0615641448390232i | 4.52956656021623-1.23221168318653i | -0.0935765950755202i | 0.995624904397899-0.0934400863798583i | 0.00437509560210103+0.0934400863798583i | -0.00437509560210103+0.000136508695661897i | -0.333300895923184-21.3676667557915i | 0.00965923530695652i | 0.206395321154822-0.00321943178174146i | 0.0000500000000000001-0.0114286186336274i | 3.33333333333333E-06-0.0125714804969902i | 0.0000144746227133366-0.00598644450556067i | 0.000682311957119968-0.00590767530706585i | 0.009+0.0132575209981489i | -3.48790083369204-5.89445182496079i | 917.336101156956-696.350088720844i | 1.42575053476643-0.0222393926314773i | 7.43062830606095-1.8575612754317i | 0.18129335800188+0.0423280664475227i | -0.382832505998925-1.21626106317834i | -8.18370024989374-2.40843418596868i | 1.70873118397678-0.316440788594346i | -1.02433751619251+6.17499158975327i | 15.9306 | 99.4187
| 21200 | -0.000170047430948015+0.115519680865228i | -5.95830965397656+0.885650886633415i | 2870 | 0.777000777000777 | 0.777000777000777 | 2.23753485203484+3.3080755068704i | 83.2522053201295i | -4.92844002020722+18.0055205595806i | 4.30143373657212-1.17738102052881i | 0.224014205088699-0.0618147260731946i | 4.52544794166082-1.239195746602i | -0.0940200860474422i | 0.995583366652669-0.093881627832809i | 0.004416633347331+0.093881627832809i | -0.004416633347331+0.000138458214633208i | -0.333300587676928-21.2668267095063i | 0.0097050136733402i | 0.206394844004315-0.00323468676073691i | 0.00005-0.0113747100551669i | 3.33333333333333E-06-0.0125121810606836i | 0.0000144746221808285-0.00595820679827896i | 0.000676105053912801-0.00588050750772268i | 0.009+0.0133203528512207i | -3.49656301003309-5.8198228280814i | 909.296613722679-699.147657013869i | 1.42574723867626-0.0223447719314484i | 7.42445536025984-1.86790001604122i | 0.181314564495936+0.0426068567523781i | -0.386013441836463-1.20419620081123i | -8.1958445060114-2.42242462023698i | 1.70465907698099-0.318644644228339i | -1.00497909211329+6.1503571113646i | 15.8924 | 99.2802
| 21300 | -0.000168454492972262+0.114977337279503i | -5.95829744145208+0.881492919142857i | 2870 | 0.777000777000777 | 0.777000777000777 | 2.24970596291413+3.31780663849707i | 83.6449044018283i | -4.98450060690595+18.0904522603334i | 4.29745079446947-1.18408571465901i | 0.223864421275374-0.0620647784996649i | 4.52131521574484-1.24615049315867i | -0.094463577019364i | 0.995541633091882-0.0943231508207229i | 0.00445836690811796+0.0943231508207229i | -0.00445836690811796+0.000140426198641103i | -0.333300277971988-21.1669332867002i | 0.00975079203972389i | 0.206394364597323-0.00324994169728702i | 0.00005-0.0113213076605417i | 3.33333333333333E-06-0.0124534384265959i | 0.0000144746216458029-0.00593023423491097i | 0.000669983922838134-0.00585358520106552i | 0.009+0.0133831847042925i | -3.50424594966156-5.74609272327024i | 901.309310387619-701.810694816195i | 1.42574392699859-0.022450150938213i | 7.41826144423139-1.87819570677998i | 0.181335884582077+0.0428852678435029i | -0.389022813583992-1.19225333300559i | -8.20800340436621-2.43631371935421i | 1.70060415974786-0.320770270523584i | -0.985871649644433+6.12580103287521i | 15.8543 | 99.1426
| 21400 | -0.000166883833623461+0.114440062292932i | -5.9582853997304+0.877373810912479i | 2870 | 0.777000777000777 | 0.777000777000777 | 2.26189116281319+3.32747593149176i | 84.037603483527i | -5.04082500813033+18.1753839610861i | 4.2934543771751-1.1907617600854i | 0.223714134179238-0.062314300819661i | 4.51716851135434-1.25307606090506i | -0.0949070679912859i | 0.995499703723747-0.0947646552567599i | 0.00450029627625304+0.0947646552567599i | -0.00450029627625304+0.000142412734526004i | -0.333299966809089-21.0679732169526i | 0.00979657040610756i | 0.206393882933865-0.00326519659119855i | 0.0000499999999999999-0.0112684043537167i | 3.33333333333333E-06-0.0123952447890884i | 0.0000144746211082595-0.00590252309848591i | 0.000663946997352956-0.00582690512021678i | 0.009+0.0134460165573643i | -3.51098312628934-5.67326166057298i | 893.375716179453-704.342556791459i | 1.42574059973357-0.0225555296504361i | 7.41204674822994-1.88844854288043i | 0.181357318057865+0.0431633048527444i | -0.391865760965554-1.18043315441489i | -8.22017656254359-2.45010212057928i | 1.69656755458205-0.322819395923778i | -0.96701249077224+6.10132479865973i | 15.8162 | 99.006
| 21500 | -0.000165335039382414+0.113907785181476i | -5.95827352564122+0.87329301972465i | 2870 | 0.777000777000777 | 0.777000777000777 | 2.27409007453692+3.33708347309878i | 84.4303025652257i | -5.09741322388035+18.2603156618388i | 4.28944461024906-1.19740929370024i | 0.22356334622995-0.0625632917478811i | 4.51300795647901-1.25997258544812i | -0.0953505589632078i | 0.99545757855651-0.0952061410540827i | 0.00454242144349004+0.0952061410540827i | -0.00454242144349004+0.000144417909125089i | -0.3332996541874-20.9699334767288i | 0.00984234877249125i | 0.206393399013905-0.00328045144226311i | 0.0000500000000000001-0.0112159931706762i | 3.33333333333333E-06-0.0123375924877438i | 0.0000144746205681983-0.00587506974118608i | 0.00065799274636592-0.00580046405514496i | 0.009+0.0135088484104361i | -3.51680721327775-5.60132902242859i | 885.497240984822-706.746552654975i | 1.42573725688094-0.0226609080666782i | 7.40581146122687-1.89865871612795i | 0.181378864725348+0.0434409728157189i | -0.394547318007015-1.16873622559136i | -8.23236360017814-2.46379045337413i | 1.69255031628885-0.324793733378251i | -0.948398920173402+6.0769297977595i | 15.7782 | 98.8703
| 21600 | -0.000163807706279879+0.113380436530786i | -5.95826181608744+0.869250013402693i | 2870 | 0.777000777000777 | 0.777000777000777 | 2.28630232287773+3.34662935301497i | 84.8230016469244i | -5.15426525415601+18.3452473625916i | 4.2854216183722-1.20402845000747i | 0.223412059860078-0.0628117500124903i | 4.50883367823228-1.26684020001996i | -0.0957940499351297i | 0.995415257598457-0.0956476081258582i | 0.00458474240154305+0.0956476081258582i | -0.00458474240154305+0.000146441809271508i | -0.33329934010743-20.8728012836762i | 0.00988812713887493i | 0.206392912837462-0.00329570625028538i | 0.00005-0.0111640672763675i | 3.33333333333333E-06-0.0122804740040043i | 0.0000144746200256195-0.00584787058274575i | 0.000652119673282964-0.00577425885145393i | 0.009+0.0135716802635079i | -3.5217500857035-5.53029346931335i | 877.675184285808-709.025945225446i | 1.42573389844084-0.0227662861855901i | 7.3995557709424-1.90882641495789i | 0.181400524390945+0.0437182766740412i | -0.397072412340385-1.15716297999287i | -8.24456413896517-2.47737933961228i | 1.68855343464283-0.326694978877566i | -0.930028246549419+6.05261736490395i | 15.7402 | 98.7356
| 21700 | -0.000162301439633131+0.112857948206029i | -5.95825026804315+0.865244269579556i | 2870 | 0.777000777000777 | 0.777000777000777 | 2.298527534629+3.35611366336043i | 85.2157007286231i | -5.21138109895732+18.4301790633443i | 4.28138552536558-1.21061936118764i | 0.223260277505006-0.0630596743551151i | 4.50464580287059-1.27367903554275i | -0.0962375409070516i | 0.995372740857911-0.0960890563852566i | 0.00462725914208895+0.0960890563852566i | -0.00462725914208895+0.000148484521795i | -0.333299024568815-20.7765640910557i | 0.00993390550525861i | 0.206392424404497-0.00331096101506148i | 0.00005-0.0111126199617299i | 3.33333333333333E-06-0.0122238819579029i | 0.000014474619480523-0.00582092210889498i | 0.000646326315082763-0.00574828640920289i | 0.009+0.0136345121165797i | -3.5258428238938-5.46015298368302i | 869.910739792577-711.183948706855i | 1.42573052441299-0.0228716640057634i | 7.39327986386934-1.91895182454642i | 0.181422296865311+0.043995221277488i | -0.399445864770818-1.1457137307626i | -8.25677780267215-2.49086939378087i | 1.68457783681744-0.328524810125071i | -0.911897783897849+6.02838878153858i | 15.7023 | 98.6018
| 21800 | -0.000160815853790946+0.112340253322536i | -5.95823887855169+0.861275275472776i | 2870 | 0.777000777000777 | 0.777000777000777 | 2.310765338598+3.36553649864929i | 85.6083998103219i | -5.26876075828426+18.515110764097i | 4.27733645420898-1.21718215716082i | 0.223108001602854-0.0633070635308375i | 4.50044445581183-1.28048922069166i | -0.0966810318789735i | 0.995330028343236-0.0965304857454521i | 0.00466997165676397+0.0965304857454521i | -0.00466997165676397+0.000150546133521404i | -0.333298707571484-20.6812095823532i | 0.00997968387164229i | 0.206391933715064-0.00332621573639036i | 0.0000499999999999999-0.0110616446408045i | 3.33333333333333E-06-0.012167809104885i | 0.0000144746189329087-0.00579422086984587i | 0.000640611241420761-0.0057225436817553i | 0.009+0.0136973439696515i | -3.52911571830303-5.39090491222557i | 862.204999967462-713.223727186902i | 1.42572713479777-0.0229770415258092i | 7.38698392530393-1.92903512690194i | 0.181444181963242+0.0442718113861086i | -0.401672389086615-1.13438867728085i | -8.26900421714969-2.50426122317651i | 1.68062438977198-0.330284885337367i | -0.89400485272221+6.0042452768576i | 15.6644 | 98.4689
| 21900 | -0.00015935057188674+0.111827286217266i | -5.95822764472376+0.857342527665706i | 2870 | 0.777000777000777 | 0.777000777000777 | 2.32301536561846+3.37489795576043i | 86.0010988920206i | -5.32640423213684+18.6000424648497i | 4.27327452705888-1.22371696564795i | 0.22295523459439-0.063553916308188i | 4.49622976165327-1.28727088195614i | -0.0971245228508954i | 0.995287120062831-0.0969718961196225i | 0.00471287993716896+0.0969718961196225i | -0.00471287993716896+0.000152626731272906i | -0.333298389115966-20.5867256659998i | 0.010025462238026i | 0.206391440769082-0.00334147041407701i | 0.0000500000000000001-0.0110111348479241i | 3.33333333333333E-06-0.0121122483327165i | 0.0000144746183827768-0.00576776347882028i | 0.000634973053760872-0.00569702767465649i | 0.009+0.0137601758227233i | -3.53159827560977-5.32254600644417i | 854.55896043672-715.14839333875i | 1.42572372959463-0.0230824187443806i | 7.38066813936391-1.9390765009505i | 0.181466179503533+0.04454805167226i | -0.403756592093113-1.12318791148874i | -8.28124301034222-2.51755542809472i | 1.67669390259252-0.331976842166497i | -0.876346781181679+5.98018802883864i | 15.6266 | 98.3369
| 22000 | -0.000157905225599536+0.111318982421038i | -5.95821656373556+0.853445531894625i | 2870 | 0.777000777000777 | 0.777000777000777 | 2.33527724856284+3.38419813390826i | 86.3937979737193i | -5.38431152051507+18.6849741656025i | 4.26919986526574-1.23022391223041i | 0.222801978922943-0.0638002314691387i | 4.49200184418868-1.29402414369955i | -0.0975680138228173i | 0.995244016025137-0.0974132874209492i | 0.00475598397486299+0.0974132874209492i | -0.00475598397486299+0.000154726401868102i | -0.333298069201233-20.4931004702879i | 0.0100712406044096i | 0.206390945566609-0.00335672504791078i | 0.00005-0.010961084234979i | 3.33333333333333E-06-0.0120571926584769i | 0.0000144746178301271-0.00574154661061792i | 0.000629410384533884-0.00567173544453901i | 0.009+0.0138230076757951i | -3.53331922591998-5.25507246159297i | 846.973524286892-716.96100731333i | 1.42572030880395-0.0231877956600222i | 7.37433268902136-1.94907612262258i | 0.1814882893089+0.0448239467226206i | -0.405702973852509-1.11211142398547i | -8.2934938122984-2.53075260201364i | 1.6727871287845-0.333602296737162i | -0.858920906184037+5.95621816528026i | 15.5888 | 98.2058
| 22100 | -0.000156479454922478+0.110815278631523i | -5.95820563282703+0.849583802841677i | 2870 | 0.777000777000777 | 0.777000777000777 | 2.34755062235413+3.39343713461352i | 86.786497055418i | -5.44248262341894+18.7699058663552i | 4.2651125893907-1.23670312040791i | 0.222648237034321-0.0640460078090953i | 4.48776082642502-1.30074912821701i | -0.0980115047947392i | 0.995200716238631-0.0978546595626177i | 0.00479928376136896+0.0978546595626177i | -0.00479928376136896+0.000156845232121505i | -0.333297747828355-20.400322338372i | 0.0101170189707933i | 0.206390448107608-0.00337197963770215i | 0.0000499999999999999-0.0109114865687574i | 3.33333333333333E-06-0.0120026352256331i | 0.0000144746172749597-0.00571556700022309i | 0.000623921896321585-0.00564666409805471i | 0.009+0.0138858395288669i | -3.53430653096801-5.18847995399262i | 839.449506243364-718.66457580992i | 1.42571687242548-0.023293172271425i | 7.3679777561188-1.9590341649346i | 0.181510511205843+0.0450995010401072i | -0.407515928112488-1.10115910989992i | -8.30575625518116-2.54385333177184i | 1.66890476851411-0.335162842792273i | -0.841724574421531+5.93233676483744i | 15.5511 | 98.0757
| 22200 | -0.000155072907938636+0.110316112686961i | -5.95819484930016+0.845756863933368i | 2870 | 0.777000777000777 | 0.777000777000777 | 2.35983512397722+3.40261506167417i | 87.1791961371167i | -5.50091754084844+18.854837567108i | 4.26101281922152-1.24315471165477i | 0.222494011376723-0.0642912441368889i | 4.48350683059824-1.30744595579166i | -0.0984549957666611i | 0.995157220711829-0.098296012457817i | 0.00484277928817101+0.098296012457817i | -0.00484277928817101+0.000158983308844104i | -0.333297424997257-20.3083798234414i | 0.010162797337177i | 0.206389948392049-0.00338723418325007i | 0.0000499999999999999-0.0108623357283576i | 3.33333333333333E-06-0.0119485693011933i | 0.0000144746167172745-0.00568982144144921i | 0.000618506281065801-0.00562181079083335i | 0.009+0.0139486713819387i | -3.53458739321408-5.12276367675615i | 831.987636729457-720.262051313204i | 1.42571342045903-0.0233985485772002i | 7.36160352139499-1.96895079806902i | 0.181532845024567+0.0453747190457715i | -0.409199742907425-1.09033077453987i | -8.31802997327738-2.5568581977408i | 1.66504747079712-0.336660050940503i | -0.824755143353724+5.908544858058i | 15.5134 | 97.9464
| 22300 | -0.000153685240603837+0.109821423540595i | -5.95818421051726+0.841964247144562i | 2870 | 0.777000777000777 | 0.777000777000777 | 2.37213039249011+3.41173202113618i | 87.5718952188155i | -5.55961627280359+18.9397692678607i | 4.25690067378811-1.24957880547476i | 0.222339304400656-0.0645359392747666i | 4.47923997818877-1.31411474474953i | -0.098898486738583i | 0.995113529453287-0.0987373460197398i | 0.00488647054671298+0.0987373460197398i | -0.00488647054671298+0.000161140718843197i | -0.333297100706986-20.2172616840166i | 0.0102085757035607i | 0.206389446419981-0.00340248868434456i | 0.00005-0.0108136257026699i | 3.33333333333333E-06-0.0118949882729369i | 0.0000144746161570718-0.00566430678561976i | 0.000613162259301389-0.00559717272646636i | 0.009+0.0140115032350105i | -3.53418826574213-5.05791837395761i | 824.588565804842-721.756331485511i | 1.42570995290491-0.0235039245758971i | 7.35521016450863-1.97882618945319i | 0.181555290598872+0.045649605080641i | -0.410758601316652-1.07962613882101i | -8.33031460300737-2.56976777399162i | 1.66121583563321-0.338095467999557i | -0.8080099821372+5.88484342841409i | 15.4758 | 97.818
| 22400 | -0.000152316116536248+0.109331151235774i | -5.9581737138994+0.838205492807601i | 2870 | 0.777000777000777 | 0.777000777000777 | 2.38443606903449+3.42078812126455i | 87.9645943005142i | -5.61857881928438+19.0247009686134i | 4.25277627137736-1.25597551945425i | 0.222184118558851-0.064780092058382i | 4.47496038993621-1.32075561151263i | -0.0993419777105049i | 0.995069642471598-0.0991786601615829i | 0.00493035752840199+0.0991786601615829i | -0.00493035752840199+0.000163317548922001i | -0.333296774958248-20.1269568793515i | 0.0102543540699444i | 0.206388942191373-0.00341774314079245i | 0.00005-0.0107653505879258i | 3.33333333333333E-06-0.0118418856467184i | 0.0000144746155943513-0.00563901994028452i | 0.000607888579412426-0.0055727471555154i | 0.009+0.0140743350880823i | -3.5331348628687-4.9939383732793i | 817.25286698265-723.150258703385i | 1.42570646976293-0.0236093002661814i | 7.34879786405445-1.98866050383452i | 0.181577847766058+0.0459241634074907i | -0.412196582365508-1.06904484447947i | -8.34260978293389-2.58258262845695i | 1.65741041608469-0.339470616429364i | -0.791486472504906+5.86123341333147i | 15.4383 | 97.6906
| 22500 | -0.000150965206812512+0.108845236881732i | -5.95816335692485+0.834480149426612i | 2870 | 0.777000777000777 | 0.777000777000777 | 2.39675179684611+3.42978347251426i | 88.3572933822129i | -5.67780518029081+19.1096326693662i | 4.24863972954747-1.26234496931406i | 0.222028456306176-0.0650237013367854i | 4.47066818585365-1.32736867065085i | -0.0997854686824268i | 0.995025559775393-0.0996199547965467i | 0.00497444022460702+0.0996199547965467i | -0.00497444022460702+0.000165513885880098i | -0.333296447751067-20.0374545649784i | 0.010300132436328i | 0.206388435706183-0.00343299755239367i | 0.0000499999999999999-0.0107175045853128i | 3.33333333333333E-06-0.0117892550438441i | 0.000014474615029113-0.00561395786797037i | 0.000602684016910864-0.00554853137454545i | 0.009+0.0141371669411541i | -3.53145217137873-4.9308176171757i | 809.981040925196-724.446619728174i | 1.4257029710328-0.0237146756466712i | 7.34236679758533-1.99845390335419i | 0.181600516366826+0.0461983982125904i | -0.413517662055187-1.05858645907182i | -8.35491515377096-2.59530332308765i | 1.65363172029879-0.340786993849289i | -0.775182009596769+5.83771570521299i | 15.4008 | 97.564
| 22600 | -0.000149632189770179+0.10836362263001i | -5.95815313712753+0.830787773496744i | 2870 | 0.777000777000777 | 0.777000777000777 | 2.40907722126474+3.43871818750129i | 88.7499924639117i | -5.73729535582288+19.1945643701189i | 4.24449116514188-1.26868726895983i | 0.221872320099555-0.0652667659724123i | 4.46636348524143-1.33395403493224i | -0.100228959654349i | 0.994981281373343-0.100061229837836i | 0.00501871862665704+0.100061229837836i | -0.00501871862665704+0.000167729816513001i | -0.333296119085984-19.9487440883735i | 0.0103459108027117i | 0.206387926964435-0.00344825191895357i | 0.00005-0.0106700819986521i | 3.33333333333333E-06-0.0117370901985174i | 0.0000144746144613572-0.00558911758496451i | 0.000597547373736607-0.00552452272518026i | 0.009+0.0141999987942259i | -3.52916446230925-4.86854969259106i | 802.773519018425-725.648145500786i | 1.42569945671467-0.0238200507160216i | 7.33591714163402-2.00820654761987i | 0.181623296245202+0.0464723136073971i | -0.414725714508744-1.04825048076647i | -8.36723035839227-2.60793041400455i | 1.64988021347275-0.342046072634088i | -0.759094002742751+5.81429115245633i | 15.3633 | 97.4383
| 22700 | -0.000148316750816202+0.107886251651495i | -5.95814305209555+0.827127929328129i | 2870 | 0.777000777000777 | 0.777000777000777 | 2.42141198974377+3.44759238097369i | 89.1426915456104i | -5.7970493458806+19.2794960708717i | 4.2403306943024-1.27500253053096i | 0.221715712397884-0.0655092848410727i | 4.46204640670028-1.34051181537203i | -0.100672450626271i | 0.994936807274157-0.100502485198658i | 0.00506319272584299+0.100502485198658i | -0.00506319272584299+0.000169965427613009i | -0.333295788961133-19.8608149847205i | 0.0103916891690954i | 0.206387415966128-0.00346350624025251i | 0.00005-0.0106230772321383i | 3.33333333333333E-06-0.0116853849553521i | 0.0000144746138910834-0.0055644961601308i | 0.000592477477578733-0.00550071859318182i | 0.009+0.0142628306472977i | -3.52629530320862-4.80712785927419i | 795.630666825954-726.757511051214i | 1.42569592680854-0.0239254254727156i | 7.32944907172929-2.01791859377393i | 0.181646187248434+0.0467459136302046i | -0.415824513220926-1.03803634293127i | -8.37955504183932-2.62046445164556i | 1.64615631976141-0.343249299583128i | -0.743219876200562+5.79096056046487i | 15.326 | 97.3134
| 22800 | -0.000147018582241315+0.107413068114066i | -5.95813309946981+0.823500188874506i | 2870 | 0.777000777000777 | 0.777000777000777 | 2.43375575185941+3.45640616978275i | 89.5353906273091i | -5.85706715046395+19.3644277716244i | 4.23615843248219-1.28129086444835i | 0.221558635661944-0.0657512568319384i | 4.45771706814413-1.34704212128029i | -0.101115941598192i | 0.994892137486583-0.100943720792224i | 0.00510786251341699+0.100943720792224i | -0.00510786251341699+0.000172220805968001i | -0.333295457376779-19.7736569727975i | 0.0104374675354791i | 0.206386902711274-0.00347876051609279i | 0.00005-0.0105764847881376i | 3.33333333333333E-06-0.0116341332669514i | 0.0000144746133182922-0.00554009071375632i | 0.000587473181216658-0.00547711640755082i | 0.009+0.0143256625003695i | -3.52286757080209-4.74654507672877i | 788.552787423468-727.777335513939i | 1.42569238131449-0.0240307999153874i | 7.32296276241457-2.027590196563i | 0.181669189226916+0.0470192022477424i | -0.416817732400674-1.02794341852188i | -8.39188885132922-2.63290598090824i | 1.64246042412699-0.34439809565808i | -0.727557069849109+5.76772469265068i | 15.2887 | 97.1895
| 22900 | -0.000145737383040069+0.106944017160825i | -5.9581232769426+0.819904131566325i | 2870 | 0.777000777000777 | 0.777000777000777 | 2.44610815931964+3.46515967285423i | 89.9280897090078i | -5.91734876957295+19.4493594723772i | 4.231974494458-1.28755237946067i | 0.221401092354323-0.0659926808475313i | 4.45337558681232-1.3535450603082i | -0.101559432570114i | 0.994847272019405-0.101384936531752i | 0.00515272798059496+0.101384936531752i | -0.00515272798059496+0.000174496038362004i | -0.333295124333607-19.6872599509591i | 0.0104832459018628i | 0.2063863871998-0.00349401474628114i | 0.0000499999999999999-0.0105302992650453i | 3.33333333333333E-06-0.0115833291915499i | 0.0000144746127429831-0.00551589841642912i | 0.000582533361881026-0.00545371363964973i | 0.009+0.0143884943534413i | -3.5189034640011-4.686794029844i | 781.540124614996-728.710182240744i | 1.42568882023202-0.0241361740427019i | 7.3164583872623-2.0372215084025i | 0.181692302034097+0.0472921833567342i | -0.417708948395488-1.0179710242762i | -8.40423143626224-2.6452555412879i | 1.63879287413126-0.345493855784113i | -0.712103039839781+5.74458427142938i | 15.2514 | 97.0664
| 23000 | -0.000144472858736337+0.106479044888901i | -5.95811358225627+0.816339344148241i | 2870 | 0.777000777000777 | 0.777000777000777 | 2.45846886597267+3.47385301115961i | 90.3207887907066i | -5.97789420320759+19.5342911731299i | 4.22777899434218-1.29378718268954i | 0.221243084939328-0.0662335558037099i | 4.44902207928151-1.36002073849325i | -0.102002923542036i | 0.994802210881449-0.101826132330462i | 0.00519778911855096+0.101826132330462i | -0.00519778911855096+0.00017679121157399i | -0.333294789835757-19.6016139932533i | 0.0105290242682464i | 0.206385869431762-0.00350926893066077i | 0.0000500000000000001-0.0104845153551973i | 3.33333333333333E-06-0.0115329668907171i | 0.0000144746121651563-0.00549191648794413i | 0.000577656920633205-0.00543050780234558i | 0.009+0.014451326206513i | -3.51442451719682-4.62786715324539i | 774.592866032397-729.558559002954i | 1.42568524356152-0.0242415478535761i | 7.309936118897-2.04681267944399i | 0.181715525526418+0.0475648607854303i | -0.418501641187764-1.00811842471981i | -8.41658244822894-2.65751366701137i | 1.63515398167027-0.346537948710144i | -0.696855259206712+5.72153997920504i | 15.2142 | 96.9441
| 23100 | -0.000143224721214076+0.106018098328795i | -5.95810401320193+0.812805420520762i | 2870 | 0.777000777000777 | 0.777000777000777 | 2.47083752781509+3.48248630768744i | 90.7134878724053i | -6.03870345136786+19.6192228738827i | 4.22357204559401-1.29999537967336i | 0.221084615882906-0.0664738806296556i | 4.44465666147692-1.36646926030302i | -0.102446414513958i | 0.994756954081577-0.102267308101576i | 0.00524304591842295+0.102267308101576i | -0.00524304591842295+0.000179106412382002i | -0.333294453876631-19.5167093455965i | 0.0105748026346301i | 0.206385349407124-0.0035245230689622i | 0.00005-0.0104391278428372i | 3.33333333333333E-06-0.0114830406271209i | 0.0000144746115848117-0.00546814219623847i | 0.000572842781763214-0.00540749644917425i | 0.009+0.0145141580595848i | -3.50945161378426-4.56975665441145i | 767.711146120022-730.324918275507i | 1.42568165130273-0.0243469213461484i | 7.30339612900557-2.05636385763084i | 0.18173885956321+0.0478372382950907i | -0.419199195953762-0.998384835987814i | -8.42894154101702-2.66968088716668i | 1.6315440246519-0.347531716923665i | -0.681811218437669+5.69859245934523i | 15.1771 | 96.8228
| 23200 | -0.000141992688553209+0.105561125424268i | -5.9580945676182+0.809301961586055i | 2870 | 0.777000777000777 | 0.777000777000777 | 2.48321380299979+3.4910596874148i | 91.106186954104i | -6.09977651405378+19.7041545746354i | 4.2193537610309-1.30617707441005i | 0.22092568765256-0.0667136542678585i | 4.44027944868346-1.37289072867791i | -0.10288990548588i | 0.994711501628691-0.102708463758322i | 0.00528849837130896+0.102708463758322i | -0.00528849837130896+0.000181441727558004i | -0.333294116457449-19.4325364220847i | 0.0106205810010138i | 0.206384827125901-0.00353977716099766i | 0.00005-0.0103941316021353i | 3.33333333333333E-06-0.0114335447623488i | 0.0000144746110019495-0.0054445728563538i | 0.000568089892205132-0.00538467717352384i | 0.009+0.0145769899126566i | -3.50400499986597-4.51245453559701i | 760.895049006528-731.011657595723i | 1.42567804345577-0.0244522945191217i | 7.2968385883557-2.0658751887665i | 0.181762304006639+0.0481093195814179i | -0.419804904676768-0.988769429468758i | -8.44130837061799-2.68175772582874i | 1.62796324861702-0.348476476616249i | -0.666968426007072+5.67574231714612i | 15.14 | 96.7022
| 23300 | -0.000140776484870418+0.105108075012743i | -5.95808524338996+0.805828575097697i | 2870 | 0.777000777000777 | 0.777000777000777 | 2.49559735184333+3.49957327727879i | 91.4988860358027i | -6.16111339126534+19.7890862753881i | 4.21512425283891-1.31233236939859i | 0.220766302717268-0.0669528756741026i | 4.43589055555618-1.37928524507269i | -0.103333396457802i | 0.99466585353173-0.103149599213932i | 0.00533414646827002+0.103149599213932i | -0.00533414646827002+0.000183797243869993i | -0.333293777579779-19.3490858013735i | 0.0106663593673975i | 0.206384302588058-0.00355503120658337i | 0.0000499999999999999-0.0103495215952592i | 3.33333333333333E-06-0.0113844737547851i | 0.0000144746104165697-0.00542120582942542i | 0.000563397220969585-0.00536204760783772i | 0.009+0.0146398217657284i | -3.49810429808969-4.45595261460706i | 754.1446112659-731.621119990027i | 1.42567442002038-0.0245576673712265i | 7.2902636668079-2.07534681657019i | 0.181785858721622+0.0483811082759655i | -0.420321967806154-0.979271335275699i | -8.45368259523329-2.69374470218109i | 1.62441186830456-0.349373517695591i | -0.652324408872325+5.65299012078574i | 15.103 | 96.5825
| 23400 | -0.000139575840164677+0.104658896806207i | -5.95807603844722+0.802384875514254i | 2870 | 0.777000777000777 | 0.777000777000777 | 2.50798783683313+3.50802720614813i | 91.8915851175014i | -6.22271408300255+19.8740179761409i | 4.21088363258307-1.3184613656794i | 0.220606463547399-0.0671915438174508i | 4.43149009613047-1.38565290949685i | -0.103776887429724i | 0.994620009799673-0.103590714381642i | 0.00537999020032698+0.103590714381642i | -0.00537999020032698+0.000186173048082008i | -0.333293437244634-19.2663482231733i | 0.0107121377337812i | 0.206383775793623-0.00357028520552988i | 0.00005-0.0103052928704931i | 3.33333333333333E-06-0.0113358221575424i | 0.0000144746098286721-0.00539803852169757i | 0.0005587637585927-0.00533960542283613i | 0.009+0.0147026536188002i | -3.49176852157675-4.40024254446319i | 747.459824570124-732.155594462278i | 1.42567078099677-0.0246630399011542i | 7.28367153333371-2.08477888273526i | 0.181809523575769+0.0486526079475159i | -0.420753495954988-0.969889645550433i | -8.46606387528035-2.70564233063388i | 1.62089006916169-0.350224103840513i | -0.637876712935414+5.63033640226596i | 15.0661 | 96.4636
| 23500 | -0.000138390490167394+0.104213541372608i | -5.95806695076391+0.798970483856662i | 2870 | 0.777000777000777 | 0.777000777000777 | 2.52038492263427+3.51642160479484i | 92.2842841992002i | -6.28457858926539+19.9589496768935i | 4.2066320112173-1.32456416287379i | 0.220446172614633-0.0674296576802284i | 4.42707818383193-1.39199382055402i | -0.104220378401646i | 0.994573970441536-0.104031809174691i | 0.00542602955846405+0.104031809174691i | -0.00542602955846405+0.000188569226954996i | -0.333293095450255-19.1843145848095i | 0.0107579161001648i | 0.206383246742548-0.00358553915761806i | 0.00005-0.0102614405604059i | 3.33333333333333E-06-0.0112875846164465i | 0.0000144746092382569-0.00537506838356337i | 0.000554188516600928-0.00531734832675605i | 0.009+0.014765485471872i | -3.48501608790283-4.34531583200467i | 740.840638235885-732.617316537741i | 1.42566712638459-0.0247684121073909i | 7.27706235602515-2.09417152698315i | 0.181833298439289+0.0489238221034103i | -0.421102511629231-0.960623417605954i | -8.47845187339818-2.71745112093818i | 1.61739800879954-0.351029472595323i | -0.62362290347031+5.60778165834177i | 15.0292 | 96.3456
| 23600 | -0.000137220176196988+0.103771960117716i | -5.9580579783568+0.795585027569156i | 2870 | 0.777000777000777 | 0.777000777000777 | 2.53278827609592+3.52475660586601i | 92.6769832808989i | -6.34670691005387+20.0438813776463i | 4.20236949909374-1.33064085922214i | 0.22028543239188-0.0676672162580073i | 4.42265493148562-1.39830807548015i | -0.104663869373568i | 0.994527735466374-0.104472883506323i | 0.00547226453362604+0.104472883506323i | -0.00547226453362604+0.000190985867245003i | -0.333292752197861-19.1029759378938i | 0.0108036944665485i | 0.206382715434832-0.00360079306266075i | 0.00005-0.0102179598800652i | 3.33333333333333E-06-0.0112397558680717i | 0.0000144746086453239-0.00535229290862969i | 0.000549670526991339-0.0052952740646089i | 0.009+0.0148283173249438i | -3.47786483309476-4.29116385546607i | 734.286961667857-733.008468857086i | 1.42566345618386-0.0248737839886439i | 7.27043630211131-2.10352488712092i | 0.181857183184955+0.0491947541908526i | -0.421371950982304-0.951471676913257i | -8.49084625445272-2.72917157829685i | 1.61393581839581-0.351790835500411i | -0.609560565518401+5.58532635143898i | 14.9924 | 96.2284
| 23700 | -0.000136064645017731+0.103334105267451i | -5.95804911928443+0.792228140383791i | 2870 | 0.777000777000777 | 0.777000777000777 | 2.54519756625746+3.53303234385569i | 93.0696823625976i | -6.40909904536799+20.128813078399i | 4.1980962059722-1.33669155162126i | 0.220124245353197-0.0679042185595885i | 4.4182204513254-1.40459577018085i | -0.10510736034549i | 0.994481304883282-0.104913937289785i | 0.00551869511671799+0.104913937289785i | -0.00551869511671799+0.000193423055704994i | -0.333292407485052-19.0223234850697i | 0.0108494728329322i | 0.206382181870512-0.00361604692043164i | 0.0000499999999999999-0.010174846125297i | 3.33333333333333E-06-0.0111923307378267i | 0.0000144746080498732-0.00532970963280544i | 0.000545208841726783-0.00527338041745566i | 0.009+0.0148911491780156i | -3.4703320256113-4.23777788107215i | 727.798666701222-733.331181815179i | 1.42565977039481-0.0249791555433498i | 7.26379353797134-2.11283909909202i | 0.181881177688018+0.0494654075981828i | -0.421564665588833-0.942433419937527i | -8.50324668554189-2.7408042034719i | 1.61050360404504-0.352509378255685i | -0.595687304252624+5.56297091055832i | 14.9556 | 96.112
| 23800 | -0.000134923648702754+0.102899929850651i | -5.95804037164602+0.788899462188325i | 2870 | 0.777000777000777 | 0.777000777000777 | 2.55761246435433+3.54124895507683i | 93.4623814442964i | -6.47175499520776+20.2137447791518i | 4.19381224102875-1.3427163356606i | 0.219962613973712-0.068140663606985i | 4.41377485500246-1.41085699926759i | -0.105550851317411i | 0.994434678701391-0.105354970438328i | 0.00556532129860898+0.105354970438328i | -0.00556532129860898+0.000195880879082996i | -0.333292061313196-18.9423485768268i | 0.0108952511993159i | 0.206381646049532-0.00363130073074507i | 0.00005-0.010132094670989i | 3.33333333333333E-06-0.0111453041380879i | 0.0000144746074519049-0.00530731613341266i | 0.000540802532245425-0.00525166520169834i | 0.009+0.0149539810310874i | -3.46243438027777-4.18514907868966i | 721.375589846052-733.587534239744i | 1.42565606901706-0.025084526770226i | 7.25713422914206-2.1221142970291i | 0.181905281826149+0.0497357856560994i | -0.421683424232445-0.933507616829295i | -8.51565283600035-2.7523494928885i | 1.60710144805771-0.353186260914176i | -0.582000745311256+5.54071573216607i | 14.919 | 95.9964
| 23900 | -0.000133796944501057+0.102469387682275i | -5.95803173358047+0.785598638897442i | 2870 | 0.777000777000777 | 0.777000777000777 | 2.57003264382345+3.54940657763334i | 93.8550805259951i | -6.53467475957317+20.2986764799045i | 4.18951771286441-1.34871530565763i | 0.219800540729537-0.0683765504354036i | 4.40931825359395-1.41709185609303i | -0.105994342289333i | 0.994387856929872-0.10579598286521i | 0.00561214307012803+0.10579598286521i | -0.00561214307012803+0.000198359424122996i | -0.333291713683136-18.8630427084223i | 0.0109410295656996i | 0.206381107971903-0.00364655449340988i | 0.00005-0.0100897009694368i | 3.33333333333333E-06-0.0110986710663804i | 0.0000144746068514186-0.00528511002832054i | 0.000536450688984345-0.00523012626838868i | 0.009+0.0150168128841592i | -3.45418807214825-4.13326853657669i | 715.017534436393-733.779554105277i | 1.42565235205069-0.0251898976679521i | 7.25045854033518-2.13135061330437i | 0.181929495479379+0.0500058916388778i | -0.421730914702383-0.924693213976338i | -8.52806437740392-2.7638079387359i | 1.60372941020937-0.353822618102809i | -0.568498535103977+5.51856118107233i | 14.8824 | 95.8816
| 24000 | -0.000132684294708373+0.102042433347028i | -5.95802320326539+0.782325322327215i | 2870 | 0.777000777000777 | 0.777000777000777 | 2.58245778030838+3.55750535139229i | 94.2477796076938i | -6.59785833846421+20.3836081806573i | 4.1852127295132-1.35468855469213i | 0.219638028097692-0.0686118780932259i | 4.40485075761089-1.42330043278536i | -0.106437833261255i | 0.994340839577935-0.10623697448369i | 0.00565916042206505+0.10623697448369i | -0.00565916042206505+0.000200858777564997i | -0.333291364595239-18.7843975168608i | 0.0109868079320832i | 0.20638056763765-0.00366180820822981i | 0.00005-0.0100476605487308i | 3.33333333333333E-06-0.0110524266036038i | 0.0000144746062484149-0.00526308897510021i | 0.000532152420916462-0.00520876150255173i | 0.009+0.015079644737231i | -3.44560875027034-4.08212727526607i | 708.724272686688-733.909219277957i | 1.42564861949587-0.0252952682351723i | 7.24376663544676-2.14054817857799i | 0.181953818530048+0.050275728765546i | -0.42170974559452-0.915989136421105i | -8.54048098357377-2.77518002906507i | 1.60038752894096-0.35441955926793i | -0.555178341089645+5.49650759129419i | 14.8458 | 95.7676
| 24100 | -0.000131585466541787+0.101619022183388i | -5.95801477891611+0.779079170072642i | 2870 | 0.777000777000777 | 0.777000777000777 | 2.59488755166418+3.56554541795617i | 94.6404786893925i | -6.6613057318809+20.46853988141i | 4.18089739845016-1.36063617463971i | 0.219475078556027-0.0688466456419901i | 4.40037247700619-1.4294828202817i | -0.106881324233177i | 0.994293626654826-0.106677945207031i | 0.00570637334517399+0.106677945207031i | -0.00570637334517399+0.000203379026146006i | -0.333291014046838-18.7064047779433i | 0.0110325862984669i | 0.206380025046713-0.00367706187497528i | 0.0000499999999999999-0.0100059690111842i | 3.33333333333333E-06-0.0110065659123026i | 0.0000144746056428935-0.00524125067020145i | 0.000527906855100703-0.00518756882252603i | 0.009+0.0151424765903028i | -3.43671155133141-4.03171626062262i | 702.495547658465-733.978458287514i | 1.42564487135219-0.0254006384703008i | 7.23705867756573-2.14970712184377i | 0.181978250862726+0.0505453002010222i | -0.421622448112501-0.907394290149282i | -8.55290233058029-2.78646624788353i | 1.59707582251142-0.354978168942969i | -0.542037852028126+5.47455526690581i | 14.8093 | 95.6544
| 24200 | -0.000130500232017981+0.101199110268033i | -5.95800645878476+0.775859845388253i | 2870 | 0.777000777000777 | 0.777000777000777 | 2.60732163796188+3.57352692063528i | 95.0331777710912i | -6.72501693982323+20.5534715821627i | 4.17657182659889-1.36655825620435i | 0.219311694583138-0.0690808521563704i | 4.39588352118203-1.43563910836072i | -0.107324815205099i | 0.994246218169831-0.107118894948502i | 0.00575378183016895+0.107118894948502i | -0.00575378183016895+0.000205920256596992i | -0.333290662041313-18.6290564034131i | 0.0110783646648506i | 0.20637948019908-0.00369231549348315i | 0.0000500000000000002-0.00996462203179914i | 3.33333333333333E-06-0.010961084234979i | 0.0000144746050348544-0.00521959284814922i | 0.000523713136244684-0.00516654617931811i | 0.009+0.0152053084433746i | -3.42751111316599-3.98202641610879i | 696.331075139978-733.98915112236i | 1.42564110761957-0.0255060083722106i | 7.23033482898724-2.15882757047988i | 0.182002792364179+0.0508146090572359i | -0.42147147786531-0.898907564254585i | -8.56532809674664-2.79766707524703i | 1.5937942901041-0.355499507036137i | -0.529074778206703+5.45270448287401i | 14.7729 | 95.542
| 24300 | -0.000129428367834958+0.100782654400655i | -5.95799824115936+0.772667017071689i | 2870 | 0.777000777000777 | 0.777000777000777 | 2.61975972149269+3.58145000442022i | 95.42587685279i | -6.78899196229121+20.6384032829155i | 4.17223612033887-1.37245488895012i | 0.219147878658292-0.0693144967241575i | 4.39138399899716-1.44176938567428i | -0.107768306177021i | 0.994198614132276-0.107559823621374i | 0.00580138586772405+0.107559823621374i | -0.00580138586772405+0.000208482555646997i | -0.333290308574509-18.5523444381579i | 0.0111241430312343i | 0.206378933094793-0.00370756906350705i | 0.0000500000000000001-0.00992361535677115i | 3.33333333333333E-06-0.0109159768924482i | 0.0000144746044242975-0.00519811328076015i | 0.000519570426279687-0.00514569155597209i | 0.009+0.0152681402964464i | -3.41802158810732-3.93304863429541i | 690.230545441655-733.9431300445i | 1.42563732829829-0.0256113779391998i | 7.2235952512245-2.16790965028942i | 0.182027442923308+0.0510836583942317i | -0.421259216657595-0.890527832984785i | -8.57775796265205-2.80878298734853i | 1.59054291288805-0.355984609135815i | -0.516286851642713+5.43095548587952i | 14.7366 | 95.4304
| 24400 | -0.000128369655257172+0.100369612089139i | -5.95799012436293+0.769500359350066i | 2870 | 0.777000777000777 | 0.777000777000777 | 2.63220148677194+3.58931481595456i | 95.8185759344887i | -6.85323079928482+20.7233349836682i | 4.16789038551261-1.37832616133207i | 0.218983633261342-0.0695475784462378i | 4.38687401877395-1.44787373977831i | -0.108211797148943i | 0.994150814551524-0.108000731138925i | 0.00584918544847601+0.108000731138925i | -0.00584918544847601+0.000211066010017996i | -0.333289953651924-18.4762610574741i | 0.011169921397618i | 0.206378383733856-0.00372282258490774i | 0.00005-0.00988294480203027i | 3.33333333333333E-06-0.0108712392822333i | 0.000014474603811223-0.00517680977637865i | 0.00051547790394752-0.00512500296695376i | 0.009+0.0153309721495182i | -3.40825665616755-3.88477378765195i | 684.193625110124-733.842180421026i | 1.42563353338837-0.0257167471703065i | 7.21684010501394-2.17695348554918i | 0.182052202431099+0.051352451221207i | -0.420987974269936-0.882253957673837i | -8.59019161113487-2.81981445660449i | 1.5873216550354-0.356434486831836i | -0.503671826262488+5.40930849512434i | 14.7003 | 95.3196
| 24500 | -0.000127323880003926+0.099959941535116i | -5.95798210675266+0.766359551769223i | 2870 | 0.777000777000777 | 0.777000777000777 | 2.64464662054261+3.5971215035075i | 96.2112750161874i | -6.91773345080407+20.808266684421i | 4.16353472743231-1.38417216072624i | 0.218818960872659-0.0697800964365718i | 4.38235368830497-1.45395225716281i | -0.108655288120865i | 0.994102819436974-0.108441617414434i | 0.00589718056302602+0.108441617414434i | -0.00589718056302602+0.000213670706430996i | -0.333289597269507-18.4007985643986i | 0.0112156997640016i | 0.206377832116166-0.0037380760574398i | 0.00005-0.00984260625181788i | 3.33333333333333E-06-0.0108268668769997i | 0.0000144746031956307-0.00515568017913112i | 0.000511434764398774-0.00510447845754813i | 0.009+0.01539380400259i | -3.3982295380322-3.83719273864886i | 678.219958563528-733.688041569203i | 1.42562972288912-0.0258221160638354i | 7.21006955032459-2.18595919904522i | 0.182077070780549+0.0516209904975686i | -0.420659990225708-0.874084788564893i | -8.60262872729527-2.83076195173828i | 1.58413046469628-0.356850128050515i | -0.491227478058728+5.38776370312332i | 14.6641 | 95.2095
| 24600 | -0.000126290832140936+0.0995536016198585i | -5.95797418671904+0.763244279085582i | 2870 | 0.777000777000777 | 0.777000777000777 | 2.65709481177862+3.60487021694679i | 96.6039740978861i | -6.98249991684897+20.8931983851737i | 4.1591692508866-1.389992973459i | 0.218653863973043-0.0700120498221733i | 4.37782311485964-1.46000502328117i | -0.109098779092787i | 0.994054628798069-0.108882482361185i | 0.00594537120193095+0.108882482361185i | -0.00594537120193095+0.000216296731601992i | -0.333289239424666-18.3259493871407i | 0.0112614781303853i | 0.206377278241833-0.00375332948087363i | 0.0000499999999999999-0.00980259565729829i | 3.33333333333333E-06-0.0107828552230281i | 0.0000144746025775207-0.00513472236819877i | 0.000507440218802257-0.00508411610327097i | 0.009+0.0154566358556618i | -3.38795300785775-3.79029634920566i | 672.309169650967-733.482407612407i | 1.42562589680129-0.0259274846182005i | 7.20328374637557-2.19492691212133i | 0.182102047866658+0.051889279133951i | -0.420277435542572-0.866019166529308i | -8.61506899849766-2.84162593786121i | 1.58096927493273-0.357232497402029i | -0.478951605226822+5.3663212764828i | 14.628 | 95.1002
| 24700 | -0.000125270305974963+0.0991505518905229i | -5.9579663626851+0.760154231160676i | 2870 | 0.777000777000777 | 0.777000777000777 | 2.66954575168787+3.6125611077117i | 96.9966731795849i | -7.0475301974195+20.9781300859265i | 4.15479406014662-1.39578868483546i | 0.218488345043651-0.0702434377430857i | 4.37328240519027-1.46603212257855i | -0.109542270064709i | 0.994006242644285-0.109323325892469i | 0.00599375735571495+0.109323325892469i | -0.00599375735571495+0.000218944172239999i | -0.333288880124653-18.2517060765126i | 0.011307256496769i | 0.206376722110765-0.00376858285509035i | 0.0000499999999999998-0.00976290903520395i | 3.33333333333333E-06-0.0107391999387244i | 0.0000144746019568932-0.00511393425710823i | 0.000503493493965225-0.00506391400929376i | 0.009+0.0155194677087336i | -3.37743940586171-3.74407548951512i | 666.460863138611-733.226928344361i | 1.42562205512425-0.0260328528325805i | 7.19648285163115-2.20385674471823i | 0.182127133586346+0.05215731999317i | -0.419842414465939-0.858055924685354i | -8.62751211437297-2.85240687655102i | 1.57783800461226-0.357582536538246i | -0.466842028280183+5.34498135666354i | 14.5919 | 94.9917
| 24800 | -0.000124262099951426+0.0987507525467281i | -5.95795863310558+0.757089102858249i | 2870 | 0.777000777000777 | 0.777000777000777 | 2.68199913371489+3.6201943287861i | 97.3893722612836i | -7.11282429251568+21.0630617866792i | 4.15040925897232-1.40155937916729i | 0.21832240656592-0.0704742593523612i | 4.36873166553824-1.47203363851965i | -0.10998576103663i | 0.99395766098514-0.109764147921576i | 0.00604233901485995+0.109764147921576i | -0.00604233901485995+0.000221613115054003i | -0.333288519363005-18.1780613034851i | 0.0113530348631527i | 0.206376163722993-0.00378383617981674i | 0.0000500000000000002-0.00972354246651369i | 3.33333333333333E-06-0.010695896713165i | 0.0000144746013337478-0.00509331379303882i | 0.000499593831963958-0.00504387030988109i | 0.009+0.0155822995618054i | -3.36670065069549-3.69852104627398i | 660.674626125288-732.923210099337i | 1.4256181978582-0.0261382207050882i | 7.18966702382174-2.21274881540818i | 0.182152327838418+0.0524251158912307i | -0.419356966182232-0.850193889921981i | -8.63995776682047-2.86310522592785i | 1.57473655926321-0.357901164519499i | -0.454896590147742+5.3237440607291i | 14.5559 | 94.8839
| 24900 | -0.00012326601655486+0.0983541644274494i | -5.95795099646621+0.754048593943779i | 2870 | 0.777000777000777 | 0.777000777000777 | 2.69445465354322+3.62777003467179i | 97.7820713429823i | -7.1783822021375+21.147993487432i | 4.14601495061812-1.40730513979967i | 0.218156051021486-0.0707045138160362i | 4.36417100163961-1.47800965361571i | -0.110429252008552i | 0.993908883830189-0.110204948361807i | 0.00609111616981095+0.110204948361807i | -0.00609111616981095+0.000224303646745i | -0.333288157145027-18.1050078567611i | 0.0113988132295364i | 0.206375603078509-0.00379908945491254i | 0.0000500000000000002-0.00968449209516221i | 3.33333333333333E-06-0.0106529413046784i | 0.0000144746007080848-0.0050728589561469i | 0.000495740489784491-0.00502398316784091i | 0.009+0.0156451314148772i | -3.35574825159344-3.65362393034957i | 654.950029390048-732.572816626159i | 1.4256143250031-0.0262435882347545i | 7.18283641994407-2.22160324144051i | 0.182177630523528+0.0526926695982329i | -0.418823066510658-0.842431884331204i | -8.65240565000943-2.87372144072801i | 1.57166483189238-0.35818927818917i | -0.443113156251782+5.30260948208024i | 14.52 | 94.7768
| 25000 | -0.000122281862212184+0.0979607489982341i | -5.95794345128292+0.751032408986462i | 2870 | 0.777000777000777 | 0.777000777000777 | 2.70691200909756+3.63528838136177i | 98.174770424681i | -7.24420392628495+21.2329251881846i | 4.14161123783874-1.41302604913772i | 0.21798928089211-0.0709342003131082i | 4.35960051873085-1.48396024945083i | -0.110872742980474i | 0.993859911189025-0.110645727126461i | 0.00614008881097505+0.110645727126461i | -0.00614008881097505+0.00022701585401301i | -0.33328779346633-18.0325386404214i | 0.0114445915959201i | 0.206375040177271-0.00381434268012751i | 0.0000500000000000001-0.00964575412678155i | 3.33333333333333E-06-0.0106103295394597i | 0.0000144746000799041-0.00505256775890633i | 0.000491932738973152-0.00500425077398703i | 0.009+0.015707963267949i | -3.3445933202908-3.60937508391006i | 649.286628674296-732.177269964027i | 1.42561043655865-0.026348955419851i | 7.17599119627159-2.23042013877168i | 0.182203041544108+0.052959983839311i | -0.418242629571202-0.834768726553602i | -8.66485546038048-2.88425597237531i | 1.56862270376672-0.358447752554353i | -0.431489614569207+5.28157769117356i | 14.4842 | 94.6705
| 25100 | -0.000121309447198644+0.0975704683387192i | -5.95793599610115+0.748040257263514i | 2870 | 0.777000777000777 | 0.777000777000777 | 2.71937090054559+3.64274952631382i | 98.5674695063798i | -7.31028946495806+21.3178568889374i | 4.13719822289441-1.41872218867193i | 0.217822098659603-0.0711633180355115i | 4.35502032155401-1.48988550670744i | -0.111316233952396i | 0.993810743071281-0.111086484128845i | 0.00618925692871897+0.111086484128845i | -0.00618925692871897+0.000229749823550993i | -0.333287428330407-17.9606466716359i | 0.0114903699623037i | 0.206374475019315-0.00382959585530116i | 0.00005-0.00960732482747165i | 3.33333333333333E-06-0.0105680573102188i | 0.0000144745994492056-0.00503243824546471i | 0.000488169865296559-0.00498467134661358i | 0.009+0.0157707951210208i | -3.33324658270604-3.56576548704586i | 643.68396590102-731.738051318361i | 1.4256065325251-0.0264543222592688i | 7.16913150836311-2.23919962210865i | 0.182228560804363+0.0532270612955169i | -0.417617509428154-0.827203233041002i | -8.67730689664674-2.89470926905031i | 1.56561004516016-0.358677441171876i | -0.420023875675583+5.26064873622703i | 14.4484 | 94.565
| 25200 | -0.000120348585546375+0.0971832851304494i | -5.95792862949514+0.745071852666779i | 2870 | 0.777000777000777 | 0.777000777000777 | 2.73183103029953+3.65015362842413i | 98.9601685880785i | -7.3766388181568+21.4027885896901i | 4.13277600755631-1.4243936390033i | 0.217654506805746-0.0713918661880924i | 4.35043051436206-1.49578550519139i | -0.111759724924318i | 0.993761379486628-0.111527219282268i | 0.00623862051337198+0.111527219282268i | -0.00623862051337198+0.000232505642050004i | -0.333287061734001-17.8893250784092i | 0.0115361483286874i | 0.206373907604636-0.00384484898019583i | 0.0000499999999999999-0.00956920052260072i | 3.33333333333333E-06-0.0105261205748608i | 0.0000144745988159897-0.00501246849101489i | 0.000484451168410825-0.00496524313098103i | 0.009+0.0158336269740926i | -3.32171839038266-3.52278616390739i | 638.141570333497-731.256601934991i | 1.42560261290242-0.0265596887513664i | 7.16225751106828-2.24794180493831i | 0.182254188210195+0.053493904604706i | -0.416949501707228-0.819734219239874i | -8.68975965979467-2.90508177575735i | 1.56262671606661-0.35887917653807i | -0.408713872773746+5.23982264390964i | 14.4127 | 94.4601
| 25300 | -0.000119399094955473+0.0967991626449779i | -5.95792135006728+0.742126913611498i | 2870 | 0.777000777000777 | 0.777000777000777 | 2.74429210301737+3.6575008480011i | 99.3528676697772i | -7.44325198588118+21.4877202904428i | 4.12834469311145-1.43004047986752i | 0.217486507812215-0.0716198439885845i | 4.34583120092367-1.5016603238561i | -0.11220321589624i | 0.993711820444773-0.111967932500044i | 0.00628817955522698+0.111967932500044i | -0.00628817955522698+0.000235283396195995i | -0.333286693676724-17.8185670973886i | 0.0115819266950711i | 0.206373337933161-0.00386010205460643i | 0.0000499999999999999-0.0095313775956339i | 3.33333333333333E-06-0.0104845153551973i | 0.0000144745981802558-0.00499265660118152i | 0.000480775961539692-0.00494596439881366i | 0.009+0.0158964588271644i | -3.31001873168777-3.48042818838523i | 632.658959675988-730.734323971195i | 1.4255986776901-0.0266650548947269i | 7.15536935853231-2.25664679956479i | 0.182279923669171+0.0537605163623762i | -0.416240345185814-0.812360500699563i | -8.70221345308465-2.9153739343896i | 1.55967256688071-0.359053770481661i | -0.397557561707037+5.21909942001727i | 14.377 | 94.356
| 25400 | -0.000118460796707524+0.0964180647322545i | -5.95791415644738+0.739205162947285i | 2870 | 0.777000777000777 | 0.777000777000777 | 2.75675382560387+3.66479134673924i | 99.7455667514759i | -7.5101289681312+21.5726519911956i | 4.12390438036759-1.43566279015867i | 0.21731810416051-0.0718472506675826i | 4.3412224845281-1.50751004082625i | -0.112646706868162i | 0.993662065955466-0.112408623695493i | 0.00633793404453398+0.112408623695493i | -0.00633793404453398+0.000238083172669004i | -0.333286324161746-17.7483660717438i | 0.0116277050614548i | 0.206372766004968-0.0038753550783692i | 0.0000499999999999998-0.00949385248698966i | 3.33333333333333E-06-0.0104432377356887i | 0.0000144745975420044-0.00497300071142185i | 0.000477143571161271-0.00492683344780793i | 0.009+0.0159592906802361i | -3.29815724276462-3.4386826893553i | 627.235641118543-730.172581362201i | 1.42559472688869-0.0267704206882192i | 7.14846720420924-2.26531471714563i | 0.182305767090509+0.054026899122517i | -0.415491723355178-0.805080894108814i | -8.71466798205125-2.92558618379196i | 1.55674743904718-0.359202014558662i | -0.386552920958446+5.19847905013449i | 14.3415 | 94.2526
| 25500 | -0.000117533515581508+0.0960399558092861i | -5.95790704729208+0.736306327871194i | 2870 | 0.777000777000777 | 0.777000777000777 | 2.76921590721136+3.67202528769331i | 100.138265833175i | -7.57726976490687+21.6575836919483i | 4.11945516965794-1.44126064795229i | 0.217149298331874-0.072074085468517i | 4.33660446798981-1.51333473342081i | -0.113090197840084i | 0.993612116028492-0.112849292781938i | 0.00638788397150802+0.112849292781938i | -0.00638788397150802+0.000240905058146001i | -0.333285953189314-17.6787154490551i | 0.0116734834278385i | 0.206372191820017-0.00389060805128681i | 0.0000500000000000002-0.00945662169292311i | 3.33333333333333E-06-0.0104022838622154i | 0.0000144745969012353-0.00495349898644094i | 0.000473553336703207-0.00490784860115188i | 0.009+0.0160221225333079i | -3.28614321823788-3.39754085551334i | 621.87111232843-729.572700681915i | 1.4255907604979-0.0268757861304801i | 7.14155120086094-2.27394566771944i | 0.182331718385+0.0542930553984108i | -0.414705265953776-0.797894218263891i | -8.72712295450344-2.93571895982212i | 1.55385116568005-0.359324680448276i | -0.375697951635935+5.17796150028116i | 14.306 | 94.1499
| 25600 | -0.000116617079771977+0.0956648008490576i | -5.95790002128421+0.733430139842775i | 2870 | 0.777000777000777 | 0.777000777000777 | 2.78167805924009+3.67920283525247i | 100.530964914873i | -7.64467437620817+21.7425153927011i | 4.11499716084548-1.44683413052774i | 0.216980092807222-0.0723003476476266i | 4.3319772536527-1.51913447817537i | -0.113533688812006i | 0.993561970673674-0.113289939672705i | 0.00643802932632598+0.113289939672705i | -0.00643802932632598+0.000243749139301003i | -0.33328558075592-17.6096087792837i | 0.0117192617942221i | 0.206371615378258-0.00390586097311798i | 0.0000500000000000002-0.00941968176443512i | 3.33333333333333E-06-0.0103616499408786i | 0.0000144745962579484-0.00493414961962021i | 0.000470004610245911-0.00488900820705468i | 0.009+0.0160849543863797i | -3.27398562167044-3.35699393981962i | 616.564862390167-728.935971996742i | 1.42558677851739-0.0269811512198429i | 7.13462150056644-2.28253976023844i | 0.182357777464991+0.054558987663439i | -0.4138825504713-0.790799294971944i | -8.7395780805243-2.94577269540969i | 1.55098357215295-0.359422520349248i | -0.364990677445095+5.15754671754551i | 14.2706 | 94.048
| 25700 | -0.000115711320809477+0.0952925653697179i | -5.95789307713216+0.730576334501171i | 2870 | 0.777000777000777 | 0.777000777000777 | 2.79413999533849+3.68632415511469i | 100.923663996572i | -7.71234280203512+21.8274470934538i | 4.1105304533276-1.4523833143902i | 0.216810490067064-0.0725260364739325i | 4.32734094339466-1.52490935086413i | -0.113977179783928i | 0.993511629900877-0.113730564281127i | 0.00648837009912295+0.113730564281127i | -0.00648837009912295+0.000246615502801001i | -0.333285206864703-17.5410397127899i | 0.0117650401606058i | 0.206371036679754-0.00392111384369904i | 0.0000500000000000001-0.00938302930620773i | 3.33333333333333E-06-0.0103213322368285i | 0.000014474595612144-0.00491495083245979i | 0.000466496756233757-0.00487031063828695i | 0.009+0.0161477862394515i | -3.26169309577206-3.31703326357592i | 611.316372696459-728.263649711488i | 1.42558278094759-0.027086515955177i | 7.12767825473055-2.29109710260462i | 0.182383944244356+0.0548246983518537i | -0.413025103622877-0.783794949892732i | -8.75203307247065-2.95574782061352i | 1.5481444766615-0.359496267375809i | -0.354429144649497+5.1372346307036i | 14.2352 | 93.9467
| 25800 | -0.00011481607348312+0.0949232154240158i | -5.95788621356933+0.727744651584121i | 2870 | 0.777000777000777 | 0.777000777000777 | 2.80660143140311+3.69338941426131i | 101.316363078271i | -7.78027504238771+21.9123787942066i | 4.10605514603991-1.45790827529178i | 0.216640492591437-0.0727511512292096i | 4.32269563863135-1.53065942652099i | -0.114420670755849i | 0.99346109372-0.114171166520538i | 0.00653890627999998+0.114171166520538i | -0.00653890627999998+0.000249504235310991i | -0.333284831513191-17.4730019983657i | 0.0118108185269895i | 0.206370455724422-0.00393636666280057i | 0.00005-0.0093466609755635i | 3.33333333333333E-06-0.0102813270731199i | 0.0000144745949638218-0.00489590087403337i | 0.000463029151193818-0.00485175429173051i | 0.009+0.0162106180925233i | -3.24927397235958-3.27765022015396i | 606.125117792005-727.556953406437i | 1.42557876778794-0.0271918803348976i | 7.12072161408294-2.29961780169263i | 0.18241021863844+0.0550901898595321i | -0.412134402792883-0.77688001332154i | -8.76448764497244-2.96564476267719i | 1.54533369075881-0.359546635952473i | -0.344011422019246+5.11702515082381i | 14.1999 | 93.8461
| 25900 | -0.000113931175765235+0.0945567175889762i | -5.95787942935349+0.724934834848818i | 2870 | 0.777000777000777 | 0.777000777000777 | 2.81906208557827+3.70039878093161i | 101.70906215997i | -7.84847109726594+21.9973104949593i | 4.10157133746053-1.4634090882524i | 0.216470102859822-0.0729756912079597i | 4.31804144032035-1.53638477946036i | -0.114864161727771i | 0.993410362140985-0.114611746304281i | 0.00658963785901501+0.114611746304281i | -0.00658963785901501+0.000252415423489999i | -0.333284454702202-17.40548948136i | 0.0118565968933732i | 0.206369872512333-0.00395161943023171i | 0.0000499999999999999-0.00931057348144935i | 3.33333333333333E-06-0.0102416308295943i | 0.0000144745943129818-0.00487699802045603i | 0.000459601183462092-0.00483333758793823i | 0.009+0.0162734499455951i | -3.23673628207027-3.23883627839516i | 600.9905661722-726.81706866478i | 1.42557473903892-0.0272972443576862i | 7.11375172869157-2.30810196338561i | 0.182436600564048+0.0553554645447287i | -0.411211877448331-0.770053320916702i | -8.77694151493176-2.97546394608279i | 1.54255101986535-0.359574322207235i | -0.333735600768887+5.09691817185845i | 14.1647 | 93.7463
| 26000 | -0.000113056468738056+0.0941930389558202i | -5.95787272326628+0.722146631994622i | 2870 | 0.777000777000777 | 0.777000777000777 | 2.83152167825549+3.70735242459779i | 102.101761241668i | -7.91693096666981+22.0822421957121i | 4.09707912561372-1.46888582757987i | 0.21629932335108-0.0731996557173824i | 4.3133784489648-1.54208548329725i | -0.115307652699693i | 0.993359435173809-0.1150523035457i | 0.00664056482619102+0.1150523035457i | -0.00664056482619102+0.000255349153993001i | -0.333284076432273-17.338496101799i | 0.0119023752597568i | 0.206369287043442-0.00396687214579838i | 0.0000499999999999998-0.00927476358344376i | 3.33333333333333E-06-0.0102022399417882i | 0.0000144745936596243-0.00485824057436408i | 0.000456212252916878-0.00481505897070326i | 0.009+0.0163362817986669i | -3.22408776382952-3.20058298570014i | 595.912181038758-726.045147889688i | 1.42557069470022-0.0274026080222021i | 7.10676874796019-2.31654969259958i | 0.182463089939393+0.0556205247287839i | -0.410258910521462-0.763313714374145i | -8.78939440152177-2.98520579260317i | 1.5397962637539-0.359580004362459i | -0.323599794484648+5.07691357122138i | 14.1296 | 93.6471
| 26100 | -0.000112191796522368+0.093832147120116i | -5.95786609411263+0.719379794587556i | 2870 | 0.777000777000777 | 0.777000777000777 | 2.8439799320727+3.7142505159398i | 102.494460323367i | -7.98565465059932+22.1671738964648i | 4.09257860807391-1.4743385668897i | 0.216128156543371-0.0734230440773465i | 4.30870676461728-1.54776161096705i | -0.115751143671615i | 0.993308312828488-0.115492838158145i | 0.00669168717151203+0.115492838158145i | -0.00669168717151203+0.000258305513470003i | -0.333283696705182-17.2720158925836i | 0.0119481536261405i | 0.206368699317729-0.00398212480932153i | 0.0000499999999999998-0.00923922809078687i | 3.33333333333333E-06-0.0101631508998656i | 0.000014474593003749-0.00483962686440716i | 0.000452861770719145-0.00479691690663756i | 0.009+0.0163991136517387i | -3.21133587407465-3.16288197082522i | 590.889421013998-725.242311110377i | 1.42556663477171-0.0275079713272086i | 7.09977282063772-2.32496109331358i | 0.182489686684067+0.0558853726968396i | -0.409276839761507-0.756660042051971i | -8.80184602618533-2.99487072135224i | 1.53706921701086-0.359564343123039i | -0.313602139041984+5.05701121035212i | 14.0945 | 93.5486
| 26200 | -0.000111337006208052+0.0934740101721506i | -5.95785954072022+0.716634077986488i | 2870 | 0.777000777000777 | 0.777000777000777 | 2.85643657191311+3.72109322682063i | 102.887159405066i | -8.05464214905447+22.2521055972175i | 4.08806988196893-1.47976737912409i | 0.21595660491409-0.0736458556203611i | 4.30402648688302-1.55341323474445i | -0.116194634643537i | 0.993256995115077-0.115933350054968i | 0.00674300488492297+0.115933350054968i | -0.00674300488492297+0.000261284588569i | -0.333283315516292-17.2060429777169i | 0.0119939319925242i | 0.206368109335185-0.00399737742054539i | 0.0000500000000000002-0.0092039638614328i | 3.33333333333333E-06-0.010124360247576i | 0.0000144745923453561-0.00482115524475168i | 0.000449549159059669-0.00477890988475947i | 0.009+0.0164619455048105i | -3.19848779573739-3.125724946403i | 585.921740815749-724.409646776616i | 1.42556255925331-0.0276133342709387i | 7.09276409482309-2.33333626859354i | 0.18251639071901+0.0561500106985372i | -0.408266959055577-0.750091159547641i | -8.81429611263333-3.00445914883414i | 1.53436966947472-0.359527982061335i | -0.303740792514324+5.03721093526711i | 14.0596 | 93.4507
| 26300 | -0.000110491947786479+0.0931185966875266i | -5.95785306193898+0.713909241271038i | 2870 | 0.777000777000777 | 0.777000777000777 | 2.86889132490397+3.72788073026151i | 103.279858486764i | -8.12389346203526+22.3370372979703i | 4.08355304398361-1.48517233657066i | 0.215784670939786-0.0738680896915451i | 4.2993377149234-1.55904042626221i | -0.116638125615459i | 0.99320548204367-0.116373839149529i | 0.00679451795633002+0.116373839149529i | -0.00679451795633002+0.000264286465930005i | -0.33328293286995-17.1405715705721i | 0.0120397103589079i | 0.206367517095819-0.00401262997932154i | 0.0000500000000000001-0.00916896780112315i | 3.33333333333333E-06-0.0100858645812354i | 0.0000144745916844455-0.00480282409459565i | 0.000446273850912704-0.0047610364160899i | 0.009+0.0165247773578823i | -3.1855504469872-3.08910371120256i | 581.008591894494-723.548212541184i | 1.4255584681451-0.0277186968523673i | 7.08574271796851-2.34167532062455i | 0.182543201966495+0.0564144409486778i | -0.407230519718866-0.743605930230092i | -8.82674438684295-3.01397148899047i | 1.5316974066527-0.359471547998589i | -0.294013935072117+5.01751257709747i | 14.0247 | 93.3536
| 26400 | -0.000109656474084697+0.0927658757179719i | -5.95784665664061+0.711205047171118i | 2870 | 0.777000777000777 | 0.777000777000777 | 2.88134392041499+3.73461320041745i | 103.672557568463i | -8.1934085895417+22.421968998723i | 4.07902819036323-1.4905535108807i | 0.215612357096099-0.0740897456485984i | 4.29464054745933-1.5646432565293i | -0.117081616587381i | 0.993153773624399-0.116814305355189i | 0.00684622637560095+0.116814305355189i | -0.00684622637560095+0.000267311232192008i | -0.333282548761697-17.0755959721979i | 0.0120854887252916i | 0.206366922599632-0.00402788248539594i | 0.0000500000000000001-0.00913423686248253i | 3.33333333333333E-06-0.0100476605487308i | 0.0000144745910210174-0.00478463181769484i | 0.000443035289796106-0.00474329503325761i | 0.009+0.0165876092109541i | -3.17253048973917-3.05301015214537i | 576.149423034567-722.659036029857i | 1.42555436144709-0.0278240590697394i | 7.07870883688542-2.34997835072993i | 0.182570120350069+0.0566786656278987i | -0.406168731753917-0.737203225729402i | -8.8391905770556-3.02340815324633i | 1.52905221011636-0.359395651382153i | -0.284419768874834+4.99791595261391i | 13.9898 | 93.2571
| 26500 | -0.000108830440701343+0.0924158167823533i | -5.957840323718+0.708521261998042i | 2870 | 0.777000777000777 | 0.777000777000777 | 2.89379409005654+3.74129081255281i | 104.065256650162i | -8.26318753157378+22.5069006994758i | 4.07449541691644-1.49591097308669i | 0.215439665857681-0.0743108228617694i | 4.28993508277412-1.57022179594846i | -0.117525107559303i | 0.993101869867434-0.117254748585317i | 0.00689813013256602+0.117254748585317i | -0.00689813013256602+0.000270358973986001i | -0.333282163196048-17.0111105696633i | 0.0121312670916752i | 0.206366325846605-0.00404313493862254i | 0.00005-0.00909976804413352i | 3.33333333333333E-06-0.0100097448485469i | 0.0000144745903550714-0.0047665768418991i | 0.000439832929537537-0.00472568429011215i | 0.009+0.0166504410640259i | -3.15943433792855-3.01743624609003i | 571.343680920903-721.743115598568i | 1.42555023915913-0.0279294209220462i | 7.07166259774577-2.35824545940226i | 0.182597145794547+0.0569426868832966i | -0.405082765079623-0.730881926386052i | -8.85163441377454-3.03276955055477i | 1.52643385787711-0.359300886658634i | -0.274956517954131+4.97842086473879i | 13.9551 | 93.1612
| 26600 | -0.000108013705944244+0.0920683898578975i | -5.95783406208486+0.705857655577214i | 2870 | 0.777000777000777 | 0.777000777000777 | 2.90624156767765+3.74791374301717i | 104.457955731861i | -8.33323028813149+22.5918324002285i | 4.06995481901856-1.50124479361971i | 0.21526659969813-0.0745313207138261i | 4.28522141871669-1.57577611433354i | -0.117968598531225i | 0.993049770782983-0.117695168753284i | 0.00695022921701705+0.117695168753284i | -0.00695022921701705+0.000273429777941009i | -0.333281776171104-16.9471098344418i | 0.0121770454580589i | 0.206365726836715-0.00405838733877815i | 0.0000499999999999999-0.00906555838983225i | 3.33333333333333E-06-0.00997211422881552i | 0.0000144745896866078-0.00474865761869978i | 0.000436666234046795-0.00470820276134584i | 0.009+0.0167132729170977i | -3.14626816555668-2.98237406140155i | 566.59081067306-720.80142107744i | 1.42554610128107-0.0280347824077459i | 7.06460414608905-2.36647674632275i | 0.182624278225969+0.0572065068290794i | -0.403973750729696-0.724640921662342i | -8.86407562976251-3.04205608743996i | 1.5238421247426-0.359187832642219i | -0.265622428090901+4.95902710304609i | 13.9204 | 93.066
| 26700 | -0.000107206130769657+0.0917235653716089i | -5.9578278706752+0.703214001182335i | 2870 | 0.777000777000777 | 0.777000777000777 | 2.91868608936381+3.75448216922125i | 104.850654813559i | -8.40353685921485+22.6767641009812i | 4.06540649161433-1.50655504232608i | 0.215093161089918-0.0747512386000234i | 4.28049965270425-1.5813062809261i | -0.118412089503146i | 0.992997476381295-0.118135565772465i | 0.00700252361870501+0.118135565772465i | -0.00700252361870501+0.000276523730680989i | -0.333281387685877-16.8835883208372i | 0.0122228238244426i | 0.20636512557001-0.00407363968565023i | 0.0000499999999999998-0.00903160498762313i | 3.33333333333333E-06-0.00993476548638547i | 0.0000144745890156264-0.00473087262278681i | 0.000433534677093864-0.00469084904212294i | 0.009+0.0167761047701695i | -3.13303791451078-2.94781575931613i | 561.890256347858-719.834894501438i | 1.42554194781324-0.0281401435253703i | 7.05753362682708-2.3746723103881i | 0.182651517571589+0.0574701275471776i | -0.402842782021242-0.718479110517617i | -8.87651396003901-3.05126816803892i | 1.52127678265453-0.359057052878277i | -0.256415766684739+4.93973444424865i | 13.8858 | 92.9715
| 26800 | -0.00010640757872308+0.0913813141918752i | -5.95782174844284+0.700590075471043i | 2870 | 0.777000777000777 | 0.777000777000777 | 2.9311273934344+3.760996269613i | 105.243353895258i | -8.47410724482385+22.7616958017339i | 4.06085052922104-1.51184178848385i | 0.21491935250432-0.0749705759280717i | 4.27576988172536-1.58681236441192i | -0.118855580475068i | 0.992944986672653-0.118575939556244i | 0.00705501332734704+0.118575939556244i | -0.00705501332734704+0.000279640918824001i | -0.333280997743459-16.8205406644219i | 0.0122686021908263i | 0.206364522046409-0.00408889197907618i | 0.0000499999999999998-0.00899790496901259i | 3.33333333333333E-06-0.00989769546591386i | 0.0000144745883421275-0.00471322035161593i | 0.000430437742092693-0.00467362174771705i | 0.009+0.0168389366232413i | -3.11974930216216-2.91375359511585i | 557.241461412226-718.844450827448i | 1.42553777875508-0.0282455042737961i | 7.05045118424193-2.38283224973291i | 0.182678863759821+0.0577335510878282i | -0.401690915693516-0.712395401749451i | -8.88894914187724-3.06040619414196i | 1.51873760100884-0.358909096001773i | -0.247334822617096+4.9205426526727i | 13.8512 | 92.8776
| 26900 | -0.00010561791588161+0.0910416076202659i | -5.95781569436105+0.697985658422039i | 2870 | 0.777000777000777 | 0.777000777000777 | 2.94356522044011+3.76745622365402i | 105.636052976957i | -8.54494144495849+22.8466275024867i | 4.05628702593096-1.51710510081859i | 0.214745176411346-0.0751893321181047i | 4.27103220234231-1.59229443293669i | -0.11929907144699i | 0.992892301667382-0.119016290018004i | 0.00710769833261804+0.119016290018004i | -0.00710769833261804+0.000282781428985995i | -0.333280606340326-16.7579615805452i | 0.01231438055721i | 0.206363916265938-0.00410414421881247i | 0.0000500000000000002-0.00896445550816131i | 3.33333333333333E-06-0.00986090105897736i | 0.0000144745876661108-0.00469569932498555i | 0.000427374921890454-0.00465651951315607i | 0.009+0.0169017684763131i | -3.10640782874674-2.88017991912391i | 552.643869187593-717.830978637627i | 1.42553359410678-0.0283508646513411i | 7.04335696199756-2.39095666175058i | 0.182706316720241+0.0579967794701943i | -0.400519173017328-0.70638871430304i | -8.90138091480116-3.06947056523198i | 1.51622434695919-0.358744496090416i | -0.238377906109258+4.90145148072175i | 13.8168 | 92.7843
| 27000 | -0.000104837010797791+0.0907044173835086i | -5.95780970742208+0.695400533273566i | 2870 | 0.777000777000777 | 0.777000777000777 | 2.95599931315997+3.77386221179594i | 106.028752058656i | -8.61603945961877+22.9315592032394i | 4.05171607541418-1.522345047519i | 0.214570635279669-0.0754075066026467i | 4.26628671069385-1.59775255412165i | -0.119742562418912i | 0.992839421375844-0.119456617071135i | 0.00716057862415598+0.119456617071135i | -0.00716057862415598+0.000285945347776997i | -0.333280213476488-16.6958458628441i | 0.0123601589235936i | 0.206363308228576-0.00411939640465859i | 0.0000500000000000001-0.00893125382109403i | 3.33333333333333E-06-0.00982437920320344i | 0.0000144745869875766-0.00467830808462302i | 0.000424345718562141-0.00463954099287453i | 0.009+0.0169646003293849i | -3.09301878453166-2.84708717753228i | 548.096923267126-716.795340828899i | 1.42552939386818-0.0284562246566203i | 7.0362511031375-2.39904564311743i | 0.182733876383543+0.0582598146829192i | -0.399328540875439-0.700457977549955i | -8.91380902058205-3.07846167852237i | 1.51373678570406-0.358563773012334i | -0.229543348573792+4.88246066932746i | 13.7824 | 92.6917
| 27100 | -0.000104064734444908+0.0903697156256476i | -5.9578037866367+0.692834486463299i | 2870 | 0.777000777000777 | 0.777000777000777 | 2.96842941659827+3.78021441545704i | 106.421451140354i | -8.68740128880469+23.0164909039922i | 4.047137770921-1.52756169625192i | 0.214395731576558-0.0756250988265794i | 4.26153350249756-1.6031867950785i | -0.120186053390834i | 0.99278634580844-0.119896920629033i | 0.00721365419155995+0.119896920629033i | -0.00721365419155995+0.000289132761801009i | -0.333279819155126-16.6341883818039i | 0.0124059372899773i | 0.206362697934328-0.00413464853645347i | 0.00005-0.00889829716492762i | 3.33333333333333E-06-0.00978812688142038i | 0.0000144745863065246-0.00466104519377995i | 0.000421349643210335-0.00462268486037304i | 0.009+0.0170274321824567i | -3.07958725677254-2.81446791307227i | 543.600067907227-715.738375288547i | 1.42552517803933-0.0285615842885209i | 7.02913375009053-2.40709928981452i | 0.18276154268153+0.0585226586846917i | -0.398119972814385-0.69460213153858i | -8.92623320323497-3.08737992899374i | 1.51127468075854-0.358367432768169i | -0.22082950246149+4.86356994838973i | 13.748 | 92.5997
| 27200 | -0.000103300960163684+0.0900374749003693i | -5.95779793103388+0.690287307569498i | 2870 | 0.777000777000777 | 0.777000777000777 | 2.98085527798121+3.7865130169992i | 106.814150222053i | -8.75902693251626+23.1014226047449i | 4.04255220528461-1.53275511417717i | 0.214220467767811-0.075842108247109i | 4.25677267305242-1.60859722242428i | -0.120629544362756i | 0.992733074975609-0.120337200605096i | 0.00726692502439097+0.120337200605096i | -0.00726692502439097+0.000292343757659991i | -0.333279423373484-16.5729840833426i | 0.012451715656361i | 0.206362085383179-0.00414990061396258i | 0.00005-0.00886558283711538i | 3.33333333333333E-06-0.0097521411208269i | 0.0000144745856229549-0.00464390923683666i | 0.000418386215770041-0.00460594980788506i | 0.009+0.0170902640355285i | -3.06611813646558-2.78231476553817i | 539.152748394368-714.660895555824i | 1.42552094662011-0.0286669435454228i | 7.02200504467374-2.41511769714483i | 0.182789315547066+0.0587853134048076i | -0.396894390068003-0.688820127217511i | -8.93865320901509-3.0962257094297i | 1.5088377942114-0.358155967827303i | -0.212234741103418+4.84477903720465i | 13.7138 | 92.5083
| 27300 | -0.000102545563610347+0.0897076681635012i | -5.9577921396603+0.68775878925351i | 2870 | 0.777000777000777 | 0.777000777000777 | 2.99327664675335+3.79275819970475i | 107.206849303752i | -8.83091639075346+23.1863543054976i | 4.03795947092313-1.53792536796172i | 0.214044846317682-0.0760585343337319i | 4.25200431724081-1.61398390229545i | -0.121073035334678i | 0.992679608887829-0.120777456912728i | 0.00732039111217098+0.120777456912728i | -0.00732039111217098+0.000295578421950007i | -0.333279026131628-16.5122279874324i | 0.0124974940227447i | 0.206361470575134-0.0041651526369862i | 0.0000499999999999999-0.00883310817470835i | 3.33333333333333E-06-0.00971641899217917i | 0.0000144745849368676-0.00462689881891513i | 0.000415454964818392-0.0045893345460504i | 0.009+0.0171530958886003i | -3.05261612489879-2.75062047217356i | 534.754411388561-713.563691469605i | 1.42551669961057-0.0287723024259465i | 7.01486512809556-2.42310095975688i | 0.182817194914076+0.0590477807436996i | -0.395652682553438-0.683110926633707i | -8.95106878641365-3.10499941045124i | 1.50642588696794-0.357929857458423i | -0.203757458548384+4.82608764488217i | 13.6796 | 92.4176
| 27400 | -0.000101798422706021+0.0893802687656753i | -5.95778641158004+0.685248727203511i | 2870 | 0.777000777000777 | 0.777000777000777 | 3.00569327457389+3.7989501477537i | 107.59954838545i | -8.90306966351631+23.2712860062504i | 4.03335965984203-1.54307252379371i | 0.213868869688817-0.0762743765682006i | 4.24722852953085-1.61934690036191i | -0.1215165263066i | 0.992625947555616-0.121217689465338i | 0.00737405244438405+0.121217689465338i | -0.00737405244438405+0.000298836841262001i | -0.333278627430751-16.4519151867455i | 0.0125432723891284i | 0.206360853510187-0.00418040460533875i | 0.0000499999999999998-0.00880087055363276i | 3.33333333333333E-06-0.0096809576089961i | 0.0000144745842482627-0.00461001256550052i | 0.000412555427389103-0.0045728378035954i | 0.009+0.0172159277416721i | -3.03908574000683-2.71937786792963i | 530.4045052446-712.447529802083i | 1.42551243701065-0.0288776609288099i | 7.00771414095791-2.43104917166351i | 0.182845180717513+0.0593100625734643i | -0.394395709839766-0.677473503106727i | -8.96347968615393-3.11370142055019i | 1.50403871897949-0.357689568054033i | -0.195396069396406+4.80749547075218i | 13.6455 | 92.3275
| 27500 | -0.000101059417587393+0.0890552504451466i | -5.95778074587413+0.682756920079458i | 2870 | 0.777000777000777 | 0.777000777000777 | 3.01810491531275+3.80508904620109i | 107.992247467149i | -8.97548675080479+23.3562177070031i | 4.02875286363644-1.5481966473961i | 0.213692540342187-0.0764896344444891i | 4.24244540397863-1.62468628184059i | -0.121960017278522i | 0.992572090989524-0.12165789817634i | 0.00742790901047596+0.12165789817634i | -0.00742790901047596+0.000302119102182002i | -0.333278227272545-16.3920408453332i | 0.0125890507555121i | 0.206360234188327-0.00419565651884117i | 0.0000500000000000002-0.00876886738798325i | 3.33333333333333E-06-0.00964575412678155i | 0.00001447458355714-0.00459324912207097i | 0.000409687148791572-0.00455645832701995i | 0.009+0.0172787595947439i | -3.02553132253396-2.68857988560393i | 526.102480312075-711.313154878547i | 1.42550815882029-0.0289830190527762i | 7.00055222325981-2.43896242626104i | 0.182873272893331+0.0595721607383775i | -0.393124302089907-0.671906841380558i | -8.97588566118688-3.12233212612163i | 1.50167604945997-0.357435553449013i | -0.187149008628407+4.78900220475998i | 13.6115 | 92.2379
| 27600 | -0.00010032843055864+0.0887325873207726i | -5.95777514164025+0.680283169459257i | 2870 | 0.777000777000777 | 0.777000777000777 | 3.03051132504636+3.81117508095453i | 108.384946548848i | -9.0481676526189+23.4411494077559i | 4.02413917349294-1.55329780403977i | 0.213515860737017-0.0767043074687583i | 4.23765503422996-1.63000211150853i | -0.122403508250444i | 0.992518039200145-0.12209808295915i | 0.00748196079985497+0.12209808295915i | -0.00748196079985497+0.000305425291293987i | -0.333277825653049-16.3326001973307i | 0.0126348291218957i | 0.206359612609513-0.00421090837724322i | 0.0000500000000000002-0.00873709612933113i | 3.33333333333333E-06-0.00961080574226421i | 0.0000144745828634997-0.00457660715373529i | 0.000406849682434415-0.0045401948802905i | 0.009+0.0173415914478157i | -3.01195704200934-2.65821955586772i | 521.847789215311-710.161289183338i | 1.42550386503921-0.0290883767961167i | 6.99337951439965-2.44684081634512i | 0.182901471378464+0.0598340770554061i | -0.391839260976258-0.666409937754374i | -8.98828646668661-3.13089191149527i | 1.49933763709027-0.357168255233137i | -0.179014731432569+4.77060752785099i | 13.5776 | 92.149
| 27700 | -0.0000996053460445705+0.0884122538851451i | -5.9577695979923+0.677827279786113i | 2870 | 0.777000777000777 | 0.777000777000777 | 3.04291226205343+3.8172084387518i | 108.777645630547i | -9.1211123689587+23.5260811085086i | 4.01951868019182-1.5583760585565i | 0.213338833330723-0.0769183951593199i | 4.23285751352254-1.63529445371582i | -0.122846999222365i | 0.992463792198111-0.12253824372719i | 0.00753620780188902+0.12253824372719i | -0.00753620780188902+0.000308755495175006i | -0.333277422572917-16.2735885456988i | 0.0126806074882794i | 0.206358988773766-0.00422616018035259i | 0.0000500000000000001-0.00870555426604833i | 3.33333333333333E-06-0.00957610969265312i | 0.0000144745821673416-0.00456008534487874i | 0.00040404258965344-0.00452404624453987i | 0.009+0.0174044233008875i | -2.99836690253958-2.62829000718999i | 517.639887114148-708.992633952028i | 1.42549955566754-0.0291937341575029i | 6.98619615317937-2.45468443413386i | 0.182929776110816+0.0600958133146951i | -0.390541360570679-0.66098180019354i | -9.00068186004573-3.13938115896569i | 1.49702324021081-0.356888103057574i | -0.170991713027277+4.75231111234591i | 13.5437 | 92.0607
| 27800 | -0.0000988900505449277+0.0880942249978649i | -5.95776411406014+0.675389058316964i | 2870 | 0.777000777000777 | 0.777000777000777 | 3.05530748681037+3.82318930713887i | 109.170344712245i | -9.1943208998241+23.6110128092614i | 4.01489147410886-1.56343147535141i | 0.213161460578848-0.0771318970466015i | 4.22805293468771-1.64056337239801i | -0.123290490194287i | 0.992409349994092-0.122978380393891i | 0.00759065000590797+0.122978380393891i | -0.00759065000590797+0.000312109800396004i | -0.333277018035755-16.2150012609815i | 0.0127263858546631i | 0.206358362681099-0.00424141192801453i | 0.00005-0.00867423932264527i | 3.33333333333333E-06-0.00954166325490984i | 0.0000144745814686661-0.00454368239881632i | 0.000401265439543789-0.00450801121777275i | 0.009+0.0174672551539592i | -2.98476474842252-2.59878446566511i | 513.478231946588-707.807869749979i | 1.42549523070537-0.0292990911358659i | 6.97900227780512-2.46249337128396i | 0.182958187029236+0.0603573712800445i | -0.389231348209197-0.655621448421958i | -9.01307160087051-3.14780024882191i | 1.49473261700301-0.356595514935272i | -0.163078448481233+4.73411262230486i | 13.5099 | 91.9729
| 27900 | -0.0000981824325898531+0.0877784758789665i | -5.95775868898915+0.672968315072077i | 2870 | 0.777000777000777 | 0.777000777000777 | 3.06769676198657+3.82911787444786i | 109.563043793944i | -9.2677932452152+23.6959445100141i | 4.01025764521742-1.56846411841536i | 0.212983744934988-0.07734481267311i | 4.22324139015241-1.64580893108847i | -0.123733981166209i | 0.992354712598794-0.123418492872682i | 0.00764528740120596+0.123418492872682i | -0.00764528740120596+0.000315488293526997i | -0.333276612037465-16.1568337800881i | 0.0127721642210468i | 0.206357734331442-0.00425666361997661i | 0.0000499999999999999-0.00864314885912323i | 3.33333333333333E-06-0.00950746374503559i | 0.0000144745807674727-0.00452739703745347i | 0.000398517808796238-0.00449208861457734i | 0.009+0.017530087007031i | -2.97115426958692-2.56969625475125i | 509.362284654162-706.607657037371i | 1.42549089015223-0.0294044477294619i | 6.97179802588923-2.47026771890343i | 0.182986704073475+0.0606187526893932i | -0.387909945331918-0.650327913997007i | -9.02545545097572-3.15614955937578i | 1.49246552566006-0.35629089753517i | -0.155273452531155+4.71601171388144i | 13.4762 | 91.8858
| 28000 | -0.0000974823826964588+0.0874649821024829i | -5.95775332193996+0.670564862785702i | 2870 | 0.777000777000777 | 0.777000777000777 | 3.08007985243955+3.83499432977531i | 109.955742875643i | -9.3415294051318+23.7808762107668i | 4.00561728308996-1.57347405133658i | 0.212805688850735-0.0775571415933952i | 4.2184229719407-1.65103119292998i | -0.124177472138131i | 0.992299880022966-0.123858581077001i | 0.00770011997703401+0.123858581077001i | -0.00770011997703401+0.000318891061130006i | -0.333276204580051-16.0990816051257i | 0.0128179425874305i | 0.20635710372486-0.00427191525606384i | 0.0000499999999999999-0.00861228047034064i | 3.33333333333333E-06-0.00947350851737473i | 0.0000144745800637618-0.00451122800095409i | 0.000395799281537482-0.00447627726584283i | 0.009+0.0175929188601028i | -2.95753900686259-2.54101879492604i | 505.291509390945-705.39263672086i | 1.42548653400856-0.0295098039370822i | 6.96458353445647-2.47800756757543i | 0.183015327184208+0.0608799592552765i | -0.386577848299025-0.645100240368297i | -9.03783317437951-3.16442946698961i | 1.49022172454759-0.35597464647053i | -0.147575259396944+4.6980080356683i | 13.4426 | 91.7992
| 28100 | -0.0000967897933264704+0.0871537195901445i | -5.95774801208813+0.668178516857775i | 2870 | 0.777000777000777 | 0.777000777000777 | 3.0924565252099+3.84081886296064i | 110.348441957341i | -9.4155293795742+23.8658079115196i | 4.00097047689988-1.57846133731247i | 0.212627294775608-0.0777688833740132i | 4.21359777167549-1.65623022068648i | -0.124620963110053i | 0.99224485227739-0.124298644920289i | 0.00775514772260999+0.124298644920289i | -0.00775514772260999+0.000322318189763998i | -0.333275795662779-16.041740302217i | 0.0128637209538141i | 0.206356470861273-0.00428716683606636i | 0.0000499999999999998-0.0085816317853928i | 3.33333333333333E-06-0.00943979496393209i | 0.000014474579357533-0.00449517404741577i | 0.000393109449174347-0.00446057601848265i | 0.009+0.0176557507131746i | -2.94392235708519-2.51274560326594i | 501.265373717021-704.163430692012i | 1.42548216227381-0.0296151597572769i | 6.95735893993962-2.48571300736847i | 0.183044056302976+0.0611409926652726i | -0.385235729182912-0.639937482920944i | -9.05020453729803-3.17264034610286i | 1.48800097235455-0.355647146580998i | -0.139982422594633+4.68010122903177i | 13.409 | 91.7132
| 28200 | -0.000096104558844929+0.0868446646052149i | -5.95774275862377+0.665809095306648i | 2870 | 0.777000777000777 | 0.777000777000777 | 3.10482654951596+3.84659166456467i | 110.74114103904i | -9.4897931685422+23.9507396122722i | 3.99631731542338-1.58342603916079i | 0.21244856515699-0.0779800375934891i | 4.20876588058037-1.66140607675428i | -0.125064454081975i | 0.992189629372891-0.124738684315992i | 0.00781037062710899+0.124738684315992i | -0.00781037062710899+0.000325769765983003i | -0.333275385284497-15.9848055003859i | 0.0129094993201978i | 0.206355835740726-0.00430241835976887i | 0.0000500000000000002-0.00855120046700494i | 3.33333333333333E-06-0.00940632051370536i | 0.0000144745786487867-0.00447923395255168i | 0.00039044791024174-0.0044449837351631i | 0.009+0.0177185825662464i | -2.93030757804-2.48487029295459i | 497.283348777223-702.920642352684i | 1.42547777494829-0.0297205151885589i | 6.95012437818945-2.49338412785614i | 0.183072891372186+0.0614018545824575i | -0.383884236537344-0.634838709004731i | -9.06256930813973-3.18078256925802i | 1.48580302823502-0.355308772208749i | -0.132493514747784+4.66229092843782i | 13.3755 | 91.6278
| 28300 | -0.0000954265754799132+0.0865377937464591i | -5.95773756075131+0.663456418722853i | 2870 | 0.777000777000777 | 0.777000777000777 | 3.11718969674851+3.85231292584847i | 111.133840120739i | -9.5643207720358+24.035671313025i | 3.99165788704071-1.58836821933055i | 0.212269502440064-0.0781906038422795i | 4.20392738948077-1.66655882317283i | -0.125507945053897i | 0.99213421132033-0.125178699177563i | 0.00786578867967003+0.125178699177563i | -0.00786578867967003+0.000329245876334011i | -0.333274973448993-15.9282728904322i | 0.0129552776865815i | 0.206355198363197-0.00431766982701978i | 0.0000500000000000001-0.00852098421093777i | 3.33333333333333E-06-0.00937308263203156i | 0.0000144745779375229-0.0044634065093794i | 0.000387814270254319-0.00442949929403755i | 0.009+0.0177814144193182i | -2.91669779324913-2.45738657272616i | 493.344909465884-701.664857127524i | 1.42547337203185-0.029825870229881i | 6.94287998446979-2.5010210181321i | 0.183101832335099+0.0616625466458204i | -0.382523996144116-0.629802997949816i | -9.07492725749982-3.18885650712562i | 1.4836276519411-0.354959887468653i | -0.125107127396618+4.64457676176899i | 13.3421 | 91.543
| 28400 | -0.0000947557412832419+0.0862330839422331i | -5.95773241768913+0.661120310223787i | 2870 | 0.777000777000777 | 0.777000777000777 | 3.12954574046507+3.85798283875234i | 111.526539202438i | -9.639112190055+24.1206030137777i | 3.98699227973798-1.59328793991285i | 0.212090109067747-0.0784005817227346i | 4.19908238880573-1.67168852163558i | -0.125951436025819i | 0.992078598130607-0.125618689418456i | 0.00792140186939305+0.125618689418456i | -0.00792140186939305+0.000332746607363016i | -0.333274560152133-15.8721382238496i | 0.0130010560529652i | 0.20635455872868-0.0043329212375652i | 0.0000500000000000001-0.00849098074540629i | 3.33333333333333E-06-0.00934007881994692i | 0.0000144745772237412-0.00444769052791624i | 0.000385208141561726-0.00441412158848598i | 0.009+0.01784424627239i | -2.90309599660639-2.43028824624894i | 489.449534578368-700.396642963791i | 1.42546895352445-0.0299312248794894i | 6.93562589346432-2.50862376682155i | 0.183130879135789+0.0619230704707104i | -0.381155611737506-0.624829441070039i | -9.0872781581542-3.19686252852855i | 1.48147460394748-0.354600846512345i | -0.11782187080657+4.62695835063184i | 13.3087 | 91.4587
| 28500 | -0.0000940919560921513+0.0859305124447037i | -5.95772732866933+0.658800595409395i | 2870 | 0.777000777000777 | 0.777000777000777 | 3.14189445638424+3.86360159587496i | 111.919238284136i | -9.7141674225999+24.2055347145305i | 3.9823205811085-1.59818526265114i | 0.211910387480628-0.0786099708490601i | 4.19423096858913-1.6767952335002i | -0.126394926997741i | 0.992022789814659-0.126058654952133i | 0.00797721018534103+0.126058654952133i | -0.00797721018534103+0.000336272045607988i | -0.333274145396476-15.8163973117577i | 0.0130468344193489i | 0.206353916837138-0.00434817259123783i | 0.00005-0.00846118783051012i | 3.33333333333333E-06-0.00930730661356112i | 0.0000144745765074419-0.00443208483488108i | 0.000382629143207324-0.00439884952685971i | 0.009+0.0179070781254618i | -2.88950505686391-2.40356921145373i | 485.596706950063-699.116550818671i | 1.42546451942583-0.0300365791362284i | 6.92836223927456-2.51619246210053i | 0.183160031719147+0.0621834276492293i | -0.37977966570748-0.619917141654608i | -9.09962178505357-3.20480100046557i | 1.47934364556811-0.354231993786583i | -0.110636373774741+4.60943531065631i | 13.2755 | 91.375
| 28600 | -0.0000934351214919068+0.0856300568241888i | -5.9577222929374+0.656497102318781i | 2870 | 0.777000777000777 | 0.777000777000777 | 3.15423562237973+3.86916939045265i | 112.311937365835i | -9.7894864696705+24.2904664152832i | 3.97764287835439-1.60306024895148i | 0.211730340116909-0.0788187708472789i | 4.1893732184713-1.68187901979876i | -0.126838417969663i | 0.991966786383464-0.12649859569206i | 0.00803321361653597+0.12649859569206i | -0.00803321361653597+0.000339822277602986i | -0.333273729182192-15.7610460238667i | 0.0130926127857325i | 0.206353272688596-0.00436342388783952i | 0.0000499999999999999-0.00843160325767616i | 3.33333333333333E-06-0.00927476358344376i | 0.000014474575788625-0.00441658827340229i | 0.000380076900790281-0.00438368203223105i | 0.009+0.0179699099785336i | -2.87592772197462-2.37722345981176i | 481.785913583473-697.82511513431i | 1.42546006973616-0.0301419329987291i | 6.92108915542616-2.52372719170796i | 0.183189290030854+0.0624436197506549i | -0.37839671978176-0.615065214948957i | -9.11195791531713-3.21267228813387i | 1.47723453906522-0.353853664285612i | -0.103549283435734+4.59200725178592i | 13.2423 | 91.2918
| 28700 | -0.0000927851407793169+0.0853316949636117i | -5.95771730975193+0.65420966138769i | 2870 | 0.777000777000777 | 0.777000777000777 | 3.16656901847427+3.87468641633902i | 112.704636447534i | -9.8650693312666+24.375398116036i | 3.97295925828776-1.6079129598922i | 0.211549969412335-0.0790269813551916i | 4.18450922770009-1.68693994124739i | -0.127281908941584i | 0.991910587848037-0.126938511551705i | 0.00808941215196302+0.126938511551705i | -0.00808941215196302+0.000343397389879013i | -0.333273311506173-15.7060802874485i | 0.0131383911521162i | 0.20635262628304-0.00437867512712917i | 0.0000499999999999999-0.00840222484911282i | 3.33333333333333E-06-0.00924244733402416i | 0.0000144745750672904-0.00440119970273191i | 0.000377551046330987-0.00436861804214815i | 0.009+0.0180327418316054i | -2.86236662329492-2.35124507556677i | 478.016645764074-696.522854300747i | 1.42545560445535-0.0302472864653262i | 6.91380677486751-2.53122804295772i | 0.183218654017366+0.0627036483218328i | -0.377007315687548-0.61027278812554i | -9.1242863282262-3.22047675495133i | 1.47514704775112-0.353466183797826i | -0.0965592650666442+4.57467377856001i | 13.2091 | 91.2092
| 28800 | -0.000092141918927141+0.0850354050530756i | -5.9577123783844+0.651938105406913i | 2870 | 0.777000777000777 | 0.777000777000777 | 3.17889442683341+3.88015286798463i | 113.097335529233i | -9.9409160073885+24.4603298167887i | 3.96826980733212-1.61274345623371i | 0.21136927780014-0.0792346020223378i | 4.17963908513226-1.69197805825605i | -0.127725399913506i | 0.99185419421943-0.127378402444547i | 0.00814580578057+0.127378402444547i | -0.00814580578057+0.000346997468958998i | -0.333272892371684-15.6514960863395i | 0.0131841695184999i | 0.206351977620438-0.00439392630894905i | 0.0000499999999999998-0.00837305045727561i | 3.33333333333333E-06-0.00921035550300322i | 0.0000144745743434382-0.00438591799796567i | 0.000375051218139656-0.00435365650839444i | 0.009+0.0180955736846772i | -2.84882427965108-2.32562823492499i | 474.288399165557-695.210271106996i | 1.42545112358317-0.0303526395349299i | 6.90651522997066-2.53869510275628i | 0.183248123625897+0.0629635148875591i | -0.375611975793332-0.605539000245262i | -9.13660680521781-3.22821476257772i | 1.4730809360832-0.353069869146703i | -0.0896650018909695+4.55743449038757i | 13.1761 | 91.1271
| 28900 | -0.0000915053625493585+0.0847411655845502i | -5.95770749811883+0.649682269481552i | 2870 | 0.777000777000777 | 0.777000777000777 | 3.19121163175914+3.88556894041683i | 113.490034610931i | -10.0170264980359+24.5452615175415i | 3.96357461152366-1.61755179842759i | 0.211188267710979-0.0794416325099567i | 4.17476287923464-1.69699343093755i | -0.128168890885428i | 0.991797605508736-0.127818268284065i | 0.00820239449126403+0.127818268284065i | -0.00820239449126403+0.000350622601362982i | -0.333272471777662-15.5972894599668i | 0.0132299478848836i | 0.206351326700805-0.00440917743308481i | 0.0000500000000000002-0.00834407796434392i | 3.33333333333333E-06-0.00917848576077828i | 0.0000144745736170683-0.00437074204976893i | 0.00037257706068805-0.00433879639675302i | 0.009+0.018158405537749i | -2.83530310127382-2.30036720520723i | 470.600673945002-693.887853180457i | 1.42544662711974-0.0304579922060597i | 6.89921465253648-2.54612845761216i | 0.183277698804411+0.0632232209509755i | -0.374211203731279-0.600863002210336i | -9.14891912987797-3.23588667093528i | 1.47103596975244-0.352665028426094i | -0.0828651948824789+4.54028898181325i | 13.1431 | 91.0456
| 29000 | -0.0000908753798672649+0.0844489553466649i | -5.95770266825161+0.647441990991098i | 2870 | 0.777000777000777 | 0.777000777000777 | 3.20352041968331+3.89093482921998i | 113.88273369263i | -10.093400803209+24.6301932182942i | 3.95887375651258-1.62233804662595i | 0.211006941572871-0.0796480724909467i | 4.16988069808545-1.7019861191169i | -0.12861238185735i | 0.991740821727085-0.128258108983744i | 0.008259178272915+0.128258108983744i | -0.008259178272915+0.000354272873605982i | -0.333272049723444-15.5434565023843i | 0.0132757262512673i | 0.206350673524135-0.00442442849932719i | 0.0000500000000000001-0.00831530528170824i | 3.33333333333333E-06-0.00914683580987903i | 0.0000144745728881807-0.0043556707641082i | 0.000370128224484245-0.00432403668677557i | 0.009+0.0182212373908208i | -2.82180539360436-2.27545634396636i | 466.952974828524-692.556073414903i | 1.425442115065-0.03056334447727i | 6.89190517379354-2.55352819364997i | 0.18330737950159+0.063482767993935i | -0.372805485000723-0.596243956708963i | -9.16122308793492-3.24349283822888i | 1.46901191576559-0.352251961229937i | -0.0761585625683626+4.52323684277537i | 13.1102 | 90.9646
| 29100 | -0.0000902518806763912+0.0841587534196123i | -5.95769788809114+0.645217109550361i | 2870 | 0.777000777000777 | 0.777000777000777 | 3.21582057916091+3.89625073051554i | 114.275432774329i | -10.1700389229078+24.7151249190469i | 3.95416732756409-1.62710226069001i | 0.210825301811137-0.0798539216498258i | 4.16499262937523-1.70695618233984i | -0.129055872829272i | 0.991683842885645-0.128697924457074i | 0.00831615711435496+0.128697924457074i | -0.00831615711435496+0.000357948372197991i | -0.333271626208624-15.4899933613348i | 0.0133215046176509i | 0.206350018090403-0.00443967950747021i | 0.0000500000000000001-0.00828673034946868i | 3.33333333333333E-06-0.00911540338441551i | 0.0000144745721567755-0.00434070306198827i | 0.000367704365950341-0.00430937637155575i | 0.009+0.0182840692438926i | -2.80833336097621-2.25089009807379i | 463.344811187957-691.215390387241i | 1.42543758741879-0.0306686963471378i | 6.88458692439962-2.56089439662247i | 0.183337165666834+0.0637421574773672i | -0.371395287553326-0.591681038152682i | -9.17351846725205-3.25103362096518i | 1.46700854252161-0.351830958876534i | -0.0695438408320943+4.5062776588563i | 13.0774 | 90.8842
| 29200 | -0.0000896347763142159+0.0838705391701578i | -5.9576931569577+0.64300746697121i | 2870 | 0.777000777000777 | 0.777000777000777 | 3.2281119008634+3.90151684094271i | 114.668131856027i | -10.2469408571322+24.8000566197997i | 3.94945540955965-1.63184450019878i | 0.210643350848339-0.080059179682691i | 4.16009876040799-1.71190367988147i | -0.129499363801194i | 0.991626668995624-0.129137714617551i | 0.00837333100437598+0.129137714617551i | -0.00837333100437598+0.000361649183643009i | -0.333271201234452-15.4368962373347i | 0.0133672829840346i | 0.206349360399632-0.00445493045733006i | 0.00005-0.00825835113594309i | 3.33333333333333E-06-0.00908418624953744i | 0.0000144745714228527-0.00432583787919472i | 0.000365305147303056-0.00429481445750718i | 0.009+0.0183469010969644i | -2.79488911017613-2.22666300277844i | 459.775697109086-689.866248763314i | 1.42543304418126-0.0307740478143935i | 6.87726003444474-2.56822715192394i | 0.183367057250247+0.0640013908416392i | -0.369981062360317-0.587173432606903i | -9.1858050578211-3.2585093739715i | 1.46502561988246-0.351402304627425i | -0.0630197827165392+4.48941101152597i | 13.0446 | 90.8042
| 29300 | -0.0000890239796286367+0.0835842922467458i | -5.95768847418312+0.640812907225051i | 2870 | 0.777000777000777 | 0.777000777000777 | 3.24039417757153+3.90673335763893i | 115.060830937726i | -10.3241066058822+24.8849883205524i | 3.94473808699823-1.63656482445757i | 0.210461091104222-0.0802638462971772i | 4.15519917810245-1.71682867075475i | -0.129942854773116i | 0.991569300068265-0.129577479378675i | 0.00843069993173495+0.129577479378675i | -0.00843069993173495+0.000365375394441009i | -0.333270774800896-15.3841613827647i | 0.0134130613504183i | 0.206348700451759-0.00447018134870586i | 0.0000499999999999999-0.0082301656371856i | 3.33333333333333E-06-0.00905318220090418i | 0.0000144745706864121-0.00431107416604152i | 0.000362930236437085-0.00428034996414545i | 0.009+0.0184097329500362i | -2.78147465388765-2.20276968074024i | 456.245151451792-688.5090796929i | 1.42542848535198-0.0308793988776495i | 6.86992463344955-2.5755265445995i | 0.1833970542026+0.0642604695069022i | -0.368563243962254-0.58272033771493i | -9.19808265175465-3.26592045041388i | 1.46306291923854-0.35096627390087i | -0.0565851582266342+4.47263647837671i | 13.012 | 90.7248
| 29400 | -0.0000884194049472029+0.0832999925747119i | -5.95768383911055+0.638633276406125i | 2870 | 0.777000777000777 | 0.777000777000777 | 3.25266720416835+3.91190047822082i | 115.453530019425i | -10.4015361691579+24.9699200213052i | 3.94001544399706-1.64126329250589i | 0.210278524995652-0.0804679212124168i | 4.15029396899271-1.72173121371831i | -0.130386345745038i | 0.991511736114853-0.130017218653951i | 0.00848826388514701+0.130017218653951i | -0.00848826388514701+0.000369127091086996i | -0.333270346907348-15.3317851009997i | 0.013458839716802i | 0.206348038246808-0.004485432181389i | 0.0000499999999999999-0.00820217187651489i | 3.33333333333333E-06-0.00902238906416639i | 0.000014474569947454-0.00429641088712425i | 0.000360579306811251-0.00426598192387477i | 0.009+0.018472564803108i | -2.76809191402142-2.1792048410426i | 452.752697902755-687.144301194223i | 1.42542391093112-0.0309847495354646i | 6.86258085037098-2.58279265935833i | 0.18342715647535+0.0645193948734471i | -0.367142251002002-0.578320962616505i | -9.2103510432789-3.27326720181469i | 1.46112021356922-0.350523134480255i | -0.0502387541328304+4.45595363335297i | 12.9794 | 90.646
| 29500 | -0.0000878209680470693+0.0830176203515882i | -5.95767925109432+0.63646842269551i | 2870 | 0.777000777000777 | 0.777000777000777 | 3.26493077763197+3.91701840076514i | 115.846229101124i | -10.4792295469592+25.0548517220579i | 3.93528756429294-1.64593996312553i | 0.210095654936561-0.0806714041589976i | 4.1453832192295-1.72661136728453i | -0.13082983671696i | 0.991453977146711-0.130456932356889i | 0.00854602285328898+0.130456932356889i | -0.00854602285328898+0.000372904360071008i | -0.333269917553144-15.2797637455381i | 0.0135046180831856i | 0.206347373784798-0.00450068295516996i | 0.0000499999999999998-0.00817436790405212i | 3.33333333333333E-06-0.00899180469445734i | 0.0000144745692059781-0.00428184702107778i | 0.000358252037337227-0.00425170938177835i | 0.009+0.0185353966561798i | -2.75474272493482-2.1559632781846i | 449.297865020922-685.772318528104i | 1.4254193209188-0.0310900997863915i | 6.85522881360111-2.59002558058407i | 0.183457364020605+0.0647781683220322i | -0.365718486741118-0.573974527860691i | -9.22261002872629-3.28054997806963i | 1.45919727749844-0.350073146717243i | -0.0439793737741854+4.43936204697231i | 12.9468 | 90.5676
| 29600 | -0.0000872285861256664+0.0827371560425078i | -5.95767470949959+0.634318196325893i | 2870 | 0.777000777000777 | 0.777000777000777 | 3.27718469702812+3.92208732378998i | 116.238928182822i | -10.5571867392861+25.1397834228107i | 3.93055453124305-1.65059489484817i | 0.209912483337883-0.0808742948789217i | 4.14046701458093-1.73146918972709i | -0.131273327688881i | 0.991396023175197-0.130896620401004i | 0.00860397682480296+0.130896620401004i | -0.00860397682480296+0.000376707287877004i | -0.333269486740063-15.2280937191491i | 0.0135503964495693i | 0.206346707065667-0.00451593366987233i | 0.0000500000000000002-0.00814675179626822i | 3.33333333333333E-06-0.00896142697589504i | 0.0000144745684619848-0.00426738156033927i | 0.00035594811227089-0.00423753139541304i | 0.009+0.0185982285092516i | -2.74142883654514-2.13303987105707i | 445.88018627638-684.393524562081i | 1.42541471531461-0.0311954496292117i | 6.84786865096575-2.59722539234563i | 0.183487676791112+0.0650367912142069i | -0.36429233956031-0.569680265314067i | -9.23485940652771-3.28776912746409i | 1.45729388734587-0.349616563729954i | -0.0378058368621263+4.42286128654052i | 12.9144 | 90.4897
| 29700 | -0.0000866421777720507+0.0824585803756968i | -5.95767021370221+0.632182449547009i | 2870 | 0.777000777000777 | 0.777000777000777 | 3.28942876350268+3.92710744623624i | 116.631627264521i | -10.6354077461387+25.2247151235634i | 3.92581642782613-1.65522814596299i | 0.209729012607501-0.0810765931255634i | 4.13554544043363-1.73630473908855i | -0.131716818660803i | 0.991337874211711-0.131336282699817i | 0.00866212578828895+0.131336282699817i | -0.00866212578828895+0.000380535960986i | -0.333269054465553-15.1767714730558i | 0.013596174815953i | 0.206346038089435-0.00453118432526102i | 0.0000500000000000001-0.00811932165554003i | 3.33333333333333E-06-0.00893125382109403i | 0.0000144745677154737-0.00425301351091563i | 0.000353667221106148-0.00422344703460777i | 0.009+0.0186610603623234i | -2.72815191733886-2.11042958190358i | 442.499200082815-683.008300124626i | 1.42541009411866-0.0313007990623011i | 6.84050048973136-2.60439217840691i | 0.183518094740247+0.0652952648926537i | -0.362864183444293-0.565437418064444i | -9.24709897720489-3.29492499668923i | 1.45540982117376-0.349153631596154i | -0.0317169792849047+4.40645091635992i | 12.882 | 90.4124
| 29800 | -0.0000860616629389355+0.0821818743380612i | -5.95766576308849+0.630061036591803i | 2870 | 0.777000777000777 | 0.777000777000777 | 3.30166278027405+3.93207896744911i | 117.02432634622i | -10.7138925675169+25.3096468243162i | 3.92107333664313-1.65983977452378i | 0.209545245150188-0.0812782986636269i | 4.13061858179332-1.74111807318741i | -0.132160309632725i | 0.991279530267689-0.131775919166854i | 0.008720469732311+0.131775919166854i | -0.008720469732311+0.000384390465870993i | -0.333268620732649-15.1257935061122i | 0.0136419531823367i | 0.206345366856075-0.00454643492117672i | 0.00005-0.00809207560971606i | 3.33333333333333E-06-0.00890128317068766i | 0.0000144745669664449-0.0042387418921561i | 0.000351409058471278-0.00420945538126613i | 0.009+0.0187238922153952i | -2.71491355728095-2.0881274552696i | 439.154449824084-681.617014349748i | 1.42540545733079-0.0314061480845592i | 6.83312445660094-2.61152602223924i | 0.183548617822009+0.0655535906814851i | -0.361434378451637-0.561245240320535i | -9.25932854336254-3.30201793085731i | 1.45354485882965-0.348684589541667i | -0.0257116529122563+4.3901304979316i | 12.8497 | 90.3356
| 29900 | -0.0000854869629153748+0.0819070191708631i | -5.95766135705497+0.627953813643284i | 2870 | 0.777000777000777 | 0.777000777000777 | 3.31388655262539+3.93700208715992i | 117.417025427919i | -10.7926412034208+25.3945785250688i | 3.91632533991834-1.66442983835618i | 0.209361183367547-0.0814794112691037i | 4.12568652328589-1.74590924962528i | -0.132603800604647i | 0.991220991354608-0.132215529715645i | 0.00877900864539205+0.132215529715645i | -0.00877900864539205+0.000388270889001979i | -0.333268185540284-15.0751563640146i | 0.0136877315487204i | 0.206344693365616-0.00456168545740455i | 0.00005-0.00806501181169024i | 3.33333333333333E-06-0.00887151299285925i | 0.0000144745662148985-0.00422456573652889i | 0.000349173324027557-0.00419555552917232i | 0.009+0.018786724068467i | -2.70171527062654-2.06612861694096i | 435.845483875191-680.220025012194i | 1.42540080495119-0.0315114966945017i | 6.82574067771952-2.61862700702868i | 0.183579245991001+0.0658117698865726i | -0.360003271169813-0.557102997307964i | -9.27154790968036-3.30904827351664i | 1.45169878198537-0.348209670123937i | -0.0197887254011386+4.37389959015066i | 12.8175 | 90.2592
| 30000 | -0.0000849180003000763+0.0816339963654781i | -5.95765699500826+0.625860638801999i | 2870 | 0.777000777000777 | 0.777000777000777 | 3.32609988789671+3.94187700546806i | 117.809724509617i | -10.8716536538503+25.4795102258215i | 3.91157251950008-1.66899839506442i | 0.209176829657959-0.0816799307292303i | 4.12074934915804-1.75067832579365i | -0.133047291576569i | 0.99116225748398-0.132655114259724i | 0.00883774251601999+0.132655114259724i | -0.00883774251601999+0.000392177316844988i | -0.333267748886011-15.0248566385109i | 0.0137335099151041i | 0.206344017618007-0.00457693593371046i | 0.0000499999999999999-0.0080381284389846i | 3.33333333333333E-06-0.00884194128288304i | 0.0000144745654608344-0.00421048408940272i | 0.000346959722370308-0.00418174658380125i | 0.009+0.0188495559215388i | -2.68855849863881-2.04442827287411i | 432.571855617983-678.817678853432i | 1.42539613697951-0.0316168448905119i | 6.8183492786709-2.62569521568503i | 0.18360997920241+0.0660698037958384i | -0.358571195156077-0.553009965161935i | -9.28375688290497-3.31601636666606i | 1.44987137417218-0.347729099410975i | -0.0139470800019705+4.35775774949599i | 12.7853 | 90.1834
| 30100 | -0.0000843546989753414+0.0813627876592424i | -5.95765267636477+0.623781372054192i | 2870 | 0.777000777000777 | 0.777000777000777 | 3.33830259547695+3.94670392282313i | 118.202423591316i | -10.9509299188055+25.5644419265743i | 3.90681495686175-1.67354550203816i | 0.208992186416521-0.0818798568424443i | 4.11580714327827-1.7554253588806i | -0.133490782548491i | 0.991103328667358-0.133094672712634i | 0.00889667133264205+0.133094672712634i | -0.00889667133264205+0.000396109835857i | -0.333267310773733-14.9748909666461i | 0.0137792882814877i | 0.206343339613263-0.00459218634994742i | 0.0000499999999999998-0.00801142369334012i | 3.33333333333333E-06-0.00881256606267419i | 0.0000144745647042529-0.00419649600883237i | 0.000344767962932114-0.00416802766213177i | 0.009+0.0189123877746106i | -2.67544461221521-2.02302170811962i | 429.333123451936-677.410311898683i | 1.42539145341584-0.031722192671574i | 6.81095038448173-2.63273073085595i | 0.183640817412012+0.0663276936795527i | -0.357138471364522-0.548965430816952i | -9.29595527184172-3.32292255076894i | 1.44806242081262-0.347243097155772i | -0.00818561536573921+4.34170453021365i | 12.7532 | 90.108
| 30200 | -0.000083796984081608+0.0810933750313816i | -5.95764840055059+0.621715875240592i | 2870 | 0.777000777000777 | 0.777000777000777 | 3.35049448679581+3.95148304000725i | 118.595122673015i | -11.0304699982863+25.649373627327i | 3.90205273310245-1.67807121645891i | 0.208807256034997-0.082079189418342i | 4.11085998913745-1.76015040587725i | -0.133934273520413i | 0.991044204916332-0.133534204987919i | 0.00895579508366795+0.133534204987919i | -0.00895579508366795+0.000400068532494025i | -0.333266871200411-14.9252560300055i | 0.0138250666478714i | 0.206342659351371-0.00460743670587326i | 0.0000500000000000002-0.00798489580031587i | 3.33333333333333E-06-0.00878338538034743i | 0.0000144745639451535-0.00418260056534875i | 0.000342597759888305-0.0041543978924638i | 0.009+0.0189752196276823i | -2.66237491442573-2.0019042857407i | 426.128850800288-675.998249765181i | 1.42538675426011-0.0318275400360151i | 6.80354411962191-2.63973363492971i | 0.183671760576145+0.0665854407906401i | -0.355705408559621-0.544968691893905i | -9.3081428873464-3.32976716476666i | 1.446271709249-0.346751876966155i | -0.00250324535235615+4.32573948449469i | 12.7212 | 90.0332
| 30300 | -0.0000832447819925734+0.0808257406990171i | -5.95764416700124+0.619664012025798i | 2870 | 0.777000777000777 | 0.777000777000777 | 3.36267537531552+3.95621455811764i | 118.987821754713i | -11.1102738922927+25.7343053280798i | 3.89728592894782-1.68257559530633i | 0.208622040901755-0.0822779282776344i | 4.10590796984958-1.76485352358396i | -0.134377764492335i | 0.990984886242531-0.13397371099913i | 0.009015113757469+0.13397371099913i | -0.009015113757469+0.000404053493204992i | -0.333266430166291-14.8759485539823i | 0.0138708450142551i | 0.206341976832321-0.00462268700129069i | 0.0000500000000000002-0.00795854300889568i | 3.33333333333333E-06-0.00875439730978521i | 0.0000144745631835365-0.00416879684175296i | 0.00034044883206455-0.0041408564142388i | 0.009+0.0190380514807541i | -2.64935064296539-1.98107144572838i | 422.958606111852-674.581807961894i | 1.42538203951224-0.0319328869824725i | 6.79613060800453-2.64670401004811i | 0.183702808651711+0.0668430463649513i | -0.354272303716854-0.541019056584759i | -9.32031954231676-3.33655054609184i | 1.44449902876881-0.346255646470357i | 0.00310110116034757+4.30986216264728i | 12.6893 | 89.9588
| 30400 | -0.0000826980202908963+0.080559867113254i | -5.95763997516152+0.617625647868281i | 2870 | 0.777000777000777 | 0.777000777000777 | 3.37484507652257+3.96089867854927i | 119.380520836412i | -11.1903416008248+25.8192370288325i | 3.89251462475093-1.68705869536451i | 0.208436543401719-0.0824760732521032i | 4.10095116815265-1.76953476861661i | -0.134821255464257i | 0.990925372657621-0.134413190659824i | 0.00907462734237896+0.134413190659824i | -0.00907462734237896+0.000408064804433006i | -0.333265987672797-14.8269653070553i | 0.0139166233806388i | 0.206341292056086-0.00463793723601893i | 0.0000500000000000001-0.00793236359110325i | 3.33333333333333E-06-0.00872559995021353i | 0.0000144745624194019-0.00415508393291455i | 0.000338320902846555-0.00412740237786355i | 0.009+0.0191008833338259i | -2.63637297252405-1.96051870391455i | 419.821962858752-673.16129218092i | 1.42537730917205-0.0320382335096972i | 6.78870997298693-2.65364193811427i | 0.183733961596151+0.0671005116215476i | -0.352839442410583-0.537115843535157i | -9.33248505168409-3.34327303068099i | 1.44274417062719-0.345754607478236i | 0.00862848046636677+4.29407211326312i | 12.6574 | 89.8849
| 30500 | -0.0000821566277444554+0.0802957369553469i | -5.95763582448533+0.615600649990993i | 2870 | 0.777000777000777 | 0.777000777000777 | 3.38700340791925+3.96553560297778i | 119.773219918111i | -11.2706731238825+25.9041687295853i | 3.88773890049282-1.69152057322777i | 0.20825076591631-0.0826736241845571i | 4.09598966640913-1.77419419741233i | -0.135264746436179i | 0.990865664173309-0.134852643883562i | 0.00913433582669099+0.134852643883562i | -0.00913433582669099+0.000412102552617005i | -0.333265543719329-14.7783031000875i | 0.0139624017470225i | 0.20634060502269-0.00465318740984916i | 0.00005-0.00790635584162422i | 3.33333333333333E-06-0.00869699142578666i | 0.0000144745616527498-0.00414146094557364i | 0.00033621370009179-0.00411403494453737i | 0.009+0.0191637151868977i | -2.62344301707601-1.94024165088446i | 416.718499530357-671.736998580741i | 1.4253725632397-0.0321435796162469i | 6.7812823373737-2.66054750080016i | 0.183765219367449+0.067357837762985i | -0.351407099189716-0.533258381725285i | -9.34463923240458-3.34993495298679i | 1.44100692806669-0.345248956138341i | 0.014079934219954+4.27836888337889i | 12.6256 | 89.8114
| 30600 | -0.0000816205342831432+0.0800333331329371i | -5.95763171443546+0.613588887352518i | 2870 | 0.777000777000777 | 0.777000777000777 | 3.39915018901511+3.97012553334256i | 120.16591899981i | -11.3512684614659+25.989100430338i | 3.88295883578336-1.69596128530659i | 0.208064710823392-0.0828705809287871i | 4.09102354660675-1.77883186623538i | -0.1357082374081i | 0.990805760801338-0.13529207058391i | 0.00919423919866202+0.13529207058391i | -0.00919423919866202+0.000416166824190017i | -0.333265098306752-14.7299587856268i | 0.0140081801134061i | 0.206339915732109-0.00466843752259297i | 0.00005-0.00788051807743589i | 3.33333333333333E-06-0.0086685698851795i | 0.0000144745608835799-0.00412792699814685i | 0.000334126956043182-0.00410075328608236i | 0.009+0.0192265470399695i | -2.610561832092-1.92023595088938i | 413.647799623619-670.309214061554i | 1.42536780171502-0.03224892530082i | 6.77384782341431-2.66742077955497i | 0.183796581924111+0.0676150259755721i | -0.349975537941442-0.529446010349001i | -9.35678190345057-3.35653664599004i | 1.43928709633431-0.344738883090871i | 0.0194564896232761+4.26275201863178i | 12.5939 | 89.7385
| 30700 | -0.0000810896709761949+0.0797726387763661i | -5.95762764448344+0.611590230618807i | 2870 | 0.777000777000777 | 0.777000777000777 | 3.4112852413183+3.97466867182999i | 120.558618081508i | -11.4321276135749+26.0740321310908i | 3.87817450986187-1.70038088783315i | 0.207878380497221-0.0830669433495222i | 4.08605289035909-1.78344783118267i | -0.136151728380022i | 0.99074566255349-0.13573147067444i | 0.00925433744651005+0.13573147067444i | -0.00925433744651005+0.000420257705582017i | -0.333264651432375-14.6819292572308i | 0.0140539584797898i | 0.206339224184333-0.00468368757401222i | 0.0000499999999999999-0.00785484863744423i | 3.33333333333333E-06-0.00864033350118867i | 0.0000144745601118923-0.00411448122053735i | 0.000332060407244785-0.0040875565847771i | 0.009+0.0192893788930413i | -2.59773041667618-1.90049734076159i | 410.609451630141-668.878216532904i | 1.42536302459796-0.0323542705617714i | 6.76640655280658-2.67426185561159i | 0.183828049225155+0.0678720774296458i | -0.348545012243424-0.525678078691787i | -9.36891288580174-3.36307844121118i | 1.43758447269618-0.344224573616614i | 0.024759159612319+4.24722106341057i | 12.5622 | 89.666
| 30800 | -0.0000805639700100326+0.0795136372350622i | -5.95762361410937+0.609604552135477i | 2870 | 0.777000777000777 | 0.777000777000777 | 3.42340838832688+3.97916522085692i | 120.951317163207i | -11.5132505802095+26.1589638318435i | 3.87338600159794-1.70477943686694i | 0.207691777308391-0.0832627113223843i | 4.08107777890633-1.78804214818932i | -0.136595219351944i | 0.990685369441585-0.13617084406873i | 0.00931463055841497+0.13617084406873i | -0.00931463055841497+0.000424375283213985i | -0.333264203099543-14.6342114488007i | 0.0140997368461735i | 0.206338530379349-0.00469893756395327i | 0.0000499999999999998-0.00782934588212785i | 3.33333333333333E-06-0.00861228047034064i | 0.0000144745593376872-0.0041011227539482i | 0.000330013794459284-0.00407444403319319i | 0.009+0.0193522107461131i | -2.58494971563041-1.88102162883156i | 407.603049020111-667.444275173766i | 1.42535823188841-0.0324596153980399i | 6.7589586466953-2.68107080999787i | 0.183859621230107+0.0681289932798168i | -0.347115765704823-0.521953946007458i | -9.38103200243625-3.36956066872144i | 1.4358988564498-0.343706207782023i | 0.0299889430418669+4.23177556100149i | 12.5307 | 89.594
| 30900 | -0.000080043364666602+0.0792563120739926i | -5.95761962280174+0.60763172590061i | 2870 | 0.777000777000777 | 0.777000777000777 | 3.43551945551994+3.9836153830543i | 121.344016244906i | -11.5946373613698+26.2438955325963i | 3.86859338949187-1.70915698829994i | 0.207504903623778-0.0834578847338434i | 4.07609829311565-1.79261487303378i | -0.137038710323866i | 0.990624881477482-0.13661019068036i | 0.00937511852251804+0.13661019068036i | -0.00937511852251804+0.000428519643505987i | -0.333263753304706-14.5868023339282i | 0.0141455152125572i | 0.206337834317146-0.00471418749216563i | 0.0000500000000000002-0.00780400819318897i | 3.33333333333333E-06-0.0085844090125078i | 0.0000144745585609644-0.0040878507506996i | 0.00032798686258737-0.00406141483403499i | 0.009+0.0194150425991849i | -2.57222062144837-1.86180469384923i | 404.62819022333-666.007650685313i | 1.4253534235863-0.0325649598078951i | 6.75150422567528-2.68784772353876i | 0.183891297898982+0.0683857746652439i | -0.3456880322964-0.518272981394013i | -9.39313907832168-3.37598365715369i | 1.43423004893424-0.343183960580389i | 0.0351468248687685+4.21641505372909i | 12.4992 | 89.5224
| 31000 | -0.0000795277893022059+0.0790006470701886i | -5.95761567005727+0.605671627538113i | 2870 | 0.777000777000777 | 0.777000777000777 | 3.44761827034874+3.988019361251i | 121.736715326604i | -11.6762879570557+26.328827233349i | 3.86379675167546-1.71351359786186i | 0.207317761806492-0.0836524634811722i | 4.07111451348195-1.79716606134303i | -0.137482201295788i | 0.990564198673078-0.137049510422919i | 0.00943580132692201+0.137049510422919i | -0.00943580132692201+0.000432690872869013i | -0.333263302050263-14.5396989252561i | 0.0141912935789409i | 0.206337135997721-0.00472943735848254i | 0.0000500000000000002-0.00777883397321094i | 3.33333333333333E-06-0.00855671737053203i | 0.0000144745577817241-0.00407466437404957i | 0.000325979360588883-0.0040484681999822i | 0.009+0.0194778744522567i | -2.55954397624156-1.84284248390966i | 401.684478607576-664.568595536544i | 1.42534859969161-0.032670303790185i | 6.7440434097902-2.69459267686866i | 0.18392307919229+0.0686424227098645i | -0.344262036670201-0.514634563668692i | -9.40523394040601-3.38234773371289i | 1.43257785353807-0.342658002069394i | 0.0402337763341543+4.20113908309283i | 12.4677 | 89.4513
| 31100 | -0.0000790171793268128+0.078746626209337i | -5.9576117553808+0.603724134271584i | 2870 | 0.777000777000777 | 0.777000777000777 | 3.45970466222765+3.9923773584578i | 122.129414408303i | -11.7582023672673+26.4137589341017i | 3.8589961659127-1.71784932112515i | 0.207130354215824-0.0838464474724005i | 4.06612652012852-1.80169576859755i | -0.13792569226771i | 0.990503321040309-0.13748880321i | 0.00949667895969097+0.13748880321i | -0.00949667895969097+0.000436889057709999i | -0.333262849336606-14.4928982738504i | 0.0142370719453245i | 0.206336435421077-0.0047446871627091i | 0.0000500000000000001-0.00775382164532279i | 3.33333333333333E-06-0.00852920380985506i | 0.000014474556999966-0.00406156279801801i | 0.000323991041405692-0.00403560335353535i | 0.009+0.0195407063053285i | -2.54692057359953-1.82413101538436i | 398.771522454441-663.127354202957i | 1.42534376020436-0.0327756473435633i | 6.73657631853471-2.70130575043516i | 0.183954965071011+0.0688989385226491i | -0.342837994468916-0.511038081242481i | -9.41731641760845-3.38865322418622i | 1.4309420757055-0.342128497504912i | 0.0452507551439567+4.18594718989848i | 12.4364 | 89.3806
| 31200 | -0.0000785114711838219+0.0784942336824341i | -5.95760787828504+0.601789124898662i | 2870 | 0.777000777000777 | 0.777000777000777 | 3.47177846252505+3.99668957785163i | 122.522113490002i | -11.8403805920045+26.4986906348545i | 3.85419170960016-1.72216421350982i | 0.206942683207193-0.0840398366262697i | 4.06113439280735-1.80620405013609i | -0.138369183239632i | 0.990442248591148-0.1379280689552i | 0.00955775140885196+0.1379280689552i | -0.00955775140885196+0.000441114284431998i | -0.33326239516215-14.4463974685815i | 0.0142828503117082i | 0.20633573258719-0.00475993690462234i | 0.00005-0.00772896965286982i | 3.33333333333333E-06-0.00850186661815679i | 0.0000144745562156903-0.00404854520721435i | 0.000322021661886316-0.00402281952686433i | 0.009+0.0196035381584003i | -2.53435116038672-1.80566637185892i | 395.888934932872-661.684163398458i | 1.42533890512439-0.0328809904664897i | 6.72910307085397-2.70798702450525i | 0.183986955496589+0.069155323197842i | -0.341416112625422-0.507482931994262i | -9.42938634081009-3.39490045295297i | 1.42932252294064-0.341595607471293i | 0.0501987056478804+4.17083891438551i | 12.4051 | 89.3104
| 31300 | -0.0000780106023302879+0.0782434538825076i | -5.95760403829049+0.599866479765892i | 2870 | 0.777000777000777 | 0.777000777000777 | 3.48383950455416+4.00095622275987i | 122.914812571701i | -11.9228226312674+26.5836223356072i | 3.8493834597678-1.72645833028825i | 0.206754751132094-0.0842326308721864i | 4.05613821089989-1.81069096116044i | -0.138812674211554i | 0.990380981337607-0.138367307572123i | 0.00961901866239301+0.138367307572123i | -0.00961901866239301+0.000445366639430983i | -0.333261939527898-14.4001936355242i | 0.0143286286780919i | 0.206335027496049-0.00477518658403597i | 0.00005-0.00770427645909068i | 3.33333333333333E-06-0.00847470410499973i | 0.000014474555428897-0.0040356107966684i | 0.000320070982712165-0.00401011596165946i | 0.009+0.0196663700114721i | -2.52183643847752-1.78744470307735i | 393.036334070524-660.239252300679i | 1.42533403445161-0.0329863331576774i | 6.72162378514484-2.7146365791742i | 0.184019050430928+0.0694115778151914i | -0.339996589652742-0.503968523144654i | -9.44144354284465-3.40108974299398i | 1.42771900480997-0.341059488008208i | 0.0550785590171683+4.15581379635013i | 12.3739 | 89.2407
| 31400 | -0.0000775145112175812+0.0779942714013988i | -5.9576002349253+0.597956080744058i | 2870 | 0.777000777000777 | 0.777000777000777 | 3.4958876235638+4.00517749664502i | 123.307511653399i | -12.0055284850559+26.66855403636i | 3.84457149307939-1.73073172658964i | 0.206566560338053-0.0844248301501767i | 4.05113805341744-1.81515655673982i | -0.139256165183476i | 0.990319519291736-0.138806518974377i | 0.00968048070826399+0.138806518974377i | -0.00968048070826399+0.000449646209098986i | -0.333261482432781-14.3542839373636i | 0.0143744070444756i | 0.206334320147642-0.00479043620073415i | 0.0000499999999999999-0.00767974054680057i | 3.33333333333333E-06-0.00844771460148067i | 0.0000144745546395861-0.00402275877166432i | 0.000318138768325395-0.00399749190898534i | 0.009+0.0197292018645439i | -2.50937706643198-1.76946222389425i | 390.213342723135-658.792842769883i | 1.42532914818595-0.0330916754156354i | 6.71413857925697-2.72125449436973i | 0.184051249836383+0.0696677034401864i | -0.338579615924686-0.500494271129791i | -9.4534878584891-3.40722141590096i | 1.42613133294328-0.340520290734074i | 0.0598912334204425+4.14087137526384i | 12.3427 | 89.1714
| 31500 | -0.0000770231372724815+0.0777466710266082i | -5.95759646772505+0.596057811203996i | 2870 | 0.777000777000777 | 0.777000777000777 | 3.50792265672901+4.00935360308929i | 123.700210735098i | -12.08849815337+26.7534857371126i | 3.83975588583333-1.73498445740467i | 0.206378113168571-0.0846164344108395i | 4.0461339990019-1.81960089181551i | -0.139699656155398i | 0.990257862465625-0.139245703075576i | 0.00974213753437503+0.139245703075576i | -0.00974213753437503+0.000453953079822017i | -0.333261023876551-14.3086655728159i | 0.0144201854108593i | 0.206333610541985-0.00480568575451267i | 0.0000499999999999998-0.00765536041808056i | 3.33333333333333E-06-0.00842089645988866i | 0.0000144745538477576-0.00400998834757786i | 0.00031622478685836-0.00398494662913744i | 0.009+0.0197920337176157i | -2.49697366111404-1.75171521323513i | 387.419588542093-657.345149561643i | 1.42532424632752-0.033197017238953i | 6.70664757049392-2.7278408498598i | 0.184083553675744+0.069923701124281i | -0.337165373947495-0.497059601475127i | -9.46551912445406-3.41329579188529i | 1.42455932103304-0.339978162966159i | 0.0646376341981844+4.12601119038804i | 12.3117 | 89.1025
| 31600 | -0.0000765364208786826+0.0775006377381978i | -5.9575927362327+0.59417155599285i | 2870 | 0.777000777000777 | 0.777000777000777 | 3.51994444314162+4.01348474577965i | 124.092909816797i | -12.1717316362098+26.8384174378654i | 3.83493671396282-1.73921657758954i | 0.206189411963077-0.0848074436153001i | 4.0411261259259-1.82402402120484i | -0.140143147127319i | 0.990196010871399-0.13968485978934i | 0.00980398912860103+0.13968485978934i | -0.00980398912860103+0.000458287337979008i | -0.333260563861862-14.2633357760526i | 0.0144659637772429i | 0.20633289867903-0.00482093524520924i | 0.0000500000000000002-0.00763113459397276i | 3.33333333333333E-06-0.00839424805337i | 0.0000144745530534114-0.00399729874971679i | 0.000314328810064593-0.00397247939150122i | 0.009+0.0198548655706875i | -2.48462679925401-1.73420001306539i | 384.654703940249-655.89638053343i | 1.42531932887599-0.0333023586265092i | 6.6991508756104-2.73439572525791i | 0.18411596191224+0.070179571905108i | -0.33575403862282-0.493663948669358i | -9.47753717937432-3.4193131897868i | 1.4230027848323-0.33943324783754i | 0.0693186540356943+4.11123278088474i | 12.2807 | 89.034
| 31700 | -0.0000760543033587113+0.0772561567057543i | -5.95758903999838+0.592297201410783i | 2870 | 0.777000777000777 | 0.777000777000777 | 3.53195282380078+4.0175711284929i | 124.485608898496i | -12.2552289335752+26.9233491386181i | 3.83011405303677-1.74342814187041i | 0.206000459056879-0.0849978577351632i | 4.03611451209365-1.82842599960557i | -0.140586638099241i | 0.990133964521225-0.140123989029294i | 0.00986603547877496+0.140123989029294i | -0.00986603547877496+0.000462649069947002i | -0.333260102385753-14.2182918161502i | 0.0145117421436266i | 0.206332184558808-0.00483618467258065i | 0.0000500000000000001-0.00760706161418104i | 3.33333333333333E-06-0.00836776777559911i | 0.0000144745522565475-0.00398468921316417i | 0.000312450613251284-0.00396008947441394i | 0.009+0.0199176974237593i | -2.47233701895748-1.71691302736864i | 381.918326056218-654.446736845309i | 1.42531439583156-0.0334076995766238i | 6.69164861081884-2.74091920002741i | 0.184148474509516+0.070435316806719i | -0.334345777502133-0.4903067560387i | -9.48954186379916-3.42527392708212i | 1.42146154215136-0.338885684410793i | 0.0739351731338743+4.09653568592312i | 12.2497 | 88.966
| 31800 | -0.0000755767269562437+0.077013213285411i | -5.95758537857929+0.590434635188151i | 2870 | 0.777000777000777 | 0.777000777000777 | 3.54394764160343+4.02161295508091i | 124.878307980194i | -12.3389900454662+27.0082808393709i | 3.8252879782601-1.74761920484726i | 0.205811256781114-0.0851876767524661i | 4.03109923504121-1.83280688159973i | -0.141030129071163i | 0.990071723427305-0.140563090709068i | 0.00992827657269502+0.140563090709068i | -0.00992827657269502+0.000467038362094996i | -0.333259639449611-14.1735309965314i | 0.0145575205100103i | 0.206331468181273-0.00485143403644635i | 0.0000500000000000001-0.00758314003677795i | 3.33333333333333E-06-0.00834145404045577i | 0.0000144745514571662-0.0039721589826246i | 0.000310589975213205-0.00394777616502863i | 0.009+0.0199805292768311i | -2.46010482116206-1.69985072113457i | 379.21009671723-652.99641315489i | 1.42530944719393-0.0335130400880498i | 6.68414089178376-2.74741135348898i | 0.184181091431637+0.0706909368397718i | -0.332940751033096-0.486987475621406i | -9.50153302018272-3.43117831989276i | 1.41993541285303-0.338335607788769i | 0.0784880593792066+4.08191944478248i | 12.2189 | 88.8984
| 31900 | -0.000075103634818802+0.0767717930169213i | -5.95758175153957+0.588583746463064i | 2870 | 0.777000777000777 | 0.777000777000777 | 3.55592874133455+4.02561042945617i | 125.271007061893i | -12.4230149718829+27.0932125401236i | 3.82045856447447-1.75178982099803i | 0.205621807462701-0.0853769006596312i | 4.02608037193717-1.83716672165766i | -0.141473620043085i | 0.990009287601882-0.141002164742297i | 0.009990712398118+0.141002164742297i | -0.009990712398118+0.000471455300788015i | -0.333259175052315-14.1290506544361i | 0.014603298876394i | 0.206330749546441-0.00486668333658946i | 0.00005-0.00755936843791657i | 3.33333333333333E-06-0.00831530528170824i | 0.0000144745506552671-0.00395970731227352i | 0.000308746678168098-0.00393553875918104i | 0.009+0.0200433611299029i | -2.44793067104403-1.68300961935709i | 376.52966240068-651.545597806686i | 1.4253044829632-0.0336183801592888i | 6.67662783362752-2.7538722648251i | 0.184213812643071+0.0709464330017618i | -0.331539112797893-0.483705568042916i | -9.51351049287412-3.43702668299311i | 1.41842421884685-0.337783149222256i | 0.082978168511196+4.06738359695159i | 12.1881 | 88.8313
| 32000 | -0.0000746349709808371+0.0765318816207908i | -5.95757815845015+0.586744425759396i | 2870 | 0.777000777000777 | 0.777000777000777 | 3.56789596965756+4.02956375557737i | 125.663706143592i | -12.5073037128253+27.1781442408763i | 3.81562588615859-1.7559400446822i | 0.205432113424292-0.0855655294594189i | 4.02105799958288-1.84150557414162i | -0.141917111015007i | 0.989946657057236-0.141441211042623i | 0.0100533429427641+0.141441211042623i | -0.0100533429427641+0.000475899972384008i | -0.333258709195296-14.0848481603865i | 0.0146490772427777i | 0.206330028654297-0.00488193257283028i | 0.0000499999999999999-0.00753574541154807i | 3.33333333333333E-06-0.00828931995270289i | 0.0000144745498508504-0.00394733346560914i | 0.000306920507693408-0.00392337656125843i | 0.009+0.0201061929829747i | -2.43581499937632-1.66638630604267i | 373.876674194486-650.094473016049i | 1.42529950313927-0.0337237197890996i | 6.66910955092725-2.7603020130859i | 0.184246638108694+0.0712018062772135i | -0.330141009743967-0.48046050239145i | -9.52547412810771-3.44281932981797i | 1.41692778408215-0.337228436214841i | 0.0874063442887879+4.05292768222432i | 12.1574 | 88.7645
| 32100 | -0.0000741706803471773+0.0762934649954629i | -5.95757459888862+0.584916564965216i | 2870 | 0.777000777000777 | 0.777000777000777 | 3.57984917510453+4.03347313743522i | 126.05640522529i | -12.5918562682933+27.2630759416291i | 3.81079001742882-1.76006993014462i | 0.205242176984226-0.0857535631648801i | 4.01603219441305-1.8458234933095i | -0.142360601986929i | 0.989883831805684-0.141880229523692i | 0.010116168194316+0.141880229523692i | -0.010116168194316+0.000480372463236983i | -0.333258241877942-14.0409209176697i | 0.0146948556091613i | 0.206329305504809-0.00489718174495931i | 0.0000499999999999999-0.00751226956914448i | 3.33333333333333E-06-0.00826349652605894i | 0.0000144745490439161-0.00393503671530733i | 0.000305111252664419-0.00391128888407121i | 0.009+0.0201690248360465i | -2.42375820383973-1.64997742322967i | 371.250787756367-648.643215047814i | 1.42529450772191-0.033829058976035i | 6.66158615771677-2.76670067719255i | 0.184279567793765+0.0714570576378883i | -0.32874658240724-0.477251756094314i | -9.53742377399315-3.44855657247i | 1.41544593454006-0.336671592624835i | 0.0917734186546183+4.03855124079183i | 12.1268 | 88.6982
| 32200 | -0.0000737107086768322+0.0760565292145537i | -5.95757107243915+0.583100057311579i | 2870 | 0.777000777000777 | 0.777000777000777 | 3.5917882080663+4.03733877903851i | 126.449104306989i | -12.6766726382869+27.3480076423818i | 3.80595103203978-1.76417953151912i | 0.20505200045648-0.0859410017993082i | 4.01100303249626-1.85012053331843i | -0.142804092958851i | 0.989820811859585-0.142319220099156i | 0.010179188140415+0.142319220099156i | -0.010179188140415+0.000484872859694979i | -0.33325777309994-13.9972663618344i | 0.014740633975545i | 0.206328580098009-0.00491243085277144i | 0.0000499999999999998-0.00748893953942663i | 3.33333333333333E-06-0.0082378334933693i | 0.0000144745482344641-0.00392281634307898i | 0.000303318705193662-0.00389927504872637i | 0.009+0.0202318566891183i | -2.41176065028846-1.63377967001851i | 368.651663272129-647.191994389811i | 1.42528949671136-0.033934397718678i | 6.65405776748921-2.77306833594433i | 0.184312601663936+0.0717121880429899i | -0.32735596512819-0.474078814794928i | -9.54935928050545-3.45423872172693i | 1.41397849822462-0.336112738764515i | 0.0960802118977453+4.02425381333144i | 12.0962 | 88.6323
| 32300 | -0.0000732550025671516+0.0758210605241416i | -5.95756757869231+0.581294797351752i | 2870 | 0.777000777000777 | 0.777000777000777 | 3.60371292078264+4.04116088440025i | 126.841803388688i | -12.7617528228061+27.4329393431346i | 3.80110900338463-1.76826890283186i | 0.204861586150624-0.0861278453961911i | 4.00597058953525-1.85439674822805i | -0.143247583930773i | 0.989757597231333-0.142758182682672i | 0.0102424027686669+0.142758182682672i | -0.0102424027686669+0.000489401248100985i | -0.333257302860755-13.9538819601831i | 0.0147864123419287i | 0.206327852433868-0.00492767989605814i | 0.0000500000000000001-0.00746575396809719i | 3.33333333333333E-06-0.00821232936490691i | 0.0000144745474224946-0.00391067163953023i | 0.000301542660571659-0.00388733438450363i | 0.009+0.0202946885421901i | -2.39982267397215-1.61778980161327i | 366.078965413084-645.740975921384i | 1.4252844701074-0.0340397360155882i | 6.64652449319373-2.77940506802109i | 0.184345739685231+0.071967198439345i | -0.325969286260933-0.470941172230614i | -9.56128049947495-3.4598660870485i | 1.41252530515292-0.335551991496632i | 0.100327532814706+4.01003494109208i | 12.0657 | 88.5668
| 32400 | -0.0000728035094383272+0.0755870453401067i | -5.95756411724498+0.579500680940818i | 2870 | 0.777000777000777 | 0.777000777000777 | 3.61562316733228+4.04493965752405i | 127.234502470387i | -12.847096821851+27.5178710438873i | 3.79626400449571-1.77233809800479i | 0.204670936371776-0.0863140939991634i | 4.00093494086749-1.85865219200395i | -0.143691074902695i | 0.98969418793336-0.143197117187904i | 0.0103058120666401+0.143197117187904i | -0.0103058120666401+0.000493957714790993i | -0.33325683116199-13.9107652112855i | 0.0148321907083124i | 0.206327122512344-0.0049429288746425i | 0.0000500000000000001-0.00744271151757836i | 3.33333333333333E-06-0.00818698266933619i | 0.0000144745466080075-0.00389860190402512i | 0.000299782917208904-0.00387546622873349i | 0.009+0.0203575203952619i | -2.38794458071539-1.60200462837484i | 363.532363292679-644.290319077072i | 1.42527942790975-0.0341450738655436i | 6.63898644723742-2.78571095198975i | 0.184378981824046+0.0722220897615991i | -0.324586668375568-0.467838330111312i | -9.57318728457726-3.46543897658323i | 1.41108618734448-0.334989464328331i | 0.104516178868695+3.99589416597685i | 12.0352 | 88.5017
| 32500 | -0.0000723561775182208+0.0753544702455164i | -5.95756068770026+0.577717605215626i | 2870 | 0.777000777000777 | 0.777000777000777 | 3.62751880362293+4.04867530239063i | 127.627201552085i | -12.9327046354216+27.6028027446401i | 3.79141610804495-1.77638717085881i | 0.204480053420554-0.0864997476619581i | 3.9958961614655-1.86288691852077i | -0.144134565874616i | 0.98963058397814-0.143636023528519i | 0.01036941602186+0.143636023528519i | -0.01036941602186+0.000498542346097003i | -0.333256358002554-13.8679136445039i | 0.0148779690746961i | 0.206326390333485-0.00495817778830785i | 0.0000500000000000001-0.00741981086675503i | 3.33333333333333E-06-0.00816179195343053i | 0.0000144745457910027-0.00388660644455094i | 0.000298039276579076-0.00386366992667754i | 0.009+0.0204203522483337i | -2.37612664805624-1.58642101488559i | 361.011530422398-642.840178005538i | 1.42527437011874-0.0342504112670473i | 6.63144374148929-2.79198606630774i | 0.184412328047148+0.0724768629324184i | -0.323208228453946-0.464769797999209i | -9.58507949132319-3.470957697175i | 1.40966097880986-0.334425267502487i | 0.108646936346906+3.98183103062215i | 12.0049 | 88.437
| 32600 | -0.000071912955827524+0.0751233219880622i | -5.95755728966731+0.575945468575144i | 2870 | 0.777000777000777 | 0.777000777000777 | 3.63939968738115+4.05236802294456i | 128.019900633784i | -13.0185762635178+27.6877344453928i | 3.78656538634448-1.78041617511703i | 0.204288939593031-0.0866848064483577i | 3.99085432593751-1.86710098156539i | -0.144578056846538i | 0.989566785378181-0.144074901618193i | 0.010433214621819+0.144074901618193i | -0.010433214621819+0.000503155228344987i | -0.333255883382697-13.8253248195085i | 0.0149237474410797i | 0.206325655897236-0.00497342663685728i | 0.00005-0.00739705071072204i | 3.33333333333333E-06-0.00813675578179422i | 0.0000144745449714803-0.00387468457758597i | 0.000296311543163471-0.00385194483141098i | 0.009+0.0204831841014055i | -2.36436912634537-1.57103587902629i | 358.516144667083-641.390701723965i | 1.42526929673399-0.0343557482187392i | 6.62389648727514-2.79823048932662i | 0.184445778321648+0.0727315188626475i | -0.321834078079149-0.461735093189288i | -9.59695697704846-3.47642255436942i | 1.40824951553843-0.333859508086564i | 0.11272058051646+3.967845078474i | 11.9746 | 88.3727
| 32700 | -0.0000714737941652358+0.0748935874775438i | -5.95755392276122+0.574184170661169i | 2870 | 0.777000777000777 | 0.777000777000777 | 3.65126567814232+4.0560180230811i | 128.412599715483i | -13.1047117061396+27.7726661461456i | 3.7817119113469-1.78442516440767i | 0.204097597180693-0.0868692704321462i | 3.98580950852759-1.87129443483982i | -0.14502154781846i | 0.989502792146033-0.144513751370605i | 0.010497207853967+0.144513751370605i | -0.010497207853967+0.000507796447855008i | -0.333255407302597-13.7829963258263i | 0.0149695258074634i | 0.20632491920363-0.00498867542009295i | 0.0000499999999999999-0.00737442976053633i | 3.33333333333333E-06-0.00811187273659001i | 0.0000144745441494404-0.00386283562796959i | 0.000294599524396573-0.00384029030370705i | 0.009+0.0205460159544772i | -2.3526722398068-1.55584619106462i | 356.045888199656-639.942034267948i | 1.42526420775573-0.0344610847192527i | 6.61634479538315-2.80444429929785i | 0.184479332615022+0.0729860584515158i | -0.320464323618836-0.458733740591021i | -9.60881960090354-3.48183385241993i | 1.40685163548569-0.333292290059089i | 0.116737875778218+3.95393585386144i | 11.9444 | 88.3089
| 32800 | -0.0000710386430944422+0.0746652537833958i | -5.95755058660301+0.572433612339368i | 2870 | 0.777000777000777 | 0.777000777000777 | 3.66311663724047+4.05962550663335i | 128.805298797182i | -13.191110963287+27.8575978468983i | 3.7768557546459-1.78841419226713i | 0.20390602847039-0.08705313969706i | 3.98076178311629-1.87546733196419i | -0.145465038790382i | 0.98943860429428-0.14495257269944i | 0.01056139570572+0.14495257269944i | -0.01056139570572+0.000512466090941993i | -0.333254929762409-13.740925782374i | 0.0150153041738471i | 0.206324180252604-0.00500392413781662i | 0.0000499999999999999-0.00735194674297371i | 3.33333333333333E-06-0.00808714141727112i | 0.0000144745433248827-0.00385105892877477i | 0.000292903030612772-0.00382870571192342i | 0.009+0.020608847807549i | -2.34103618756169-1.54084897275603i | 353.600447455415-638.494314837094i | 1.42525910318352-0.0345664207672182i | 6.60878877605971-2.81062757437453i | 0.184512990895075+0.0732404825867934i | -0.319099066402594-0.455765272610985i | -9.62066722384348-3.48719189429398i | 1.40546717855973-0.332723714393703i | 0.120699575819029+3.94010290206674i | 11.9142 | 88.2454
| 32900 | -0.0000706074539284055+0.0744383081322623i | -5.95754728081941+0.570693695680678i | 2870 | 0.777000777000777 | 0.777000777000777 | 3.67495242779804+4.06319067735936i | 129.19799787888i | -13.2777740349602+27.942529547651i | 3.77199698747659-1.79238331214273i | 0.203714235744299-0.0872364143367389i | 3.97571122322089-1.87961972647947i | -0.145908529762304i | 0.989374221835549-0.145391365518387i | 0.010625778164451+0.145391365518387i | -0.010625778164451+0.000517164243917012i | -0.333254450759464-13.6991108370242i | 0.0150610825402308i | 0.206323439044192-0.00501917278978757i | 0.0000499999999999999-0.0073296004002899i | 3.33333333333333E-06-0.00806256044031891i | 0.0000144745424978074-0.00383935382118309i | 0.000291221874994242-0.00381719043189098i | 0.009+0.0206716796606208i | -2.32946114461676-1.52604129645702i | 351.179513085906-637.047677936401i | 1.4252539830176-0.034671756360973i | 6.60122853901557-2.81678039261642i | 0.184546753129963+0.0734947921449906i | -0.317738402893648-0.452829229036823i | -9.63249970861745-3.49249698167868i | 1.40409598660738-0.332153879140989i | 0.124606423761999+3.9263457693937i | 11.8841 | 88.1823
| 33000 | -0.0000701801787169468+0.0742127379056166i | -5.95754400504279+0.568964323943061i | 2870 | 0.777000777000777 | 0.777000777000777 | 3.68677291471564+4.06671373892963i | 129.590696960579i | -13.3647009211589+28.0274612484038i | 3.76713568071622-1.79633257739553i | 0.203522221279874-0.0874190944546772i | 3.97065790199609-1.88375167185021i | -0.146352020734226i | 0.989309644782502-0.145830129741145i | 0.0106903552174979+0.145830129741145i | -0.0106903552174979+0.000521890993081003i | -0.333253970297338-13.6575491661562i | 0.0151068609066145i | 0.206322695578371-0.00503442137585893i | 0.0000500000000000002-0.00730738948998603i | 3.33333333333333E-06-0.0080381284389846i | 0.0000144745416682146-0.00382771965436185i | 0.000289555873519859-0.00380574384680414i | 0.009+0.0207345115136926i | -2.31794726281783-1.51142028425034i | 348.782779912446-635.602253513556i | 1.4252488472578-0.0347770914995024i | 6.59366419342073-2.82290283199541i | 0.184580619288168+0.0737489879914945i | -0.316382424854949-0.449925156922097i | -9.64431691975843-3.49774941498657i | 1.4027379033996-0.331582879508045i | 0.128459152315511+3.91266400323227i | 11.8541 | 88.1196
| 33100 | -0.0000697567702331113+0.0739885306374199i | -5.95754075891108+0.567245401553553i | 2870 | 0.777000777000777 | 0.777000777000777 | 3.69857796466177+4.07019489491465i | 129.983396042278i | -13.4518916218833+28.1123929491564i | 3.76227190488433-1.800262041303i | 0.203329987349805-0.0876011801641747i | 3.96560189223413-1.88786322146717i | -0.146795511706148i | 0.989244873147841-0.146268865281415i | 0.010755126852159+0.146268865281415i | -0.010755126852159+0.000526646424732991i | -0.333253488374635-13.6162384742305i | 0.0151526392729981i | 0.206321949855133-0.00504966989580911i | 0.0000500000000000001-0.00728531278457821i | 3.33333333333333E-06-0.00801384406303599i | 0.0000144745408361041-0.00381615578534326i | 0.00028790484491518-0.00379436534711309i | 0.009+0.0207973433667644i | -2.30649467177025-1.49698310708282i | 346.409946879386-634.158167092265i | 1.42524369590408-0.0348824261812758i | 6.58609584790881-2.82899497039544i | 0.184614589338497+0.0740030709807702i | -0.315031219509834-0.447052610472545i | -9.65611872357285-3.5029494933611i | 1.40139277461655-0.331010807935837i | 0.132258483919633+3.89905715212115i | 11.8242 | 88.0572
| 33200 | -0.0000693371819601194+0.0737656740118259i | -5.95753754206765+0.565536834090665i | 2870 | 0.777000777000777 | 0.777000777000777 | 3.71036744606247+4.07363434877262i | 130.376095123976i | -13.5393461371333+28.1973246499092i | 3.75740573014335-1.80417175706145i | 0.203137536221979-0.0877826715882869i | 3.96054326636533-1.89195442864974i | -0.14723900267807i | 0.989179906944304-0.146707572052905i | 0.010820093055696+0.146707572052905i | -0.010820093055696+0.000531430625165003i | -0.333253004991909-13.5751764933631i | 0.0151984176393818i | 0.206321201874451-0.00506491834944602i | 0.00005-0.00726336907137164i | 3.33333333333333E-06-0.00798970597850882i | 0.0000144745400014761-0.00380466157890627i | 0.00028626861060352-0.00378305433041834i | 0.009+0.0208601752198362i | -2.29510347972731-1.48272698391555i | 344.060717007122-632.715539901722i | 1.42523852895625-0.0349877604049663i | 6.57852361057539-2.83505688561811i | 0.184648663250079+0.0742570419565042i | -0.313684869697594-0.444211150933458i | -9.66790498813012-3.50809751468196i | 1.40006044783218-0.33043775417452i | 0.136005130891613+3.88552476580794i | 11.7943 | 87.9953
| 33300 | -0.000068921368078592+0.0735441558609269i | -5.95753435416123+0.563838528267106i | 2870 | 0.777000777000777 | 0.777000777000777 | 3.72214122909103+4.07703230383744i | 130.768794205675i | -13.627064466909+28.2822563506619i | 3.75253722629914-1.80806177778873i | 0.202944870159434-0.0879635688597755i | 3.95548209645857-1.89602534664851i | -0.147682493649992i | 0.98911474618467-0.147146249969327i | 0.01088525381533+0.147146249969327i | -0.01088525381533+0.000536243680665016i | -0.333252520147419-13.5343609829143i | 0.0152441960057655i | 0.206320451636331-0.00508016673654257i | 0.00005-0.00724155715223839i | 3.33333333333333E-06-0.00796571286746224i | 0.0000144745391643304-0.00379323640746005i | 0.000284646994657966-0.00377181020136657i | 0.009+0.020923007072908i | -2.28377377444723-1.46864918088645i | 341.734797344971-631.274489002348i | 1.42523334641435-0.0350930941690051i | 6.57094758898094-2.84108865538512i | 0.184682840992353+0.0745109017517811i | -0.312343454023879-0.441400346478335i | -9.67967558325226-3.51319377557033i | 1.39874077249843-0.329863805356625i | 0.139699795568986+3.87206639530647i | 11.7645 | 87.9337
| 33400 | -0.0000685092834540374+0.0733239641625369i | -5.95753119484577+0.562150391912783i | 2870 | 0.777000777000777 | 0.777000777000777 | 3.73389918565739+4.08038896330672i | 131.161493287374i | -13.7150466112103+28.3671880514147i | 3.74766646280128-1.81193215652638i | 0.202751991420317-0.0881438721210594i | 3.9504184542216-1.90007602864744i | -0.148125984621914i | 0.989049390881755-0.147584898944401i | 0.010950609118245+0.147584898944401i | -0.010950609118245+0.000541085677513015i | -0.333252033842467-13.4937897290774i | 0.0152899743721492i | 0.206319699140764-0.00509541505691792i | 0.0000499999999999999-0.00721987584339934i | 3.33333333333333E-06-0.00794186342773928i | 0.0000144745383246671-0.00378187965092979i | 0.000283039823754424-0.00376063237154847i | 0.009+0.0209858389259798i | -2.27250562402034-1.45474701048517i | 339.431898923879-629.835127407866i | 1.42522814827831-0.035198427472143i | 6.56336789014881-2.84709035734273i | 0.184717122535071+0.0747646511892276i | -0.311007047006306-0.438619772098756i | -9.69143038050316-3.51823857139394i | 1.39743359992901-0.329289046068315i | 0.143343170451407+3.85868159295186i | 11.7348 | 87.8725
| 33500 | -0.0000681008836246056+0.0731050870380182i | -5.95752806378042+0.56047233395814i | 2870 | 0.777000777000777 | 0.777000777000777 | 3.74564118939792+4.08370453023008i | 131.554192369073i | -13.8032925700373+28.4521197521674i | 3.74279350874363-1.81578294624214i | 0.202558902257847-0.0883235815241642i | 3.94535241100148-1.9041065277663i | -0.148569475593835i | 0.988983841048414-0.14802351889185i | 0.011016158951586+0.14802351889185i | -0.011016158951586+0.000545956701984984i | -0.333251546076168-13.4534605444795i | 0.0153357527385329i | 0.206318944387746-0.00511066331035792i | 0.0000499999999999999-0.00719832397521008i | 3.33333333333333E-06-0.00791815637273109i | 0.0000144745374824862-0.00377059069664463i | 0.00028144692712564-0.00374952025939858i | 0.009+0.0210486707790516i | -2.26129907766731-1.44101783074064i | 337.151736709109-628.397564203876i | 1.42522293454811-0.0353037603129007i | 6.5557846205675-2.85306206906322i | 0.184751507848285+0.0750182910811832i | -0.309675719215294-0.435869009495654i | -9.70316925317834-3.52323219627194i | 1.39613878328292-0.328713558418624i | 0.146935938340254+3.84536991245375i | 11.7051 | 87.8117
| 33600 | -0.0000676961247890932+0.0728875127501443i | -5.95752496062934+0.558804264417773i | 2870 | 0.777000777000777 | 0.777000777000777 | 3.75736711566481+4.08697920749752i | 131.946891450771i | -13.8918023433899+28.5370514529202i | 3.73791843286471-1.81961419983201i | 0.20236560492027-0.0885026972306727i | 3.94028403778498-1.90811689706268i | -0.149012966565757i | 0.988918096697538-0.148462109725408i | 0.0110819033024619+0.148462109725408i | -0.0110819033024619+0.000550856840349001i | -0.333251056850557-13.4133712677862i | 0.0153815311049165i | 0.206318187377247-0.00512591149669314i | 0.0000500000000000002-0.00717690039195057i | 3.33333333333333E-06-0.00789459043114563i | 0.0000144745366377878-0.00375936893922742i | 0.000279868136516141-0.00373847329009655i | 0.009+0.0211115026321234i | -2.25015416650926-1.42745904442081i | 334.89402955286-626.961904662977i | 1.42521770522354-0.0354090926901078i | 6.5481978861892-2.85900386804922i | 0.184785996902348+0.0752718222298383i | -0.308349537410367-0.433147646971787i | -9.71489207629415-3.52817494307975i | 1.39485617754768-0.328137422106874i | 0.15047877247699+3.8321309089466i | 11.6755 | 87.7513
| 33700 | -0.0000672949637952016+0.0726712297010037i | -5.95752188506172+0.557146094374362i | 2870 | 0.777000777000777 | 0.777000777000777 | 3.76907684151561+4.09021319782807i | 132.33959053247i | -13.9805759312681+28.6219831536729i | 3.73304130354833-1.82342597012256i | 0.202172101650821-0.088681219411675i | 3.93521340519915-1.91210718953423i | -0.149456457537679i | 0.988852157842059-0.148900671358808i | 0.011147842157941+0.148900671358808i | -0.011147842157941+0.000555786178871004i | -0.333250566163054-13.3735197633188i | 0.0154273094713002i | 0.206317428109269-0.00514115961568344i | 0.0000500000000000001-0.00715560395161837i | 3.33333333333333E-06-0.0078711643467802i | 0.0000144745357905716-0.00374821378048638i | 0.000278303286138081-0.00372749089546998i | 0.009+0.0211743344851952i | -2.23907090431069-1.41406809824468i | 332.658500146894-625.528250356556i | 1.42521246030462-0.0355144246021054i | 6.54060779243374-2.86491583173437i | 0.184820589667895+0.075525245427401i | -0.30702856467194-0.430455279325558i | -9.72659872657733-3.53306710345371i | 1.3935856395222-0.327560714488147i | 0.153972336679307+3.81896413903797i | 11.646 | 87.6912
| 33800 | -0.0000668973581280313+0.0724562264299364i | -5.95751883675161+0.555497735962846i | 2870 | 0.777000777000777 | 0.777000777000777 | 3.78077024570266+4.0934067037585i | 132.732289614169i | -14.069613333672+28.7069148544257i | 3.72816218882375-1.82721830987281i | 0.201978394687685-0.0888591482477176i | 3.93014058351144-1.91607745812053i | -0.149899948509601i | 0.988786024494946-0.149339203705793i | 0.011213975505054+0.149339203705793i | -0.011213975505054+0.000560744803807994i | -0.333250074015016-13.3339039206726i | 0.0154730878376839i | 0.206316666583805-0.005156407667149i | 0.0000500000000000001-0.007134433525726i | 3.33333333333333E-06-0.00784787687829859i | 0.000014474534940838-0.00373712462930905i | 0.00027675221262806-0.00371657251389951i | 0.009+0.021237166338267i | -2.22804928819661-1.40084248210697i | 330.444874975249-624.096699263359i | 1.42520719979129-0.0356197560476514i | 6.53301444418579-2.87079803748883i | 0.18485528611586+0.0757785614562336i | -0.305712860528976-0.42779150774626i | -9.73828908245427-3.53790896779565i | 1.39232702779956-0.3269835106371i | 0.157417285475874+3.80586916085543i | 11.6165 | 87.6315
| 33900 | -0.0000665032658988185+0.0722424916115109i | -5.95751581537785+0.553859102354917i | 2870 | 0.777000777000777 | 0.777000777000777 | 3.79244720866256+4.09655992763222i | 133.124988695868i | -14.1589145506015+28.7918465551784i | 3.72328115636641-1.83099127177639i | 0.201784486263955-0.0890364839287543i | 3.92506564263036-1.92002775570514i | -0.150343439481523i | 0.988719696669206-0.14977770668011i | 0.011280303330794+0.14977770668011i | -0.011280303330794+0.000565732801413005i | -0.33324958040573-13.2945216543434i | 0.0155188662040676i | 0.206315902800835-0.00517165565087819i | 0.00005-0.00711338799910143i | 3.33333333333333E-06-0.00782472679901156i | 0.0000144745340885866-0.00372610090155767i | 0.000275214755004731-0.00370571759022481i | 0.009+0.0212999981913388i | -2.21708929934408-1.38777972831464i | 328.252884266995-622.667345874901i | 1.42520192368342-0.0357250870252838i | 6.52541794579696-2.87665056261945i | 0.184890086217449+0.0760317710890019i | -0.304402481082334-0.425155939710526i | -9.74996302404041-3.5427008252773i | 1.39108020274946-0.326405883409902i | 0.160814264239211+3.79284553409017i | 11.5871 | 87.5721
| 34000 | -0.0000661126458339045+0.0720300140535366i | -5.95751282062402+0.552230107743781i | 2870 | 0.777000777000777 | 0.777000777000777 | 3.80410761250559+4.09967307158841i | 133.517687777566i | -14.2484795820566+28.8767782559311i | 3.71839827349819-1.83474490846331i | 0.201590378607593-0.0892132266540951i | 3.91998865210578-1.92395813511741i | -0.150786930453445i | 0.988653174377885-0.150216180195514i | 0.011346825622115+0.150216180195514i | -0.011346825622115+0.000570750257930991i | -0.333249085337082-13.2553709033637i | 0.0155646445704513i | 0.206315136760358-0.00518690356669967i | 0.00005-0.0070924662696923i | 3.33333333333333E-06-0.00780171289666151i | 0.0000144745332338177-0.00371514201996675i | 0.000273690754627346-0.00369492557565278i | 0.009+0.0213628300444106i | -2.20619090364964-1.37487741083588i | 326.082261949136-621.240281297832i | 1.425196631981-0.0358304175338192i | 6.51781840108605-2.88247348437456i | 0.184924989944154+0.0762848750888163i | -0.303097479124243-0.422548188880265i | -9.76162043312961-3.54744296384463i | 1.3898450265005-0.32582790350458i | 0.164163909316931+3.77989282004011i | 11.5578 | 87.5132
| 34100 | -0.0000657254572639247+0.0718187826951081i | -5.95750985217832+0.550610667329162i | 2870 | 0.777000777000777 | 0.777000777000777 | 3.81575134100508+4.1027463375512i | 133.910386859265i | -14.3383084280375+28.9617099566839i | 3.71351360718802-1.83847927250192i | 0.201396073941397-0.0893893766323557i | 3.91490968112942-1.92786864913428i | -0.151230421425367i | 0.988586457634067-0.150654624165762i | 0.0114135423659329+0.150654624165762i | -0.0114135423659329+0.000575797259604993i | -0.333248588806437-13.2164496309411i | 0.0156104229368349i | 0.206314368462366-0.00520215141437187i | 0.0000499999999999999-0.00707166724837355i | 3.33333333333333E-06-0.00777883397321094i | 0.0000144745323765313-0.00370424741404218i | 0.000272180055155069-0.00368419592766676i | 0.009+0.0214256618974824i | -2.19535405237289-1.36213314456099i | 323.932745599641-619.815593353342i | 1.42519132468398-0.0359357475715886i | 6.51021591334051-2.88826687994304i | 0.184959997267729+0.0765378742093782i | -0.301797904253754-0.41996787500185i | -9.7732611931834-3.55213567022204i | 1.38862136292242-0.325249639519617i | 0.16746684816112+3.76701058164941i | 11.5285 | 87.4545
| 34200 | -0.0000653416601132241+0.0716087866046865i | -5.95750690973349+0.549000697302597i | 2870 | 0.777000777000777 | 0.777000777000777 | 3.82737827958677+4.1057799272191i | 134.303085940964i | -14.4284010885439+29.0466416574366i | 3.70862722405226-1.84219441640061i | 0.201201574482954-0.0895649340814074i | 3.90982879853521-1.93175935048202i | -0.151673912397289i | 0.988519546450874-0.15109303850462i | 0.011480453549126+0.15109303850462i | -0.011480453549126+0.000580873892669004i | -0.333248090815022-13.1777558241045i | 0.0156562013032186i | 0.206313597906841-0.00521739919371326i | 0.0000499999999999999-0.00705098985875841i | 3.33333333333333E-06-0.00775608884463428i | 0.0000144745315167272-0.00369341651996234i | 0.000270682502507176-0.00367352810993778i | 0.009+0.0214884937505542i | -2.1845786827577-1.3495445845755i | 321.804076400671-618.393366673686i | 1.42518600179224-0.0360410771373382i | 6.50261058531506-2.89403082646004i | 0.1849951081602+0.0767907691951073i | -0.300503802988584-0.417414623806755i | -9.78488518932026-3.5567792299165i | 1.38740907760802-0.324671158011041i | 0.170723699456303+3.75419838354777i | 11.4993 | 87.3962
| 34300 | -0.000064961214889489+0.0714000149782151i | -5.95750399298678+0.547400114832983i | 2870 | 0.777000777000777 | 0.777000777000777 | 3.83898831531819+4.10877404205458i | 134.695785022662i | -14.518757563576+29.1315733581894i | 3.70373919035509-1.84589039260951i | 0.20100688244461-0.089739899228326i | 3.9047460727997-1.93563029183784i | -0.152117403369211i | 0.988452440841466-0.151531423125858i | 0.011547559158534+0.151531423125858i | -0.011547559158534+0.000585980243353018i | -0.333247591361911-13.1392874933583i | 0.0157019796696023i | 0.206312825093772-0.00523264690450866i | 0.0000500000000000001-0.0070304330370128i | 3.33333333333333E-06-0.00773347634071405i | 0.0000144745306544054-0.00368264878048076i | 0.000269197944824004-0.00366292159223692i | 0.009+0.021551325603626i | -2.17386471863107-1.337109425445i | 319.695999092001-616.973682795916i | 1.42518066330568-0.0361464062295815i | 6.49500251923387-2.8997654010068i | 0.185030322593854+0.0770435607812866i | -0.299215218873201-0.414888066913519i | -9.79649230830497-3.5613739272216i | 1.38620803785513-0.324092523547885i | 0.173935073245381+3.74145579208677i | 11.4702 | 87.3383
| 34400 | -0.0000645840826735837+0.0711924571372643i | -5.95750110163979+0.54580883805236i | 2870 | 0.777000777000777 | 0.777000777000777 | 3.85058133689794+4.11172888327373i | 135.088484104361i | -14.6093778531337+29.2165050589421i | 3.6988495720092-1.84956725352218i | 0.200812000033431-0.0899142723093412i | 3.89966157204263-1.93948152583152i | -0.152560894341133i | 0.988385140819042-0.151969777943254i | 0.0116148591809579+0.151969777943254i | -0.0116148591809579+0.00059111639787901i | -0.333247090448594-13.1010426723412i | 0.015747758035986i | 0.206312050023157-0.0052478945465808i | 0.0000500000000000001-0.00700999573167264i | 3.33333333333333E-06-0.00771099530483987i | 0.0000144745297895661-0.00367194364483063i | 0.000267726232428726-0.00365237585034942i | 0.009+0.0216141574566978i | -2.16321207098108-1.32482540051202i | 317.608261924679-615.556620252902i | 1.42517530922431-0.036251734847094i | 6.48739181679073-2.90547068061486i | 0.185065640541238+0.0772962496941871i | -0.297932192583473-0.412387841731092i | -9.80808243853773-3.56592004522137i | 1.38501811264842-0.323513798766167i | 0.177101571054246+3.728782375375i | 11.4411 | 87.2807
| 34500 | -0.0000642102251095982+0.0709861025272116i | -5.95749823539847+0.544226786041956i | 2870 | 0.777000777000777 | 0.777000777000777 | 3.86215723464507+4.11464465183622i | 135.48118318606i | -14.7002619572171+29.3014367596949i | 3.69395843457598-1.8532250514771i | 0.200616929451163-0.0900880535697856i | 3.89457536402714-1.94331310504689i | -0.153004385313054i | 0.988317646396839-0.152408102870589i | 0.0116823536031611+0.152408102870589i | -0.0116823536031611+0.000596282442464985i | -0.333246588074483-13.0630194174893i | 0.0157935364023697i | 0.20631127269498-0.00526314211971985i | 0.0000500000000000001-0.00698967690346489i | 3.33333333333333E-06-0.00768864459381139i | 0.0000144745289222093-0.00366130056863076i | 0.000266267217789838-0.00364189036598998i | 0.009+0.0216769893097696i | -2.15262063851412-1.31269028120439i | 315.540616614925-614.142254661716i | 1.42516993954802-0.0363570629884262i | 6.47977857914934-2.91114674226566i | 0.185101061975149+0.0775488366512072i | -0.296654762027841-0.409913591363538i | -9.81965547004354-3.57041786579426i | 1.38383917264108-0.322935044421355i | 0.180223786014378+3.71617770331138i | 11.4121 | 87.2235
| 34600 | -0.0000638396043950975+0.0707809407154541i | -5.95749539397299+0.542653878818482i | 2870 | 0.777000777000777 | 0.777000777000777 | 3.87371590048833+4.11752154843522i | 135.873882267759i | -14.7914098758261+29.3863684604475i | 3.68906584326617-1.85686383875924i | 0.200421672894199-0.0902612432640441i | 3.88948751616037-1.94712508202328i | -0.153447876284976i | 0.988249957588132-0.152846397821654i | 0.0117500424118679+0.152846397821654i | -0.0117500424118679+0.000601478463322008i | -0.333246084240066-13.0252158077088i | 0.0158393147687533i | 0.206310493109241-0.00527838962373288i | 0.00005-0.00696947552513117i | 3.33333333333333E-06-0.0076664230776443i | 0.0000144745280523348-0.00365071901379345i | 0.000264820755484454-0.0036314646267197i | 0.009+0.0217398211628414i | -2.14209030819251-1.30070187635541i | 313.492818298317-612.73065880946i | 1.42516455427679-0.0364623906522453i | 6.47216290694431-2.91679366289414i | 0.185136586868636+0.077801322360994i | -0.295382962445267-0.407464964516117i | -9.83121129446132-3.57486766961674i | 1.38267109013657-0.322356319439442i | 0.183302302984187+3.70364134761672i | 11.3832 | 87.1666
| 34700 | -0.0000634721832715617+0.0705769613896476i | -5.9574925770777+0.541090037320632i | 2870 | 0.777000777000777 | 0.777000777000777 | 3.88525722795547+4.12035977348771i | 136.266581349457i | -14.8828216089607+29.4713001612003i | 3.68417186294024-1.86048366760141i | 0.200226232553542-0.0904338416555025i | 3.88439809549378-1.95091750925691i | -0.153891367256898i | 0.988182074406234-0.15328466271024i | 0.011817925593766+0.15328466271024i | -0.011817925593766+0.00060670454665801i | -0.333245578942992-12.987629944049i | 0.015885093135137i | 0.206309711265913-0.00529363705838208i | 0.0000499999999999999-0.0069493905812547i | 3.33333333333333E-06-0.00764432963938018i | 0.0000144745271799427-0.00364019844843372i | 0.000263386702162286-0.0036210981258643i | 0.009+0.0218026530159132i | -2.13162095575285-1.28885803153552i | 311.464625484279-611.321902736619i | 1.42515915341045-0.0365677178369086i | 6.46454490028149-2.92241151938844i | 0.185172215194986+0.0780537075235758i | -0.294116826499924-0.40504161540274i | -9.84274980503317-3.57926973616708i | 1.38151373907023-0.321777680966578i | 0.186337698668282+3.69117288186391i | 11.3543 | 87.11
| 34800 | -0.0000631079250150231+0.0703741543559804i | -5.95748978443107+0.53953518339585i | 2870 | 0.777000777000777 | 0.777000777000777 | 3.89678111216253+4.12315952712476i | 136.659280431156i | -14.974497156621+29.556231861953i | 3.67927655810899-1.86408459018581i | 0.20003061061477-0.0906058490164964i | 3.87930716872376-1.95469043920231i | -0.15433485822882i | 0.988113996864497-0.15372289745015i | 0.011886003135503+0.15372289745015i | -0.011886003135503+0.000611960778670012i | -0.333245072186194-12.9502599493887i | 0.0159308715015207i | 0.206308927165001-0.00530888442351325i | 0.0000499999999999999-0.00692942106809017i | 3.33333333333333E-06-0.00762236317489919i | 0.000014474526305033-0.00362973834678022i | 0.000261964916510361-0.0036107903624337i | 0.009+0.021865484868985i | -2.12121244620611-1.27715662839518i | 309.455800010861-609.916053817993i | 1.42515373694903-0.0366730445413509i | 6.45692465873841-2.9280003885959i | 0.185207946927734+0.0783059928304777i | -0.29285638437288-0.402643203654755i | -9.8542708965936-3.58362434372891i | 1.38036699499093-0.321199184417402i | 0.189330541735611+3.67877188150641i | 11.3255 | 87.0538
| 34900 | -0.0000627467934268915+0.0701725095374757i | -5.95748701575557+0.537989239787314i | 2870 | 0.777000777000777 | 0.777000777000777 | 3.90828744980306+4.12592100918202i | 137.051979512855i | -15.0664365188069+29.6411635627057i | 3.67437999293386-1.86766665864512i | 0.199834809258001-0.0907772656282603i | 3.87421480219186-1.95844392427338i | -0.154778349200742i | 0.98804572497631-0.154161101955188i | 0.01195427502369+0.154161101955188i | -0.01195427502369+0.000617247245553981i | -0.333244563967454-12.9131039681186i | 0.0159766498679044i | 0.206308140806478-0.00532413171889048i | 0.0000499999999999999-0.0069095659933965i | 3.33333333333333E-06-0.00760052259273614i | 0.0000144745254276057-0.00361933818908763i | 0.000260555259218423-0.00360054084104292i | 0.009+0.0219283167220568i | -2.11086463431962-1.26559558401919i | 307.466106999864-608.513176841293i | 1.42514830489234-0.0367783707639425i | 6.44930228136522-2.93356034731908i | 0.185243782040645+0.0785581789648514i | -0.291601663850704-0.40026939423111i | -9.86577446555863-3.58793176939471i | 1.37923073504263-0.320620883521986i | 0.192281392935528+3.66643792390526i | 11.2968 | 86.998
| 35000 | -0.0000623887528249571+0.0699720169723207i | -5.95748427077762+0.536452130121126i | 2870 | 0.777000777000777 | 0.777000777000777 | 3.91977613913744+4.12864441919038i | 137.444678594553i | -15.1586396955185+29.7260952634585i | 3.66948223122749-1.87122992506394i | 0.199638830657857-0.0909480917808759i | 3.86912106188535-1.96217801684482i | -0.155221840172664i | 0.987977258755102-0.154599276139168i | 0.012022741244898+0.154599276139168i | -0.012022741244898+0.000622564033496004i | -0.333244054288613-12.8761601658389i | 0.0160224282342881i | 0.206307352190353-0.00533937894434251i | 0.0000500000000000001-0.00688982437627255i | 3.33333333333333E-06-0.0075788068138998i | 0.000014474524547661-0.00360899746155057i | 0.000259157592945029-0.00359034907183442i | 0.009+0.0219911485751286i | -2.10057736508215-1.25417285029206i | 305.495314812315-607.113334083471i | 1.42514285724045-0.0368836965035005i | 6.44167786668535-2.93909147232251i | 0.185279720507723+0.078810266601592i | -0.290352690411273-0.397919857329881i | -9.87726040991506-3.59219228906925i | 1.37810483794607-0.320042830371558i | 0.195190805212591+3.65417058835489i | 11.2682 | 86.9424
| 35100 | -0.0000620337680345778+0.0697726668122272i | -5.95748154922756+0.534923778893742i | 2870 | 0.777000777000777 | 0.777000777000777 | 3.93124707998209+4.13132995636679i | 137.837377676252i | -15.2511066867557+29.8110269642112i | 3.66458333645432-1.87477444147992i | 0.199442676983434-0.0911183277732211i | 3.86402601343775-1.96589276925314i | -0.155665331144586i | 0.987908598214338-0.155037419915906i | 0.012091401785662+0.155037419915906i | -0.012091401785662+0.00062791122868i | -0.333243543147684-12.8394267290518i | 0.0160682066006717i | 0.206306561316591-0.00535462609963684i | 0.0000500000000000001-0.00687019524699541i | 3.33333333333333E-06-0.00755721477169494i | 0.0000144745236651985-0.00359871565621895i | 0.000257771782284294-0.00358021457040141i | 0.009+0.0220539804282003i | -2.09035047415205-1.24288641327434i | 303.543195004284-605.716585384836i | 1.42513739399311-0.0369890217584187i | 6.43405151269564-2.94459384032946i | 0.185315762303188+0.0790622564074537i | -0.289109487306683-0.395594268301062i | -9.88872862920965-3.59640617747305i | 1.37698918398035-0.319465075462913i | 0.198059323819598+3.64196945610686i | 11.2396 | 86.8872
| 35200 | -0.0000616818043800413+0.0695744493208198i | -5.95747885083954+0.533404111459619i | 2870 | 0.777000777000777 | 0.777000777000777 | 3.94270017369869+4.13397781960521i | 138.230076757951i | -15.3438374925186+29.895958664964i | 3.65968337173084-1.87830025988492i | 0.199246350398261-0.0912879739129184i | 3.8589297221291-1.96958823379784i | -0.156108822116508i | 0.987839743367524-0.155475533199228i | 0.012160256632476+0.155475533199228i | -0.012160256632476+0.000633288917280012i | -0.333243030546523-12.8029018648708i | 0.0161139849670554i | 0.206305768185214-0.00536987318460265i | 0.0000500000000000001-0.00685067764686189i | 3.33333333333333E-06-0.00753574541154807i | 0.0000144745227802185-0.00358849227091489i | 0.000256397693733318-0.00357013685771289i | 0.009+0.0221168122812721i | -2.0801837882897-1.23173429258993i | 301.609522283087-604.322988221029i | 1.42513191515047-0.0370943465275171i | 6.4264233168679-2.95006752802814i | 0.185351907401498+0.0793141490411715i | -0.28787207564357-0.393292307560815i | -9.90017902453823-3.60057370814559i | 1.37588365496467-0.318887667741691i | 0.200887486429177+3.62983411039322i | 11.211 | 86.8323
| 35300 | -0.0000613328276760938+0.0693773548720488i | -5.95747617535148+0.531893054019041i | 2870 | 0.777000777000777 | 0.777000777000777 | 3.95413532318352+4.13658820746768i | 138.62277583965i | -15.4368321128071+29.9808903657167i | 3.6547823998263-1.88180743222608i | 0.199049853060275-0.0914570305162837i | 3.85383225288657-1.97326446274236i | -0.15655231308843i | 0.987770694228202-0.155913615902963i | 0.012229305771798+0.155913615902963i | -0.012229305771798+0.000638697185467024i | -0.333242516484108-12.7665838007226i | 0.0161597633334391i | 0.206304972796195-0.00538512019902286i | 0.00005-0.00683127062803225i | 3.33333333333333E-06-0.00751439769083545i | 0.0000144745218927208-0.00357832680915096i | 0.00025503519566023-0.00356011546003955i | 0.009+0.0221796441343439i | -2.07007712577413-1.22071454082407i | 299.694074463883-602.932597772935i | 1.42512642071236-0.0371996708092963i | 6.41879337614839-2.95551261206855i | 0.185388155777321+0.0795659451535676i | -0.286640474460712-0.391013660506932i | -9.911611498535-3.60469515344864i | 1.37478813423998-0.318310654644391i | 0.203675823243738+3.61776413644786i | 11.1825 | 86.7777
| 35400 | -0.0000609868042196402+0.0691813739486333i | -5.95747352250498+0.530390533606189i | 2870 | 0.777000777000777 | 0.777000777000777 | 3.96555243285656+4.13916131817559i | 139.015474921348i | -15.5300905476212+30.0658220664695i | 3.64988048316306-1.88529601040687i | 0.198853187121782-0.0916254979082742i | 3.84873367028484-1.97692150831514i | -0.156995804060351i | 0.987701450809952-0.156351667940945i | 0.012298549190048+0.156351667940945i | -0.012298549190048+0.000644136119406002i | -0.333242000959486-12.7304707840629i | 0.0162055416998228i | 0.206304175149507-0.00540036714268134i | 0.0000499999999999999-0.00681197325337678i | 3.33333333333333E-06-0.00749317057871449i | 0.0000144745210027058-0.00356821878004966i | 0.000253684158272838-0.00355014990888091i | 0.009+0.0222424759874157i | -2.06003029680479-1.20982524293183i | 297.796632426639-601.54546699455i | 1.42512091067858-0.0373049946022631i | 6.41116178695885-2.96092916906567i | 0.185424507405544+0.0798176453876676i | -0.285414700804143-0.388758017435643i | -9.92302595536154-3.6087707845694i | 1.37370250665081-0.317734082139289i | 0.206424857103985+3.60575912152656i | 11.1541 | 86.7235
| 35500 | -0.0000606437007816082+0.0689864971405296i | -5.95747089204529+0.528896478077394i | 2870 | 0.777000777000777 | 0.777000777000777 | 3.97695140865087+4.14169734960107i | 139.408174003047i | -15.623612796961+30.1507537672222i | 3.64497768381725-1.88876604628817i | 0.198656354729429-0.0917933764224372i | 3.84363403854668-1.98055942271061i | -0.157439295032273i | 0.987632013126394-0.15678968922702i | 0.012367986873606+0.15678968922702i | -0.012367986873606+0.000649605805253001i | -0.333241483974467-12.6945610820966i | 0.0162513200662065i | 0.206303375245161-0.00541561401540669i | 0.0000499999999999999-0.00679278459632501i | 3.33333333333333E-06-0.00747206305595754i | 0.000014474520110173-0.00355816769826457i | 0.000252344453587931-0.00354023974089391i | 0.009+0.0223053078404875i | -2.05004310388899-1.19906451565725i | 295.916980073532-600.16164667892i | 1.4251153850492-0.0374103179052336i | 6.40352864519785-2.96631727560246i | 0.18546096226127+0.0800692503788097i | -0.284194769799827-0.386525073459778i | -9.93442230069616-3.61280087152368i | 1.37262665852708-0.317157994766246i | 0.209135103595763+3.59381865492646i | 11.1258 | 86.6695
| 35600 | -0.0000603034845989676+0.0687927151434236i | -5.95746828372122+0.527410816099581i | 2870 | 0.777000777000777 | 0.777000777000777 | 3.98833215800169+4.14419649925854i | 139.800873084746i | -15.7173988608264+30.235685467975i | 3.6400740635191-1.89221759168903i | 0.198459358024168-0.0919606664008585i | 3.83853342154327-1.98417825808989i | -0.157882786004195i | 0.987562381191186-0.157227679675034i | 0.012437618808814+0.157227679675034i | -0.012437618808814+0.000655106329160993i | -0.333240965527836-12.6588529814977i | 0.0162970984325901i | 0.206302573083155-0.00543086081697851i | 0.0000499999999999999-0.00677370374071735i | 3.33333333333333E-06-0.00745107411478911i | 0.0000144745192151226-0.00354817308390251i | 0.000251015955401134-0.0035303844978223i | 0.009+0.0223681396935593i | -2.04011534221513-1.18843050696258i | 294.054904286736-598.78118552215i | 1.42510984382423-0.0375156407166853i | 6.39589404624126-2.97167700822752i | 0.185497520319809+0.0803207607547551i | -0.282980694723912-0.384314528428139i | -9.94580044172291-3.61678568315896i | 1.37156047766603-0.316582435675384i | 0.211807071155558+3.58194232800349i | 11.0975 | 86.6159
| 35700 | -0.0000599661233669098+0.0686000187572511i | -5.95746569728511+0.525933477138925i | 2870 | 0.777000777000777 | 0.777000777000777 | 3.9996945898358+4.14665896429641i | 140.193572166445i | -15.8114487392175+30.3206171687277i | 3.63516968365358-1.89565069838775i | 0.198262199141227-0.0921273681941105i | 3.83343188279481-1.98777806658186i | -0.158326276976117i | 0.987492555018022-0.157665639198842i | 0.012507444981978+0.157665639198842i | -0.012507444981978+0.000660637777275014i | -0.33324044562052-12.6233447881348i | 0.0163428767989738i | 0.206301768663455-0.00544610754721129i | 0.0000500000000000001-0.00675472978065936i | 3.33333333333333E-06-0.00743020275872526i | 0.0000144745183175546-0.00353823446244743i | 0.000249698539257396-0.00352058372642762i | 0.009+0.0224309715466311i | -2.0302468000127-1.17792139546789i | 292.210194886658-597.404130185586i | 1.42510428700341-0.0376209630353367i | 6.38825808494111-2.97700844345826i | 0.185534181556674+0.0805721771357873i | -0.281772487070741-0.382126086846219i | -9.95716028712091-3.62072548715749i | 1.37050385331419-0.316007446664753i | 0.21444126117442+3.57012973418942i | 11.0693 | 86.5626
| 35800 | -0.000059631585231179+0.0684083988847413i | -5.95746313249273+0.524464391449683i | 2870 | 0.777000777000777 | 0.777000777000777 | 4.0110386145607+4.14908494148885i | 140.586271248143i | -15.9057624321342+30.4055488694804i | 3.63026460526087-1.89906541812253i | 0.198064880210078-0.0922934821612005i | 3.82832948547095-1.99135890028373i | -0.158769767948039i | 0.987422534620636-0.158103567712304i | 0.012577465379364+0.158103567712304i | -0.012577465379364+0.000666200235734993i | -0.333239924252259-12.5880348268073i | 0.0163886551653575i | 0.206300961986056-0.00546135420590013i | 0.0000500000000000001-0.00673586182037818i | 3.33333333333333E-06-0.00740944800241596i | 0.0000144745174174691-0.00352835136468493i | 0.000248392082421976-0.00351083697842078i | 0.009+0.0224938033997029i | -2.02043725889904-1.16753538990051i | 290.382644590578-596.030525356193i | 1.42509871458671-0.0377262848597724i | 6.38062085562891-2.98231165778109i | 0.185570945947586+0.0808235001348232i | -0.280570156618606-0.379959457798149i | -9.96850174705343-3.62462055003917i | 1.36945667614951-0.315433068216962i | 0.21703816810048+3.55838046900721i | 11.0412 | 86.5097
| 35900 | -0.0000592998387805539+0.0682178465299862i | -5.95746058910327+0.523003490063228i | 2870 | 0.777000777000777 | 0.777000777000777 | 4.02236414405387+4.15147462722783i | 140.978970329842i | -16.0003399395765+30.4904805702332i | 3.62535888903694-1.90246180259247i | 0.197867403354409-0.092459008669519i | 3.82322629239135-1.99492081126199i | -0.159213258919961i | 0.9873523200128-0.158541465129285i | 0.0126476799872+0.158541465129285i | -0.0126476799872+0.000671793790676001i | -0.333239401421595-12.5529214409794i | 0.0164344335317412i | 0.206300153050945-0.00547660079282043i | 0.0000500000000000001-0.00671709897408185i | 3.33333333333333E-06-0.00738880887149005i | 0.0000144745165148661-0.00351852332662874i | 0.000247096463852062-0.00350114381039515i | 0.009+0.0225566352527747i | -2.01068649421364-1.15727072855451i | 288.572048971737-594.660413805201i | 1.42509312657406-0.0378316061884408i | 6.37298245211535-2.98758672765205i | 0.185607813468457+0.0810747303575168i | -0.279373711493347-0.377814354869923i | -9.97982473315714-3.6284711371646i | 1.36841883826352-0.314859339534784i | 0.219598279539855+3.54669413008556i | 11.0131 | 86.457
| 36000 | -0.000058970853039471+0.068028352797031i | -5.95745806687926+0.521550704777238i | 2870 | 0.777000777000777 | 0.777000777000777 | 4.03367109165203+4.1538282175152i | 141.371669411541i | -16.0951812615445+30.5754122709859i | 3.62045259533398-1.90583990345817i | 0.197669770692087-0.0926239480947876i | 3.81812236602607-1.99846385155296i | -0.159656749891883i | 0.987281911208325-0.158979331363659i | 0.012718088791675+0.158979331363659i | -0.012718088791675+0.000677418528224005i | -0.333238877129958-12.5180029925223i | 0.0164802118981249i | 0.206299341858129-0.00549184730779491i | 0.00005-0.00669844036582051i | 3.33333333333333E-06-0.00736828440240257i | 0.0000144745156097454-0.003508749889448i | 0.000245811564168895-0.00349150378376069i | 0.009+0.0226194671058465i | -2.00099427534045-1.14712567875995i | 286.77820641888-593.293836445062i | 1.42508752296548-0.0379369270201175i | 6.36534296769048-2.99283372949947i | 0.185644784095401+0.0813258684023541i | -0.278183158229919-0.375690496073883i | -9.99112915853129-3.63227751273796i | 1.36739023314362-0.314286298575848i | 0.222122076356298+3.53507031717267i | 10.9851 | 86.4046
| 36100 | -0.0000586445974607958+0.0678399088884908i | -5.95745556558649+0.520105968145096i | 2870 | 0.777000777000777 | 0.777000777000777 | 4.0449593721404+4.15614590795494i | 141.764368493239i | -16.1902863980381+30.6603439717387i | 3.61554578416097-1.90919977234247i | 0.197471984335137-0.0927883008210074i | 3.81301776849611-2.00198807316348i | -0.160100240863805i | 0.987211308221059-0.159417166329305i | 0.012788691778941+0.159417166329305i | -0.012788691778941+0.000683074534500006i | -0.33323835137772-12.4832778614569i | 0.0165259902645085i | 0.206298528407591-0.00550709375062906i | 0.0000499999999999999-0.00667988512935009i | 3.33333333333333E-06-0.00734787364228509i | 0.0000144745147021071-0.0034990305993958i | 0.000244537265630418-0.00348191646467882i | 0.009+0.0226822989589183i | -1.9913603660181-1.13709853636144i | 285.0009180962-591.930832384751i | 1.42508190376088-0.0380422473534586i | 6.35770249512454-2.99805273972265i | 0.185681857804726+0.0815769148607563i | -0.276998501831892-0.373587603774371i | -10.0024149377269-3.63603993980984i | 1.36637075565553-0.313713982086345i | 0.22461003276942+3.5235086321483i | 10.9571 | 86.3526
| 36200 | -0.0000583210419187327+0.0676525061041898i | -5.957453084994+0.518669213465455i | 2870 | 0.777000777000777 | 0.777000777000777 | 4.05622890174196+4.15842789374557i | 142.157067574938i | -16.2856553490574+30.7452756724914i | 3.61063851518436-1.91254146083121i | 0.197274046389704-0.0929520672404071i | 3.80791256157406-2.00549352807162i | -0.160543731835727i | 0.987140511064888-0.159854969940106i | 0.012859488935112+0.159854969940106i | -0.012859488935112+0.000688761895621004i | -0.333237824163193-12.4487444457041i | 0.0165717686308922i | 0.206297712699313-0.00552234012109437i | 0.0000499999999999999-0.00666143240799828i | 3.33333333333333E-06-0.00732757564879811i | 0.0000144745137919512-0.00348936500773905i | 0.000243273452104476-0.00347238142399875i | 0.009+0.0227451308119901i | -1.98178452463915-1.12718762520657i | 283.239987903788-590.571438983507i | 1.42507626896011-0.0381475671868857i | 6.35006112666932-3.00324383469238i | 0.185719034572917+0.0818278703171779i | -0.275819745829-0.371505404614666i | -10.013681986736-3.63975868028011i | 1.36536030202575-0.313142425633801i | 0.227062616451226+3.51200867903553i | 10.9292 | 86.3008
| 36300 | -0.0000580001567018677+0.0674661358398207i | -5.95745062487401+0.517240374771959i | 2870 | 0.777000777000777 | 0.777000777000777 | 4.06747959810677+4.16067436967265i | 142.549766656637i | -16.3812881146023+30.8302073732441i | 3.60573084772838-1.91586502047367i | 0.197075958956032-0.0931152477533906i | 3.80280680668441-2.00898026822706i | -0.160987222807649i | 0.987069519753736-0.160292742109954i | 0.012930480246264+0.160292742109954i | -0.012930480246264+0.000694480697694982i | -0.333237295487482-12.4144011608387i | 0.0166175469972759i | 0.206296894733274-0.00553758641900835i | 0.0000499999999999999-0.00664308135453272i | 3.33333333333333E-06-0.00730738948998603i | 0.0000144745128792779-0.00347975267068937i | 0.000242020009042514-0.00346289823719458i | 0.009+0.0228079626650619i | -1.97226650453826-1.11739129664326i | 281.49522243848-589.215691902987i | 1.42507061856304-0.0382528865191382i | 6.34241895405781-3.00840709075358i | 0.185756314376656+0.0820787353491977i | -0.274646892332877-0.369443629445087i | -10.0249302229808-3.64343399490069i | 1.36435876982427-0.312571663639039i | 0.229480288621737+3.50057006401126i | 10.9014 | 86.2493
| 36400 | -0.0000576819125063484+0.0672807895856287i | -5.95744818500184+0.515819386823154i | 2870 | 0.777000777000777 | 0.777000777000777 | 4.07871138030119+4.1628855301015i | 142.942465738336i | -16.4771846946728+30.9151390739968i | 3.60082284077577-1.91917050278332i | 0.196877724128429-0.0932778427684858i | 3.7977005649042-2.01244834555181i | -0.16143071377957i | 0.986998334301568-0.160730482752745i | 0.013001665698432+0.160730482752745i | -0.013001665698432+0.000700231026824982i | -0.333236765350196-12.3802464398492i | 0.0166633253636596i | 0.206296074509496-0.0055528326441638i | 0.0000500000000000001-0.00662483113103129i | 3.33333333333333E-06-0.00728731424413441i | 0.0000144745119640869-0.00347019314933511i | 0.000240776823453745-0.00345346648430331i | 0.009+0.0228707945181337i | -1.96280605426966-1.10770792902649i | 279.766430955204-587.863625157958i | 1.42506495256982-0.0383582053487848i | 6.33477606850708-3.01354258422479i | 0.185793697192806+0.0823295105276252i | -0.273479942090865-0.367402013252299i | -10.036159565303-3.64706614327835i | 1.36336605794735-0.31200172940719i | 0.231863504142663+3.48919239541578i | 10.8736 | 86.1982
| 36500 | -0.0000573662804291953+0.067096458925117i | -5.95744576515592+0.514406185092564i | 2870 | 0.777000777000777 | 0.777000777000777 | 4.08992416879728+4.16506156896993i | 143.335164820034i | -16.573345089269+31.0000707747496i | 3.59591455296821-1.92245795923826i | 0.196679343995241-0.0934398527022917i | 3.79259389696345-2.01589781194055i | -0.161874204751492i | 0.986926954722383-0.161168191782385i | 0.013073045277617+0.161168191782385i | -0.013073045277617+0.000706012969106995i | -0.333236233752167-12.346278732893i | 0.0167091037300433i | 0.206295252027937-0.00556807879637391i | 0.0000500000000000001-0.00660668090875449i | 3.33333333333333E-06-0.00726734899962992i | 0.0000144745110463784-0.0034606860095747i | 0.000239543783879876-0.00344408574986432i | 0.009+0.0229336263712055i | -1.95340291787493-1.09813592723406i | 278.053425328759-586.51527116551i | 1.42505927098016-0.0384635236745349i | 6.32713256071552-3.01865039139825i | 0.185831182998408+0.0825801964165775i | -0.272318894538151-0.365380295089786i | -10.0473699339532-3.65065538387737i | 1.36238206660038-0.311432655157911i | 0.234212711610314+3.47787528376184i | 10.8459 | 86.1473
| 36600 | -0.0000570532319617362+0.0669131355337714i | -5.95744336511767+0.513000705758914i | 2870 | 0.777000777000777 | 0.777000777000777 | 4.10111788546201+4.16720267978124i | 143.727863901733i | -16.6697692983908+31.0850024755023i | 3.59100604260709-1.9257274412818i | 0.196480820638826-0.0936012779794273i | 3.78748686324592-2.01932871926123i | -0.162317695723414i | 0.986855381030221-0.161605869112781i | 0.013144618969779+0.161605869112781i | -0.013144618969779+0.000711826610633015i | -0.333235700691859-12.3124965070682i | 0.0167548820964269i | 0.206294427288596-0.0055833248754123i | 0.0000500000000000001-0.00658862986802018i | 3.33333333333333E-06-0.00724749285482218i | 0.0000144745101261523-0.00345123082205079i | 0.000238320780370236-0.00343475562285915i | 0.009+0.0229964582242773i | -1.94405683514024-1.08867372219105i | 276.356020016057-585.17066079286i | 1.42505357379405-0.0385688414948249i | 6.31948852086748-3.02373058854044i | 0.185868771770676+0.0828307935735843i | -0.271163747848112-0.363378218009477i | -10.0585612505797-3.65420197402233i | 1.36140669728099-0.310864472054752i | 0.236528353446606+3.46661834174213i | 10.8183 | 86.0967
| 36700 | -0.0000567427389831701+0.0667308111778075i | -5.9574409846715+0.511602885696524i | 2870 | 0.777000777000777 | 0.777000777000777 | 4.11229245354667+4.16930905559724i | 144.120562983432i | -16.7664573220383+31.1699341762551i | 3.58609736765381-1.92897900032285i | 0.196282156135525-0.0937621190324788i | 3.78237952378934-2.02274111935533i | -0.162761186695336i | 0.986783613239159-0.16204351465785i | 0.013216386760841+0.16204351465785i | -0.013216386760841+0.000717672037486017i | -0.333235166170469-12.2788982461793i | 0.0168006604628106i | 0.206293600291459-0.00559857088109832i | 0.00005-0.00657067719808006i | 3.33333333333333E-06-0.0072277449178881i | 0.0000144745092034087-0.00344182716208574i | 0.000237107704457425-0.00342547569665279i | 0.009+0.0230592900773491i | -1.93476754184469-1.07931977040318i | 274.674032018826-583.82982340378i | 1.4250478610114-0.0386741588084068i | 6.31184403863107-3.02878325189381i | 0.185906463487005+0.0830813025496704i | -0.270014498981085-0.361395528994541i | -10.0697334382182-3.65770616990072i | 1.36043985276224-0.310297210233775i | 0.238810865989179+3.45542118423678i | 10.7907 | 86.0465
| 36800 | -0.0000564347737542529+0.0665494777129392i | -5.95743862360474+0.510212662465867i | 2870 | 0.777000777000777 | 0.777000777000777 | 4.12344779767621+4.17138088903149i | 144.51326206513i | -16.8634091602114+31.2548658770078i | 3.58118858573055-1.93221268773637i | 0.196083352555634-0.093922376301948i | 3.77727193828618-2.02613506403832i | -0.163204677667258i | 0.986711651363314-0.162481128331514i | 0.013288348636686+0.162481128331514i | -0.013288348636686+0.000723549335743978i | -0.333234630187826-12.2454824505127i | 0.0168464388291943i | 0.206292771036534-0.00561381681322839i | 0.0000499999999999999-0.00655282209699832i | 3.33333333333333E-06-0.00720810430669817i | 0.0000144745082781474-0.0034324746096179i | 0.000235904449133385-0.00341624556893554i | 0.009+0.0231221219304209i | -1.92553476999912-1.07007255349865i | 273.007280846781-582.492786903701i | 1.42504213263226-0.0387794756138743i | 6.30419920316104-3.03380845767591i | 0.185944258124959+0.0833317238894488i | -0.268871143731473-0.359431978893286i | -10.080886421281-3.66116822656562i | 1.35948143707595-0.309730898831348i | 0.241060679579965+3.44428342831953i | 10.7632 | 85.9965
| 36900 | -0.0000561293089110994+0.0663691270831643i | -5.95743628170761+0.50882997430426i | 2870 | 0.777000777000777 | 0.777000777000777 | 4.13458384383855+4.17341837224261i | 144.905961146829i | -16.9606248129102+31.3397975777605i | 3.57627975412084-1.93542855486384i | 0.195884411963382-0.0940820502362001i | 3.77216416608422-2.02951060510004i | -0.16364816863918i | 0.986639495416838-0.1629187100477i | 0.013360504583162+0.1629187100477i | -0.013360504583162+0.000729458591479992i | -0.333234092742819-12.2122476366091i | 0.016892217195578i | 0.206291939523785-0.00562906267158308i | 0.0000499999999999999-0.00653506377153219i | 3.33333333333333E-06-0.00718857014868543i | 0.0000144745073503685-0.00342317274913916i | 0.000234710908825947-0.00340706484166592i | 0.009+0.0231849537834927i | -1.9163582480762-1.06093057777849i | 271.355588481245-581.159577783517i | 1.42503638865638-0.0388847919097116i | 6.29655410309779-3.03880628207904i | 0.185982155662262+0.0835820581312012i | -0.267733676773317-0.357487322354164i | -10.0920201255462-3.66458839793835i | 1.35853135549619-0.309165566011204i | 0.243278218652492+3.43320469326311i | 10.7357 | 85.9468
| 37000 | -0.0000558263174591053+0.066189751319572i | -5.95743395877315+0.507454760116719i | 2870 | 0.777000777000777 | 0.777000777000777 | 4.14570051937404+4.17542169692776i | 145.298660228528i | -17.0581042801346+31.4247292785133i | 3.57137092977004-1.93862665301347i | 0.195685336416898-0.0942411412914115i | 3.76705626618694-2.03286779430488i | -0.164091659611102i | 0.986567145413924-0.163356259720345i | 0.013432854586076+0.163356259720345i | -0.013432854586076+0.000735399890756994i | -0.333233553837582-12.1791923370493i | 0.0169379955619617i | 0.206291105753219-0.00564430845599769i | 0.0000500000000000001-0.00651740143701457i | 3.33333333333333E-06-0.007169141580716i | 0.0000144745064200722-0.00341392116963338i | 0.000233526979375801-0.00339793312101461i | 0.009+0.0232477856365645i | -1.907237701232-1.05189237377521i | 269.718779339233-579.830221162126i | 1.42503062908381-0.0389901076947809i | 6.28890882656928-3.04377680127343i | 0.186020156076818+0.0838323058069689i | -0.266602091704426-0.355561317761939i | -10.1031344781472-3.66796693681104i | 1.35758951452295-0.308601238990812i | 0.245463901818046+3.42218460054453i | 10.7084 | 85.8974
| 37100 | -0.0000555257727669852+0.0660113425391704i | -5.95743165459717+0.506086959466973i | 2870 | 0.777000777000777 | 0.777000777000777 | 4.15679775296479+4.17739105431618i | 145.691359310227i | -17.1558475618846+31.509660979266i | 3.56646216928604-1.94180703346066i | 0.19548612796819-0.094399649931518i | 3.76194829725423-2.03620668339218i | -0.164535150583024i | 0.986494601368802-0.163793777263387i | 0.013505398631198+0.163793777263387i | -0.013505398631198+0.000741373319637001i | -0.333233013469482-12.1463151002337i | 0.0169837739283453i | 0.206290269724816-0.00565955416622693i | 0.0000500000000000001-0.00649983431723825i | 3.33333333333333E-06-0.00714981774896203i | 0.0000144745054872582-0.0034047194645159i | 0.0002323525580139-0.003388850017309i | 0.009+0.0233106174896363i | -1.89817285151917-1.04295649581954i | 268.096680238002-578.504740827762i | 1.42502485391441-0.0390954229673879i | 6.28126346119203-3.04872009140309i | 0.186058259346679+0.0840824674426396i | -0.265476381088942-0.353653727174858i | -10.114229407562-3.67130409484921i | 1.35665582186592-0.308037944066937i | 0.247618141950299+3.41122277384873i | 10.681 | 85.8482
| 37200 | -0.0000552276485609173+0.0658338929437296i | -5.95742936897826+0.504726512568594i | 2870 | 0.777000777000777 | 0.777000777000777 | 4.16787547462413+4.17932663516297i | 146.084058391925i | -17.2538546581603+31.5945926800188i | 3.56155352893976-1.94496974744819i | 0.195286788663121-0.0945575766281625i | 3.75684031760288-2.03952732407635i | -0.164978641554946i | 0.98642186329574-0.164231262590775i | 0.01357813670426+0.164231262590775i | -0.01357813670426+0.000747378964170986i | -0.333232471640176-12.1136144901718i | 0.017029552294729i | 0.206289431438568-0.00567479980209818i | 0.0000500000000000001-0.00648236164434244i | 3.33333333333333E-06-0.00713059780877669i | 0.0000144745045519268-0.00339556723157392i | 0.000231187543339285-0.00337981514497882i | 0.009+0.0233734493427081i | -1.88916341809229-1.03412152161531i | 266.489120360054-577.183159278138i | 1.42501906314813-0.0392007377263402i | 6.27361809407076-3.05363622859038i | 0.186096465450071+0.0843325435580215i | -0.264356536498638-0.351764316262948i | -10.1253048436024-3.67460012259438i | 1.35573018642848-0.307475706640639i | 0.249741346269053+3.40031883907225i | 10.6538 | 85.7994
| 37300 | -0.0000549319189188026+0.0656573948186468i | -5.95742710171767+0.503373360276292i | 2870 | 0.777000777000777 | 0.777000777000777 | 4.17893361568606+4.1812286297429i | 146.476757473624i | -17.3521255689616+31.6795243807715i | 3.55664506466596-1.9481148461866i | 0.195087320541379-0.094714921860643i | 3.75173238520734-2.04282976804724i | -0.165422132526868i | 0.986348931209045-0.164668715616462i | 0.013651068790955+0.164668715616462i | -0.013651068790955+0.00075341691040598i | -0.333231928349078-12.0810890862729i | 0.0170753306611127i | 0.20628859089447-0.00569004536340072i | 0.00005-0.00646498265870076i | 3.33333333333333E-06-0.00711148092457085i | 0.0000144745036140777-0.00338646407290786i | 0.000230031835297298-0.0033708281225024i | 0.009+0.0234362811957799i | -1.88020911740536-1.02538605182211i | 264.895931218599-575.865497759439i | 1.42501325678493-0.039306051970182i | 6.26597281180071-3.05852528893337i | 0.186134774365364+0.0845825346669328i | -0.263242548552714-0.349892854247322i | -10.1363607174037-3.67785526946661i | 1.35481251829177-0.306914551241465i | 0.251833916422362+3.38947242432582i | 10.6266 | 85.7508
| 37400 | -0.0000546385582646312+0.0654818405318286i | -5.95742485261932+0.502027444077353i | 2870 | 0.777000777000777 | 0.777000777000777 | 4.18997210879469+4.18309722784437i | 146.869456555323i | -17.4506602942886+31.7644560815243i | 3.55173683206359-1.95124238085427i | 0.194887725636458-0.0948716861158604i | 3.74662455770005-2.04611406697013i | -0.165865623498789i | 0.98627580512306-0.165106136254407i | 0.01372419487694+0.165106136254407i | -0.01372419487694+0.00075948724438199i | -0.333231383596419-12.0487374831379i | 0.0171211090274964i | 0.206287748092487-0.00570529084993777i | 0.00005-0.00644769660881118i | 3.33333333333333E-06-0.0070924662696923i | 0.0000144745026737111-0.00337740959487382i | 0.000228885335158252-0.00336188857235414i | 0.009+0.0234991130488517i | -1.87130966340207-1.0167487096458i | 263.316946623476-574.551776304192i | 1.42500743482457-0.0394113656975541i | 6.25832770046662-3.06338734850653i | 0.186173186071092+0.0848324412772755i | -0.262134406956414-0.348039113840585i | -10.147396961414-3.68106978376702i | 1.35390272869901-0.306354501551105i | 0.253896248567813+3.37868315993679i | 10.5994 | 85.7025
| 37500 | -0.0000543475413629494+0.0653072225325897i | -5.95742262148974+0.500688706083188i | 2870 | 0.777000777000777 | 0.777000777000777 | 4.2009908878937+4.18493261876351i | 147.262155637022i | -17.5494588341411+31.849387782277i | 3.54682888639664-1.95435240259774i | 0.194688005975628-0.0950278698882666i | 3.74151689237227-2.04938027248601i | -0.166309114470711i | 0.98620248505217-0.165543524418579i | 0.01379751494783+0.165543524418579i | -0.01379751494783+0.000765590052132004i | -0.333230837382601-12.0165582903622i | 0.0171668873938801i | 0.206286903032644-0.00572053626151548i | 0.0000499999999999999-0.00643050275118768i | 3.33333333333333E-06-0.00707355302630644i | 0.0000144745017308269-0.00336840340802675i | 0.000227747945496436-0.00335299612095238i | 0.009+0.0235619449019234i | -1.86246476769872-1.00820814043661i | 261.752002647533-573.242013768073i | 1.42500159726723-0.0395166789071174i | 6.2506828456464-3.06822248336195i | 0.18621170054594+0.0850822638911225i | -0.261032100538273-0.346202871188223i | -10.1584135093834-3.68424391268032i | 1.35300073003997-0.305795580426338i | 0.255928733452231+3.3679506784503i | 10.5723 | 85.6545
| 37600 | -0.0000540588433134343+0.0651335333505709i | -5.95742040813803+0.499357089021044i | 2870 | 0.777000777000777 | 0.777000777000777 | 4.21198988821597+4.18673499129843i | 147.65485471872i | -17.6485211885194+31.9343194830298i | 3.54192128259455-1.9574449625318i | 0.194488163579919-0.0951834736798124i | 3.73640944617447-2.05262843621161i | -0.166752605442633i | 0.986128971010794-0.165980880022948i | 0.013871028989206+0.165980880022948i | -0.013871028989206+0.00077172541968501i | -0.333230289706374-11.9845501323287i | 0.0172126657602637i | 0.206286055714898-0.00573578159791166i | 0.0000499999999999999-0.00641340035025366i | 3.33333333333333E-06-0.00705474038527907i | 0.0000144745007854252-0.00335944512706463i | 0.00022661957016954-0.00334415039860833i | 0.009+0.0236247767549952i | -1.85367413976023-0.999763011294622i | 260.200937593429-571.93622786562i | 1.4249957441126-0.0396219915973369i | 6.2430383324087-3.07303076952658i | 0.186250317768741+0.0853320030047882i | -0.259935617286171-0.344383905810974i | -10.169410296354-3.68737790227739i | 1.3521064358355-0.305237809921377i | 0.257931756490627+3.35727461463043i | 10.5453 | 85.6067
| 37700 | -0.000053772439545568+0.0649607655946745i | -5.9574182123758+0.498032536225838i | 2870 | 0.777000777000777 | 0.777000777000777 | 4.22296904627294+4.18850453374347i | 148.047553800419i | -17.7478473574233+32.0192511837825i | 3.53701407525314-1.96052011173969i | 0.194288200464089-0.0953384979998953i | 3.73130227571723-2.05585860973959i | -0.167196096414555i | 0.986055263013392-0.166418202981494i | 0.013944736986608+0.166418202981494i | -0.013944736986608+0.000777893433060978i | -0.333229740568475-11.9527116480184i | 0.0172584441266474i | 0.206285206139253-0.00575102685893823i | 0.0000500000000000001-0.00639638867823711i | 3.33333333333333E-06-0.00703602754606081i | 0.0000144744998375059-0.0033505343707735i | 0.00022550011429844-0.00333535103947568i | 0.009+0.023687608608067i | -1.84493748706952-0.991412010682807i | 258.663591960947-570.634435204983i | 1.42498987536071-0.0397273037669136i | 6.23539424531648-3.07781228300566i | 0.186289037718474+0.085581659108906i | -0.258844944382189-0.342582000548263i | -10.1803872586487-3.69047199751763i | 1.35121976072238-0.304681211309633i | 0.259905697843514+3.34665460546039i | 10.5183 | 85.5592
| 37800 | -0.0000534883058134075+0.0647889119520146i | -5.95741603401719+0.496714991632112i | 2870 | 0.777000777000777 | 0.777000777000777 | 4.23392829984433+4.19024143388375i | 148.440252882118i | -17.8474373408528+32.1041828845351i | 3.53210731863497-1.96357790127316i | 0.194088118636609-0.0954929433653079i | 3.72619543727158-2.05907084463847i | -0.167639587386477i | 0.985981361074461-0.166855493208203i | 0.014018638925539+0.166855493208203i | -0.014018638925539+0.000784094178273992i | -0.333229189969277-11.9210414908139i | 0.0173042224930311i | 0.206284354305699-0.0057662720444009i | 0.0000500000000000001-0.00637946701506717i | 3.33333333333333E-06-0.00701741371657387i | 0.000014474498887069-0.00334167076197346i | 0.000224389484247376-0.0033265976815011i | 0.009+0.0237504404611388i | -1.83625451529045-0.983153848047127i | 257.139808414689-569.336651321619i | 1.4249839910115-0.0398326154145052i | 6.22775066842639-3.08256709978047i | 0.186327860374268+0.085831232688506i | -0.257760068236326-0.340796941502565i | -10.1913443338615-3.69352644225164i | 1.35034062043823-0.304125805104878i | 0.261850932493549+3.33609029014253i | 10.4914 | 85.512
| 37900 | -0.0000532064181904544+0.064617965186886i | -5.95741387287875+0.495404399766126i | 2870 | 0.777000777000777 | 0.777000777000777 | 4.24486758796766+4.19194587898968i | 148.832951963816i | -17.947291138808+32.189114585288i | 3.52720106667006-1.96661838215254i | 0.193887920099635-0.095646810300185i | 3.72108898676969-2.06226519245272i | -0.168083078358399i | 0.985907265208537-0.167292750617066i | 0.014092734791463+0.167292750617066i | -0.014092734791463+0.000790327741333002i | -0.333228637907963-11.8895383283103i | 0.0173500008594148i | 0.206283500214229-0.00578151715408478i | 0.0000500000000000001-0.00636263464827279i | 3.33333333333333E-06-0.00699889811310005i | 0.0000144744979341145-0.00333285392746533i | 0.000223287587604456-0.00331788996637531i | 0.009+0.0238132723142106i | -1.82762492842443-0.974987253443773i | 255.629431752257-568.042890711071i | 1.42497809106492-0.0399379265386273i | 6.22010768529042-3.08729529580821i | 0.186366785715396+0.0860807242230907i | -0.25668097451907-0.339028517984747i | -10.2022814608464-3.69654147922355i | 1.34946893180663-0.303571611081845i | 0.263767830320564+3.32558131009742i | 10.4646 | 85.4651
| 38000 | -0.0000529267530646171+0.0644479181397485i | -5.95741172877946+0.494100705738072i | 2870 | 0.777000777000777 | 0.777000777000777 | 4.25578685092782+4.19361805581167i | 149.225651045515i | -18.0474087512888+32.2740462860406i | 3.52229537295676-1.96964160536694i | 0.19368760684899-0.0958000993359527i | 3.71598297980575-2.06544170470289i | -0.168526569330321i | 0.985832975430192-0.167729975122081i | 0.014167024569808+0.167729975122081i | -0.014167024569808+0.00079659420824002i | -0.333228084384346-11.8582008421265i | 0.0173957792257985i | 0.20628264386481-0.00579676218778584i | 0.00005-0.00634589087288259i | 3.33333333333333E-06-0.00698047996017083i | 0.0000144744969786426-0.00332408349797839i | 0.000222194333162554-0.00330922753948512i | 0.009+0.0238761041672824i | -1.81904842896105-0.966910977173415i | 254.132308872863-566.753166860784i | 1.42497217552073-0.0400432371378706i | 6.21246537895594-3.09199694702238i | 0.186405813721258+0.0863301341866981i | -0.255607648192887-0.337276522460336i | -10.2131985797073-3.6995173500736i | 1.34860461272237-0.303018648296245i | 0.265656756175855+3.31512730896255i | 10.4378 | 85.4184
| 38100 | -0.0000526492871332674+0.0642787637262279i | -5.95740960154065+0.492803855234414i | 2870 | 0.777000777000777 | 0.777000777000777 | 4.26668603024681+4.19525815057492i | 149.618350127214i | -18.1477901782952+32.3589779867934i | 3.51739029076207-1.97264762187405i | 0.193487180874138-0.0959528110112755i | 3.71087747163621-2.06860043288533i | -0.168970060302243i | 0.985758491754039-0.168167166637254i | 0.014241508245961+0.168167166637254i | -0.014241508245961+0.000802893664989007i | -0.33322752939928-11.8270277277253i | 0.0174415575921822i | 0.206281785257457-0.00581200714531813i | 0.0000499999999999999-0.00632923499132646i | 3.33333333333333E-06-0.00696215849045913i | 0.0000144744960206531-0.00331535910811882i | 0.000221109630900533-0.00330061004986611i | 0.009+0.0239389360203542i | -1.81052471802297-0.958923789422274i | 252.648288746377-565.467492281024i | 1.42496624437905-0.0401485472109505i | 6.20482383196799-3.09667212933352i | 0.186444944371413+0.086579463047987i | -0.25454007354274-0.335540750496797i | -10.2240956317875-3.70245429534051i | 1.34774758213695-0.302466935104336i | 0.267518069955194+3.30472793259102i | 10.4111 | 85.372
| 38200 | -0.0000523739973983843+0.0641104949361312i | -5.95740749098601+0.491513794510339i | 2870 | 0.777000777000777 | 0.777000777000777 | 4.27756506867336+4.1968663489744i | 150.011049208913i | -18.2484354198273+32.4439096875461i | 3.51248587302255-1.97563648260037i | 0.193286644158166-0.0961049458720049i | 3.70577251718072-2.07174142847237i | -0.169413551274165i | 0.985683814194727-0.168604325076596i | 0.0143161858052731+0.168604325076596i | -0.0143161858052731+0.000809226197568985i | -0.333226972952532-11.7960176942272i | 0.0174873359585658i | 0.206280924392138-0.00582725202647685i | 0.0000499999999999999-0.00631266631333869i | 3.33333333333333E-06-0.00694393294467258i | 0.0000144744950601461-0.00330668039631882i | 0.0002200333919648-0.0032920371501559i | 0.009+0.024001767873426i | -1.80205349550507-0.951024479909847i | 251.177222382807-564.18587853491i | 1.42496029763964-0.0402538567564522i | 6.1971831263685-3.10132091862695i | 0.18648417764554+0.0868287112702969i | -0.25347823420546-0.333821000711605i | -10.2349725596594-3.70535255446406i | 1.34689776004415-0.301916489181843i | 0.269352126670754+3.29438282904874i | 10.3844 | 85.3258
| 38300 | -0.0000521008611617888+0.0639431048324785i | -5.95740539694153+0.490230470382335i | 2870 | 0.777000777000777 | 0.777000777000777 | 4.28842391017263+4.19844283616983i | 150.403748290611i | -18.349344475885+32.5288413882989i | 3.50758217234491-1.97860823844103i | 0.193085998677764-0.0962565044711273i | 3.70066817102267-2.07486474291216i | -0.169857042246086i | 0.985608942766945-0.169041450354124i | 0.014391057233055+0.169041450354124i | -0.014391057233055+0.000815591891962009i | -0.333226415044041-11.7651694642367i | 0.0175331143249495i | 0.206280061268867-0.00584249683106024i | 0.0000499999999999999-0.0062961841558626i | 3.33333333333333E-06-0.00692580257144888i | 0.0000144744940971215-0.00329804700478681i | 0.000218965528651215-0.00328350849654836i | 0.009+0.0240645997264978i | -1.7936344602083-0.943211857543345i | 249.718962802221-562.908336267588i | 1.42495433530262-0.040359165772982i | 6.18954334369946-3.10594339076434i | 0.186523513523463+0.0870778793117265i | -0.252422113198264-0.332117074721349i | -10.2458293071142-3.7082123657875i | 1.34605506746585-0.301367327542481i | 0.27115927652194+3.28409164861227i | 10.3578 | 85.2799
| 38400 | -0.0000518298560204669+0.0637765865505507i | -5.95740331923545+0.488953830220889i | 2870 | 0.777000777000777 | 0.777000777000777 | 4.29926249991598+4.19998779678086i | 150.79644737231i | -18.4505173464684+32.6137730890516i | 3.50267924100676-1.98156294025989i | 0.1928852464032-0.0964074873687121i | 3.69556448740996-2.0779704276286i | -0.170300533218008i | 0.985533877485417-0.169478542383863i | 0.014466122514583+0.169478542383863i | -0.014466122514583+0.000821990834144998i | -0.333225855672963-11.7344817736614i | 0.0175788926913332i | 0.206279195887599-0.0058577415588527i | 0.0000500000000000001-0.00627978784295675i | 3.33333333333333E-06-0.00690776662725239i | 0.0000144744931315793-0.00328945857945824i | 0.000217905954387321-0.00327502374874842i | 0.009+0.0241274315795696i | -1.78526730996821-0.93548475007854i | 248.273365005087-561.634875234579i | 1.42494835736766-0.0404644742590507i | 6.18190456500123-3.11053962158141i | 0.186562951985125+0.0873269676251892i | -0.251371692946247-0.330428777091622i | -10.2566658191514-3.71103396655997i | 1.34521942643793-0.300819466555903i | 0.272939864965343+3.27385404376537i | 10.3313 | 85.2343
| 38500 | -0.0000515609598619727+0.0636109332969494i | -5.95740125769823+0.487683821943279i | 2870 | 0.777000777000777 | 0.777000777000777 | 4.31008078427068+4.20150141488229i | 151.189146454009i | -18.5519540315774+32.6987047898044i | 3.49777713095719-1.98450063888933i | 0.192684389298303-0.0965578951318598i | 3.69046152025549-2.08105853402119i | -0.17074402418993i | 0.985458618364909-0.169915601079845i | 0.014541381635091+0.169915601079845i | -0.014541381635091+0.000828423110085019i | -0.33322529484075-11.7039533715457i | 0.0176246710577169i | 0.20627832824835-0.00587298620967895i | 0.0000500000000000001-0.00626347670570231i | 3.33333333333333E-06-0.00688982437627255i | 0.0000144744921635197-0.00328091476994704i | 0.00021685458371487-0.00326658256992742i | 0.009+0.0241902634326414i | -1.77695174177849-0.927842003786957i | 246.840285943045-560.365504329315i | 1.42494236383488-0.0405697822134473i | 6.17426687081585-3.11510968689078i | 0.186602493010614+0.0875759766584948i | -0.250326955309001-0.328755915287875i | -10.2674820419689-3.71381759293901i | 1.34439075999646-0.300272921965251i | 0.274694232783342+3.26366966919584i | 10.3048 | 85.1889
| 38600 | -0.0000512941508599193+0.063446138348674i | -5.95739921216255+0.486420394006501i | 2870 | 0.777000777000777 | 0.777000777000777 | 4.32087871078977+4.20298387399954i | 151.581845535708i | -18.6536545312121+32.7836364905571i | 3.49287589381755-1.9874213851303i | 0.192483429320445-0.0967077283346504i | 3.685359323138-2.08412911346495i | -0.171187515161852i | 0.985383165420222-0.170352626356105i | 0.014616834579778+0.170352626356105i | -0.014616834579778+0.000834888805746975i | -0.333224732545613-11.6735830198946i | 0.0176704494241006i | 0.206277458351087-0.0058882307833067i | 0.0000500000000000001-0.0062472500821124i | 3.33333333333333E-06-0.00687197509032364i | 0.0000144744911929424-0.0032724152294982i | 0.000215811332272703-0.00325818462667944i | 0.009+0.0242530952857132i | -1.76868745190962-0.920282483129373i | 245.41958449009-559.100231609882i | 1.42493635470405-0.0406750896345673i | 6.16663034118665-3.11965366247756i | 0.186642136580132+0.0878249068544074i | -0.2492878816063-0.327098299627056i | -10.2782779229523-3.71656347999304i | 1.34356899216394-0.299727708904132i | 0.276422716151919+3.25353818179119i | 10.2784 | 85.1438
| 38700 | -0.0000510294074695501+0.0632821950522126i | -5.95739718246323+0.485163495400297i | 2870 | 0.777000777000777 | 0.777000777000777 | 4.33165622820186+4.204435357104i | 151.974544617406i | -18.7556188453723+32.8685681913098i | 3.48797558088213-1.9903252297521i | 0.192282368420518-0.0968569875580913i | 3.68025794930265-2.08718221731019i | -0.171631006133774i | 0.985307518666198-0.170789618126689i | 0.014692481333802+0.170789618126689i | -0.014692481333802+0.000841388007084998i | -0.33322416878886-11.6433694935116i | 0.0177162277904842i | 0.206276586195826-0.0059034752795582i | 0.00005-0.00623110731704234i | 3.33333333333333E-06-0.00685421804874657i | 0.0000144744902198476-0.00326395961494066i | 0.000214776116779899-0.00324982958897797i | 0.009+0.024315927138785i | -1.76047413602278-0.912805070435374i | 244.011121414185-557.839064325018i | 1.42493032997527-0.0407803965211829i | 6.15899505566006-3.12417162410312i | 0.186681882674021+0.0880737586507133i | -0.248254452642981-0.325455743230161i | -10.2890534106651-3.7192718617037i | 1.34275404793581-0.299183841913265i | 0.278125646707372+3.2434592406347i | 10.252 | 85.0989
| 38800 | -0.0000507667084233877+0.0631190968226453i | -5.9573951684372+0.483913075640281i | 2870 | 0.777000777000777 | 0.777000777000777 | 4.34241328640098+4.20585604660872i | 152.367243699105i | -18.8578469740583+32.9534998920626i | 3.48307624311887-1.99321222349237i | 0.192081208542916-0.0970056733900658i | 3.67515745166179-2.09021789688244i | -0.172074497105696i | 0.985231678117714-0.171226576305647i | 0.0147683218822861+0.171226576305647i | -0.0147683218822861+0.000847920800049001i | -0.333223603570196-11.6133115798281i | 0.0177620061568679i | 0.206275711782532-0.00591871969822753i | 0.0000499999999999999-0.0062150477621015i | 3.33333333333333E-06-0.00683655253831165i | 0.0000144744892442352-0.00325554758664126i | 0.000213748855019247-0.00324151713013349i | 0.009+0.0243787589918568i | -1.75231148927934-0.905408665588965i | 242.614759349268-556.582008939352i | 1.42492428964832-0.0408857028718714i | 6.1513610932855-3.1286636475014i | 0.186721731272733+0.0883225324802823i | -0.24722664873293-0.323828061975553i | -10.2998084548382-3.72194297096844i | 1.34194585326701-0.298641334956556i | 0.279803351612019+3.23343250700045i | 10.2257 | 85.0543
| 38900 | -0.0000505060327269632+0.0629568371427635i | -5.95739316992353+0.482669084761187i | 2870 | 0.777000777000777 | 0.777000777000777 | 4.35314983643652+4.2072461243641i | 152.759942780804i | -18.9603389172698+33.0384315928153i | 3.47817793117011-1.99608241705683i | 0.191879951625518-0.0971537864252813i | 3.67005788279563-2.09323620348211i | -0.172517988077618i | 0.985155643789687-0.171663500807036i | 0.014844356210313+0.171663500807036i | -0.014844356210313+0.000854487270582016i | -0.333223036889343-11.583408078746i | 0.0178077845232516i | 0.206274835111201-0.00593396403910894i | 0.0000499999999999999-0.00619907077556653i | 3.33333333333333E-06-0.00681897785312317i | 0.0000144744882661053-0.00324717880845917i | 0.000212729465821004-0.00323324692675153i | 0.009+0.0244415908449286i | -1.74419920644581-0.898092185720087i | 241.230362767688-555.32907115794i | 1.42491823372316-0.0409910086852116i | 6.14372853261778-3.13312980838001i | 0.18676168235685+0.088571228771134i | -0.246204449722321-0.322215074453167i | -10.31054300636-3.72457703960291i | 1.34114433505883-0.298100201436857i | 0.281456153618948+3.22345764434855i | 10.1994 | 85.0099
| 39000 | -0.000050247359654623+0.0627954095622019i | -5.95739118676331+0.481431473310215i | 2870 | 0.777000777000777 | 0.777000777000777 | 4.36386583050316+4.20860577165366i | 153.152641862502i | -19.0630946750071+33.1233632935681i | 3.47328069535318-1.99893586111918i | 0.191678599599668-0.0973013272652178i | 3.66495929495285-2.0962371883844i | -0.17296147904954i | 0.985079415697072-0.17210039154492i | 0.014920584302928+0.17210039154492i | -0.014920584302928+0.000861087504620023i | -0.333222468746423-11.5536578024754i | 0.0178535628896353i | 0.20627395618182-0.0059492083020038i | 0.0000499999999999999-0.00618317572229584i | 3.33333333333333E-06-0.00680149329452546i | 0.000014474487285458-0.00323885294770122i | 0.000211717869046944-0.00322501865869139i | 0.009+0.0245044226980004i | -1.73613698199465-0.890854564901907i | 239.857797953035-554.080255950093i | 1.42491216219969-0.0410963139598315i | 6.136097451717-3.1375701824196i | 0.186801735907073+0.0888198479465019i | -0.245187835012031-0.320616601919479i | -10.3212570172665-3.72717429834344i | 1.34034942114588-0.297560454211236i | 0.283084371135735+3.21353431831963i | 10.1732 | 84.9657
| 39100 | -0.0000499906687454063+0.062634807696583i | -5.95738921879967+0.48020019234047i | 2870 | 0.777000777000777 | 0.777000777000777 | 4.37456122193077+4.20993516918994i | 153.545340944201i | -19.1661142472699+33.2082949943208i | 3.46838458566139-2.00177260632094i | 0.191477154390159-0.0974482965180762i | 3.65986174005155-2.09922090283902i | -0.173404970021462i | 0.985002993854862-0.17253724843337i | 0.014997006145138+0.17253724843337i | -0.014997006145138+0.00086772158809198i | -0.333221899141819-11.524059575378i | 0.0178993412560189i | 0.206273074994383-0.00596445248671813i | 0.0000500000000000001-0.0061673619736455i | 3.33333333333333E-06-0.00678409817101004i | 0.0000144744863022931-0.00323056967507769i | 0.000210713985574676-0.00321683200902549i | 0.009+0.0245672545510722i | -1.72812451020093-0.883694753853748i | 238.496932973357-552.835567572526i | 1.42490607507789-0.041201618694391i | 6.12846792815052-3.14198484527361i | 0.18684189190422+0.0890683904248884i | -0.244176783579323-0.319032468253263i | -10.3319504407304-3.72973497684947i | 1.33956104028315-0.297022105605864i | 0.284688318287271+3.20366219672899i | 10.1471 | 84.9218
| 39200 | -0.0000497359397990008+0.0624750252266754i | -5.95738726587775+0.478975193404512i | 2870 | 0.777000777000777 | 0.777000777000777 | 4.38523596517453+4.21123449711056i | 153.9380400259i | -19.2693976340584+33.2932266950736i | 3.46348965176448-2.00459270327113i | 0.191275617915214-0.0975946947987264i | 3.65476526967969-2.10218739806986i | -0.173848460993384i | 0.984926378278088-0.172974071386462i | 0.015073621721912+0.172974071386462i | -0.015073621721912+0.000874389606921988i | -0.333221328074554-11.4946122338114i | 0.0179451196224026i | 0.206272191548878-0.00597969659303373i | 0.0000500000000000001-0.00615162890738619i | 3.33333333333333E-06-0.0067667917981248i | 0.0000144744853166106-0.00322232866465895i | 0.000209717737282258-0.00320868666399927i | 0.009+0.024630086404144i | -1.72016148523513-0.876611719649676i | 237.1476376548-551.595009591852i | 1.42489997235766-0.0413069228873829i | 6.12084003899343-3.14637387256651i | 0.186882150329225+0.0893168566201316i | -0.243171273998777-0.31746249991215i | -10.3426232310523-3.73225930370605i | 1.33877912213336-0.296485167430505i | 0.286268304977571+3.19384094956085i | 10.121 | 84.8782
| 39300 | -0.0000494831528717685+0.0623160558975665i | -5.95738532784464+0.47775642854801i | 2870 | 0.777000777000777 | 0.777000777000777 | 4.3958900158049+4.21250393497433i | 154.330739107599i | -19.3729448353726+33.3781583958263i | 3.45859594300955-2.00739620254621i | 0.191073992086468-0.0977405227286568i | 3.64966993509602-2.10513672527487i | -0.174291951965305i | 0.984849568981819-0.17341086031828i | 0.015150431018181+0.17341086031828i | -0.015150431018181+0.00088109164702499i | -0.333220755545562-11.465314625977i | 0.0179908979887863i | 0.206271305845292-0.0059949406207665i | 0.0000500000000000001-0.00613597590762185i | 3.33333333333333E-06-0.00674957349838401i | 0.0000144744843284105-0.00321412959383279i | 0.000208729047033083-0.00320058231299193i | 0.009+0.0246929182572158i | -1.71224760125217-0.869604445432545i | 235.809783555612-550.358584906439i | 1.42489385403892-0.0414122265375353i | 6.11321386082937-3.15073733989521i | 0.186922511163138+0.0895652469414605i | -0.242171284462558-0.315906525889954i | -10.3532753436495-3.73474750642632i | 1.33800359725443-0.295949650992626i | 0.287824636950765+3.18407024896179i | 10.095 | 84.8348
| 39400 | -0.0000492322882728406+0.0621578935178442i | -5.95738340454939+0.476543850303472i | 2870 | 0.777000777000777 | 0.777000777000777 | 4.40652333049772+4.21374366175743i | 154.723438189297i | -19.4767558512123+33.4630900965791i | 3.45370350842171-2.01018315468964i | 0.190872278808956-0.0978857809359217i | 3.64457578723067-2.10806893562556i | -0.174735442937227i | 0.984772565981161-0.173847615142915i | 0.015227434018839+0.173847615142915i | -0.015227434018839+0.000887827794312013i | -0.333220181553762-11.4361656117687i | 0.01803667635517i | 0.206270417883597-0.00601018456969619i | 0.00005-0.0061204023647091i | 3.33333333333333E-06-0.00673244260118002i | 0.000014474483337693-0.00320597214326222i | 0.000207747838661008-0.00319251864847733i | 0.009+0.0247557501102876i | -1.70438255247659-0.862671930133346i | 234.483243940559-549.126295767639i | 1.42488772012148-0.0415175296433269i | 6.10558946975205-3.15507532282612i | 0.18696297438712+0.0898135617935537i | -0.24117679279994-0.314364377674719i | -10.3639067350471-3.73719981145396i | 1.33723439708702-0.295415567111121i | 0.289357615851056+3.1743497692344i | 10.069 | 84.7916
| 39500 | -0.0000489833265602834+0.062000531958794i | -5.95738149584292+0.475337411684087i | 2870 | 0.777000777000777 | 0.777000777000777 | 4.41713586702434+4.21495385584972i | 155.116137270996i | -19.5808306815778+33.5480217973317i | 3.44881239670497-2.0129536102119i | 0.190670479981091-0.0980304700550908i | 3.63948287668606-2.11098408026699i | -0.175178933909149i | 0.984695369291261-0.174284335774465i | 0.015304630708739+0.174284335774465i | -0.015304630708739+0.000894598134683983i | -0.333219606100374-11.4071640626281i | 0.0180824547215537i | 0.206269527663807-0.00602542843964397i | 0.0000499999999999999-0.00610490767517818i | 3.33333333333333E-06-0.00671539844269601i | 0.0000144744823444579-0.00319785599684397i | 0.000206774036955756-0.00318449536598578i | 0.009+0.0248185819633594i | -1.69656603328429-0.855813188195851i | 233.167893755695-547.898143800414i | 1.42488157060542-0.0416228322035224i | 6.09796694136671-3.15938789689776i | 0.187003539982445+0.0900618015766024i | -0.240187776496203-0.31283588920754i | -10.3745173628673-3.73961644416563i | 1.33647145394242-0.294882926129683i | 0.290867539281741+3.16467918682997i | 10.0431 | 84.7487
| 39600 | -0.0000487362485373327+0.0618439651536085i | -5.95737960157808+0.474137066177665i | 2870 | 0.777000777000777 | 0.777000777000777 | 4.42772758424177+4.21613469505124i | 155.508836352695i | -19.6851693264688+33.6329534980845i | 3.44392265624282-2.01570761958991i | 0.19046859749465-0.0981745907271975i | 3.63439125373747-2.11388221031711i | -0.175622424881071i | 0.984617978927302-0.174721022127032i | 0.015382021072698+0.174721022127032i | -0.015382021072698+0.000901402754038994i | -0.333219029183899-11.3783088613945i | 0.0181282330879373i | 0.206268635185902-0.0060406722303819i | 0.0000499999999999999-0.006089491241655i | 3.33333333333333E-06-0.00669844036582051i | 0.0000144744813487053-0.00318978084166786i | 0.000205807567648594-0.00317651216406644i | 0.009+0.0248814138164312i | -1.68879773828097-0.849027249306488i | 231.86360960353-546.674130023378i | 1.42487540549061-0.041728134216547i | 6.09034635079062-3.16367513761638i | 0.187044207930494+0.0903099666863616i | -0.239204212710892-0.311320896842096i | -10.3851071858198-3.74199762887358i | 1.33571470099039-0.29435173792981i | 0.292354700863517+3.15505818034183i | 10.0173 | 84.706
| 39700 | -0.0000484910352486908+0.0616881870966054i | -5.95737772160953+0.472942767740642i | 2870 | 0.777000777000777 | 0.777000777000777 | 4.43829844208287+4.21728635656866i | 155.901535434393i | -19.7897717858855+33.7178851988372i | 3.43903433509911-2.01844523326697i | 0.190266633234762-0.0983181435996876i | 3.62930096833387-2.11676337686666i | -0.176065915852993i | 0.984540394904505-0.175157674114729i | 0.015459605095495+0.175157674114729i | -0.015459605095495+0.00090824173826401i | -0.333218450806089-11.3495989021635i | 0.018174011454321i | 0.206267740449869-0.00605591594174096i | 0.0000499999999999999-0.00607415247278432i | 3.33333333333333E-06-0.00668156772006277i | 0.0000144744803504351-0.00318174636797635i | 0.000204848357398214-0.0031685687442499i | 0.009+0.024944245669503i | -1.68107736237701-0.842313158129166i | 230.570269718571-545.454254868272i | 1.42486922477697-0.0418334356812333i | 6.08272777265365-3.16793712045891i | 0.187084978212762+0.0905580575142049i | -0.238226078295438-0.309819239304883i | -10.3956761636924-3.74434358882802i | 1.33496407224735-0.293822011943493i | 0.293819390291848+3.14548643049757i | 9.9915 | 84.6635
| 39800 | -0.0000482476679768925+0.0615331918424614i | -5.95737585579378+0.471754470792204i | 2870 | 0.777000777000777 | 0.777000777000777 | 4.44884840154665+4.21840901701188i | 156.294234516092i | -19.8946380598279+33.8028168995899i | 3.43414748101888-2.02116650165239i | 0.190064589079886-0.0984611293263685i | 3.62421207009877-2.11962763097876i | -0.176509406824915i | 0.984462617238129-0.175594291651671i | 0.015537382761871+0.175594291651671i | -0.015537382761871+0.000915115173243997i | -0.333217870965203-11.3210330901448i | 0.0182197898207047i | 0.206266843455681-0.0060711595734887i | 0.0000500000000000001-0.00605889078315424i | 3.33333333333333E-06-0.00666477986146963i | 0.0000144744793496474-0.00317375226912511i | 0.00020389633377691-0.00316066481101178i | 0.009+0.0250070775225748i | -1.67340460085942-0.835669974045178i | 229.287753943216-544.238518198874i | 1.4248630284643-0.0419387365959756i | 6.07511128110063-3.17217392086883i | 0.187125850810837+0.0908060744471842i | -0.237253349810163-0.308330757656174i | -10.4062242573404-3.74665454621968i | 1.33421950256455-0.293293757165505i | 0.295261893393211+3.13596362015147i | 9.9658 | 84.6213
| 39900 | -0.0000480061282387322+0.0613789735054549i | -5.95737400398913+0.470572130208488i | 2870 | 0.777000777000777 | 0.777000777000777 | 4.45937742468845+4.21950285239079i | 156.686933597791i | -19.9997681482959+33.8877486003427i | 3.42926214142901-2.02387147512111i | 0.189862466901801-0.0986035485673577i | 3.61912460833081-2.12247502368847i | -0.176952897796837i | 0.984384645943473-0.176030874651984i | 0.015615354056527+0.176030874651984i | -0.015615354056527+0.000922023144853013i | -0.33321728966236-11.2926103415254i | 0.0182655681870884i | 0.206265944203352-0.00608640312544462i | 0.0000500000000000001-0.00604370559322152i | 3.33333333333333E-06-0.00664807615254368i | 0.0000144744783463423-0.00316579824154392i | 0.000202951425256964-0.00315280007173655i | 0.009+0.0250699093756465i | -1.66577914946054-0.82909677089793i | 228.015943704026-543.026919329391i | 1.4248568165527-0.0420440369595269i | 6.06749694979214-3.17638561425916i | 0.187166825706427+0.091054017868084i | -0.23628600354077-0.306855295251676i | -10.4167514286776-3.7489307221823i | 1.33348092761661-0.292766982165471i | 0.296682492180944+3.12648943427683i | 9.9401 | 84.5793
| 40000 | -0.0000477663977817562+0.0612255262587222i | -5.95737216605562+0.46939570131687i | 2870 | 0.777000777000777 | 0.777000777000777 | 4.46988547461032+4.22056803811203i | 157.07963267949i | -20.1051620512895+33.9726803010954i | 3.4243783634391-2.02656020401348i | 0.189660268565593-0.0987454019890321i | 3.61403863200469-2.12530560600251i | -0.177396388768759i | 0.984306481035872-0.176467423029799i | 0.015693518964128+0.176467423029799i | -0.015693518964128+0.00092896573895998i | -0.333216706897637-11.2643295833286i | 0.0183113465534721i | 0.206265042692858-0.00610164659740937i | 0.00005-0.00602859632923846i | 3.33333333333333E-06-0.00663145596216231i | 0.0000144744773405195-0.0031578839846982i | 0.000202013561197261-0.0031449742366819i | 0.009+0.0251327412287183i | -1.65820070442384-0.822592636742398i | 226.754721988347-541.819457042298i | 1.42485058904201-0.0421493367705102i | 6.05988485190481-3.18057227600896i | 0.187207902881333+0.0913018881554691i | -0.23532401551417-0.305392697704796i | -10.4272576406659-3.75117233679516i | 1.33274828388994-0.292241695099501i | 0.298081464909825+3.11706355995749i | 9.9144 | 84.5375
| 40100 | -0.000047528458580812+0.0610728443335218i | -5.95737034185508+0.468225139890334i | 2870 | 0.777000777000777 | 0.777000777000777 | 4.48037251545144+4.2216047489759i | 157.472331761188i | -20.2108197688088+34.0576120018482i | 3.41949619384218-2.0292327386348i | 0.189457995929634-0.0988866902639765i | 3.60895418977181-2.12811942889878i | -0.177839879740681i | 0.9842281225307-0.176903936699252i | 0.0157718774693+0.176903936699252i | -0.0157718774693+0.000935943041428994i | -0.333216122669628-11.2361897532813i | 0.0183571249198557i | 0.206264138924187-0.00611688998915632i | 0.00005-0.00601356242318051i | 3.33333333333333E-06-0.00661491866549855i | 0.0000144744763321792-0.00315000920105133i | 0.000201082671830178-0.00313718701894381i | 0.009+0.0251955730817901i | -1.65066896256692-0.816156673599438i | 225.503973321299-540.616129605712i | 1.42484434593215-0.0422546360273599i | 6.05227506013364-3.18473398146301i | 0.187249082317458+0.0915496856837467i | -0.234367361513845-0.303942812849681i | -10.4377428573065-3.75337960908557i | 1.33202150867164-0.291717903721598i | 0.299459086130111+3.10768568637983i | 9.8889 | 84.4959
| 40200 | -0.0000472922928346608+0.0609209220185126i | -5.95736853125103+0.46706040214193i | 2870 | 0.777000777000777 | 0.777000777000777 | 4.49083851237839+4.22261315917337i | 157.865030842887i | -20.3167413008537+34.1425437026009i | 3.4146156791157-2.03188912925512i | 0.189255650845575-0.0990274140709335i | 3.60387132996128-2.13091654332605i | -0.178283370712603i | 0.984149570443369-0.177340415574489i | 0.015850429556631+0.177340415574489i | -0.015850429556631+0.000942955138113988i | -0.333215536979318-11.2081897996803i | 0.0184029032862394i | 0.206263232897332-0.00613213330050272i | 0.0000499999999999999-0.00599860331267508i | 3.33333333333333E-06-0.00659846364394258i | 0.0000144744753213214-0.00314217359602717i | 0.000200158688248646-0.00312943813442194i | 0.009+0.0252584049348619i | -1.64318362134158-0.80978799721451i | 224.263583743102-539.416934790231i | 1.42483808722305-0.0423599347288137i | 6.04466764669218-3.18887080593285i | 0.187290363996808+0.0917974108232058i | -0.233416017094657-0.302505490704808i | -10.4482070436294-3.75555275703144i | 1.33130054003823-0.291195615394745i | 0.300815626740655+3.09835550482413i | 9.8634 | 84.4546
| 40300 | -0.0000470578829626496+0.0607697536590422i | -5.95736673410868+0.465901444719324i | 2870 | 0.777000777000777 | 0.777000777000777 | 4.50128343157569+4.22359344228315i | 158.257729924586i | -20.4229266474242+34.2274754033537i | 3.40973686542209-2.03452942610866i | 0.18905323515833-0.0991675740947522i | 3.59879010058042-2.13369700020341i | -0.178726861684524i | 0.984070824789328-0.177776859569661i | 0.0159291752106721+0.177776859569661i | -0.0159291752106721+0.000950002114863013i | -0.333214949827091-11.1803286812605i | 0.0184486816526231i | 0.206262324612266-0.00614737653125478i | 0.0000499999999999999-0.00598371844093146i | 3.33333333333333E-06-0.00658209028502464i | 0.0000144744743079462-0.00313437687797348i | 0.000199241542393475-0.00312172730178569i | 0.009+0.0253212367879337i | -1.63574437889148-0.803485736821062i | 223.033440786753-538.221869885323i | 1.42483181291455-0.0424652328735329i | 6.03706268331374-3.19298282469427i | 0.187331747901486+0.0920450639400773i | -0.232469957597137-0.301080583437291i | -10.4586501656844-3.75769199756383i | 1.3305853168448-0.290674837101682i | 0.302151354041188+3.08907270865588i | 9.8379 | 84.4135
| 40400 | -0.0000468252116014367+0.0606193336564442i | -5.9573649502949+0.464748224699406i | 2870 | 0.777000777000777 | 0.777000777000777 | 4.5117072402363+4.22454577126881i | 158.650429006285i | -20.5293758085204+34.3124071041064i | 3.40485979860974-2.03715367939363i | 0.18885075070606-0.0993071710263373i | 3.5937105493158-2.13646085041997i | -0.179170352656446i | 0.983991885584066-0.178213268598928i | 0.016008114415934+0.178213268598928i | -0.016008114415934+0.000957084057518015i | -0.333214361212595-11.1526053670678i | 0.0184944600190068i | 0.206261414068996-0.00616261968120523i | 0.0000500000000000001-0.00596890725667176i | 3.33333333333333E-06-0.00656579798233892i | 0.0000144744732920534-0.00312661875812558i | 0.000198331167040862-0.00311405424244047i | 0.009+0.0253840686410055i | -1.62835093410689-0.797249034908197i | 221.813433456042-537.03093171523i | 1.42482552300668-0.0425705304600856i | 6.02946024125392-3.19707011298731i | 0.187373234013691+0.0922926453965863i | -0.23152915816127-0.299667945327771i | -10.4690721905312-3.7597975465694i | 1.32987577871411-0.290155575455412i | 0.303466531783826+3.07983699331688i | 9.8125 | 84.3726
| 40500 | -0.0000465942616017773+0.0604696564673472i | -5.95736317967824+0.463600699582995i | 2870 | 0.777000777000777 | 0.777000777000777 | 4.52210990655211+4.22547031847616i | 159.043128087983i | -20.6360887841422+34.3973388048592i | 3.39998452421376-2.03976193927168i | 0.188648199320168-0.0994462055625992i | 3.58863272353393-2.13920814483428i | -0.179613843628368i | 0.983912752843109-0.178649642576453i | 0.016087247156891+0.178649642576453i | -0.016087247156891+0.000964201051914998i | -0.333213771134992-11.1250188363291i | 0.0185402383853905i | 0.206260501267501-0.0061778627501377i | 0.0000500000000000001-0.00595416921406269i | 3.33333333333333E-06-0.00654958613546894i | 0.000014474472273643-0.00311889895057086i | 0.000197427495790153-0.00310641868049484i | 0.009+0.0254469004940773i | -1.62100298667731-0.791077046992835i | 220.603452203906-535.844116654434i | 1.42481921749931-0.0426758274869773i | 6.02186039129035-3.20113274601459i | 0.187414822315718+0.0925401555509932i | -0.230593593739839-0.298267432735948i | -10.4794730862303-3.76186961889316i | 1.329171866026-0.289637836709434i | 0.304761420223881+3.07064805631612i | 9.7872 | 84.332
| 40600 | -0.0000463650160253647+0.060320716602995i | -5.95736142212882+0.462458827289629i | 2870 | 0.777000777000777 | 0.777000777000777 | 4.53249139970454+4.22636725563046i | 159.435827169682i | -20.7430655742897+34.4822705056119i | 3.39511108745687-2.04235425586764i | 0.188445582825278-0.0995846784064028i | 3.58355667028215-2.14193893427404i | -0.18005733460029i | 0.983833426582021-0.179085981416409i | 0.016166573417979+0.179085981416409i | -0.016166573417979+0.000971353183881002i | -0.333213179594848-11.0975680783286i | 0.0185860167517742i | 0.20625958620777-0.00619310573786179i | 0.0000500000000000001-0.00593950377264874i | 3.33333333333333E-06-0.00653345414991359i | 0.0000144744712527151-0.00311121717221355i | 0.000196530463051773-0.00309882034272786i | 0.009+0.0255097323471491i | -1.6137002371415-0.784968941396048i | 219.403388911124-534.661420642686i | 1.42481289639235-0.0427811239528926i | 6.01426320372413-3.20517079894209i | 0.187456512789955+0.0927875947576474i | -0.229663239111273-0.296878904066731i | -10.4898528218334-3.76390842834083i | 1.3284735199068-0.289121626767706i | 0.306036276169831+3.06150559722083i | 9.7619 | 84.2915
| 40700 | -0.0000461374581417223+0.0601725086285741i | -5.95735967751838+0.461322566152402i | 2870 | 0.777000777000777 | 0.777000777000777 | 4.54285168985514+4.22723675383396i | 159.828526251381i | -20.8503061789628+34.5672022063646i | 3.39023953325013-2.04493067926898i | 0.188242903039227-0.0997225902665169i | 3.57848243628936-2.1446532695355i | -0.180500825572212i | 0.983753906816405-0.179522285032975i | 0.016246093183595+0.179522285032975i | -0.016246093183595+0.000978540539237016i | -0.333212586592062-11.0702520922844i | 0.0186317951181578i | 0.206258668889801-0.00620834864417471i | 0.00005-0.00592491039728596i | 3.33333333333333E-06-0.00651740143701457i | 0.0000144744702292698-0.00310357314274015i | 0.000195640004035388-0.0030912589585569i | 0.009+0.0255725642002209i | -1.60644238693516-0.778923899023508i | 218.21313686531-533.48283919958i | 1.42480655968579-0.0428864198564307i | 6.0066687483817-3.20918434689733i | 0.187498305418882+0.0930349633670375i | -0.228738068892046-0.295502219736946i | -10.5002113673735-3.76591418768156i | 1.32778068221902-0.288606951194327i | 0.307291353032448+3.0524093176466i | 9.7366 | 84.2513
| 40800 | -0.000045911571425152+0.0600250271625532i | -5.95735794572022+0.460191874912908i | 2870 | 0.777000777000777 | 0.777000777000777 | 4.55319074813628+4.22807898356337i | 160.221225333079i | -20.9578105981616+34.6521339071174i | 3.38536990619384-2.0474912595254i | 0.188040161773056-0.0998599418575648i | 3.5734100679669-2.14735120138296i | -0.180944316544134i | 0.983674193561899-0.179958553340338i | 0.016325806438101+0.179958553340338i | -0.016325806438101+0.000985763203796008i | -0.333211992127515-11.043069887224i | 0.0186775734845415i | 0.206257749313554-0.00622359146889213i | 0.00005-0.00591038855807692i | 3.33333333333333E-06-0.00650142741388463i | 0.0000144744692033069-0.00309596658458535i | 0.000194756054738264-0.00308373426000614i | 0.009+0.0256353960532927i | -1.59922913843664-0.772941113150199i | 217.03259074027-532.308367438757i | 1.42480020737936-0.0429917151963183i | 5.9990770946144-3.21317346496845i | 0.187540200185076+0.0932822617258278i | -0.227818057548683-0.29413724214268i | -10.5105486938565-3.76788710865046i | 1.32709329555108-0.288093815223017i | 0.308526900873494+3.04335892124842i | 9.7115 | 84.2113
| 40900 | -0.0000456873395517347+0.0598782668760329i | -5.95735622660919+0.459066712716252i | 2870 | 0.777000777000777 | 0.777000777000777 | 4.56350854664186+4.22889411466748i | 160.613924414778i | -21.065578831886+34.7370656078701i | 3.38050225057844-2.05003604664852i | 0.187837360830992-0.0999967338999729i | 3.56833961140943-2.15003278054849i | -0.181387807516056i | 0.983594286834184-0.180394786252689i | 0.016405713165816+0.180394786252689i | -0.016405713165816+0.000993021263366978i | -0.333211396199682-11.0160204818699i | 0.0187233518509252i | 0.206256827479049-0.00623883421178469i | 0.0000499999999999999-0.00589593773030655i | 3.33333333333333E-06-0.00648553150333722i | 0.0000144744681748265-0.00308839722289836i | 0.000193878551933804-0.00307624598167522i | 0.009+0.0256982279063645i | -1.59206019501011-0.767019789208966i | 215.861646575642-531.138000081667i | 1.42479383947319-0.0430970099709711i | 5.9914883113031-3.21713822820363i | 0.187582197071193+0.093529490176926i | -0.22690317940926-0.292783835627174i | -10.5208647732511-3.76982740195123i | 1.32641130320725-0.287582223766256i | 0.309743166453154+3.0343541137106i | 9.6863 | 84.1715
| 41000 | -0.0000454647463963794+0.059732222492102i | -5.95735452006166+0.457947039106116i | 2870 | 0.777000777000777 | 0.777000777000777 | 4.57380505841807+4.22968231636486i | 161.006623496477i | -21.173610880136+34.8219973086229i | 3.37563661038523-2.05256509061125i | 0.187634502010443-0.100132967119921i | 3.56327111239567-2.15269805773117i | -0.181831298487978i | 0.983514186648975-0.180830983684229i | 0.0164858133510249+0.180830983684229i | -0.0164858133510249+0.00100031480374899i | -0.333210798809364-10.9891029045154i | 0.0187691302173089i | 0.206255903386257-0.00625407687266647i | 0.0000499999999999999-0.00588155739437897i | 3.33333333333333E-06-0.00646971313381688i | 0.0000144744671438286-0.00308086478550998i | 0.000193007433160319-0.0030687938607086i | 0.009+0.0257610597594363i | -1.58493526104708-0.761159144583117i | 214.700201756869-529.971731470957i | 1.42478745596709-0.0432023041791046i | 5.98390246685538-3.22107871161042i | 0.187624296059986+0.0937766490595057i | -0.225993408674605-0.291441866449277i | -10.5311595784797-3.77173527725874i | 1.32573464919769-0.287072181424292i | 0.310940393277356+3.02539460273715i | 9.6613 | 84.1319
| 41100 | -0.0000452437760299248+0.0595868887852059i | -5.95735282595552+0.456832814019912i | 2870 | 0.777000777000777 | 0.777000777000777 | 4.58408025745418+4.23044375724165i | 161.399322578176i | -21.2819067429117+34.9069290093755i | 3.37077302928733-2.05507844134749i | 0.187431587101986-0.100268642249293i | 3.55820461638932-2.15534708359678i | -0.1822747894599i | 0.983433893022026-0.181267145549164i | 0.016566106977974+0.181267145549164i | -0.016566106977974+0.00100764391073599i | -0.333210199956073-10.9623161929113i | 0.0188149085836926i | 0.206254977035159-0.00626931945132744i | 0.0000500000000000001-0.00586724703575521i | 3.33333333333333E-06-0.00645397173933069i | 0.000014474466110313-0.00307336900289972i | 0.000192142636709932-0.00306137763676515i | 0.009+0.0258238916125081i | -1.57785404200561-0.755358408402814i | 213.548154995472-528.809555583481i | 1.42478105686092-0.043307597819268i | 5.97631962920924-3.22499499015437i | 0.18766649713429+0.0940237387090667i | -0.225088719429012-0.290111202752469i | -10.5414330834097-3.77361094322174i | 1.32506327822868-0.28656369249383i | 0.312118821643916+3.0164800980418i | 9.6363 | 84.0926
| 41200 | -0.0000450244127162906+0.0594422605805244i | -5.95735114417012+0.455723997784021i | 2870 | 0.777000777000777 | 0.777000777000777 | 4.59433411867339+4.23117860524935i | 161.792021659874i | -21.390466420213+34.9918607101283i | 3.36591155065047-2.05757614875153i | 0.187228617889354-0.100403760025624i | 3.55314016853982-2.15797990877715i | -0.182718280431822i | 0.983353405969131-0.181703271761709i | 0.016646594030869+0.181703271761709i | -0.016646594030869+0.001015008670113i | -0.333209599640388-10.9356593941521i | 0.0188606869500763i | 0.206254048425764-0.00628456194757761i | 0.0000500000000000001-0.00585300614489172i | 3.33333333333333E-06-0.00643830675938089i | 0.0000144744650742801-0.00306590960816389i | 0.000191284101617726-0.00305399705198835i | 0.009+0.0258867234655799i | -1.57081624444773-0.749616821345305i | 212.405406309633-527.651466042924i | 1.42477464215474-0.043412890890149i | 5.96873986583408-3.22888713875931i | 0.187708800277033+0.094270759457478i | -0.224189085650636-0.288791714534441i | -10.5516852628435-3.77545460746533i | 1.32439713569291-0.286056760976539i | 0.31327868868821+3.00761031133809i | 9.6113 | 84.0534
| 41300 | -0.0000448066409096737+0.0592983327533555i | -5.95734947458627+0.454620551109059i | 2870 | 0.777000777000777 | 0.777000777000777 | 4.60456661792375+4.23188702770283i | 162.184720741573i | -21.49928991204+35.076792410881i | 3.36105221753397-2.06005826267776i | 0.187025596149428-0.100538321192055i | 3.5480778136834-2.16059658386982i | -0.183161771403743i | 0.98327272550612-0.182139362236084i | 0.01672727449388+0.182139362236084i | -0.01672727449388+0.001022409167659i | -0.333208997862441-10.90913156456i | 0.0189064653164598i | 0.20625311755805-0.00629980436121857i | 0.0000500000000000001-0.00583883421718011i | 3.33333333333333E-06-0.00642271763889812i | 0.0000144744640357297-0.00305848633698377i | 0.000190431767651034-0.00304665185097679i | 0.009+0.0259495553186517i | -1.56382157607504-0.743933635438855i | 211.271857005085-526.497456132098i | 1.42476821184841-0.0435181833903769i | 5.96116324373124-3.23275523230519i | 0.18775120547122+0.0945177116330148i | -0.223294481221481-0.287483273617179i | -10.56191609251-3.77726647659377i | 1.32373616765999-0.28555139058731i | 0.314420228428077+2.99878495632906i | 9.5864 | 84.0145
| 41400 | -0.0000445904452517952+0.0591551002285111i | -5.95734781708622+0.453522435085252i | 2870 | 0.777000777000777 | 0.777000777000777 | 4.61477773196905+4.23256919127831i | 162.577419823272i | -21.6083772183926+35.1617241116338i | 3.3561950726915-2.06252483293996i | 0.186822523652227-0.10067232649728i | 3.54301759634373-2.16319715943724i | -0.183605262375665i | 0.98319185164886-0.182575416886517i | 0.01680814835114+0.182575416886517i | -0.01680814835114+0.001029845489148i | -0.333208394621097-10.882731769574i | 0.0189522436828435i | 0.206252184431989-0.00631504669202811i | 0.00005-0.0058247307528874i | 3.33333333333333E-06-0.00640720382817614i | 0.0000144744629946617-0.00305109892759447i | 0.000189585575298922-0.00303934178075506i | 0.009+0.0260123871717235i | -1.5568697457623-0.738308113870246i | 210.147409656276-525.347518804842i | 1.42476176594172-0.0436234753184167i | 5.9535898294357-3.23659934562673i | 0.187793712699939+0.094764595560406i | -0.222404879937032-0.286185753617579i | -10.5721255490553-3.77904675619306i | 1.32308032086703-0.285047584762304i | 0.315543671808085+2.99000374869691i | 9.5615 | 83.9757
| 41500 | -0.0000443758105691931+0.0590125579797213i | -5.95734617155366+0.452429611177863i | 2870 | 0.777000777000777 | 0.777000777000777 | 4.62496743847991+4.23322526201148i | 162.970118904971i | -21.7177283392708+35.2466558123865i | 3.35134015857199-2.06497590931101i | 0.186619402160902-0.100805776695496i | 3.53795956073289-2.16578168600651i | -0.184048753347587i | 0.98311078441326-0.183011435627244i | 0.0168892155867399+0.183011435627244i | -0.0168892155867399+0.00103731772034299i | -0.333207789917483-10.8564590836439i | 0.0189980220492272i | 0.2062512490476-0.00633028893982661i | 0.0000499999999999999-0.00581069525709731i | 3.33333333333333E-06-0.00639176478280703i | 0.0000144744619510762-0.00304374712075412i | 0.000188745465761856-0.00303206659074527i | 0.009+0.0260752190247953i | -1.54996046358968-0.732739530795971i | 209.031968087848-524.20164669763i | 1.42475530443482-0.0437287666730277i | 5.94601968901798-3.24041955351546i | 0.187836321946368+0.0950114115608844i | -0.221520255515588-0.284899029918641i | -10.5823136100336-3.78079565083362i | 1.32242954270941-0.284545346666821i | 0.316649246743065+2.98126640609307i | 9.5367 | 83.9372
| 41600 | -0.0000441627218705582+0.0588707010290449i | -5.95734453787364+0.451342041222678i | 2870 | 0.777000777000777 | 0.777000777000777 | 4.63513571602468+4.23385540529564i | 163.362817986669i | -21.8273432746747+35.3315875131392i | 3.34648751732051-2.06741154152229i | 0.186416233431719-0.100938672546355i | 3.53290375075223-2.16835021406864i | -0.184492244319509i | 0.983029523815263-0.183447418372505i | 0.016970476184737+0.183447418372505i | -0.016970476184737+0.001044825947004i | -0.333207183750434-10.8303125901157i | 0.0190438004156109i | 0.206250311404841-0.00634553110439105i | 0.0000499999999999999-0.00579672723965236i | 3.33333333333333E-06-0.00637639996361762i | 0.0000144744609049733-0.00303643065971356i | 0.000187911380941523-0.00302482603273862i | 0.009+0.0261380508778671i | -1.54309344087294-0.727227171156805i | 207.925437356394-523.05983214082i | 1.4247488273274-0.0438340574526692i | 5.93845288808382-3.24421593071464i | 0.187879033193757+0.0952581599522149i | -0.220640581607183-0.283622979641059i | -10.5924802538983-3.78251336407296i | 1.32178378123164-0.284044679202901i | 0.317737178161071+2.9725726481272i | 9.512 | 83.8988
| 41700 | -0.0000439511643441171+0.0587295244462903i | -5.9573429159326+0.450259687421559i | 2870 | 0.777000777000777 | 0.777000777000777 | 4.64528254406062+4.23445978587997i | 163.755517068368i | -21.9372220246042+35.416519213892i | 3.34163719077926-2.0698317792632i | 0.186213019214059-0.101071014814914i | 3.52785020999332-2.17090279407811i | -0.184935735291431i | 0.982948069870853-0.183883365036551i | 0.017051930129147+0.183883365036551i | -0.017051930129147+0.00105237025488i | -0.333206576121045-10.804291381131i | 0.0190895787819946i | 0.206249371503725-0.00636077318554137i | 0.0000499999999999999-0.00578282621509683i | 3.33333333333333E-06-0.00636110883660654i | 0.0000144744598563528-0.00302914929018648i | 0.000187083263430839-0.00301761986086779i | 0.009+0.0262008827309389i | -1.5362683901923-0.721770330495929i | 206.827723732501-521.922067169596i | 1.42474233461957-0.0439393476560974i | 5.93088949177743-3.24798855192253i | 0.187921846425441+0.0955048410487458i | -0.219765831802262-0.282357481615424i | -10.6026254599932-3.78420009845841i | 1.32114298511834-0.283545585016792i | 0.318807688045659+2.96392219635725i | 9.4873 | 83.8607
| 41800 | -0.0000437411233550595+0.0585890233484456i | -5.95734130561835+0.449182512338083i | 2870 | 0.777000777000777 | 0.777000777000777 | 4.65540790292505+4.23503856786786i | 164.148216150067i | -22.0473645890594+35.5014509146447i | 3.33678922048829-2.07223667218067i | 0.186009761250405-0.101202804271586i | 3.52279898173869-2.17343947645226i | -0.185379226263353i | 0.982866422596049-0.184319275533637i | 0.0171335774039511+0.184319275533637i | -0.0171335774039511+0.00105995072971599i | -0.333205967028699-10.7783945575165i | 0.0191353571483783i | 0.206248429344215-0.00637601518306492i | 0.0000500000000000001-0.00576899170262055i | 3.33333333333333E-06-0.00634589087288259i | 0.0000144744588052149-0.00302190276031994i | 0.000186261056504116-0.00301044783157936i | 0.009+0.0262637145840107i | -1.52948502541961-0.7163683147803i | 205.738734683067-520.788343534584i | 1.42473582631106-0.0440446372818434i | 5.92332956478085-3.25173749178782i | 0.187964761624831+0.0957514551614458i | -0.218895979639979-0.281102416354829i | -10.6127492085434-3.78585605552978i | 1.32050710368543-0.283048066506175i | 0.31986099547748+2.9553147742784i | 9.4627 | 83.8228
| 41900 | -0.0000435325844430047+0.0584491928991138i | -5.95733970682002+0.448110478893206i | 2870 | 0.777000777000777 | 0.777000777000777 | 4.66551177382642+4.23559191471532i | 164.540915231765i | -22.1577709680402+35.5863826153975i | 3.33194364768652-2.07462626987859i | 0.185806461276334-0.101334041692088i | 3.51775010896285-2.17596031157068i | -0.185822717235275i | 0.982784582006911-0.184755149778026i | 0.017215417993089+0.184755149778026i | -0.017215417993089+0.00106756745724898i | -0.333205356473072-10.7526212286852i | 0.019181135514762i | 0.206247484926318-0.00639125709675457i | 0.00005-0.00575522322600331i | 3.33333333333333E-06-0.00633074554860363i | 0.0000144744577515594-0.00301469082066524i | 0.000185444704107369-0.00300330970360661i | 0.009+0.0263265464370825i | -1.52274306174397-0.71102044022533i | 204.65837885389-519.658652712181i | 1.42472930240192-0.0441499263284763i | 5.91577317131739-3.25546282491106i | 0.188007778775417+0.0959980025979477i | -0.218030998616218-0.279857666027989i | -10.6228514806464-3.78748143582211i | 1.31987608687133-0.282552125827226i | 0.320897316675264+2.94675010731243i | 9.4381 | 83.7851
| 42000 | -0.0000433255333195148+0.0583100283079592i | -5.95733811942808+0.447043550361021i | 2870 | 0.777000777000777 | 0.777000777000777 | 4.67559413883566+4.23611998922943i | 164.933614313464i | -22.2684411615467+35.6713143161502i | 3.32710051331266-2.07700062191739i | 0.185603121020512-0.101464727857398i | 3.51270363433317-2.17846534977479i | -0.186266208207197i | 0.982702548119536-0.18519098768399i | 0.0172974518804641+0.18519098768399i | -0.0172974518804641+0.00107522052320699i | -0.333204744455123-10.7269705125308i | 0.0192269138811457i | 0.206246538250019-0.00640649892642781i | 0.00005-0.00574152031356044i | 3.33333333333333E-06-0.00631567234491646i | 0.0000144744566953863-0.00300751322414944i | 0.000184634150848831-0.00299620523794314i | 0.009+0.0263893782901543i | -1.51604221569623-0.705726033122956i | 203.58656605255-518.532985914586i | 1.42472276289205-0.0442552147947353i | 5.90822037515093-3.2591646258434i | 0.188050897860764+0.0962444836625837i | -0.217170862191337-0.278623114432851i | -10.6329322582637-3.78907643886841i | 1.31924988522838-0.282057764901487i | 0.321916865036303+2.93822792279727i | 9.4135 | 83.7475
| 42100 | -0.0000431199558656456+0.0581715248301593i | -5.95733654333427+0.445981690364555i | 2870 | 0.777000777000777 | 0.777000777000777 | 4.68565498087739+4.2366229535669i | 165.326313395163i | -22.3793751695787+35.756246016903i | 3.32225985800604-2.07935977781339i | 0.185399742204683-0.101594863553699i | 3.50765960021072-2.18095464136709i | -0.186709699179119i | 0.982620320950057-0.185626789165805i | 0.017379679049943+0.185626789165805i | -0.017379679049943+0.00108291001331401i | -0.333204130973973-10.7014415353271i | 0.0192726922475294i | 0.206245589315288-0.00642174067186686i | 0.00005-0.0057278824980888i | 3.33333333333333E-06-0.00630067074789769i | 0.000014474455636696-0.00300036972604714i | 0.000183829341989595-0.00298913419781641i | 0.009+0.0264522101432261i | -1.50938220517175-0.700484429672702i | 202.52320723153-517.411334099539i | 1.42471620778124-0.0443605026791162i | 5.90067123958828-3.26284296908399i | 0.188094118864512+0.0964908986564266i | -0.216315543797601-0.277398646970638i | -10.6429915242117-3.79064126320234i | 1.31862844991434-0.281564985422553i | 0.322919851176136+2.92974794997602i | 9.389 | 83.7102
| 42200 | -0.0000429158381295416+0.0580336777658669i | -5.95733497843162+0.444924862871646i | 2870 | 0.777000777000777 | 0.777000777000777 | 4.69569428372127+4.23710096923265i | 165.719012476862i | -22.4905729921365+35.8411777176557i | 3.31742172210756-2.08170378703837i | 0.185196326543666-0.101724449572334i | 3.50261804865123-2.1834282366107i | -0.18715319015104i | 0.982537900514649-0.186062554137755i | 0.017462099485351+0.186062554137755i | -0.017462099485351+0.00109063601328502i | -0.333203516029642-10.6760334316319i | 0.0193184706139131i | 0.206244638122135-0.00643698233287116i | 0.0000499999999999999-0.0057143093168137i | 3.33333333333333E-06-0.00628574024849508i | 0.000014474454575488-0.00299326008395249i | 0.000183030223434383-0.00298209634866168i | 0.009+0.0265150419962978i | -1.50276274945192-0.695294975815885i | 201.468214471612-516.293687979783i | 1.42470963706957-0.0444657899802334i | 5.89312582748118-3.26649792908138i | 0.188137441770374+0.0967372478773334i | -0.215465016846332-0.276184150620348i | -10.6530292621529-3.792176106361i | 1.31801173268402-0.28107378886259i | 0.323906482967699+2.9213099199859i | 9.3646 | 83.6731
| 42300 | -0.0000427131663240662+0.0578964824596769i | -5.95733342461444+0.443873032190856i | 2870 | 0.777000777000777 | 0.777000777000777 | 4.70571203197335+4.23755419707861i | 166.11171155856i | -22.6020346292199+35.9261094184085i | 3.31258614566062-2.08403269901893i | 0.184992875745345-0.101853486709757i | 3.49757902140596-2.18588618572869i | -0.187596681122962i | 0.982455286829522-0.186498282514135i | 0.017544713170478+0.186498282514135i | -0.017544713170478+0.00109839860882699i | -0.333202899622832-10.6507453441855i | 0.0193642489802966i | 0.206243684670543-0.0064522239092533i | 0.0000499999999999999-0.0057008003113366i | 3.33333333333333E-06-0.00627088034247026i | 0.0000144744535117625-0.00298618405775201i | 0.000182236741722535-0.00297509145809664i | 0.009+0.0265778738493696i | -1.49618356922457-0.690157027072957i | 200.421500965533-515.180038032257i | 1.42470305075691-0.0445710766967923i | 5.88558420122587-3.27012958023123i | 0.188180866562142+0.0969835316199751i | -0.21461925473484-0.274979513913719i | -10.6630454565878-3.79368116488775i | 1.31739968588106-0.280584176478694i | 0.324876965580049+2.91291356584766i | 9.3402 | 83.6361
| 42400 | -0.0000425119268244753+0.0577599343001033i | -5.95733188177828+0.442826162967459i | 2870 | 0.777000777000777 | 0.777000777000777 | 4.71570821106755+4.23798279730236i | 166.504410640259i | -22.7137600808289+36.0110411191612i | 3.3077531684121-2.08634656313608i | 0.184789391510662-0.101981975767484i | 3.49254255992276-2.18832853890356i | -0.188040172094884i | 0.982372479910924-0.186933974209241i | 0.017627520089076+0.186933974209241i | -0.017627520089076+0.00110619788564301i | -0.333202281752259-10.6255764238147i | 0.0194100273466803i | 0.206242728960485-0.00646746540078762i | 0.0000499999999999999-0.00568735502758344i | 3.33333333333333E-06-0.00625609053034179i | 0.0000144744524455196-0.00297914140959739i | 0.000181448844019079-0.00296811929589604i | 0.009+0.0266407057024414i | -1.48964438660297-0.685069948383773i | 199.382981001901-514.070374507038i | 1.42469644884307-0.0446763628272342i | 5.87804642276599-3.27373799687451i | 0.188224393223669+0.0972297501758763i | -0.213778230853034-0.273784626910609i | -10.6730400928458-3.7951566343349i | 1.31679226242974-0.280096149319049i | 0.325831501516236+2.90455862245443i | 9.3159 | 83.5994
| 42500 | -0.0000423121061661275+0.0576240287190625i | -5.9573303498199+0.441784220179479i | 2870 | 0.777000777000777 | 0.777000777000777 | 4.72568280725707+4.23838692944602i | 166.897109721958i | -22.8257493469635+36.095972819914i | 3.30292282981319-2.08864542872455i | 0.184585875533618-0.102109917552043i | 3.48750870534681-2.19075534627659i | -0.188483663066806i | 0.982289479775142-0.187369629137381i | 0.017710520224858+0.187369629137381i | -0.017710520224858+0.001114033929425i | -0.333201662418949-10.60052582934i | 0.019455805713064i | 0.206241770991956-0.00648270680729301i | 0.0000500000000000001-0.00567397301575386i | 3.33333333333333E-06-0.00624137031732925i | 0.0000144744513767591-0.00297213190387887i | 0.000180666478105977-0.00296117963396678i | 0.009+0.0267035375555132i | -1.48314492514363-0.680033113950764i | 198.352569949343-512.964687436009i | 1.42468983132803-0.0447816483703079i | 5.87051255359325-3.277323253299i | 0.188268021738888+0.0974759038334558i | -0.212941918589832-0.272599381174824i | -10.683013157077-3.79660270926654i | 1.31618941582704-0.27960970822898i | 0.326770290650828+2.89624482656072i | 9.2916 | 83.5628
| 42600 | -0.0000421136910422304+0.0574887611913631i | -5.95732882863728+0.440747169133784i | 2870 | 0.777000777000777 | 0.777000777000777 | 4.73563580760593+4.23876675239512i | 167.289808803657i | -22.9380024276238+36.1809045206667i | 3.29809516902035-2.09092934507236i | 0.184382329501255-0.102237312874929i | 3.48247749852161-2.19316665794729i | -0.188927154038728i | 0.982206286438502-0.187805247212869i | 0.0177937135614979+0.187805247212869i | -0.0177937135614979+0.001121906825859i | -0.333201041623015-10.5755927274805i | 0.0195015840794477i | 0.206240810764957-0.00649794812857078i | 0.0000500000000000001-0.00566065383027086i | 3.33333333333333E-06-0.00622671921329795i | 0.0000144744503054812-0.00296515530719901i | 0.000179889592373518-0.00295427224632343i | 0.009+0.026766369408585i | -1.47668490986302-0.675045907085033i | 197.330184240918-511.862966641281i | 1.42468319821178-0.0448869333246409i | 5.86298265474922-3.28088542373649i | 0.188311752091799+0.0977219928780652i | -0.212110291339295-0.271423669750361i | -10.6929646362432-3.79801958326134i | 1.31559110013472-0.279124853856789i | 0.327693530266614+2.88797191677132i | 9.2674 | 83.5264
| 42700 | -0.000041916668301626+0.0573541272342043i | -5.95732731812961+0.439714975462233i | 2870 | 0.777000777000777 | 0.777000777000777 | 4.74556719998061+4.23912242437763i | 167.682507885355i | -23.0505193228097+36.2658362214193i | 3.29327022489631-2.09319836142015i | 0.184178755093664-0.102364162552551i | 3.47744897998997-2.1955625239727i | -0.18937064501065i | 0.982122899917366-0.188240828350024i | 0.017877100082634+0.188240828350024i | -0.017877100082634+0.001129816660626i | -0.33320041936346-10.5507762927598i | 0.0195473624458314i | 0.206239848279461-0.00651318936440057i | 0.00005-0.00564739702973158i | 3.33333333333333E-06-0.00621213673270474i | 0.0000144744492316858-0.00295821138834678i | 0.00017911813581184-0.00294739690906407i | 0.009+0.0268292012616568i | -1.47026406725327-0.670107720055304i | 196.315741358773-510.765201743397i | 1.42467654949415-0.0449922176887109i | 5.85545678682631-3.28442458236119i | 0.18835558426647+0.097968017592016i | -0.211283322506563-0.270257387138067i | -10.7028945181102-3.7994074489154i | 1.31499726997153-0.278641586659486i | 0.328601415091179+2.87973963353047i | 9.2432 | 83.4902
| 42800 | -0.0000417210249466125+0.0572201224066808i | -5.95732581819722+0.438687605117886i | 2870 | 0.777000777000777 | 0.777000777000777 | 4.75547697304156+4.23945410296286i | 168.075206967054i | -23.1633000325213+36.3507679221721i | 3.28844803601099-2.09545252696071i | 0.183975153983968-0.102490467406189i | 3.47242318999496-2.1979429943669i | -0.189814135982572i | 0.982039320228135-0.188676372463175i | 0.017960679771865+0.188676372463175i | -0.017960679771865+0.00113776351939698i | -0.333199795640789-10.5260757074171i | 0.0195931408122151i | 0.20623888353546-0.00652843051459127i | 0.00005-0.00563420217685837i | 3.33333333333333E-06-0.0061976223945442i | 0.0000144744481553728-0.00295129991827196i | 0.000178352058002582-0.00294055340034627i | 0.009+0.0268920331147286i | -1.46388212529654-0.6652179539395i | 195.309159819019-509.671382169265i | 1.42466988517508-0.0450975014611979i | 5.84793500996931-3.28794080329076i | 0.188399518247037+0.0982139782546203i | -0.21046098551352-0.269100429272683i | -10.7128027912388-3.80076649784497i | 1.31440788050553-0.278159906908344i | 0.329494137332467+2.87154771911043i | 9.2191 | 83.4543
| 42900 | -0.0000415267481307984+0.0570867423092939i | -5.95732432874163+0.437665024371253i | 2870 | 0.777000777000777 | 0.777000777000777 | 4.76536511623496+4.23976194506069i | 168.467906048753i | -23.2763445567585+36.4356996229248i | 3.28362864064242-2.09769189083841i | 0.183771527838326-0.102616228261941i | 3.46740016848075-2.20030811910035i | -0.190257626954494i | 0.981955547387247-0.189111879466658i | 0.018044452612753+0.189111879466658i | -0.018044452612753+0.001145747487836i | -0.333199170455388-10.5014901613159i | 0.0196389191785988i | 0.206237916532933-0.00654367157894953i | 0.0000499999999999999-0.00562106883845077i | 3.33333333333333E-06-0.00618317572229584i | 0.0000144744470765424-0.00294442067006008i | 0.000177591309110705-0.00293374150036376i | 0.009+0.0269548649678004i | -1.45753881347869-0.660376018479215i | 194.310359156873-508.581497159899i | 1.42466320525442-0.0452027846407662i | 5.84041738387648-3.29143416058402i | 0.188443554017703+0.0984598751422257i | -0.209643253804287-0.267952693500343i | -10.7226894449766-3.80209692068944i | 1.31382288744659-0.277679814694325i | 0.330371886714079+2.86339591760056i | 9.1951 | 83.4184
| 43000 | -0.000041333825156995+0.0569539825834703i | -5.9573228496655+0.436647199806606i | 2870 | 0.777000777000777 | 0.777000777000777 | 4.77523161978445+4.24004610692065i | 168.860605130451i | -23.3896528955214+36.5206313236776i | 3.27881207677768-2.09991650214854i | 0.183567878315923-0.102741445950679i | 3.4623799550936-2.20265794809922i | -0.190701117926416i | 0.98187158141118-0.189547349274814i | 0.01812841858882+0.189547349274814i | -0.01812841858882+0.00115376865160199i | -0.333198543806231-10.4770188518567i | 0.0196846975449825i | 0.206236947271879-0.00655891255725426i | 0.0000499999999999999-0.00560799658533809i | 3.33333333333333E-06-0.00616879624387193i | 0.0000144744459951946-0.00293757341890741i | 0.000176835839876387-0.00292696099132295i | 0.009+0.0270176968208722i | -1.45123386280166-0.655581331936651i | 193.319259912-507.495535777908i | 1.42465650973217-0.0453080672258886i | 5.83290396780216-3.29490472823981i | 0.188487691562738+0.0987057085282551i | -0.208830100850455-0.266814078556398i | -10.73255446945-3.80339890711404i | 1.31324224703892-0.277201309933351i | 0.331234850509963+2.85528397489607i | 9.171 | 83.3828
| 43100 | -0.0000411422434751423+0.0568218389110878i | -5.9573213808726+0.43563409831834i | 2870 | 0.777000777000777 | 0.777000777000777 | 4.78507647468279+4.24030674413117i | 169.25330421215i | -23.5032250488099+36.6055630244303i | 3.27399838211398-2.1021264099369i | 0.183364207068969-0.102866121307999i | 3.45736258918295-2.2049925312449i | -0.191144608898338i | 0.981787422316448-0.189982781801994i | 0.018212577683552+0.189982781801994i | -0.018212577683552+0.00116182709634402i | -0.333197915693914-10.452660983888i | 0.0197304759113662i | 0.20623597575228-0.0065741534493162i | 0.0000500000000000002-0.00559498499233269i | 3.33333333333333E-06-0.00615448349156595i | 0.0000144744449113292-0.00293075794209659i | 0.000176085601607107-0.00292021165742016i | 0.009+0.027080528673944i | -1.44496700579511-0.650833320954321i | 192.335783614114-506.413486914796i | 1.42464979860819-0.0454133492152575i | 5.82539482055652-3.29835258019694i | 0.188531930866472+0.0989514786832273i | -0.208021500156152-0.265684484543658i | -10.7423978555554-3.80467264581283i | 1.3126659160537-0.276724392371451i | 0.332083213578606+2.84721163868674i | 9.1471 | 83.3474
| 43200 | -0.0000409519906802663+0.0566903070140064i | -5.95731992226784+0.434625687107383i | 2870 | 0.777000777000777 | 0.777000777000777 | 4.79489967268385+4.24054401161889i | 169.646003293849i | -23.6170610166241+36.6904947251831i | 3.26918759405947-2.10432166319905i | 0.183160515742691-0.102990255174175i | 3.45234810980216-2.20731191837322i | -0.191588099870259i | 0.981703070119605-0.190418176962554i | 0.018296929880395+0.190418176962554i | -0.018296929880395+0.00116992290770498i | -0.333197286118222-10.4284157696214i | 0.0197762542777499i | 0.20623500197413-0.00658939425493015i | 0.0000500000000000001-0.00558203363818377i | 3.33333333333333E-06-0.00614023700200213i | 0.0000144744438249463-0.00292397401897246i | 0.000175340546169823-0.00291349328481902i | 0.009+0.0271433605270158i | -1.43873797652708-0.646131420417199i | 191.359852768771-505.335339298025i | 1.42464307188246-0.0455186306074557i | 5.81789000050829-3.30177779033242i | 0.188576271913306+0.0991971858748041i | -0.207217425262895-0.264563812911021i | -10.7522195949517-3.80591832451151i | 1.31209385178189-0.276249061589773i | 0.332917158396713+2.83917865844603i | 9.1232 | 83.3121
| 43300 | -0.0000407630545104719+0.0565593826536068i | -5.9573184737572+0.433621933677652i | 2870 | 0.777000777000777 | 0.777000777000777 | 4.80470120629436+4.24075806364794i | 170.038702375548i | -23.7311607989638+36.7754264259358i | 3.26437974973432-2.10650231087987i | 0.182956805975335-0.103113848394109i | 3.44733655570965-2.20961615927398i | -0.192031590842181i | 0.98161852483724-0.190853534670861i | 0.01838147516276+0.190853534670861i | -0.01838147516276+0.00117805617132i | -0.333196655079379-10.404282428545i | 0.0198220326441334i | 0.206234025937403-0.00660463497389951i | 0.0000500000000000001-0.00556914210553207i | 3.33333333333333E-06-0.00612605631608526i | 0.000014474442736046-0.00291722143091828i | 0.000174600625983285-0.00290680566162817i | 0.009+0.0272061923800876i | -1.43254651061376-0.641475073317463i | 190.391390843422-504.261081497903i | 1.42463632955479-0.0456239114011249i | 5.81038956558504-3.30518043246059i | 0.188620714687698+0.0994428303678136i | -0.206417849754246-0.263451966432451i | -10.7620196800516-3.80713612997029i | 1.31152601202712-0.275775317009453i | 0.333736865092369+2.8311847854195i | 9.0993 | 83.2771
| 43400 | -0.0000405754228449676+0.0564290616303358i | -5.95731703524777+0.432622805832575i | 2870 | 0.777000777000777 | 0.777000777000777 | 4.81448106876588+4.2409490538194i | 170.431401457246i | -23.8455243958293+36.8603581266886i | 3.25957488597155-2.1086684018729i | 0.182753079398158-0.103236901817288i | 3.44232796536971-2.21190530369019i | -0.192475081814103i | 0.981533786485982-0.191288854841286i | 0.018466213514018+0.191288854841286i | -0.018466213514018+0.00118622697281701i | -0.333196022577374-10.3802601873412i | 0.0198678110105171i | 0.20623304764209-0.00661987560602326i | 0.00005-0.00555630998086494i | 3.33333333333333E-06-0.00611194097895145i | 0.0000144744416446282-0.00291049996133218i | 0.000173865794010471-0.00290014857787926i | 0.009+0.0272690242331594i | -1.4263923452284-0.636863730621608i | 189.430322253647-503.190701934252i | 1.42462957162511-0.0457291915948765i | 5.80289357327561-3.30856058033226i | 0.188665259174175+0.0996884124242911i | -0.205622747260295-0.262348849186338i | -10.7717981040136-3.80832624798682i | 1.31096235509864-0.275303157896381i | 0.334542511477662+2.82322977261387i | 9.0755 | 83.2422
| 43500 | -0.0000403890837021203+0.0562993397832559i | -5.95731560664767+0.431628271671629i | 2870 | 0.777000777000777 | 0.777000777000777 | 4.82423925408678+4.24111713507074i | 170.824100538945i | -23.9601518072203+36.9452898274413i | 3.25477303931826-2.11081998501984i | 0.182549337635427-0.10335941629773i | 3.43732237695369-2.21417940131757i | -0.192918572786025i | 0.981448855082499-0.191724137388208i | 0.018551144917501+0.191724137388208i | -0.018551144917501+0.001194435397817i | -0.333195388611875-10.356348279804i | 0.0199135893769008i | 0.20623206708819-0.00663511615109377i | 0.00005-0.00554353685447214i | 3.33333333333333E-06-0.00609789053991937i | 0.0000144744405506929-0.00290380939560402i | 0.000173136003751131-0.00289352182550519i | 0.009+0.0273318560862312i | -1.42027521910942-0.632296851140006i | 188.476572349623-502.124188882893i | 1.42462279809343-0.0458344711872764i | 5.79540208063178-3.31191830763374i | 0.188709905357317+0.0999339323035055i | -0.204832091461936-0.261254366535187i | -10.7815548607344-3.80948886339911i | 1.3104028398044-0.274832583365809i | 0.335334273080927+2.81531337478567i | 9.0517 | 83.2075
| 43600 | -0.0000402040252375427+0.0561702129896036i | -5.95731418786611+0.430638299586961i | 2870 | 0.777000777000777 | 0.777000777000777 | 4.83397575697427+4.24126245967539i | 171.216799620644i | -24.075043033137+37.030221528194i | 3.24997424603633-2.11295710910989i | 0.182345582304414-0.103481392693944i | 3.43231982834074-2.21643850180383i | -0.193362063757947i | 0.981363730643494-0.192159382226014i | 0.018636269356506+0.192159382226014i | -0.018636269356506+0.00120268153193301i | -0.333194753183071-10.3325459467552i | 0.0199593677432845i | 0.206231084275671-0.00665035660891383i | 0.0000499999999999999-0.00553082232040225i | 3.33333333333333E-06-0.00608390455244248i | 0.0000144744394542401-0.0028971495210926i | 0.00017241120923448-0.00288692519831886i | 0.009+0.027394687939303i | -1.41419487256781-0.627773901398876i | 187.530067402809-501.061530481949i | 1.42461600895951-0.0459397501769621i | 5.78791514426791-3.31525368798538i | 0.188754653221769+0.100179390261992i | -0.20404585609501-0.2601684251057i | -10.7912899448404-3.81062416008843i | 1.30984742544427-0.274363592386881i | 0.336112323178381+2.80743534843009i | 9.028 | 83.1729
| 43700 | -0.0000400202357422126+0.0560416771643527i | -5.95731277881331+0.429652858260038i | 2870 | 0.777000777000777 | 0.777000777000777 | 4.84369057286645+4.24138517924225i | 171.609498702342i | -24.1901980735794+37.1151532289468i | 3.24517854210355-2.11507982287918i | 0.182141815015398-0.10360283186888i | 3.42732035711895-2.21868265474806i | -0.193805554729869i | 0.981278413185711-0.192594589269098i | 0.018721586814289+0.192594589269098i | -0.018721586814289+0.00121096546077099i | -0.333194116290751-10.3088524359674i | 0.0200051461096682i | 0.206230099204537-0.00666559697927825i | 0.0000499999999999999-0.00551816597641963i | 3.33333333333333E-06-0.0060699825740616i | 0.0000144744383552699-0.00289052012710303i | 0.000171691365011965-0.00288035849199186i | 0.009+0.0274575197923748i | -1.4081510474936-0.623294355514461i | 186.590734592815-500.002714737946i | 1.4246092042234-0.0460450285625162i | 5.78043282036485-3.31856679494133i | 0.188799502752237+0.100424786553587i | -0.203264014954238-0.259090932769161i | -10.8010033516798-3.81173232098221i | 1.30929607180332-0.273896183787015i | 0.336876832825375+2.79959545176958i | 9.0043 | 83.1386
| 43800 | -0.0000398377036406185+0.0559137282597824i | -5.95731137940054+0.428671916658332i | 2870 | 0.777000777000777 | 0.777000777000777 | 4.85338369791448+4.24148544471542i | 172.002197784041i | -24.3056169285474+37.2000849296995i | 3.24038596321465-2.11718817501027i | 0.181938037371658-0.103723734689881i | 3.42232400058631-2.22091190970015i | -0.194249045701791i | 0.98119290272593-0.193029758431862i | 0.01880709727407+0.193029758431862i | -0.01880709727407+0.00121928726992901i | -0.333193477935091-10.2852670020816i | 0.0200509244760519i | 0.206229111874767-0.00668083726198958i | 0.0000500000000000001-0.00550556742396208i | 3.33333333333333E-06-0.00605612416635825i | 0.0000144744372537821-0.00288392100486465i | 0.000170976426150187-0.00287382150403381i | 0.009+0.0275203516454466i | -1.40214348736181-0.618857695069586i | 185.658501994499-498.947729531764i | 1.42460238388493-0.0461503063425748i | 5.77295516466933-3.32185770198787i | 0.188844453933481+0.100670121429453i | -0.202486541897021-0.258021798622179i | -10.810695077315-3.81281352805709i | 1.30874873914514-0.273430356256178i | 0.337627970887148+2.7917934447429i | 8.9807 | 83.1044
| 43900 | -0.0000396564174889382+0.0557863622650531i | -5.95730998954004+0.427695444032074i | 2870 | 0.777000777000777 | 0.777000777000777 | 4.86305512897473+4.24156340637381i | 172.39489686574i | -24.421299598041+37.2850166304523i | 3.23559654478217-2.11928221413141i | 0.181734250969474-0.103844102028637i | 3.41733079575164-2.22312631616005i | -0.194692536673713i | 0.98110719928097-0.193464889628715i | 0.01889280071903+0.193464889628715i | -0.01889280071903+0.001227647044998i | -0.33319283811602-10.261788906531i | 0.0200967028424356i | 0.206228122286356-0.0066960774568454i | 0.0000500000000000001-0.00549302626809883i | 3.33333333333333E-06-0.00604232889490872i | 0.0000144744361497771-0.00287735194750899i | 0.000170266348223912-0.00286731403377173i | 0.009+0.0275831834985184i | -1.39617193723757-0.614463408992385i | 184.733298565253-497.896562624396i | 1.42459554794409-0.0462555835157397i | 5.76548223249684-3.32512648254275i | 0.188889506750323+0.100915395138114i | -0.201713410847069-0.25696093296777i | -10.8203651185148-3.81386796234174i | 1.30820538820543-0.272966108351064i | 0.33836590406916+2.78402908899372i | 8.9572 | 83.0704
| 44000 | -0.0000394763659732454+0.0556595752057881i | -5.95730860914509+0.426723409911042i | 2870 | 0.777000777000777 | 0.777000777000777 | 4.872704863601+4.24161921383097i | 172.787595947439i | -24.5372460820603+37.369948331205i | 3.23081032193751-2.12136198881613i | 0.181530457398124-0.10396393476114i | 3.41234077933563-2.22532592357727i | -0.195136027645635i | 0.981021302867687-0.193899982774073i | 0.018978697132313+0.193899982774073i | -0.018978697132313+0.00123604487156201i | -0.33319219683322-10.2384174174622i | 0.0201424812088193i | 0.206227130439281-0.00671131756363835i | 0.00005-0.00548054211748951i | 3.33333333333333E-06-0.00602859632923846i | 0.0000144744350432543-0.00287081275004817i | 0.000169561087309183-0.0028608358823297i | 0.009+0.0276460153515902i | -1.39023614378059-0.6101109934372i | 183.815054132488-496.84920166255i | 1.4245886964007-0.0463608600805783i | 5.75801407873205-3.32837320995366i | 0.188934661187639+0.101160607925484i | -0.200944595797867-0.255908247296736i | -10.8300134727461-3.81489580391993i | 1.30766598018549-0.272503438499144i | 0.339090796946838+2.77630214785936i | 8.9336 | 83.0365
| 44100 | -0.0000392975379077432+0.0555333631436585i | -5.95730723812992+0.425755784101382i | 2870 | 0.777000777000777 | 0.777000777000777 | 4.88233290003686+4.24165301603482i | 173.180295029137i | -24.6534563806052+37.4548800319578i | 3.22602732953196-2.12342754758249i | 0.181326658239882-0.104083233767638i | 3.40735398777184-2.22751078135013i | -0.195579518617557i | 0.980935213502976-0.194335037782361i | 0.019064786497024+0.194335037782361i | -0.019064786497024+0.00124448083519602i | -0.333191554087152-10.2151518096608i | 0.020188259575203i | 0.206226136333537-0.00672655758217672i | 0.00005-0.00546811458434327i | 3.33333333333333E-06-0.0060149260427776i | 0.0000144744339342143-0.00286430320935372i | 0.000168860599976583-0.002854386852609i | 0.009+0.027708847204662i | -1.38433585524903-0.605799951667677i | 182.903699381318-495.805634184078i | 1.42458182925474-0.0464661360357664i | 5.75055075783109-3.33159795749824i | 0.188979917230364+0.101405760034895i | -0.200180070816024-0.254863654269401i | -10.8396401381668-3.81589723193344i | 1.30713047674591-0.272042345002625i | 0.339802811995095+2.76861238635986i | 8.9102 | 83.0029
| 44200 | -0.0000391199222330278+0.0554077221759767i | -5.95730587640975+0.424792536682488i | 2870 | 0.777000777000777 | 0.777000777000777 | 4.89193923720793+4.24166496126758i | 173.572994110836i | -24.7699304936757+37.5398117327104i | 3.2212476021377-2.12547893889263i | 0.18112285507002-0.104201999932584i | 3.40237045720772-2.22968093882521i | -0.196023009589478i | 0.980848931203768-0.194770054568009i | 0.019151068796232+0.194770054568009i | -0.019151068796232+0.00125295502146899i | -0.333190909877621-10.1919913644742i | 0.0202340379415865i | 0.206225139969093-0.00674179751225551i | 0.0000499999999999999-0.00545574328437869i | 3.33333333333333E-06-0.00600131761281655i | 0.0000144744328226566-0.00285782312413535i | 0.000168164843284548-0.00284796674926826i | 0.009+0.0277716790577338i | -1.37847082150277-0.60152979394192i | 181.999165842432-494.765847623263i | 1.42457494650599-0.0465714113798879i | 5.74309232382233-3.33480079838175i | 0.189025274863485+0.101650851707125i | -0.199419810044447-0.253827067697623i | -10.8492451136177-3.81687242458509i | 1.30659884000035-0.271582826042302i | 0.340502109617238+2.76095957118655i | 8.8868 | 82.9694
| 44300 | -0.0000389435080143777+0.0552826484352933i | -5.95730452390073+0.423833638003915i | 2870 | 0.777000777000777 | 0.777000777000777 | 4.90152387471425+4.24165519714565i | 173.965693192535i | -24.8866684212719+37.6247434334633i | 3.21647117404872-2.12751621115204i | 0.180919049456803-0.104320234144597i | 3.39739022350552-2.23183644529664i | -0.1964665005614i | 0.980762455987036-0.195205033045457i | 0.019237544012964+0.195205033045457i | -0.019237544012964+0.001261467515943i | -0.333190264203811-10.168935369741i | 0.0202798163079702i | 0.206224141345969-0.00675703735365735i | 0.0000499999999999999-0.00544342783678415i | 3.33333333333333E-06-0.00598777062046259i | 0.0000144744317085816-0.00285137229492029i | 0.000167473774772824-0.00284157537870395i | 0.009+0.0278345109108056i | -1.37264079400592-0.597300037399681i | 181.101385880151-493.729829315934i | 1.42456804815459-0.0466766861114412i | 5.73563883030956-3.33798180573716i | 0.189070734072046+0.10189588318044i | -0.198663787705386-0.252798402527152i | -10.858828398615-3.81782155914173i | 1.30607103250941-0.271124879681303i | 0.34118884817341+2.75334347069092i | 8.8634 | 82.936
| 44400 | -0.0000387682844400723+0.0551581380890016i | -5.95730318052+0.422879058682346i | 2870 | 0.777000777000777 | 0.777000777000777 | 4.91108681282284+4.24162387061958i | 174.358392274233i | -25.0036701633938+37.7096751342159i | 3.21169807928192-2.12953941270914i | 0.180715242961491-0.10443793729641i | 3.39241332224341-2.23397735000555i | -0.196909991533322i | 0.980675787869785-0.195639973129153i | 0.019324212130215+0.195639973129153i | -0.019324212130215+0.00127001840416902i | -0.333189617067207-10.1459831197126i | 0.0203255946743539i | 0.206223140464115-0.00677227710621124i | 0.0000499999999999999-0.00543116786417878i | 3.33333333333333E-06-0.00597428465059668i | 0.000014474430591989-0.00284495052403283i | 0.00016678735245601-0.00283521254903121i | 0.009+0.0278973427638774i | -1.36684552582902-0.593110205951656i | 180.210292680683-492.697566504448i | 1.42456113420019-0.0467819602292451i | 5.72819033046991-3.34114105262379i | 0.189116294841147+0.102140854690598i | -0.197911978103364-0.251777574820242i | -10.8683899933428-3.81874481193723i | 1.30554701727452-0.270668503868765i | 0.341863184008889+2.74576385487358i | 8.8401 | 82.9029
| 44500 | -0.0000385942408197331+0.0550341873389445i | -5.95730184618558+0.421928769598575i | 2870 | 0.777000777000777 | 0.777000777000777 | 4.92062805245993+4.24157112797409i | 174.751091355932i | -25.1209357200413+37.7946068349687i | 3.20692835157814-2.13154859185451i | 0.18051143713834-0.104555110284828i | 3.38743978871648-2.23610370213934i | -0.197353482505244i | 0.980588926869064-0.196074874733549i | 0.019411073130936+0.196074874733549i | -0.019411073130936+0.001278607771695i | -0.333188968466494-10.1231339149871i | 0.0203713730407376i | 0.206222137323545-0.00678751676968951i | 0.0000500000000000001-0.00541896299257391i | 3.33333333333333E-06-0.00596085929183128i | 0.0000144744294728791-0.00283855761557419i | 0.000166105534817219-0.002828878070065i | 0.009+0.0279601746169492i | -1.36108477165052-0.588959830170697i | 179.325820240547-491.669046342515i | 1.42455420464289-0.0468872337317268i | 5.7207468770601-3.34427861202583i | 0.189161957155934+0.102385766470901i | -0.197164355627951-0.250764501738625i | -10.8779298986455-3.81964235837552i | 1.30502675773203-0.270213696443361i | 0.342525271481616+2.73822049537313i | 8.8168 | 82.8699
| 44600 | -0.0000384213665826946+0.0549107924210288i | -5.95730052081643+0.420982741894554i | 2870 | 0.777000777000777 | 0.777000777000777 | 4.9301475952038+4.24149711482814i | 175.143790437631i | -25.2384650912144+37.8795385357214i | 3.2021620244031-2.13354379682046i | 0.180307633534597-0.104671754010681i | 3.3824696579377-2.23821555083114i | -0.197796973477166i | 0.980501873001956-0.196509737773108i | 0.019498126998044+0.196509737773108i | -0.019498126998044+0.00128723570405798i | -0.333188318402373-10.1003870624336i | 0.0204171514071213i | 0.206221131924236-0.00680275634390539i | 0.0000500000000000001-0.00540681285133495i | 3.33333333333333E-06-0.00594749413646843i | 0.0000144744283512516-0.00283219337540242i | 0.000165428280801798-0.00282257175330107i | 0.009+0.028023006470021i | -1.3553582877577-0.584848447184925i | 178.44790335518-490.644255899884i | 1.42454725948253-0.0469925066175961i | 5.71330852241392-3.34739455685214i | 0.189207721001612+0.102630618752207i | -0.196420894756425-0.249759101526696i | -10.8874481160202-3.82051437293359i | 1.30451021774729-0.269760455136801i | 0.343175262989542+2.73071316545483i | 8.7936 | 82.8371
| 44700 | -0.0000382496512763994+0.0547879496048452i | -5.95729920433241+0.42004094697048i | 2870 | 0.777000777000777 | 0.777000777000777 | 4.93964544327725+4.241401976135i | 175.53648951933i | -25.3562582769131+37.9644702364741i | 3.19739913094843-2.13552507578032i | 0.180103833690507-0.104787869378778i | 3.37750296463894-2.2403129451591i | -0.198240464449088i | 0.980414626285584-0.196944562162298i | 0.019585373714416+0.196944562162298i | -0.019585373714416+0.00129590228679i | -0.333187666874069-10.0777418751244i | 0.020462929773505i | 0.206220124266181-0.00681799582864205i | 0.00005-0.00539471707314404i | 3.33333333333333E-06-0.00593418878045846i | 0.0000144744272271067-0.00282585761111294i | 0.000164755549811202-0.00281629341189782i | 0.009+0.0280858383230928i | -1.34966583204728-0.580775600572884i | 177.576477607728-489.623182166898i | 1.42454029871907-0.0470977788853554i | 5.7058753184462-3.35048895993434i | 0.189253586363434+0.102875411762968i | -0.195681570056316-0.248761293495068i | -10.8969446476097-3.82136102916452i | 1.30399736160889-0.269308777577189i | 0.343813308997492+2.72324163999992i | 8.7704 | 82.8044
| 44800 | -0.0000380790845648171+0.0546656551932909i | -5.95729789665429+0.419103356481897i | 2870 | 0.777000777000777 | 0.777000777000777 | 4.94912159954005+4.24128585618256i | 175.929188601028i | -25.4743152771375+38.0494019372269i | 3.19263970413273-2.13749247684789i | 0.179900039139307-0.104903457297863i | 3.37253974327204-2.24239593414575i | -0.19868395542101i | 0.980327186737107-0.197379347815597i | 0.0196728132628931+0.197379347815597i | -0.0196728132628931+0.00130460760541301i | -0.333187013882222-10.0551976722643i | 0.0205087081398887i | 0.206219114349357-0.00683323522371153i | 0.00005-0.00538267529396291i | 3.33333333333333E-06-0.00592094282335921i | 0.0000144744261004444-0.00281955013201901i | 0.000164087301696905-0.0028100428606578i | 0.009+0.0281486701761645i | -1.34400716402532-0.576740840260413i | 176.711479358006-488.60581205891i | 1.42453332235234-0.047203050533706i | 5.69844731665257-3.35356189402663i | 0.189299553226708+0.103120145729247i | -0.194946356187826-0.247770998004336i | -10.9064194961943-3.82218249970066i | 1.30348815402295-0.268858661292332i | 0.344439558063571+2.7158056954941i | 8.7473 | 82.7719
| 44900 | -0.0000379096562268892+0.0545439055221994i | -5.9572965977037+0.418169942336862i | 2870 | 0.777000777000777 | 0.777000777000777 | 4.958576067482+4.24114889859332i | 176.321887682727i | -25.5926360918876+38.1343336379796i | 3.18788377660262-2.13944604807694i | 0.179696251407231-0.105018518680569i | 3.36758002800985-2.24446456675751i | -0.199127446392932i | 0.980239554373723-0.197814094647489i | 0.019760445626277+0.197814094647489i | -0.019760445626277+0.001313351745443i | -0.333186359426523-10.0327537791237i | 0.0205544865062724i | 0.206218102173752-0.00684847452890649i | 0.00005-0.0053706871529964i | 3.33333333333333E-06-0.00590775586829604i | 0.0000144744249712646-0.00281327074913271i | 0.000163423496754454-0.00280381991600993i | 0.009+0.0282115020292363i | -1.33838204480683-0.572743722419457i | 175.852845731617-487.592132420559i | 1.42452633038226-0.0473083215612158i | 5.69102456811254-3.3566134318043i | 0.189345621576786+0.103364820874751i | -0.194215227906134-0.246788136449156i | -10.9158726651857-3.82297895625646i | 1.30298256010745-0.268410103712922i | 0.345054156865442+2.70840511001695i | 8.7242 | 82.7396
| 45000 | -0.000037741356154999+0.0544226969599749i | -5.95729530740315+0.417240676693141i | 2870 | 0.777000777000777 | 0.777000777000777 | 4.96800885121529+4.24099124632487i | 176.714586764426i | -25.7112207211633+38.2192653387324i | 3.1831313807337-2.14138583746047i | 0.179492472013509-0.105133054443374i | 3.36262385274721-2.24651889190384i | -0.199570937364854i | 0.980151729212668-0.198248802572467i | 0.019848270787332+0.198248802572467i | -0.019848270787332+0.00132213479238702i | -0.333185703507356-10.0104095269706i | 0.0206002648726561i | 0.206217087739354-0.0068637137440338i | 0.0000499999999999999-0.0053587522926564i | 3.33333333333333E-06-0.00589462752192204i | 0.0000144744238395672-0.00280701927514596i | 0.000162764095717582-0.00279762439599157i | 0.009+0.0282743338823081i | -1.33279023711484-0.568783809368627i | 175.000514609268-486.582130029949i | 1.42451932280874-0.0474135919665506i | 5.6836071234901-3.35964364586305i | 0.189391791399073+0.103609437420854i | -0.193488160063601-0.245812631242588i | -10.9253041586184-3.82375056963173i | 1.30248054538677-0.267963102175684i | 0.345657250225765+2.70103966323052i | 8.7012 | 82.7074
| 45100 | -0.0000375741743534624+0.0543020259072304i | -5.957294025676+0.416315531955433i | 2870 | 0.777000777000777 | 0.777000777000777 | 4.97741995546765+4.24081304167004i | 177.107285846125i | -25.8300691649646+38.3041970394851i | 3.17838254863161-2.14331189293022i | 0.179288702470371-0.105247065506555i | 3.35767125110198-2.24855895843678i | -0.200014428336775i | 0.980063711271216-0.198683471505029i | 0.0199362887287839+0.198683471505029i | -0.0199362887287839+0.001330956831746i | -0.333185046124298-9.98816425300389i | 0.0206460432390398i | 0.20621607104615-0.00687895286888373i | 0.0000499999999999999-0.00534687035852634i | 3.33333333333333E-06-0.00588155739437897i | 0.0000144744227053525-0.002800795524412i | 0.000162109059752431-0.00279145612023113i | 0.009+0.0283371657353799i | -1.32723150527908-0.564860669475528i | 174.154424616219-485.575791602668i | 1.42451229963171-0.0475188617482617i | 5.67619503303579-3.36265260871749i | 0.189438062679024+0.103853995586629i | -0.192765127611863-0.244844405800709i | -10.9347139811437-3.82449750971461i | 1.30198207578616-0.267517653926401i | 0.346248981137717+2.6937091363688i | 8.6782 | 82.6754
| 45200 | -0.0000374081009370444+0.0541818887964317i | -5.95729275244648+0.415394480772643i | 2870 | 0.777000777000777 | 0.777000777000777 | 4.98680938557485+4.24061442625737i | 177.499984927823i | -25.9491814232915+38.3891287402379i | 3.17363731213307-2.14522426235605i | 0.179084944283044-0.105360552794142i | 3.35272225641611-2.25058481515019i | -0.200457919308697i | 0.97997550056668-0.199118101359684i | 0.02002449943332+0.199118101359684i | -0.02002449943332+0.001339817949013i | -0.333184387276987-9.96601730028871i | 0.0206918216054234i | 0.206215052094137-0.00689419190324772i | 0.0000500000000000001-0.00533504099932608i | 3.33333333333333E-06-0.00586854509925869i | 0.0000144744215686204-0.00279459931292694i | 0.000161458350451849-0.00278531490993073i | 0.009+0.0283999975884517i | -1.32170561523429-0.560973877060845i | 173.314515111924-484.573103795719i | 1.42450526085114-0.0476241309049084i | 5.66878834658814-3.3656403928005i | 0.18948443540214+0.104098495588868i | -0.19204610560382-0.243883384527473i | -10.9441021380213-3.82521994548473i | 1.30148711762641-0.267073756122883i | 0.346829490789753+2.68641331222643i | 8.6552 | 82.6435
| 45300 | -0.0000372431261294987+0.0540622820915466i | -5.95729148763962+0.414477496035191i | 2870 | 0.777000777000777 | 0.777000777000777 | 4.99617714747393+4.24039554105141i | 177.892684009522i | -26.0685574961442+38.4740604409906i | 3.16889570280695-2.14712299354542i | 0.178881198949759-0.105473517233878i | 3.34777690175671-2.2525965107793i | -0.200901410280619i | 0.979887097116408-0.199552692050947i | 0.020112902883592+0.199552692050947i | -0.020112902883592+0.001348718229672i | -0.333183726965915-9.94396801768961i | 0.0207375999718071i | 0.206214030883291-0.00690943084693494i | 0.0000500000000000001-0.00532326386687723i | 3.33333333333333E-06-0.00585559025356496i | 0.0000144744204293707-0.00278843045831165i | 0.000160811929829779-0.002779200587849i | 0.009+0.0284628294415235i | -1.31621233451798-0.55712301230405i | 172.480726179803-483.574053211311i | 1.42449820646685-0.0477293994351724i | 5.66138711357432-3.36860707046239i | 0.189530909553967+0.104342937642102i | -0.191331069195522-0.242929492799808i | -10.9534686351136-3.82591804501622i | 1.30099563761849-0.266631405837852i | 0.347398918590422+2.67915197514797i | 8.6324 | 82.6118
| 45400 | -0.0000370792402621273+0.0539432022876966i | -5.9572902311813+0.413564550872341i | 2870 | 0.777000777000777 | 0.777000777000777 | 5.00552324769581+4.24015652635323i | 178.285383091221i | -26.1881973835224+38.5589921417434i | 3.16415775195524-2.14900813424268i | 0.178677467961747-0.105585959757171i | 3.34283521991699-2.25459409399985i | -0.201344901252541i | 0.979798500937787-0.199987243493341i | 0.020201499062213+0.199987243493341i | -0.020201499062213+0.00135765775920002i | -0.333183065191149-9.92201575980839i | 0.0207833783381908i | 0.206213007413589-0.00692466969974574i | 0.0000500000000000001-0.00531153861606913i | 3.33333333333333E-06-0.00584269247767604i | 0.0000144744192876037-0.00278228877979384i | 0.000160169760315747-0.00277311297828443i | 0.009+0.0285256612945953i | -1.31075143226805-0.553307661150873i | 171.652998617199-482.578626400554i | 1.4244911364787-0.0478346673376745i | 5.65399138301261-3.3715527139694i | 0.189577485120103+0.104587321958638i | -0.190619993647983-0.241982656953033i | -10.9628134788771-3.82659197548089i | 1.3005076028584-0.266190600061761i | 0.347957402192328+2.67192491101695i | 8.6095 | 82.5803
| 45500 | -0.0000369164337723647+0.0538246459108153i | -5.95728898299821+0.412655618649584i | 2870 | 0.777000777000777 | 0.777000777000777 | 5.01484769335863+4.23989752180088i | 178.678082172919i | -26.3081010854263+38.6439238424961i | 3.15942349061411-2.15087973212861i | 0.178473752803249-0.10569788129905i | 3.33789724341736-2.25657761342766i | -0.201788392224463i | 0.979709712048245-0.200421755601396i | 0.020290287951755+0.200421755601396i | -0.020290287951755+0.00136663662306699i | -0.333182401952243-9.90015988692219i | 0.0208291567045745i | 0.206211981685045-0.0069399084614698i | 0.00005-0.00529986490482502i | 3.33333333333333E-06-0.00582985139530751i | 0.0000144744181433191-0.0027761740981905i | 0.000159531804749416-0.00276705190705864i | 0.009+0.0285884931476671i | -1.3053226792199-0.549527415222342i | 170.831273925474-481.586809867036i | 1.42448405088678-0.047939934610962i | 5.64660120351469-3.37447739550339i | 0.18962416208619+0.10483164874858i | -0.18991285432887-0.241042804266462i | -10.9721366763568-3.8272419031513i | 1.300022980822-0.26575133570552i | 0.348505077516147+2.6647319072453i | 8.5867 | 82.5489
| 45600 | -0.0000367546972023835+0.0537066095173112i | -5.95728774301784+0.411750672966053i | 2870 | 0.777000777000777 | 0.777000777000777 | 5.02415049216046+4.23961866636992i | 179.070781254618i | -26.4282686018558+38.7288555432488i | 3.15469294955505-2.15273783481979i | 0.17827005495151-0.105809282798123i | 3.33296300450656-2.25854711761791i | -0.202231883196385i | 0.979620730465243-0.20085622828965i | 0.020379269534757+0.20085622828965i | -0.020379269534757+0.001375654906735i | -0.333181737249127-9.87839976491737i | 0.0208749350709582i | 0.206210953697619-0.00695514713190458i | 0.0000499999999999999-0.00528824239406882i | 3.33333333333333E-06-0.00581706663347572i | 0.0000144744169965172-0.0027700862358903i | 0.000158898026375226-0.00276101720149988i | 0.009+0.0286513250007389i | -1.29992584770314-0.545781871725411i | 170.015494300261-480.598590070291i | 1.42447694969081-0.0480452012536356i | 5.63921662328505-3.37738118715977i | 0.189670940437912+0.105075918219841i | -0.189209626714114-0.240109862949235i | -10.9814382351783-3.82786799340387i | 1.29954173935987-0.265313609603171i | 0.349042078774081+2.65757275276217i | 8.564 | 82.5177
| 45700 | -0.0000365940211977196+0.0535890896937327i | -5.95728651116848+0.410849687651951i | 2870 | 0.777000777000777 | 0.777000777000777 | 5.03343165237273+4.23932009837401i | 179.463480336317i | -26.548699932811+38.8137872440016i | 3.14996615928578-2.15458248986799i | 0.17806637587679-0.105920165196532i | 3.32803253516257-2.26050265506452i | -0.202675374168307i | 0.979531556206283-0.20129066147265i | 0.020468443793717+0.20129066147265i | -0.020468443793717+0.00138471269565699i | -0.333181071082201-9.85673476523213i | 0.0209207134373419i | 0.206209923451307-0.00697038571085737i | 0.0000499999999999999-0.0052766707476923i | 3.33333333333333E-06-0.00580433782246154i | 0.0000144744158471977-0.00276402501683656i | 0.000158268388837125-0.00275500869042694i | 0.009+0.0287141568538107i | -1.29456071163821-0.542070633365197i | 169.205602621862-479.613953429169i | 1.42446983289077-0.0481504672643642i | 5.63183769012438-3.38026416094798i | 0.189717820161002+0.105320130578185i | -0.188510286389454-0.239183762126463i | -10.9907181635412-3.82847041072206i | 1.29906384669244-0.264877418514488i | 0.349568538493001+2.65044723800345i | 8.5413 | 82.4866
| 45800 | -0.0000364343965059202+0.0534720830564402i | -5.95728528737917+0.409952636766042i | 2870 | 0.777000777000777 | 0.777000777000777 | 5.04269118283302+4.23900195546548i | 179.856179418016i | -26.6693950782918+38.8987189447543i | 3.14524315005137-2.15641374475966i | 0.17786271704236-0.106030529439907i | 3.32310586709373-2.26244427419957i | -0.203118865140229i | 0.979442189288905-0.20172505506495i | 0.020557810711095+0.20172505506495i | -0.020557810711095+0.001393810075279i | -0.333180403451431-9.83516426479426i | 0.0209664918037256i | 0.206208890946104-0.00698562419812642i | 0.0000499999999999999-0.00526514963252266i | 3.33333333333333E-06-0.00579166459577494i | 0.0000144744146953609-0.00275799026651018i | 0.000157642856173373-0.0027490262041331i | 0.009+0.0287769887068825i | -1.28922704653241-0.538393308258763i | 168.401542445811-478.632886325105i | 1.42446270048662-0.0482557326417542i | 5.62446445143062-3.38312638878953i | 0.189764801241237+0.105564286027242i | -0.18781480905187-0.23826443182554i | -10.9999764702122-3.82904931869944i | 1.29858927140495-0.264442759127506i | 0.350084587537259+2.64335515490108i | 8.5186 | 82.4557
| 45900 | -0.0000362758139752123+0.0533555862512816i | -5.95728407157977+0.409059494593159i | 2870 | 0.777000777000777 | 0.777000777000777 | 5.0519290929386+4.23866437463604i | 180.248878499714i | -26.7903540382982+38.983650645507i | 3.14052395183529-2.15823164691529i | 0.177659079904511-0.106140376477327i | 3.3181830317398-2.26437202339262i | -0.203562356112151i | 0.979352629730685-0.20215940898111i | 0.020647370269315+0.20215940898111i | -0.020647370269315+0.001402947131041i | -0.3331797343561-9.81368764596036i | 0.0210122701701092i | 0.206207856181982-0.00700086259349559i | 0.0000500000000000001-0.00525367871829061i | 3.33333333333333E-06-0.00577904659011965i | 0.0000144744135410065-0.00275198181191297i | 0.000157021392811432-0.0027430695743704i | 0.009+0.0288398205599543i | -1.28392462947589-0.534749509850373i | 167.603257993556-477.655375105278i | 1.42445555247817-0.0483609973843123i | 5.61709695420021-3.38596794251648i | 0.189811883664434+0.105808384768525i | -0.18712317051095-0.237351802962703i | -11.0092131645184-3.82960488004288i | 1.29811798244269-0.264009628060981i | 0.350590355131247+2.63629629687227i | 8.496 | 82.4249
| 46000 | -0.0000361182645531897+0.0532395959532707i | -5.95728286370087+0.408170235641742i | 2870 | 0.777000777000777 | 0.777000777000777 | 5.06114539263954+4.2383074922174i | 180.641577581413i | -26.9115768128303+39.0685823462597i | 3.13580859436049-2.16003624368891i | 0.177455465912553-0.106249707261274i | 3.31326406027304-2.26628595095018i | -0.204005847084073i | 0.979262877549238-0.202593723135702i | 0.020737122450762+0.202593723135702i | -0.020737122450762+0.00141212394837098i | -0.333179063797388-9.79230429645866i | 0.021058048536493i | 0.206206819158935-0.00701610089678869i | 0.0000500000000000001-0.00524225767759867i | 3.33333333333333E-06-0.00576648344535851i | 0.0000144744123841348-0.00274599948155104i | 0.000156403963562912-0.00273713863433388i | 0.009+0.0289026524130261i | -1.27865323913706-0.53113885682823i | 166.810694143302-476.681406085694i | 1.42444838886537-0.0484662614908217i | 5.60973524502974-3.38878889387254i | 0.189859067416457+0.106052427001466i | -0.186435346690176-0.236445807329821i | -11.0184282563404-3.83013725657566i | 1.29764994910613-0.263578021866806i | 0.351085968881457+2.62927045880898i | 8.4735 | 82.3943
| 46100 | -0.0000359617392855219+0.0531241088662713i | -5.95728166367382+0.407284834641413i | 2870 | 0.777000777000777 | 0.777000777000777 | 5.07034009243182+4.23793144388212i | 181.034276663112i | -27.0330634018881+39.1535140470125i | 3.13109710709037-2.16182758236743i | 0.177251876508821-0.10635852274759i | 3.30834898359919-2.26818610511502i | -0.204449338055994i | 0.979172932762218-0.203027997443299i | 0.020827067237782+0.203027997443299i | -0.020827067237782+0.001421340612695i | -0.333178391773641-9.77101360933002i | 0.0211038269028767i | 0.206205779876953-0.00703133910776976i | 0.00005-0.00523088618589021i | 3.33333333333333E-06-0.00575397480447924i | 0.0000144744112247457-0.00274004310541852i | 0.000155790533618625-0.0027312332186464i | 0.009+0.0289654842660979i | -1.27341265575804-0.527560973042716i | 166.023796420993-475.710965554155i | 1.42444120964816-0.0485715249596522i | 5.60237937011856-3.39158931450932i | 0.189906352483207+0.106296412923431i | -0.185751313628128-0.235546377581414i | -11.0276217561056-3.83064660924071i | 1.29718514104631-0.263147937032325i | 0.351571554798292+2.62227743706728i | 8.4509 | 82.3638
| 46200 | -0.0000358062293146822+0.0530091217226858i | -5.95728047143071+0.406403266540591i | 2870 | 0.777000777000777 | 0.777000777000777 | 5.07951320335109+4.23753636464422i | 181.426975744811i | -27.1548138054715+39.2384457477652i | 3.12638951922994-2.16360571017015i | 0.177048313128679-0.106466823895435i | 3.30343783235862-2.27007253406558i | -0.204892829027916i | 0.979082795387315-0.203462231818491i | 0.020917204612685+0.203462231818491i | -0.020917204612685+0.00143059720942501i | -0.33317771828625-9.74981498287001i | 0.0211496052692602i | 0.20620473833602-0.00704657722626696i | 0.00005-0.00521956392141858i | 3.33333333333333E-06-0.00574152031356044i | 0.0000144744100628391-0.00273411251498145i | 0.00015518106854368-0.00272535316334326i | 0.009+0.0290283161191697i | -1.26820266114964-0.524015487426001i | 165.242510991423-474.744039773156i | 1.42443401482643-0.0486767877896168i | 5.59502937526836-3.39436927598815i | 0.189953738850634+0.10654034272974i | -0.18507104747964-0.234653447221857i | -11.0367936747818-3.83113309810363i | 1.29672352826012-0.262719369982646i | 0.352047237317791+2.61531702945692i | 8.4285 | 82.3335
| 46300 | -0.0000356517258786934+0.0528946312831459i | -5.95727928690436+0.405525506504119i | 2870 | 0.777000777000777 | 0.777000777000777 | 5.08866473696564+4.23712238886014i | 181.819674826509i | -27.2768280235805+39.323377448518i | 3.1216858597268-2.16537067424812i | 0.176844777200523-0.106574611667242i | 3.29853063692732-2.27194528591536i | -0.205336319999838i | 0.978992465442257-0.203896426175869i | 0.021007534557743+0.203896426175869i | -0.021007534557743+0.001439893823969i | -0.333177043334787-9.7287078205722i | 0.0211953836356439i | 0.206203694536117-0.00706181525207036i | 0.0000499999999999999-0.00520829056521681i | 3.33333333333333E-06-0.00572911962173849i | 0.000014474408898415-0.00272820754316187i | 0.000154575534272678-0.00271949830585724i | 0.009+0.0290911479722415i | -1.26302303868609-0.520502033913067i | 164.466784649492-473.780614982677i | 1.42442680440004-0.0487820499792654i | 5.58768530588633-3.39712884977688i | 0.190001226504725+0.106784216613695i | -0.18439452451684-0.233766950592829i | -11.04594402387-3.83159688235602i | 1.29626508108575-0.26229231708283i | 0.352513139322506+2.60838903523067i | 8.4061 | 82.3033
| 46400 | -0.0000354982203098945+0.0527806343362087i | -5.95727811002834+0.404651529910934i | 2870 | 0.777000777000777 | 0.777000777000777 | 5.09779470537022+4.23668965022948i | 182.212373908208i | -27.3991060562151+39.4083091492707i | 3.1169861572723-2.16712252168369i | 0.17664127014579-0.106681887028677i | 3.29362742741809-2.27380440871237i | -0.20577981097176i | 0.978901942944811-0.204330580430033i | 0.021098057055189+0.204330580430033i | -0.021098057055189+0.00144923054172702i | -0.333176366918792-9.70769153107301i | 0.0212411620020276i | 0.206202648477233-0.00707705318496905i | 0.0000499999999999999-0.00519706580106763i | 3.33333333333333E-06-0.00571677238117439i | 0.0000144744077314735-0.0027223280243222i | 0.000153973897104974-0.00271366848500391i | 0.009+0.0291539798253133i | -1.25787357329974-0.517020251364166i | 163.696564811595-472.820677402909i | 1.42441957836892-0.0488873115271411i | 5.58034720698668-3.39986810724999i | 0.190048815431503+0.107028034766599i | -0.183721721130167-0.232886822860968i | -11.0550728153986-3.83203812031855i | 1.29580977019818-0.261866774640058i | 0.352969382162598+2.60149325507418i | 8.3837 | 82.2733
| 46500 | -0.0000353457040337245+0.0526671276980566i | -5.95727694073689+0.403781312351767i | 2870 | 0.777000777000777 | 0.777000777000777 | 5.10690312117918+4.23623828179597i | 182.605072989907i | -27.5216479033754+39.4932408500234i | 3.11229044030248-2.16886129948981i | 0.176437793378953-0.106788650948594i | 3.28872823368143-2.2756499504384i | -0.206223301943682i | 0.978811227912781-0.204764694495592i | 0.021188772087219+0.204764694495592i | -0.021188772087219+0.00145860744808998i | -0.333175689038436-9.68676552809554i | 0.0212869403684113i | 0.206201600159352-0.00709229102476553i | 0.0000500000000000002-0.00518588931547396i | 3.33333333333333E-06-0.00570447824702135i | 0.0000144744065620146-0.00271647379424965i | 0.000153376123699988-0.00270786354096685i | 0.009+0.0292168116783851i | -1.25275405147526-0.513569783488506i | 162.931799507134-471.864213236872i | 1.42441233673296-0.0489925724318794i | 5.57301512319137-3.40258711968761i | 0.190096505617039+0.107271797377779i | -0.183052613829307-0.23201300000571i | -11.0641800619161-3.8324569694442i | 1.29535756660479-0.26144273890575i | 0.35341608567636+2.59462949109527i | 8.3613 | 82.2434
| 46600 | -0.0000351941685675259+0.0525541082122012i | -5.95727577896498+0.402914829626876i | 2870 | 0.777000777000777 | 0.777000777000777 | 5.1159899975204+4.23576841594828i | 182.997772071605i | -27.6444535650614+39.5781725507762i | 3.10759873699919-2.17058705460954i | 0.176234348307538-0.106894904398996i | 3.28383308530673-2.27748195900854i | -0.206666792915604i | 0.97872032036401-0.205198768287163i | 0.02127967963599+0.205198768287163i | -0.02127967963599+0.00146802462844101i | -0.33317500969376-9.66592923039582i | 0.021332718734795i | 0.206200549582468-0.00710752877125958i | 0.0000500000000000001-0.00517476079762959i | 3.33333333333333E-06-0.00569223687739254i | 0.0000144744053900383-0.00271064469014099i | 0.000152782181072615-0.00270208331528323i | 0.009+0.0292796435314569i | -1.24766426124383-0.510150278769354i | 162.172437370172-470.911208672977i | 1.42440507949212-0.0490978326920974i | 5.56568909873252-3.40528595827459i | 0.19014429704744+0.107515504634604i | -0.182387179244051-0.231145418807346i | -11.0732657764854-3.8328535863214i | 1.29490844164089-0.261020206077605i | 0.353853368210524+2.58779754681392i | 8.3391 | 82.2137
| 46700 | -0.0000350436055193637+0.0524415727491901i | -5.95727462464827+0.402052057743791i | 2870 | 0.777000777000777 | 0.777000777000777 | 5.12505534802853+4.23528018442108i | 183.390471153304i | -27.7675230412729+39.6631042515289i | 3.10291107529126-2.17229983391554i | 0.176030936332117-0.107000648354988i | 3.27894201162338-2.27930048227053i | -0.207110283887526i | 0.978629220316378-0.205632801719371i | 0.021370779683622+0.205632801719371i | -0.021370779683622+0.00147748216815499i | -0.333174328885001-9.64518206170805i | 0.0213784971011787i | 0.206199496746566-0.00712276642425515i | 0.0000500000000000001-0.00516367993939055i | 3.33333333333333E-06-0.0056800479333296i | 0.0000144744042155445-0.00270484055058744i | 0.000152192036588686-0.00269632765082959i | 0.009+0.0293424753845287i | -1.242603992177-0.506761390390396i | 161.4184276312-469.961649887491i | 1.42439780664629-0.0492030923064407i | 5.55836917745344-3.40796469409934i | 0.190192189708852+0.107759156722509i | -0.18172539412511-0.230284016835269i | -11.0823299726768-3.83322812667729i | 1.29446236696548-0.260599172301597i | 0.354281346640192+2.5809972271517i | 8.3168 | 82.1841
| 46800 | -0.0000348940065868646+0.052329518206318i | -5.95727347772313+0.401192972915105i | 2870 | 0.777000777000777 | 0.777000777000777 | 5.13409918683899+4.23477371829597i | 183.783170235003i | -27.8908563320102+39.7480359522817i | 3.09822748285538-2.17399968420941i | 0.175827558846326-0.107105883794741i | 3.27405504170171-2.28110556800415i | -0.207553774859448i | 0.978537927787802-0.206066794706847i | 0.021462072212198+0.206066794706847i | -0.021462072212198+0.00148698015260101i | -0.333173646611492-9.62452345069122i | 0.0214242754675624i | 0.206198441651623-0.00713800398353689i | 0.00005-0.00515264643524655i | 3.33333333333333E-06-0.00566791107877119i | 0.0000144744030385332-0.00269906121555988i | 0.000151605657960511-0.00269059639180783i | 0.009+0.0294053072376005i | -1.23757303538048-0.5034027761634i | 160.669720109047-469.015523046936i | 1.42439051819532-0.0493083512734217i | 5.55105540281059-3.41062339815241i | 0.190240183587457+0.108002753825014i | -0.181067235344866-0.229428732436435i | -11.0913726645621-3.83358074538087i | 1.29401931455698-0.260179633673917i | 0.354700136388587+2.57422833842178i | 8.2946 | 82.1547
| 46900 | -0.0000347453635560727+0.0522179415073426i | -5.95727233812656+0.400337551556293i | 2870 | 0.777000777000777 | 0.777000777000777 | 5.14312152858125+4.23424914800252i | 184.175869316702i | -28.014453437273+39.8329676530344i | 3.09354798711731-2.17568665222124i | 0.175624217236857-0.107210611699446i | 3.26917220435417-2.28289726392069i | -0.20799726583137i | 0.978446442796239-0.206500747164233i | 0.021553557203761+0.206500747164233i | -0.021553557203761+0.00149651866713699i | -0.333172962873865-9.60395283087836i | 0.0214700538339461i | 0.206197384297637-0.00715324144891721i | 0.00005-0.00514165998229293i | 3.33333333333333E-06-0.00565582598052221i | 0.0000144744018590046-0.00269330652639388i | 0.000151023013242454-0.00268488938373109i | 0.009+0.0294681390906723i | -1.23257118348759-0.500074098457055i | 159.926265202897-468.072814310408i | 1.42438321413919-0.0494136095917446i | 5.54374781787505-3.41326214132705i | 0.190288278669479+0.108246296123747i | -0.180412679898059-0.22857950472398i | -11.1003938667078-3.83391159644623i | 1.29357925670904-0.259761586242878i | 0.355109851446398+2.56749068831853i | 8.2725 | 82.1254
| 47000 | -0.0000345976683003209+0.0521068396022016i | -5.95727120579626+0.399485770283546i | 2870 | 0.777000777000777 | 0.777000777000777 | 5.15212238837304+4.2337066033193i | 184.5685683984i | -28.1383143570615+39.9178993537872i | 3.08887261525289-2.17736078460898i | 0.175420912883477-0.107314833053272i | 3.26429352813637-2.28467561766225i | -0.208440756803292i | 0.978354765359681-0.206934659006177i | 0.021645234640319+0.206934659006177i | -0.021645234640319+0.001506097797115i | -0.333172277671984-9.58346964062208i | 0.0215158322003298i | 0.20619632468458-0.00716847882019209i | 0.00005-0.00513072028020294i | 3.33333333333333E-06-0.00564379230822325i | 0.0000144744006769586-0.00268757632577545i | 0.000150444070826623-0.00267920647341024i | 0.009+0.0295309709437441i | -1.22759823065269-0.49677502412712i | 159.188013884433-467.133509831823i | 1.42437589447771-0.0495188672600001i | 5.53644646533387-3.41588099441654i | 0.190336474941178+0.108489783798459i | -0.179761704902434-0.227736273566055i | -11.1093935941693-3.83422083303575i | 1.2931421660264-0.259345026010753i | 0.355510604390991+2.56078408590764i | 8.2504 | 82.0962
| 47100 | -0.0000344509127791206+0.0519962094667356i | -5.9572700806706+0.39863760591164i | 2870 | 0.777000777000777 | 0.777000777000777 | 5.16110178181373+4.233146213375i | 184.961267480099i | -28.2624390913757+40.0028310545399i | 3.08420139418918-2.179022127958i | 0.175217647159024-0.107418548843327i | 3.2594190413482-2.28644067680133i | -0.208884247775213i | 0.978262895496162-0.207368530147334i | 0.021737104503838+0.207368530147334i | -0.021737104503838+0.001515717627879i | -0.333171591005514-9.56307332304661i | 0.0215616105667135i | 0.206195262812458-0.00718371609715324i | 0.0000499999999999999-0.00511982703120038i | 3.33333333333333E-06-0.00563180973432043i | 0.0000144743994923951-0.0026818704577266i | 0.000149868799438588-0.00267354750894021i | 0.009+0.0295938027968159i | -1.22265397254433-0.493505224447728i | 158.454917690105-466.197595762103i | 1.42436855921091-0.0496241242767493i | 5.52915138749274-3.41848002811459i | 0.190384772388848+0.108733217027051i | -0.179114287599314-0.226898979574837i | -11.1183718624843-3.83450860746336i | 1.29270801542085-0.258929948935564i | 0.355902506405135+2.55410834161582i | 8.2283 | 82.0672
| 47200 | -0.0000343050890370683+0.0518860481024142i | -5.95726896268858+0.397793035451842i | 2870 | 0.777000777000777 | 0.777000777000777 | 5.17005972497854+4.23256810664955i | 185.353966561798i | -28.3868276402155+40.0877627552927i | 3.07953435060545-2.1806707287804i | 0.175014421429418-0.107521760059618i | 3.25454877203487-2.28819248884002i | -0.209327738747135i | 0.978170833223749-0.20780236050237i | 0.021829166776251+0.20780236050237i | -0.021829166776251+0.00152537824476501i | -0.333170902874389-9.54276332599348i | 0.021607388933097i | 0.206194198681235-0.00719895327959801i | 0.0000500000000000001-0.00510897994003261i | 3.33333333333333E-06-0.00561987793403585i | 0.0000144743983053141-0.00267618876759115i | 0.000149297168133165-0.00266791233968663i | 0.009+0.0296566346498876i | -1.21773820633833-0.490264375043866i | 157.726928713507-465.265058251276i | 1.42436120833856-0.0497293806405923i | 5.52186262627589-3.42105931301328i | 0.19043317099882+0.108976595985585i | -0.178470405354143-0.226067564095701i | -11.1273286876671-3.83477507119771i | 1.2922767781072-0.258516350932841i | 0.356285667295763+2.54746326722093i | 8.2063 | 82.0383
| 47300 | -0.0000341601892027657+0.0517763525360638i | -5.95726785178985+0.396952036109823i | 2870 | 0.777000777000777 | 0.777000777000777 | 5.17899623441206+4.23197241097523i | 185.746665643497i | -28.5114800035809+40.1726944560454i | 3.07487151093431-2.18230663351463i | 0.174811237053666-0.107624467695004i | 3.24968274798798-2.28993110120963i | -0.209771229719057i | 0.97807857856055-0.208236149985957i | 0.02192142143945+0.208236149985957i | -0.02192142143945+0.00153507973310002i | -0.333170213278792-9.52253910197492i | 0.0216531672994807i | 0.20619313229091-0.00721419036732935i | 0.0000500000000000001-0.00509817871394374i | 3.33333333333333E-06-0.00560799658533809i | 0.0000144743971157158-0.00267053110202084i | 0.000148729146290284-0.0026623008162726i | 0.009+0.0297194665029594i | -1.21285073071062-0.487052155825025i | 157.003999597875-464.335883450519i | 1.42435384186064-0.0498346363501679i | 5.5145802232292-3.4236189196035i | 0.190481670757463+0.109219920848313i | -0.17783003565696-0.225241969196608i | -11.1362640862019-3.83502037486541i | 1.29184842759935-0.258104227877323i | 0.356660195512046+2.54084867584192i | 8.1843 | 82.0096
| 47400 | -0.0000340162054877585+0.0516671198196011i | -5.9572667479147+0.396114585283609i | 2870 | 0.777000777000777 | 0.777000777000777 | 5.18791132712254+4.23135925353789i | 186.139364725195i | -28.636396181472+40.2576261567981i | 3.07021290136275-2.18392988852483i | 0.17460809538387-0.107726672745162i | 3.24482099674662-2.29165656126999i | -0.210214720690979i | 0.97798613152471-0.208669898512775i | 0.02201386847529+0.208669898512775i | -0.02201386847529+0.00154482217820398i | -0.333169522218524-9.50240010812294i | 0.0216989456658644i | 0.206192063641464-0.00722942736014175i | 0.00005-0.00508742306264849i | 3.33333333333333E-06-0.00559616536891335i | 0.0000144743959236001-0.00266489730896143i | 0.000148164703610883-0.00265671279056558i | 0.009+0.0297822983560312i | -1.20799134583002-0.483868250919974i | 156.286083528697-463.410057514142i | 1.42434645977702-0.0499398914040565i | 5.50730421952097-3.42615891827282i | 0.19053027165118+0.10946319178769i | -0.17719315612284-0.224422137657625i | -11.1451780750372-3.83524466825428i | 1.29142293770637-0.257693575604615i | 0.357026198163619+2.53426438192896i | 8.1624 | 81.981
| 47500 | -0.0000338731301854905+0.0515583470297689i | -5.95726565100404+0.395280660561562i | 2870 | 0.777000777000777 | 0.777000777000777 | 5.19680502057572+4.23072876087815i | 186.532063806894i | -28.7615761738887+40.3425578575509i | 3.0655585478333-2.18554054010039i | 0.174404997765233-0.107828376208541i | 3.23996354559853-2.29336891630893i | -0.210658211662901i | 0.977893492134413-0.209103605997513i | 0.022106507865587+0.209103605997513i | -0.022106507865587+0.00155460566538801i | -0.333168829693647-9.48234580614161i | 0.0217447240322481i | 0.206190992732894-0.00724466425783542i | 0.00005-0.00507671269830607i | 3.33333333333333E-06-0.00558438396813669i | 0.000014474394728967-0.00265928723763915i | 0.000147603810112896-0.00265114811566458i | 0.009+0.029845130209103i | -1.20315985335084-0.480712348612665i | 155.573134226433-462.487566601499i | 1.42433906208768-0.050045145800878i | 5.5000346559442-3.42867937930551i | 0.190578973666409+0.109706408974392i | -0.176559744492288-0.223608012960647i | -11.1540706715798-3.83544810031659i | 1.29100028252871-0.257284389912806i | 0.357383781038329+2.5277102012536i | 8.1405 | 81.9525
| 47600 | -0.0000337309556702705+0.0514500312678749i | -5.95726456099943+0.394450239720374i | 2870 | 0.777000777000777 | 0.777000777000777 | 5.20567733268878+4.23008105889267i | 186.924762888593i | -28.887019980831+40.4274895583035i | 3.06090847604502-2.18713863445539i | 0.174201945536064-0.107929579086325i | 3.23511042158108-2.29506821354172i | -0.211101702634823i | 0.977800660407878-0.209537272354868i | 0.0221993395921219+0.209537272354868i | -0.0221993395921219+0.00156443027995501i | -0.333168135704447-9.46237566225735i | 0.0217905023986318i | 0.206189919565174-0.00725990106021544i | 0.00005-0.0050660473354945i | 3.33333333333333E-06-0.00557265206904395i | 0.0000144743935318164-0.00265370073854731i | 0.000147046436127289-0.00264560664588745i | 0.009+0.0299079620621748i | -1.19835605640542-0.477584141279231i | 154.865105939351-461.568396878842i | 1.42433164879245-0.0501503995392859i | 5.49277157291719-3.43118037288102i | 0.19062777678962+0.109949572577339i | -0.175929778631576-0.222799539279281i | -11.1629418936882-3.8356308191723i | 1.29058043645435-0.256876666564036i | 0.357733048619659+2.52118595089896i | 8.1187 | 81.9242
| 47700 | -0.0000335896743962577+0.0513421696595343i | -5.957263477843+0.393623300723096i | 2870 | 0.777000777000777 | 0.777000777000777 | 5.21452828182464+4.22941627283534i | 187.317461970291i | -29.012727602299+40.5124212590563i | 3.05626271145458-2.188724217728i | 0.17399894002779-0.108030282382392i | 3.23026165148237-2.29675450011039i | -0.211545193606745i | 0.977707636363364-0.209970897499543i | 0.022292363636636+0.209970897499543i | -0.022292363636636+0.001574296107202i | -0.333167440250171-9.44248914717326i | 0.0218362807650155i | 0.206188844138287-0.00727513776706426i | 0.0000499999999999999-0.00505542669118528i | 3.33333333333333E-06-0.00556096936030381i | 0.0000144743923321484-0.00264813766343282i | 0.000146492552294127-0.00264008823675811i | 0.009+0.0299707939152466i | -1.19357975959644-0.474483325326009i | 154.161953436461-460.652534521113i | 1.4243242198912-0.0502556526177774i | 5.48551501048622-3.43366196907276i | 0.190676681007321+0.11019268276371i | -0.175303236533047-0.221996661468876i | -11.1717917596676-3.83579297211224i | 1.29016337415515-0.256470401286035i | 0.358074104104128+2.51469144924995i | 8.0969 | 81.896
| 47800 | -0.0000334492788964601+0.0512347593544161i | -5.9572624014775+0.39279982171719i | 2870 | 0.777000777000777 | 0.777000777000777 | 5.22335788678584+4.22873452731866i | 187.71016105199i | -29.1386990382927+40.597352959809i | 3.05162127927745-2.19029733598014i | 0.173795982564959-0.10813048710327i | 3.22541726184241-2.29842782308341i | -0.211988684578667i | 0.977614420019168-0.210404481346253i | 0.022385579980832+0.210404481346253i | -0.022385579980832+0.00158420323241401i | -0.333166743331656-9.42268573602229i | 0.0218820591313992i | 0.206187766452232-0.007290374378199i | 0.0000499999999999999-0.00504485048471837i | 3.33333333333333E-06-0.0055493355331902i | 0.0000144743911299629-0.00264259786528333i | 0.000145942129558748-0.00263459274499436i | 0.009+0.0300336257683184i | -1.18883076898924-0.471409601128686i | 153.463632000562-459.73996571368i | 1.42431677538393-0.0503609050350892i | 5.47826500832674-3.43612423784905i | 0.190725686306049+0.110435739698965i | -0.174680096315379-0.221199325056745i | -11.1806202882633-3.83593470560147i | 1.28974907058312-0.256065589773605i | 0.358407049418208+2.50822651598365i | 8.0751 | 81.8679
| 47900 | -0.0000333097617817475+0.0511277975259913i | -5.95726133184629+0.3919797810326i | 2870 | 0.777000777000777 | 0.777000777000777 | 5.23216616680905+4.22803594631504i | 188.102860133689i | -29.2649342888119+40.6822846605618i | 3.04698420448886-2.19185803519676i | 0.173593074465248-0.108230194258103i | 3.22057727895411-2.30008822945486i | -0.212432175550589i | 0.977521011393624-0.210838023809717i | 0.022478988606376+0.210838023809717i | -0.022478988606376+0.00159415174087199i | -0.333166044948114-9.40296490831964i | 0.0219278374977829i | 0.206186686506988-0.00730561089340128i | 0.0000500000000000001-0.00503431843777743i | 3.33333333333333E-06-0.00553775028155517i | 0.0000144743899252602-0.00263708119831408i | 0.00014539513916795-0.00262912002849548i | 0.009+0.0300964576213902i | -1.18410889210392-0.468362672972422i | 152.770097421392-458.830676654017i | 1.42430931527049-0.0504661567897127i | 5.47102160574499-3.43856724906965i | 0.190774792672375+0.110678743546858i | -0.174060336223806-0.220407476232518i | -11.1894274986553-3.83605616528244i | 1.28933750096683-0.255662227690079i | 0.358731985235226+2.50179097205963i | 8.0534 | 81.84
| 48000 | -0.0000331711157398792+0.051021281371285i | -5.9572602688933+0.391163157179852i | 2870 | 0.777000777000777 | 0.777000777000777 | 5.24095314155893+4.22732065315816i | 188.495559215388i | -29.3914333538568+40.7672163613145i | 3.04235151182496-2.19340636128548i | 0.173390217039476-0.108329404858607i | 3.21574172886444-2.30173576614409i | -0.21287566652251i | 0.977427410505104-0.211271524804664i | 0.022572589494896+0.211271524804664i | -0.022572589494896+0.00160414171784601i | -0.333165345099894-9.38332614791811i | 0.0219736158641666i | 0.206185604302543-0.00732084731247757i | 0.00005-0.00502383027436539i | 3.33333333333333E-06-0.00552621330180192i | 0.0000144743887180399-0.00263158751795515i | 0.00014485155266624-0.00262366994633004i | 0.009+0.030159289474462i | -1.17941393790746-0.465342248993003i | 152.081305988882-457.924653553327i | 1.4243018395508-0.0505714078803111i | 5.46378484167952-3.44099107248704i | 0.190824000092903+0.110921694469459i | -0.173443934630292-0.219621061838665i | -11.1982134104522-3.83615749597831i | 1.28892864080785-0.255260310668731i | 0.359049010991753+2.49538463971025i | 8.0317 | 81.8122
| 48100 | -0.0000330333335345471+0.0509152081106327i | -5.95725921256306+0.390349928848184i | 2870 | 0.777000777000777 | 0.777000777000777 | 5.24971883112276+4.22658877054432i | 188.888258297086i | -29.5181962334274+40.8521480620673i | 3.03772322578382-2.19494236007597i | 0.173187411591605-0.108428119919033i | 3.21091063737542-2.303370479995i | -0.213319157494432i | 0.977333617372017-0.211704984245832i | 0.022666382627983+0.211704984245832i | -0.022666382627983+0.0016141732486i | -0.333164643786544-9.36376894296248i | 0.0220193942305501i | 0.206184519838872-0.00733608363521671i | 0.00005-0.00501338572078043i | 3.33333333333333E-06-0.00551472429285846i | 0.0000144743875083023-0.00262611668083895i | 0.000144311341892171-0.0026182423587241i | 0.009+0.0302221213275338i | -1.17474571680566-0.46234804111902i | 151.397214486513-457.021882638116i | 1.42429434822469-0.0506766583054256i | 5.45655475470284-3.443395777744i | 0.190873308554271+0.111164592627168i | -0.172830870033691-0.218840029361185i | -11.2069780436858-3.83623884169614i | 1.28852246587719-0.254859834314159i | 0.359358224904025+2.48900734243146i | 8.0101 | 81.7845
| 48200 | -0.0000328964080044296+0.0508095749874367i | -5.95725816280066+0.389540074903681i | 2870 | 0.777000777000777 | 0.777000777000777 | 5.25846325600444+4.22584042053388i | 189.280957378785i | -29.6452229275236+40.93707976282i | 3.03309937062667-2.19646607731956i | 0.172984659418752-0.108526340456126i | 3.20608403004542-2.30499241777569i | -0.213762648466354i | 0.977239632012811-0.212138402047968i | 0.0227603679871889+0.212138402047968i | -0.0227603679871889+0.00162424641838602i | -0.333163941009063-9.34429278584591i | 0.0220651725969338i | 0.206183433115973-0.00735131986143965i | 0.00005-0.00500298450559208i | 3.33333333333333E-06-0.00550328295615128i | 0.0000144743862960472-0.00262066854478759i | 0.000143774478974683-0.00261283712704929i | 0.009+0.0302849531806056i | -1.17010404063507-0.459379765014969i | 150.717780184762-456.122350151706i | 1.42428684129214-0.0507819080638195i | 5.44933138302328-3.44578143437472i | 0.190922718043144+0.111407438178735i | -0.172221121059846-0.218064326920418i | -11.2157214188051-3.8363003456302i | 1.2881189522119-0.25446079420361i | 0.359659723983949+2.482658904973i | 7.9885 | 81.757
| 48300 | -0.0000327603320622621+0.0507043792679285i | -5.95725711955177+0.388733574387452i | 2870 | 0.777000777000777 | 0.777000777000777 | 5.26718643711918+4.22507572455268i | 189.673656460484i | -29.7725134361454+41.0220114635728i | 3.02847997037882-2.19797755868863i | 0.172781961811199-0.108624067489084i | 3.20126193219002-2.30660162617771i | -0.214206139438276i | 0.977145454445972-0.212571778125822i | 0.022854545554028+0.212571778125822i | -0.022854545554028+0.00163436131245398i | -0.333163236765993-9.32489717316491i | 0.0221109509633175i | 0.206182344133827-0.00736655599091301i | 0.0000499999999999997-0.00499262635961777i | 3.33333333333333E-06-0.00549188899557956i | 0.0000144743850812748-0.00261524296880072i | 0.000143240936329538-0.00260745411381118i | 0.009+0.0303477850336774i | -1.16548872265477-0.456437140025369i | 150.042960834661-455.226042355711i | 1.42427931875302-0.0508871571538806i | 5.44211476448688-3.44814811180109i | 0.190972228546218+0.111650231281276i | -0.17161466646167-0.217293903262031i | -11.2244435566709-3.83634215016523i | 1.28771807611161-0.254063185888293i | 0.359953604054973+2.47633915332926i | 7.967 | 81.7296
| 48400 | -0.0000326250986939204+0.050599618240933i | -5.95725608276261+0.38793040651382i | 2870 | 0.777000777000777 | 0.777000777000777 | 5.27588839578761+4.22429480339351i | 190.066355542182i | -29.9000677592929+41.1069431643255i | 3.02386504883081-2.19947684977617i | 0.172579320052398-0.108721302039524i | 3.19644436888321-2.30819815181569i | -0.214649630410198i | 0.977051084690024-0.213005112394159i | 0.022948915309976+0.213005112394159i | -0.022948915309976+0.00164451801603899i | -0.33316253105851-9.30558160567708i | 0.0221567293297012i | 0.206181252892433-0.00738179202346158i | 0.0000499999999999998-0.00498231101589955i | 3.33333333333333E-06-0.00548054211748951i | 0.0000144743838639849-0.00260983981304316i | 0.000142710686655767-0.00260209318263754i | 0.009+0.0304106168867492i | -1.16089957753804-0.453519889119723i | 149.372714661439-454.332945531445i | 1.42427178060733-0.0509924055743986i | 5.4349049365781-3.45049587933518i | 0.191021840050226+0.111892972090293i | -0.17101148511918-0.21652870774812i | -11.2331444785502-3.83636439687969i | 1.28731981413515-0.253667004894655i | 0.360239959767656+2.47004791472972i | 7.9455 | 81.7023
| 48500 | -0.0000324907009575156+0.0504952892176348i | -5.95725505237997+0.387130550668534i | 2870 | 0.777000777000777 | 0.777000777000777 | 5.28456915373055+4.22349777721758i | 190.459054623881i | -30.0278858969661+41.1918748650782i | 3.01925462953954-2.2009639960953i | 0.17237673541898-0.108818045131438i | 3.19163136495852-2.30978204122674i | -0.21509312138212i | 0.976956522763526-0.213438404767747i | 0.023043477236474+0.213438404767747i | -0.023043477236474+0.001654716614373i | -0.333161823885928-9.28634558825591i | 0.0222025076960849i | 0.206180159391756-0.007397027958869i | 0.0000499999999999997-0.00497203820968119i | 3.33333333333333E-06-0.00546924203064932i | 0.0000144743826441778-0.00260445893883313i | 0.000142183702932212-0.00259675419826729i | 0.009+0.030473448739821i | -1.15633642136419-0.450627738838563i | 148.707000358272-453.44304598131i | 1.42426422685482-0.0510976533238788i | 5.42770193642192-3.45282480617522i | 0.191071552541923+0.112135660759683i | -0.170411556039524-0.215768690348501i | -11.2418242061105-3.83636722654905i | 1.2869241430973-0.253272246725604i | 0.360518884615101+2.46378501762986i | 7.9241 | 81.6751
| 48600 | -0.0000323571319825036+0.0503913895313488i | -5.95725402835115+0.386333986407008i | 2870 | 0.777000777000777 | 0.777000777000777 | 5.2932287330632+4.222684765556i | 190.85175370558i | -30.1559678491648+41.276806565831i | 3.0146487358293-2.20243904307871i | 0.172174209180768-0.108914297791157i | 3.18682294501007-2.31135334086987i | -0.215536612354042i | 0.976861768685078-0.213871655161365i | 0.023138231314922+0.213871655161365i | -0.023138231314922+0.00166495719267701i | -0.333161115248458-9.26718862985146i | 0.0222482860624686i | 0.206179063631792-0.00741226379693876i | 0.00005-0.00496180767838557i | 3.33333333333333E-06-0.00545798844622411i | 0.0000144743814218531-0.00259910020863018i | 0.000141659958414077-0.00259143702653889i | 0.009+0.0305362805928928i | -1.15179907161001-0.447760419240215i | 148.045777080112-452.556330030103i | 1.42425665749547-0.0512029004009639i | 5.42050580078592-3.45513496140717i | 0.191121366008098+0.112378297441761i | -0.16981485835694-0.215013801632083i | -11.2504827614144-3.83635077914899i | 1.28653104006545-0.252878906861719i | 0.360790470948073+2.45755029170169i | 7.9027 | 81.6481
| 48700 | -0.000032224384968808+0.050287916537293i | -5.95725301062406+0.38554069345258i | 2870 | 0.777000777000777 | 0.777000777000777 | 5.30186715629006+4.2218558873114i | 191.244452787279i | -30.2843136158892+41.3617382665837i | 3.01004739079287-2.20390203607827i | 0.171971742600783-0.109010061047313i | 3.18201913339365-2.31291209712558i | -0.215980103325964i | 0.976766822473316-0.214304863489799i | 0.023233177526684+0.214304863489799i | -0.023233177526684+0.00167523983616502i | -0.333160405145915-9.24811024344629i | 0.0222940644288523i | 0.20617796561252-0.00742749953746556i | 0.00005-0.00495161916159217i | 3.33333333333333E-06-0.0054467810777514i | 0.0000144743801970111-0.00259376348602361i | 0.000141139426629559-0.00258614153437949i | 0.009+0.0305991124459646i | -1.14728734714143-0.444917663848612i | 147.389004437616-451.672784026308i | 1.42424907252912-0.0513081468042356i | 5.41331656608121-3.45742641400254i | 0.191171280435569+0.112620882287275i | -0.16922137133273-0.214263992758436i | -11.2591201669141-3.83631519385882i | 1.28614048235641-0.25248698076242i | 0.361054809990032+2.45134356782486i | 7.8813 | 81.6212
| 48800 | -0.0000320924531859533+0.0501848676123637i | -5.95725199914705+0.384750651694789i | 2870 | 0.777000777000777 | 0.777000777000777 | 5.31048444629913+4.22101126075933i | 191.637151868977i | -30.4129231971393+41.4466699673365i | 3.00545061729259-2.20535302036446i | 0.171769336935252-0.109105335930798i | 3.17721995422784-2.31445835629526i | -0.216423594297886i | 0.976671684146915-0.214738029667844i | 0.023328315853085+0.214738029667844i | -0.023328315853085+0.00168556463004199i | -0.333159693578348-9.22910994601539i | 0.022339842795236i | 0.206176865333933-0.00744273518024929i | 0.00005-0.00494147240101513i | 3.33333333333333E-06-0.00543561964111665i | 0.0000144743789696517-0.00258844863572081i | 0.000140622081376502-0.00258086758979375i | 0.009+0.0306619442990364i | -1.14280106820491-0.442099209601864i | 146.736642491168-450.792394343328i | 1.42424147195574-0.0514133925323115i | 5.40613426836471-3.45969923281843i | 0.191221295811183+0.112863415445423i | -0.168631074355159-0.213519215469452i | -11.2677364454462-3.83626060906454i | 1.28575244753324-0.252096463867107i | 0.361311991851753+2.44516467807733i | 7.86 | 81.5945
| 48900 | -0.0000319613299722121+0.050082240154914i | -5.95725099386908+0.383963841187674i | 2870 | 0.777000777000777 | 0.777000777000777 | 5.31908062635696+4.22015100355001i | 192.029850950676i | -30.541796592915+41.5316016680892i | 3.00085843796153-2.20679204112598i | 0.171566993433622-0.109200123474728i | 3.17242543139515-2.31599216460071i | -0.216867085269808i | 0.976576353724588-0.215171153610304i | 0.023423646275412+0.215171153610304i | -0.023423646275412+0.00169593165950399i | -0.333158980546026-9.21018725848504i | 0.0223856211616197i | 0.206175762796023-0.00745797072509477i | 0.00005-0.00493136714048136i | 3.33333333333333E-06-0.0054245038545295i | 0.0000144743777397749-0.00258315552353588i | 0.000140107896719121-0.00257561506185309i | 0.009+0.0307247761521082i | -1.13834005641901-0.439304796801769i | 146.088651744983-449.91514738068i | 1.42423385577527-0.0515186375838435i | 5.39895894334035-3.4619534865964i | 0.191271412121814+0.113105897063865i | -0.168043946939367-0.212779422081164i | -11.276331620226-3.83618716236234i | 1.28536691340208-0.251707351596268i | 0.361562105545952+2.43901345572648i | 7.8387 | 81.5678
| 49000 | -0.0000318310087337645+0.0499800315845348i | -5.95724999473959+0.3831802421481i | 2870 | 0.777000777000777 | 0.777000777000777 | 5.32765572010314+4.21927523270978i | 192.422550032375i | -30.6709338032163+41.616533368842i | 2.99627087520447-2.20821914346919i | 0.171364713338565-0.109294424714405i | 3.16763558854304-2.3175135681836i | -0.217310576241729i | 0.976480831225083-0.215604235231987i | 0.023519168774917+0.215604235231987i | -0.023519168774917+0.00170634100974201i | -0.333158266048119-9.19134170569097i | 0.0224313995280034i | 0.206174657998754-0.00747320617178221i | 0.00005-0.00492130312590894i | 3.33333333333333E-06-0.00541343343849984i | 0.0000144743765073807-0.00257788401637828i | 0.00013959684698475-0.00257038382068488i | 0.009+0.03078760800518i | -1.13390413476567-0.436534169064095i | 145.444993141298-449.041029565141i | 1.42422622398745-0.0516238819573133i | 5.39179062636053-3.46418924396054i | 0.191321629354363+0.11334832728874i | -0.167459968727223-0.212044565475671i | -11.2849057148427-3.83609499056168i | 1.28498385800911-0.251319639352556i | 0.361805239001594+2.43288973521987i | 7.8175 | 81.5413
| 49100 | -0.0000317014829438694+0.0498782393418391i | -5.95724900170853+0.3823998349541i | 2870 | 0.777000777000777 | 0.777000777000777 | 5.33620975154488+4.21838406464283i | 192.815249114074i | -30.8003348280432+41.7014650695946i | 2.99168795119906-2.20963437241773i | 0.171162497885993-0.109388240687279i | 3.16285044908505-2.31902261310501i | -0.217754067213651i | 0.97638511666719-0.216037274447717i | 0.02361488333281+0.216037274447717i | -0.02361488333281+0.00171679276593401i | -0.333157550085385-9.17257281634196i | 0.0224771778943869i | 0.206173550942136-0.00748844152012731i | 0.00005-0.00491128010528591i | 3.33333333333333E-06-0.00540240811581449i | 0.000014474375272469-0.00257263398224175i | 0.000139088906760661-0.00256517373746197i | 0.009+0.0308504398582518i | -1.12949312758171-0.433787073269757i | 144.805628054656-448.170027351866i | 1.42421857659237-0.0517291256514476i | 5.38462935242859-3.46640657341939i | 0.191371947495762+0.113590706264688i | -0.166879119487187-0.211314599093237i | -11.2934587532534-3.83598422968873i | 1.28460325963748-0.250933322521846i | 0.362041479077962+2.42679335217665i | 7.7963 | 81.5149
| 49200 | -0.0000315727461420461+0.0497768608882474i | -5.95724801472638+0.38162260014323i | 2870 | 0.777000777000777 | 0.777000777000777 | 5.34474274505224+4.21747761513274i | 193.207948195772i | -30.9299996673959+41.7863967703473i | 2.98710968789683-2.21103777291196i | 0.170960348305062-0.109481572432909i | 3.15807003620189-2.32051934534487i | -0.218197558185573i | 0.976289210069733-0.21647027117232i | 0.023710789930267+0.21647027117232i | -0.023710789930267+0.00172728701325298i | -0.33315683265749-9.15388012297664i | 0.0225229562607706i | 0.20617244162614-0.00750367676992152i | 0.00005-0.00490129782864914i | 3.33333333333333E-06-0.00539142761151408i | 0.0000144743740350401-0.00256740529019324i | 0.000138584050890903-0.00255998468439205i | 0.009+0.0309132717113236i | -1.12510686055-0.43106325951674i | 144.170518286271-447.302127225457i | 1.42421091358981-0.051834368664806i | 5.37747515619928-3.46860554336221i | 0.191422366532969+0.113833034134854i | -0.16630137911411-0.210589476924456i | -11.3019907597786-3.83585501498951i | 1.28422509680432-0.250548396474255i | 0.362270911578631+2.42072414337836i | 7.7751 | 81.4886
| 49300 | -0.0000314447919332697+0.0496758937057772i | -5.95724703374411+0.380848518410959i | 2870 | 0.777000777000777 | 0.777000777000777 | 5.35325472535249+4.21655599934423i | 193.600647277471i | -31.0599283212741+41.8713284711001i | 2.98253610702443-2.21242938980858i | 0.170758265818187-0.109574420992929i | 3.15329437284262-2.32200381080151i | -0.218641049157495i | 0.976193111451575-0.216903225320632i | 0.0238068885484251+0.216903225320632i | -0.0238068885484251+0.001737823836863i | -0.333156113764253-9.13526316192694i | 0.0225687346271543i | 0.206171330050748-0.00751891192095946i | 0.0000500000000000002-0.00489135604806367i | 3.33333333333333E-06-0.00538049165287003i | 0.0000144743727950938-0.002562197810362i | 0.000138082254473202-0.00255481653470741i | 0.009+0.0309761035643954i | -1.1207451606909-0.428362481072859i | 143.539626058471-446.437315700993i | 1.42420323497965-0.0519396109959695i | 5.3703280719814-3.47078622205981i | 0.191472886452966+0.11407531104091i | -0.165726727629037-0.209869153502583i | -11.3105017590966-3.83570748093327i | 1.28384934825777-0.250164856565127i | 0.362493621265166+2.41468194676024i | 7.754 | 81.4625
| 49400 | -0.000031317613987177+0.0495753352968348i | -5.95724605871319+0.380077570609067i | 2870 | 0.777000777000777 | 0.777000777000777 | 5.36174571752538+4.21561933182478i | 193.99334635917i | -31.190120789678+41.9562601718529i | 2.97796723008454-2.21380926788017i | 0.170556251641052-0.109666787411006i | 3.14852348172559-2.32347605529118i | -0.219084540129417i | 0.976096820831618-0.217336136807498i | 0.023903179168382+0.217336136807498i | -0.023903179168382+0.001748403321919i | -0.3331553934057-9.11672147327985i | 0.022614512993538i | 0.206170216215954-0.00753414697304047i | 0.0000500000000000002-0.004881454517602i | 3.33333333333333E-06-0.00536959996936219i | 0.0000144743715526299-0.00255701141392893i | 0.000137583492855905-0.00254966916265477i | 0.009+0.0310389354174672i | -1.11640785635348-0.425684494329308i | 142.912914009234-445.575579325038i | 1.42419554076185-0.0520448526435522i | 5.36318813373911-3.4729486776638i | 0.191523507242765+0.114317537123072i | -0.165155145178988-0.20915358389599i | -11.3189917762386-3.83554176121571i | 1.28347599297408-0.249782698136017i | 0.362709691870642+2.40866660140261i | 7.7329 | 81.4364
| 49500 | -0.0000311912060372827+0.0494751831840088i | -5.95724508958558+0.379309737744068i | 2870 | 0.777000777000777 | 0.777000777000777 | 5.37021574699771+4.21466772650636i | 194.386045440868i | -31.3205770726075+42.0411918726056i | 2.97340307835704-2.21517745181467i | 0.170354306982617-0.109758672732808i | 3.14375738533966-2.32493612454748i | -0.219528031101339i | 0.976000338228801-0.217769005547772i | 0.0239996617711991+0.217769005547772i | -0.0239996617711991+0.001759025553567i | -0.333154671582129-9.0982546008383i | 0.0226602913599217i | 0.206169100121744-0.00754938192597007i | 0.0000500000000000002-0.00487159299332401i | 3.33333333333333E-06-0.0053587522926564i | 0.0000144743703076488-0.00255184597311583i | 0.00013708774163495-0.00254454244348498i | 0.009+0.031101767270539i | -1.11209477720672-0.423029058754912i | 142.290345186789-444.716904676585i | 1.42418783093632-0.0521500936062106i | 5.35605537509332-3.47509297820545i | 0.191574228889404+0.11455971252011i | -0.164586612036696-0.2084427237007i | -11.3274608365833-3.83535798876229i | 1.28310501015474-0.249401916515619i | 0.362919206113011+2.40267794752186i | 7.7119 | 81.4105
| 49600 | -0.000031065561880208+0.0493754349098667i | -5.95724412631371+0.378545000975645i | 2870 | 0.777000777000777 | 0.777000777000777 | 5.37866483953862+4.21370129670711i | 194.778744522567i | -31.4512971700627+42.1261235733583i | 2.96884367290014-2.21653398621503i | 0.170152433045133-0.109850078005963i | 3.13899610594527-2.32638406422099i | -0.219971522073261i | 0.9759036636621-0.218201831456315i | 0.0240963363379+0.218201831456315i | -0.0240963363379+0.00176969061694601i | -0.333153948293308-9.07986209208416i | 0.0227060697263054i | 0.2061679817681-0.0075646167795418i | 0.0000499999999999998-0.00486177123325682i | 3.33333333333333E-06-0.00534794835658252i | 0.0000144743690601502-0.00254670136117504i | 0.000136594976650903-0.0025394362534433i | 0.009+0.0311645991236108i | -1.10780575423085-0.420395936851232i | 141.671883044316-443.861278367995i | 1.42418010550293-0.0522553338825185i | 5.34892982932358-3.47721919159468i | 0.191625051379945+0.114801837369363i | -0.164021108600349-0.207736529033092i | -11.3359089658523-3.83515629573147i | 1.28273637922362-0.249022507020688i | 0.363122245708209+2.39671582646214i | 7.6909 | 81.3847
| 49700 | -0.0000309406753749198+0.0492760880367547i | -5.9572431688505+0.37778334161512i | 2870 | 0.777000777000777 | 0.777000777000777 | 5.38709302125432+4.21272015513313i | 195.171443604266i | -31.5822810820435+42.2110552741111i | 2.9642890345514-2.21787891559868i | 0.16995063102415-0.109941004280027i | 3.13423966557555-2.32781991987871i | -0.220415013045183i | 0.97580679715053-0.218634614447997i | 0.02419320284947+0.218634614447997i | -0.02419320284947+0.00178039859718598i | -0.333153223539216-9.06154349814154i | 0.0227518480926891i | 0.206166861155011-0.00757985153355394i | 0.0000499999999999998-0.00485198899737501i | 3.33333333333333E-06-0.00533718789711253i | 0.0000144743678101343-0.00254157745237891i | 0.000136105173986012-0.00253435046975932i | 0.009+0.0312274309766825i | -1.10354061970844-0.417784894108313i | 141.057491434706-443.008687045884i | 1.4241723644616-0.0523605734710824i | 5.34181152936981-3.47932738561982i | 0.191675974701473+0.115043911806755i | -0.163458615393292-0.207034956522673i | -11.3443361901048-3.83493681351801i | 1.28237007982421-0.248644464956924i | 0.363318891383168+2.39078008068649i | 7.6699 | 81.3591
| 49800 | -0.0000308165404419794+0.0491771401465978i | -5.95724221714935+0.377024741123917i | 2870 | 0.777000777000777 | 0.777000777000777 | 5.39550031858342+4.21172441388021i | 195.564142685965i | -31.71352880855+42.2959869748638i | 2.95973918392881-2.21921228439718i | 0.16974890210853-0.110031452606442i | 3.12948808603734-2.32924373700362i | -0.220858504017105i | 0.975709738713143-0.219067354437695i | 0.024290261286857+0.219067354437695i | -0.024290261286857+0.00179114957940998i | -0.333152497319273-9.04329837373976i | 0.0227976264590728i | 0.20616573828246-0.00759508618779204i | 0.0000499999999999998-0.00484224604758108i | 3.33333333333333E-06-0.0053264706523392i | 0.000014474366557601-0.00253647412200971i | 0.00013561830996132-0.00252928497063728i | 0.009+0.0312902628297543i | -1.09929920721567-0.415195698961208i | 140.447134605404-442.159117391974i | 1.42416460781222-0.0524658123704209i | 5.33470050783377-3.48141762794633i | 0.191726998841102+0.115285935966811i | -0.162899113063726-0.206337963304998i | -11.3527425357328-3.83469967275629i | 1.28200609181684-0.24826778561985i | 0.36350922288856+2.3848705537685i | 7.649 | 81.3335
| 49900 | -0.0000306931510628035+0.0490785888407046i | -5.95724127116411+0.376269181112069i | 2870 | 0.777000777000777 | 0.777000777000777 | 5.40388675829172+4.21071418443559i | 195.956841767663i | -31.8450403495821+42.3809186756166i | 2.95519414143193-2.22053413695567i | 0.169547247480458-0.110121424038504i | 3.12474138891239-2.33065556099417i | -0.221301994989027i | 0.975612488369028-0.219500051340298i | 0.024387511630972+0.219500051340298i | -0.024387511630972+0.00180194364872899i | -0.333151769634291-9.02512627717734i | 0.0228434048254565i | 0.206164613150427-0.00761032074207334i | 0.00005-0.00483254214768615i | 3.33333333333333E-06-0.00531579636245475i | 0.0000144743653025503-0.00253139124634949i | 0.00013513436113382-0.00252423963524661i | 0.009+0.0313530946828261i | -1.09508135161353-0.412628122747245i | 139.840777193334-441.312556123928i | 1.42415683555465-0.0525710505792715i | 5.32759679698023-3.48348998611696i | 0.191778123785971+0.115527909982664i | -0.16234258238439-0.205645507014696i | -11.3611280294558-3.83444500332352i | 1.28164439527599-0.247892464295649i | 0.363693319011425+2.37898709038383i | 7.6282 | 81.3081
| 50000 | -0.0000305705012789344+0.0489804317395735i | -5.9572403308491+0.37551664333673i | 2870 | 0.777000777000777 | 0.777000777000777 | 5.41225236746769+4.20968957767975i | 196.349540849362i | -31.9768157051398+42.4658503763693i | 2.95065392724298-2.2218445175326i | 0.169345668315451-0.110210919631325i | 3.11999959555843-2.33205543716392i | -0.221745485960948i | 0.975515046137313-0.2199327050707i | 0.024484953862687+0.2199327050707i | -0.024484953862687+0.001812780890248i | -0.333151040484092-9.00702677028667i | 0.0228891831918402i | 0.2061634857589-0.00762555519619255i | 0.00005-0.00482287706339078i | 3.33333333333333E-06-0.00530516476972983i | 0.0000144743640449822-0.00252632870266996i | 0.000134653304293621-0.00251921434371206i | 0.009+0.0314159265358979i | -1.09088688903893-0.410081939663892i | 139.238384219889-440.468989996142i | 1.4241490476888-0.0526762880962162i | 5.32050042873959-3.4855445275502i | 0.19182934952324+0.115769833986076i | -0.161789004252193-0.204957545778577i | -11.3694926983168-3.83417293434302i | 1.2812849704876-0.247518496261983i | 0.363871257587565+2.37312953630169i | 7.6073 | 81.2827
| 50100 | -0.0000304485851913205+0.0488826664827005i | -5.95723939615909+0.374767109700704i | 2870 | 0.777000777000777 | 0.777000777000777 | 5.42059717351731+4.20865070388827i | 196.742239931061i | -32.1088548752232+42.5507820771221i | 2.94611856132783-2.22314347029916i | 0.169144165782373-0.110299940441799i | 3.1152627271102-2.33344341074096i | -0.22218897693287i | 0.975417412037164-0.220365315543805i | 0.024582587962836+0.220365315543805i | -0.024582587962836+0.00182366138906501i | -0.333150309867934-8.98899941839864i | 0.0229349615582237i | 0.206162356107868-0.00764078954993138i | 0.00005-0.00481325056226624i | 3.33333333333333E-06-0.00529457561849287i | 0.0000144743627848969-0.00252128636922272i | 0.000134175116461189-0.00251420897710466i | 0.009+0.0314787583889697i | -1.08671565689595-0.407556926727429i | 138.639921085998-439.628405800504i | 1.4241412442146-0.0527815249197471i | 5.31341143470924-3.48758131953952i | 0.191880676040093+0.116011708107454i | -0.161238359687876-0.204274038208895i | -11.3778365696764-3.83388359418757i | 1.28092779794643-0.247145876788782i | 0.3640431155138+2.36729773837658i | 7.5866 | 81.2575
| 50200 | -0.0000303273969596067+0.0487852907283903i | -5.95723846704932+0.374020562250992i | 2870 | 0.777000777000777 | 0.777000777000777 | 5.42892120415961+4.20759767273358i | 197.13493901276i | -32.2411578598322+42.6357137778748i | 2.9415880634372-2.22443103933897i | 0.168942741043443-0.110388487528564i | 3.11053080448064-2.33481952686753i | -0.222632467904792i | 0.975319586087784-0.220797882674526i | 0.024680413912216+0.220797882674526i | -0.024680413912216+0.001834585230266i | -0.333149577786405-8.97104379030742i | 0.0229807399246074i | 0.206161224197319-0.00765602380310214i | 0.00005-0.00480366241373583i | 3.33333333333333E-06-0.00528402865510941i | 0.0000144743615222941-0.00251626412522951i | 0.00013369977488461-0.00250922341743216i | 0.009+0.0315415902420415i | -1.08256749384696-0.405052863732208i | 138.045353567264-438.790790367132i | 1.42413342513197-0.0528867610485675i | 5.30632984615454-3.48960042925364i | 0.191932103323741+0.116253532475853i | -0.160690629835629-0.203594943396668i | -11.3861596712089-3.83357711048259i | 1.28057285835347-0.246774601139044i | 0.364208968760067+2.36149154453999i | 7.5658 | 81.2324
| 50300 | -0.0000302069308014361+0.0486883021535699i | -5.95723754347543+0.373276983177369i | 2870 | 0.777000777000777 | 0.777000777000777 | 5.43722448742176+4.2065305932868i | 197.527638094458i | -32.3737246589669+42.7206454786276i | 2.93706245310766-2.22570726864756i | 0.168741395254253-0.110476561951967i | 3.10580384836191-2.33618383059953i | -0.223075958876714i | 0.975221568308413-0.221230406377784i | 0.024778431691587+0.221230406377784i | -0.024778431691587+0.00184555249893001i | -0.333148844239546-8.95315945823597i | 0.0230265182909911i | 0.206160090027231-0.00767125795550445i | 0.00005-0.00479411238905643i | 3.33333333333333E-06-0.00527352362796207i | 0.000014474360257174-0.0025112618508725i | 0.000133227257036887-0.00250425754763001i | 0.009+0.0316044220951133i | -1.07844223980384-0.402569533210627i | 137.454647809175-437.956130565077i | 1.42412559044076-0.0529919964812933i | 5.2992556940108-3.49160192373469i | 0.191983631361416+0.116495307218995i | -0.160145795962701-0.202920220905135i | -11.3944620308972-3.83325361010943i | 1.28022013261336-0.246404664569563i | 0.364368892381399+2.35571080379216i | 7.5451 | 81.2075
| 50400 | -0.0000300871809917589+0.0485916984536028i | -5.95723662539356+0.372536354810955i | 2870 | 0.777000777000777 | 0.777000777000777 | 5.44550705163436+4.20544957401973i | 197.920337176157i | -32.5065552726272+42.8055771793803i | 2.93254174966279-2.2269722021321i | 0.168540129563772-0.110564164774032i | 3.10108187922656-2.33753636690613i | -0.223519449848636i | 0.97512335871833-0.221662886568508i | 0.02487664128167+0.221662886568508i | -0.02487664128167+0.00185656328012801i | -0.333148109227163-8.93534599780269i | 0.0230722966573748i | 0.20615895359759-0.00768649200693261i | 0.00005-0.00478460026130036i | 3.33333333333333E-06-0.00526306028743039i | 0.0000144743589895364-0.00250627942728482i | 0.000132757540613283-0.00249931125155222i | 0.009+0.0316672539481851i | -1.07433973591914-0.400106720393727i | 136.867770322383-437.124413303005i | 1.42411774014086-0.0530972312165035i | 5.2921890088853-3.49358586989804i | 0.19203526014037+0.116737032463286i | -0.159603839458987-0.202249830763311i | -11.4027436770279-3.83291321920878i | 1.27986960183188-0.246036062331672i | 0.364522960529431+2.3499553661939i | 7.5245 | 81.1826
| 50500 | -0.0000299681418621526+0.0484954773421073i | -5.95723571276023+0.371798659622823i | 2870 | 0.777000777000777 | 0.777000777000777 | 5.453768925427+4.20435472280651i | 198.313036257856i | -32.6396497008131+42.890508880133i | 2.92802597221419-2.22822588361086i | 0.168338945114363-0.110651297058418i | 3.09636491732855-2.33887718066928i | -0.223962940820558i | 0.975024957336851-0.222095323161635i | 0.024975042663149+0.222095323161635i | -0.024975042663149+0.00186761765892302i | -0.333147372748888-8.91760298798717i | 0.0231180750237585i | 0.20615781490838-0.00770172595717683i | 0.00005-0.00477512580533739i | 3.33333333333333E-06-0.00525263838587115i | 0.0000144743577193815-0.00250131673654111i | 0.000132290603528695-0.0024943844139624i | 0.009+0.0317300858012569i | -1.07025982457727-0.397664213172444i | 136.284687978048-436.295625529839i | 1.42410987423217-0.053202465252749i | 5.28512982105866-3.49555233453142i | 0.192086989647881+0.116978708333824i | -0.159064741836618-0.201583733459622i | -11.4110046381872-3.83255606318369i | 1.27952124731344-0.245668789671961i | 0.364671246464277+2.3442250828585i | 7.5038 | 81.1579
| 50600 | -0.0000298498078001516+0.0483996365507757i | -5.95723480553243+0.371063880222614i | 2870 | 0.777000777000777 | 0.777000777000777 | 5.46201013772335+4.20324614692567i | 198.705735339554i | -32.7730079435247+42.9754405808858i | 2.92351513966258-2.22946835681286i | 0.168137843041796-0.110737959870393i | 3.09165298270438-2.34020631668325i | -0.22440643179248i | 0.974926364183331-0.222527716072113i | 0.025073635816669+0.222527716072113i | -0.025073635816669+0.00187871572036699i | -0.333146634805169-8.89993001109779i | 0.0231638533901422i | 0.206156673959596-0.00771695980604618i | 0.0000500000000000002-0.00476568879781698i | 3.33333333333333E-06-0.00524225767759867i | 0.0000144743564467092-0.00249637366164821i | 0.000131826423915062-0.00248947692052483i | 0.009+0.0317929176543287i | -1.06620234938566-0.395241802059458i | 135.705368003257-435.469754235385i | 1.42410199271465-0.0533076985887108i | 5.27807816048635-3.49750138429492i | 0.192138819871252+0.117220334954413i | -0.158528484729522-0.200921889935661i | -11.4192449432558-3.83218226670306i | 1.27917505055863-0.245302841832966i | 0.364813822565758+2.33851980594364i | 7.4832 | 81.1332
| 50700 | -0.0000297321732485856+0.0483041738291963i | -5.95723390366753+0.370331999357172i | 2870 | 0.777000777000777 | 0.777000777000777 | 5.47023071773694+4.20212395306193i | 199.098434421253i | -32.9066300007619+43.0603722816385i | 2.91900927069894-2.23069966537755i | 0.167936824475258-0.110824154276792i | 3.0869460951742-2.34152381965434i | -0.224849922764402i | 0.974827579277161-0.222960065214896i | 0.025172420722839+0.222960065214896i | -0.025172420722839+0.00188985754950599i | -0.333145895395588-8.88232665273757i | 0.0232096317565259i | 0.206155530751214-0.00773219355332969i | 0.0000500000000000002-0.00475628901715067i | 3.33333333333333E-06-0.00523191791886572i | 0.0000144743551715197-0.00249145008653597i | 0.00013136498011882-0.00248458865779582i | 0.009+0.0318557495074005i | -1.06216715516605-0.392839280151721i | 135.129777976503-434.646786450933i | 1.42409409558815-0.0534129312229315i | 5.27103405680042-3.49943308571919i | 0.192190750797799+0.117461912447579i | -0.157995049892973-0.200264261580035i | -11.4274646214045-3.83179195370476i | 1.2788309932618-0.244938214053829i | 0.36495076034469+2.33283938864336i | 7.4627 | 81.1087
| 50800 | -0.0000296152327049265+0.0482090869446772i | -5.95723300712336+0.369602999909192i | 2870 | 0.777000777000777 | 0.777000777000777 | 5.47843069496632+4.2009882473082i | 199.491133502952i | -33.0405158725248+43.1453039823912i | 2.91450838380551-2.2319198528543i | 0.167735890537366-0.110909881345985i | 3.08224427434288-2.34282973420029i | -0.225293413736324i | 0.97472860263777-0.223392370504949i | 0.0252713973622301+0.223392370504949i | -0.0252713973622301+0.00190104323137499i | -0.333145154520589-8.8647925017727i | 0.0232554101229096i | 0.206154385283218-0.00774742719883639i | 0.0000500000000000002-0.00474692624349485i | 3.33333333333333E-06-0.00522161886784433i | 0.0000144743538938126-0.00248654589604827i | 0.000130906250698382-0.00247971951321498i | 0.009+0.0319185813604723i | -1.05815408794561-0.390456443093534i | 134.557885823232-433.826709249826i | 1.42408618285253-0.0535181631540921i | 5.26399753931083-3.50134750520575i | 0.192242782414867+0.117703440934574i | -0.157464419203147-0.199610810222298i | -11.4356637020897-3.83138524739901i | 1.27848905730866-0.244574901570982i | 0.365082130454054+2.32718368518023i | 7.4422 | 81.0843
| 50900 | -0.0000294989807206453+0.0481143736820718i | -5.95723211585815+0.368876864895884i | 2870 | 0.777000777000777 | 0.777000777000777 | 5.48661009919092+4.19983913516743i | 199.883832584651i | -33.1746655588133+43.2302356831439i | 2.91001249725691-2.23312896270207i | 0.16753504234418-0.110995142147844i | 3.07754753960109-2.34412410484991i | -0.225736904708246i | 0.974629434284626-0.223824631857243i | 0.025370565715374+0.223824631857243i | -0.025370565715374+0.00191227285100301i | -0.333144412179596-8.84732715030074i | 0.0233011884892933i | 0.2061532375556-0.00776266074235158i | 0.0000500000000000002-0.00473760025873356i | 3.33333333333333E-06-0.00521136028460691i | 0.0000144743526135883-0.00248166097593383i | 0.000130450214421647-0.00247486937509663i | 0.009+0.0319814132135441i | -1.05416299494826-0.38809308904022i | 133.989659811453-433.009509748007i | 1.42407825450776-0.0536233943807092i | 5.25696863700808-3.50324470902564i | 0.192294914709821+0.1179449205354i | -0.156936574656639-0.198961498126992i | -11.4438422150491-3.83096227027155i | 1.27814922477395-0.244212899618756i | 0.365208002699882+2.32155255079736i | 7.4217 | 81.06
| 51000 | -0.0000293834119005783+0.0480200318436078i | -5.95723122983053+0.36815357746766i | 2870 | 0.777000777000777 | 0.777000777000777 | 5.49476896046623+4.19867672155459i | 200.276531666349i | -33.3090790596275+43.3151673838967i | 2.90552162912119-2.23432703828903i | 0.167334281005218-0.111079937753708i | 3.07285591012641-2.34540697604274i | -0.226180395680167i | 0.974530074237233-0.224256849186759i | 0.025469925762767+0.224256849186759i | -0.025469925762767+0.00192354649340801i | -0.333143668372995-8.82993019361775i | 0.023346966855677i | 0.206152087568335-0.00777789418368297i | 0.0000499999999999998-0.00472831084646153i | 3.33333333333333E-06-0.0052011419311077i | 0.0000144743513308465-0.00247679521283755i | 0.000129996850263563-0.00247003813262141i | 0.009+0.0320442450666159i | -1.05019372458586-0.38574901862244i | 133.425068547414-432.195175104549i | 1.42407031055366-0.0537286249014548i | 5.24994737856331-3.50512476331931i | 0.192347147670045+0.118186351368812i | -0.156411498369985-0.198316287987771i | -11.4520001902968-3.83052314408693i | 1.27781147791906-0.243852203430015i | 0.365328446052041+2.31594584175065i | 7.4013 | 81.0358
| 51100 | -0.0000292685209022992+0.047926059248716i | -5.95723034899954+0.367433120906823i | 2870 | 0.777000777000777 | 0.777000777000777 | 5.50290730911981+4.19750111079858i | 200.669230748048i | -33.4437563749673+43.4000990846494i | 2.90103579726099-2.23551412289222i | 0.167133607623466-0.111164269236347i | 3.06816940488446-2.34667839212857i | -0.226623886652089i | 0.974430522515134-0.224689022408488i | 0.025569477484866+0.224689022408488i | -0.025569477484866+0.00193486424360098i | -0.333142923100494-8.81260123018837i | 0.0233927452220605i | 0.206150935321414-0.00779312752262235i | 0.0000499999999999998-0.00471905779196748i | 3.33333333333333E-06-0.00519096357116423i | 0.0000144743500455874-0.00247194849429159i | 0.000129546137403698-0.00246522567582783i | 0.009+0.0321070769196877i | -1.04624612644948-0.383424034910994i | 132.864080971336-431.383692522146i | 1.42406235099017-0.0538338547148903i | 5.24293379233145-3.50698773409566i | 0.192399481282943+0.118427733552334i | -0.155889172579169-0.197675142921609i | -11.4601376581194-3.83006798989176i | 1.27747579918981-0.243492808236741i | 0.365443528654961+2.31036341530088i | 7.3809 | 81.0117
| 51200 | -0.0000291543024355034+0.0478324537338629i | -5.95722947332464+0.366715478626282i | 2870 | 0.777000777000777 | 0.777000777000777 | 5.51102517574658+4.1963124066443i | 201.061929829747i | -33.5786975048327+43.4850307854022i | 2.8965550193345-2.23669025969711i | 0.166933023295391-0.111248137669931i | 3.06348804262989-2.34793839736704i | -0.227067377624011i | 0.97433077913791-0.225121151437428i | 0.02566922086209+0.225121151437428i | -0.02566922086209+0.00194622618658299i | -0.333142176362221-8.79533986161422i | 0.0234385235884442i | 0.206149780814828-0.00780836075897155i | 0.0000499999999999998-0.00470984088221754i | 3.33333333333333E-06-0.0051808249704393i | 0.000014474348757811-0.0024671207087068i | 0.000129098055223866-0.0024604318956041i | 0.009+0.0321699087727595i | -1.04232005130076-0.381117943382275i | 132.306666353211-430.575049247604i | 1.42405437581722-0.0539390838196471i | 5.23592790635188-3.5088336872317i | 0.192451915535942+0.118669067202275i | -0.155369579639128-0.197038026463126i | -11.4682546490712-3.82959692801802i | 1.27714217121415-0.243134709270639i | 0.365553317837999+2.30480512970619i | 7.3606 | 80.9877
| 51300 | -0.0000290407512613986+0.0477392131523851i | -5.95722860276563+0.366000634168286i | 2870 | 0.777000777000777 | 0.777000777000777 | 5.5191225912048+4.19511071225445i | 201.454628911445i | -33.7139024492238+43.5699624861549i | 2.89207931279659-2.23785549179727i | 0.166732529110958-0.111331544129997i | 3.05881184190755-2.34918703592727i | -0.227510868595933i | 0.974230844125178-0.225553236188586i | 0.025769155874822+0.225553236188586i | -0.025769155874822+0.001957632407347i | -0.333141428158194-8.77814569260278i | 0.0234843019548279i | 0.206148624048556-0.00782359389252963i | 0.00005-0.00470065990583896i | 3.33333333333333E-06-0.00517072589642284i | 0.0000144743474675172-0.0024623117453641i | 0.000128652583305773-0.00245565668367991i | 0.009+0.0322327406258313i | -1.03841535106314-0.378830551884212i | 131.752794288658-429.769232572291i | 1.42404638503467-0.0540443122143368i | 5.22892974835016-3.5106626884715i | 0.192504450416488+0.118910352433731i | -0.154852702023238-0.19640490255896i | -11.4763511939704-3.82911007808616i | 1.27681057679991-0.24277790176369i | 0.365657880125991+2.29927084421436i | 7.3403 | 80.9638
| 51400 | -0.0000289278621921033+0.0476463353743244i | -5.95722773728276+0.365288571203154i | 2870 | 0.777000777000777 | 0.777000777000777 | 5.52719958661151+4.19389613021171i | 201.847327993144i | -33.8493712081405+43.6548941869076i | 2.88760869489994-2.23900986219401i | 0.166532126153639-0.111414489693413i | 3.05414082105358-2.35042435188742i | -0.227954359567855i | 0.974130717496593-0.225985276576977i | 0.025869282503407+0.225985276576977i | -0.025869282503407+0.001969082990878i | -0.333140678488164-8.76101833093781i | 0.0235300803212116i | 0.206147465022574-0.00783882692308943i | 0.00005-0.00469151465310387i | 3.33333333333333E-06-0.00516066611841426i | 0.0000144743461747061-0.00245752149440605i | 0.000128209701428693-0.00245089993261828i | 0.009+0.0322955724789031i | -1.03453187881322-0.376561670602776i | 131.202434694845-428.966229832572i | 1.42403837864235-0.0541495398975286i | 5.22193934573991-3.51247480342557i | 0.192557085912044+0.119151589360603i | -0.154338522322782-0.195775735562248i | -11.4844273238943-3.82860755900856i | 1.27648099893265-0.2424223809487i | 0.365757281249245+2.29376041905505i | 7.32 | 80.94
| 51500 | -0.0000288156300900549+0.0475538182862656i | -5.95722687683665+0.364579273528036i | 2870 | 0.777000777000777 | 0.777000777000777 | 5.53525619333866+4.19266876252061i | 202.240027074843i | -33.9851037815828+43.7398258876604i | 2.883143182696-2.24015341379603i | 0.166331815500431-0.111496975438345i | 3.04947499819643-2.35165038923438i | -0.228397850539777i | 0.97403039927185-0.226417272517625i | 0.02596960072815+0.226417272517625i | -0.02596960072815+0.00198057802215199i | -0.333139927351856-8.7439573874502i | 0.0235758586875953i | 0.206146303736881-0.00785405985044312i | 0.00005-0.00468240491591337i | 3.33333333333333E-06-0.00515064540750471i | 0.0000144743448793776-0.00245274984682846i | 0.000127769389567188-0.00244616153580776i | 0.009+0.0323584043319749i | -1.03066948877218-0.37431111202905i | 130.655557806459-428.16602841023i | 1.42403035664026-0.0542547668677868i | 5.21495672562477-3.51427009757093i | 0.192609822010093+0.119392778095613i | -0.153827023246438-0.195150490227212i | -11.4924830701753-3.82808948899257i | 1.27615342077349-0.242068142059838i | 0.365851586153742+2.28827371543249i | 7.2998 | 80.9164
| 51600 | -0.0000287040498674256+0.0474616597911773i | -5.95722602138827+0.363872725065693i | 2870 | 0.777000777000777 | 0.777000777000777 | 5.54329244300847+4.19142871060959i | 202.632726156542i | -34.1211001695508+43.8247575884131i | 2.87868279303612-2.24128618941904i | 0.166131598221864-0.111579002444226i | 3.04481439125798-2.35286519186327i | -0.228841341511699i | 0.973929889470679-0.226849223925565i | 0.026070110529321+0.226849223925565i | -0.026070110529321+0.00199211758613399i | -0.333139174749879-8.72696247598686i | 0.023621637053979i | 0.206145140191455-0.00786929267440373i | 0.00005-0.00467333048778175i | 3.33333333333333E-06-0.00514066353655993i | 0.0000144743435815318-0.00244799669447214i | 0.000127331627888844-0.00244144138745431i | 0.009+0.0324212361850467i | -1.02682803629707-0.372078690926761i | 130.11213417174-427.368615732857i | 1.42402231902824-0.0543599931238197i | 5.20798191479879-3.51604863625005i | 0.192662658698143+0.119633918750305i | -0.153318187619736-0.194529131703774i | -11.5005184643967-3.8275559855439i | 1.27582782565694-0.24171518033317i | 0.36594085901106+2.2828105955178i | 7.2796 | 80.8928
| 51700 | -0.0000285931164855446+0.047369857808252i | -5.95722517089901+0.363168909863265i | 2870 | 0.777000777000777 | 0.777000777000777 | 5.55130836748975+4.190176075333i | 203.02542523824i | -34.2573603720445+43.9096892891659i | 2.87422754257263-2.24240823178544i | 0.165931475382021-0.111660571791723i | 3.04015901795465-2.35406880357716i | -0.229284832483621i | 0.973829188112849-0.227281130715838i | 0.026170811887151+0.227281130715838i | -0.026170811887151+0.002003701767783i | -0.33313842068186-8.71003321338265i | 0.0236674154203627i | 0.206143974386284-0.00788452539476113i | 0.00005-0.00466429116382086i | 3.33333333333333E-06-0.00513072028020294i | 0.0000144743422811686-0.00244326193001474i | 0.000126896396752052-0.0024367393825737i | 0.009+0.0324840680381185i | -1.02300737787233-0.369864224300406i | 129.572134648573-426.573979274234i | 1.42401426580622-0.054465218664176i | 5.2010149397495-3.51781048467002i | 0.192715595963715+0.119875011435065i | -0.15281199838451-0.193911625532311i | -11.5085335383888-3.82700716546974i | 1.27550419708882-0.241363491007138i | 0.366025163228137+2.27737092244181i | 7.2594 | 80.8694
| 51800 | -0.0000284828249543299+0.0472784102727505i | -5.95722432533061+0.362467812091087i | 2870 | 0.777000777000777 | 0.777000777000777 | 5.55930399889345+4.18891095697316i | 203.418124319939i | -34.3938843890637+43.9946209899186i | 2.86977744775994-2.24351958352399i | 0.165731448038547-0.111741684562702i | 3.03550889579849-2.35526126808669i | -0.229728323455543i | 0.973728295218166-0.227712992803494i | 0.026271704781834+0.227712992803494i | -0.026271704781834+0.00201533065204901i | -0.333137665147543-8.69316921943101i | 0.0237131937867464i | 0.206142806321346-0.00789975801130792i | 0.00005-0.00465528674072467i | 3.33333333333333E-06-0.00512081541479713i | 0.0000144743409782881-0.00243854544696261i | 0.000126463676703799-0.00243205541698365i | 0.009+0.0325468998911903i | -1.01920737110114-0.367667531363808i | 129.035530400631-425.782106554686i | 1.42400619697403-0.0545704434874227i | 5.19405582665861-3.5195557079021i | 0.192768633794346+0.120116056259124i | -0.152308438598346-0.19329793763844i | -11.5165283242241-3.82644314488207i | 1.27518251874414-0.241013069323062i | 0.366104561456934+2.27195456028734i | 7.2393 | 80.846
| 51900 | -0.0000283731703317279+0.0471873151358469i | -5.95722348464517+0.361769416041493i | 2870 | 0.777000777000777 | 0.777000777000777 | 5.56727936956863+4.18763345524238i | 203.810823401638i | -34.5306722206087+44.0795526906714i | 2.8653325248555-2.24462028716942i | 0.165531517242666-0.1118223418402i | 3.03086404209817-2.35644262900962i | -0.230171814427464i | 0.973627210806475-0.228144810103593i | 0.026372789193525+0.228144810103593i | -0.026372789193525+0.00202700432387101i | -0.33313690814733-8.67637011685621i | 0.0237589721531301i | 0.206141635996637-0.00791499052385227i | 0.00005-0.0046463170167541i | 3.33333333333333E-06-0.00511094871842953i | 0.0000144743396728903-0.00243384713964292i | 0.000126033448477516-0.00242738938729628i | 0.009+0.0326097317442621i | -1.015427874697-0.365488433509223i | 128.502292893573-424.992985141419i | 1.42399811253166-0.0546756675922349i | 5.18710460140397-3.52128437088186i | 0.192821772177598+0.120357053330582i | -0.151807491434027-0.192688034327929i | -11.5245028542138-3.82586403920089i | 1.27486277446513-0.240663910525622i | 0.366179115603929+2.26656137408215i | 7.2192 | 80.8228
| 52000 | -0.000028264147723158+0.0470965703644752i | -5.95722264880517+0.361073706127643i | 2870 | 0.777000777000777 | 0.777000777000777 | 5.57523451209863+4.18634366928499i | 204.203522483337i | -34.6677238666792+44.1644843914241i | 2.86089278992095-2.24571038516215i | 0.165331684039194-0.111902544708388i | 3.02622447396014-2.35761292987054i | -0.230615305399386i | 0.973525934897656-0.228576582531205i | 0.026474065102344+0.228576582531205i | -0.026474065102344+0.00203872286818099i | -0.333136149681156-8.65963553128377i | 0.0238047505195136i | 0.206140463412126-0.00793022293219126i | 0.0000500000000000002-0.0046373817917219i | 3.33333333333333E-06-0.00510111997089408i | 0.000014474338364975-0.00242916690319566i | 0.000125605692990924-0.00242274119091057i | 0.009+0.0326725635973339i | -1.01166874847518-0.363326754276919i | 127.9723938913-424.20660264885i | 1.42399001247889-0.0547808909772108i | 5.18016128956072-3.52299653840732i | 0.192875011101048+0.120598002756403i | -0.15130914017897-0.192081882281645i | -11.5324571609038-3.82526996315735i | 1.27454494825915-0.240316009863314i | 0.366248886839654+2.26119122979162i | 7.1992 | 80.7996
| 52100 | -0.0000281557522809678+0.0470061739411782i | -5.95722181777345+0.360380666882366i | 2870 | 0.777000777000777 | 0.777000777000777 | 5.58316945929682+4.18504169767948i | 204.596221565035i | -34.8050393272754+44.2494160921768i | 2.85645825882316-2.24678991984796i | 0.165131949466555-0.11198229425254i | 3.02159020828972-2.3587722141005i | -0.231058796371308i | 0.97342446751163-0.229008310001405i | 0.02657553248837+0.229008310001405i | -0.02657553248837+0.00205048636990299i | -0.333135389748515-8.64296509121442i | 0.0238505288858973i | 0.206139288567811-0.00794545523611161i | 0.0000500000000000002-0.00462848086697771i | 3.33333333333333E-06-0.00509132895367547i | 0.0000144743370545425-0.00242450463356588i | 0.000125180391343931-0.00241811072600479i | 0.009+0.0327353954504056i | -1.00792985334423-0.361182319325213i | 127.445805452263-423.422946738898i | 1.4239818968157-0.0548861136408771i | 5.17322591640408-3.52469227513935i | 0.192928350552289+0.12083890464244i | -0.150813368234638-0.191479448550595i | -11.5403912770703-3.82466103079711i | 1.27422902429672-0.239969362588885i | 0.366313935607756+2.25584399431138i | 7.1792 | 80.7766
| 52200 | -0.000028047979203894+0.0469161238639587i | -5.95722099151319+0.359690282957017i | 2870 | 0.777000777000777 | 0.777000777000777 | 5.59108424420284+4.18372763844044i | 204.988920646734i | -34.9426186023973+44.3343477929296i | 2.85202894723533-2.24785893347762i | 0.164932314556792-0.112061591559006i | 3.01696126179212-2.35992052503663i | -0.23150228734323i | 0.973322808668353-0.229439992429281i | 0.026677191331647+0.229439992429281i | -0.026677191331647+0.00206229491394899i | -0.333134628350071-8.62635842799498i | 0.023896307252281i | 0.206138111463672-0.00796068743542774i | 0.0000500000000000002-0.00461961404539346i | 3.33333333333333E-06-0.00508157544993279i | 0.0000144743357415926-0.00241986022749603i | 0.000124757524816556-0.00241349789152933i | 0.009+0.0327982273034774i | -1.00421105129767-0.35905495640103i | 126.922499925818-422.642005121283i | 1.42397376554195-0.0549913355819518i | 5.16629850690929-3.5263716456011i | 0.192981790518934+0.121079759093435i | -0.150320159115985-0.190880700551056i | -11.548305235716-3.82403735548342i | 1.27391498690954-0.239623963959792i | 0.366374321634287+2.25051953546042i | 7.1593 | 80.7536
| 52300 | -0.0000279408237365303+0.0468264181461307i | -5.95722016998794+0.359002539120335i | 2870 | 0.777000777000777 | 0.777000777000777 | 5.59897890007849+4.18240158902078i | 205.381619728433i | -35.0804616920448+44.4192794936824i | 2.84760487063797-2.24891746820665i | 0.164732780335584-0.112140437715174i | 3.01233765097355-2.36105790592182i | -0.231945778315152i | 0.973220958387821-0.229871629729925i | 0.026779041612179+0.229871629729925i | -0.026779041612179+0.002074148585227i | -0.3331338654848-8.60981517579227i | 0.0239420856186647i | 0.206136932099697-0.00797591952991381i | 0.0000500000000000002-0.00461078113134873i | 3.33333333333333E-06-0.00507185924448361i | 0.0000144743344261254-0.00241523358251828i | 0.000124337074866866-0.00240890258719928i | 0.009+0.0328610591565492i | -1.00051220540554-0.356944495310887i | 126.402449948641-421.863765553793i | 1.42396561865757-0.0550965567988748i | 5.15937908575499-3.52803471417656i | 0.193035330988608+0.121320566213037i | -0.149829496450857-0.190285606059754i | -11.5561990700664-3.82339904990045i | 1.27360282058859-0.2392798092386i | 0.366430103936672+2.24521772197376i | 7.1393 | 80.7308
| 52400 | -0.0000278342811688028+0.0467370548161734i | -5.95721935316159+0.35831742025733i | 2870 | 0.777000777000777 | 0.777000777000777 | 5.60685346040411+4.18106364631371i | 205.774318810131i | -35.2185685962179+44.5042111944351i | 2.84318604432003-2.24996556609491i | 0.16453334782226-0.112218833809442i | 3.00771939214229-2.36218439990435i | -0.232389269287074i | 0.973118916690064-0.230303221818444i | 0.026881083309936+0.230303221818444i | -0.026881083309936+0.00208604746863i | -0.333133101153827-8.59333497156491i | 0.0239878639850484i | 0.206135750475859-0.00799115151939537i | 0.0000499999999999998-0.00460198193071638i | 3.33333333333333E-06-0.00506218012378802i | 0.0000144743331081408-0.00241062459694697i | 0.000123919023128951-0.00240432471348721i | 0.009+0.032923891009621i | -0.996833179806038-0.354850767892323i | 125.885628441183-421.088215842535i | 1.42395745616237-0.0552017772904411i | 5.15246767732269-3.52968154511141i | 0.193088971948962+0.121561326103806i | -0.149341363979418-0.189694133209124i | -11.5640728135657-3.82274622605638i | 1.27329250998217-0.238936893693414i | 0.366481340832658+2.23993842349553i | 7.1194 | 80.708
| 52500 | -0.0000277283468354533+0.0466480319175879i | -5.95721854099836+0.357634911368174i | 2870 | 0.777000777000777 | 0.777000777000777 | 5.61470795887439+4.17971390665487i | 206.16701789183i | -35.3569393149167+44.5891428951877i | 2.83877248337995-2.25100326910641i | 0.164334018029815-0.112296780931186i | 3.00310650140977-2.3633000500376i | -0.232832760258996i | 0.973016683595155-0.230734768609948i | 0.026983316404845+0.230734768609948i | -0.026983316404845+0.002097991649048i | -0.333132335356128-8.57691745503891i | 0.0240336423514321i | 0.20613456659216-0.00800638340364652i | 0.0000499999999999998-0.00459321625084834i | 3.33333333333333E-06-0.00505253787593318i | 0.0000144743317876388-0.00240603316987121i | 0.000123503351410926-0.0023997641716161i | 0.009+0.0329867228626928i | -0.993173839697238-0.35277360798582i | 125.372008604188-420.315343842184i | 1.42394927805636-0.0553069970550901i | 5.14556430570108-3.53131220251119i | 0.193142713387652+0.121802038867233i | -0.148855745553535-0.189106250482655i | -11.5719264998727-3.8220789952867i | 1.27298403989404-0.238595212598248i | 0.366528089948909+2.23468151057187i | 7.0996 | 80.6854
| 52600 | -0.0000276230161155274+0.046559347508753i | -5.95721773346284+0.356954997567106i | 2870 | 0.777000777000777 | 0.777000777000777 | 5.62254242939497+4.17835246582445i | 206.559716973529i | -35.495573848141+44.6740745959405i | 2.83436420272668-2.25203061910888i | 0.164134791964924-0.11237428017073i | 2.9984989946916-2.36440489927961i | -0.233276251230918i | 0.972914259123199-0.23116627001956i | 0.027085740876801+0.23116627001956i | -0.027085740876801+0.002109981211358i | -0.333131568092255-8.56056226867848i | 0.0240794207178158i | 0.206133380448569-0.00802161518247911i | 0.00005-0.00458448390056158i | 3.33333333333333E-06-0.00504293229061772i | 0.0000144743304646196-0.00240145920114749i | 0.000123090041692957-0.00239522086355234i | 0.009+0.0330495547157646i | -0.989534051328844-0.350712851407136i | 124.861563915248-419.545137456198i | 1.42394108433932-0.0554122160915222i | 5.13866899468478-3.53292675034147i | 0.193196555292362+0.122042704603735i | -0.148372625136213-0.188521926710284i | -11.5797601628578-3.82139746825734i | 1.27267739528154-0.238254761233443i | 0.366570408229938+2.22944685464422i | 7.0798 | 80.6628
| 52700 | -0.0000275182844318711+0.0464709996627848i | -5.95721693051994+0.35627766408135i | 2870 | 0.777000777000777 | 0.777000777000777 | 5.63035690607825+4.17697941904925i | 206.952416055228i | -35.6344721958911+44.7590062966932i | 2.82996121708074-2.25304765787358i | 0.163935670627955-0.112451332619311i | 2.99389688770869-2.36549899049289i | -0.23371974220284i | 0.972811643294343-0.231597725962411i | 0.027188356705657+0.231597725962411i | -0.027188356705657+0.00212201624042901i | -0.333130799362246-8.54426905766283i | 0.0241251990841995i | 0.206132192045081-0.0080368468556927i | 0.00005-0.00457578469012408i | 3.33333333333333E-06-0.00503336315913646i | 0.000014474329139083-0.0023969025913924i | 0.000122679076125311-0.00239069469199862i | 0.009+0.0331123865688364i | -0.985913681993904-0.348668335920058i | 124.354268125413-418.777584637037i | 1.42393287501123-0.0555174343983528i | 5.13178176777815-3.5345252524275i | 0.193250497650784+0.122283323412682i | -0.147891986800964-0.187941131063871i | -11.5875738365982-3.8207017549679i | 1.2723725612538-0.237915534886008i | 0.366608351946374+2.22423432804207i | 7.06 | 80.6404
| 52800 | -0.0000274141472506338+0.0463829864673967i | -5.95721613213488+0.355602896250041i | 2870 | 0.777000777000777 | 0.777000777000777 | 5.63815142324004+4.17559486100484i | 207.345115136926i | -35.7736343581668+44.843937997446i | 2.82556354097529-2.25405442707494i | 0.163736655012988-0.112527939369056i | 2.98930019598828-2.366582366444i | -0.234163233174762i | 0.972708836128769-0.232029136353638i | 0.027291163871231+0.232029136353638i | -0.027291163871231+0.002134096821124i | -0.33313002916537-8.52803746985829i | 0.0241709774505832i | 0.206131001381673-0.00805207842306828i | 0.00005-0.00456711843124126i | 3.33333333333333E-06-0.00502383027436539i | 0.0000144743278110292-0.00239236324197543i | 0.000122270437026439-0.00238618556038721i | 0.009+0.0331752184219082i | -0.982312600020675-0.346639901209617i | 123.850095255845-418.012673386354i | 1.42392465007192-0.055622651974069i | 5.12490264819585-3.53610777245262i | 0.193304540450625+0.122523895392397i | -0.147413814731217-0.187363833052742i | -11.5953675553749-3.8199919647548i | 1.27206952306988-0.237577528849995i | 0.366641976703529+2.21904380397642i | 7.0403 | 80.6181
| 52900 | -0.0000273106000807774+0.0462953060247624i | -5.95721533827325+0.354930679523179i | 2870 | 0.777000777000777 | 0.777000777000777 | 5.64592601539552+4.1741988858177i | 207.737814218625i | -35.9130603349681+44.9288696981987i | 2.82117118875724-2.25505096829032i | 0.163537746107826-0.112604101512944i | 2.98470893486507-2.36765506980326i | -0.234606724146683i | 0.972605837646698-0.232460501108391i | 0.0273941623533021+0.232460501108391i | -0.0273941623533021+0.00214622303829198i | -0.333129257502385-8.51186715579441i | 0.0242167558169669i | 0.206129808458334-0.00806730988442275i | 0.00005-0.00455848493704232i | 3.33333333333333E-06-0.00501433343074655i | 0.0000144743264804581-0.00238784105501189i | 0.000121864106881074-0.00238169337287303i | 0.009+0.03323805027498i | -0.978730674764441-0.344627388855687i | 123.349019594524-417.250391755178i | 1.42391640952131-0.0557278688174058i | 5.11803165886438-3.53767437395948i | 0.193358683679616+0.122764420640165i | -0.146938093219713-0.186790002519293i | -11.6031413536688-3.81926820629452i | 1.27176826613698-0.237240738426863i | 0.366671337449692+2.21387515653294i | 7.0206 | 80.5958
| 53000 | -0.0000272076384735918+0.0462079564513781i | -5.95721454890093+0.354260999460566i | 2870 | 0.777000777000777 | 0.777000777000777 | 5.65368071725593+4.17279158706723i | 208.130513300324i | -36.0527501262951+45.0138013989515i | 2.81678417458816-2.25603732299967i | 0.163338944894016-0.11267982014478i | 2.98012311948218-2.36871714314445i | -0.235050215118605i | 0.972502647868388-0.232891820141828i | 0.027497352131612+0.232891820141828i | -0.027497352131612+0.002158394976777i | -0.333128484372811-8.49575776863808i | 0.0242625341833504i | 0.206128613275046-0.00808254123954304i | 0.00005-0.00454988402206676i | 3.33333333333333E-06-0.00500487242427343i | 0.0000144743251473694-0.00238333593335578i | 0.00012146006833836-0.00237721803432696i | 0.009+0.0333008821280518i | -0.975167776599422-0.342630642307005i | 122.851015692993-416.490727844089i | 1.42390815335929-0.0558330849268916i | 5.11116882242423-3.53922512034795i | 0.193412927325493+0.123004899252248i | -0.146464806667881-0.186219609634662i | -11.6108952661569-3.81853058760666i | 1.27146877600874-0.236905158925789i | 0.366696488484277+2.20872826066511i | 7.0009 | 80.5736
| 53100 | -0.0000271052580222173+0.0461209358779285i | -5.95721376398413+0.353593841730785i | 2870 | 0.777000777000777 | 0.777000777000777 | 5.66141556372459+4.17137305778804i | 208.523212382023i | -36.1927037321477+45.0987330997042i | 2.81240251244544-2.25701353258532i | 0.163140252346856-0.112755096359163i | 2.9755427647923-2.36976862894448i | -0.235493706090527i | 0.972399266814135-0.233323093369114i | 0.027600733185865+0.233323093369114i | -0.027600733185865+0.002170612721413i | -0.333127709776534-8.47970896416878i | 0.0243083125497341i | 0.206127415831797-0.0080977724882251i | 0.00005-0.00454131550225119i | 3.33333333333333E-06-0.0049954470524763i | 0.0000144743238117635-0.00237884778059297i | 0.000121058304210013-0.00237275945032924i | 0.009+0.0333637139811236i | -0.971623776910724-0.340649506855606i | 122.356058363152-415.733669803365i | 1.42389988158577-0.0559383003011166i | 5.10431416123109-3.54076007487548i | 0.193467271376014+0.123245331323894i | -0.145993939585235-0.185652624894474i | -11.6186293277087-3.81777921605726i | 1.27117103838343-0.23657078566402i | 0.366717483465899+2.20360299218775i | 6.9813 | 80.5516
| 53200 | -0.0000270034543611734+0.0460342424491537i | -5.95721298348939+0.352929192110179i | 2870 | 0.777000777000777 | 0.777000777000777 | 5.66913058989361+4.16994339047201i | 208.915911463721i | -36.332921152526+45.183664800457i | 2.80802621612327-2.25797963833161i | 0.16294166943542-0.112829931251457i | 2.97096788555869-2.37080956958307i | -0.235937197062449i | 0.972295694504272-0.233754320705426i | 0.027704305495728+0.233754320705426i | -0.027704305495728+0.00218287635702299i | -0.333126933714031-8.46372040075413i | 0.0243540909161178i | 0.206126216128567-0.00811300363027906i | 0.00005-0.00453277919491613i | 3.33333333333333E-06-0.00498605711440776i | 0.0000144743224736405-0.00237437650103419i | 0.000120658797468483-0.00236831752716272i | 0.009+0.0334265458341954i | -0.968098548086275-0.338683829611635i | 121.864122674101-414.979205833137i | 1.42389159420061-0.0560435149387694i | 5.09746769735707-3.54227930065661i | 0.19352171581895+0.123485716949342i | -0.145525476588749-0.185089019114627i | -11.626343573383-3.81701419836183i | 1.27087503910229-0.236237613967184i | 0.366734375420419+2.19849922777019i | 6.9617 | 80.5296
| 53300 | -0.0000269022231658929+0.0459478743237165i | -5.95721220738357+0.352267036481827i | 2870 | 0.777000777000777 | 0.777000777000777 | 5.67682583104025+4.16850267707043i | 209.30861054542i | -36.4734023874299+45.2685965012097i | 2.80365529923376-2.25893568142477i | 0.162743197122566-0.112904325917762i | 2.96639849635633-2.37184000734253i | -0.236380688034371i | 0.972191930959171-0.234185502065946i | 0.027808069040829+0.234185502065946i | -0.027808069040829+0.00219518596842502i | -0.333126156184485-8.44779173932583i | 0.0243998692825015i | 0.206125014165346-0.00812823466548361i | 0.0000500000000000002-0.00452427491875308i | 3.33333333333333E-06-0.00497670241062838i | 0.000014474321133-0.00236992199970831i | 0.000120261531245166-0.00236389217180654i | 0.009+0.0334893776872672i | -0.964591963508904-0.336733459478557i | 121.375183949017-414.227324183513i | 1.42388329120374-0.0561487288383212i | 5.09062945259352-3.5437828606619i | 0.193576260642084+0.123726056221835i | -0.145059402402242-0.184528763427165i | -11.6340380384238-3.8162356405886i | 1.27058076414781-0.235905639169593i | 0.366747216748736+2.19341684492984i | 6.9422 | 80.5077
| 53400 | -0.0000268015601522625+0.0458618296740723i | -5.95721143563379+0.351607360834554i | 2870 | 0.777000777000777 | 0.777000777000777 | 5.6845013226232+4.16705100899617i | 209.701309627119i | -36.6141474368594+45.3535282019624i | 2.79928977520788-2.25988170295249i | 0.162544836364957-0.112978281454883i | 2.96183461157284-2.37285998440737i | -0.236824179006293i | 0.972087976199239-0.23461663736587i | 0.027912023800761+0.23461663736587i | -0.027912023800761+0.002207541640423i | -0.333125377188741-8.43192264335483i | 0.0244456476488852i | 0.206123809942109-0.00814346559365794i | 0.0000500000000000002-0.00451580249381159i | 3.33333333333333E-06-0.00496738274319274i | 0.0000144743197898421-0.0023654841823556i | 0.000119866488828627-0.00235948329192958i | 0.009+0.033552209540339i | -0.961103897548381-0.334798247128764i | 120.889217762083-413.478013154703i | 1.42387497259499-0.0562539419985229i | 5.0837994484507-3.54527081771843i | 0.193630905833217+0.123966349233628i | -0.144595701855758-0.183971829276199i | -11.641712758257-3.81544364816162i | 1.27028819964205-0.235574856614554i | 0.366756059234594+2.18835572202565i | 6.9227 | 80.486
| 53500 | -0.0000267014610761705+0.0457761066863409i | -5.95721066820754+0.350950151261947i | 2870 | 0.777000777000777 | 0.777000777000777 | 5.6921571002795+4.16558847712582i | 210.094008708817i | -36.7551563008146+45.4384599027152i | 2.79492965729657-2.26081774390375i | 0.162346588113072-0.1130517989603i | 2.95727624540964-2.37386954286405i | -0.237267669978215i | 0.971983830244923-0.235047726520399i | 0.028016169755077+0.235047726520399i | -0.028016169755077+0.00221994345781601i | -0.333124596726258-8.41611277882875i | 0.0244914260152689i | 0.206122603458844-0.00815869641458744i | 0.0000500000000000002-0.0045073617414867i | 3.33333333333333E-06-0.00495809791563536i | 0.000014474318444167-0.00236106295542106i | 0.000119473653662841-0.0023550907958841i | 0.009+0.0336150413934108i | -0.957634225553525-0.332878044979516i | 120.406199935455-412.731261097123i | 1.42386663837428-0.056359154417892i | 5.07697770616133-3.54674323450833i | 0.193685651380162+0.124206596076i | -0.144134359884932-0.183418188413892i | -11.649367768487-3.81463832586387i | 1.26999733184505-0.235245261654645i | 0.366760954052172+2.18331573825149i | 6.9032 | 80.4643
| 53600 | -0.0000266019217330583+0.0456907035601782i | -5.95720990507258+0.350295393961366i | 2870 | 0.777000777000777 | 0.777000777000777 | 5.69979319982068+4.16411517180191i | 210.486707790516i | -36.8964289792954+45.5233916034679i | 2.79057495857177-2.2617438451686i | 0.162148453311227-0.113124879532143i | 2.952723411883-2.37486872470074i | -0.237711160950137i | 0.971879493116708-0.235478769444744i | 0.028120506883292+0.235478769444744i | -0.028120506883292+0.00223239150539301i | -0.333123814796793-8.40036181422795i | 0.0245372043816526i | 0.206121394715541-0.0081739271280647i | 0.0000500000000000002-0.00449895248450631i | 3.33333333333333E-06-0.00494884773295696i | 0.0000144743170959747-0.0023566582260479i | 0.000119083009345473-0.00235071459269951i | 0.009+0.0336778732464826i | -0.954182823844401-0.33097270716932i | 119.926106536274-411.987056411499i | 1.42385828854154-0.0564643660949958i | 5.07016424668121-3.54820017356905i | 0.193740497270744+0.12444679683926i | -0.143675361530377-0.182867812896504i | -11.6570031048933-3.81381977784054i | 1.26970814715314-0.234916849651999i | 0.366761951773708+2.17829677363002i | 6.8837 | 80.4427
| 53700 | -0.0000265029379574795+0.0456056185086502i | -5.95720914619696+0.349643075232985i | 2870 | 0.777000777000777 | 0.777000777000777 | 5.70740965722965+4.16263118283497i | 210.879406872215i | -37.0379654723019+45.6083233042207i | 2.78622569192743-2.26266004753782i | 0.161950432897588-0.113197524269159i | 2.94817612482502-2.37585757180698i | -0.238154651922059i | 0.971774964835114-0.235909766054127i | 0.0282250351648859+0.235909766054127i | -0.0282250351648859+0.00224488586793201i | -0.333123031400772-8.3846694205016i | 0.0245829827480363i | 0.206120183712178-0.00818915773389873i | 0.0000499999999999998-0.00449057454691878i | 3.33333333333333E-06-0.00493963200161066i | 0.0000144743157452648-0.00235226990207093i | 0.000118694539626157-0.00234635459207601i | 0.009+0.0337407050995544i | -0.950749569704467-0.329082089534589i | 119.448913873716-411.245387548948i | 1.42384992309661-0.056569577028515i | 5.06335909069025-3.54964169729278i | 0.193795443492806+0.124686951612755i | -0.143218691937048-0.182320675080483i | -11.6646188034266-3.81298810760198i | 1.26942063209737-0.234589615978585i | 0.366759102376894+2.17329870900597i | 6.8643 | 80.4212
| 53800 | -0.0000264045056226642+0.0455208497581093i | -5.95720839154907+0.348993181478838i | 2870 | 0.777000777000777 | 0.777000777000777 | 5.71500650865717+4.16113659950581i | 211.272105953914i | -37.179765779834+45.6932550049734i | 2.78188187008053-2.26356639170274i | 0.161752527804186-0.113269734270682i | 2.94363439788472-2.37683612597342i | -0.238598142893981i | 0.971670245420701-0.236340716263777i | 0.028329754579299+0.236340716263777i | -0.028329754579299+0.00225742663020401i | -0.333122246537903-8.36903527104582i | 0.02462876111442i | 0.206118970448743-0.00820438823188094i | 0.0000499999999999998-0.00448222775408063i | 3.33333333333333E-06-0.0049304505294887i | 0.0000144743143920378-0.00234789789201028i | 0.000118308228404827-0.0023420107043786i | 0.009+0.0338035369526262i | -0.947334341372899-0.327206049586738i | 118.974598496085-410.50624301106i | 1.42384154203941-0.0566747872170085i | 5.05656225859519-3.55106786792576i | 0.1938504900342+0.124927060484884i | -0.14276433635362-0.181776747618643i | -11.6722149002062-3.81214341802697i | 1.26913477334196-0.234263556016452i | 0.366752455252264+2.16832142604013i | 6.845 | 80.3998
| 53900 | -0.0000263066206400885+0.0454363955480699i | -5.95720764109753+0.348345699201869i | 2870 | 0.777000777000777 | 0.777000777000777 | 5.72258379041859+4.1596315105676i | 211.664805035612i | -37.3218299018917+45.7781867057262i | 2.77754350557216-2.26446291825494i | 0.161554738956937-0.113341510636611i | 2.9390982445291-2.37780442889155i | -0.239041633865902i | 0.971565334894065-0.236771619988933i | 0.028434665105935+0.236771619988933i | -0.028434665105935+0.00227001387696898i | -0.333121460208503-8.35345904168024i | 0.0246745394808035i | 0.206117754925214-0.00821961862181762i | 0.0000499999999999998-0.00447391193264449i | 3.33333333333333E-06-0.00492130312590894i | 0.0000144743130362934-0.00234354210506492i | 0.000117924059730037-0.00233768284063085i | 0.009+0.033866368805698i | -0.943937018036827-0.325344446489572i | 118.503137187946-409.76961134996i | 1.4238331453698-0.0567799966591385i | 5.04977377053018-3.55247874756814i | 0.193905636882797+0.125167123543101i | -0.142312280131857-0.181236003456363i | -11.6797914315161-3.81128581136573i | 1.26885055768265-0.233938665158001i | 0.366742059210448+2.16336480720296i | 6.8256 | 80.3785
| 54000 | -0.0000262092789590497+0.0453522541310868i | -5.95720689481131+0.347700615004999i | 2870 | 0.777000777000777 | 0.777000777000777 | 5.73014153899043+4.15811600424814i | 212.057504117311i | -37.4641578384751+45.8631184064788i | 2.77321061076854-2.26534966768613i | 0.161357067275655-0.113412854467375i | 2.93456767804419-2.3787625221535i | -0.239485124837824i | 0.97146023327584-0.237202477144843i | 0.02853976672416+0.237202477144843i | -0.02853976672416+0.002282647692981i | -0.333120672411932-8.33794041062584i | 0.0247203178471872i | 0.206116537141577-0.00823484890349168i | 0.00005-0.00446562691054702i | 3.33333333333333E-06-0.0049121896016017i | 0.0000144743116780317-0.00233920245110643i | 0.000117542017797328-0.00233337091250889i | 0.009+0.0339292006587698i | -0.9405574798237-0.323497141037049i | 118.034506967297-409.035481168369i | 1.42382473308767-0.0568852053534051i | 5.04299364635929-3.55387439817317i | 0.19396088402647+0.125407140873928i | -0.141862508725968-0.180698415827859i | -11.6873484338017-3.81041538924314i | 1.26856797204529-0.233614938806204i | 0.366727962489229+2.15842873576815i | 6.8063 | 80.3572
| 54100 | -0.0000261124765662485+0.0452684237726357i | -5.95720615265963+0.347057915590207i | 2870 | 0.777000777000777 | 0.777000777000777 | 5.7376797910073+4.15659016825193i | 212.45020319901i | -37.6067495895841+45.9480501072316i | 2.76888319786196-2.26622668038776i | 0.161159513674069-0.113483766863909i | 2.93004271153603-2.37971044725167i | -0.239928615809746i | 0.971354940586699-0.237633287646765i | 0.028645059413301+0.237633287646765i | -0.028645059413301+0.002295328162981i | -0.333119883148647-8.32247905848321i | 0.0247660962135709i | 0.206115317097824-0.00825007907671289i | 0.00005-0.00445737251699702i | 3.33333333333333E-06-0.00490310976869672i | 0.0000144743103172527-0.00233487884067277i | 0.000117162086947605-0.00232907483233554i | 0.009+0.0339920325118416i | -0.937195607793705-0.321663995631374i | 117.568685082775-408.303841119643i | 1.42381630519297-0.0569904132984943i | 5.0362219056772-3.55525488154766i | 0.194016231453117+0.125647112562963i | -0.141415007692-0.180163958252521i | -11.6948859436669-3.80953225266172i | 1.26828700348418-0.233292372374873i | 0.366710212760752+2.15351309580695i | 6.7871 | 80.3361
| 54200 | -0.0000260162094853738+0.0451849027509923i | -5.95720541461201+0.346417587757608i | 2870 | 0.777000777000777 | 0.777000777000777 | 5.7451985832584+4.15505408976249i | 212.842902280709i | -37.7496051552188+46.0329818079843i | 2.76456127887194-2.26709399665092i | 0.160962079059841-0.113554248927623i | 2.92552335793178-2.38064824557854i | -0.240372106781668i | 0.971249456847351-0.238064051409964i | 0.028750543152649+0.238064051409964i | -0.028750543152649+0.002308055371704i | -0.333119092418232-8.30707466820959i | 0.0248118745799546i | 0.206114094793934-0.00826530914126948i | 0.00005-0.00444914858246381i | 3.33333333333333E-06-0.00489406344071019i | 0.0000144743089539565-0.00233057118496215i | 0.000116784251665537-0.00232479451307433i | 0.009+0.0340548643649134i | -0.933851283932189-0.319844874261438i | 117.105649010915-407.574679907824i | 1.42380786168556-0.0570956204929432i | 5.02945856781126-3.55662025935038i | 0.194071679150641+0.125887038694884i | -0.140969762687192-0.179632604531282i | -11.7024039978704-3.80863650200488i | 1.26800763918071-0.232970961288863i | 0.366688857138393+2.14861777218151i | 6.7679 | 80.3151
| 54300 | -0.0000259204737766948+0.0451016893571158i | -5.95720468063825+0.345779618404555i | 2870 | 0.777000777000777 | 0.777000777000777 | 5.75269795268462+4.15350785544441i | 213.235601362407i | -37.8927245353791+46.117913508737i | 2.76024486564611-2.26795165666607i | 0.160764764334582-0.113624301760377i | 2.92100962998069-2.38157595842645i | -0.24081559775359i | 0.971143782078542-0.238494768349717i | 0.028856217921458+0.238494768349717i | -0.028856217921458+0.00232082940387299i | -0.33311830022111-8.29172692509764i | 0.0248576529463383i | 0.206112870229886-0.00828053909697048i | 0.00005-0.00444095493866553i | 3.33333333333333E-06-0.00488505043253208i | 0.0000144743075881428-0.00232627939582693i | 0.000116408496577977-0.00232052986832372i | 0.009+0.0341176962179852i | -0.930524391142154-0.318039642481561i | 116.645376453425-406.847986287658i | 1.42379940256528-0.0572008269354327i | 5.0227036518224-3.55797059309267i | 0.19412722710696+0.126126919353464i | -0.140526759469342-0.179104328743052i | -11.7099026333229-3.80772823703985i | 1.26772986644177-0.232650700984304i | 0.366663942183653+2.14374265053922i | 6.7487 | 80.2941
| 54400 | -0.0000258252655366591+0.045018781894532i | -5.95720395070841+0.345143994524745i | 2870 | 0.777000777000777 | 0.777000777000777 | 5.76017793637504+4.15195155144563i | 213.628300444106i | -38.036107730065+46.2028452094898i | 2.75593396986138-2.26879970052283i | 0.160567570393865-0.11369392646445i | 2.91650154025524-2.38249362698728i | -0.241259088725512i | 0.971037916301058-0.238925438381307i | 0.028962083698942+0.238925438381307i | -0.028962083698942+0.00233365034420499i | -0.333117506556671-8.27643551675462i | 0.024903431312722i | 0.206111643405672-0.00829576894359928i | 0.00005-0.00443279141855769i | 3.33333333333333E-06-0.00487607056041345i | 0.000014474306219812-0.0023220033857676i | 0.000116034806452398-0.00231628081231127i | 0.009+0.0341805280710569i | -0.927214813236785-0.316248167390572i | 116.187845334519-406.12374906462i | 1.42379092783209-0.0573060326244664i | 5.01595717650801-3.55930594413743i | 0.194182875310001+0.126366754621575i | -0.140085983896177-0.178579105241202i | -11.7173818870834-3.80680755692089i | 1.26745367269837-0.232331586908808i | 0.366635513912899+2.13888761730635i | 6.7295 | 80.2732
| 54500 | -0.0000257305808974927+0.0449361786792175i | -5.95720322479284+0.344510703207334i | 2870 | 0.777000777000777 | 0.777000777000777 | 5.76763857156404+4.15038526339961i | 214.020999525805i | -38.1797547392766+46.2877769102425i | 2.75162860302481-2.26963816820978i | 0.160370498127248-0.113763124142517i | 2.91199910115206-2.3834012923523i | -0.241702579697434i | 0.97093185953572-0.23935606142003i | 0.02906814046428+0.23935606142003i | -0.02906814046428+0.00234651827740401i | -0.333116711425494-8.26120013308002i | 0.0249492096791057i | 0.206110414321269-0.0083109986809688i | 0.00005-0.0044246578563218i | 3.33333333333333E-06-0.004867123641954i | 0.0000144743048489639-0.00231774306792688i | 0.00011566316619536-0.002312047259888i | 0.009+0.0342433599241287i | -0.923922434932046-0.314470317611209i | 115.73303379827-405.401957094923i | 1.42378243748582-0.0574112375587519i | 5.00921916040172-3.56062637369932i | 0.194238623747706+0.126606544581198i | -0.139647421924723-0.178056908650099i | -11.7248417963569-3.80587456019228i | 1.26717904550414-0.23201361452168i | 0.366603617804156+2.13405255968238i | 6.7104 | 80.2524
| 54600 | -0.0000256364160268089+0.044853878039486i | -5.95720250286217+0.343879731636059i | 2870 | 0.777000777000777 | 0.777000777000777 | 5.77507989562816+4.14880907642752i | 214.413698607503i | -38.3236655630139+46.3727086109953i | 2.74732877647469-2.27046709961418i | 0.160173548418287-0.113831895897618i | 2.90750232489298-2.3842989955118i | -0.242146070669356i | 0.970825611803388-0.239786637381188i | 0.029174388196612+0.239786637381188i | -0.029174388196612+0.00235943328816801i | -0.33311591482719-8.24602046624537i | 0.0249949880454894i | 0.206109182976664-0.00832622830886788i | 0.00005-0.00441655408735417i | 3.33333333333333E-06-0.00485820949608961i | 0.0000144743034755984-0.00231349835608376i | 0.000115293560850985-0.00230782912652273i | 0.009+0.0343061917772005i | -0.920647141839333-0.312705963269836i | 115.280920206011-404.682599285526i | 1.42377393152638-0.0575164417368308i | 5.00248962177643-3.56193194284364i | 0.194294472408029+0.126846289313429i | -0.139211059610673-0.177537713861691i | -11.7322823984903-3.80492934479146i | 1.26690597253398-0.231696779294118i | 0.366568298803596+2.12923736563382i | 6.6913 | 80.2317
| 54700 | -0.0000255427671272199+0.0447718783158762i | -5.95720178488727+0.343251067088384i | 2870 | 0.777000777000777 | 0.777000777000777 | 5.78250194608281+4.14722307514042i | 214.806397689202i | -38.4678402012767+46.457640311748i | 2.7430345013816-2.27128653452192i | 0.159976722144553-0.113900242833132i | 2.90301122352615-2.38518677735505i | -0.242589561641278i | 0.97071917312496-0.240217166180093i | 0.02928082687504+0.240217166180093i | -0.02928082687504+0.00237239546118501i | -0.333115116761546-8.23089621067339i | 0.0250407664118731i | 0.206107949371844-0.00834145782708971i | 0.0000500000000000002-0.00440847994825482i | 3.33333333333333E-06-0.0048493279430803i | 0.0000144743020997156-0.0023092691646478i | 0.000114925975599462-0.00230362632829649i | 0.009+0.0343690236302723i | -0.917388820458142-0.310954975976442i | 114.831483133765-403.965664594129i | 1.42376540995369-0.0576216451572742i | 4.9957685786453-3.56322271248664i | 0.19435042127893+0.127085988898493i | -0.138776883107748-0.177021496032146i | -11.7397037309701-3.80397200805204i | 1.26663444158259-0.231381076709391i | 0.366529601332088+2.12444192388851i | 6.6723 | 80.2111
| 54800 | -0.0000254496304359537+0.0446901778610389i | -5.9572010708393+0.342624696934632i | 2870 | 0.777000777000777 | 0.777000777000777 | 5.78990476057956+4.14562734364149i | 215.199096770901i | -38.6122786540652+46.5425720125008i | 2.7387457887493-2.27209651261715i | 0.15978002017765-0.113968166052752i | 2.89852580892695-2.3860646786699i | -0.243033052613199i | 0.97061254352137-0.240647647732067i | 0.0293874564786299+0.240647647732067i | -0.0293874564786299+0.00238540488113198i | -0.333114317228909-8.21582706301693i | 0.0250865447782568i | 0.206106713506788-0.00835668723544147i | 0.0000500000000000002-0.0044004352768164i | 3.33333333333333E-06-0.00484047880449803i | 0.0000144743007213155-0.00230505540865323i | 0.000114560395755553-0.00229943878189695i | 0.009+0.0344318554833441i | -0.914147358168785-0.309217228804954i | 114.384701369711-403.251142029157i | 1.42375687276761-0.0577268478187503i | 4.98905604876277-3.56449874339496i | 0.194406470348387+0.127325643415743i | -0.138344878667072-0.176508230578523i | -11.7471058314189-3.80300264670686i | 1.26636444056313-0.231066502263043i | 0.36648756929165+2.11966612392959i | 6.6533 | 80.1906
| 54900 | -0.0000253570022244764+0.0446087750396279i | -5.95720036068968+0.342000608637147i | 2870 | 0.777000777000777 | 0.777000777000777 | 5.79728837690279+4.14402196552825i | 215.5917958526i | -38.7569809213794+46.6275037132535i | 2.73446264941586-2.27289707348221i | 0.15958344338323-0.114035666660455i | 2.89404609279909-2.38693274014267i | -0.243476543585121i | 0.97050572301359-0.241078081952443i | 0.0294942769864101+0.241078081952443i | -0.0294942769864101+0.00239846163267798i | -0.333113516229236-8.20081272213906i | 0.0251323231446403i | 0.206105475381476-0.00837191653372054i | 0.0000500000000000002-0.00439241991201345i | 3.33333333333333E-06-0.00483166190321478i | 0.0000144742993403981-0.00230085700375339i | 0.000114196806767147-0.00229526640461309i | 0.009+0.0344946873364159i | -0.910922643225224-0.307492596273871i | 113.940553911684-402.539020649746i | 1.42374831996798-0.0578320497198593i | 4.98235204962671-3.56576009618502i | 0.194462619604384+0.127565252943673i | -0.137915032636543-0.175997893175515i | -11.7544887375925-3.8020213568911i | 1.26609595750584-0.230753051463053i | 0.366442246071778+2.11490985598993i | 6.6343 | 80.1702
| 55000 | -0.0000252648787981189+0.0445276682281899i | -5.95719965441008+0.341378789749456i | 2870 | 0.777000777000777 | 0.777000777000777 | 5.80465283296704+4.14240702389467i | 215.984494934298i | -38.9019470032192+46.7124354140063i | 2.73018509405454-2.27368825659736i | 0.159386992621013-0.114102745760479i | 2.88957208667555-2.38779100235784i | -0.243920034557043i | 0.970398711622631-0.241508468756559i | 0.029601288377369+0.241508468756559i | -0.029601288377369+0.00241156580048399i | -0.333112713762043-8.18585288909344i | 0.025178101511024i | 0.206104234995904-0.0083871457217134i | 0.0000499999999999998-0.00438443369399161i | 3.33333333333333E-06-0.00482287706339078i | 0.0000144742979569634-0.00229667386621506i | 0.000113835194213802-0.00229110911432968i | 0.009+0.0345575191894877i | -0.907714564747875-0.305780954327146i | 113.499019964713-401.829289565717i | 1.42373975155479-0.0579372508591264i | 4.97565659848033-3.56700683132297i | 0.194518869034919+0.127804817559932i | -0.137487331460197-0.17549045975223i | -11.7618524873771-3.80102823414521i | 1.26582898055671-0.230440719830017i | 0.36639367455567+2.11017301104627i | 6.6154 | 80.1498
| 55100 | -0.0000251732564957091+0.0444468558150579i | -5.95719895197243+0.340759227915444i | 2870 | 0.777000777000777 | 0.777000777000777 | 5.81199816681375+4.14078260133346i | 216.377194015997i | -39.0471768995846+46.797367114759i | 2.72591313317495-2.27447010134069i | 0.159190668744802-0.114169404457294i | 2.88510380191975-2.38863950579798i | -0.244363525528965i | 0.97029150936954-0.241938808059766i | 0.02970849063046+0.241938808059766i | -0.02970849063046+0.00242471746919901i | -0.333111909827689-8.17094726710338i | 0.0252238798774077i | 0.206102992350048-0.00840237479922749i | 0.0000499999999999998-0.00437647646405695i | 3.33333333333333E-06-0.00481412411046266i | 0.0000144742965710115-0.00229250591291281i | 0.00011347554380532-0.00228696682952191i | 0.009+0.0346203510425595i | -0.90452301271646-0.304082180315371i | 113.060078938582-401.121937937535i | 1.42373116752786-0.0580424512352213i | 4.96896971231247-3.56823900912441i | 0.194575218627998+0.128044337341314i | -0.137061761677577-0.17498590648899i | -11.7691971187862-3.80002337341802i | 1.26556349797613-0.23012950289731i | 0.366341897126473+2.10545548081341i | 6.5965 | 80.1296
| 55200 | -0.0000250821316892071+0.044366336200243i | -5.95719825334891+0.34014191086853i | 2870 | 0.777000777000777 | 0.777000777000777 | 5.8193244166086+4.13914877993827i | 216.769893097696i | -39.1926706104757+46.8822988155117i | 2.72164677712387-2.27524264698782i | 0.158994472602503-0.114235643855577i | 2.88064124972637-2.3894782908434i | -0.244807016500887i | 0.970184116275401-0.242369099777423i | 0.029815883724599+0.242369099777423i | -0.029815883724599+0.002437916723464i | -0.333111104426174-8.1560955615427i | 0.0252696582437914i | 0.206101747443888-0.00841760376606132i | 0.0000499999999999998-0.00436854806466554i | 3.33333333333333E-06-0.0048054028711321i | 0.0000144742951825423-0.00228835306132364i | 0.000113117841380348-0.00228283946925024i | 0.009+0.0346831828956313i | -0.901347877963012-0.302396152977267i | 112.623710445439-400.416954976279i | 1.42372256788707-0.0581476508467521i | 4.96229140785999-3.56945668975381i | 0.194631668371638+0.128283812363785i | -0.13663830992311-0.174484209814233i | -11.7765226699575-3.79900686906974i | 1.26529949813759-0.229819396211238i | 0.366286955673282+2.10075715773875i | 6.5776 | 80.1094
| 55300 | -0.0000249915007833464+0.0442861077953294i | -5.95719755851196+0.339526826430859i | 2870 | 0.777000777000777 | 0.777000777000777 | 5.82663162063841+4.13750564130584i | 217.162592179394i | -39.3384281358924+46.9672305162645i | 2.71738603608636-2.2760059327118i | 0.158798405036136-0.114301465060186i | 2.8761844411225-2.39030739777199i | -0.245250507472809i | 0.970076532361339-0.242799343824898i | 0.029923467638661+0.242799343824898i | -0.029923467638661+0.00245116364791098i | -0.333110297557235-8.14129747991722i | 0.0253154366101751i | 0.206100500277423-0.00843283262200675i | 0.0000499999999999998-0.00436064833941298i | 3.33333333333333E-06-0.00479671317335428i | 0.0000144742937915558-0.00228421522952145i | 0.00011276207290498-0.00227872695315505i | 0.009+0.0347460147487031i | -0.898189052164804-0.300722752421421i | 112.189894297424-399.714329943591i | 1.4237139526324-0.0582528496922812i | 4.95562170160957-3.57065993322441i | 0.194688218253868+0.128523242702482i | -0.136216962925479-0.173985346401415i | -11.7838291791504-3.79797881487498i | 1.2650369695264-0.229510395331204i | 0.366228891597212+2.09607793499667i | 6.5587 | 80.0893
| 55400 | -0.00002490136021528+0.0442061690233704i | -5.95719686743427+0.338913962512507i | 2870 | 0.777000777000777 | 0.777000777000777 | 5.83391981730851+4.13585326653827i | 217.555291261093i | -39.4844494758348+47.0521622170172i | 2.71313092008674-2.27675999758298i | 0.158602466881862-0.114366869176135i | 2.8717333869686-2.39112686675912i | -0.245693998444731i | 0.969968757648511-0.243229540117568i | 0.030031242351489+0.243229540117568i | -0.030031242351489+0.00246445832716299i | -0.333109489220753-8.1265527318431i | 0.0253612149765588i | 0.206099250850614-0.00844806136685921i | 0.00005-0.00435277713302417i | 3.33333333333333E-06-0.00478805484632659i | 0.0000144742923980521-0.00228009233617166i | 0.000112408224471388-0.00227462920145158i | 0.009+0.0348088466017749i | -0.895046427837421-0.299061860108312i | 111.758610504335-399.014052151622i | 1.42370532176358-0.0583580477703952i | 4.94896060979794-3.57184879939739i | 0.194744868262722+0.128762628431716i | -0.135797707506994-0.173489293165962i | -11.7911166847428-3.79693930402576i | 1.26477590073837-0.229202495829837i | 0.366167745817342+2.09141770648286i | 6.5399 | 80.0692
| 55500 | -0.0000248117064542293+0.0441265183187844i | -5.95719618008877+0.338303307110681i | 2870 | 0.777000777000777 | 0.777000777000777 | 5.84118904513968+4.13419173624516i | 217.947990342792i | -39.6307346303028+47.13709391777i | 2.70888143898954-2.27750488056872i | 0.158406658969991-0.114431857308565i | 2.86728809795953-2.39193673787729i | -0.246137489416653i | 0.969860792158117-0.243659688570822i | 0.030139207841883+0.243659688570822i | -0.030139207841883+0.00247780084583102i | -0.333108679417074-8.11186102903097i | 0.0254069933429425i | 0.206097999163465-0.00846329000042597i | 0.00005-0.00434493429134304i | 3.33333333333333E-06-0.00477942772047734i | 0.0000144742910020311-0.00227598430052584i | 0.000112056282296454-0.00227054613492459i | 0.009+0.0348716784548467i | -0.891919898327769-0.29741335883257i | 111.329839271323-398.316110962974i | 1.42369667528065-0.0584632450797629i | 4.94230814841495-3.57302334798284i | 0.194801618386252+0.129001969624989i | -0.135380530582965-0.172996027262278i | -11.7983852252285-3.79588842913448i | 1.26451628047861-0.228895693293154i | 0.366103558776524+2.08677636680877i | 6.5212 | 80.0493
| 55600 | -0.0000247225360011386+0.0440471541272528i | -5.95719549644863+0.337694848308938i | 2870 | 0.777000777000777 | 0.777000777000777 | 5.84843934276558+4.13252113054587i | 218.340689424491i | -39.7772835992964+47.2220256185227i | 2.70463760250052-2.27824062053334i | 0.158210982125005-0.114496430562726i | 2.86284858462552-2.39273705109607i | -0.246580980388575i | 0.969752635911391-0.244089789100055i | 0.030247364088609+0.244089789100055i | -0.030247364088609+0.00249119128852002i | -0.333107868145804-8.09722208526437i | 0.0254527717093262i | 0.206096745215948-0.00847851852249548i | 0.00005-0.00433711966132264i | 3.33333333333333E-06-0.0047708316274549i | 0.0000144742896034927-0.00227189104241656i | 0.000111706232720451-0.00226647767492358i | 0.009+0.0349345103079185i | -0.888809357807312-0.295777132705578i | 110.903560996621-397.620495790639i | 1.4236880131834-0.0585684416189229i | 4.93566433320386-3.57418363853773i | 0.194858468612511+0.129241266354991i | -0.134965419161085-0.172505526080792i | -11.8056348392142-3.79482628223693i | 1.26425809756025-0.228589983320673i | 0.366036370447219+2.08215381129629i | 6.5024 | 80.0295
| 55700 | -0.0000246338453883342+0.0439680749056196i | -5.95719481648727+0.337088574276417i | 2870 | 0.777000777000777 | 0.777000777000777 | 5.85567074892972+4.13084152907173i | 218.733388506189i | -39.9240963828157+47.3069573192754i | 2.70039942016763-2.27896725623789i | 0.158015437165575-0.114560590043942i | 2.85841485733321-2.39352784628183i | -0.247024471360497i | 0.969644288929606-0.244519841620674i | 0.030355711070394+0.244519841620674i | -0.030355711070394+0.00250462973982299i | -0.33310705540715-8.08263561638278i | 0.0254985500757099i | 0.206095489008053-0.00849374693287149i | 0.00005-0.00432933309101505i | 3.33333333333333E-06-0.00476226640011655i | 0.0000144742882024371-0.00226781248225203i | 0.000111358062205704-0.00226242374335754i | 0.009+0.0349973421609903i | -0.885714701265163-0.294153067138227i | 110.4797562693-396.927196097921i | 1.42367933547178-0.0586736373865196i | 4.92902917966353-3.57532973046713i | 0.194915418929567+0.129480518693619i | -0.134552360340799-0.172017767245042i | -11.812865565417-3.79375295479531i | 1.2640013409032-0.228285361525557i | 0.365966220337135+2.07754993597224i | 6.4837 | 80.0097
| 55800 | -0.0000245456311791864+0.0438892791217904i | -5.95719414017833+0.33648447326706i | 2870 | 0.777000777000777 | 0.777000777000777 | 5.86288330248307+4.12915301096817i | 219.126087587888i | -40.0711729808606+47.3918890200281i | 2.69616690138205-2.27968482634008i | 0.157820024904577-0.114624336857596i | 2.85398692628663-2.39430916319768i | -0.247467962332418i | 0.969535751234072-0.244949846048093i | 0.030464248765928+0.244949846048093i | -0.030464248765928+0.00251811628432499i | -0.333106241200949-8.06810134026242i | 0.0255443284420936i | 0.206094230539759-0.00850897523134829i | 0.00005-0.00432157442956162i | 3.33333333333333E-06-0.00475373187251777i | 0.0000144742867988642-0.00226374854101107i | 0.000111011757335298-0.0022583842626902i | 0.009+0.0350601740140621i | -0.882635824501403-0.292541048824034i | 110.05840586706-396.236201398372i | 1.42367064214562-0.0587788323811318i | 4.92240270304949-3.57646168302293i | 0.194972469325493+0.129719726711973i | -0.134141341312693-0.171532728608811i | -11.8200774426614-3.79266853770111i | 1.26374599953299-0.227981823534736i | 0.365893147494898+2.072964637563i | 6.4651 | 79.99
| 55900 | -0.0000244578899677772+0.0438107652546337i | -5.95719346749571+0.335882533618859i | 2870 | 0.777000777000777 | 0.777000777000777 | 5.87007704238099+4.12745565489705i | 219.518786669587i | -40.2185133934312+47.4768207207809i | 2.69194005537908-2.28039336939402i | 0.157624746149112-0.114687672109095i | 2.84956480152819-2.39508104150311i | -0.24791145330434i | 0.969427022846136-0.245379802297739i | 0.030572977153864+0.245379802297739i | -0.030572977153864+0.00253165100660099i | -0.333105425527219-8.05361897679828i | 0.0255901068084771i | 0.206092969811046-0.00852420341772475i | 0.00005-0.00431384352718315i | 3.33333333333333E-06-0.00474522787990148i | 0.0000144742853927741-0.00225969914023791i | 0.000110667304811775-0.00225435915593489i | 0.009+0.0351230058671339i | -0.879572624120258-0.290940965722404i | 109.639490754038-395.547501255695i | 1.42366193320481-0.0588840266013704i | 4.9157849183757-3.57757955530402i | 0.195029619788376+0.12995889048037i | -0.133732349357867-0.17105038825328i | -11.8272705098767-3.79157312127819i | 1.26349206257951-0.227679364989024i | 0.365817190515607+2.06839781348912i | 6.4464 | 79.9704
| 56000 | -0.0000243706183785718+0.0437325317938839i | -5.95719279841353+0.33528274375311i | 2870 | 0.777000777000777 | 0.777000777000777 | 5.87725200768084+4.12574953903876i | 219.911485751285i | -40.3661176205274+47.5617524215336i | 2.68771889123917-2.28109292385017i | 0.157429601700519-0.114750596903856i | 2.84514849293969-2.39584352075403i | -0.248354944276262i | 0.969318103787184-0.245809710285045i | 0.030681896212816+0.245809710285045i | -0.030681896212816+0.00254523399121701i | -0.333104608385783-8.03918824788636i | 0.0256358851748608i | 0.206091706821905-0.00853943149179491i | 0.0000500000000000002-0.00430614023517034i | 3.33333333333333E-06-0.00473675425868736i | 0.0000144742839841667-0.00225566420203717i | 0.000110324691455867-0.00225034834664988i | 0.009+0.0351858377202057i | -0.876524997523519-0.28935270704223i | 109.222992078666-394.86108528367i | 1.42365320864927-0.0589892200458124i | 4.90917584041613-3.57868340625607i | 0.195086870306306+0.130198010068349i | -0.133325371847318-0.170570724484252i | -11.8344448060944-3.79046679528565i | 1.26323951927588-0.227377981543229i | 0.365738387546282+2.06384936186006i | 6.4278 | 79.9508
| 56100 | -0.0000242838130660929+0.0436545772400432i | -5.95719213290613+0.334685092173665i | 2870 | 0.777000777000777 | 0.777000777000777 | 5.88440823753921+4.12403474109443i | 220.304184832984i | -40.5139856621492+47.6466841222863i | 2.68350341788892-2.28178352805516i | 0.1572345923544-0.114813112347271i | 2.84073801024332-2.39659664040243i | -0.248798435248184i | 0.969208994078639-0.246239569925456i | 0.030791005921361+0.246239569925456i | -0.030791005921361+0.002558865322728i | -0.333103789776892-8.02480887740557i | 0.0256816635412445i | 0.206090441572322-0.00855465945336358i | 0.0000500000000000002-0.00429846440587413i | 3.33333333333333E-06-0.00472831084646153i | 0.000014474282573042-0.00225164364906891i | 0.000109983904205243-0.00224635175893351i | 0.009+0.0352486695732775i | -0.873492842903897-0.287776163225678i | 108.808891171537-394.17694314606i | 1.4236444684789-0.0590944127131096i | 4.90257548370587-3.57977329467117i | 0.195144220867386+0.130437085544676i | -0.132920396241332-0.170093715829399i | -11.8416003704453-3.78934964892077i | 1.26298835895726-0.227077668866273i | 0.365656776291302+2.05931918146898i | 6.4093 | 79.9314
| 56200 | -0.0000241974707146008+0.0435769001042863i | -5.95719147094811+0.334089567466195i | 2870 | 0.777000777000777 | 0.777000777000777 | 5.89154577120927+4.12231133828825i | 220.696883914683i | -40.6621175182967+47.7316158230391i | 2.67929364410197-2.28246522025164i | 0.157039718900632-0.114875219544693i | 2.8363333630026-2.39734043979633i | -0.249241926220106i | 0.96909969374196-0.246669381134423i | 0.03090030625804+0.246669381134423i | -0.03090030625804+0.002572545085683i | -0.333102969699934-8.01048059119953i | 0.0257274419076282i | 0.206089174062269-0.00856988730221349i | 0.0000500000000000002-0.00429081589269642i | 3.33333333333333E-06-0.00471989748196605i | 0.0000144742811594-0.00224763740454363i | 0.00010964493011326-0.00224236931741943i | 0.009+0.0353115014263493i | -0.870476059238446-0.286211225932243i | 108.397169543311-393.495064556511i | 1.42363571269352-0.059199604601761i | 4.89598386254286-3.58084927918698i | 0.195201671459725+0.130676116977354i | -0.132517410088866-0.16961934103554i | -11.8487372421574-3.78822177082205i | 1.26273857105973-0.226778422641286i | 0.365572394017793+2.05480717178744i | 6.3908 | 79.912
| 56300 | -0.0000241115880377773+0.0434994989083663i | -5.95719081251425+0.333496158297475i | 2870 | 0.777000777000777 | 0.777000777000777 | 5.89866464803827+4.1205794073695i | 221.089582996382i | -40.8105131889699+47.8165475237918i | 2.67508957850004-2.28313803857821i | 0.156844982123388-0.114936919601403i | 2.83193456062343-2.39807495817961i | -0.249685417192028i | 0.968990202798645-0.247099143827412i | 0.031009797201355+0.247099143827412i | -0.031009797201355+0.002586273364616i | -0.333102148155651-7.99620311706032i | 0.0257732202740119i | 0.206087904291736-0.00858511503816214i | 0.0000500000000000002-0.00428319455008061i | 3.33333333333333E-06-0.00471151400508868i | 0.0000144742797432409-0.00224364539221739i | 0.000109307756347738-0.00223840094727186i | 0.009+0.0353743332794211i | -0.867474546282035-0.284657788023003i | 107.987808882645-392.815439278454i | 1.42362694129305-0.0593047957105061i | 4.88940099098909-3.58191141828799i | 0.195259222071443+0.130915104433629i | -0.13211640102693-0.169147579065977i | -11.8558554605525-3.78708324907203i | 1.2624901451191-0.226480238565713i | 0.365485277560738+2.05031323296024i | 6.3723 | 79.8927
| 56400 | -0.0000240261617784117+0.0434223721845197i | -5.95719015757959+0.332904853414651i | 2870 | 0.777000777000777 | 0.777000777000777 | 5.90576490746488+4.11883902461491i | 221.48228207808i | -40.9591726741686+47.9014792245446i | 2.67089122955385-2.28380202106919i | 0.156650382801153-0.114998213622592i | 2.827541612355-2.39880023469178i | -0.25012890816395i | 0.96888052127023-0.247528857919893i | 0.0311194787297699+0.247528857919893i | -0.0311194787297699+0.00260005024405702i | -0.333101325143332-7.98197618471048i | 0.0258189986403956i | 0.20608663226071-0.00860034266098966i | 0.0000499999999999998-0.00427560023350245i | 3.33333333333333E-06-0.0047031602568527i | 0.0000144742783245643-0.00223966753638702i | 0.00010897237018975-0.00223444657418104i | 0.009+0.0354371651324929i | -0.864488204560905-0.283115743545146i | 107.58079105415-392.138057124999i | 1.42361815427741-0.0594099860378259i | 4.88282688287283-3.58295977030351i | 0.195316872690665+0.131154047979996i | -0.131717356779991-0.168678409097852i | -11.8629550650445-3.78593417120026i | 1.26224307076984-0.226183112351403i | 0.365395463328391+2.04583726580039i | 6.3538 | 79.8735
| 56500 | -0.0000239411887080926+0.0433455184753743i | -5.95718950611939+0.332315641644536i | 2870 | 0.777000777000777 | 0.777000777000777 | 5.91284658901681+4.11709026583078i | 221.874981159779i | -41.108095973893+47.9864109252973i | 2.66669860558413-2.28445720565462i | 0.156455921706745-0.115059102713334i | 2.82315452729088-2.39951630836795i | -0.250572399135872i | 0.968770649178287-0.24795852332735i | 0.031229350821713+0.24795852332735i | -0.031229350821713+0.00261387580852199i | -0.333100500663501-7.96779952578573i | 0.0258647770067793i | 0.20608535796917-0.00861557017050799i | 0.0000499999999999998-0.00426803279946085i | 3.33333333333333E-06-0.00469483607940694i | 0.0000144742769033706-0.00223570376188527i | 0.000108638759032425-0.00223050612435852i | 0.009+0.0354999969855647i | -0.861516935366233-0.281584987716701i | 107.176098096382-391.462907958828i | 1.42360935164644-0.0595151755824214i | 4.87626155178888-3.58399439340878i | 0.195374623305526+0.131392947682203i | -0.131320265159355-0.168211810519549i | -11.8700360951362-3.78477462418624i | 1.26199733774398-0.225887039724704i | 0.365302987307246+2.04137917178384i | 6.3354 | 79.8544
| 56600 | -0.0000238566656269035+0.0432689363338577i | -5.9571888581091+0.331728511892909i | 2870 | 0.777000777000777 | 0.777000777000777 | 5.91990973230808+4.11533320635515i | 222.267680241478i | -41.2572830881431+48.0713426260501i | 2.66251171476252-2.28510363016005i | 0.156261599607328-0.115119587978564i | 2.81877331436985-2.40022321813861i | -0.251015890107794i | 0.968660586544426-0.248388139965273i | 0.031339413455574+0.248388139965273i | -0.031339413455574+0.00262775014252101i | -0.333099674715683-7.95367287381848i | 0.025910555373163i | 0.206084081417098-0.00863079756650329i | 0.0000499999999999998-0.00426049210546887i | 3.33333333333333E-06-0.00468654131601576i | 0.0000144742754796595-0.00223175399407615i | 0.000108306910379767-0.00222657952453271i | 0.009+0.0355628288386365i | -0.858560640747778-0.280065416911489i | 106.773712219845-390.789981692076i | 1.42360053340004-0.0596203643428154i | 4.86970501110121-3.58501534562382i | 0.195432473904166+0.131631803605265i | -0.130925114062565-0.167747762928136i | -11.8770985904172-3.78360469446224i | 1.26175293586995-0.225592016426545i | 0.365207885067158+2.03693885304469i | 6.317 | 79.8353
| 56700 | -0.0000237725893631204+0.0431926243231059i | -5.95718821352441+0.331143453143812i | 2870 | 0.777000777000777 | 0.777000777000777 | 5.92695437703681+4.11356792106011i | 222.660379323177i | -41.4067340169188+48.1562743268028i | 2.65833056511257-2.28574133230646i | 0.156067417264437-0.115179670523054i | 2.81439798237701-2.40092100282951i | -0.251459381079716i | 0.968550333390295-0.248817707749163i | 0.0314496666097051+0.248817707749163i | -0.0314496666097051+0.00264167333055298i | -0.333098847299814-7.93959596422107i | 0.0259563337395467i | 0.20608280260448-0.00864602484877228i | 0.0000499999999999998-0.00425297801004476i | 3.33333333333333E-06-0.00467827581104924i | 0.0000144742740534313-0.00222781815885014i | 0.000107976811845482-0.00222266670194421i | 0.009+0.0356256606917083i | -0.855619223507506-0.278556928644289i | 106.373615805032-390.119268286215i | 1.42359169953809-0.0597255523176037i | 4.86315727394373-3.58602268481377i | 0.195490424474736+0.131870615813461i | -0.130531891472798-0.167286246126821i | -11.8841425905612-3.7824244679163i | 1.26150985507158-0.225298038212524i | 0.365110191766377+2.03251621236985i | 6.2986 | 79.8163
| 56800 | -0.0000236889567729151+0.0431165810163735i | -5.95718757234122+0.330560454458864i | 2870 | 0.777000777000777 | 0.777000777000777 | 5.9339805629825+4.11179448435388i | 223.053078404875i | -41.5564487602201+48.2412060275556i | 2.65415516451066-2.28637034971013i | 0.155873375433989-0.115239351451391i | 2.81002853994465-2.40160970116152i | -0.251902872051637i | 0.968439889737579-0.249247226594531i | 0.031560110262421+0.249247226594531i | -0.031560110262421+0.00265564545710598i | -0.333098018416131-7.92556853426915i | 0.0260021121059304i | 0.206081521531301-0.00866125201711951i | 0.00005-0.00424549037270315i | 3.33333333333333E-06-0.00467003940997346i | 0.0000144742726246858-0.00222389618261969i | 0.000107648451151836-0.00221876758434157i | 0.009+0.03568849254478i | -0.852692587193408-0.277059421556267i | 105.975791400495-389.450757751938i | 1.42358285006049-0.0598307395054361i | 4.8566183532218-3.58701646868871i | 0.195548475005392+0.132109384370349i | -0.13014058545827-0.166827240122485i | -11.8911681353237-3.78123402989502i | 1.26126808536701-0.225005100852981i | 0.36500994215644+2.02811115319442i | 6.2803 | 79.7974
| 56900 | -0.0000236057647400605+0.043040804996945i | -5.95718693453563+0.329979504976578i | 2870 | 0.777000777000777 | 0.777000777000777 | 5.94098833000387+4.11001297018303i | 223.445777486574i | -41.7064273180471+48.3261377283083i | 2.64998552068699-2.28699071988259i | 0.155679474866308-0.115298631867951i | 2.8056649955533-2.40228935175054i | -0.252346363023559i | 0.968329255608-0.2496766964169i | 0.031670744392+0.2496766964169i | -0.031670744392+0.00266966660665902i | -0.333097188064764-7.91159032308509i | 0.0260478904723139i | 0.206080238197539-0.00867647907134672i | 0.00005-0.0042380290539462i | 3.33333333333333E-06-0.00466183195934081i | 0.000014474271193423-0.00221998799231448i | 0.000107321816128503-0.00221488209997669i | 0.009+0.0357513243978518i | -0.84978063609319-0.275572795400533i | 105.58022172092-388.784440149023i | 1.4235739849671-0.0599359259049431i | 4.85008826161376-3.58799675480312i | 0.1956066254843+0.132348109338765i | -0.129751184171632-0.1663707251232i | -11.8981752645395-3.78003346520645i | 1.26102761686762-0.224713200133079i | 0.364907170587099+2.02372357959653i | 6.262 | 79.7786
| 57000 | -0.0000235230101756415+0.0429652948580471i | -5.95718630008398+0.329400593911695i | 2870 | 0.777000777000777 | 0.777000777000777 | 5.94797771803621+4.1082234520348i | 223.838476568273i | -41.8566696903997+48.411069429061i | 2.64582164122649-2.28760248023045i | 0.155485716306138-0.115357512876881i | 2.80130735753263-2.40295999310733i | -0.252789853995481i | 0.968218431023318-0.250106117131797i | 0.0317815689766821+0.250106117131797i | -0.0317815689766821+0.00268373686368401i | -0.333096356245192-7.89766107162198i | 0.0260936688386976i | 0.206078952603178-0.00869170601123888i | 0.00005-0.00423059391525506i | 3.33333333333333E-06-0.00465365330678056i | 0.000014474269759643-0.00221609351537704i | 0.000106996894711449-0.0022110101776005i | 0.009+0.0358141562509236i | -0.846883275228133-0.274096951027988i | 105.186889645257-388.120305586212i | 1.42356510425781-0.0600411115146393i | 4.84356701157273-3.58896360055558i | 0.195664875899628+0.132586790780836i | -0.12936367584937-0.165916681535819i | -11.9051640181202-3.77882285812311i | 1.260788439777-0.224422331852857i | 0.364801911011014+2.01935339629253i | 6.2437 | 79.7598
| 57100 | -0.0000234406900177671+0.0428900492027607i | -5.95718566896276+0.328823710554499i | 2870 | 0.777000777000777 | 0.777000777000777 | 5.95494876708926+4.10642600293903i | 224.231175649972i | -42.007175877278+48.4960011298138i | 2.64166353356977-2.28820566805532i | 0.155292100492665-0.115415995582071i | 2.79695563406244-2.40362166363739i | -0.253233344967403i | 0.968107416005331-0.250535488654762i | 0.031892583994669+0.250535488654762i | -0.031892583994669+0.00269785631264102i | -0.333095522957395-7.88378052264795i | 0.0261394472050813i | 0.206077664748204-0.00870693283659377i | 0.00005-0.00422318481908123i | 3.33333333333333E-06-0.00464550330098935i | 0.0000144742683233458-0.00221221267975814i | 0.000106673674941819-0.0022071517464587i | 0.009+0.0358769881039954i | -0.844000410346982-0.272631790373334i | 104.795778214848-387.458344221077i | 1.4235562079325-0.0601462963331277i | 4.83705461532751-3.58991706318898i | 0.195723226239555+0.132825428757981i | -0.128978048811225-0.165465089963585i | -11.912134436052-3.77760229238453i | 1.26055054438997-0.224132491827318i | 0.364694196988655+2.0150005086321i | 6.2255 | 79.7411
| 57200 | -0.0000233588012312879+0.0428150666439358i | -5.95718504114873+0.328248844270175i | 2870 | 0.777000777000777 | 0.777000777000777 | 5.96190151724464+4.10462069547064i | 224.62387473167i | -42.1579458786819+48.5809328305664i | 2.63751120501408-2.28880032055375i | 0.155098628159531-0.115474081087136i | 2.79260983317361-2.40427440164089i | -0.253676835939325i | 0.967996210575874-0.250964810901346i | 0.032003789424126+0.250964810901346i | -0.032003789424126+0.00271202503797902i | -0.333094688201745-7.86994842072972i | 0.026185225571465i | 0.206076374632602-0.00872215954721949i | 0.00005-0.00421580162883808i | 3.33333333333333E-06-0.0046373817917219i | 0.0000144742668845313-0.00220834541391242i | 0.000106352144964839-0.00220330673628745i | 0.009+0.0359398199570672i | -0.841131947919855-0.2711772164413i | 104.406870631592-386.798546259882i | 1.42354729599109-0.0602514803590828i | 4.83055108488411-3.59085719979053i | 0.195781676492267+0.133064023330923i | -0.128594291459596-0.165015931203776i | -11.9190865583934-3.77637185120046i | 1.26031392109151-0.22384367588648i | 0.364584061692884+2.01066482259363i | 6.2073 | 79.7225
| 57300 | -0.0000232773408075159+0.0427403458041056i | -5.95718441661882+0.327675984498143i | 2870 | 0.777000777000777 | 0.777000777000777 | 5.96883600865372+4.10280760175159i | 225.016573813369i | -42.3089796946114+48.6658645313193i | 2.63336466271423-2.2893864748171i | 0.15490530003486-0.11553177049539i | 2.78826996274909-2.40491824531249i | -0.254120326911247i | 0.967884814756819-0.251394083787107i | 0.032115185243181+0.251394083787107i | -0.032115185243181+0.00272624312413999i | -0.333093851977953-7.85616451221705i | 0.0262310039378487i | 0.206075082256353-0.00873738614290688i | 0.00005-0.00420844420889246i | 3.33333333333333E-06-0.00462928862978172i | 0.0000144742654431996-0.00220449164679392i | 0.000106032293028726-0.00219947507730903i | 0.009+0.036002651810139i | -0.83827779513218-0.269733133293043i | 104.020150256137-386.140901957446i | 1.42353836843344-0.0603566635910596i | 4.82405643202748-3.59178406729066i | 0.195840226645955+0.133302574559685i | -0.128212392278945-0.164569186245369i | -11.9260204252725-3.77513161725345i | 1.2600785603558-0.223555879875437i | 0.364471537913584+2.0063462447791i | 6.1891 | 79.704
| 57400 | -0.0000231963057639483+0.0426658853154025i | -5.95718379535015+0.327105120751419i | 2870 | 0.777000777000777 | 0.777000777000777 | 5.97575228153527+4.10098679345317i | 225.409272895068i | -42.4602773250666+48.7507962320719i | 2.62922391368354-2.28996416783151i | 0.154712116841268-0.115589064909827i | 2.78393603052481-2.40555323274134i | -0.254563817883169i | 0.967773228570075-0.251823307227614i | 0.032226771429925+0.251823307227614i | -0.032226771429925+0.00274051065555503i | -0.33309301428604-7.84242854522719i | 0.0262767823042324i | 0.206073787619433-0.00875261262345485i | 0.0000500000000000002-0.00420111242455643i | 3.33333333333333E-06-0.00462122366701206i | 0.0000144742639993506-0.00220065130785182i | 0.000105714107483625-0.00219565670022782i | 0.009+0.0360654836632108i | -0.835437859878768-0.268299446032789i | 103.635600606084-385.485401616996i | 1.42352942525939-0.0604618460276692i | 4.81757066832252-3.59269772246362i | 0.195898876688813+0.133541082503606i | -0.12783233983522-0.164124836266761i | -11.9329360768854-3.77388167270175i | 1.2598444527452-0.223269099654405i | 0.364356658062292+2.00204468240972i | 6.171 | 79.6855
| 57500 | -0.0000231156931439946+0.0425916838194742i | -5.95718317732006+0.326536242615969i | 2870 | 0.777000777000777 | 0.777000777000777 | 5.98265037617306+4.09915834179818i | 225.801971976766i | -42.6118387700474+48.8357279328247i | 2.62508896479472-2.29053343647771i | 0.154519079295887-0.115645965433096i | 2.77960804409061-2.40617940191081i | -0.255007308855091i | 0.967661452037591-0.252252481138446i | 0.032338547962409+0.252252481138446i | -0.032338547962409+0.00275482771664498i | -0.333092175126049-7.82874026963026i | 0.0263225606706161i | 0.206072490721838-0.00876783898866291i | 0.0000500000000000002-0.00419380614207893i | 3.33333333333333E-06-0.00461318675628682i | 0.0000144742625529844-0.00219682432702607i | 0.000105397576780547-0.00219185153622607i | 0.009+0.0361283155162826i | -0.832612050757851-0.266876060794634i | 103.253205354223-384.832035590029i | 1.4235204664689-0.0605670276675265i | 4.81109380511601-3.59359822192725i | 0.195957626609051+0.133779547221346i | -0.127454122775281-0.163682862633511i | -11.9398335534931-3.77262209918221i | 1.25961158890935-0.222983331098799i | 0.364239454176658+1.99776004332103i | 6.1529 | 79.6671
| 57600 | -0.0000230355000167069+0.0425177399674018i | -5.95718256250609+0.325969339750081i | 2870 | 0.777000777000777 | 0.777000777000777 | 5.98953033291392+4.09732231756307i | 226.194671058465i | -42.7636640295539+48.9206596335774i | 2.6209598227809-2.29109431753108i | 0.15432618811038-0.115702473167482i | 2.77528601089128-2.40679679069856i | -0.255450799827013i | 0.96754948518135-0.25268160543519i | 0.03245051481865+0.25268160543519i | -0.03245051481865+0.00276919439182299i | -0.333091334497673-7.81509943703248i | 0.0263683390369998i | 0.206071191563539-0.00878306523832135i | 0.0000500000000000002-0.00418652522863782i | 3.33333333333333E-06-0.00460517775150161i | 0.0000144742611041009-0.00219301063474313i | 0.000105082689470322-0.00218805951695977i | 0.009+0.0361911473693544i | -0.82980027706519-0.265462884729533i | 102.872948326793-384.180794276158i | 1.42351149206178-0.0606722085091829i | 4.80462585353754-3.59448562214223i | 0.196016476394873+0.134017968770883i | -0.127077729826297-0.163243246896094i | -11.94671289542-3.77135297781299i | 1.2593799595841-0.22269857009925i | 0.364119957924884+1.99349223595831i | 6.1348 | 79.6488
| 57700 | -0.0000229557234765135+0.0424440524196173i | -5.95718195088595+0.325404401883733i | 2870 | 0.777000777000777 | 0.777000777000777 | 5.99639219216519+4.09547879108012i | 226.587370140164i | -42.915753103586+49.0055913343302i | 2.61683649423644-2.29164684766149i | 0.154133443990964-0.115758589214885i | 2.7709699382274-2.40740543687637i | -0.255894290798934i | 0.967437328023375-0.253110680033444i | 0.032562671976625+0.253110680033444i | -0.032562671976625+0.00278361076549i | -0.333090492401089-7.80150580076273i | 0.0264141174033835i | 0.206069890144524-0.00879829137223318i | 0.0000499999999999998-0.00417926955233169i | 3.33333333333333E-06-0.00459719650756486i | 0.0000144742596527001-0.0021892101619118i | 0.000104769434202569-0.00218428057455461i | 0.009+0.0362539792224262i | -0.82700244878824-0.264059825992498i | 102.494813501758-383.531668122965i | 1.42350250203795-0.0607773885512776i | 4.79816682450115-3.59535997941283i | 0.196075426034497+0.13425634720953i | -0.12670314979519-0.16280597078772i | -11.9535741430511-3.77007438919639i | 1.25914955559068-0.222414812561674i | 0.363998200610141+1.98924116937187i | 6.1168 | 79.6305
| 57800 | -0.0000228763606429551+0.0423706198458231i | -5.95718134243756+0.324841418817977i | 2870 | 0.777000777000777 | 0.777000777000777 | 6.00323599439283+4.09362783223962i | 226.980069221863i | -43.0681059921437+49.0905230350829i | 2.61271898561795-2.29219106343323i | 0.153940847638425-0.115814314676792i | 2.76665983325638-2.40800537811002i | -0.256337781770856i | 0.967324980585726-0.253539704848817i | 0.032675019414274+0.253539704848817i | -0.032675019414274+0.00279807692203898i | -0.333089648836055-7.78795911585687i | 0.0264598957697671i | 0.20606858646478-0.00881351739019034i | 0.0000499999999999998-0.00417203898217194i | 3.33333333333333E-06-0.00458924288038914i | 0.0000144742581987821-0.00218542283991901i | 0.000104457799724672-0.00218051464160197i | 0.009+0.036316811075498i | -0.824218476600365-0.262666793729956i | 102.118785007108-382.884647625844i | 1.42349349639731-0.0608825677923734i | 4.79171672870694-3.59622134988603i | 0.196134475516143+0.134494682593933i | -0.126330371568051-0.162371016222153i | -11.9604173368304-3.76878641342164i | 1.25892036783468-0.222132054407306i | 0.363874213174923+1.98500675321264i | 6.0988 | 79.6124
| 57900 | -0.0000227974086604261+0.0422974409249123i | -5.95718073713902+0.324280380424328i | 2870 | 0.777000777000777 | 0.777000777000777 | 6.01006178011903+4.09176951049205i | 227.372768303561i | -43.2207226952271+49.1754547358357i | 2.6086073032451-2.29272700130496i | 0.153748399748137-0.115869650654266i | 2.76235570299324-2.40859665195923i | -0.256781272742778i | 0.967212442890499-0.253968679796927i | 0.032787557109501+0.253968679796927i | -0.032787557109501+0.00281259294585101i | -0.333088803802888-7.77445913904271i | 0.0265056741361508i | 0.206067280524286-0.00882874329199962i | 0.0000499999999999998-0.00416483338807492i | 3.33333333333333E-06-0.00458131672688242i | 0.000014474256742347-0.00218164860062569i | 0.000104147774880777-0.00217676165115496i | 0.009+0.0363796429285698i | -0.821448271855093-0.261283698067309i | 101.744847119187-382.239723327848i | 1.42348447513972-0.0609877462311356i | 4.78527557664169-3.59706978955175i | 0.196193624828042+0.134732974980083i | -0.125959384109575-0.161938365291586i | -11.9672425172581-3.76748913006772i | 1.25869238730515-0.221850291572742i | 0.363748026205276+1.98078889772756i | 6.0808 | 79.5943
| 58000 | -0.0000227188646979164+0.0422245143448885i | -5.95718013496864+0.323721276644145i | 2870 | 0.777000777000777 | 0.777000777000777 | 6.01686958992026+4.08990389485021i | 227.76546738526i | -43.3736032128362+49.2603864365884i | 2.60450145330166-2.29325469762972i | 0.153556101010083-0.115924598247915i | 2.75805755431174-2.40917929587763i | -0.2572247637147i | 0.967099714959828-0.2543976047934i | 0.032900285040172+0.2543976047934i | -0.032900285040172+0.00282715892129998i | -0.333087957301262-7.76100562872591i | 0.0265514525025345i | 0.206065972323019-0.0088439690774507i | 0.0000499999999999998-0.0041576526408541i | 3.33333333333333E-06-0.00457341790493951i | 0.0000144742552833946-0.00217788737636272i | 0.00010383934861079-0.00217302153672443i | 0.009+0.0364424747816416i | -0.81869174658041-0.259910450096654i | 101.372984261032-381.596885819528i | 1.42347543826502-0.0610929238661113i | 4.77884337858119-3.59790535424234i | 0.196252873958423+0.134971224423313i | -0.125590176462486-0.161508000264514i | -11.9740497248889-3.76618261820607i | 1.25846560507372-0.221569520009966i | 0.363619669935086+1.97658751375497i | 6.0629 | 79.5762
| 58100 | -0.000022640725948758+0.0421518388027882i | -5.9571795359049+0.323164097488043i | 2870 | 0.777000777000777 | 0.777000777000777 | 6.023659464425+4.08803105389145i | 228.158166466959i | -43.5267475449708+49.3453181373412i | 2.60040144183634-2.29377418865471i | 0.153363952108871-0.115979158557879i | 2.75376539394521-2.40975334721259i | -0.257668254686622i | 0.966986796815887-0.254826479753873i | 0.033013203184113+0.254826479753873i | -0.033013203184113+0.00284177493274901i | -0.333087109330976-7.74759834497604i | 0.0265972308689182i | 0.206064661860976-0.00885919474633657i | 0.00005-0.00415049661221237i | 3.33333333333333E-06-0.00456554627343361i | 0.000014474253821925-0.00217413909992685i | 0.000103532509949396-0.00216929423227512i | 0.009+0.0365053066347134i | -0.815948813473119-0.258546961864689i | 101.003181000745-380.956125738775i | 1.42346638577319-0.0611981006958705i | 4.77242014459155-3.59872809963302i | 0.196312222895523+0.135209430978314i | -0.125222737746976-0.161079903583672i | -11.9808390003299-3.76486695640341i | 1.25824001229364-0.221289735686392i | 0.363489174250196+1.97240251272037i | 6.045 | 79.5583
| 58200 | -0.0000225629896303752+0.0420794130046031i | -5.95717893992646+0.322608833035291i | 2870 | 0.777000777000777 | 0.777000777000777 | 6.03043144431181+4.08615105575969i | 228.550865548657i | -43.6801556916311+49.4302498380939i | 2.59630727476367-2.2942855105214i | 0.153171953723755-0.116033332683804i | 2.74947922848742-2.4103188432052i | -0.258111745658544i | 0.966873688480883-0.255255304593995i | 0.033126311519117+0.255255304593995i | -0.033126311519117+0.00285644106454902i | -0.333086259892547-7.73423704951074i | 0.0266430092353018i | 0.206063349138128-0.00887442029846927i | 0.00005-0.00414336517473434i | 3.33333333333333E-06-0.00455770169220777i | 0.0000144742523579381-0.00217040370457668i | 0.000103227248025086-0.00216557967222171i | 0.009+0.0365681384877852i | -0.8132193858932-0.257193146360776i | 100.635422049878-380.317433770652i | 1.42345731766403-0.0613032767191149i | 4.76600588452936-3.59953808124136i | 0.196371671627589+0.135447594699133i | -0.12485705716014-0.160654057863964i | -11.9876103842383-3.7635422227244i | 1.25801560019894-0.2210109345849i | 0.363356568692572+1.96823380663175i | 6.0271 | 79.5404
| 58300 | -0.0000224856529840354+0.042007235665203i | -5.95717834701217+0.322055473433223i | 2870 | 0.777000777000777 | 0.777000777000777 | 6.03718557030706+4.08426396816775i | 228.943564630356i | -43.8338276528171+49.5151815388466i | 2.59221895786499-2.29478869926538i | 0.152980106528653-0.116087121724823i | 2.74519906439364-2.4108758209902i | -0.258555236630466i | 0.966760389977063-0.255684079229421i | 0.033239610022937+0.255684079229421i | -0.033239610022937+0.00287115740104499i | -0.333085408985482-7.72092150568298i | 0.0266887876016856i | 0.20606203415446-0.00888964573363411i | 0.00005-0.00413625820187888i | 3.33333333333333E-06-0.00454988402206676i | 0.000014474250891434-0.00216668112402875i | 0.000102923552059196-0.00216187779142514i | 0.009+0.036630970340857i | -0.810503377858304-0.255848917505198i | 100.26969226184-379.680800647236i | 1.42344823393743-0.0614084519343614i | 4.75960060804482-3.60033535442702i | 0.196431220142865+0.135685715639179i | -0.124493123975418-0.160230445890453i | -11.9943639173192-3.76220849473453i | 1.25779236010352-0.220733112703848i | 0.363221882464308+1.96408130807532i | 6.0092 | 79.5225
| 58400 | -0.000022408713274605+0.0419353055082599i | -5.95717775714107+0.321504008896659i | 2870 | 0.777000777000777 | 0.777000777000777 | 6.04392188318318+4.08236985839935i | 229.336263712055i | -43.9877634285287+49.6001132395994i | 2.58813649678929-2.29528379081635i | 0.152788411192164-0.116140526779536i | 2.74092490798145-2.41142431759589i | -0.258998727602388i | 0.966646901326712-0.256112803575819i | 0.033353098673288+0.256112803575819i | -0.033353098673288+0.00288592402656901i | -0.33308455660996-7.70765147846684i | 0.0267345659680692i | 0.206060716909958-0.00890487105163405i | 0.00005-0.00412917556797155i | 3.33333333333333E-06-0.0045420931247687i | 0.0000144742494224126-0.00216297129245362i | 0.000102621411364959-0.00215818852518874i | 0.009+0.0366938021939288i | -0.80780070403821-0.254514190137568i | 99.9059766303285-379.046217147443i | 1.42343913459331-0.0615136263402488i | 4.75320432458198-3.60111997439221i | 0.196490868429604+0.135923793851233i | -0.124130927542041-0.159809050616359i | -12.0010996403242-3.76086584950269i | 1.25757028340032-0.220456266057107i | 0.363085144431739+1.9599449302112i | 5.9914 | 79.5048
| 58500 | -0.0000223321677903081+0.0418636212661731i | -5.95717717029235+0.320954429707327i | 2870 | 0.777000777000777 | 0.777000777000777 | 6.05064042375631+4.08046879331134i | 229.728962793754i | -44.1419630187659+49.6850449403521i | 2.58405989705411-2.29577082099808i | 0.152596868377591-0.116193548945991i | 2.7366567654317-2.41196436994407i | -0.25944221857431i | 0.966533222552151-0.256541477548865i | 0.033466777447849+0.256541477548865i | -0.033466777447849+0.00290074102544496i | -0.333083702765831-7.69442673444305i | 0.0267803443344529i | 0.206059397404605-0.00892009625226352i | 0.00005-0.00412211714819723i | 3.33333333333333E-06-0.00453432886301697i | 0.0000144742479508742-0.00215927414447192i | 0.000102320815346565-0.00215451180925446i | 0.009+0.0367566340470006i | -0.805111279749346-0.253188880005394i | 99.5442602877765-378.413674096864i | 1.42343001963153-0.0616187999353572i | 4.74681704338041-3.60189199618092i | 0.196550616476066+0.136161829387451i | -0.123770457284474-0.159389855161088i | -12.0078175940487-3.75951436360401i | 1.25734936156043-0.220180390674085i | 0.362946383129317+1.95582458676897i | 5.9736 | 79.4871
| 58600 | -0.0000222560138424868+0.0417921816799941i | -5.95717658644542+0.320406726213288i | 2870 | 0.777000777000777 | 0.777000777000777 | 6.05734123288466+4.07856083933581i | 230.121661875452i | -44.2964264235288+49.7699766411049i | 2.57998916404646-2.29624982552832i | 0.152405478742956-0.116246189321661i | 2.73239464278942-2.41249601484998i | -0.259885709546232i | 0.966419353675738-0.256970101064245i | 0.0335806463242621+0.256970101064245i | -0.0335806463242621+0.00291560848198702i | -0.333082847452919-7.68124704178549i | 0.0268261227008366i | 0.206058075638376-0.00893532133531605i | 0.00005-0.0041150828185928i | 3.33333333333333E-06-0.00452659110045209i | 0.0000144742464768184-0.00215558961515059i | 0.000102021753498237-0.00215084757979927i | 0.009+0.0368194659000724i | -0.802435020949391-0.251872903752823i | 99.1845285038196-377.783162367591i | 1.42342088905194-0.0617239727182602i | 4.74043877347656-3.60265147467907i | 0.196610464270511+0.136399822299368i | -0.123411702701866-0.158972842808291i | -12.0145178193301-3.75815411312252i | 1.25712958613224-0.219905482599741i | 0.362805626763537+1.9517201920435i | 5.9559 | 79.4695
| 58700 | -0.0000221802487653651+0.0417209854993533i | -5.95717600557982+0.319860888828375i | 2870 | 0.777000777000777 | 0.777000777000777 | 6.06402435146618+4.07664606248222i | 230.514360957151i | -44.4511536428173+49.8549083418576i | 2.57592430302373-2.29672084001887i | 0.15221424294102-0.116298449003426i | 2.72813854596475-2.4130192890223i | -0.260329200518153i | 0.966305294719871-0.257398674037656i | 0.033694705280129+0.257398674037656i | -0.033694705280129+0.00293052648049702i | -0.333081990671478-7.66811217024855i | 0.0268719010672203i | 0.206056751611267-0.00895054630059675i | 0.00005-0.00410807245603983i | 3.33333333333333E-06-0.00451887970164382i | 0.0000144742450002454-0.00215191763999903i | 0.000101724215403307-0.00214719577343136i | 0.009+0.0368822977531442i | -0.799771844231874-0.250566178909525i | 98.8267666837871-377.154672878046i | 1.42341174285449-0.0618291446876115i | 4.73406952370524-3.60339846461504i | 0.196670411801206+0.136637772637903i | -0.123054653367505-0.158557997003942i | -12.021200357046-3.75678517365384i | 1.25691094874063-0.219631537894606i | 0.362662903216862+1.94763166089059i | 5.9382 | 79.4519
| 58800 | -0.0000221048699158163+0.0416500314823873i | -5.95717542767532+0.319316908031636i | 2870 | 0.777000777000777 | 0.777000777000777 | 6.07068982043698+4.07472452833959i | 230.90706003885i | -44.6061446766314+49.9398400426103i | 2.57186531911453-2.29718389997545i | 0.152023161619304-0.116350329087553i | 2.72388848073383-2.413534229063i | -0.260772691490075i | 0.966191045706982-0.257827196384805i | 0.033808954293018+0.257827196384805i | -0.033808954293018+0.00294549510526998i | -0.333081132421208-7.65502189115198i | 0.0269176794336039i | 0.206055425323249-0.00896577114789585i | 0.0000500000000000002-0.00410108593825746i | 3.33333333333333E-06-0.0045111945320832i | 0.0000144742435211552-0.00214825815496535i | 0.000101428190733325-0.00214355632718664i | 0.009+0.036945129606216i | -0.797121666820865-0.249268623879761i | 98.4709603672066-376.528196592806i | 1.423402581039-0.0619343158419622i | 4.72770930270076-3.6041330205583i | 0.196730459056421+0.136875680453367i | -0.122699298928272-0.158145301354456i | -12.0278652481123-3.75540762030795i | 1.25669344108614-0.219358552634797i | 0.362518240051465+1.94355890872288i | 5.9205 | 79.4344
| 58900 | -0.0000220298746731318+0.0415793183956663i | -5.95717485271179+0.318774774366775i | 2870 | 0.777000777000777 | 0.777000777000777 | 6.07733768076915+4.07279630207849i | 231.299759120548i | -44.7613995249712+50.024771743363i | 2.56781221731958-2.29763904079769i | 0.151832235420105-0.116401830669676i | 2.71964445273969-2.41404087146737i | -0.261216182461997i | 0.966076606659542-0.258255668021409i | 0.033923393340458+0.258255668021409i | -0.033923393340458+0.00296051444058804i | -0.33308027270239-7.641975977369i | 0.0269634577999876i | 0.206054096774308-0.00898099587701925i | 0.0000500000000000002-0.00409412314379522i | 3.33333333333333E-06-0.00450353545817473i | 0.0000144742420395478-0.00214461109643265i | 0.000101133669247151-0.00213992917852505i | 0.009+0.0370079614592878i | -0.794484406565669-0.247980157931573i | 98.1170952263328-375.903724522425i | 1.42339340360536-0.0620394861799713i | 4.7213581188983-3.60485519692057i | 0.196790606024433+0.137113545795465i | -0.122345629104102-0.157734739624814i | -12.0345125334809-3.75402152771171i | 1.25647705494414-0.219086522912032i | 0.362371664513053+1.93950185150556i | 5.9028 | 79.417
| 59000 | -0.0000219552604387934+0.0415088450141223i | -5.95717428066933+0.318234478441604i | 2870 | 0.777000777000777 | 0.777000777000777 | 6.0839679734689+4.07086144845338i | 231.692458202247i | -44.9169181878367+50.1097034441157i | 2.56376500251265-2.29808629777917i | 0.151641464980517-0.116452954844779i | 2.71540646749317-2.41453925262395i | -0.261659673433919i | 0.965961977600061-0.258684088863193i | 0.034038022399939+0.258684088863193i | -0.034038022399939+0.002975584570726i | -0.333079411514656-7.62897420331294i | 0.0270092361663713i | 0.206052765964434-0.00899622048775532i | 0.0000500000000000002-0.00408718395202608i | 3.33333333333333E-06-0.00449590234722869i | 0.0000144742405554232-0.00214097640121533i | 0.000100840640790077-0.00213631426532702i | 0.009+0.0370707933123596i | -0.791859981935576-0.246700701186146i | 97.7651570646895-375.281247723259i | 1.42338421055351-0.0621446557001771i | 4.71501598053578-3.605565047955i | 0.196850852693517+0.137351368713307i | -0.121993633687441-0.157326295736727i | -12.0411422541382-3.75262697001178i | 1.25626178216404-0.218815444833632i | 0.362223203534528+1.93546040575224i | 5.8852 | 79.3997
| 59100 | -0.0000218810246362487+0.0414386101209794i | -5.95717371152817+0.317696010927509i | 2870 | 0.777000777000777 | 0.777000777000777 | 6.09058073957482+4.06892003180448i | 232.085157283946i | -45.0727006652278+50.1946351448685i | 2.55972367944138-2.2985257061073i | 0.15145085093245-0.116503702707172i | 2.71117453037383-2.41502940881447i | -0.262103164405841i | 0.965847158551082-0.259112458825894i | 0.0341528414489179+0.259112458825894i | -0.0341528414489179+0.00299070557994702i | -0.333078548858171-7.61601634492307i | 0.027055014532755i | 0.206051432893593-0.00901144497990676i | 0.0000499999999999998-0.0040802682431394i | 3.33333333333333E-06-0.00448829506745334i | 0.0000144742390687813-0.00213735400655545i | 0.000100549095292957-0.00213271152589001i | 0.009+0.0371336251654314i | -0.789248312014688-0.245430174607314i | 97.4151318156345-374.660757297283i | 1.42337500188321-0.0622498244012165i | 4.70868289565409-3.60626262775613i | 0.196911199051958+0.137589149255402i | -0.121643302542721-0.156919953766821i | -12.047754451103-3.75122402087697i | 1.25604761466849-0.218545314522544i | 0.362072883739741+1.9314344885209i | 5.8676 | 79.3824
| 59200 | -0.000021807164710688+0.0413686125076828i | -5.95717314526874+0.317159362558902i | 2870 | 0.777000777000777 | 0.777000777000777 | 6.09717602015588+4.06697211606012i | 232.477856365645i | -45.2287469571445+50.2795668456212i | 2.55568825272817-2.29895730086338i | 0.151260393902646-0.116554075350475i | 2.70694864663082-2.41551137621386i | -0.262546655377763i | 0.965732149535191-0.259540777825258i | 0.034267850464809+0.259540777825258i | -0.034267850464809+0.00300587755250503i | -0.333077684732726-7.6031021796537i | 0.0271007928991387i | 0.206050097561785-0.00902666935326622i | 0.0000499999999999998-0.00407337589813409i | 3.33333333333333E-06-0.0044807134879475i | 0.0000144742375796222-0.00213374385011909i | 0.000100259022771336-0.00212912089892495i | 0.009+0.0371964570185032i | -0.78664931649674-0.244168499991212i | 97.0670055409409-374.042244391913i | 1.42336577759446-0.0623549922816572i | 4.70235887209988-3.60694799026041i | 0.196971645088042+0.137826887469676i | -0.121294625605819-0.156515697944842i | -12.0543491654246-3.74981275350122i | 1.2558345444526-0.218276128117332i | 0.361920731447027+1.92742401740974i | 5.85 | 79.3652
| 59300 | -0.0000217336781288249+0.0412988509738297i | -5.95717258187162+0.316624524132694i | 2870 | 0.777000777000777 | 0.777000777000777 | 6.10375385630972+4.06501776473867i | 232.870555447343i | -45.3850570635868+50.364498546374i | 2.55165872687106-2.29938111702256i | 0.151070094512704-0.116604073867601i | 2.70272882138376-2.41598519089016i | -0.262990146349685i | 0.965616950575007-0.259969045777042i | 0.034383049424993+0.259969045777042i | -0.034383049424993+0.00302110057264299i | -0.333076819138466-7.59023148645951i | 0.0271465712655224i | 0.206048759968985-0.00904189360763588i | 0.0000499999999999998-0.00406650679881177i | 3.33333333333333E-06-0.00447315747869295i | 0.0000144742360879461-0.00213014586999282i | 0.0000999704133246066-0.00212554232355283i | 0.009+0.0372592888715749i | -0.784062915679999-0.242915599956077i | 96.7207644293983-373.425700199825i | 1.42335653768708-0.0624601593401327i | 4.69604391752547-3.60762118924548i | 0.19703219079006+0.138064583403468i | -0.120947592883533-0.156113512651895i | -12.0609264381813-3.74839324060598i | 1.25562256358316-0.218007881772191i | 0.361766772672841+1.92342891055319i | 5.8325 | 79.348
| 59400 | -0.0000216605623786793+0.0412293243271013i | -5.95717202131753+0.316091486507777i | 2870 | 0.777000777000777 | 0.777000777000777 | 6.11031428916068+4.06305704095073i | 233.263254529042i | -45.5416309845548+50.4494302471267i | 2.54763510624462-2.29979718945384i | 0.150879953379094-0.116653699350733i | 2.69851505962371-2.41645088880457i | -0.263433637321607i | 0.965501561693187-0.260397262597011i | 0.034498438306813+0.260397262597011i | -0.034498438306813+0.003036374724596i | -0.333075952075048-7.57740404578365i | 0.0271923496319061i | 0.206047420115169-0.0090571177428047i | 0.00005-0.00405966082777001i | 3.33333333333333E-06-0.00446562691054702i | 0.0000144742345937526-0.00212656000468014i | 0.000099683257135155-0.00212197573930123i | 0.009+0.0373221207246467i | -0.781489030462168-0.241671397932171i | 96.3763947954249-372.811115958766i | 1.42334728216092-0.0625653255751852i | 4.68973803939122-3.60828227833022i | 0.197092836146301+0.138302237103536i | -0.120602194453054-0.155713382418684i | -12.0674863104782-3.74696555444295i | 1.25541166419785-0.217740571656939i | 0.361611033135307+1.91944908661779i | 5.815 | 79.3309
| 59500 | -0.0000215878149693618+0.0411600313831939i | -5.95717146358739+0.315560240604487i | 2870 | 0.777000777000777 | 0.777000777000777 | 6.11685735985824+4.06109000740121i | 233.655953610741i | -45.6984687200485+50.5343619478795i | 2.54361739510075-2.30020555292002i | 0.150689971113176-0.116702952891308i | 2.69430736621393-2.41690850581133i | -0.263877128293529i | 0.965385982912428-0.260825428200944i | 0.0346140170875719+0.260825428200944i | -0.0346140170875719+0.00305170009258499i | -0.333075083542916-7.56461963954607i | 0.0272381279982898i | 0.206046078000333-0.00907234175858301i | 0.00005-0.00405283786839561i | 3.33333333333333E-06-0.00445812165523517i | 0.000014474233097042-0.00212298619309792i | 0.0000993975444675364-0.00211842108610101i | 0.009+0.0373849525777185i | -0.778927582335399-0.240435818151885i | 96.0338830777082-372.198482951378i | 1.42333801101594-0.0626704909855044i | 4.68344124496629-3.60893131097549i | 0.197153581145066+0.138539848616067i | -0.12025842046145-0.155315291923813i | -12.0740288234456-3.74552976679672i | 1.25520183850457-0.217474193957035i | 0.361453538257651+1.91548446479833i | 5.7975 | 79.3139
| 59600 | -0.0000215154334308627+0.0410909709657523i | -5.95717090866226+0.315030777404101i | 2870 | 0.777000777000777 | 0.777000777000777 | 6.12338310957501+4.05911672639148i | 234.04865269244i | -45.8555702700678+50.6192936486322i | 2.53960559756961-2.30060624207777i | 0.150500148321224-0.116751835579998i | 2.69010574589083-2.41735807765777i | -0.264320619265451i | 0.965270214255461-0.261253542504625i | 0.034729785744539+0.261253542504625i | -0.034729785744539+0.00306707676082596i | -0.333074213541541-7.55187805112934i | 0.0272839063646735i | 0.206044733624446-0.00908756565475467i | 0.00005-0.00404603780485803i | 3.33333333333333E-06-0.00445064158534383i | 0.0000144742315978142-0.00211942437457304i | 0.0000991132656676484-0.00211487830428291i | 0.009+0.0374477844307903i | -0.776378493381284-0.239208785639939i | 95.693215837852-371.587792505004i | 1.42332872425193-0.0627756555695974i | 4.67715354133015-3.60956834048257i | 0.197214425774652+0.138777417986676i | -0.11991626112514-0.154919225992072i | -12.0805540182373-3.74408594898738i | 1.25499307878056-0.217208744873553i | 0.361294313171694+1.91153496481388i | 5.7801 | 79.2969
| 59700 | -0.0000214434153138415+0.041022141906303i | -5.95717035652337+0.314503087948323i | 2870 | 0.777000777000777 | 0.777000777000777 | 6.12989157950523+4.05713725982133i | 234.441351774138i | -46.0129356346127+50.704225349385i | 2.53559971766045-2.30099929147754i | 0.15031048560444-0.116800348506693i | 2.68591020326489-2.41779963998423i | -0.264764110237372i | 0.965154255745057-0.261681605423852i | 0.034845744254943+0.261681605423852i | -0.034845744254943+0.00308250481352002i | -0.33307334207131-7.53917906536824i | 0.0273296847310572i | 0.2060433869875-0.00910278943112847i | 0.00005-0.00403926052210282i | 3.33333333333333E-06-0.0044431865743131i | 0.0000144742300960691-0.00211587448883889i | 0.0000988304111619189-0.00211134733457427i | 0.009+0.0375106162838621i | -0.773841686265925-0.237990226203741i | 95.3543797590479-370.979035991507i | 1.42331942186884-0.0628808193261431i | 4.67087493537394-3.61019341999479i | 0.197275370023365+0.139014945260414i | -0.119575706729388-0.154525169592771i | -12.0870619360286-3.74263417187301i | 1.25478537737179-0.216944220623199i | 0.361133382721273+1.9076005069038i | 5.7627 | 79.28
| 59800 | -0.0000213717581894201+0.0409535430441887i | -5.95716980715208+0.31397716333878i | 2870 | 0.777000777000777 | 0.777000777000777 | 6.13638281086279+4.05515166919118i | 234.834050855837i | -46.1705648136833+50.7891570501377i | 2.53159975926248-2.30138473556368i | 0.150120983558976-0.11684849276048i | 2.68172074282146-2.41823322832416i | -0.265207601209294i | 0.965038107404023-0.262109616874432i | 0.034961892595977+0.262109616874432i | -0.034961892595977+0.00309798433486197i | -0.333072469131852-7.52652246853637i | 0.0273754630974407i | 0.206042038089476-0.00911801308749247i | 0.00005-0.00403250590584512i | 3.33333333333333E-06-0.00443575649642963i | 0.0000144742285918069-0.00211233647603195i | 0.0000985489714564982-0.00210782811809568i | 0.009+0.0375734481369339i | -0.771317084235013-0.236780066423872i | 95.017361644758-370.372204827081i | 1.42331010386653-0.0629859822536777i | 4.66460543380176-3.61080660249623i | 0.197336413879507+0.139252430481772i | -0.119236747627776-0.154133107838077i | -12.0935526180149-3.7411745058524i | 1.25457872669216-0.216680617438292i | 0.360970771465526+1.9036810118239i | 5.7453 | 79.2632
| 59900 | -0.0000213004596489779+0.0408851732265023i | -5.95716926052993+0.313452994736518i | 2870 | 0.777000777000777 | 0.777000777000777 | 6.14285684487982+4.05316001560409i | 235.226749937536i | -46.3284578072795+50.8740887508905i | 2.52760572614568-2.30176260867431i | 0.149931642775953-0.116896269429628i | 2.67753736892163-2.41865887810394i | -0.265651092181216i | 0.964921769255203-0.262537576772181i | 0.035078230744797+0.262537576772181i | -0.035078230744797+0.00311351540903504i | -0.333071594723124-7.51390804833446i | 0.0274212414638244i | 0.206040686930353-0.00913323662364384i | 0.00005-0.00402577384256324i | 3.33333333333333E-06-0.00442835122681958i | 0.0000144742270850274-0.00210881027668849i | 0.0000982689371364671-0.00210432059635779i | 0.009+0.0376362799900057i | -0.768804611108993-0.235578233644699i | 94.6821484174187-369.76729047206i | 1.42330077024486-0.0630911443507999i | 4.65834504313175-3.6114079408122i | 0.197397557331388+0.139489873694684i | -0.118899374241707-0.153743025981391i | -12.1000261054097-3.73970702086757i | 1.25437311922279-0.216417931566763i | 0.360806503682271+1.89977640084257i | 5.7279 | 79.2464
| 60000 | -0.0000212295173039493+0.0408170313080229i | -5.95716871663862+0.312930573361509i | 2870 | 0.777000777000777 | 0.777000777000777 | 6.14931372280472+4.0511623597679i | 235.619449019234i | -46.4866146154013+50.9590204516432i | 2.5236176219617-2.30213294504145i | 0.149742463841477-0.116943679601569i | 2.67336008580318-2.41907662464302i | -0.266094583153138i | 0.964805241321479-0.262965485032927i | 0.035194758678521+0.262965485032927i | -0.035194758678521+0.003129098120211i | -0.333070718845335-7.50133559387877i | 0.0274670198302081i | 0.206039333510114-0.00914846003938648i | 0.00005-0.0040190642194923i | 3.33333333333333E-06-0.00442097064144154i | 0.0000144742255757308-0.00210529583174119i | 0.0000979902988650519-0.00210082471125808i | 0.009+0.0376991118430775i | -0.76630419127824-0.234384655965141i | 94.3487271171577-369.164284430732i | 1.42329142100371-0.0631963056161551i | 4.65209376969757-3.61199748760947i | 0.197458800367319+0.139727274942534i | -0.118563577059898-0.153354909415734i | -12.1064824394433-3.73823178640639i | 1.25416854751132-0.216156159272145i | 0.360640603371316+1.89588659573703i | 5.7106 | 79.2297
| 60100 | -0.0000211589287856239+0.0407491161511518i | -5.95716817545999+0.312409890492164i | 2870 | 0.777000777000777 | 0.777000777000777 | 6.15575348590076+4.04915876199719i | 236.012148100933i | -46.6450352380488+51.0439521523959i | 2.51963545024467-2.30249577879097i | 0.149553447336664-0.116990724362879i | 2.66918889758133-2.41948650315385i | -0.26653807412506i | 0.964688523625771-0.263393341572507i | 0.035311476374229+0.263393341572507i | -0.035311476374229+0.00314473255255299i | -0.333069841498342-7.48880489568922i | 0.0275127981965918i | 0.206037977828746-0.0091636833345147i | 0.0000500000000000002-0.00401237692461795i | 3.33333333333333E-06-0.00441361461707974i | 0.0000144742240639169-0.00210179308251586i | 0.0000977130473828447-0.00209734040507767i | 0.009+0.0377619436961493i | -0.763815749698287-0.233199262229521i | 94.0170849005278-368.563178251144i | 1.423282056143-0.0633014660483225i | 4.64585161964985-3.61257529539585i | 0.197520142975614+0.139964634268161i | -0.118229346637871-0.152968743672164i | -12.1129216613608-3.73674887150503i | 1.25396500417121-0.215895296833559i | 0.360473094257599+1.89201151878945i | 5.6933 | 79.2131
| 60200 | -0.0000210886917449485+0.0406814266258488i | -5.957167636976+0.311890937464841i | 2870 | 0.777000777000777 | 0.777000777000777 | 6.16217617544417+4.04714928221546i | 236.404847182632i | -46.803719675222+51.1288838531487i | 2.51565921441207-2.3028511439426i | 0.149364593837655-0.117037404799265i | 2.66502380824973-2.41988854874187i | -0.266981565096982i | 0.964571616191034-0.263821146306768i | 0.035428383808966+0.263821146306768i | -0.035428383808966+0.003160418790214i | -0.333068962682087-7.47631574567714i | 0.0275585765629755i | 0.206036619886223-0.00917890650882512i | 0.0000500000000000002-0.00400571184667008i | 3.33333333333333E-06-0.00440628303133707i | 0.0000144742225495859-0.00209830197072816i | 0.0000974371735070371-0.00209386762047812i | 0.009+0.0378247755492211i | -0.761339211885067-0.232021982018578i | 93.6872090392563-367.963963524917i | 1.42327267566253-0.0634066256458971i | 4.63961859895707-3.61314141652005i | 0.197581585144587+0.140201951713857i | -0.11789667359746-0.152584514418196i | -12.1193438124202-3.73525834475062i | 1.25376248188104-0.215635340545705i | 0.360303999794462+1.88815109278316i | 5.6761 | 79.1965
| 60300 | -0.0000210188038523316+0.0406139616095701i | -5.95716710116883+0.311373705673371i | 2870 | 0.777000777000777 | 0.777000777000777 | 6.16858183272285+4.04513397995712i | 236.797546264331i | -46.9626679269207+51.2138155539014i | 2.51168891776555-2.30319907441i | 0.149175903915634-0.117083721995543i | 2.66086482168118-2.42028279640554i | -0.267425056068904i | 0.964454519040263-0.264248899151567i | 0.035545480959737+0.264248899151567i | -0.035545480959737+0.00317615691733697i | -0.333068082396386-7.46386793713474i | 0.0276043549293592i | 0.206035259682531-0.00919412956211089i | 0.0000500000000000002-0.00399906887511673i | 3.33333333333333E-06-0.0043989757626284i | 0.0000144742210327378-0.0020948224384804i | 0.0000971626681306635-0.00209040630049839i | 0.009+0.0378876074022929i | -0.758874503910267-0.2308527456406i | 93.3590869190113-367.366631887049i | 1.42326327956222-0.06351178440745i | 4.63339471340733-3.61369590317215i | 0.197643126862558+0.140439227321384i | -0.117565548626312-0.152202207456271i | -12.1257489338917-3.73376027428375i | 1.25356097338381-0.215376286718848i | 0.36013334316679+1.8843052409991i | 5.6588 | 79.18
| 60400 | -0.0000209492627974509+0.0405467199872059i | -5.95716656802074+0.310858186568579i | 2870 | 0.777000777000777 | 0.777000777000777 | 6.17497049903451+4.04311291436955i | 237.190245346029i | -47.1218799931451+51.2987472546542i | 2.50772456349172-2.30353960400072i | 0.148987378136853-0.117129677035622i | 2.65671194162857-2.42066928103634i | -0.267868547040826i | 0.964337232196489-0.264676600022773i | 0.035662767803511+0.264676600022773i | -0.035662767803511+0.00319194701805303i | -0.333067200641434-7.45146126472297i | 0.0276501332957429i | 0.206033897217655-0.0092093524941756i | 0.0000499999999999998-0.00399244790015792i | 3.33333333333333E-06-0.00439169269017372i | 0.0000144742195133723-0.00209135442825831i | 0.0000968895222218475-0.00208695638855168i | 0.009+0.0379504392553647i | -0.756421552396629-0.229691484122652i | 93.0327060381807-366.771175015725i | 1.42325386784196-0.0636169423316246i | 4.62717996860916-3.61423880738351i | 0.197704768117849+0.140676461131967i | -0.117235962477395-0.15182180872222i | -12.1321370670553-3.73225472780097i | 1.25336047148631-0.215118131678803i | 0.359961147294111+1.88047388721194i | 5.6416 | 79.1635
| 60500 | -0.0000208800662890613+0.0404797006510189i | -5.95716603751418+0.310344371657812i | 2870 | 0.777000777000777 | 0.777000777000777 | 6.18134221568513+4.04108614421514i | 237.582944427728i | -47.2813558738952+51.3836789554069i | 2.50376615466311-2.30387276641631i | 0.148799017062645-0.11717527100249i | 2.65256517172576-2.4210480374188i | -0.268312038012748i | 0.964219755682781-0.265104248836263i | 0.035780244317219+0.265104248836263i | -0.035780244317219+0.00320778917648501i | -0.333066317417001-7.43909552446044i | 0.0276959116621266i | 0.206032532491578-0.00922457530481108i | 0.0000499999999999998-0.00398584881271964i | 3.33333333333333E-06-0.00438443369399161i | 0.0000144742179914898-0.00208789788292788i | 0.000096617726823065-0.0020835178284224i | 0.009+0.0380132711084365i | -0.753980284513366-0.228538129201957i | 92.7080540066685-366.177584632123i | 1.42324444050163-0.0637220994169826i | 4.62097436999325-3.61477018102642i | 0.197766508898777+0.140913653186301i | -0.116907905968504-0.151443304283754i | -12.1385082531993-3.73074177255733i | 1.25316096905839-0.214860871766908i | 0.359787434833679+1.87665695568642i | 5.6245 | 79.1471
| 60600 | -0.0000208112120548071+0.0404129025005835i | -5.95716550963171+0.309832252504474i | 2870 | 0.777000777000777 | 0.777000777000777 | 6.18769702398756+4.03905372787336i | 237.975643509427i | -47.4410955691709+51.4686106561596i | 2.49981369423886-2.30419859525225i | 0.148610821249448-0.117220504978192i | 2.64842451548831-2.42141910023044i | -0.26875552898467i | 0.964102089522243-0.265531845507925i | 0.035897910477757+0.265531845507925i | -0.035897910477757+0.00322368347674495i | -0.333065432723062-7.42677051371174i | 0.0277416900285103i | 0.206031165504271-0.00923979799381484i | 0.0000499999999999998-0.00397927150444782i | 3.33333333333333E-06-0.00437719865489261i | 0.0000144742164670901-0.0020844527457322i | 0.0000963472730504054-0.00208009056426312i | 0.009+0.0380761029615083i | -0.751550627971578-0.227392613317376i | 92.3851185447057-365.585852500222i | 1.42323499754104-0.0638272556621255i | 4.61477792281307-3.61529007581421i | 0.19782834919367+0.141150803524558i | -0.116581369981787-0.151066680338986i | -12.1448625336193-3.72922147536889i | 1.25296245903235-0.214604503340025i | 0.359612228183588+1.8728543711739i | 5.6073 | 79.1308
| 60700 | -0.0000207426978410351+0.0403463244427262i | -5.95716498435607+0.309321820727568i | 2870 | 0.777000777000777 | 0.777000777000777 | 6.19403496525977+4.0370157233428i | 238.368342591126i | -47.6010990789722+51.5535423569123i | 2.4958671850656-2.30451712399805i | 0.148422791248821-0.117265380043819i | 2.64428997631442-2.42178250404187i | -0.269199019956591i | 0.96398423373802-0.265959389953658i | 0.03601576626198+0.265959389953658i | -0.03601576626198+0.00323963000293304i | -0.333064546559777-7.41448603117755i | 0.027787468394894i | 0.206029796255729-0.0092550205609895i | 0.0000499999999999998-0.00397271586770244i | 3.33333333333333E-06-0.0043699874544727i | 0.0000144742149401732-0.00208101896028843i | 0.0000960781520928527-0.00207667454059153i | 0.009+0.0381389348145801i | -0.749132511019703-0.226254869601002i | 92.0638874816746-364.995970426603i | 1.42322553896015-0.0639324110656897i | 4.60859063214691-3.61579854330187i | 0.197890288990854+0.141387912186394i | -0.116256345463242-0.150691923214957i | -12.1511999496158-3.72769390261523i | 1.25276493440225-0.214349022770503i | 0.359435549485592+1.86906605890849i | 5.5902 | 79.1145
| 60800 | -0.0000206745214126099+0.0402799653914647i | -5.95716446167013+0.308813068001229i | 2870 | 0.777000777000777 | 0.777000777000777 | 6.20035608082356+4.03497218824315i | 238.761041672824i | -47.7613664032992+51.6384740576651i | 2.49192662987827-2.30482838603725i | 0.148234927607464-0.117309897279486i | 2.64016155748573-2.42213828331674i | -0.269642510928513i | 0.963866188353292-0.266386882089372i | 0.036133811646708+0.266386882089372i | -0.036133811646708+0.00325562883914099i | -0.333063658927021-7.40224187688245i | 0.0278332467612775i | 0.206028424745931-0.00927024300612974i | 0.00005-0.00396618179555163i | 3.33333333333333E-06-0.00436279997510679i | 0.0000144742134107391-0.00207759647058462i | 0.0000958103552115666-0.00207326970228757i | 0.009+0.0382017666676519i | -0.746725862439059-0.225124831869889i | 91.7443487549494-364.407930260263i | 1.42321606475881-0.0640375656262568i | 4.60241250289857-3.61629563488512i | 0.197952328278658+0.141624979210944i | -0.11593282342226-0.150319019366192i | -12.1575205424937-3.72615912024192i | 1.25256838822331-0.214094426446166i | 0.35925742062832+1.86529194460371i | 5.5731 | 79.0983
| 60900 | -0.0000206066805527321+0.04021382426795i | -5.95716394155687+0.308305986054283i | 2870 | 0.777000777000777 | 0.777000777000777 | 6.20666041200278+4.03292317981722i | 239.153740754523i | -47.9218975421518+51.7234057584178i | 2.48799203130098-2.30513241464753i | 0.148047230867241-0.117354057764322i | 2.63603926216822-2.42248647241185i | -0.270086001900435i | 0.963747953391276-0.266814321830984i | 0.0362520466087241+0.266814321830984i | -0.0362520466087241+0.003271680069451i | -0.333062769824533-7.39003785216429i | 0.0278790251276612i | 0.206027050974856-0.00928546532902659i | 0.00005-0.00395966918176582i | 3.33333333333333E-06-0.0043556360999424i | 0.0000144742118787879-0.00207418522097671i | 0.0000955438737391719-0.00206987599459033i | 0.009+0.0382645985207237i | -0.744330611539339-0.224002434617854i | 91.4264904087477-363.821723892408i | 1.42320657493688-0.0641427193423834i | 4.59624353979894-3.61678140180095i | 0.198014467045407+0.141862004636833i | -0.115610794931124-0.149947955373258i | -12.1638243535597-3.72461719376294i | 1.25237281361121-0.213840710770281i | 0.35907786324998+1.86153195444865i | 5.5561 | 79.0821
| 61000 | -0.0000205391730627577+0.0401479000004073i | -5.95716342399944+0.307800566669789i | 2870 | 0.777000777000777 | 0.777000777000777 | 6.21294800012215+4.03086875493302i | 239.546439836222i | -48.0826924955301+51.8083374591706i | 2.48406339184773-2.30542924300065i | 0.147859701565191-0.117397862576447i | 2.63192309341292-2.4228271055771i | -0.270529492872357i | 0.963629528875227-0.267241709094424i | 0.036370471124773+0.267241709094424i | -0.036370471124773+0.00328778377793298i | -0.333061879252412-7.37787375966395i | 0.0279248034940449i | 0.206025674942486-0.00930068752948091i | 0.00005-0.00395317792081211i | 3.33333333333333E-06-0.00434849571289331i | 0.0000144742103443193-0.00207078515618557i | 0.0000952786990790681-0.00206649336309532i | 0.009+0.0383274303737955i | -0.741946688154259-0.222887613007455i | 91.110300593003-363.237343256272i | 1.42319706949424-0.0642478722126938i | 4.59008374740691-3.61725589512777i | 0.198076705279433+0.142098988502181i | -0.115290251124558-0.149578717941377i | -12.1701114241216-3.72306818826323i | 1.25217820374153-0.213587872161546i | 0.358896898741371+1.85778601510482i | 5.539 | 79.066
| 61100 | -0.0000204719967620205+0.0400821915240787i | -5.95716290898113+0.307296801684603i | 2870 | 0.777000777000777 | 0.777000777000777 | 6.21921888650555+4.02880897008576i | 239.93913891792i | -48.243751263434+51.8932691599233i | 2.48014071392327-2.30571890416254i | 0.147672340233558-0.117441312792961i | 2.62781305415683-2.4231602169555i | -0.270972983844279i | 0.963510914828437-0.267669043795633i | 0.036489085171563+0.267669043795633i | -0.036489085171563+0.00330394004864598i | -0.33306098721089-7.36574940331419i | 0.0279705818604286i | 0.206024296648803-0.00931590960729736i | 0.00005-0.00394670790784842i | 3.33333333333333E-06-0.00434137869863325i | 0.0000144742088073337-0.00206739622129392i | 0.0000950148227047262-0.00206312175375143i | 0.009+0.0383902622268673i | -0.739574022637122-0.221780302862003i | 90.7957675622421-362.654780326907i | 1.42318754843075-0.0643530242358386i | 4.58393313011072-3.61771916578523i | 0.198139042969071+0.142335930844601i | -0.114971183199245-0.149211293899009i | -12.1763817954867-3.72151216840116i | 1.25198455184907-0.213335907054065i | 0.358714548248746+1.85405405370237i | 5.522 | 79.0499
| 61200 | -0.000020405149487655+0.040016697781165i | -5.95716239648537+0.306794682988932i | 2870 | 0.777000777000777 | 0.777000777000777 | 6.22547311247482+4.02674388139978i | 240.331837999619i | -48.4050738458635+51.978200860676i | 2.47622399982397-2.30600143109339i | 0.147485147399801-0.117484409489927i | 2.62370914722377-2.42348584058332i | -0.271416474816201i | 0.963392111274237-0.268096325850559i | 0.036607888725763+0.268096325850559i | -0.036607888725763+0.00332014896564203i | -0.333060093699465-7.35366458832955i | 0.0280163602268123i | 0.206022916093794-0.00933113156226007i | 0.00005-0.00394025903871795i | 3.33333333333333E-06-0.00433428494258975i | 0.000014474207267831-0.00206401836174343i | 0.0000947522361590105-0.00205976111285808i | 0.009+0.0384530940799391i | -0.737212545856489-0.22068044065773i | 90.4828796744832-362.074027120998i | 1.42317801174634-0.0644581754103267i | 4.57779169212985-3.61817126453421i | 0.198201480102649+0.14257283170121i | -0.114653582413355-0.148845670196485i | -12.1826355089602-3.71994919841085i | 1.25179185122727-0.213084811897304i | 0.358530832676566+1.85033599783668i | 5.5051 | 79.034
| 61300 | -0.0000203386290944236+0.0399514177207698i | -5.95716188649568+0.306294202525902i | 2870 | 0.777000777000777 | 0.777000777000777 | 6.231710719348+4.0246735446306i | 240.724537081318i | -48.5666602428187+52.0631325614288i | 2.47231325173847-2.30627685664762i | 0.147298123586617-0.117527153742352i | 2.61961137532509-2.42380401038997i | -0.271859965788123i | 0.963273118235992-0.268523555175163i | 0.036726881764008+0.268523555175163i | -0.036726881764008+0.00333641061295997i | -0.33305919871832-7.34161912119505i | 0.028062138593196i | 0.206021533277433-0.0093463533941723i | 0.00005-0.00393383120994353i | 3.33333333333333E-06-0.00432721433093789i | 0.0000144742057258111-0.00206065152333177i | 0.0000944909310535027-0.00205641138706253i | 0.009+0.0385159259330109i | -0.734862189191914-0.219587963516061i | 90.1716253901435-361.495075696657i | 1.42316845944082-0.064563325734799i | 4.57165943751494-3.61861224197687i | 0.198264016668506+0.14280969110863i | -0.114337440086099-0.148481833904661i | -12.1888726058437-3.7183793421047i | 1.25160009522761-0.212834583156087i | 0.358345772690359+1.84663177556504i | 5.4881 | 79.018
| 61400 | -0.0000202724334545435+0.0398863502988428i | -5.95716137899578+0.305795352291128i | 2870 | 0.777000777000777 | 0.777000777000777 | 6.23793174843835+4.02259801516695i | 241.117236163017i | -48.7285104542996+52.1480642621815i | 2.46840847174863-2.30654521357402i | 0.147111269311963-0.117569546624176i | 2.61551974106059-2.4241147601982i | -0.272303456760045i | 0.963153935737107-0.268950731685417i | 0.0368460642628931+0.268950731685417i | -0.0368460642628931+0.00335272507462803i | -0.333058302267588-7.3296128096569i | 0.0281079169595797i | 0.206020148199708-0.00936157510283596i | 0.00005-0.00392742431872212i | 3.33333333333333E-06-0.00432016675059434i | 0.0000144742041812739-0.00205729565220974i | 0.0000942308990678309-0.00205307252335687i | 0.009+0.0385787577860827i | -0.732522884529625-0.218502809195965i | 89.8619932709637-360.917918153237i | 1.4231588915141-0.0646684752078871i | 4.56553637015008-3.61904214855715i | 0.198326652654974+0.143046509102993i | -0.114022747597246-0.148119772213562i | -12.1950931274341-3.71680266287582i | 1.25140927725896-0.212585217310549i | 0.358159388719386+1.84294131540313i | 5.4712 | 79.0022
| 61500 | -0.0000202065604575166+0.0398214944781242i | -5.95716087396947+0.305298124332286i | 2870 | 0.777000777000777 | 0.777000777000777 | 6.24413624105254+4.02051734803268i | 241.509935244715i | -48.890624480306+52.2329959629343i | 2.46450966183025-2.3068065345157i | 0.146924585089069-0.117611589208255i | 2.61143424691932-2.42441812372396i | -0.272746947731967i | 0.963034563801023-0.2693778552973i | 0.036965436198977+0.2693778552973i | -0.036965436198977+0.00336909243466699i | -0.333057404346854-7.31764546271148i | 0.0281536953259634i | 0.206018760860598-0.00937679668803753i | 0.0000500000000000002-0.00392103826291933i | 3.33333333333333E-06-0.00431314208921125i | 0.0000144742026342197-0.00205395069487836i | 0.0000939721319490111-0.00204974446907541i | 0.009+0.0386415896391545i | -0.730194564258335-0.217424916086431i | 89.5539719789406-360.342546631126i | 1.42314930796605-0.064773623828116i | 4.55942249375391-3.61946103455991i | 0.19838938805039+0.143283285719938i | -0.113709496386687-0.147759472431067i | -12.201297115022-3.71521922370039i | 1.25121939078706-0.212336710856121i | 0.3579717009595+1.83926454632162i | 5.4544 | 78.9863
| 61600 | -0.000020141008009962+0.0397568492280896i | -5.9571603714007+0.304802510748687i | 2870 | 0.777000777000777 | 0.777000777000777 | 6.25032423848964+4.01843159788876i | 241.902634326414i | -49.0530023208381+52.317927663687i | 2.46061682385389-2.30706085201028i | 0.146738071426465-0.117653282566344i | 2.60735489528035-2.42471413457662i | -0.273190438703888i | 0.96291500245122-0.269804925926804i | 0.03708499754878+0.269804925926804i | -0.03708499754878+0.00338551277708399i | -0.333056504956303-7.30571689059576i | 0.0281994736923471i | 0.206017371260091-0.00939201814958034i | 0.0000500000000000002-0.00391467294106394i | 3.33333333333333E-06-0.00430614023517032i | 0.0000144742010846482-0.00205061659818604i | 0.000093714621510789-0.0020464271718918i | 0.009+0.0387044214922263i | -0.727877161265026-0.216354223199034i | 89.2475502752784-359.768953311555i | 1.42313970879658-0.0648787715941271i | 4.55331781188037-3.61986895011205i | 0.19845222284309+0.143520020994629i | -0.113397677953961-0.147400921981606i | -12.2074846098903-3.71362908714007i | 1.25103042933387-0.212089060303486i | 0.357782729375647+1.83560139774291i | 5.4375 | 78.9706
| 61700 | -0.0000200757740354491+0.0396924135248958i | -5.95715987127356+0.304308503690868i | 2870 | 0.777000777000777 | 0.777000777000777 | 6.25649578203947+4.01634081903532i | 242.295333408113i | -49.2156439758959+52.4028593644398i | 2.45672995958561-2.30730819848985i | 0.146551728827992-0.117694627769085i | 2.6032816884136-2.42500282625893i | -0.27363392967581i | 0.962795251711211-0.270231943489932i | 0.0372047482887889+0.270231943489932i | -0.0372047482887889+0.003401986185878i | -0.333055604095805-7.29382690477621i | 0.0282452520587306i | 0.206015979398155-0.0094072394872588i | 0.0000500000000000002-0.0039083282523426i | 3.33333333333333E-06-0.00429916107757686i | 0.0000144741995325598-0.0020472933093258i | 0.0000934583596330031-0.00204312057981645i | 0.009+0.038767253345298i | -0.725570608930832-0.215290670160621i | 88.9427170193484-359.197130416401i | 1.42313009400546-0.0649839185045004i | 4.54722232791995-3.6202659451815i | 0.19851515702141+0.143756714961745i | -0.113087283857821-0.147044108404869i | -12.213655653313-3.71203231534445i | 1.25084238647702-0.211842262178557i | 0.357592493704684+1.8319517995378i | 5.4207 | 78.9549
| 61800 | -0.0000200108564743331+0.039628186351326i | -5.95715937357226+0.303816095360166i | 2870 | 0.777000777000777 | 0.777000777000777 | 6.26265091298152+4.01424506541352i | 242.688032489812i | -49.3785494454793+52.4877910651925i | 2.45284907068784-2.30754860628108i | 0.146365557792829-0.117735625885988i | 2.59921462848067-2.42528423216707i | -0.274077420647732i | 0.962675311604551-0.270658907902696i | 0.037324688395449+0.270658907902696i | -0.037324688395449+0.00341851274503602i | -0.333054701765383-7.28197531794037i | 0.0282910304251143i | 0.206014585274782-0.00942246070087182i | 0.0000499999999999998-0.00390200409659447i | 3.33333333333333E-06-0.00429220450625392i | 0.0000144741979779539-0.00204398077583244i | 0.0000932033382609351-0.00203982464119369i | 0.009+0.0388300851983698i | -0.723274841126876-0.214234197206053i | 88.6394611676629-358.627070207988i | 1.42312046359266-0.0650890645578466i | 4.54113604510158-3.62065206957845i | 0.198578190573689+0.143993367655493i | -0.112778305715777-0.146689019354536i | -12.2198102865538-3.71042897005335i | 1.25065525584926-0.211596313022443i | 0.357401013457906+1.82831568202211i | 5.4039 | 78.9392
| 61900 | -0.0000199462532835927+0.0395641666967367i | -5.95715887828114+0.303325278008315i | 2870 | 0.777000777000777 | 0.777000777000777 | 6.26878967258352+4.01214439060754i | 243.08073157151i | -49.5417187295883+52.5727227659452i | 2.44897415872007-2.30778210760525i | 0.146179558815506-0.117776277985422i | 2.59515371753558-2.42555838559067i | -0.274520911619654i | 0.96255518215483-0.271085819081119i | 0.03744481784517+0.271085819081119i | -0.03744481784517+0.00343509253853497i | -0.333053797965044-7.27016194398591i | 0.028336808791498i | 0.206013188889954-0.00943768179021766i | 0.0000499999999999998-0.00389570037430595i | 3.33333333333333E-06-0.00428527041173654i | 0.0000144741964208309-0.00204067894557976i | 0.0000929495494046838-0.00203653930469913i | 0.009+0.0388929170514416i | -0.720989792210198-0.213184745171089i | 88.3377717728613-358.058764988888i | 1.42311081755803-0.0651942097527722i | 4.53505896649303-3.62102737295438i | 0.198641323488266+0.144229979109607i | -0.112470735203651-0.14633564259701i | -12.2259485508647-3.70881911259923i | 1.25046903113784-0.211351209391411i | 0.357208307923684+1.82469297595342i | 5.3871 | 78.9237
| 62000 | -0.0000198819624366695+0.0395003535570052i | -5.95715838538464+0.30283604393704i | 2870 | 0.777000777000777 | 0.777000777000777 | 6.2749121021+4.01003884784659i | 243.473430653209i | -49.705151828223+52.6576544666979i | 2.44510522513971-2.30800873457841i | 0.145993732385928-0.117816585134592i | 2.59109895752564-2.425825319713i | -0.274964402591576i | 0.962434863385676-0.271512676941234i | 0.037565136614324+0.271512676941234i | -0.037565136614324+0.00345172565034202i | -0.333052892694642-7.25838659801119i | 0.0283825871578817i | 0.206011790243653-0.0094529027550903i | 0.0000499999999999998-0.00388941698660545i | 3.33333333333333E-06-0.004278358685266i | 0.000014474194861191-0.00203738776677792i | 0.0000926969851385422-0.0020332645193371i | 0.009+0.0389557489045134i | -0.718715397019746-0.212142255485343i | 88.0376379827106-357.492207101731i | 1.42310115590145-0.0652993540878541i | 4.52899109500256-3.62139190480271i | 0.198704555753478+0.144466549357355i | -0.112164564055139-0.1459839660102i | -12.2320704874846-3.70720280390955i | 1.250283706084-0.211106947856855i | 0.357014396169938+1.8210836125279i | 5.3704 | 78.9081
| 62100 | -0.0000198179819233085+0.0394367459344759i | -5.95715789486737+0.302348385497649i | 2870 | 0.777000777000777 | 0.777000777000777 | 6.28101824277133+4.00792849000678i | 243.866129734908i | -49.8688487413833+52.7425861674506i | 2.4412422713028-2.30822851921133i | 0.145808078989392-0.117856548399534i | 2.58705035029219-2.42608506761086i | -0.275407893563498i | 0.962314355320753-0.271939481399084i | 0.037685644679247+0.271939481399084i | -0.037685644679247+0.00346841216441396i | -0.333051985954057-7.24664909630534i | 0.0284283655242654i | 0.206010389335856-0.00946812359528444i | 0.0000499999999999998-0.00388315383525826i | 3.33333333333333E-06-0.0042714692187841i | 0.0000144741932990339-0.0020341071879706i | 0.0000924456376003742-0.00203000023443792i | 0.009+0.0390185807575852i | -0.716451590872318-0.211106670165338i | 87.7390490391129-356.927388929002i | 1.42309147862277-0.065404497561674i | 4.5229324333799-3.62174571445858i | 0.198767887357663+0.14470307843154i | -0.111859784061371-0.145633977582274i | -12.2381761376387-3.70558010450913i | 1.25009927448242-0.210863525005259i | 0.356819297046794+1.81748752337704i | 5.3537 | 78.8926
| 62200 | -0.0000197543097494015+0.0393733428379093i | -5.95715740671403+0.301862295090638i | 2870 | 0.777000777000777 | 0.777000777000777 | 6.28710813582213+4.0058133696131i | 244.258828816606i | -50.0328094690693+52.8275178682034i | 2.43738529846482-2.30844149340966i | 0.145622599106605-0.117896168845093i | 2.58300789757143-2.42633766225475i | -0.27585138453542i | 0.962193657983764-0.272366232370725i | 0.037806342016236+0.272366232370725i | -0.037806342016236+0.00348515216469503i | -0.333051077743488-7.23494925633932i | 0.0284741438906491i | 0.206008986166551-0.00948334431060384i | 0.00005-0.00387691082266139i | 3.33333333333333E-06-0.00426460190492753i | 0.0000144741917343594-0.00203083715803246i | 0.0000921954989910107-0.00202674639965537i | 0.009+0.039081412610657i | -0.714198309558622-0.21007793180765i | 87.441994277131-356.364302892846i | 1.42308178572191-0.0655096401728763i | 4.51688298421754-3.62208885109942i | 0.198831318289162+0.144939566364504i | -0.111556387070479-0.145285665410464i | -12.2442655425362-3.70395107452246i | 1.24991573018062-0.210620937438165i | 0.356623029188983+1.81390464056447i | 5.337 | 78.8772
| 62300 | -0.0000196909439368314+0.0393101432824303i | -5.95715692090948+0.301377765165299i | 2870 | 0.777000777000777 | 0.777000777000777 | 6.29318182246032+4.00369353884134i | 244.651527898305i | -50.1970340112808+52.9124495689561i | 2.43353430778147-2.30864768897402i | 0.145437293213708-0.117935447534913i | 2.57897160099518-2.42658313650893i | -0.276294875507342i | 0.962072771398447-0.272792929772221i | 0.037927228601553+0.272792929772221i | -0.037927228601553+0.00350194573512097i | -0.333050168062833-7.22328689675555i | 0.0285199222570328i | 0.206007580735712-0.00949856490084371i | 0.00005-0.0038706878518385i | 3.33333333333333E-06-0.00425775663702235i | 0.000014474190167168-0.00202757762616635i | 0.0000919465615736395-0.00202350296496406i | 0.009+0.0391442444637288i | -0.711955489339301-0.209055983582148i | 87.1464631240199-355.802941454868i | 1.42307207719868-0.0656147819200464i | 4.51084274995172-3.62242136374434i | 0.19889484853631+0.145176013188132i | -0.111254364987155-0.144939017699866i | -12.2503387433698-3.70231577367604i | 1.24973306707849-0.210379181772125i | 0.356425611018302+1.81033489658272i | 5.3203 | 78.8618
| 62400 | -0.0000196278825233188+0.0392471462894769i | -5.95715643743864+0.300894788219323i | 2870 | 0.777000777000777 | 0.777000777000777 | 6.29923934387558+4.00156904952003i | 245.044226980004i | -50.3615223680181+52.9973812697089i | 2.42968930030935-2.3088471376i | 0.145252161782289-0.117974385531421i | 2.57494146209164-2.42682152313142i | -0.276738366479264i | 0.961951695588579-0.273219573519646i | 0.038048304411421+0.273219573519646i | -0.038048304411421+0.00351879295961799i | -0.333049256911741-7.21166183735927i | 0.0285657006234165i | 0.206006173043323-0.00951378536579212i | 0.00005-0.00386448482643491i | 3.33333333333333E-06-0.0042509333090784i | 0.0000144741885974593-0.00202432854190078i | 0.0000916988176732122-0.00202026988065694i | 0.009+0.0392070763168006i | -0.709723066941062-0.20804076922532i | 86.8524450982746-355.243297115941i | 1.42306235305297-0.0657199228017203i | 4.50481173286403-3.6227433012546i | 0.198958478087447+0.145412418933859i | -0.110953709772234-0.144594022762268i | -12.2563957813142-3.70067426130071i | 1.24955127912771-0.210138254638677i | 0.3562270607461+1.80677822435021i | 5.3037 | 78.8465
| 62500 | -0.0000195651235622699+0.0391843508867498i | -5.9571559562866+0.300413356798415i | 2870 | 0.777000777000777 | 0.777000777000777 | 6.30528074123844+3.99943995313232i | 245.436926061703i | -50.526274539281+53.0823129704616i | 2.42585027700684-2.30903987087834i | 0.145067205279408-0.118012983895814i | 2.57091748228625-2.42705285477415i | -0.277181857451186i | 0.961830430577974-0.273646163529088i | 0.038169569422026+0.273646163529088i | -0.038169569422026+0.00353569392209802i | -0.333048344290563-7.20007389910907i | 0.0286114789898002i | 0.206004763089368-0.00952900570525719i | 0.00005-0.00385830165071261i | 3.33333333333333E-06-0.00424413181578388i | 0.0000144741870252336-0.00202108985508726i | 0.0000914522596758521-0.00201704709734272i | 0.009+0.0392699081698724i | -0.707500979552773-0.207032233033696i | 86.5599298086878-354.685362416009i | 1.42305261328467-0.0658250628165726i | 4.49878993508204-3.62305471233409i | 0.199022206930911+0.14564878363267i | -0.110654413442261-0.144250669014985i | -12.262436697525-3.6990265963339i | 1.24937036033126-0.209898152684297i | 0.356027396375648+1.80323455720804i | 5.2871 | 78.8313
| 62600 | -0.0000195026651226263+0.0391217561081629i | -5.95715547743857+0.299933463495916i | 2870 | 0.777000777000777 | 0.777000777000777 | 6.31130605569882+3.99730630081798i | 245.829625143401i | -50.6912905250695+53.1672446712144i | 2.42201723873476-2.30922592029492i | 0.144882424167612-0.118051243688045i | 2.56689966290237-2.42727716398297i | -0.277625348423107i | 0.961708976390484-0.274072699716642i | 0.038291023609516+0.274072699716642i | -0.038291023609516+0.00355264870646499i | -0.333047430199148-7.1885229041076i | 0.0286572573561839i | 0.206003350873834-0.00954422591903268i | 0.00005-0.00385213822954534i | 3.33333333333333E-06-0.00423735205249988i | 0.0000144741854504908-0.00201786151589775i | 0.0000912068800282718-0.00201383456594345i | 0.009+0.0393327400229442i | -0.705289164821667-0.206030319857347i | 86.2689069534171-354.129129933885i | 1.4230428578937-0.0659302019631784i | 4.49277735858096-3.62335564552881i | 0.199086035055041+0.145885107315104i | -0.110356468069073-0.14390894497971i | -12.2684615331374-3.69737283732206i | 1.24919030474286-0.209658872570365i | 0.355826635704535+1.79970382891696i | 5.2706 | 78.8161
| 62700 | -0.0000194405052887166+0.0390593609937928i | -5.95715500087984+0.299455100952412i | 2870 | 0.777000777000777 | 0.777000777000777 | 6.31731532838509+3.9951681433752i | 246.2223242251i | -50.8565703253836+53.2521763719671i | 2.4181901862572-2.30940531723096i | 0.144697818904955-0.118089165966808i | 2.56288800516215-2.42749448319777i | -0.278068839395029i | 0.961587333049994-0.274499181998416i | 0.038412666950006+0.274499181998416i | -0.038412666950006+0.00356965739661302i | -0.333046514637336-7.17700867559169i | 0.0287030357225674i | 0.206001936396684-0.00955944600691202i | 0.00005-0.00384599446841368i | 3.33333333333333E-06-0.00423059391525506i | 0.0000144741838732307-0.00201464347482209i | 0.0000909626712371953-0.00201063223769198i | 0.009+0.039395571876016i | -0.703087560849498-0.205034975093473i | 85.9793663190645-353.57459228706i | 1.42303308687979-0.066035340240111i | 4.48677400518412-3.62364614922677i | 0.199149962448171+0.146121390011253i | -0.110059865779373-0.143568839281377i | -12.2744703292649-3.69571304242279i | 1.24901110646649-0.209420410973116i | 0.355624796326992+1.7961859736542i | 5.254 | 78.8009
| 62800 | -0.0000193786421601091+0.0389971645898306i | -5.95715452659585+0.298978261855368i | 2870 | 0.777000777000777 | 0.777000777000777 | 6.32330860040263+3.99302553126256i | 246.615023306799i | -51.0221139402234+53.3371080727199i | 2.4143691202422-2.30957809296302i | 0.144513389945022-0.118126751789527i | 2.55888251018722-2.42770484475255i | -0.278512330366951i | 0.961465500580432-0.274925610290527i | 0.038534499419568+0.274925610290527i | -0.038534499419568+0.00358672007642402i | -0.333045597605078-7.16553103792511i | 0.0287488140889511i | 0.206000519657918-0.00957466596869201i | 0.0000500000000000002-0.0038398702734003i | 3.33333333333333E-06-0.00422385730074032i | 0.0000144741822934536-0.00201143568266547i | 0.0000907196258687855-0.0020074400641295i | 0.009+0.0394584037290878i | -0.700896106188785-0.204046144680077i | 85.6912977797693-353.021742131505i | 1.42302330024296-0.0661404776459666i | 4.48077987656525-3.62392627165929i | 0.19921398909864+0.14635763175078i | -0.109764598754319-0.14323034064705i | -12.2804631269985-3.69404726940719i | 1.24883275965587-0.209182764583612i | 0.355421895636219+1.79268092601058i | 5.2375 | 78.7858
| 62900 | -0.0000193170738514674+0.0389351659485328i | -5.95715405457215+0.298502938938752i | 2870 | 0.777000777000777 | 0.777000777000777 | 6.32928591283303+3.9908785146009i | 247.007722388497i | -51.1879213695889+53.4220397734726i | 2.41055404126253-2.30974427866311i | 0.144329137736941-0.118164002212341i | 2.55488317899947-2.42790828087545i | -0.278955821338873i | 0.96134347900576-0.275351984509104i | 0.03865652099424+0.275351984509104i | -0.03865652099424+0.003603836829769i | -0.333044679102478-7.15408981658799i | 0.0287945924553348i | 0.205999100657512-0.00958988580417361i | 0.0000500000000000002-0.00383376555118503i | 3.33333333333333E-06-0.00421714210630353i | 0.0000144741807111592-0.00200823809054591i | 0.0000904777365480794-0.00200425799710312i | 0.009+0.0395212355821596i | -0.698714739839074-0.203063775089725i | 85.4046912963082-352.470572161476i | 1.42301349798302-0.0662456141793702i | 4.47479497424824-3.62419606089988i | 0.199278114994784+0.146593832562906i | -0.109470659229107-0.142893437904809i | -12.2864399674052-3.69237557566215i | 1.24865525851395-0.208945930107689i | 0.35521795082668+1.78918862098737i | 5.221 | 78.7708
| 63000 | -0.0000192557984924058+0.0388733641281734i | -5.9571535847944+0.298029124982663i | 2870 | 0.777000777000777 | 0.777000777000777 | 6.33524730673258+3.98872714317521i | 247.400421470196i | -51.35399261348+53.5069714742253i | 2.40674494979646-2.30990390539885i | 0.144145062725406-0.11820091829009i | 2.55089001252187-2.42810482368894i | -0.279399312310795i | 0.961221268349977-0.275778304570285i | 0.038778731650023+0.275778304570285i | -0.038778731650023+0.00362100774051i | -0.333043759129345-7.14268483816841i | 0.0288403708217185i | 0.205997679395443-0.0096051055131494i | 0.0000500000000000002-0.00382768020904029i | 3.33333333333333E-06-0.00421044822994433i | 0.0000144741791263479-0.00200505064989182i | 0.0000902369959584351-0.00200108598876352i | 0.009+0.0395840674352314i | -0.696543401243249-0.202087813323389i | 85.1195369152076-351.921075109318i | 1.42300368009983-0.0663507498388891i | 4.46881929960934-3.62445556486487i | 0.199342340124936+0.14682999247642i | -0.109178039492562-0.142558119982662i | -12.292400891527-3.69069801819255i | 1.24847859729244-0.208709904265921i | 0.355012978896359+1.7857089939933i | 5.2046 | 78.7558
| 63100 | -0.0000191948142273474+0.038811758192996i | -5.95715311724837+0.297556812812969i | 2870 | 0.777000777000777 | 0.777000777000777 | 6.34119282313146+3.98657146643647i | 247.793120551895i | -51.5203276718967+53.5919031749781i | 2.40294184622844-2.31005700413349i | 0.143961165350697-0.118237501076306i | 2.54690301157914-2.4282945052098i | -0.279842803282717i | 0.961098868637121-0.276204570390221i | 0.038901131362879+0.276204570390221i | -0.038901131362879+0.00363823289249599i | -0.333042837685863-7.13131593035419i | 0.0288861491881022i | 0.205996255871701-0.00962032509542275i | 0.0000500000000000002-0.00382161415482628i | 3.33333333333333E-06-0.00420377557030891i | 0.0000144741775390192-0.00200187331243949i | 0.0000899973968409718-0.00199792399156249i | 0.009+0.0396468992883032i | -0.69438203028384-0.201118206904356i | 84.8358247678671-351.373243745268i | 1.4229938465933-0.0664558846231649i | 4.46285285387777-3.62470483131376i | 0.199406664477433+0.147066111519688i | -0.108886731886733-0.14222437590747i | -12.2983459403798-3.6890146536235i | 1.24830277029128-0.208474683793576i | 0.354806996649014+1.78224198084175i | 5.1881 | 78.7408
| 63200 | -0.0000191341192153846+0.038750347213167i | -5.95715265191994+0.297085995300947i | 2870 | 0.777000777000777 | 0.777000777000777 | 6.34712250303241+3.98441153350361i | 248.185819633594i | -51.6869265448391+53.6768348757308i | 2.39914473084988-2.31020360572606i | 0.143777446048697-0.118273751623194i | 2.54292217689858-2.42847735734925i | -0.280286294254639i | 0.960976279891265-0.276630781885071i | 0.039023720108735+0.276630781885071i | -0.039023720108735+0.00365551236956801i | -0.333041914771797-7.11998292192319i | 0.0289319275544859i | 0.205994830086259-0.0096355445507849i | 0.0000499999999999998-0.00381556729698637i | 3.33333333333333E-06-0.004197124026685i | 0.0000144741759491734-0.00199870603023068i | 0.0000897589319940278-0.00199477195825059i | 0.009+0.039709731141375i | -0.69223056727939-0.200154903872235i | 84.5535450696917-350.827070877262i | 1.42298399746327-0.0665610185307556i | 4.4568956381371-3.62494390784869i | 0.199471088040607+0.147302189720646i | -0.108596728806481-0.141892194803877i | -12.3042751549524-3.68732553820266i | 1.2481277718582-0.208240265440571i | 0.354600020696341+1.77878751774757i | 5.1717 | 78.7259
| 63300 | -0.0000190737116301388+0.038689130264728i | -5.95715218879512+0.296616665362915i | 2870 | 0.777000777000777 | 0.777000777000777 | 6.35303638740985+3.98224739316531i | 248.578518715292i | -51.8537892323071+53.7617665764836i | 2.39535360385986-2.31034374093145i | 0.143593905250912-0.118309670981623i | 2.53894750911077-2.42865341191307i | -0.280729785226561i | 0.960853502136521-0.277056938971006i | 0.039146497863479+0.277056938971006i | -0.039146497863479+0.00367284625555503i | -0.333040990387099-7.10868564273567i | 0.0289777059208696i | 0.205993402039102-0.00965076387903251i | 0.0000499999999999998-0.00380953954454247i | 3.33333333333333E-06-0.00419049349899671i | 0.0000144741743568107-0.0019955487556102i | 0.0000895215942726215-0.00199162984187484i | 0.009+0.0397725629944468i | -0.690088952980857-0.199197852777039i | 84.2726881192363-350.28254935074i | 1.42297413270962-0.0666661515602565i | 4.45094765332622-3.62517284191517i | 0.19953561080279+0.147538227106812i | -0.108308022699085-0.141561565893262i | -12.310188576205-3.68563072780239i | 1.24795359638821-0.208006645971428i | 0.35439206746019+1.77534554132432i | 5.1554 | 78.7111
| 63400 | -0.0000190135896596239+0.0386281064295505i | -5.95715172786002+0.296148815959887i | 2870 | 0.777000777000777 | 0.777000777000777 | 6.35893451720868+3.98007909388182i | 248.971217796991i | -52.0209157343007+53.8466982772363i | 2.3915684653659-2.31047744040056i | 0.143410543384492-0.118345260201113i | 2.53497900875039-2.42882270060167i | -0.281173276198483i | 0.960730535397037-0.277483041564207i | 0.039269464602963+0.277483041564207i | -0.039269464602963+0.00369023463427598i | -0.333040064531645-7.09742392372504i | 0.0290234842872533i | 0.205991971730209-0.00966598307996002i | 0.0000499999999999998-0.00380353080709051i | 3.33333333333333E-06-0.00418388388779957i | 0.0000144741727619308-0.00199240144122356i | 0.0000892853765879165-0.00198849759577641i | 0.009+0.0398353948475186i | -0.687957128568049-0.198247002673342i | 83.9932442973599-349.739672048453i | 1.42296425233221-0.0667712837102476i | 4.44500890024058-3.62539168080195i | 0.199600232752312+0.147774223705281i | -0.108020606063843-0.141232478492705i | -12.3160862450687-3.68393027792193i | 1.24778023832313-0.20777382216523i | 0.354183153174733+1.77191598858141i | 5.139 | 78.6963
| 63500 | -0.00001895375150611+0.0385672747952891i | -5.95715126910084+0.295682440097217i | 2870 | 0.777000777000777 | 0.777000777000777 | 6.36481693334315+3.97790668378691i | 249.36391687869i | -52.18830605082+53.9316299779891i | 2.38778931538461-2.31060473468034i | 0.143227360872247-0.118380520329822i | 2.53101667625686-2.42898525501016i | -0.281616767170405i | 0.960607379696998-0.277909089580868i | 0.0393926203030019+0.277909089580868i | -0.0393926203030019+0.003707677589537i | -0.333039137205679-7.0861975968898i | 0.029069262653637i | 0.205990539159561-0.00968120215337253i | 0.00005-0.00379754099479589i | 3.33333333333333E-06-0.00417729509427547i | 0.0000144741711645337-0.00198926404001451i | 0.0000890502719066877-0.00198537517358819i | 0.009+0.0398982267005904i | -0.685835035646027-0.197302303114491i | 83.715204066387-349.198431890267i | 1.4229543563309-0.0668764149793826i | 4.43907937953299-3.62560047164132i | 0.199664953877504+0.148010179542737i | -0.107734471451669-0.140904922013948i | -12.321968202444-3.68222424368969i | 1.24760769215115-0.207541790815582i | 0.353973293888546+1.76849879692098i | 5.1227 | 78.6815
| 63600 | -0.0000188941953859895+0.0385066344553368i | -5.95715081250392+0.295217530824249i | 2870 | 0.777000777000777 | 0.777000777000777 | 6.37068367669608+3.97573021068964i | 249.756615960389i | -52.355960181865+54.0165616787418i | 2.38401615384247-2.31072565421396i | 0.143044358132667-0.118415452414533i | 2.52706051197514-2.42914110662849i | -0.282060258142326i | 0.960484035060629-0.27833508293719i | 0.039515964939371+0.27833508293719i | -0.039515964939371+0.00372517520513599i | -0.333038208408923-7.07500649528535i | 0.0291150410200207i | 0.205989104327146-0.00969642109906i | 0.00005-0.00379157001838897i | 3.33333333333333E-06-0.00417072702022787i | 0.0000144741695646196-0.00198613650522279i | 0.0000888162732508089-0.00198226252923276i | 0.009+0.0399610585536622i | -0.683722616241682-0.196363704146947i | 83.4385579692834-348.658821832969i | 1.42294444470562-0.0669815453662106i | 4.4331590917154-3.62579926140909i | 0.199729774166695+0.148246094645454i | -0.107449611464713-0.140578885962407i | -12.3278344892-3.68051267986539i | 1.24743595240633-0.207310548730552i | 0.353762505466757+1.76509390413541i | 5.1064 | 78.6669
| 63700 | -0.0000188349195296435+0.0384461845087792i | -5.95715035805569+0.294754081233974i | 2870 | 0.777000777000777 | 0.777000777000777 | 6.37653478811752+3.97354972207624i | 250.149315042087i | -52.5238781274355+54.1014933794945i | 2.38024898057656-2.31084022934089i | 0.142861535579943-0.118450057500643i | 2.5231105161565-2.42929028684153i | -0.282503749114248i | 0.960360501512188-0.27876102154939i | 0.039639498487812+0.27876102154939i | -0.039639498487812+0.00374272756485805i | -0.333037278141575-7.06385045301494i | 0.0291608193864042i | 0.205987667232938-0.00971163991682613i | 0.00005-0.00378561778916073i | 3.33333333333333E-06-0.0041641795680768i | 0.0000144741679621882-0.00198301879038174i | 0.0000885833736967259-0.00197915961691987i | 0.009+0.040023890406734i | -0.681619812800158-0.195431156304636i | 83.1632966288378-348.120834870075i | 1.42293451745619-0.0670866748693755i | 4.42724803715912-3.62598809692476i | 0.199794693608212+0.148481969039293i | -0.107166018755956-0.140254359936145i | -12.3336851461732-3.67879564084227i | 1.24726501366816-0.207080092732636i | 0.353550803593074+1.76170124840417i | 5.0901 | 78.6522
| 63800 | -0.0000187759221813107+0.0383859240603504i | -5.95714990574268+0.294292084462687i | 2870 | 0.777000777000777 | 0.777000777000777 | 6.382370308424+3.97136526511186i | 250.542014123786i | -52.6920598875317+54.1864250802472i | 2.37648779533521-2.31094849029704i | 0.142678893623984-0.11848433663215i | 2.51916668895919-2.42943282692919i | -0.28294724008617i | 0.960236779075972-0.279186905333689i | 0.039763220924028+0.279186905333689i | -0.039763220924028+0.003760334752481i | -0.333036346403176-7.05272930522198i | 0.0292065977527879i | 0.205986227876918-0.00972685860645569i | 0.00005-0.00377968421895828i | 3.33333333333333E-06-0.0041576526408541i | 0.0000144741663572399-0.00197991084931607i | 0.0000883515663749549-0.00197606639114443i | 0.009+0.0400867222598058i | -0.67952656818149-0.194504610603422i | 82.8894107468558-347.584464031639i | 1.42292457458246-0.0671918034873906i | 4.42134621609672-3.62616702485141i | 0.199859712190377+0.14871780274971i | -0.106883686028838-0.139931333624904i | -12.3395202141667-3.67707318064917i | 1.24709487056111-0.206850419658704i | 0.353338203771917+1.75832076829121i | 5.0739 | 78.6376
| 63900 | -0.0000187172015989578+0.0383258522203887i | -5.95714945555155+0.293831533689647i | 2870 | 0.777000777000777 | 0.777000777000777 | 6.38819027839733+3.96917688664252i | 250.934713205485i | -52.8605054621536+54.2713567809999i | 2.37273259777877-2.31105046721487i | 0.142496432670437-0.118518290851642i | 2.51522903044921-2.42956875806651i | -0.283390731058092i | 0.960112867776317-0.279612734206325i | 0.039887132223683+0.279612734206325i | -0.039887132223683+0.003777996851767i | -0.333035413194058-7.04164288808238i | 0.0292523761191716i | 0.205984786259076-0.00974207716775631i | 0.00005-0.00377376922018057i | 3.33333333333333E-06-0.00415114614219863i | 0.0000144741647497744-0.00197681263613948i | 0.0000881208444695667-0.00197298280668415i | 0.009+0.0401495541128776i | -0.677442825657121-0.193584018535625i | 82.6168911033621-347.049702384059i | 1.42291461608439-0.067296931218927i | 4.41545362862269-3.62633609169683i | 0.199924829901518+0.148953595801764i | -0.106602606036867-0.139609796809123i | -12.3453397339489-3.67534535295287i | 1.24692551775419-0.206621526359963i | 0.353124721330365+1.75495240274212i | 5.0577 | 78.6231
| 64000 | -0.0000186587560541501+0.0382659681047929i | -5.95714900746904+0.293372422136746i | 2870 | 0.777000777000777 | 0.777000777000777 | 6.39399473878384+3.96698463319682i | 251.327412287183i | -53.0292148513011+54.3562884817527i | 2.3689833874803-2.31114619012348i | 0.142314153120707-0.118551921200282i | 2.51129754060101-2.42969811132376i | -0.283834222030014i | 0.959988767637592-0.280038508083543i | 0.040011232362408+0.280038508083543i | -0.040011232362408+0.00379571394647099i | -0.33303447851406-7.03059103879511i | 0.0292981544855553i | 0.20598334237938-0.00975729560052128i | 0.00005-0.00376787270577403i | 3.33333333333333E-06-0.00414465997635144i | 0.0000144741631397916-0.00197372410525252i | 0.000087891201217696-0.0019699088185974i | 0.009+0.0402123859659494i | -0.675368528906539-0.192669332064621i | 82.3457285558112-346.516543029885i | 1.42290464196173-0.0674020580625568i | 4.40957027469432-3.62649534381217i | 0.199990046729955+0.149189348220107i | -0.106322771583236-0.139289739358972i | -12.3511437462529-3.67361221106007i | 1.24675694996049-0.206393409701898i | 0.352910371420203+1.75159609108132i | 5.0415 | 78.6086
| 64100 | -0.0000186005838319247+0.0382062708349783i | -5.95714856148201+0.292914743068167i | 2870 | 0.777000777000777 | 0.777000777000777 | 6.39978373029311+3.96478855098779i | 251.720111368882i | -53.1981880549742+54.4412201825054i | 2.36524016392626-2.31123568894882i | 0.142132055371973-0.118585228717802i | 2.50737221929823-2.42982091766662i | -0.284277713001936i | 0.959864478684208-0.2804642268816i | 0.040135521315792+0.2804642268816i | -0.040135521315792+0.003813486120336i | -0.333033542363056-7.01957359557592i | 0.029343932851939i | 0.205981896237824-0.0097725139045449i | 0.00005-0.00376199458922836i | 3.33333333333333E-06-0.0041381940481512i | 0.0000144741615272921-0.00197064521134023i | 0.0000876626299090407-0.00196684438222109i | 0.009+0.0402752178190211i | -0.673303622013932-0.191760503619509i | 82.0759140383092-345.984979107627i | 1.42289465221446-0.0675071840168591i | 4.40369615413362-3.62664482739359i | 0.200055362664007+0.149425060029004i | -0.106044175520449-0.138971151233411i | -12.3569322917751-3.67187380791962i | 1.24658916193676-0.206166066564227i | 0.35269516901986+1.74825177300945i | 5.0253 | 78.5941
| 64200 | -0.000018542683230665+0.038146759537835i | -5.9571481175774+0.292458489790068i | 2870 | 0.777000777000777 | 0.777000777000777 | 6.40555729359733+3.96258868591463i | 252.112810450581i | -53.367425073173+54.5261518832582i | 2.36150292651723-2.31131899351369i | 0.14195013981721-0.118618214442485i | 2.50345306633444-2.42993720795618i | -0.284721203973858i | 0.959740000940609-0.280889890516764i | 0.040259999059391+0.280889890516764i | -0.040259999059391+0.00383131345709398i | -0.333032604741097-7.00859039764786i | 0.0293897112183227i | 0.20598044783438-0.00978773207962665i | 0.0000500000000000002-0.00375613478457225i | 3.33333333333333E-06-0.00413174826302947i | 0.0000144741599122752-0.00196757590937006i | 0.0000874351238853752-0.00196378945316842i | 0.009+0.040338049672093i | -0.671248049464821-0.190857486089843i | 81.8074385608417-345.455003791565i | 1.42288464684237-0.0676123090804485i | 4.39783126662731-3.62678458848126i | 0.200120777691993+0.14966073125232i | -0.105766810749948-0.138654022479236i | -12.3627054111747-3.67013019612456i | 1.24642214848297-0.205939493840858i | 0.352479128936478+1.74491938860049i | 5.0092 | 78.5798
| 64300 | -0.0000184850525619757+0.038087433345684i | -5.95714767574227+0.292003655650244i | 2870 | 0.777000777000777 | 0.777000777000777 | 6.4113154693301+3.96038508356465i | 252.50550953228i | -53.5369259058974+54.6110835840109i | 2.3577716745686-2.31139613353799i | 0.141768406845209-0.118650879411159i | 2.49954008141381-2.43004701294915i | -0.28516469494578i | 0.959615334431278-0.281315498905314i | 0.040384665568722+0.281315498905314i | -0.040384665568722+0.00384919604046602i | -0.333031665648172-6.99764128523449i | 0.0294354895847064i | 0.205978997169031-0.00980295012556419i | 0.0000500000000000002-0.00375029320636919i | 3.33333333333333E-06-0.00412532252700611i | 0.0000144741582947412-0.00196451615458952i | 0.0000872086765400647-0.00196074398732682i | 0.009+0.0404008815251647i | -0.669201756142802-0.189960232820445i | 81.5402932085178-344.926610291564i | 1.42287462584536-0.0677174332519276i | 4.39197561172873-3.62691467296031i | 0.20018629180223+0.149896361913531i | -0.105490670221736-0.138338343230165i | -12.3684631450724-3.66838142791441i | 1.2462559044419-0.205713688439839i | 0.352262265807694+1.74159887829923i | 4.9931 | 78.5654
| 64400 | -0.0000184276901505599+0.0380282913962357i | -5.95714723596378+0.291550234037807i | 2870 | 0.777000777000777 | 0.777000777000777 | 6.41705829808573+3.95817778921486i | 252.898208613978i | -53.7066905531475+54.6960152847637i | 2.35404640731123-2.31146713863873i | 0.14158685684059-0.118683224659181i | 2.49563326415182-2.43015036329791i | -0.285608185917702i | 0.959490479180736-0.281741051963539i | 0.040509520819264+0.281741051963539i | -0.040509520819264+0.00386713395416299i | -0.333030725084132-6.98672609955186i | 0.0294812679510901i | 0.205977544241763-0.00981816804215112i | 0.0000500000000000002-0.00374446976971333i | 3.33333333333333E-06-0.00411891674668467i | 0.0000144741566746902-0.00196146590252414i | 0.0000869832813175879-0.0019577079408558i | 0.009+0.0404637133782365i | -0.667164687326241-0.189068697606263i | 81.2744691408113-344.399791852872i | 1.42286458922332-0.0678225565298703i | 4.38612918885858-3.62703512656054i | 0.200251904983032+0.150131952035734i | -0.105215746934006-0.138024103705913i | -12.3742055340495-3.66662755517705i | 1.24609042469869-0.2054886472833i | 0.352044594103619+1.73829018291847i | 4.977 | 78.5511
| 64500 | -0.0000183705943340977+0.0379693328325482i | -5.95714679822919+0.29109821838287i | 2870 | 0.777000777000777 | 0.777000777000777 | 6.4227858204181+3.95596684783393i | 253.290907695677i | -53.8767190149232+54.7809469855164i | 2.35032712389225-2.31153203833031i | 0.141405490183827-0.118715251220431i | 2.49173261407608-2.43024728955074i | -0.286051676889624i | 0.959365435213539-0.282166549607739i | 0.040634564786461+0.282166549607739i | -0.040634564786461+0.003885127281885i | -0.333029783048879-6.9758446828004i | 0.0295270463174738i | 0.205976089052551-0.0098333858291825i | 0.0000500000000000002-0.0037386643902254i | 3.33333333333333E-06-0.00411253082924794i | 0.0000144741550521221-0.00195842510897522i | 0.000086758931713062-0.00195468127018488i | 0.009+0.0405265452313083i | -0.665136788685051-0.188182834687315i | 81.0099575908218-343.874541755944i | 1.42285453697608-0.0679276789128612i | 4.38029199730596-3.62714599485676i | 0.200317617222707+0.150367501641631i | -0.104942033932781-0.137711294211286i | -12.3799326186473-3.66486862945106i | 1.24592570418043-0.20526436730741i | 0.35182612812877+1.73499324363645i | 4.961 | 78.5369
| 64600 | -0.0000183137634631253+0.0379105568029857i | -5.95714636252584+0.290647602156224i | 2870 | 0.777000777000777 | 0.777000777000777 | 6.42849807683995+3.95375230408382i | 253.683606777376i | -54.0470112912245+54.8658786862692i | 2.34661382337559-2.31159086202448i | 0.141224307251266-0.118746960127294i | 2.48783813062686-2.43033782215177i | -0.286495167861545i | 0.959240202554282-0.282591991754226i | 0.040759797445718+0.282591991754226i | -0.040759797445718+0.003903176107319i | -0.333028839542637-6.96499687815797i | 0.0295728246838573i | 0.205974631601379-0.00984860348646285i | 0.0000499999999999998-0.00373287698404858i | 3.33333333333333E-06-0.00410616468245344i | 0.0000144741534270367-0.0019553937300178i | 0.0000865356212717787-0.00195166393201156i | 0.009+0.0405893770843801i | -0.663118006277499-0.187302598743697i | 80.7467498645389-343.350853316243i | 1.42284446910353-0.0680328003995497i | 4.37446403622937-3.62724732326909i | 0.200383428509569+0.15060301075355i | -0.10466952431155-0.137399905135297i | -12.3856444393658-3.6631047019276i | 1.24576173785578-0.205040845462334i | 0.351606882023875+1.73170800199423i | 4.9449 | 78.5227
| 64700 | -0.0000182571959009159+0.0378519624611772i | -5.9571459288412+0.290198378869025i | 2870 | 0.777000777000777 | 0.777000777000777 | 6.43419510782192+3.95153420232162i | 254.076305859075i | -54.2175673820515+54.9508103870219i | 2.34290650474277-2.31164363903064i | 0.141043308415141-0.118778352410657i | 2.48394981315791-2.4304219914413i | -0.286938658833467i | 0.959114781227595-0.283017378319323i | 0.040885218772405+0.283017378319323i | -0.040885218772405+0.00392128051414398i | -0.33302789456519-6.95418252977158i | 0.029618603050241i | 0.205973171888225-0.00986382101378388i | 0.0000499999999999998-0.00372710746784448i | 3.33333333333333E-06-0.00409981821462893i | 0.0000144741517994344-0.00195237172199842i | 0.0000863133435887341-0.00194865588329918i | 0.009+0.0406522089374519i | -0.661108286546978-0.186427944890631i | 80.4848373401145-342.828719884059i | 1.42283438560552-0.0681379209884971i | 4.36864530465795-3.62733915706287i | 0.200449338831923+0.150838479393441i | -0.1043982112109-0.13708992695027i | -12.3913410366631-3.6613358234526i | 1.24559852073453-0.204818078712169i | 0.351386869767729+1.72843439989299i | 4.9289 | 78.5085
| 64800 | -0.0000182008900233624+0.0377935489659768i | -5.9571454971628+0.289750542072489i | 2870 | 0.777000777000777 | 0.777000777000777 | 6.4398769537916+3.9493125866013i | 254.469004940773i | -54.3883872874041+55.0357420877746i | 2.33920516689357-2.31169039855584i | 0.140862494043595-0.118809429099891i | 2.48006766093717-2.43049982765573i | -0.287382149805389i | 0.958989171258147-0.283442709219362i | 0.041010828741853+0.283442709219362i | -0.041010828741853+0.00393944058602702i | -0.333026948116436-6.94340148275059i | 0.0296643814166247i | 0.205971709913071-0.00987903841094044i | 0.00005-0.00372135575878918i | 3.33333333333333E-06-0.00409349133466809i | 0.000014474150169315-0.00194935904153311i | 0.000086092092308173-0.00194565708127488i | 0.009+0.0407150407905237i | -0.659107576318867-0.185558828673603i | 80.2242114671467-342.308134844319i | 1.42282428648193-0.0682430406782862i | 4.36283580149256-3.62742154134896i | 0.200515348178074+0.151073907582875i | -0.104128087818161-0.136781350210972i | -12.3970224509544-3.65956204452881i | 1.2454360478672-0.204596064034904i | 0.351166105179015+1.72517237959149i | 4.913 | 78.4944
| 64900 | -0.0000181448442188601+0.0377353154814224i | -5.95714506747831+0.289304085357572i | 2870 | 0.777000777000777 | 0.777000777000777 | 6.44554365513282+3.94708750067545i | 254.861704022472i | -54.5594710072824+55.1206737885274i | 2.33550980864667-2.31173116970503i | 0.140681864500699-0.118840191222846i | 2.47619167314737-2.43057136092788i | -0.287825640777311i | 0.958863372670645-0.283867984370687i | 0.041136627329355+0.283867984370687i | -0.041136627329355+0.00395765640662399i | -0.333026000196287-6.93265358315917i | 0.0297101597830084i | 0.205970245675905-0.00989425567772787i | 0.00005-0.00371562177456916i | 3.33333333333333E-06-0.00408718395202608i | 0.0000144741485366785-0.0019463556455053i | 0.0000858718611231396-0.00194266748342776i | 0.009+0.0407778726435955i | -0.657115822797449-0.184695206063567i | 79.9648637659694-341.7890916164i | 1.42281417173266-0.0683481594675033i | 4.35703552550664-3.62749452108411i | 0.200581456536322+0.151309295343057i | -0.103859147367057-0.136474165553762i | -12.4026887226111-3.65778341531788i | 1.24527431434467-0.204374798422362i | 0.350944601918099+1.72192188370362i | 4.897 | 78.4803
| 65000 | -0.0000180890568881917+0.0376772611766962i | -5.95714463977543+0.288859002354671i | 2870 | 0.777000777000777 | 0.777000777000777 | 6.45119525218463+3.944858987997i | 255.254403104171i | -54.7308185416863+55.2056054892801i | 2.33182042874036-2.31176598148113i | 0.140501420146471-0.118870639805837i | 2.47232184888683-2.43063662128697i | -0.288269131749233i | 0.958737385489829-0.284293203689654i | 0.041262614510171+0.284293203689654i | -0.041262614510171+0.00397592805957903i | -0.33302505080491-6.92193867800813i | 0.0297559381493921i | 0.205968779176695-0.00990947281394906i | 0.00005-0.00370990543337752i | 3.33333333333333E-06-0.00408089597671526i | 0.000014474146901525-0.0019433614910637i | 0.0000856526437750187-0.00193968704750658i | 0.009+0.0408407044966673i | -0.655132973562715-0.183837033452163i | 79.7067858269499-341.271583653938i | 1.42280404135751-0.0684532773547867i | 4.35124447534699-3.62755814107081i | 0.200647663894969+0.151544642694815i | -0.10359138313734-0.136168363695711i | -12.4083398919601-3.65599998564233i | 1.24511331529773-0.204154278880155i | 0.350722373488839+1.7186828551956i | 4.8811 | 78.4663
| 65100 | -0.0000180335264444137+0.0376193852260858i | -5.95714421404203+0.288415286733325i | 2870 | 0.777000777000777 | 0.777000777000777 | 6.4568317852407+3.94262709172098i | 255.647102185869i | -54.9024298906158+55.2905371900329i | 2.32813702583314-2.31179486278518i | 0.140321161336894-0.118900775873635i | 2.46845818717003-2.43069563865882i | -0.288712622721155i | 0.95861120974048-0.284718367092629i | 0.04138879025952+0.284718367092629i | -0.04138879025952+0.00399425562852601i | -0.333024099942229-6.91125661524893i | 0.0298017165157758i | 0.205967310415429-0.0099246898193997i | 0.00005-0.00370420665390996i | 3.33333333333333E-06-0.00407462731930095i | 0.0000144741452638543-0.0019403765356204i | 0.0000854344340531048-0.00193671573151811i | 0.009+0.0409035363497391i | -0.653158976567405-0.182984267647068i | 79.4499693097974-340.755604444654i | 1.42279389535639-0.0685583943387251i | 4.34546264953543-3.62761244595783i | 0.200713970242312+0.151779949658619i | -0.103324788454458-0.135863935433801i | -12.4139759992827-3.65421180498765i | 1.24495304589677-0.203934502427631i | 0.350499433240298+1.71545523738374i | 4.8652 | 78.4523
| 65200 | -0.0000179782513127424+0.037561686808944i | -5.95714379026603+0.287972932201904i | 2870 | 0.777000777000777 | 0.777000777000777 | 6.4624532945482+3.94039185470628i | 256.039801267568i | -55.074305054071+55.3754688907856i | 2.32445959850451-2.31181784241655i | 0.140141088423933-0.118930600449455i | 2.46460068692844-2.430748442866i | -0.289156113693077i | 0.958484845447416-0.285143474495988i | 0.041515154552584+0.285143474495988i | -0.041515154552584+0.004012639197089i | -0.333023147607975-6.9006072437658i | 0.0298474948821595i | 0.205965839392093-0.00993990669386968i | 0.00005-0.00369852535536102i | 3.33333333333333E-06-0.00406837789089713i | 0.0000144741436236665-0.00193740073684871i | 0.0000852172257941539-0.00193375349372493i | 0.009+0.0409663682028109i | -0.651193780133877-0.182136865867342i | 79.1944059428764-340.241147510157i | 1.42278373372919-0.0686635104178671i | 4.33969004646963-3.62765748024009i | 0.200780375566642+0.152015216254568i | -0.103059356689188-0.135560871644057i | -12.4195970848142-3.65241892250438i | 1.24479350135132-0.203715466097817i | 0.350275794368494+1.71223897393174i | 4.8493 | 78.4384
| 65300 | -0.0000179232299304433+0.0375041651096508i | -5.95714336843542+0.287531932507323i | 2870 | 0.777000777000777 | 0.777000777000777 | 6.46805982030725+3.93815331951725i | 256.432500349267i | -55.2464440320518+55.4604005915383i | 2.32078814525551-2.31183494907301i | 0.139961201755558-0.118960114554948i | 2.46074934701107-2.43079506362796i | -0.289599604664999i | 0.958358292635488-0.28556852581612i | 0.041641707364512+0.28556852581612i | -0.041641707364512+0.00403107884887899i | -0.333022193802348-6.88999041336802i | 0.0298932732485432i | 0.205964366106653-0.0099551234371629i | 0.00005-0.00369286145742019i | 3.33333333333333E-06-0.00406214760316221i | 0.0000144741419809616-0.00193443405268121i | 0.0000850010128819497-0.00193080029264358i | 0.009+0.0410292000558827i | -0.649237332951126-0.181294785738868i | 78.9400875225297-339.728206405765i | 1.4227735564757-0.068768625590858i | 4.33392666442346-3.62769328825908i | 0.20084687985625+0.152250442502403i | -0.102795081257306-0.135259163280748i | -12.4252031887427-3.65062138700993i | 1.2446346769097-0.203497166937373i | 0.350051469918141+1.70903400884828i | 4.8335 | 78.4245
| 65400 | -0.0000178684607467202+0.0374468193175744i | -5.95714294853835+0.287092281434737i | 2870 | 0.777000777000777 | 0.777000777000777 | 6.47365140266998+3.93591152842558i | 256.825199430966i | -55.4188468245583+55.545332292291i | 2.31712266450942-2.31184621135091i | 0.13978150167576-0.11898931921019i | 2.45690416618518-2.4308355305611i | -0.290043095636921i | 0.95823155132959-0.285993520969424i | 0.04176844867041+0.285993520969424i | -0.04176844867041+0.004049574667497i | -0.333021238525186-6.8794059747844i | 0.0299390516149269i | 0.205962890559107-0.00997034004907243i | 0.00005-0.00368721488026817i | 3.33333333333333E-06-0.00405593636829499i | 0.0000144741403357397-0.00193147644130779i | 0.0000847857892468773-0.0019278560870426i | 0.009+0.0410920319089545i | -0.647289584071774-0.180457985289834i | 78.6870059124073-339.216774720322i | 1.42276336359588-0.0688737398562685i | 4.32817250154912-3.62771991420311i | 0.200913483099425+0.152485628421512i | -0.102531955619238-0.134958801375569i | -12.4307943512083-3.64881924699084i | 1.24447656785868-0.203279602006541i | 0.349826472784275+1.70584028648449i | 4.8177 | 78.4107
| 65500 | -0.000017813942222606+0.0373896486270339i | -5.957142530563+0.28665397280726i | 2870 | 0.777000777000777 | 0.777000777000777 | 6.47922808173981+3.93366652341185i | 257.217898512664i | -55.5915134315904+55.6302639930438i | 2.31346315461246-2.31185165774531i | 0.139601988524571-0.119018215433673i | 2.45306514313703-2.43086987317898i | -0.290486586608842i | 0.958104621554648-0.286418459872308i | 0.041895378445352+0.286418459872308i | -0.041895378445352+0.00406812673653401i | -0.333020281776327-6.86885377965447i | 0.0299848299813106i | 0.205961412749422-0.00998555652939131i | 0.00005-0.0036815855445731i | 3.33333333333333E-06-0.00404974409903041i | 0.0000144741386880007-0.00192852786117367i | 0.0000845715488654963-0.00192492083594069i | 0.009+0.0411548637620263i | -0.645350482909139-0.179626422946292i | 78.4351530428069-338.706846076012i | 1.42275315508952-0.0689788532126688i | 4.32242755587722-3.62773740210702i | 0.200980185284452+0.152720774030918i | -0.102269973279727-0.134659777036839i | -12.4363706123028-3.64701255060459i | 1.24431916952304-0.203062768379089i | 0.349600815714054+1.70265775153165i | 4.8019 | 78.3969
| 65600 | -0.0000177596728308546+0.0373326522372606i | -5.95714211449766+0.286217000485665i | 2870 | 0.777000777000777 | 0.777000777000777 | 6.4847898975706+3.93141834616736i | 257.610597594363i | -55.7644438531482+55.7151956937965i | 2.30980961383437-2.31185131665023i | 0.13942266263808-0.119046804242292i | 2.44923227647245-2.43089812089252i | -0.290930077580764i | 0.957977503335627-0.286843342441197i | 0.042022496664373+0.286843342441197i | -0.042022496664373+0.00408673513956698i | -0.333019323556019-6.85833368052285i | 0.0300306083476941i | 0.205959932677581-0.0100007728779248i | 0.0000500000000000002-0.00367597337148687i | 3.33333333333333E-06-0.00404357070863556i | 0.0000144741370377448-0.00192558827097746i | 0.0000843582857601219-0.00192199449860477i | 0.009+0.0412176956150981i | -0.64341997923427-0.178800057527748i | 78.1845209100169-338.198414128178i | 1.4227429309565-0.0690839656587138i | 4.3166918253181-3.62774579585331i | 0.201046986399611+0.152955879349297i | -0.102009127787489-0.134362081448715i | -12.4419320120683-3.64520134568169i | 1.24416247726524-0.202846663142256i | 0.349374511308267+1.69948634901866i | 4.7861 | 78.3832
| 65700 | -0.0000177056510558339+0.0372758293523614i | -5.95714170033072+0.285781358368104i | 2870 | 0.777000777000777 | 0.777000777000777 | 6.49033689016603+3.92916703809568i | 258.003296676062i | -55.9376380892316+55.8001273945492i | 2.30616204036912-2.31184521635865i | 0.139243524348455-0.119075086651339i | 2.44540556471757-2.43092030300999i | -0.291373568552686i | 0.957850196697531-0.287268168592522i | 0.042149803302469+0.287268168592522i | -0.042149803302469+0.00410539996016396i | -0.333018363864104-6.84784553083208i | 0.0300763867140778i | 0.205958450343575-0.0100159890944663i | 0.0000500000000000002-0.00367037828264138i | 3.33333333333333E-06-0.00403741611090552i | 0.0000144741353849715-0.00192265762966922i | 0.0000841459939984032-0.00191907703454805i | 0.009+0.0412805274681699i | -0.64149802317302-0.177978848242817i | 77.9351015756702-337.691472565139i | 1.42273269119675-0.0691890771929762i | 4.31096530766321-3.6277451391716i | 0.201113886433182+0.153190944394977i | -0.101749412734882-0.1340657058704i | -12.4474785904968-3.64338567972758i | 1.24400648648507-0.202631283396707i | 0.349147572023066+1.69632602430953i | 4.7704 | 78.3695
| 65800 | -0.00001765187539342+0.0372191791812814i | -5.95714128805064+0.285347040389824i | 2870 | 0.777000777000777 | 0.777000777000777 | 6.49586909947865+3.92691264031448i | 258.39599575776i | -56.1110961398406+55.885059095302i | 2.3025204323355-2.31183338506277i | 0.139064573983961-0.119103063674492i | 2.44158500631946-2.43093644873726i | -0.291817059524608i | 0.957722701665397-0.287692938242725i | 0.042277298334603+0.287692938242725i | -0.042277298334603+0.004124121281883i | -0.333017402700376-6.83738918491499i | 0.0301221650804615i | 0.205956965747371-0.0100312051788073i | 0.0000500000000000002-0.00366480020014496i | 3.33333333333333E-06-0.00403128022015946i | 0.0000144741337296815-0.00191973589644852i | 0.0000839346676929173-0.00191616840352828i | 0.009+0.0413433593212417i | -0.639584565203202-0.17716275468495i | 77.6868871661059-337.186015108014i | 1.42272243581005-0.0692941878140157i | 4.30524800058538-3.62773547563869i | 0.201180885373439+0.153425969185932i | -0.101490821757578-0.133770641635379i | -12.4530103875293-3.64156559992466i | 1.24385119261926-0.202416626256476i | 0.348920010171556+1.69317672310122i | 4.7547 | 78.3558
| 65900 | -0.0000175983443508925+0.0371627009377671i | -5.95714087764598+0.284914040522881i | 2870 | 0.777000777000777 | 0.777000777000777 | 6.50138656540932+3.9246551936571i | 258.788694839459i | -56.2848180049753+55.9699907960547i | 2.29888478777783-2.31181585085417i | 0.138885811868975-0.119130736323806i | 2.4377705996468-2.43094658717798i | -0.29226055049653i | 0.957595018264303-0.288117651308262i | 0.042404981735697+0.288117651308262i | -0.042404981735697+0.00414289918826799i | -0.333016440064992-6.82696449798928i | 0.0301679434468452i | 0.205955478888961-0.0100464211307504i | 0.0000499999999999998-0.00365923904657873i | 3.33333333333333E-06-0.0040251629512366i | 0.0000144741320718739-0.00191682303076264i | 0.0000837243010007605-0.00191326856554588i | 0.009+0.0414061911743135i | -0.637679556151702-0.176351736828184i | 77.439869871734-336.682035510532i | 1.42271216479634-0.0693992975204687i | 4.29953990164044-3.6277168486798i | 0.201247983208652+0.153660953739798i | -0.10123334853423-0.133476880150657i | -12.4585274430553-3.63974115313422i | 1.24369659114114-0.202202688848909i | 0.348691837925378+1.69003839142117i | 4.739 | 78.3422
| 66000 | -0.0000175450564468307+0.0371063938403303i | -5.95714046910539+0.284482352775866i | 2870 | 0.777000777000777 | 0.777000777000777 | 6.5068893278065+3.92239473867424i | 259.181393921158i | -56.4588036846356+56.0549224968075i | 2.2952551046665-2.31179264172391i | 0.138707238324012-0.119158105609702i | 2.43396234299051-2.43095074733361i | -0.292704041468452i | 0.957467146519361-0.288542307705598i | 0.042532853480639+0.288542307705598i | -0.042532853480639+0.004161733762854i | -0.333015475957836-6.81657132614957i | 0.0302137218132289i | 0.205953989768316-0.0100616369500901i | 0.0000499999999999998-0.003653694744993i | 3.33333333333333E-06-0.0040190642194923i | 0.0000144741304115496-0.00191391899230458i | 0.0000835148881231417-0.00191037748084202i | 0.009+0.0414690230273853i | -0.63578294719163-0.175545755022968i | 77.1940419464122-336.179527558861i | 1.42270187815542-0.0695044063109156i | 4.29384100826767-3.62768930156753i | 0.201315179927093+0.153895898073864i | -0.100976986786146-0.13318441289599i | -12.4640297969119-3.63791238589837i | 1.24354267756028-0.201989468314622i | 0.348463067316327+1.68691097562486i | 4.7233 | 78.3286
| 66100 | -0.0000174920102110118+0.0370502571122119i | -5.95714006241758+0.284051971193625i | 2870 | 0.777000777000777 | 0.777000777000777 | 6.51237742646524+3.92013131563567i | 259.574093002857i | -56.6330531788216+56.1398541975602i | 2.29163138089871-2.31176378556276i | 0.138528853665734-0.119185172540961i | 2.43016023456444-2.43094895810372i | -0.293147532440374i | 0.957339086455723-0.288966907351209i | 0.042660913544277+0.288966907351209i | -0.042660913544277+0.004180625089165i | -0.333014510378692-6.80620952636177i | 0.0302595001796126i | 0.205952498385425-0.0100768526366176i | 0.0000499999999999998-0.00364816721890375i | 3.33333333333333E-06-0.00401298394079414i | 0.0000144741287487083-0.00191102374101131i | 0.0000833064233049898-0.00190749510989698i | 0.009+0.0415318548804571i | -0.633894689839554-0.174744769992041i | 76.9493957068284-335.678485071425i | 1.42269157588722-0.0696095141839141i | 4.28815131779145-3.62765287742307i | 0.201382475517021+0.154130802205085i | -0.100721730276967-0.132893231423163i | -12.4695174888828-3.63607934444205i | 1.24338944742217-0.201776961807429i | 0.348233710237821+1.68379442239362i | 4.7077 | 78.3151
| 66200 | -0.0000174392041843085+0.0369942899813462i | -5.95713965757137+0.283622889856988i | 2870 | 0.777000777000777 | 0.777000777000777 | 6.51785090112693+3.91786496453178i | 259.966792084555i | -56.8075664875332+56.224785898313i | 2.28801361429903-2.31172931016129i | 0.138350658206976-0.11921193812471i | 2.42636427250601-2.430941248286i | -0.293591023412296i | 0.957210838098574-0.289391450161584i | 0.042789161901426+0.289391450161584i | -0.042789161901426+0.00419957325071196i | -0.333013543327763-6.79587895645549i | 0.0303052785459963i | 0.205951004740258-0.0100920681901371i | 0.0000499999999999998-0.00364265639228909i | 3.33333333333333E-06-0.00400692203151801i | 0.0000144741270833498-0.0019081372370618i | 0.0000830989008345499-0.00190462141342821i | 0.009+0.0415946867335289i | -0.632014735952666-0.173948742826334i | 76.7059235318869-335.178901898725i | 1.42268125799152-0.0697146211381116i | 4.28247082742126-3.62760761921581i | 0.201449869966701+0.15436566615007i | -0.100467572812349-0.13260332735523i | -12.4749905586983-3.63424207467479i | 1.24323689630784-0.201565166494314i | 0.348003778446607+1.68068867873225i | 4.6921 | 78.3016
| 66300 | -0.0000173866369185894+0.0369384916803254i | -5.95713925455567+0.283195102882495i | 2870 | 0.777000777000777 | 0.777000777000777 | 6.5233097914782+3.9155957250754i | 260.359491166254i | -56.9823436107704+56.3097175990657i | 2.28440180262007-2.31168924321013i | 0.138172652256764-0.119238403366419i | 2.42257445487683-2.43092764657655i | -0.294034514384218i | 0.957082401473141-0.289815936053223i | 0.0429175985268589+0.289815936053223i | -0.0429175985268589+0.00421857833099504i | -0.33301257480503-6.78557947511884i | 0.03035105691238i | 0.205949508832809-0.0101072836104457i | 0.00005-0.0036371621895858i | 3.33333333333333E-06-0.00400087840854438i | 0.0000144741254154742-0.00190525944087534i | 0.0000828923150430041-0.00190175635238866i | 0.009+0.0416575185866007i | -0.630143037726066-0.173157634980973i | 76.4636178621071-334.680771923165i | 1.4226709244683-0.0698197271721064i | 4.2767995342538-3.62755356976422i | 0.201517363264388+0.154600489925105i | -0.100214508239638-0.132314692385807i | -12.4804490460339-3.6324006221929i | 1.24308501983352-0.201354079555353i | 0.347773283564094+1.67759369196679i | 4.6765 | 78.2882
| 66400 | -0.0000173343069766196+0.0368828614463649i | -5.95713885335945+0.282768604422131i | 2870 | 0.777000777000777 | 0.777000777000777 | 6.52875413715053+3.9133236367032i | 260.752190247953i | -57.1573845485333+56.3946492998185i | 2.28079594354306-2.31164361230003i | 0.137994836120327-0.119264569269886i | 2.41879077966339-2.43090818156992i | -0.294478005356139i | 0.956953776604684-0.290240364942633i | 0.0430462233953161+0.290240364942633i | -0.0430462233953161+0.00423764041350599i | -0.333011604810188-6.77531094189039i | 0.0303968352787637i | 0.205948010663048-0.010122498897332i | 0.00005-0.00363168453568582i | 3.33333333333333E-06-0.0039948529892544i | 0.0000144741237450817-0.00190239031310961i | 0.0000826866603040731-0.00189889988796489i | 0.009+0.0417203504396725i | -0.628279547689965-0.172371408271269i | 76.2224711990233-334.184089058869i | 1.42266057531733-0.0699248322844384i | 4.27113743527303-3.62749077173498i | 0.201584955398335+0.154835273546133i | -0.0999625304475535-0.132027318278328i | -12.48589299051-3.63055503228107i | 1.24293381365035-0.201143698183674i | 0.347542237077995+1.674509409742i | 4.6609 | 78.2748
| 66500 | -0.0000172822129319621+0.036827398521268i | -5.95713845397177+0.282343388663055i | 2870 | 0.777000777000777 | 0.777000777000777 | 6.53418397771935+3.91104873857755i | 261.144889329652i | -57.3326893008218+56.4795810005712i | 2.27719603467852-2.31159244492212i | 0.137817210099123-0.119290436837236i | 2.41501324477764-2.43088288175936i | -0.294921496328061i | 0.956824963518501-0.290664736746339i | 0.043175036481499+0.290664736746339i | -0.043175036481499+0.00425675958172195i | -0.333010633343388-6.76507321715407i | 0.0304426136451474i | 0.205946510230956-0.0101377140505986i | 0.00005-0.00362622335593291i | 3.33333333333333E-06-0.00398884569152621i | 0.0000144741220721722-0.00189952981465896i | 0.000082481931033645-0.00189605198157553i | 0.009+0.0417831822927443i | -0.626424218707062-0.171590024868832i | 75.9824761045966-333.688847251513i | 1.42265021053849-0.0700299364737438i | 4.26548452735143-3.62741926764439i | 0.201652646356792+0.155070017028775i | -0.099711633365887-0.131741196865369i | -12.4913224316911-3.62870534991449i | 1.24278327344399-0.200934019585404i | 0.347310650343749+1.67143578001955i | 4.6454 | 78.2615
| 66600 | -0.000017230353368881+0.0367721021513917i | -5.95713805638179+0.281919449827336i | 2870 | 0.777000777000777 | 0.777000777000777 | 6.53959935270363+3.908771069588i | 261.53758841135i | -57.508257867636+56.564512701324i | 2.27360207356683-2.31153576846801i | 0.137639774490854-0.119316007068902i | 2.41124184805768-2.43085177553691i | -0.295364987299983i | 0.956695962239929-0.291089051380872i | 0.043304037760071+0.291089051380872i | -0.043304037760071+0.00427593591911102i | -0.333009660404424-6.75486616213237i | 0.0304883920115309i | 0.205945007536517-0.0101529290700369i | 0.00005-0.00362077857611919i | 3.33333333333333E-06-0.00398285643373112i | 0.0000144741203967453-0.0018966779066526i | 0.0000822781216893872-0.00189321259486933i | 0.009+0.041846014145816i | -0.624577003969762-0.170813447297655i | 75.7436252006297-333.195040478142i | 1.42263983013166-0.0701350397385817i | 4.25984080725125-3.62733909985793i | 0.201720436128005+0.155304720388323i | -0.0994618109651752-0.131456320047911i | -12.4967374090854-3.62685161976066i | 1.24263339493435-0.200725040979606i | 0.347078534586036+1.66837275107536i | 4.6299 | 78.2481
| 66700 | -0.000017178726882245+0.0367169715876131i | -5.95713766057872+0.281496782171701i | 2870 | 0.777000777000777 | 0.777000777000777 | 6.54500030156497+3.90649066835293i | 261.930287493049i | -57.6840902489758+56.6494444020767i | 2.27001405767891-2.31147361023003i | 0.137462529589483-0.119341280963628i | 2.40747658726839-2.43081489119366i | -0.295808478271905i | 0.95656677279434-0.291513308762777i | 0.04343322720566+0.291513308762777i | -0.04343322720566+0.00429516950912801i | -0.333008685993444-6.74468963887988i | 0.0305341703779146i | 0.205943502579714-0.0101681439554493i | 0.00005-0.00361535012248183i | 3.33333333333333E-06-0.00397688513473002i | 0.0000144741187188015-0.00189383455045284i | 0.0000820752267703785-0.00189038168972361i | 0.009+0.0419088459988878i | -0.622737856997584-0.170041638430308i | 75.5059111681882-332.702662746999i | 1.42262943409674-0.0702401420775871i | 4.25420627162502-3.62725031059096i | 0.201788324700213+0.155539383639744i | -0.0992130572564006-0.131172679794671i | -12.5021379621437-3.62499388618123i | 1.24248417387519-0.20051675959823i | 0.346845900900173+1.66532027149761i | 4.6144 | 78.2349
| 66800 | -0.0000171273320774326+0.0366620060852944i | -5.95713726655188+0.281075379987257i | 2870 | 0.777000777000777 | 0.777000777000777 | 6.55038686370719+3.90420757322119i | 262.322986574748i | -57.8601864448413+56.7343761028294i | 2.26643198441674-2.31140599740136i | 0.137285475685256-0.11936625951845i | 2.403717460102-2.43077225691981i | -0.296251969243827i | 0.956437395207142-0.291937508808609i | 0.043562604792858+0.291937508808609i | -0.043562604792858+0.00431446043521799i | -0.333007710110398-6.73454351027698i | 0.0305799487442983i | 0.205941995360517-0.0101833587066321i | 0.00005-0.00360993792169967i | 3.33333333333333E-06-0.00397093171386964i | 0.0000144741170383409-0.00189099970765337i | 0.0000818732408167367-0.00188755922824248i | 0.009+0.0419716778519596i | -0.620906731634476-0.169274561484153i | 75.2693267470317-332.21170809735i | 1.42261902243351-0.0703452434893528i | 4.24858091701648-3.62715294190824i | 0.201856312061654+0.155774006797681i | -0.0989653662906838-0.130890268141399i | -12.5075241302591-3.62313219323393i | 1.24233560605388-0.200309172686063i | 0.346612760253624+1.66227829018439i | 4.5989 | 78.2216
| 66900 | -0.0000170761675702374+0.0366072049042503i | -5.95713687429066+0.280655237599252i | 2870 | 0.777000777000777 | 0.777000777000777 | 6.55575907847553+3.9019218222737i | 262.715685656446i | -58.0365464552323+56.8193078035821i | 2.26285585111404-2.31133295707617i | 0.137108613064716-0.119390943728695i | 2.39996446417876-2.43072390080486i | -0.296695460215749i | 0.956307829503784-0.292361651434934i | 0.043692170496216+0.292361651434934i | -0.043692170496216+0.00433380878081502i | -0.333006732755074-6.72442764002451i | 0.030625727110682i | 0.205940485878918-0.0101985733233767i | 0.0000500000000000002-0.00360454190088997i | 3.33333333333333E-06-0.00396499609097895i | 0.000014474115355363-0.00188817334007752i | 0.0000816721584092507-0.00188474517275521i | 0.009+0.0420345097050314i | -0.619083582046231-0.168512180017597i | 75.033864735048-331.72217059931i | 1.42260859514192-0.0704503439724379i | 4.24296473986215-3.62704703572491i | 0.201924398200563+0.156008589876463i | -0.0987187321589801-0.13060907719022i | -12.5128959527662-3.62126658467445i | 1.24218768729103-0.20010227750067i | 0.346379123487333+1.65924675634173i | 4.5835 | 78.2085
| 67000 | -0.0000170252319867754+0.0365525673087147i | -5.95713648378453+0.280236349366813i | 2870 | 0.777000777000777 | 0.777000777000777 | 6.56111698515622+3.89963345332496i | 263.108384738145i | -58.2131702801491+56.9042395043348i | 2.25928565503687-2.3112545162499i | 0.136931942010725-0.119415334587971i | 2.39621759704759-2.43066985083787i | -0.297138951187671i | 0.956178075709748-0.29278573655833i | 0.043821924290252+0.29278573655833i | -0.043821924290252+0.00435321462934096i | -0.333005753927521-6.71434189263645i | 0.0306715054770657i | 0.205938974134891-0.0102137878054824i | 0.0000500000000000002-0.00359916198760505i | 3.33333333333333E-06-0.00395907818636556i | 0.0000144741136698682-0.00188535540977651i | 0.0000814719741690187-0.00188193948581451i | 0.009+0.0420973415581032i | -0.61726836271787-0.167754457926419i | 74.7995179876956-331.234044353676i | 1.42259815222178-0.070555443525456i | 4.2373577364914-3.62693263380634i | 0.201992583105164+0.156243132890096i | -0.0984731489917741-0.130329099108944i | -12.5182534689407-3.61939710395815i | 1.24204041344017-0.199896071312336i | 0.346145001317207+1.6562256194812i | 4.5681 | 78.1953
| 67100 | -0.0000169745239633925+0.0364980925673073i | -5.95713609502301+0.279818709682689i | 2870 | 0.777000777000777 | 0.777000777000777 | 6.56646062297561+3.89734250392476i | 263.501083819844i | -58.3900579195914+56.9891712050876i | 2.25572139338419-2.31117070181933i | 0.136755462802481-0.119439433088157i | 2.39247685618667-2.43061013490749i | -0.297582442159593i | 0.956048133850555-0.293209764095386i | 0.043951866149445+0.293209764095386i | -0.043951866149445+0.00437267806420699i | -0.33300477362763-6.70428613343474i | 0.0307172838434494i | 0.205937460128417-0.0102290021527435i | 0.0000500000000000002-0.00359379810982919i | 3.33333333333333E-06-0.00395317792081211i | 0.0000144741119818562-0.00188254587902781i | 0.0000812726827570889-0.00187914213019491i | 0.009+0.042160173411175i | -0.615461028451074-0.167001359440118i | 74.5662794174503-330.747323491746i | 1.42258769367298-0.0706605421469861i | 4.23175990312805-3.62680977776848i | 0.202060866763685+0.156477635852273i | -0.0982286109587877-0.130050326130416i | -12.5235967179986-3.61752379424207i | 1.2418937803875-0.199690551404026i | 0.345910404335472+1.65321482941787i | 4.5527 | 78.1822
| 67200 | -0.000016924042146573+0.0364437799530015i | -5.95713570799575+0.279402312973012i | 2870 | 0.777000777000777 | 0.777000777000777 | 6.57179003109989+3.89504901135964i | 263.893782901543i | -58.5672093735594+57.0741029058403i | 2.25216306328848-2.31108154058285i | 0.136579175715535-0.119463240219397i | 2.38874223900401-2.43054478080225i | -0.298025933131515i | 0.955918003951762-0.293633733962703i | 0.044081996048238+0.293633733962703i | -0.044081996048238+0.00439219916881201i | -0.333003791855465-6.69426022854283i | 0.0307630622098331i | 0.205935943859475-0.01024421636496i | 0.0000500000000000002-0.00358845019597527i | 3.33333333333333E-06-0.0039472952155728i | 0.0000144741102913273-0.0018797447103334i | 0.0000810742788741031-0.00187635306889109i | 0.009+0.0422230052642468i | -0.613661534361641-0.166252849118308i | 74.3341419932606-330.262002175156i | 1.42257721949535-0.0707656398356467i | 4.22617123589076-3.62667850907815i | 0.202129249164343+0.156712098776373i | -0.0979851122686753-0.129772750551859i | -12.5289257390956-3.61564669838663i | 1.24174778405149-0.199485715071313i | 0.345675343012019+1.65021433626815i | 4.5373 | 78.1691
| 67300 | -0.0000168737851928501+0.0363896287430915i | -5.95713532269244+0.278987153697035i | 2870 | 0.777000777000777 | 0.777000777000777 | 6.57710524863423+3.89275301265459i | 264.286481983241i | -58.7446246420531+57.1590346065931i | 2.24861066181633-2.31098705924054i | 0.13640308102181-0.119486756970091i | 2.38501374283814-2.43047381621063i | -0.298469424103437i | 0.955787686038964-0.294057646076893i | 0.044212313961036+0.294057646076893i | -0.044212313961036+0.00441177802654402i | -0.333002808610993-6.68426404488003i | 0.0308088405762168i | 0.205934425328047-0.0102594304419285i | 0.0000499999999999998-0.0035831181748817i | 3.33333333333333E-06-0.00394142999236986i | 0.0000144741085982811-0.00187695186641816i | 0.0000808767572599469-0.00187357226511632i | 0.009+0.0422858371173186i | -0.611869835876967-0.165508891847183i | 74.1030987400072-329.778074595704i | 1.42256672968878-0.0708707365900326i | 4.22059173079442-3.62653886905325i | 0.202197730295358+0.156946521675468i | -0.0977426471687392-0.12949636473423i | -12.5342405713267-3.61376585895756i | 1.24160242038267-0.19928155962234i | 0.345439827695814+1.64722409044771i | 4.522 | 78.1561
| 67400 | -0.0000168237517687155+0.0363356382191609i | -5.95713493910285+0.2785732263469i | 2870 | 0.777000777000777 | 0.777000777000777 | 6.58240631462238+3.89045454457447i | 264.67918106494i | -58.9223037250724+57.2439663073458i | 2.24506418596905-2.31088728439447i | 0.13622717898962-0.11950998432689i | 2.38129136495867-2.43039726872136i | -0.298912915075358i | 0.955657180137793-0.294481500354577i | 0.044342819862207+0.294481500354577i | -0.044342819862207+0.00443141472078101i | -0.333001823893983-6.67429745015538i | 0.0308546189426005i | 0.205932904534114-0.0102746443834398i | 0.0000499999999999998-0.00357780197580917i | 3.33333333333333E-06-0.0039355821733901i | 0.0000144741069027182-0.00187416731022819i | 0.0000806801126934028-0.00187079968230081i | 0.009+0.0423486689703904i | -0.610085888733539-0.164769452835988i | 73.8731427379695-329.295534975187i | 1.42255622425314-0.0709758324086988i | 4.21502138375088-3.62639089886299i | 0.202266310144934+0.157180904562321i | -0.0975012099446266-0.12922116110158i | -12.5395412537252-3.61188131822757i | 1.24145768536327-0.199078082377748i | 0.34520386861615+1.64424404266932i | 4.5067 | 78.1431
| 67500 | -0.0000167739405505316+0.0362818076670504i | -5.95713455721685+0.278160525447387i | 2870 | 0.777000777000777 | 0.777000777000777 | 6.58769326804609+3.88815364362569i | 265.071880146639i | -59.1002466226173+57.3288980080986i | 2.24152363268325-2.31078224254879i | 0.136051469883687-0.119532923274684i | 2.37757510256694-2.43031516582347i | -0.29935640604728i | 0.955526486273916-0.294905296712392i | 0.044473513726084+0.294905296712392i | -0.044473513726084+0.00445110933488796i | -0.333000837704498-6.6643603128617i | 0.0309003973089842i | 0.205931381477653-0.0102898581892936i | 0.0000499999999999998-0.0035725015284376i | 3.33333333333333E-06-0.00392975168128137i | 0.000014474105204638-0.00187139100492914i | 0.0000804843399917996-0.00186803528409009i | 0.009+0.0424115008234622i | -0.608309648974444-0.164034497613559i | 73.6442671222974-328.814377565225i | 1.42254570318826-0.0710809272902617i | 4.20946019056967-3.62623463952814i | 0.202334988701281+0.157415247449385i | -0.0972607949200503-0.12894713214042i | -12.5448278252629-3.6099931181783i | 1.24131357500693-0.19887528067064i | 0.344967475884089+1.64127414394082i | 4.4914 | 78.1302
| 67600 | -0.0000167243502244437+0.0362281363768263i | -5.95713417702434+0.277749045555668i | 2870 | 0.777000777000777 | 0.777000777000777 | 6.5929661478244+3.88585034605769i | 265.464579228338i | -59.2784533346879+57.4138297088513i | 2.23798899883138-2.31067196010996i | 0.135875953965158-0.119555574796597i | 2.37386495279654-2.43022753490656i | -0.299799897019202i | 0.955395604473039-0.295329035066984i | 0.044604395526961+0.295329035066984i | -0.044604395526961+0.00447086195221802i | -0.332999850042611-6.65445250227017i | 0.0309461756753677i | 0.205929856158643-0.0103050718592897i | 0.00005-0.003567216762863i | 3.33333333333333E-06-0.00392393843914929i | 0.0000144741035040409-0.00186862291390464i | 0.0000802894340106787-0.00186527903434348i | 0.009+0.042474332676534i | -0.606541072946921-0.163303992024898i | 73.4164650824894-328.3345966471i | 1.42253516649401-0.0711860212333382i | 4.20390814695902-3.62607013192148i | 0.2024037659526+0.157649550348815i | -0.0970213964564959-0.128674270399103i | -12.5501003248487-3.60810130050202i | 1.24117008535841-0.198673151846518i | 0.344730659493667+1.63831434556305i | 4.4761 | 78.1173
| 67700 | -0.0000166749794862936+0.0361746236427498i | -5.95713379851535+0.277338781261082i | 2870 | 0.777000777000777 | 0.777000777000777 | 6.59822499281334+3.8835446878645i | 265.857278310036i | -59.4569238612841+57.498761409604i | 2.23446028122238-2.31055646338691i | 0.135700631491626-0.11957793987398i | 2.37016091271401-2.43013440326089i | -0.300243387991124i | 0.955264534760905-0.295752715335009i | 0.044735465239095+0.295752715335009i | -0.044735465239095+0.00449067265611497i | -0.332998860908092-6.64457388842436i | 0.0309919540417514i | 0.205928328577069-0.0103202853932192i | 0.00005-0.00356194760959437i | 3.33333333333333E-06-0.0039181423705538i | 0.0000144741018009268-0.00186586300075464i | 0.0000800953896434513-0.00186253089713248i | 0.009+0.0425371645296058i | -0.604780117299915-0.162577902227787i | 73.1897298618761-327.856186531582i | 1.42252461417028-0.0712911142364853i | 4.19836524852709-3.62589741676777i | 0.202472641887086+0.157883813272462i | -0.0967830089529351-0.128402568487198i | -12.5553587913287-3.60620590660342i | 1.24102721249333-0.198471693263223i | 0.344493429323243+1.63536459912767i | 4.4609 | 78.1044
| 67800 | -0.0000166258270415334+0.0361212687632457i | -5.95713342167995+0.276929727184884i | 2870 | 0.777000777000777 | 0.777000777000777 | 6.60346984180517+3.88123670478631i | 266.249977391735i | -59.635658202406+57.5836931103568i | 2.23093747660222-2.31043577859127i | 0.135525502717146-0.119600019486404i | 2.36646297931937-2.43003579807767i | -0.300686878963046i | 0.955133277163294-0.296176337433136i | 0.044866722836706+0.296176337433136i | -0.044866722836706+0.00451054152991004i | -0.332997870300877-6.6347243421346i | 0.0310377324081351i | 0.205926798732914-0.0103354987908775i | 0.00005-0.00355669399955072i | 3.33333333333333E-06-0.00391236339950578i | 0.0000144741000952957-0.00186311122929385i | 0.0000799022018210675-0.00185979083673924i | 0.009+0.0425999963826776i | -0.603026738981671-0.161856194689449i | 72.9640547571099-327.379141558769i | 1.42251404621695-0.0713962062982896i | 4.19283149078243-3.62571653464425i | 0.202541616492932+0.158118036231881i | -0.0965456268455482-0.128132019074893i | -12.5606032634851-3.60430697760143i | 1.24088495251783-0.198270902290892i | 0.344255795136733+1.63242485651535i | 4.4456 | 78.0916
| 67900 | -0.0000165768916051412+0.0360680710408715i | -5.95713304650826+0.276521877980015i | 2870 | 0.777000777000777 | 0.777000777000777 | 6.60870073352796+3.8789264323109i | 266.642676473434i | -59.8146563580535+57.6686248111095i | 2.22742058165447-2.31030993183752i | 0.135350567892253-0.119621814611651i | 2.36277114954672-2.42993174644917i | -0.301130369934968i | 0.95500183170602-0.296599901278046i | 0.04499816829398+0.296599901278046i | -0.04499816829398+0.00453046865692203i | -0.33299687822113-6.62490373497184i | 0.0310835107745188i | 0.205925266626147-0.0103507120520676i | 0.00005-0.003551455864058i | 3.33333333333333E-06-0.00390660145046381i | 0.0000144740983871476-0.00186036756355017i | 0.000079709865511687-0.00185705881765504i | 0.009+0.0426628282357494i | -0.601280895237344-0.161138836183251i | 72.7394331176604-326.90345609792i | 1.4225034626338-0.0715012974173904i | 4.18730686913463-3.62552752598071i | 0.202610689758322+0.158352219238323i | -0.0963092446074413-0.127862614892381i | -12.5658337800362-3.60240455433088i | 1.2407433015683-0.198070776311897i | 0.344017766584945+1.62949506989357i | 4.4304 | 78.0788
| 68000 | -0.0000165281719015367+0.0360150297822877i | -5.95713267299054+0.276115228330872i | 2870 | 0.777000777000777 | 0.777000777000777 | 6.61391770664511+3.87661390567528i | 267.035375555132i | -59.9939183282266+57.7535565118623i | 2.22390959300088-2.31017894914316i | 0.135175827263978-0.119643326225708i | 2.35908542026486-2.42982227536887i | -0.30157386090689i | 0.954870198414938-0.29702340678643i | 0.045129801585062+0.29702340678643i | -0.045129801585062+0.00455045412045996i | -0.332995884668654-6.61511193926306i | 0.0311292891409025i | 0.205923732256756-0.0103659251765812i | 0.00005-0.00354623313484615i | 3.33333333333333E-06-0.00390085644833077i | 0.0000144740966764823-0.00185763196776309i | 0.0000795183757203478-0.00185433480457874i | 0.009+0.0427256600888212i | -0.599542543606612-0.160425793785432i | 72.515858345314-326.429124547285i | 1.42249286342076-0.0716063875923487i | 4.18179137889614-3.62533043105996i | 0.202679861671441+0.158586362302752i | -0.0960738567483689-0.127594348729274i | -12.5710503796357-3.60049867734441i | 1.24060225581114-0.197871312720792i | 0.343779353206768+1.62657519171472i | 4.4153 | 78.0661
| 68100 | -0.0000164796666644982+0.035962144298227i | -5.95713230111705+0.275709772953074i | 2870 | 0.777000777000777 | 0.777000777000777 | 6.61912079975479+3.87429915986709i | 267.428074636831i | -60.1734441129254+57.838488212615i | 2.22040450720196-2.31004285642901i | 0.135001281075872-0.119664555302758i | 2.35540578827783-2.42970741173177i | -0.302017351878812i | 0.954738377315938-0.297446853874991i | 0.045261622684062+0.297446853874991i | -0.045261622684062+0.00457049800382103i | -0.332994889643358-6.60534882808487i | 0.0311750675072862i | 0.20592219562472-0.010381138164213i | 0.00005-0.00354102574404608i | 3.33333333333333E-06-0.00389512831845069i | 0.0000144740949633003-0.00185490440638211i | 0.0000793277274886442-0.00185161876241523i | 0.009+0.042788491941893i | -0.597811641921323-0.15971703487189i | 72.2933238936808-325.956141333948i | 1.42248224857767-0.0717114768217463i | 4.17628501528228-3.62512529001793i | 0.202749132220462+0.158820465435836i | -0.0958394578144525-0.127327213434007i | -12.5762531008718-3.59858938691402i | 1.24046181144243-0.197672508924258i | 0.343540564430385+1.62366517471398i | 4.4001 | 78.0534
| 68200 | -0.0000164313746370803+0.0359094139034648i | -5.95713193087818+0.27530550659323i | 2870 | 0.777000777000777 | 0.777000777000777 | 6.62431005138939+3.87198222962624i | 267.82077371853i | -60.3532337121498+57.9234199133678i | 2.21690532075752-2.30990167951925i | 0.134826929568017-0.119685502815179i | 2.35173225032554-2.42958718233443i | -0.302460842850734i | 0.954606368434946-0.297870242460444i | 0.045393631565054+0.297870242460444i | -0.045393631565054+0.00459060039028997i | -0.33299389314532-6.59561427525819i | 0.0312208458736699i | 0.205920656730013-0.0103963510147633i | 0.00005-0.00353583362418677i | 3.33333333333333E-06-0.00388941698660545i | 0.0000144740932476009-0.0018521848440653i | 0.0000791379158944091-0.00184891065627402i | 0.009+0.0428513237949648i | -0.596088148303183-0.159012527114998i | 72.0718232677061-325.484500913661i | 1.42247161810437-0.0718165651042038i | 4.17078777341234-3.62491214284405i | 0.202818501393559+0.159054528647952i | -0.0956060423879172-0.12706120191326i | -12.5814419822676-3.59667672303301i | 1.24032196468768-0.197474362341055i | 0.343301409574601+1.62076497190754i | 4.385 | 78.0407
| 68300 | -0.0000163832945715326+0.0358568379167896i | -5.95713156226434+0.27490242402872i | 2870 | 0.777000777000777 | 0.777000777000777 | 6.62948550001516+3.86966314944625i | 268.213472800229i | -60.5332871258999+58.0083516141205i | 2.21341203010726-2.30975544414175i | 0.134652772977046-0.119706169733531i | 2.34806480308431-2.42946161387528i | -0.302904333822656i | 0.954474171797928-0.298293572459515i | 0.045525828202072+0.298293572459515i | -0.045525828202072+0.00461076136314104i | -0.332992895174382-6.58590815534333i | 0.0312666242400536i | 0.205919115572624-0.010411563728025i | 0.0000500000000000002-0.00353065670819237i | 3.33333333333333E-06-0.00388372237901161i | 0.0000144740915293848-0.00184947324567766i | 0.0000789489360513926-0.00184621045146766i | 0.009+0.0429141556480366i | -0.594372021161422-0.15831223848046i | 71.8513500231867-325.014197770681i | 1.42246097200077-0.0719216524382904i | 4.1652996483108-3.6246910293816i | 0.202887969178896+0.159288551949192i | -0.0953736050868089-0.126796307131383i | -12.5866170622795-3.59476072541753i | 1.24018271180153-0.197276870401953i | 0.34306189784991+1.61787453659048i | 4.3699 | 78.0281
| 68400 | -0.0000163354252292191+0.0358044156609734i | -5.95713119526605+0.274500520067463i | 2870 | 0.777000777000777 | 0.777000777000777 | 6.6346471840316+3.86734195357587i | 268.606171881927i | -60.7136043541756+58.0932833148733i | 2.20992463163128-2.30960417592816i | 0.134478811536164-0.119726557026551i | 2.34440344316744-2.42933073295471i | -0.303347824794577i | 0.954341787430883-0.298716843788941i | 0.045658212569117+0.298716843788941i | -0.045658212569117+0.00463098100563603i | -0.332991895730633-6.5762303436336i | 0.0313124026064373i | 0.205917572152525-0.0104267763037984i | 0.0000500000000000002-0.00352549492937922i | 3.33333333333333E-06-0.00387804442231714i | 0.0000144740898086515-0.00184676957628968i | 0.0000787607831089502-0.00184351811351033i | 0.009+0.0429769875011084i | -0.592663219190515-0.157616137224204i | 71.6318977662932-324.545226417606i | 1.42245031026668-0.0720267388226268i | 4.15982063490749-3.6244619893277i | 0.202957535564636+0.159522535349359i | -0.095142140564733-0.126532522109826i | -12.5917783792977-3.59284143350841i | 1.24004404906752-0.197080030549697i | 0.3428220383598+1.61499382233492i | 4.3548 | 78.0155
| 68500 | -0.000016287765380538+0.035752146462743i | -5.95713082987388+0.274099789547696i | 2870 | 0.777000777000777 | 0.777000777000777 | 6.63979514177112+3.86501867602047i | 268.998870963626i | -60.8941853969769+58.178215015626i | 2.20644312165072-2.3094479004142i | 0.134305045475161-0.119746665661148i | 2.34074816712588-2.42919456607535i | -0.303791315766499i | 0.954209215359851-0.299140056365473i | 0.045790784640149+0.299140056365473i | -0.045790784640149+0.00465125940102601i | -0.332990894813924-6.56658071615114i | 0.0313581809728208i | 0.205916026469703-0.0104419887418766i | 0.0000500000000000002-0.00352034822145312i | 3.33333333333333E-06-0.00387238304359843i | 0.0000144740880854013-0.00184407380117581i | 0.0000785734522517323-0.00184083360811635i | 0.009+0.0430398193541802i | -0.590961701367918-0.156924191889317i | 71.4134601530988-324.077581395223i | 1.42243963290201-0.0721318242557836i | 4.15435072803934-3.62422506223395i | 0.203027200538932+0.159756478857971i | -0.094911643510583-0.126269839926576i | -12.596925971645-3.59091888647277i | 1.23990597279781-0.196883840238936i | 0.342581840101876+1.612122782988i | 4.3398 | 78.0029
| 68600 | -0.0000162403138048435+0.0357000296527509i | -5.95713046607846+0.273700227337757i | 2870 | 0.777000777000777 | 0.777000777000777 | 6.64492941149841+3.8626933505436i | 269.391570045325i | -61.0750302543039+58.2631467163787i | 2.20296749642821-2.30928664303979i | 0.134131475020432-0.119766496602396i | 2.33709897144864-2.42905313964219i | -0.304234806738421i | 0.954076455610904-0.299563210105871i | 0.045923544389096+0.299563210105871i | -0.045923544389096+0.00467159663255001i | -0.332989892424321-6.55695914964026i | 0.0314039593392045i | 0.205914478524128-0.0104572010420595i | 0.0000499999999999998-0.00351521651850639i | 3.33333333333333E-06-0.00386673817035703i | 0.0000144740863596339-0.00184138588581298i | 0.0000783869386993749-0.00183815690119873i | 0.009+0.043102651207252i | -0.589267426951799-0.156236371303009i | 71.1960308891096-323.611257272336i | 1.42242893990656-0.0722369087363786i | 4.14888992245025-3.62398028750636i | 0.203096964089936+0.159990382484267i | -0.0946821086482761-0.126008253715607i | -12.6020598775769-3.58899312320584i | 1.23976847933289-0.196688296936183i | 0.342341311969024+1.60926137267009i | 4.3248 | 77.9904
| 68700 | -0.0000161930692903668+0.0356480645655468i | -5.95713010387052+0.273301828335859i | 2870 | 0.777000777000777 | 0.777000777000777 | 6.65005003141022+3.8603660106684i | 269.784269127023i | -61.2561389261565+58.3480784171314i | 2.19949775216847-2.30912042914925i | 0.133958100394994-0.119786050813527i | 2.33345585256346-2.42890647996278i | -0.304678297710343i | 0.953943508210157-0.299986304926906i | 0.0460564917898429+0.299986304926906i | -0.0460564917898429+0.00469199278343702i | -0.332988888561495-6.54736552156375i | 0.0314497377055882i | 0.205912928315792-0.0104724132041344i | 0.0000499999999999998-0.00351009975501511i | 3.33333333333333E-06-0.00386110973051662i | 0.0000144740846313496-0.00183870579587915i | 0.0000782012377061985-0.00183548795886779i | 0.009+0.0431654830603238i | -0.587580355478841-0.15555264457363i | 70.9796037288042-323.146248645618i | 1.42241823128026-0.0723419922629425i | 4.14343821279301-3.62372770440588i | 0.20316682620579+0.160224246237206i | -0.0944535307364921-0.125747756666328i | -12.6071801352807-3.58706418233254i | 1.23963156504135-0.196493398119746i | 0.342100462750579+1.60640954577285i | 4.3098 | 77.9779
| 68800 | -0.0000161460306341393+0.0355962505395492i | -5.95712974324082+0.272904587469877i | 2870 | 0.777000777000777 | 0.777000777000777 | 6.65515703963462+3.85803668967908i | 270.176968208722i | -61.4375114125348+58.4330101178841i | 2.19603388501889-2.30894928399158i | 0.133784921818505-0.119805329255924i | 2.3298188068374-2.4287546132475i | -0.305121788682265i | 0.953810373183756-0.300409340745363i | 0.0461896268162439+0.300409340745363i | -0.0461896268162439+0.00471244793690201i | -0.33298788322564-6.53779971009603i | 0.0314955160719719i | 0.205911375844663-0.010487625227905i | 0.0000499999999999998-0.00350499786583631i | 3.33333333333333E-06-0.00385549765241995i | 0.0000144740829005483-0.0018360334972518i | 0.0000780163445609031-0.00183282674742965i | 0.009+0.0432283149133956i | -0.58590044676199-0.154872981087695i | 70.7641724751743-322.682550139443i | 1.4224075070229-0.0724470748341194i | 4.137995593629-3.62346735204863i | 0.203236786874634+0.160458070125464i | -0.0942259045684105-0.125488342023035i | -12.6122867828754-3.5851321022092i | 1.23949522631961-0.19629914127969i | 0.341859301133486+1.60356725695726i | 4.2948 | 77.9655
| 68900 | -0.0000160991966419161+0.0355445869170179i | -5.95712938418021+0.272508499697137i | 2870 | 0.777000777000777 | 0.777000777000777 | 6.66025047423085+3.85570542062237i | 270.569667290421i | -61.6191477134387+58.5179418186369i | 2.19257589107-2.30877323272054i | 0.133611939507278-0.119824332889119i | 2.32618783057728-2.42859756560966i | -0.305565279654187i | 0.953677050557888-0.300832317478038i | 0.046322949442112+0.300832317478038i | -0.046322949442112+0.00473296217614899i | -0.33298687641673-6.52826159411936i | 0.0315412944383556i | 0.205909821110727-0.0105028371131684i | 0.00005-0.00349991078620521i | 3.33333333333333E-06-0.00384990186482572i | 0.0000144740811672302-0.00183336895600651i | 0.0000778322545862702-0.00183017323338485i | 0.009+0.0432911467664674i | -0.584227660888287-0.15419735050697i | 70.5497309792754-322.220156405737i | 1.42239676713437-0.0725521564485074i | 4.13256205942986-3.62319926940624i | 0.203306846084601+0.160691854157448i | -0.0939992249714506-0.125230003084382i | -12.6173798584111-3.58319692092523i | 1.23935945959166-0.196105523917773i | 0.341617835703363+1.6007344611519i | 4.2798 | 77.953
| 69000 | -0.0000160525661280997+0.035493073044025i | -5.95712902667961+0.272113560004192i | 2870 | 0.777000777000777 | 0.777000777000777 | 6.66533037318875+3.85337223630894i | 270.96236637212i | -61.8010478288683+58.6028735193896i | 2.18912376635605-2.30859230039497i | 0.133439153674304-0.11984306267078i | 2.32256292003035-2.42843536306575i | -0.306008770626109i | 0.953543540358775-0.301255235041738i | 0.046456459641225+0.301255235041738i | -0.046456459641225+0.00475353558437097i | -0.332985868134703-6.51875105321787i | 0.0315870728047393i | 0.205908264113964-0.0105180488597202i | 0.00005-0.00349483845173244i | 3.33333333333333E-06-0.00384432229690568i | 0.0000144740794313949-0.00183071213841554i | 0.0000776489631388703-0.00182752738342699i | 0.009+0.0433539786195392i | -0.582561958216696-0.15352572276559i | 70.3362731397755-321.759062123812i | 1.42238601161455-0.0726572371046948i | 4.12713760457812-3.62292349530604i | 0.203377003823819+0.160925598341289i | -0.0937734868070172-0.124972733202847i | -12.6224593998684-3.58125867630475i | 1.23922426130881-0.195912543547393i | 0.341376074945662+1.59791111355096i | 4.2649 | 77.9407
| 69100 | -0.0000160061379156652+0.0354417082704283i | -5.95712867072998+0.271719763406617i | 2870 | 0.777000777000777 | 0.777000777000777 | 6.67039677442828+3.85103716931494i | 271.355065453818i | -61.9832117588235+58.6878052201424i | 2.18567750685554-2.30840651197887i | 0.133266564529263-0.119861519556711i | 2.3189440713848-2.42826803153558i | -0.306452261598031i | 0.953409842612677-0.30167809335328i | 0.046590157387323+0.30167809335328i | -0.046590157387323+0.00477416824475102i | -0.332984858379243-6.50926796767283i | 0.031632851171123i | 0.205906704854353-0.0105332604673481i | 0.00005-0.00348978079840143i | 3.33333333333333E-06-0.00383875887824156i | 0.0000144740776930426-0.00182806301094638i | 0.0000774664656087684-0.00182488916444131i | 0.009+0.0434168104726109i | -0.580903299375952-0.152858068067191i | 70.1237929025164-321.29926200022i | 1.42237524046329-0.072762316801215i | 4.12172222336802-3.62264006843114i | 0.20344726008041+0.161159302684842i | -0.0935486849702469-0.124716525784207i | -12.6275254451583-3.57931740590832i | 1.23908962794945-0.195720197693541i | 0.34113402724677+1.59509716961251i | 4.25 | 77.9283
| 69200 | -0.0000159599108360863+0.035390491949844i | -5.95712831632237+0.271327104948804i | 2870 | 0.777000777000777 | 0.777000777000777 | 6.67544971579928+3.84870025198329i | 271.747764535517i | -62.1656395033043+58.7727369208951i | 2.18223710849176-2.30821589234177i | 0.133094172278548-0.119879704500844i | 2.31533128077031-2.42809559684261i | -0.306895752569953i | 0.953275957345889-0.302100892329497i | 0.046724042654111+0.302100892329497i | -0.046724042654111+0.004794860240456i | -0.332983847150708-6.49981221845737i | 0.0316786295375067i | 0.205905143331871-0.010548471935861i | 0.00005-0.00348473776256558i | 3.33333333333333E-06-0.00383321153882215i | 0.0000144740759521734-0.00182542154026036i | 0.0000772847574192348-0.00182225854350332i | 0.009+0.0434796423256827i | -0.579251645262416-0.152194356882105i | 69.9122842600724-320.840750768589i | 1.42236445368042-0.0728673955367479i | 4.11631591000588-3.62234902732137i | 0.203517614842487+0.161392967195696i | -0.0933248143897497-0.124461374287022i | -12.6325780321216-3.57737314703449i | 1.23895555601879-0.195528483892733i | 0.340891700895051+1.5922925850566i | 4.2351 | 77.916
| 69300 | -0.0000159138837292615+0.0353394234396185i | -5.95712796344788+0.270935579703742i | 2870 | 0.777000777000777 | 0.777000777000777 | 6.68048923508087+3.84636151642523i | 272.140463617216i | -62.3483310623108+58.8576686216479i | 2.17880256713329-2.30802046625875i | 0.132921977125277-0.119897618455233i | 2.31172454425857-2.42791808471398i | -0.307339243541875i | 0.953141884584745-0.302523631887229i | 0.046858115415255+0.302523631887229i | -0.046858115415255+0.00481561165464595i | -0.332982834448732-6.49038368723183i | 0.0317244079038904i | 0.205903579546499-0.0105636832650452i | 0.00005-0.00347970928094572i | 3.33333333333333E-06-0.00382768020904029i | 0.000014474074208787-0.00182278769321123i | 0.0000771038340264592-0.00181963548787745i | 0.009+0.0435424741787545i | -0.577606957037978-0.151534559944568i | 69.7017412513201-320.383523189474i | 1.42235365126583-0.0729724733098173i | 4.1109186586118-3.62205041037283i | 0.203588068098163+0.161626591881172i | -0.093101870027367-0.124207272222123i | -12.6376171985288-3.57542593672149i | 1.2388220420486-0.195337399692978i | 0.340649104081993+1.58949731586358i | 4.2202 | 77.9038
| 69400 | -0.000015868055443441+0.0352885021008029i | -5.95712761209769+0.270545182772822i | 2870 | 0.777000777000777 | 0.777000777000777 | 6.68551536998131+3.84402099452166i | 272.533162698915i | -62.5312864358429+58.9426003224006i | 2.17537387859455-2.30782025841079i | 0.132749979269313-0.11991526237005i | 2.30812385786386-2.42773552078084i | -0.307782734513796i | 0.953007624355616-0.302946311943331i | 0.046992375644384+0.302946311943331i | -0.046992375644384+0.00483642257046502i | -0.332981820273522-6.48098225633872i | 0.0317701862702741i | 0.205902013498222-0.0105788944547047i | 0.00005-0.00347469529062735i | 3.33333333333333E-06-0.00382216481969009i | 0.0000144740724628839-0.00182016143684377i | 0.0000769236909192651-0.00181701996501563i | 0.009+0.0436053060318263i | -0.575969196127928-0.15087864824996i | 69.4921579610083-319.927574050202i | 1.42234283321939-0.0730775501190691i | 4.10553046321964-3.62174425583884i | 0.203658619835541+0.161860176748326i | -0.0928798468779128-0.123954213152097i | -12.642642982079-3.57347581174884i | 1.23868908259702-0.195146942653704i | 0.340406244903181+1.58671131827206i | 4.2054 | 77.8915
| 69500 | -0.0000158224248351555+0.0352377272981253i | -5.95712726226303+0.270155909285627i | 2870 | 0.777000777000777 | 0.777000777000777 | 6.6905281581373+3.84167871792458i | 272.925861780613i | -62.7145056239006+59.0275320231534i | 2.17195103863633-2.30761529338489i | 0.13257817890728-0.119932637193575i | 2.30452921754361-2.42754793057847i | -0.308226225485718i | 0.952873176684906-0.303368932414668i | 0.047126823315094+0.303368932414668i | -0.047126823315094+0.00485729307104998i | -0.3329808046248-6.47160780879712i | 0.0318159646366576i | 0.205900445187006-0.0105941055046284i | 0.00005-0.0034696957290581i | 3.33333333333333E-06-0.00381666530196391i | 0.0000144740707144636-0.00181754273839247i | 0.0000767443236188329-0.00181441194255607i | 0.009+0.0436681378848981i | -0.574338324218921-0.150226593052105i | 69.2835285193345-319.472898164718i | 1.42233199954088-0.0731826259630453i | 4.10015131777829-3.6214306018294i | 0.203729270042719+0.162093721803942i | -0.0926587399689375-0.123702190690794i | -12.6476554204003-3.57152280863895i | 1.23855667424826-0.19495711034572i | 0.340163131359448+1.58393454877736i | 4.1906 | 77.8794
| 69600 | -0.000015776990769144+0.035187098399965i | -5.95712691393519+0.269767754399732i | 2870 | 0.777000777000777 | 0.777000777000777 | 6.69552763711388+3.83933471805846i | 273.318560862312i | -62.897988626484+59.1124637239061i | 2.1685340429663-2.30740559567435i | 0.132406576232581-0.119949743872198i | 2.30094061919888-2.42735533954655i | -0.30866971645764i | 0.952738541599061-0.303791493218118i | 0.047261458400939+0.303791493218118i | -0.047261458400939+0.00487822323952203i | -0.332979787502671-6.46226022829919i | 0.0318617430030413i | 0.205898874612844-0.0106093164146174i | 0.0000500000000000002-0.0034647105340451i | 3.33333333333333E-06-0.00381118158744959i | 0.0000144740689635264-0.00181493156528009i | 0.000076565727678418-0.00181181138832185i | 0.009+0.0437309697379699i | -0.572714303256886-0.149578365860563i | 69.0758471015255-319.019490373432i | 1.42232115023025-0.0732877008403718i | 4.09478121615249-3.6211094863127i | 0.203800018707787+0.162327227054553i | -0.0924385443604739-0.123451198502833i | -12.6526545510491-3.56956696365873i | 1.23842481361241-0.194767900351146i | 0.339919771357821+1.58116696412968i | 4.1758 | 77.8672
| 69700 | -0.0000157317521182837+0.0351366147783259i | -5.95712656710553+0.269380713300499i | 2870 | 0.777000777000777 | 0.777000777000777 | 6.70051384440384+3.83698902612174i | 273.711259944011i | -63.0817354435931+59.1973954246588i | 2.16512288723952-2.30719118967892i | 0.132235171435417-0.119966583350405i | 2.29735805867494-2.42715777302933i | -0.309113207429562i | 0.952603719124561-0.304213994270569i | 0.047396280875439+0.304213994270569i | -0.047396280875439+0.004899213158993i | -0.332978768906998-6.45293939920409i | 0.031907521369425i | 0.205897301775709-0.0106245271844649i | 0.0000500000000000002-0.00345973964375235i | 3.33333333333333E-06-0.00380571360812758i | 0.0000144740672100722-0.00181232788511636i | 0.0000763878986830771-0.00180921827031959i | 0.009+0.0437938015910417i | -0.571097095444988-0.148933938437988i | 68.8691079274241-318.567345543073i | 1.42231028528732-0.07339277474962i | 4.08942015212335-3.62078094711424i | 0.203870865818832+0.162560692506423i | -0.0922192551448014-0.123201230303105i | -12.6576404115094-3.56760831282124i | 1.23829349732515-0.19457931026338i | 0.339676172712593+1.57840852133227i | 4.161 | 77.8551
| 69800 | -0.00001568670776352+0.035086275808811i | -5.95712622176548+0.268994781200884i | 2870 | 0.777000777000777 | 0.777000777000777 | 6.70548681742761+3.83464167308806i | 274.103959025709i | -63.2657460752278+59.2823271254116i | 2.16171756705894-2.30697209970501i | 0.132063964702801-0.11998315657078i | 2.29378153176174-2.42695525627579i | -0.309556698401484i | 0.952468709287924-0.304636435488922i | 0.047531290712076+0.304636435488922i | -0.047531290712076+0.00492026291256198i | -0.332977748837747-6.44364520653388i | 0.0319532997358087i | 0.205895726675584-0.0106397378139674i | 0.0000500000000000002-0.00345478299669826i | 3.33333333333333E-06-0.00380026129636808i | 0.000014474065454101-0.00180973166569664i | 0.0000762108322493981-0.00180663255673823i | 0.009+0.0438566334441135i | -0.569486663241625-0.148293282797502i | 68.6633052610763-318.116458566532i | 1.42229940471196-0.0734978476893843i | 4.0840681193893-3.62044502191777i | 0.203941811363936+0.162794118165563i | -0.0920008674462047-0.122952279856296i | -12.6626130391931-3.56564689188718i | 1.2381627220476-0.194391337687034i | 0.339432343146355+1.57565917763982i | 4.1463 | 77.843
| 69900 | -0.0000156418565937973+0.0350360808705962i | -5.95712587790651+0.268609953341238i | 2870 | 0.777000777000777 | 0.777000777000777 | 6.71044659353257+3.8322926897078i | 274.496658107408i | -63.4500205213881+59.3672588261643i | 2.15831807797596-2.30674834996598i | 0.131892956218575-0.119999464473996i | 2.29021103419453-2.42674781443998i | -0.310000189373406i | 0.952333512115703-0.30505881679009i | 0.0476664878842969+0.30505881679009i | -0.0476664878842969+0.00494137258331601i | -0.332976727294969-6.43437753596835i | 0.0319990781021924i | 0.205894149312444-0.0106549483029241i | 0.0000500000000000002-0.00344984053175305i | 3.33333333333333E-06-0.00379482458492836i | 0.0000144740636956131-0.00180714287500055i | 0.0000760345240252255-0.00180405421594763i | 0.009+0.0439194652971853i | -0.567882969358389-0.147656371200096i | 68.4584334103275-317.666824362718i | 1.422288508504-0.0736029196582774i | 4.07872511156682-3.6201017482655i | 0.204012855331167+0.163027504037722i | -0.0917833764207278-0.122704340976399i | -12.6675724714391-3.56368273636656i | 1.238032484466-0.194203980237875i | 0.339188290290953+1.57291889055658i | 4.1315 | 77.8309
| 70000 | -0.0000155971975059901+0.0349860293464049i | -5.95712553552017+0.268226224989104i | 2870 | 0.777000777000777 | 0.777000777000777 | 6.71539320999304+3.82994210650933i | 274.889357189107i | -63.634558782074+59.4521905269171i | 2.1549244154909-2.30651996458225i | 0.131722146163431-0.120015507998811i | 2.28664656165433-2.42653547258106i | -0.310443680345328i | 0.952198127634491-0.305481138090996i | 0.047801872365509+0.305481138090996i | -0.047801872365509+0.00496254225433201i | -0.332975704278416-6.42513627384087i | 0.0320448564685761i | 0.205892569686273-0.0106701586511249i | 0.0000499999999999998-0.00344491218813626i | 3.33333333333333E-06-0.00378940340694988i | 0.0000144740619346077-0.00180456148119073i | 0.0000758589696893987-0.00180148321649738i | 0.009+0.0439822971502571i | -0.566285976758111-0.147023176152075i | 68.2544867264205-317.218437876403i | 1.42227759666334-0.0737079906548482i | 4.07339112219155-3.61975116355829i | 0.204083997708595+0.163260850128399i | -0.091566777255947-0.12245740752625i | -12.6725187455132-3.56171588152023i | 1.23790278129155-0.194017235542786i | 0.33894402168852+1.57018761783479i | 4.1168 | 77.8189
| 70100 | -0.0000155527294048358+0.0349361206224829i | -5.95712519459806+0.267843591439036i | 2870 | 0.777000777000777 | 0.777000777000777 | 6.72032670400967+3.82758995380046i | 275.282056270806i | -63.8193608572856+59.5371222276697i | 2.15153657505349-2.30628696758159i | 0.131551534714923-0.120031288082061i | 2.28308810976841-2.42631825566365i | -0.31088717131725i | 0.952062555870914-0.305903399308578i | 0.047937444129086+0.305903399308578i | -0.047937444129086+0.004983772008672i | -0.332974679788342-6.41592130713306i | 0.0320906348349598i | 0.205890987797045-0.0106853688583754i | 0.0000499999999999998-0.00343999790541424i | 3.33333333333333E-06-0.00378399769595567i | 0.0000144740601710857-0.00180198745261145i | 0.0000756841649514839-0.00179891952711545i | 0.009+0.0440451290033289i | -0.564695648652862-0.146393670402518i | 68.0514596035965-316.77129407808i | 1.42226666918979-0.0738130606777536i | 4.06806614471829-3.61939330505611i | 0.20415523848428+0.163494156442837i | -0.0913510651707296-0.122211473417055i | -12.6774518986077-3.55974636236142i | 1.23777360926014-0.193831101239704i | 0.338699544792432+1.56746531747291i | 4.1021 | 77.8069
| 70200 | -0.0000155084512028674+0.0348863540885732i | -5.95712485513185+0.267462048012395i | 2870 | 0.777000777000777 | 0.777000777000777 | 6.72524711270933+3.82523626166978i | 275.674755352504i | -64.0044267470229+59.6220539284225i | 2.1481545520634-2.30604938289927i | 0.131381122047489-0.120046805658661i | 2.27953567411089-2.42609618855793i | -0.311330662289172i | 0.951926796851638-0.306325600359782i | 0.0480732031483621+0.306325600359782i | -0.0480732031483621+0.00500506192938999i | -0.332973653824424-6.40673252347076i | 0.0321364132013435i | 0.205889403644742-0.0107005789244628i | 0.0000499999999999998-0.00343509762349769i | 3.33333333333333E-06-0.00377860738584747i | 0.0000144740584050466-0.00179942075778737i | 0.0000755101055515138-0.00179636311670699i | 0.009+0.0441079608564007i | -0.563111948502016-0.145767826940791i | 67.8493464787056-316.325387963814i | 1.42225572608323-0.0739181297255237i | 4.06275017252279-3.6190282098781i | 0.204226577646275+0.16372742298603i | -0.0911362354150029-0.121966532607929i | -12.6823719678412-3.55777421365738i | 1.23764496513218-0.193645574977571i | 0.338454866968285+1.56475194771393i | 4.0875 | 77.795
| 70300 | -0.0000154643618203464+0.0348367291378909i | -5.95712451711325+0.267081590057164i | 2870 | 0.777000777000777 | 0.777000777000777 | 6.73015447314454+3.822881059988i | 276.067454434203i | -64.1897564512858+59.7069856291752i | 2.14477834187076-2.30580723437835i | 0.131210908332463-0.120062061661591i | 2.27598925020322-2.42586929603994i | -0.311774153261093i | 0.951790850603365-0.306747741161567i | 0.048209149396635+0.306747741161567i | -0.048209149396635+0.00502641209952598i | -0.332972626386636-6.3975698111192i | 0.0321821915677272i | 0.205887817229346-0.010715788849184i | 0.00005-0.00343021128263924i | 3.33333333333333E-06-0.00377323241090316i | 0.0000144740566364905-0.00179686136542222i | 0.0000753367872597263-0.00179381395435302i | 0.009+0.0441707927094725i | -0.561534840010301-0.145145618994053i | 67.6481418308138-315.880714555091i | 1.42224476734353-0.0740231977967555i | 4.05744319890181-3.61865591500322i | 0.204298015182627+0.163960649762721i | -0.0909222832695213-0.121722579105434i | -12.6872789902578-3.55579946993084i | 1.23751684569231-0.19346065441628i | 0.338209995494837+1.56204746704371i | 4.0729 | 77.7831
| 70400 | -0.0000154204601851978+0.0347872451670988i | -5.95712418053404+0.266702212947758i | 2870 | 0.777000777000777 | 0.777000777000777 | 6.7350488222934+3.82052437840926i | 276.460153515902i | -64.3753499700743+59.791917329928i | 2.14140793977659-2.30556054576984i | 0.131040893738095-0.1200770570219i | 2.27244883351469-2.42563760279174i | -0.312217644233015i | 0.951654717152832-0.307169821630908i | 0.048345282847168+0.307169821630908i | -0.048345282847168+0.00504782260210701i | -0.332971597475158-6.38843305897826i | 0.0322279699341109i | 0.205886228550831-0.0107309986323423i | 0.00005-0.00342533882343095i | 3.33333333333333E-06-0.00376787270577403i | 0.0000144740548654176-0.00179430924439758i | 0.0000751642058763132-0.00179127200930926i | 0.009+0.0442336245625443i | -0.559964287125898-0.144527020024832i | 67.4478401808215-315.437268898679i | 1.42223379297052-0.0741282648900903i | 4.05214521707392-3.61827645727037i | 0.204369551081377+0.164193836777403i | -0.0907092040456413-0.121479606963129i | -12.6921730028274-3.5538221654615i | 1.23738924774924-0.193276337226624i | 0.337964937565029+1.55935183418928i | 4.0582 | 77.7712
| 70500 | -0.0000153767452329446+0.0347379015762832i | -5.95712384538608+0.266323912084838i | 2870 | 0.777000777000777 | 0.777000777000777 | 6.73993019705917+3.81816624637259i | 276.852852597601i | -64.5612073033885+59.8768490306807i | 2.13804334103334-2.30530934073291i | 0.130871078429568-0.120091792668697i | 2.26891441946291-2.42540113340161i | -0.312661135204937i | 0.951518396526815-0.307591841684786i | 0.048481603473185+0.307591841684786i | -0.048481603473185+0.00506929352015101i | -0.332970567089746-6.37932215657835i | 0.0322737483004944i | 0.205884637609177-0.0107462082737273i | 0.00005-0.00342048018680197i | 3.33333333333333E-06-0.00376252820548217i | 0.0000144740530918277-0.00179176436377158i | 0.0000749923572311609-0.00178873725100484i | 0.009+0.0442964564156161i | -0.558400254038518-0.143912003728598i | 67.2484360910808-314.995046066479i | 1.42222280296406-0.0742333310040745i | 4.04685622018065-3.61788987337855i | 0.204441185330561+0.164426984034329i | -0.0904969930850904-0.121237610281127i | -12.6970540424453-3.55184233428775i | 1.23726216813552-0.193092621090246i | 0.337719700286828+1.55666500811734i | 4.0437 | 77.7593
| 70600 | -0.0000153332159066429+0.0346886977689289i | -5.95712351166125+0.265946682895122i | 2870 | 0.777000777000777 | 0.777000777000777 | 6.74479863426984+3.81580669310312i | 277.245551679299i | -64.7473284512283+59.9617807314334i | 2.13468454084536-2.30505364283517i | 0.130701462569014-0.120106269529147i | 2.26538600341437-2.42515991236432i | -0.313104626176859i | 0.951381888752127-0.308013801240196i | 0.048618111247873+0.308013801240196i | -0.048618111247873+0.00509082493666302i | -0.332969535230282-6.37023699407584i | 0.0323195266668782i | 0.205883044404368-0.0107614177731331i | 0.00005-0.00341563531401612i | 3.33333333333333E-06-0.00375719884541774i | 0.0000144740513157207-0.00178922669277764i | 0.0000748212371836001-0.00178620964904109i | 0.009+0.0443592882686879i | -0.55684270517752-0.14330054403138i | 67.0499241650209-314.554041155383i | 1.42221179732403-0.0743383961372859i | 4.04157620128705-3.61749619988753i | 0.204512917918202+0.164660091537503i | -0.0902856457597386-0.120996583205645i | -12.7019221459311-3.549860010208i | 1.2371356037073-0.192909503699578i | 0.337474290684157+1.5539869480324i | 4.0291 | 77.7475
| 70700 | -0.0000152898711568186+0.0346396331518957i | -5.9571231793515+0.2655705208312i | 2870 | 0.777000777000777 | 0.777000777000777 | 6.74965417067807+3.81344574761344i | 277.638250760998i | -64.9337134135937+60.0467124321862i | 2.13133153436942-2.30479347555282i | 0.130532046315528-0.120120488528465i | 2.26186358068495-2.42491396408128i | -0.313548117148781i | 0.951245193855616-0.308435700214147i | 0.048754806144384+0.308435700214147i | -0.048754806144384+0.00511241693463399i | -0.332968501896981-6.36117746224839i | 0.0323653050332618i | 0.205881448936379-0.010776627130364i | 0.00005-0.00341080414666957i | 3.33333333333333E-06-0.00375188456133652i | 0.0000144740495370968-0.00178669620082326i | 0.0000746508416221585-0.00178368917319034i | 0.009+0.0444221201217597i | -0.55529160521004-0.142692615087408i | 66.8522990467727-314.114249287126i | 1.42220077605026-0.0744434602883727i | 4.03630515338215-3.61709547321795i | 0.204584748832326+0.164893159290687i | -0.0900751574713826-0.120756519928566i | -12.7067773500296-3.54787522678224i | 1.23700955134414-0.192726982757803i | 0.337228715697929+1.55131761337533i | 4.0145 | 77.7357
| 70800 | -0.0000152467099414041+0.0345907071353949i | -5.95712284844884+0.265195421371361i | 2870 | 0.777000777000777 | 0.777000777000777 | 6.75449684296069+3.81108343870499i | 278.030949842697i | -65.1203621904848+60.1316441329389i | 2.12798431671513-2.30452886227091i | 0.13036282982519-0.120134450589917i | 2.25834714654032-2.42466331286083i | -0.313991608120703i | 0.951108311864168-0.308857538523656i | 0.048891688135832+0.308857538523656i | -0.048891688135832+0.00513406959704699i | -0.332967467089506-6.35214345249077i | 0.0324110833996455i | 0.20587985120519-0.0107918363452067i | 0.00005-0.00340598662668839i | 3.33333333333333E-06-0.00374658528935723i | 0.000014474047755956-0.00178417285748879i | 0.0000744811664643134-0.00178117579339477i | 0.009+0.0444849519748315i | -0.553746919039164-0.142088191276783i | 66.6555554208033-313.675665608152i | 1.42218973914262-0.0745485234558613i | 4.03104306938029-3.61668772965156i | 0.204656678060941+0.165126187297405i | -0.0898655236515166-0.120517414687016i | -12.7116196914095-3.54588801733363i | 1.23688400794881-0.192545055978789i | 0.336982982186788+1.5486569638217i | 4 | 77.724
| 70900 | -0.000015203731225675+0.0345419191329646i | -5.95712251894536+0.264821380019395i | 2870 | 0.777000777000777 | 0.777000777000777 | 6.75932668771861+3.80871979496925i | 278.423648924395i | -65.3072747819016+60.2165758336917i | 2.12464288294547-2.30425982628353i | 0.130193813251078-0.120148156634809i | 2.25483669619655-2.42440798291834i | -0.314435099092625i | 0.950971242804706-0.309279316085756i | 0.049028757195294+0.309279316085756i | -0.049028757195294+0.00515578300686903i | -0.332966430808043-6.34313485681062i | 0.0324568617660292i | 0.205878251210784-0.0108070454174648i | 0.00005-0.00340118269632635i | 3.33333333333333E-06-0.00374130096595898i | 0.0000144740459722982-0.00178165663252619i | 0.000074312207656247-0.00177866947976513i | 0.009+0.0445477838279033i | -0.552208611802047-0.14148724720317i | 66.459688011548-313.238285289463i | 1.42217868660099-0.0746535856383951i | 4.02578994212132-3.61627300533187i | 0.204728705592059+0.16535917556094i | -0.0896567397611177-0.120279261762926i | -12.716449206664-3.54389841494985i | 1.23675897044708-0.192363721087051i | 0.336737096928155+1.54600495928018i | 3.9855 | 77.7123
| 71000 | -0.0000151609339821889+0.0344932685614472i | -5.95712219083315+0.264448392304429i | 2870 | 0.777000777000777 | 0.777000777000777 | 6.7641437414763+3.80635484478916i | 278.816348006094i | -65.4944511878439+60.3015075344444i | 2.12130722807728-2.3039863907941i | 0.130024996743286-0.120161607582488i | 2.25133222482057-2.42414799837659i | -0.314878590064547i | 0.950833986704189-0.309701032817488i | 0.0491660132958111+0.309701032817488i | -0.0491660132958111+0.00517755724705898i | -0.332965393052317-6.33415156782376i | 0.0325026401324129i | 0.205876648953135-0.0108222543469269i | 0.0000500000000000002-0.00339639229816252i | 3.33333333333333E-06-0.00373603152797877i | 0.0000144740441861235-0.00177914749585784i | 0.0000741439611726053-0.00177617020257961i | 0.009+0.0446106156809751i | -0.550676648868118-0.140889757691522i | 66.2646915830523-312.802103526486i | 1.42216761842518-0.0747586468345137i | 4.0205457643717-3.61585133626392i | 0.204800831413676+0.165592124084335i | -0.0894488012904211-0.12004205548261i | -12.7212659323094-3.54190645248473i | 1.23663443578749-0.192182975817687i | 0.336491066618985+1.54336155989091i | 3.971 | 77.7006
| 71100 | -0.0000151183171907235+0.0344447548409661i | -5.95712186410442+0.26407645378074i | 2870 | 0.777000777000777 | 0.777000777000777 | 6.76894804068183+3.80398861634035i | 279.209047087793i | -65.6818914083119+60.3864392351972i | 2.11797734708165-2.30370857891547i | 0.129856380448939-0.120174804350334i | 2.24783372753059-2.4238833832658i | -0.315322081036469i | 0.950696543589612-0.310122688635909i | 0.049303456410388+0.310122688635909i | -0.049303456410388+0.00519939240056i | -0.332964353822538-6.32519347875021i | 0.0325484184987966i | 0.205875044432221-0.0108374631333974i | 0.0000500000000000002-0.003391615375099i | 3.33333333333333E-06-0.00373077691260889i | 0.0000144740423974319-0.0017766454175753i | 0.000073976423016256-0.00177367793228266i | 0.009+0.0446734475340469i | -0.549150995837265-0.14029569778583i | 66.0705609386127-312.367115538926i | 1.42215653461505-0.074863707042866i | 4.01531052882485-3.61542275831522i | 0.204873055513787+0.165825032870403i | -0.0892417037587081-0.119805790216351i | -12.7260699047863-3.53991216255961i | 1.23651040094118-0.192002817916337i | 0.336244897876743+1.54072672602403i | 3.9566 | 77.6889
| 71200 | -0.000015075879838216+0.0343963773949021i | -5.95712153875138+0.263705560027583i | 2870 | 0.777000777000777 | 0.777000777000777 | 6.77373962170625+3.80162113759244i | 279.601746169492i | -65.8695954433056+60.4713709359499i | 2.1146532348845-2.30342641367027i | 0.129687964512212-0.12018774785376i | 2.24434119939671-2.42361416152403i | -0.315765572008391i | 0.950558913488009-0.310544283458085i | 0.049441086511991+0.310544283458085i | -0.049441086511991+0.00522128855030601i | -0.332963313118526-6.31626048340998i | 0.0325941968651803i | 0.205873437648024-0.0108526717766679i | 0.0000500000000000002-0.00338685187035869i | 3.33333333333333E-06-0.00372553705739455i | 0.0000144740406062232-0.00177415036793821i | 0.0000738095892180572-0.00177119263948386i | 0.009+0.0447362793871187i | -0.547631618538054-0.139705042746896i | 65.8772909204236-311.93331657063i | 1.42214543517047-0.0749687662620124i | 4.01008422810245-3.61498730721568i | 0.204945377880376+0.166057901921719i | -0.0890354427140898-0.119570460377981i | -12.7308611604576-3.53791557756486i | 1.23638686290166-0.191823245139122i | 0.335998597240201+1.53810041827798i | 3.9421 | 77.6773
| 71300 | -0.0000150336209187028+0.0343481356498709i | -5.95712121476634+0.26333570664901i | 2870 | 0.777000777000777 | 0.777000777000777 | 6.77851852084367+3.79925243631035i | 279.99444525119i | -66.0575632928249+60.5563026367027i | 2.11133488636697-2.30313991799102i | 0.129519749074344-0.120200439006204i | 2.24085463544131-2.42334035699722i | -0.316209062980312i | 0.95042109642645-0.310965817201094i | 0.04957890357355+0.310965817201094i | -0.04957890357355+0.00524324577921798i | -0.332962270940234-6.30735247621873i | 0.032639975231564i | 0.205871828600523-0.0108678802765345i | 0.0000500000000000002-0.00338210172748301i | 3.33333333333333E-06-0.0037203119002313i | 0.0000144740388124976-0.00177166231737299i | 0.0000736434558366154-0.0017687142949567i | 0.009+0.0447991112401905i | -0.54611848302594-0.139117768050137i | 65.6848764092283-311.50070188945i | 1.4221343200913-0.0750738244905443i | 4.0048668547547-3.61454501855799i | 0.205017798501424+0.166290731240626i | -0.0888300137332943-0.119336060424476i | -12.73563973561-3.53591672966134i | 1.23626381868463-0.191644255252607i | 0.335752171170349+1.53548259747812i | 3.9277 | 77.6657
| 71400 | -0.00001499153943326+0.0343000290357006i | -5.95712089214161+0.262966889273705i | 2870 | 0.777000777000777 | 0.777000777000777 | 6.78328477431073+3.79688254005555i | 280.387144332889i | -66.2457949568698+60.6412343374554i | 2.10802229636592-2.30284911472048i | 0.129351734273657-0.120212878719127i | 2.23737403063958-2.42306199343961i | -0.316652553952234i | 0.950283092432041-0.311387289782028i | 0.049716907567959+0.311387289782028i | -0.049716907567959+0.00526526417020601i | -0.332961227287488-6.29846935218356i | 0.0326857535979476i | 0.205870217289696-0.0108830886327891i | 0.0000499999999999998-0.00337736489032967i | 3.33333333333333E-06-0.00371510137936264i | 0.0000144740370162551-0.00176918123647181i | 0.0000734780189580614-0.00176624286963754i | 0.009+0.0448619430932622i | -0.544611555581528-0.138533849383415i | 65.4933123239731-311.069266787102i | 1.42212318937739-0.0751788817270242i | 3.99965840126126-3.61409592779804i | 0.205090317364898+0.166523520829237i | -0.0886254124214532-0.11910258485555i | -12.7404056664523-3.53391565078185i | 1.23614126532779-0.191465846033731i | 0.335505626051176+1.53287322467504i | 3.9133 | 77.6541
| 71500 | -0.0000149496343899442+0.0342520569854091i | -5.95712057086962+0.262599103554803i | 2870 | 0.777000777000777 | 0.777000777000777 | 6.78803841824661+3.79451147618736i | 280.779843414588i | -66.4342904354404+60.7261660382082i | 2.10471545967439-2.30255402661175i | 0.129183920245568-0.120225067902012i | 2.23389937991996-2.42277909451376i | -0.317096044924156i | 0.950144901531925-0.311808701117991i | 0.049855098468075+0.311808701117991i | -0.049855098468075+0.00528734380616497i | -0.332960182160515-6.28961100689898i | 0.0327315319643313i | 0.205868603715524-0.0108982968452365i | 0.0000499999999999998-0.00337264130307046i | 3.33333333333333E-06-0.00370990543337752i | 0.0000144740352174956-0.00176670709599132i | 0.0000733132746958132-0.00176377833462439i | 0.009+0.044924774946334i | -0.543110802708816-0.137953262644881i | 65.3025936214632-310.639006579029i | 1.4221120430286-0.0752839379701038i | 3.99445886003166-3.61364007025529i | 0.205162934458767+0.166756270689436i | -0.0884216344118964-0.118870028213253i | -12.7451589891162-3.53191237263256i | 1.23601919989063-0.191288015269778i | 0.335258968190589+1.53027226114315i | 3.899 | 77.6426
| 71600 | -0.0000149079048037341+0.0342042189351815i | -5.95712025094279+0.262232345169725i | 2870 | 0.777000777000777 | 0.777000777000777 | 6.79277948871249+3.79213927186418i | 281.172542496286i | -66.6230497285366+60.8110977389609i | 2.10141437104203-2.30225467632854i | 0.129016307122612-0.120237007462354i | 2.23043067816464-2.42249168379089i | -0.317539535896078i | 0.950006523753282-0.312230051126096i | 0.049993476246718+0.312230051126096i | -0.049993476246718+0.005309484769982i | -0.332959135558995-6.28077733654271i | 0.032777310330715i | 0.205866987877982-0.0109135049136638i | 0.0000499999999999998-0.00336793091018908i | 3.33333333333333E-06-0.00370472400120799i | 0.0000144740334162192-0.00176423986685153i | 0.0000731492191903492-0.00176132066117583i | 0.009+0.0449876067994058i | -0.541616191133458-0.137375983940855i | 65.1127152960256-310.209916604267i | 1.42210088104476-0.0753889932183123i | 3.98926822340647-3.6131774811127i | 0.205235649770985+0.166988980822879i | -0.0882186753659379-0.118638385081576i | -12.7498997396553-3.52990692669446i | 1.23589761945425-0.191110760758306i | 0.335012203821157+1.52767966837905i | 3.8846 | 77.6311
| 71700 | -0.0000148663496964728+0.0341565143243487i | -5.95711993235363+0.261866609820007i | 2870 | 0.777000777000777 | 0.777000777000777 | 6.79750802169163+3.78976595404477i | 281.565241577985i | -66.8120728361585+60.8960294397136i | 2.09811902517561-2.30195108644545i | 0.128848895034451-0.120248698305662i | 2.22696792021006-2.42219978475111i | -0.317983026868i | 0.949867959123329-0.312651339723472i | 0.050132040876671+0.312651339723472i | -0.050132040876671+0.00533168714452803i | -0.332958087483115-6.27196823787182i | 0.0328230886970987i | 0.205865369777053-0.0109287128378746i | 0.00005-0.00336323365647892i | 3.33333333333333E-06-0.00369955702212681i | 0.0000144740316124259-0.00176177952013469i | 0.0000729858486089849-0.00175886982070986i | 0.009+0.0450504386524776i | -0.540127687801065-0.136801989583728i | 64.9236723791733-309.781992225308i | 1.42208970342575-0.075494047470293i | 3.98408648365765-3.61270819541778i | 0.205308463289504+0.167221651230997i | -0.0880165309726729-0.118407650086057i | -12.7546279540453-3.52789934422476i | 1.23577652112114-0.190934080307115i | 0.33476533910098+1.52509540810014i | 3.8703 | 77.6197
| 71800 | -0.0000148249680968104+0.0341089425953648i | -5.9571196150947+0.26150189323113i | 2870 | 0.777000777000777 | 0.777000777000777 | 6.80222405308899+3.7873915494895i | 281.957940659684i | -67.001359758306+60.9809611404663i | 2.09482941673944-2.30164327944812i | 0.128681684107896-0.120260141335455i | 2.22351110084734-2.42190342078358i | -0.318426517839922i | 0.949729207669319-0.313072566827256i | 0.050270792330681+0.313072566827256i | -0.050270792330681+0.005353951012666i | -0.332957037932579-6.26318360821834i | 0.0328688670634824i | 0.205863749412711-0.0109439206176568i | 0.00005-0.00335854948704093i | 3.33333333333333E-06-0.00369440443574501i | 0.0000144740298061157-0.00175932602708419i | 0.0000728231591456503-0.00175642578480291i | 0.009+0.0451132705055494i | -0.538645259875516-0.136231256089892i | 64.7354599392727-309.355228827964i | 1.42207851017139-0.0755991007245807i | 3.97891363298951-3.61223224808209i | 0.205381375002261+0.167454281914991i | -0.0878151969487735-0.118177817893395i | -12.7593436681837-3.52588965625837i | 1.23565590201503-0.190757971734177i | 0.334518380114504+1.52251944224307i | 3.856 | 77.6082
| 71900 | -0.0000147837590401466+0.0340615031937857i | -5.9571192991586+0.261138191152357i | 2870 | 0.777000777000777 | 0.777000777000777 | 6.80692761873092+3.78501608476161i | 282.350639741383i | -67.1909104949791+61.065892841219i | 2.09154554035579-2.30133127773349i | 0.128514674466921-0.120271337453252i | 2.22006021482271-2.42160261518674i | -0.318870008811844i | 0.949590269418543-0.313493732354601i | 0.050409730581457+0.313493732354601i | -0.050409730581457+0.00537627645724303i | -0.332955986907515-6.25442334548572i | 0.0329146454298661i | 0.205862126784939-0.010959128252812i | 0.00005-0.00335387834728148i | 3.33333333333333E-06-0.00368926618200963i | 0.0000144740279972886-0.00175687935910333i | 0.0000726611470206623-0.00175398852518854i | 0.009+0.0451761023586212i | -0.537168874737228-0.135663760177675i | 64.5480730812163-308.929621821235i | 1.42206730128158-0.075704152979805i | 3.97374966353914-3.61174967388234i | 0.205454384897197+0.167686872875851i | -0.0876146690382826-0.11794888321107i | -12.7640469178895-3.52387789360925i | 1.2355357592807-0.190582432867609i | 0.334271332873252+1.51995173296226i | 3.8417 | 77.5968
| 72000 | -0.0000147427215685759+0.0340141955682479i | -5.95711898453799+0.260775499356567i | 2870 | 0.777000777000777 | 0.777000777000777 | 6.81161875436514+3.78263958622838i | 282.743338823081i | -67.3807250461779+61.1508245419718i | 2.08826739060541-2.30101510361001i | 0.128347866232676-0.12028228755858i | 2.21661525683809-2.42129739116859i | -0.319313499783766i | 0.949451144398328-0.31391483622267i | 0.050548855601672+0.31391483622267i | -0.050548855601672+0.00539866356109597i | -0.332954934407845-6.24568734814447i | 0.0329604237962497i | 0.205860501893717-0.0109743357431351i | 0.00005-0.00334922018291025i | 3.33333333333333E-06-0.00368414220120128i | 0.0000144740261859443-0.00175443948775435i | 0.0000724998084805139-0.0017515580137566i | 0.009+0.045238934211693i | -0.535698499981555-0.135099478765333i | 64.3615069460976-308.505166637178i | 1.42205607675616-0.0758092042345491i | 3.96859456737734-3.61126050746019i | 0.205527492962235+0.167919424114333i | -0.0874149430124176-0.117720840786958i | -12.7687377389031-3.52186408687181i | 1.23541609008377-0.190407461545605i | 0.334024203316725+1.5173922426285i | 3.8275 | 77.5855
| 72100 | -0.0000147018547308305+0.0339670191704462i | -5.95711867122556+0.260413813640088i | 2870 | 0.777000777000777 | 0.777000777000777 | 6.81629749566037+3.78026208006246i | 283.13603790478i | -67.5708034119023+61.2357562427245i | 2.08499496202793-2.30069477929791i | 0.12818125952351-0.12029299254896i | 2.21317622155144-2.42098777184687i | -0.319756990755688i | 0.949311832636036-0.314335878348639i | 0.050688167363964+0.314335878348639i | -0.050688167363964+0.00542111240704896i | -0.332953880433605-6.2369755152282i | 0.0330062021626335i | 0.205858874739017-0.0109895430884249i | 0.00005-0.00334457493993812i | 3.33333333333333E-06-0.00367903243393193i | 0.0000144740243720834-0.00175200638475721i | 0.0000723391397976499-0.00174913422255195i | 0.009+0.0453017660647648i | -0.53423410341707-0.134538388969028i | 64.1757567108884-308.081858730766i | 1.42204483659494-0.075914254487423i | 3.963448336509-3.6107647833227i | 0.205600699185297+0.168151935630979i | -0.0872160146693641-0.117493685408956i | -12.7734161668859-3.51984826642237i | 1.23529689161052-0.190233055616394i | 0.333776997313089+1.51484093382737i | 3.8132 | 77.5741
| 72200 | -0.0000146611575822259+0.0339199734551136i | -5.95711835921409+0.260053129822538i | 2870 | 0.777000777000777 | 0.777000777000777 | 6.82096387820628+3.777883592243i | 283.528736986479i | -67.7611455921524+61.3206879434773i | 2.08172824912229-2.30037032692939i | 0.128014854454979-0.120303453319911i | 2.20974310357727-2.4206737802493i | -0.32020048172761i | 0.94917233415907-0.314756858649694i | 0.05082766584093+0.314756858649694i | -0.05082766584093+0.00544362307791602i | -0.332952824984478-6.22828774633033i | 0.0330519805290172i | 0.205857245320826-0.0110047502884682i | 0.00005-0.00333994256467504i | 3.33333333333333E-06-0.00367393682114255i | 0.0000144740225557055-0.00174958002198856i | 0.0000721791372702559-0.00174671712377351i | 0.009+0.0453645979178366i | -0.532775653063958-0.133980468100857i | 63.9908175881212-307.659693579765i | 1.42203358079784-0.076019303736954i | 3.95831096287447-3.61026253584284i | 0.205674003554292+0.168384407426116i | -0.0870178798340802-0.117267411904618i | -12.7780822374204-3.51783046242046i | 1.23517816106773-0.190059212938186i | 0.33352972065998+1.51229776935793i | 3.799 | 77.5628
| 72300 | -0.0000146206291846061+0.0338730578799995i | -5.95711804849638+0.259693443746663i | 2870 | 0.777000777000777 | 0.777000777000777 | 6.8256179375131+3.77550414855694i | 283.921436068178i | -67.9517515869281+61.40561964423i | 2.07846724634722-2.30004176854885i | 0.127848651139871-0.120313670764941i | 2.20631589748709-2.42035543931379i | -0.320643972699531i | 0.949032648994865-0.315177777043035i | 0.0509673510051351+0.315177777043035i | -0.0509673510051351+0.00546619565649598i | -0.332951768060638-6.21962394159925i | 0.0330977588954009i | 0.205855613639115-0.0110199573430684i | 0.00005-0.00333532300372805i | 3.33333333333333E-06-0.00366885530410087i | 0.0000144740207368106-0.00174716037148067i | 0.0000720197972220458-0.00174430668977317i | 0.009+0.0454274297709084i | -0.531323117152388-0.133425693666896i | 63.8066848255752-307.2386666846i | 1.42202230936466-0.0761243519817841i | 3.95318243834921-3.60975379925963i | 0.205747406057126+0.168616839499847i | -0.0868205343581036-0.117042015140779i | -12.7827359860095-3.51581070481028i | 1.2350598956825-0.189885931379129i | 0.333282379085291+1.50976271223115i | 3.7848 | 77.5515
| 72400 | -0.0000145802686062898+0.0338262719058494i | -5.95711773906527+0.259334751278179i | 2870 | 0.777000777000777 | 0.777000777000777 | 6.83025970901161+3.77312377460016i | 284.314135149876i | -68.1426213962295+61.4905513449828i | 2.07521194812164-2.29970912611313i | 0.127682649688212-0.12032364577555i | 2.20289459780985-2.42003277188868i | -0.321087463671453i | 0.948892777170896-0.315598633445876i | 0.051107222829104+0.315598633445876i | -0.051107222829104+0.005488830225577i | -0.332950709661978-6.2109840017355i | 0.0331435372617844i | 0.205853979693867-0.0110351642520193i | 0.0000500000000000002-0.00333071620399915i | 3.33333333333333E-06-0.00366378782439907i | 0.0000144740189153988-0.00174474740542029i | 0.0000718611160020473-0.00174190289305473i | 0.009+0.0454902616239802i | -0.529876464120889-0.132874043365252i | 63.6233537059624-306.818773568223i | 1.42201102229527-0.0762293992204889i | 3.94806275474534-3.60923860767858i | 0.205820906681697+0.168849231852066i | -0.086623974119352-0.1168174900232i | -12.7873774480769-3.51378902332198i | 1.23494209270206-0.189713208817259i | 0.333034978247903+1.50723572566862i | 3.7706 | 77.5403
| 72500 | -0.0000145400749220164+0.0337796149963836i | -5.9571174309137+0.258977048305608i | 2870 | 0.777000777000777 | 0.777000777000777 | 6.83488922805286+3.77074249577876i | 284.706834231575i | -68.3337550200565+61.5754830457355i | 2.07196234882512-2.29937242149175i | 0.127516850207291-0.120333379241222i | 2.19947919903241-2.41970580073297i | -0.321530954643375i | 0.948752718714673-0.31601942777544i | 0.051247281285327+0.31601942777544i | -0.051247281285327+0.00551152686793499i | -0.332949649788461-6.20236782798712i | 0.0331893156281681i | 0.20585234348506-0.0110503710151173i | 0.0000500000000000002-0.00332612211268329i | 3.33333333333333E-06-0.00365873432395162i | 0.00001447401709147-0.00174234109614765i | 0.0000717030899843971-0.00173950570627286i | 0.009+0.045553093477052i | -0.528435662614753-0.132325495084163i | 63.4408195466217-306.400009775987i | 1.42199971958953-0.0763344454516618i | 3.94295190381197-3.60871699507205i | 0.20589450541589+0.169081584482448i | -0.0864281950219283-0.116593831496201i | -12.7920066589666-3.51176544747315i | 1.23482474939357-0.189541043140443i | 0.332787523738427+1.50471677310106i | 3.7565 | 77.529
| 72600 | -0.0000145000472128935+0.0337330866182775i | -5.95711712403459+0.258620330740128i | 2870 | 0.777000777000777 | 0.777000777000777 | 6.83950652990799+3.76836033731016i | 285.099533313274i | -68.5251524584091+61.6604147464882i | 2.06871844279831-2.29903167646712i | 0.127351252801668-0.120342872049428i | 2.19606969559998-2.41937454851655i | -0.321974445615297i | 0.948612473653744-0.316440159948963i | 0.051387526346256+0.316440159948963i | -0.051387526346256+0.00553428566633396i | -0.332948588439971-6.19377532214648i | 0.0332350939945518i | 0.205850705012674-0.0110655776321558i | 0.0000500000000000002-0.00332154067726637i | 3.33333333333333E-06-0.003653694744993i | 0.0000144740152650243-0.00173994141615533i | 0.0000715457155681295-0.00173711510223208i | 0.009+0.0456159253301238i | -0.527000681484458-0.131780026900093i | 63.2590776992107-305.982370875511i | 1.42198840124729-0.0764394906738758i | 3.93784987723589-3.60818899527943i | 0.205968202247587+0.169313897390461i | -0.0862331929959324-0.116371034542313i | -12.7966236539426-3.50974000657003i | 1.23470786304402-0.189369432246337i | 0.332540021079951+1.50220581816688i | 3.7424 | 77.5179
| 72700 | -0.0000144601845663438+0.0336866862411408i | -5.95711681842097+0.258264594515413i | 2870 | 0.777000777000777 | 0.777000777000777 | 6.84411164976808+3.76597732422438i | 285.492232394972i | -68.7168137112874+61.745346447241i | 2.06548022434331-2.29868691273477i | 0.127185857573197-0.120352125085614i | 2.19266608191651-2.41903903782038i | -0.322417936587219i | 0.948472042015692-0.316860829883694i | 0.051527957984308+0.316860829883694i | -0.051527957984308+0.00555710670352499i | -0.332947525616518-6.18520638654607i | 0.0332808723609355i | 0.205849064276683-0.0110807841029326i | 0.0000499999999999998-0.00331697184552322i | 3.33333333333333E-06-0.00364866903007554i | 0.0000144740134360618-0.00173754833808731i | 0.0000713889891769771-0.00173473105388572i | 0.009+0.0456787571831956i | -0.525571489784086-0.13123761707587i | 63.0781235494058-305.565852456561i | 1.42197706726839-0.076544534885734i | 3.93275666664212-3.6076546420076i | 0.206041997164664+0.169546170575358i | -0.086038963997272-0.116149094181921i | -12.8012284681891-3.50771272970897i | 1.23459143095997-0.189198374042342i | 0.332292475728814+1.49970282471094i | 3.7282 | 77.5067
| 72800 | -0.0000144204860760537+0.0336404133374973i | -5.95711651406588+0.257909835587479i | 2870 | 0.777000777000777 | 0.777000777000777 | 6.84870462274403+3.76359348136516i | 285.884931476671i | -68.9087387786913+61.8302781479937i | 2.0622476877242-2.29833815190362i | 0.127020664621035-0.120361139233209i | 2.18926835234523-2.41869929113683i | -0.322861427559141i | 0.948331423828139-0.317281437496894i | 0.051668576171861+0.317281437496894i | -0.051668576171861+0.00557999006224696i | -0.33294646131805-6.17666092405531i | 0.0333266507273192i | 0.205847421277072-0.0110959904272435i | 0.0000499999999999998-0.00331241556551563i | 3.33333333333333E-06-0.00364365712206721i | 0.0000144740116045824-0.00173516183473786i | 0.0000712329072591649-0.00173235353433495i | 0.009+0.0457415890362674i | -0.524148056769788-0.130698244058836i | 62.8979525166023-305.150450130916i | 1.4219657176527-0.0766495780858259i | 3.9276722635948-3.60711396883137i | 0.206115890154982+0.169778404036187i | -0.0858455040074674-0.115928005472923i | -12.8058211368099-3.50568364577768i | 1.23447545046745-0.189027866445543i | 0.332044893075236+1.49720775678299i | 3.7142 | 77.4956
| 72900 | -0.0000143809508419212+0.033594267382765i | -5.95711621096241+0.257556049934532i | 2870 | 0.777000777000777 | 0.777000777000777 | 6.85328548386621+3.76120883339119i | 286.27763055837i | -69.1009276606208+61.9152098487465i | 2.05902082716737-2.29798541549617i | 0.126855674041664-0.120369915373612i | 2.18587650120903-2.41835533086978i | -0.323304918531063i | 0.948190619118741-0.317701982705836i | 0.051809380881259+0.317701982705836i | -0.051809380881259+0.00560293582522703i | -0.332945395544522-6.16813883807621i | 0.0333724290937029i | 0.205845776013813-0.0111111966048844i | 0.0000499999999999998-0.00330787178559037i | 3.33333333333333E-06-0.00363865896414941i | 0.000014474009770586-0.00173278187905053i | 0.0000710774662872088-0.00172998251682772i | 0.009+0.0458044208893392i | -0.522730351898209-0.130161886479014i | 62.7185600536175-304.736159532242i | 1.42195435240005-0.0767546202727416i | 3.9225966595977-3.60656700919355i | 0.2061898812064+0.170010597771781i | -0.0856528090334714-0.115707763510377i | -12.8104016948286-3.50365278345666i | 1.23435991891176-0.188857907382671i | 0.331797278444136+1.49472057863642i | 3.7001 | 77.4844
| 73000 | -0.0000143415779700053+0.0335482478552367i | -5.95711590910373+0.257203233556815i | 2870 | 0.777000777000777 | 0.777000777000777 | 6.85785426808459+3.75882340477723i | 286.670329640069i | -69.293380357076+62.0001415494992i | 2.05579963686199-2.29762872494873i | 0.126690885928901-0.120378454386199i | 2.18249052279089-2.41800717933493i | -0.323748409502985i | 0.948049627915193-0.318122465427805i | 0.051950372084807+0.318122465427805i | -0.051950372084807+0.00562594407518002i | -0.332944328295835-6.15964003254039i | 0.0334182074600866i | 0.205844128486889-0.0111264026356494i | 0.00005-0.00330334045437724i | 3.33333333333333E-06-0.00363367449981496i | 0.0000144740079340727-0.00173040844411712i | 0.0000709226627577176-0.00172761797475777i | 0.009+0.045867252742411i | -0.52131834482498-0.129628523147304i | 62.5399416463996-304.322976315971i | 1.42194297151031-0.0768596614450587i | 3.91752984609496-3.60601379640553i | 0.206263970306765+0.170242751780774i | -0.0854608751074766-0.115488363426168i | -12.8149701771883-3.50162017122042i | 1.23424483365729-0.18868849479005i | 0.331549637095762+1.49224125472687i | 3.686 | 77.4734
| 73100 | -0.0000143023665724754+0.0335023542360594i | -5.95711560848301+0.256851382476456i | 2870 | 0.777000777000777 | 0.777000777000777 | 6.86241101026828+3.75643721981535i | 287.063028721767i | -69.4860968680569+62.085073250252i | 2.0525841109604-2.29726810161169i | 0.126526300373917-0.120386757148314i | 2.17911041133432-2.41765485876i | -0.324191900474907i | 0.947908450245225-0.318542885580099i | 0.052091549754775+0.318542885580099i | -0.052091549754775+0.00564901489480796i | -0.332943259571992-6.15116441190493i | 0.0334639858264703i | 0.205842478696275-0.011141608519336i | 0.00005-0.00329882152078712i | 3.33333333333333E-06-0.00362870367286583i | 0.0000144740060950427-0.00172804150317665i | 0.0000707684931911947-0.00172525988166365i | 0.009+0.0459300845954828i | -0.519912005403183-0.129098133053692i | 62.3620928137352-303.910896159168i | 1.42193157498331-0.0769647016013784i | 3.91247181447155-3.60545436364746i | 0.206338157443921+0.17047486606159i | -0.0852696982867371-0.115269800388669i | -12.8195266187513-3.49958583733889i | 1.23413019208739-0.188519626613555i | 0.331301974226429+1.48976974971084i | 3.672 | 77.4623
| 73200 | -0.0000142633157675609+0.0334565860092157i | -5.95711530909351+0.25650049273732i | 2870 | 0.777000777000777 | 0.777000777000777 | 6.86695574520566+3.75405030261598i | 287.455727803466i | -69.6790771935634+62.1700049510046i | 2.04937424357856-2.29690356674973i | 0.126361917465252-0.120394824535269i | 2.17573616104381-2.417298391285i | -0.324635391446829i | 0.947767086136605-0.318963243080028i | 0.052232913863395+0.318963243080028i | -0.052232913863395+0.00567214836680102i | -0.332942189372911-6.14271188114919i | 0.033509764192854i | 0.205840826641952-0.0111568142557388i | 0.00005-0.00329431493401009i | 3.33333333333333E-06-0.0036237464274111i | 0.0000144740042534957-0.0017256810296144i | 0.0000706149541318441-0.00172290821122772i | 0.009+0.0459929164485546i | -0.518511303681854-0.128570695365484i | 62.1850091069642-303.499914760414i | 1.42192016281892-0.0770697407402819i | 3.90742255605419-3.60488874396878i | 0.206412442605698+0.170706940612452i | -0.0850792746533789-0.115052069602406i | -12.8240710542992-3.49754980987866i | 1.23401599160418-0.188351300808553i | 0.331054294969186+1.48730602844439i | 3.658 | 77.4513
| 73300 | -0.0000142244246795021+0.0334109426615042i | -5.9571150109285+0.256150560404866i | 2870 | 0.777000777000777 | 0.777000777000777 | 6.87148850760402+3.75166267710913i | 287.848426885165i | -69.8723213335955+62.2549366517574i | 2.04617002879641-2.29653514154205i | 0.12619773728883-0.120402657420339i | 2.17236776608524-2.41693779896239i | -0.32507888241875i | 0.947625535617137-0.319383537844914i | 0.052374464382863+0.319383537844914i | -0.052374464382863+0.00569534457383597i | -0.332941117698652-6.13428234577095i | 0.0335555425592377i | 0.205839172323898-0.0111720198446573i | 0.00005-0.00328982064351348i | 3.33333333333333E-06-0.00361880270786484i | 0.0000144740024094317-0.0017233269969609i | 0.0000704620421473789-0.00172056293727525i | 0.009+0.0460557483016264i | -0.517116209904514-0.128046189425567i | 62.0086861096956-303.090027839681i | 1.42190873501699-0.0771747788603841i | 3.90238206211172-3.60431697028841i | 0.206486825779922+0.17093897543138i | -0.0848896003142282-0.114835166307736i | -12.8286035185325-3.49551211670426i | 1.23390222962841-0.18818351533987i | 0.330806604394535+1.48485005598184i | 3.644 | 77.4403
| 73400 | -0.000014185692438501+0.0333654236825201i | -5.95711471398132+0.255801581565988i | 2870 | 0.777000777000777 | 0.777000777000777 | 6.87600933208952+3.74927436704558i | 288.241125966864i | -70.0658292881532+62.3398683525101i | 2.04297146065831-2.2961628470826i | 0.126033759927973-0.120410256674766i | 2.16900522058628-2.41657310375737i | -0.325522373390672i | 0.947483798714662-0.319803769792092i | 0.052516201285338+0.319803769792092i | -0.052516201285338+0.00571860359858001i | -0.332940044548942-6.12587571178303i | 0.0336013209256212i | 0.20583751574209-0.0111872252858796i | 0.00005-0.00328533859904003i | 3.33333333333333E-06-0.00361387245894404i | 0.0000144740005628509-0.00172097937889089i | 0.0000703097538288246-0.00171822403377333i | 0.009+0.0461185801546982i | -0.515726694507639-0.127524594750663i | 61.8331194375241-302.681231138202i | 1.42189729157735-0.0772798159602212i | 3.89735032385597-3.60373907539494i | 0.206561306954407+0.171170970516193i | -0.0847006714006187-0.114619085780509i | -12.8331240460708-3.49347278547959i | 1.23378890359926-0.188016268181727i | 0.330558907511062+1.48240179757438i | 3.6301 | 77.4293
| 73500 | -0.0000141471181806722+0.0333200285646361i | -5.95711441824535+0.255453552328877i | 2870 | 0.777000777000777 | 0.777000777000777 | 6.88051825320709+3.74688539599792i | 288.633825048562i | -70.2596010572366+62.4248000532629i | 2.03977853317346-2.29578670438034i | 0.125869985463421-0.120417623167749i | 2.16564851863688-2.41620432754809i | -0.325965864362594i | 0.947341875457057-0.32022393883891i | 0.0526581245429431+0.32022393883891i | -0.0526581245429431+0.00574192552368402i | -0.33293896992399-6.11749188570971i | 0.0336470992920049i | 0.205835856896509-0.0112024305792103i | 0.00005-0.00328086875060596i | 3.33333333333333E-06-0.00360895562566656i | 0.0000144739987137532-0.0017186381492224i | 0.0000701580857903334-0.00171589147483i | 0.009+0.04618141200777i | -0.514342728119241-0.127005891029641i | 61.6583047377549-302.273520418362i | 1.42188583249988-0.0773848520384435i | 3.89232733244218-3.60315509194752i | 0.206635886116965+0.171402925864509i | -0.0845124840682271-0.114403823331756i | -12.8376326714524-3.49143184366904i | 1.23367601097424-0.187849557317715i | 0.330311209266172+1.47996121866882i | 3.6161 | 77.4184
| 73600 | -0.0000141087010479955+0.0332747568029841i | -5.95711412371399+0.255106468822878i | 2870 | 0.777000777000777 | 0.777000777000777 | 6.88501530542015+3.74449578736174i | 289.026524130261i | -70.4536366408457+62.5097317540156i | 2.03659124031627-2.29540673435948i | 0.125706413973342-0.120424757766448i | 2.16229765428961-2.41583149212593i | -0.326409355334516i | 0.947199765872236-0.320644044902725i | 0.052800234127764+0.320644044902725i | -0.052800234127764+0.00576531043179096i | -0.332937893823473-6.10913077458325i | 0.0336928776583886i | 0.20583419578713-0.0112176357244358i | 0.00005-0.00327641104849916i | 3.33333333333333E-06-0.00360405215334909i | 0.0000144739968621384-0.00171630328191577i | 0.0000700070346689971-0.0017135652346933i | 0.009+0.0462442438608418i | -0.512964281557398-0.126490058121817i | 61.4842376891256-301.866891463563i | 1.42187435778441-0.0774898870935754i | 3.88731307896983-3.60256505247551i | 0.206710563255391+0.171634841473751i | -0.084325034496883-0.114189374307369i | -12.8421294291341-3.48938931853886i | 1.23356354922898-0.18768338074072i | 0.330063514546646+1.47752828490628i | 3.6022 | 77.4075
| 73700 | -0.0000140704401882675+0.033229607895436i | -5.95711383038073+0.254760327198343i | 2870 | 0.777000777000777 | 0.777000777000777 | 6.88950052311074+3.74210556435676i | 289.41922321196i | -70.6479360389804+62.5946634547683i | 2.03340957602679-2.29502295785964i | 0.125543045533349-0.120431661335979i | 2.15895262156014-2.41545461919562i | -0.326852846306438i | 0.94705746998815-0.321064087900911i | 0.05294253001185+0.321064087900911i | -0.05294253001185+0.00578875840552701i | -0.332936816247574-6.10079228594061i | 0.0337386560247723i | 0.205832532413935-0.0112328407213597i | 0.0000500000000000002-0.00327196544327732i | 3.33333333333333E-06-0.00359916198760505i | 0.0000144739950080069-0.00171397475107262i | 0.0000698565971246555-0.00171124528775025i | 0.009+0.0463070757139135i | -0.511591325828796-0.125977076055282i | 61.3109140015343-301.461340078112i | 1.4218628674308-0.0775949211242602i | 3.88230755448303-3.60196898937943i | 0.206785338357479+0.171866717341141i | -0.0841383188904021-0.113975734087774i | -12.8466143534915-3.48734523715842i | 1.23345151585711-0.187517736452904i | 0.329815828179427+1.47510296212082i | 3.5883 | 77.3966
| 73800 | -0.0000140323347550547+0.0331845813425851i | -5.95711353823908+0.254415123626486i | 2870 | 0.777000777000777 | 0.777000777000777 | 6.89397394057913+3.73971475002793i | 289.811922293658i | -70.8424992516407+62.6795951555211i | 2.03023353421109-2.29463539563618i | 0.125379880216517-0.12043833473941i | 2.15561341442761-2.41507373037559i | -0.32729633727836i | 0.946914987832787-0.321484067750851i | 0.053085012167213+0.321484067750851i | -0.053085012167213+0.00581226952750902i | -0.33293573719611-6.09247632781986i | 0.033784434391156i | 0.205830866776901-0.0112480455697731i | 0.0000500000000000002-0.00326753188576611i | 3.33333333333333E-06-0.00359428507434271i | 0.0000144739931513585-0.00171165253093498i | 0.0000697067698397178-0.00170893160852598i | 0.009+0.0463699075669853i | -0.51022383212732-0.125466925025256i | 61.1383294157698-301.056862087099i | 1.42185136143891-0.0776999541290548i | 3.87731074997141-3.60136693493088i | 0.206860211411011+0.17209855346371i | -0.0839523334764074-0.113762898087637i | -12.8510874788182-3.48529962640144i | 1.23333990837007-0.187352622465641i | 0.329568154932126+1.47268521633831i | 3.5744 | 77.3858
| 73900 | -0.0000139943839076467+0.0331396766477281i | -5.95711324728259+0.254070854299249i | 2870 | 0.777000777000777 | 0.777000777000777 | 6.8984355920439+3.73732336724652i | 290.204621375357i | -71.0373262788266+62.7645268562738i | 2.02706310874165-2.2942440683604i | 0.125216918093398-0.120444778837766i | 2.15228002683505-2.41468884719817i | -0.327739828250282i | 0.946772319434169-0.321903984369941i | 0.053227680565831+0.321903984369941i | -0.053227680565831+0.00583584388034097i | -0.332934656669018-6.08418280875659i | 0.0338302127575397i | 0.205829198876001-0.0112632502694713i | 0.0000500000000000002-0.00326311032705735i | 3.33333333333333E-06-0.00358942135976309i | 0.0000144739912921934-0.00170933659588427i | 0.0000695575495189767-0.0017066241716828i | 0.009+0.0464327394200571i | -0.508861771832634-0.124959585392453i | 60.9664797032435-300.653453336273i | 1.42183983980854-0.0778049861065453i | 3.87232265637038-3.60075892127301i | 0.206935182403759+0.172330349838291i | -0.0837670745061569-0.113550861755536i | -12.8555488393265-3.48325251294727i | 1.233228724297-0.187188036799469i | 0.329320499513792+1.47027501377502i | 3.5606 | 77.3749
| 74000 | -0.0000139565868110097+0.0330948933168465i | -5.95711295750484+0.253727515429157i | 2870 | 0.777000777000777 | 0.777000777000777 | 6.90288551164166+3.73493143871132i | 290.597320457056i | -71.2324171205383+62.8494585570266i | 2.02389829345777-2.29384899661974i | 0.125054159232032-0.120450994490019i | 2.1489524526898-2.41429999110976i | -0.328183319222204i | 0.946629464820359-0.322323837675592i | 0.053370535179641+0.322323837675592i | -0.053370535179641+0.00585948154661203i | -0.332933574666389-6.0759116377813i | 0.0338759911239234i | 0.205827528711222-0.0112784548202547i | 0.0000499999999999998-0.00325870071850728i | 3.33333333333333E-06-0.003584570790358i | 0.000014473989430511-0.00170702692044045i | 0.0000694089328894308-0.0017043229520193i | 0.009+0.0464955712731289i | -0.507505116508788-0.124455037681473i | 60.7953606657264-300.251109691932i | 1.42182830253961-0.0779100170553527i | 3.86734326456217-3.60014498042119i | 0.207010251323493+0.172562106461528i | -0.0835825382543789-0.113339620573676i | -12.8599984691465-3.48120392328216i | 1.23311796118457-0.187023977484065i | 0.329072866575459+1.4678723208365i | 3.5467 | 77.3641
| 74100 | -0.0000139189426357403+0.0330502308585883i | -5.9571126688995+0.253385103249177i | 2870 | 0.777000777000777 | 0.777000777000777 | 6.90732373342722+3.73253898694964i | 290.990019538755i | -71.4277717767755+62.9343902577793i | 2.02073908216595-2.29345020091808i | 0.124891603697967-0.120456982553091i | 2.14563068586392-2.41390718347117i | -0.328626810194126i | 0.946486424019452-0.322743627585224i | 0.053513575980548+0.322743627585224i | -0.053513575980548+0.00588318260890197i | -0.33293249118809-6.06766272441499i | 0.0339217694903071i | 0.205825856282534-0.0112936592219161i | 0.0000499999999999998-0.00325430301173466i | 3.33333333333333E-06-0.00357973331290813i | 0.0000144739875663121-0.00170472347926094i | 0.0000692609167000994-0.0017020279244693i | 0.009+0.0465584031262007i | -0.506153837902777-0.123953262579188i | 60.6249681350852-299.849827040798i | 1.4218167496319-0.0780150469740459i | 3.86237256537601-3.5995251442627i | 0.207085418157967+0.172793823329868i | -0.0833987210190875-0.113129170057563i | -12.8644364023267-3.47915388370046i | 1.23300761659681-0.18686044255817i | 0.3288252607108+1.46547710411616i | 3.5329 | 77.3534
| 74200 | -0.0000138814505580208+0.0330056887842507i | -5.95711238146024+0.253043614012589i | 2870 | 0.777000777000777 | 0.777000777000777 | 6.91175029137312+3.73014603431847i | 291.382718620453i | -71.6233902475384+63.0193219585321i | 2.01758546864029-2.29304770167591i | 0.124729251554272-0.120462743881852i | 2.14231472019456-2.41351044555776i | -0.329070301166047i | 0.946343197059584-0.32316335401627i | 0.053656802940416+0.32316335401627i | -0.053656802940416+0.00590694714977702i | -0.332931406234001-6.05943597866687i | 0.0339675478566908i | 0.205824181589921-0.0113088634742488i | 0.0000499999999999998-0.00324991715861911i | 3.33333333333333E-06-0.00357490887448103i | 0.0000144739856995962-0.00170242624713984i | 0.0000691134977218512-0.00169973906410115i | 0.009+0.0466212349792725i | -0.504807907943228-0.123454240933183i | 60.4552979730243-299.449601289902i | 1.42180518108531-0.078120075861197i | 3.85741054958919-3.5988994445577i | 0.207160682894931+0.173025500439574i | -0.0832156191214288-0.112919505755725i | -12.8688626728334-3.47710242030588i | 1.23289768811501-0.186697430069566i | 0.328577686456753+1.46308933039416i | 3.5191 | 77.3426
| 74300 | -0.0000138441097595733+0.0329612666077617i | -5.95711209518079+0.25270304399284i | 2870 | 0.777000777000777 | 0.777000777000777 | 6.9161652193699+3.7277526030055i | 291.775417702152i | -71.8192725328269+63.1042536592848i | 2.01443744662286-2.29264151923066i | 0.124567102861551-0.120468279329116i | 2.13900454948441-2.41310979855978i | -0.329513792137969i | 0.946199783968924-0.323583016886178i | 0.053800216031076+0.323583016886178i | -0.053800216031076+0.00593077525179098i | -0.332930319804079-6.05123131103033i | 0.0340133262230745i | 0.205822504633357-0.0113240675770487i | 0.0000499999999999998-0.0032455431112993i | 3.33333333333333E-06-0.00357009742242924i | 0.0000144739838303636-0.00170013519900692i | 0.0000689666727472248-0.00169745634611665i | 0.009+0.0466840668323443i | -0.503467298738975-0.122957953750181i | 60.2863460708288-299.05042836647i | 1.42179359689966-0.078225103715396i | 3.8524572079272-3.59826791293925i | 0.207236045522121+0.173257137786716i | -0.0830332289055017-0.112710623249403i | -12.8732773145507-3.47504955901266i | 1.23278817333753-0.186534938075015i | 0.328330148294102+1.4607089666361i | 3.5053 | 77.3319
| 74400 | -0.0000138069194276154+0.0329169638456625i | -5.95711181005491+0.252363389483413i | 2870 | 0.777000777000777 | 0.777000777000777 | 6.92056855122566+3.7253587150303i | 292.168116783851i | -72.0154186326411+63.1891853600375i | 2.01129500982409-2.29223167383682i | 0.124405157677962-0.120473589745643i | 2.13570016750205-2.41270526358246i | -0.329957283109891i | 0.94605618477568-0.324002616112408i | 0.05394381522432+0.324002616112408i | -0.05394381522432+0.00595466699748298i | -0.332929231898464-6.04304863248019i | 0.034059104589458i | 0.205820825412824-0.0113392715301177i | 0.00005-0.00324118082217122i | 3.33333333333333E-06-0.00356529890438833i | 0.0000144739819586138-0.00169785030992676i | 0.0000688204385902565-0.0016951797458503i | 0.009+0.0467468986854161i | -0.502131982577741-0.122464382194506i | 60.1181083491106-298.652304217804i | 1.42178199707482-0.0783301305352744i | 3.84751253106453-3.59763058091384i | 0.207311506027274+0.173488735367177i | -0.0828515467382049-0.112502518152268i | -12.8776803612806-3.47299532554689i | 1.23267906987967-0.186372964640231i | 0.328082650648143+1.45833597999193i | 3.4916 | 77.3212
| 74500 | -0.000013769878754816+0.03287278001709i | -5.95711152607641+0.25202464679769i | 2870 | 0.777000777000777 | 0.777000777000777 | 6.92496032066628+3.72296439224533i | 292.56081586555i | -72.2118285469809+63.2741170607903i | 2.00815815192313-2.29181818566627i | 0.124243416059224-0.120478675980134i | 2.13240156798235-2.4122968616464i | -0.330400774081813i | 0.945912399508095-0.324422151612429i | 0.054087600491905+0.324422151612429i | -0.054087600491905+0.00597862246938402i | -0.332928142516857-6.03488785446903i | 0.0341048829558417i | 0.205819143928297-0.0113544753332432i | 0.00005-0.00323683024388642i | 3.33333333333333E-06-0.00356051326827507i | 0.0000144739800843474-0.00169557155509779i | 0.0000686747920863053-0.0016929092387683i | 0.009+0.0468097305384879i | -0.500801931924759-0.121973507586552i | 59.9505807575556-298.255224811165i | 1.42177038161063-0.0784351563193638i | 3.84257650962543-3.59698747986148i | 0.207387064398107+0.173720293176654i | -0.0826705690090558-0.112295186110119i | -12.8820718467427-3.47093974544764i | 1.23257037537353-0.186211507839812i | 0.327835197889202+1.45597033779452i | 3.4778 | 77.3106
| 74600 | -0.0000137329869392516+0.0328287146437599i | -5.95711124323916+0.251686812268826i | 2870 | 0.777000777000777 | 0.777000777000777 | 6.92934056133523+3.720569656337i | 292.953514947248i | -72.4085022758464+63.359048761543i | 2.00502686656827-2.29140107480846i | 0.124081878058642-0.12048353887923i | 2.12910874462691-2.41188461368769i | -0.330844265053735i | 0.94576842819445-0.324841623303726i | 0.05423157180555+0.324841623303726i | -0.05423157180555+0.00600264175000897i | -0.332927051659313-6.02674888892442i | 0.0341506613222254i | 0.205817460179756-0.0113696789862242i | 0.00005-0.00323249132935038i | 3.33333333333333E-06-0.00355574046228542i | 0.000014473978207564-0.00169329890985143i | 0.0000685297300918826-0.00169064480046771i | 0.009+0.0468725623915597i | -0.499477119421451-0.121485311401272i | 59.7837592746762-297.859186133664i | 1.42175875050693-0.0785401810662756i | 3.83764913418414-3.59633864103629i | 0.207462720622335+0.173951811210658i | -0.0824902921300391-0.112088622800603i | -12.8864518045744-3.46888284406817i | 1.23246208746785-0.186050565757214i | 0.327587794333304+1.45361200755861i | 3.4641 | 77.2999
| 74700 | -0.0000136962431843625+0.0327847672499484i | -5.95711096153704+0.251349882249605i | 2870 | 0.777000777000777 | 0.777000777000777 | 6.93370930679331+3.71817452882681i | 293.346214028947i | -72.6054398192375+63.4439804622958i | 2.00190114737727-2.29098036127072i | 0.123920543727111-0.120488179287514i | 2.12582169110438-2.41146854055823i | -0.331287756025657i | 0.945624270863061-0.325261031103796i | 0.054375729136939+0.325261031103796i | -0.054375729136939+0.00602672492186102i | -0.332925959325834-6.01863164824538i | 0.0341964396886091i | 0.205815774167177-0.0113848824888582i | 0.00005-0.00322816403172073i | 3.33333333333333E-06-0.0035509804348928i | 0.0000144739763282637-0.00169103234965121i | 0.0000683852494844858-0.00168838640667565i | 0.009+0.0469353942446315i | -0.498157517884127-0.120999775266695i | 59.6176399075645-297.464184192146i | 1.42174710376357-0.078645204774611i | 3.83273039526569-3.59568409556684i | 0.207538474687663+0.174183289464518i | -0.0823107125354434-0.111882823932936i | -12.8908202683304-3.46682464657721i | 1.23235420382793-0.185890136484699i | 0.3273404442427+1.45126095697962i | 3.4504 | 77.2893
| 74800 | -0.00001365964669891+0.032740937362476i | -5.95711068096399+0.251013853112316i | 2870 | 0.777000777000777 | 0.777000777000777 | 6.9380665905189+3.71577903107232i | 293.738913110646i | -72.8026411771542+63.5289121630485i | 1.99878098793776-2.2905560649784i | 0.123759413113141-0.120492598047504i | 2.1225404010509-2.4110486630259i | -0.331731246997579i | 0.945479927542282-0.325680374930148i | 0.0545200724577179+0.325680374930148i | -0.0545200724577179+0.00605087206743099i | -0.332924865516361-6.0105360452995i | 0.0342422180549928i | 0.20581408589054-0.0114000858409404i | 0.00005-0.00322384830440559i | 3.33333333333333E-06-0.00354623313484615i | 0.0000144739744464468-0.00168877185009187i | 0.0000682413471624278-0.00168613403324833i | 0.009+0.0469982260977033i | -0.49684310030263-0.120516880962432i | 59.4522186916464-297.070215013074i | 1.42173544138041-0.0787502274429552i | 3.82782028334653-3.59502387445639i | 0.207614326581787+0.174414727933379i | -0.0821318266816958-0.111677785247612i | -12.8951772714829-3.46476517796i | 1.23224672213539-0.18573021812329i | 0.327093151826484+1.44891715393237i | 3.4367 | 77.2787
| 74900 | -0.000013623196696934+0.0326972245106902i | -5.95711040151397+0.250678721248625i | 2870 | 0.777000777000777 | 0.777000777000777 | 6.94241244590761+3.71338318426825i | 294.131612192344i | -73.0001063495966+63.6138438638013i | 1.9956663818076-2.29012820577517i | 0.123598486262864-0.120496795999659i | 2.11926486807046-2.41062500177483i | -0.332174737969501i | 0.945335398260503-0.326099654700302i | 0.0546646017394971+0.326099654700302i | -0.0546646017394971+0.00607508326919898i | -0.332923770230664-6.00246199341957i | 0.0342879964213765i | 0.205812395349819-0.0114152890422602i | 0.00005-0.00321954410106192i | 3.33333333333333E-06-0.00354149851116812i | 0.0000144739725621128-0.00168651738689849i | 0.0000680980200446703-0.00168388765617029i | 0.009+0.0470610579507751i | -0.495533839839086-0.120036610418234i | 59.2874916904432-296.677274642423i | 1.42172376335727-0.0788552490698534i | 3.82291878885501-3.59435800858312i | 0.207690276292392+0.174646126612204i | -0.0819536310472068-0.111473502516134i | -12.8995228474216-3.46270446301962i | 1.23213964008813-0.185570808782728i | 0.326845921241145+1.44658056647003i | 3.4231 | 77.2682
| 75000 | -0.0000135868923977107+0.0326536282264485i | -5.95711012318101+0.250344483069439i | 2870 | 0.777000777000777 | 0.777000777000777 | 6.9467469062724+3.71098700944754i | 294.524311274043i | -73.1978353365646+63.6987755645539i | 1.99255732251524-2.28969680342329i | 0.123437763220052-0.12050077398237i | 2.11599508573529-2.41019757740566i | -0.332618228941423i | 0.945190683046151-0.326518870331795i | 0.0548093169538491+0.326518870331795i | -0.0548093169538491+0.00609935860962801i | -0.332922673468959-5.99440940640084i | 0.0343337747877602i | 0.205810702544998-0.0114304920926223i | 0.0000500000000000002-0.00321525137559385i | 3.33333333333333E-06-0.00353677651315323i | 0.000014473970675262-0.00168426893592559i | 0.0000679552650706599-0.00168164725155344i | 0.009+0.0471238898038469i | -0.494229709826555-0.11955894571253i | 59.1234549953287-296.28535914556i | 1.42171206969403-0.0789602696539566i | 3.81802590217185-3.59368652870104i | 0.207766323807156+0.174877485495777i | -0.0817761221322072-0.111269971540727i | -12.9038570294534-3.4606425263781i | 1.23203295540012-0.185411906581423i | 0.326598756591147+1.44425116282276i | 3.4095 | 77.2576
| 75100 | -0.0000135507330257104+0.0326101480441019i | -5.95710984595916+0.250011135004781i | 2870 | 0.777000777000777 | 0.777000777000777 | 6.95107000484338+3.70859052748236i | 294.917010355742i | -73.3958281380583+63.7837072653067i | 1.9894538035601-2.28926187760375i | 0.12327724402613-0.120504532831964i | 2.11273104758623-2.40976641043571i | -0.333061719913345i | 0.945045781927688-0.326938021742172i | 0.054954218072312+0.326938021742172i | -0.054954218072312+0.00612369817117298i | -0.332921575231035-5.98637819849736i | 0.0343795531541439i | 0.205809007476048-0.0114456949918167i | 0.0000500000000000002-0.00321097008215098i | 3.33333333333333E-06-0.00353206709036608i | 0.0000144739687858944-0.00168202647315632i | 0.0000678130792001658-0.00167941279563632i | 0.009+0.0471867216569187i | -0.492930683767805-0.119083869071013i | 58.9601047252951-295.894464607141i | 1.4217003603905-0.0790652891938141i | 3.8131416136309-3.59300946543953i | 0.207842469113748+0.175108804578701i | -0.081599296458597-0.111067188154079i | -12.9081798508025-3.45857939247758i | 1.23192666580132-0.185253509646421i | 0.32635166192948+1.44192891139674i | 3.3958 | 77.2471
| 75200 | -0.0000135147178105567+0.0325667835004784i | -5.9571095698425+0.249678673503668i | 2870 | 0.777000777000777 | 0.777000777000777 | 6.9553817747679+3.70619375908512i | 295.309709437441i | -73.5940847540776+63.8686389660595i | 1.98635581841293-2.28882344791659i | 0.123116928720194-0.120508073382702i | 2.10947274713312-2.40933152129929i | -0.333505210885266i | 0.944900694933616-0.327357108848992i | 0.0550993050663841+0.327357108848992i | -0.0550993050663841+0.00614810203627403i | -0.33292047551683-5.97836828441966i | 0.0344253315205276i | 0.205807310142955-0.0114608977396386i | 0.0000500000000000002-0.00320670017512684i | 3.33333333333333E-06-0.00352737019263952i | 0.0000144739668940099-0.00167978997470155i | 0.0000676714594131157-0.00167718426478319i | 0.009+0.0472495535099905i | -0.491636735334007-0.118611362865215i | 58.797437026717-295.504587130994i | 1.42168863544659-0.0791703076880112i | 3.80826591351977-3.59232684930445i | 0.207918712199827+0.175340083855404i | -0.0814231505697835-0.110865148219064i | -12.9124913446104-3.45651508558145i | 1.23182076903751-0.185095616113347i | 0.326104641258205+1.43961378077296i | 3.3822 | 77.2366
| 75300 | -0.0000134788459869853+0.0325235341348662i | -5.95710929482519+0.249347095033974i | 2870 | 0.777000777000777 | 0.777000777000777 | 6.95968224911034+3.70379672480961i | 295.702408519139i | -73.7926051846225+63.9535706668122i | 1.98326336051614-2.28838153388113i | 0.12295681733902-0.120511396466777i | 2.10622017785516-2.40889293034791i | -0.333948701857188i | 0.944755422092469-0.327776131569829i | 0.055244577907531+0.327776131569829i | -0.055244577907531+0.00617257028735901i | -0.332919374326335-5.97037957933097i | 0.0344711098869111i | 0.205805610545688-0.0114761003358848i | 0.0000500000000000002-0.00320244160915722i | 3.33333333333333E-06-0.00352268577007293i | 0.0000144739649996086-0.00167755941679908i | 0.0000675304027094389-0.00167496163548325i | 0.009+0.0473123853630623i | -0.490347838363506-0.118141409611118i | 58.6354480731193-295.115722840014i | 1.42167689486207-0.0792753251351441i | 3.80339879207988-3.59163871067788i | 0.207995053053043+0.175571323320134i | -0.0812476810305321-0.110663847628474i | -12.9167915439355-3.45444962977564i | 1.23171526287017-0.18493822412637i | 0.325857698529031+1.43730573970598i | 3.3687 | 77.2262
| 75400 | -0.0000134431167948027+0.0324803994889976i | -5.95710902090139+0.249016396082315i | 2870 | 0.777000777000777 | 0.777000777000777 | 6.96397146085218+3.70139944505188i | 296.095107600838i | -73.9913894296931+64.0385023675649i | 1.98017642328419-2.28793615493617i | 0.122796909917083-0.120514502914314i | 2.10297333320127-2.40845065785048i | -0.33439219282911i | 0.94460996343282-0.328195089822267i | 0.05539003656718+0.328195089822267i | -0.05539003656718+0.00619710300684295i | -0.332918271659516-5.96241199884471i | 0.0345168882532948i | 0.205803908684227-0.0114913027803516i | 0.0000499999999999998-0.00319819433911855i | 3.33333333333333E-06-0.00351801377303041i | 0.0000144739631026904-0.00167533477581279i | 0.0000673899061089075-0.00167274488434985i | 0.009+0.0473752172161341i | -0.489063966860567-0.117673991967774i | 58.4741340649476-294.727867876052i | 1.42166513863681-0.0793803415338057i | 3.79854023950761-3.59094507981892i | 0.208071491661039+0.175802522966967i | -0.081072884426814-0.110463282304765i | -12.9210804817536-3.45238304896957i | 1.23161014507635-0.184781331838159i | 0.325610837643854+1.435004757123i | 3.3551 | 77.2157
| 75500 | -0.0000134075294788471+0.032437379107033i | -5.9571087480653+0.24868657315392i | 2870 | 0.777000777000777 | 0.777000777000777 | 6.96824944289186+3.69900194005135i | 296.487806682537i | -74.1904374892893+64.1234340683176i | 1.97709500010396-2.28748733044028i | 0.122637206486568-0.120517393553367i | 2.09973220659053-2.40800472399365i | -0.334835683801032i | 0.944464318983281-0.328613983523903i | 0.055535681016719+0.328613983523903i | -0.055535681016719+0.00622170027712904i | -0.332917167516186-5.95446545902168i | 0.0345626666196785i | 0.205802204558557-0.0115065050728296i | 0.0000499999999999998-0.00319395832012633i | 3.33333333333333E-06-0.00351335415213897i | 0.0000144739612032553-0.00167311602823171i | 0.000067249966650973-0.0016705339881195i | 0.009+0.0474380490692059i | -0.487785094994109-0.117209092735923i | 58.3134912293408-294.341018399806i | 1.4216533667707-0.0794853568825496i | 3.7936902459548-3.59024598686395i | 0.208148028011441+0.176033682789802i | -0.0808987573656411-0.110263448199779i | -12.9253581909572-3.45031536689743i | 1.23150541344854-0.184624937409829i | 0.325364062455219+1.43271080212244i | 3.3416 | 77.2053
| 75600 | -0.0000133720832889473+0.0323944725355444i | -5.95710847631117+0.248357622772507i | 2870 | 0.777000777000777 | 0.777000777000777 | 6.97251622804481+3.69660422989178i | 296.880505764235i | -74.3897493634112+64.2083657690704i | 1.97401908433502-2.28703507967196i | 0.122477707077389-0.120520069209922i | 2.09649679141241-2.40755514888188i | -0.335279174772954i | 0.944318488772495-0.329032812592349i | 0.055681511227505+0.329032812592349i | -0.055681511227505+0.00624636218060498i | -0.33291606189658-5.94653987636629i | 0.0346084449860622i | 0.205800498168648-0.0115217072131243i | 0.0000499999999999998-0.00318973350753357i | 3.33333333333333E-06-0.00350870685828693i | 0.0000144739593013035-0.00167090315066933i | 0.0000671105813946197-0.00166832892365129i | 0.009+0.0475008809222777i | -0.486511197096523-0.116746694856658i | 58.1535158199049-293.955170590715i | 1.42164157926355-0.0795903711800322i | 3.7888488015286-3.58954146182679i | 0.208224662091881+0.176264802782367i | -0.0807252964749383-0.110064341294504i | -12.929624704356-3.44824660711927i | 1.23140106579454-0.184469039010924i | 0.32511737676699+1.43042384397314i | 3.328 | 77.1949
| 75700 | -0.0000133367774798841+0.0323516793234998i | -5.95710820563331+0.248029541480165i | 2870 | 0.777000777000777 | 0.777000777000777 | 6.97677184904343+3.69420633450233i | 297.273204845934i | -74.5893250520587+64.2932974698231i | 1.9709486693101-2.28657942183002i | 0.122318411717197-0.120522530707894i | 2.0932670810273-2.40710195253791i | -0.335722665744876i | 0.944172472829146-0.329451576945226i | 0.055827527170854+0.329451576945226i | -0.055827527170854+0.00627108879965005i | -0.332914954800382-5.93863516782449i | 0.0346542233524459i | 0.20579878951448-0.0115369092010219i | 0.00005-0.00318551985692918i | 3.33333333333333E-06-0.00350407184262209i | 0.0000144739573968348-0.0016686961198627i | 0.000066971747418204-0.00166612966792592i | 0.009+0.0475637127753495i | -0.485242247662432-0.116286781410077i | 57.99420411649-293.57032064685i | 1.4216297761152-0.0796953844247765i | 3.78401589629302-3.58883153459913i | 0.208301393889964+0.176495882938215i | -0.080552498403369-0.109865957598802i | -12.9338800546767-3.44617679302217i | 1.23129709993733-0.184313634819337i | 0.324870784334732+1.42814385211302i | 3.3145 | 77.1846
| 75800 | -0.0000133016113113506+0.0323089990222475i | -5.95710793602601+0.247702325837231i | 2870 | 0.777000777000777 | 0.777000777000777 | 6.98101633853692+3.69180827365846i | 297.665903927633i | -74.7891645552318+64.3782291705759i | 1.96788374833533-2.28612037603365i | 0.122159320431398-0.120524778869123i | 2.09004306876673-2.40664515490277i | -0.336166156716798i | 0.944026271181953-0.32987027650017i | 0.055973728818047+0.32987027650017i | -0.055973728818047+0.00629588021662802i | -0.332913846227601-5.93075125078041i | 0.0347000017188296i | 0.205797078596031-0.0115521110363199i | 0.00005-0.00318131732413639i | 3.33333333333333E-06-0.00349944905655002i | 0.0000144739554898492-0.00166649491267162i | 0.0000668334618193036-0.00166393619804499i | 0.009+0.0476265446284213i | -0.483978221347494-0.115829335613969i | 57.8355524249703-293.186464784809i | 1.42161795732551-0.0798003966153838i | 3.77919152026877-3.58811623495103i | 0.208378223393296+0.176726923250731i | -0.0803803598202051-0.109668293151169i | -12.9381242745629-3.44410594782123i | 1.23119351371494-0.184158723021299i | 0.324624288866332+1.42587079614812i | 3.3011 | 77.1742
| 75900 | -0.0000132665840479135+0.0322664311855i | -5.95710766748366+0.247375972422167i | 2870 | 0.777000777000777 | 0.777000777000777 | 6.9852497290914+3.68941006698305i | 298.058603009332i | -74.9892678729306+64.4631608713286i | 1.96482431469064-2.28565796132279i | 0.122000433243167-0.120526814513382i | 2.08682474793381-2.40618477583617i | -0.33660964768872i | 0.943879883859671-0.33028891117483i | 0.056120116140329+0.33028891117483i | -0.056120116140329+0.00632073651388998i | -0.33291273617825-5.92288804305354i | 0.0347457800852133i | 0.205795365413278-0.0115673127188161i | 0.00005-0.00317712586521131i | 3.33333333333333E-06-0.00349483845173244i | 0.0000144739535803469-0.00166429950607784i | 0.0000666957217145656-0.00166174849123014i | 0.009+0.0476893764814931i | -0.482719092967191-0.115374340822492i | 57.6775570770234-292.80359923961i | 1.42160612289432-0.0799054077504572i | 3.77437566343397-3.58739559253119i | 0.208455150589472+0.17695792371313i | -0.08020887741517-0.109471344018473i | -12.9423573965751-3.44203409456088i | 1.23109030498033-0.184004301811321i | 0.324377894022459+1.42360464585139i | 3.2876 | 77.1639
| 76000 | -0.0000132316949589746+0.0322239753693188i | -5.95710740000064+0.247050477831444i | 2870 | 0.777000777000777 | 0.777000777000777 | 6.98947205318982+3.68701173394727i | 298.45130209103i | -75.189635005155+64.5480925720814i | 1.96177036163009-2.28519219665829i | 0.121841750173462-0.120528638458365i | 2.08361211180355-2.40572083511666i | -0.337053138660642i | 0.943733310891092-0.330707480886867i | 0.056266689108908+0.330707480886867i | -0.056266689108908+0.00634565777377499i | -0.332911624652257-5.91504546289592i | 0.034791558451597i | 0.205793649966197-0.0115825142483051i | 0.00005-0.0031729454364413i | 3.33333333333333E-06-0.00349023998008543i | 0.0000144739516683277-0.00166210987718429i | 0.0000665585242395586-0.00165956652482236i | 0.009+0.0477522083345649i | -0.48146483749568-0.114921780524896i | 57.5202144299159-292.421720264588i | 1.42159427282146-0.0800104178285779i | 3.76956831572475-3.58666963686719i | 0.208532175466078+0.177188884318455i | -0.0800380478982992-0.109275106295718i | -12.9465794531905-3.43996125611583i | 1.23098747160129-0.183850369392159i | 0.324131603417089+1.42134537116171i | 3.2742 | 77.1536
| 76100 | -0.0000131969433187332+0.0321816311320988i | -5.95710713357141+0.246725838679424i | 2870 | 0.777000777000777 | 0.777000777000777 | 6.99368334323195+3.68461329387164i | 298.844001172729i | -75.3902659519051+64.6330242728341i | 1.95872188238221-2.28472310092223i | 0.121683271241036-0.120530251519698i | 2.08040515362325-2.40525335244193i | -0.337496629632564i | 0.943586552305045-0.331125985553955i | 0.056413447694955+0.331125985553955i | -0.056413447694955+0.00637064407860899i | -0.332910511649572-5.90722342898933i | 0.0348373368179807i | 0.205791932254768-0.0115977156245824i | 0.00005-0.00316877599434347i | 3.33333333333333E-06-0.00348565359377782i | 0.0000144739497537918-0.00165992600321418i | 0.0000664218665486174-0.00165739027628106i | 0.009+0.0478150401876367i | -0.480215430064562-0.114471638344225i | 57.3635208662861-292.040824131286i | 1.4215824071068-0.0801154268483332i | 3.76476946703586-3.5859383973661i | 0.208609298010688+0.177419805059585i | -0.0798678679997851-0.109079576105781i | -12.9507904768034-3.43788745519222i | 1.23088501146027-0.183696923974762i | 0.323885420618004+1.41909294218267i | 3.2607 | 77.1434
| 76200 | -0.0000131623284061476+0.0321393980345531i | -5.9571068681904+0.246402051598241i | 2870 | 0.777000777000777 | 0.777000777000777 | 6.99788363153424+3.68221476592696i | 299.236700254428i | -75.5911607131808+64.7179559735869i | 1.95567887015034-2.28425069291806i | 0.121524996462453-0.12053165451093i | 2.07720386661279-2.40478234742899i | -0.337940120604485i | 0.943439608130396-0.331544425093779i | 0.056560391869604+0.331544425093779i | -0.056560391869604+0.00639569551070596i | -0.332909397170053-5.89942186044242i | 0.0348831151843644i | 0.20579021227897-0.0116129168474403i | 0.00005-0.00316461749566323i | 3.33333333333333E-06-0.00348107924522955i | 0.000014473947836739-0.00165774786151038i | 0.0000662857458147064-0.00165521972318352i | 0.009+0.0478778720407084i | -0.478970845961791-0.114023898036068i | 57.2074727939344-291.660907129359i | 1.42157052575019-0.0802204348082883i | 3.75997910722102-3.58520190331454i | 0.208686518210869+0.177650685929234i | -0.0796983344698482-0.108884749599196i | -12.9549904997246-3.43581271432872i | 1.23078292245428-0.183543963778243i | 0.323639349147286+1.41684732918179i | 3.2473 | 77.1331
| 76300 | -0.000013127849504898+0.0320972756396975i | -5.95710660385216+0.246079113237681i | 2870 | 0.777000777000777 | 0.777000777000777 | 7.00207295033008+3.67981616913532i | 299.629399336127i | -75.7923192889822+64.8028876743396i | 1.95264131811296-2.28377499137093i | 0.121366925852104-0.120532848243536i | 2.07400824396506-2.40430783961447i | -0.338383611576407i | 0.943292478396045-0.331962799424041i | 0.056707521603955+0.331962799424041i | -0.056707521603955+0.00642081215236601i | -0.332908281213716-5.89164067678775i | 0.0349288935507479i | 0.205788490038776-0.0116281179166763i | 0.00005-0.00316046989737271i | 3.33333333333333E-06-0.00347651688711i | 0.0000144739459171693-0.00165557542953448i | 0.0000661501592292634-0.00165305484322388i | 0.009+0.0479407038937802i | -0.477731060630443-0.113578543487293i | 57.0520666456107-291.28196556646i | 1.42155862875144-0.0803254417070444i | 3.75519722609341-3.58446018387923i | 0.208763836054175+0.177881526919945i | -0.0795294440785779-0.108690622953881i | -12.9591795541822-3.43373705589764i | 1.2306812024948-0.183391487029824i | 0.323393392481823+1.41460850258906i | 3.234 | 77.1229
| 76400 | -0.0000130935059033496+0.0320552635128361i | -5.95710634055122+0.245757020265077i | 2870 | 0.777000777000777 | 0.777000777000777 | 7.00625133176947+3.67741752237106i | 300.022098417825i | -75.9937416793092+64.8878193750923i | 1.94960921942401-2.28329601492787i | 0.121209059422213-0.120533833526917i | 2.07081827884622-2.40382984845479i | -0.338827102548329i | 0.943145163130931-0.332381108462453i | 0.056854836869069+0.332381108462453i | -0.056854836869069+0.00644599408587598i | -0.332907163780571-5.88387979797938i | 0.0349746719171316i | 0.205786765534167-0.0116433188320883i | 0.0000500000000000002-0.00315633315666936i | 3.33333333333333E-06-0.00347196647233629i | 0.0000144739439950828-0.00165340868486606i | 0.0000660151040020588-0.00165089561421254i | 0.009+0.048003535746852i | -0.476496049667617-0.113135558714811i | 56.897298878807-290.903995768147i | 1.42154671611042-0.0804304475432056i | 3.75042381342634-3.58371326810737i | 0.208841251528156+0.178112328024102i | -0.0793611936158049-0.108497192374926i | -12.9633576723207-3.43166050210598i | 1.2305798495076-0.183239491964809i | 0.323147554053779+1.41237643299622i | 3.2206 | 77.1127
| 76500 | -0.0000130592968945159+0.0320133612215455i | -5.95710607828215+0.245435769365182i | 2870 | 0.777000777000777 | 0.777000777000777 | 7.01041880791923+3.67501884436168i | 300.414797499524i | -76.1954278841618+64.9727510758451i | 1.94658256721327-2.28281378215808i | 0.121051397182862-0.120534611168398i | 2.06763396439613-2.40334839332648i | -0.339270593520251i | 0.942997662364029-0.332799352126739i | 0.057002337635971+0.332799352126739i | -0.057002337635971+0.00647124139351202i | -0.332906044870417-5.87613914438983i | 0.0350204502835153i | 0.205785038765122-0.0116585195934662i | 0.0000500000000000002-0.00315220723097436i | 3.33333333333333E-06-0.00346742795407179i | 0.0000144739420704794-0.00165124760520198i | 0.000065880577361055-0.00164874201407536i | 0.009+0.0480663675999238i | -0.475265788823291-0.112694927864359i | 56.7431659755517-290.526994077777i | 1.42153478782699-0.0805354523153202i | 3.74565885895388-3.58296118492686i | 0.208918764620345+0.178343089233923i | -0.0791935798909517-0.108304454094344i | -12.9675248862014-3.4295830749965i | 1.23047886143269-0.183087976826526i | 0.322901837251065+1.41015109115552i | 3.2073 | 77.1025
| 76600 | -0.0000130252217760219+0.0319715683356607i | -5.95710581703957+0.245115357240065i | 2870 | 0.777000777000777 | 0.777000777000777 | 7.01457541076287+3.67262015368887i | 300.807496581223i | -76.3973779035401+65.0576827765977i | 1.94356135458662-2.28232831155312i | 0.120893939141995-0.12053518197323i | 2.06445529372861-2.40286349352635i | -0.339714084492173i | 0.942849976124348-0.333217530334639i | 0.057150023875652+0.333217530334639i | -0.057150023875652+0.00649655415753397i | -0.332904924483463-5.86841863680725i | 0.035066228649899i | 0.205783309731612-0.0116737202006145i | 0.0000500000000000002-0.00314809207793131i | 3.33333333333333E-06-0.00346290128572444i | 0.0000144739401433595-0.0016490921683555i | 0.0000657465765522579-0.00164659402085286i | 0.009+0.0481291994529956i | -0.474040253999173-0.112256635209272i | 56.5896644422035-290.150956856403i | 1.42152284390095-0.080640456022038i | 3.74090235237079-3.58220396314673i | 0.208996375318274+0.178573810541465i | -0.0790265997328982-0.10811240437084i | -12.9716812278024-3.42750479644881i | 1.23037823622413-0.182936939866304i | 0.322656245417846+1.40793244797878i | 3.1939 | 77.0924
| 76700 | -0.0000129912798500686+0.0319298844272598i | -5.95710555681814+0.244795780608992i | 2870 | 0.777000777000777 | 0.777000777000777 | 7.01872117220071+3.67022146878939i | 301.200195662921i | -76.599591737444+65.1426144773505i | 1.94054557462641-2.28183962152716i | 0.120736685305436-0.120535546744587i | 2.06128225993185-2.40237516827175i | -0.340157575464095i | 0.942702104440938-0.333635643003901i | 0.057297895559062+0.333635643003901i | -0.057297895559062+0.006521932460194i | -0.332903802619286-5.86071819643324i | 0.0351120070162827i | 0.20578157843362-0.0116889206533156i | 0.0000500000000000002-0.00314398765540467i | 3.33333333333333E-06-0.00345838642094513i | 0.0000144739382137225-0.00164694235225567i | 0.0000656130988395846-0.00164445161269962i | 0.009+0.0481920313060674i | -0.472819421247632-0.111820665149301i | 56.4367908092506-289.775880482676i | 1.42151088433218-0.0807454586618557i | 3.736154283334-3.58144163145739i | 0.209074083609456+0.178804491938625i | -0.0788602499898423-0.107921039489588i | -12.9758267290189-3.4254256881804i | 1.23027797184999-0.182786379343414i | 0.322410781854998+1.40572047453635i | 3.1806 | 77.0823
| 76800 | -0.0000129574704233968+0.0318883090706499i | -5.95710529761254+0.244477036208316i | 2870 | 0.777000777000777 | 0.777000777000777 | 7.0228561240497+3.66782280795606i | 301.59289474462i | -76.8020693858735+65.2275461781032i | 1.93753522039179-2.28134773041728i | 0.120579635676903-0.120535706283569i | 2.05811485606869-2.40188343670085i | -0.340601066436017i | 0.942554047342882-0.334053690052291i | 0.057445952657118+0.334053690052291i | -0.057445952657118+0.00654737638372599i | -0.332902679278088-5.85303774487955i | 0.0351577853826664i | 0.205779844871121-0.0117041209513736i | 0.0000499999999999998-0.00313989392147836i | 3.33333333333333E-06-0.0034538833136262i | 0.0000144739362815687-0.00164479813494642i | 0.0000654801415047152-0.00164231476788334i | 0.009+0.0482548631591392i | -0.471603266770528-0.111387002209409i | 56.2845416311103-289.401761352744i | 1.4214989091205-0.0808504602334202i | 3.73141464146204-3.58067421843125i | 0.209151889481402+0.179035133417138i | -0.0786945275291612-0.107730355761987i | -12.9799614216622-3.42334577174774i | 1.23017806629218-0.182636293525045i | 0.322165449820542+1.40351514205599i | 3.1673 | 77.0722
| 76900 | -0.000012923792807252+0.0318468418423523i | -5.95710503941748+0.244159120791368i | 2870 | 0.777000777000777 | 0.777000777000777 | 7.02698029804361+3.66542418933865i | 301.985593826319i | -77.0048108488288+65.312477878856i | 1.93453028491898-2.28085265648363i | 0.120422790258022-0.120535661389198i | 2.054953075177-2.40138831787283i | -0.341044557407939i | 0.9424058048593-0.334471671397586i | 0.0575941951407+0.334471671397586i | -0.0575941951407+0.006572886010353i | -0.332901554459847-5.84537720416572i | 0.0352035637490501i | 0.205778109044092-0.0117193210945851i | 0.0000499999999999998-0.00313581083445433i | 3.33333333333333E-06-0.00344939191789977i | 0.0000144739343468982-0.00164265949458592i | 0.0000653477018469609-0.00164018346478429i | 0.009+0.048317695012211i | -0.470391766918167-0.110955631038611i | 56.1329134859299-289.028595880153i | 1.42148691826576-0.0809554607353263i | 3.72668341633627-3.57990175252288i | 0.20922979292161+0.179265734968581i | -0.0785294292372792-0.10754034952545i | -12.9840853374611-3.42126506854728i | 1.23007851754635-0.182486680686251i | 0.321920252530182+1.40131642192204i | 3.1541 | 77.0621
| 77000 | -0.0000128902463173492+0.0318054823210879i | -5.95710478222772+0.243842031128341i | 2870 | 0.777000777000777 | 0.777000777000777 | 7.03109372583288+3.6630256309449i | 302.378292908018i | -77.2078161263096+65.3974095796087i | 1.93153076122166-2.28035441790973i | 0.120266149048337-0.120535412858422i | 2.05179691027-2.40088983076815i | -0.341488048379861i | 0.94225737701935-0.334889586957574i | 0.05774262298065+0.334889586957574i | -0.05774262298065+0.00659846142228704i | -0.332900428164321-5.83773649671646i | 0.0352493421154338i | 0.205776370952512-0.0117345210827385i | 0.0000499999999999998-0.00313173835285114i | 3.33333333333333E-06-0.00344491218813626i | 0.0000144739324097109-0.0016405264094458i | 0.0000652157771831241-0.00163805768189448i | 0.009+0.0483805268652828i | -0.469184898188181-0.110526536408807i | 55.98190297539-288.656380495745i | 1.42147491176781-0.0810604601661123i | 3.72196059750131-3.57912426206928i | 0.209307793917565+0.179496296584372i | -0.0783649520195269-0.107351017143171i | -12.9881985080606-3.41918359981656i | 1.22997932362179-0.182337539109915i | 0.321675193157647+1.3991242856742i | 3.1408 | 77.052
| 77100 | -0.0000128568302738381+0.0317642300877636i | -5.95710452603806+0.243525764006188i | 2870 | 0.777000777000777 | 0.777000777000777 | 7.03519643898479+3.66062715064132i | 302.770991989716i | -77.4110852183161+65.4823412803615i | 1.9285366422912-2.27985303280263i | 0.120109712045328-0.120534961486112i | 2.04864635433653-2.40038799428874i | -0.341931539351782i | 0.942108763852225-0.335307436650058i | 0.057891236147775+0.335307436650058i | -0.057891236147775+0.00662410270172398i | -0.33289930039162-5.83011554535887i | 0.0352951204818175i | 0.205774630596358-0.011749720915635i | 0.00005-0.00312767643540258i | 3.33333333333333E-06-0.00344044407894283i | 0.0000144739304700067-0.00163839885791043i | 0.0000650843648473641-0.00163593739781697i | 0.009+0.0484433587183546i | -0.467982637224455-0.11009970321363i | 55.8315067245109-288.285111647564i | 1.4214628896265-0.0811654585244049i | 3.71724617446508-3.57834177529051i | 0.209385892456749+0.179726818255777i | -0.0782010928000143-0.107162355003908i | -12.9923009650228-3.41710138663513i | 1.22988048254131-0.182188867086713i | 0.321430274835254+1.39693870500673i | 3.1276 | 77.042
| 77200 | -0.0000128235440012689+0.0317230847254578i | -5.9571042708433+0.24321031622851i | 2870 | 0.777000777000777 | 0.777000777000777 | 7.03928846898327+3.65822876615423i | 303.163691071415i | -77.6146181248482+65.5672729811142i | 1.92554792109708-2.27934851919329i | 0.119953479244419-0.120534308065065i | 2.0455014003415-2.39988282725836i | -0.342375030323704i | 0.941959965387154-0.335725220392855i | 0.058040034612846+0.335725220392855i | -0.058040034612846+0.00664980993084896i | -0.332898171141638-5.82251427331985i | 0.0353408988482012i | 0.205772887975605-0.0117649205930678i | 0.00005-0.0031236250410562i | 3.33333333333333E-06-0.00343598754516182i | 0.0000144739285277859-0.00163627681847613i | 0.0000649534621910594-0.00163382259126514i | 0.009+0.0485061905714264i | -0.466784960816056-0.109675116467315i | 55.6817213814591-287.914785800757i | 1.42145085184165-0.0812704558087757i | 3.71254013669977-3.57755432028979i | 0.209464088526628+0.1799572999739i | -0.078037848521492-0.106974359521758i | -12.9963927398266-3.41501844992572i | 1.22978199234115-0.182040662915067i | 0.321185500654284+1.39475965176726i | 3.1144 | 77.032
| 77300 | -0.0000127903868285578+0.0316820458194058i | -5.95710401663831+0.242895684615445i | 2870 | 0.777000777000777 | 0.777000777000777 | 7.04336984722912+3.6558304950706i | 303.556390153114i | -77.818414845906+65.652204681867i | 1.9225645905871-2.27884089503667i | 0.119797450639-0.120533453386001i | 2.0423620412261-2.39937434842267i | -0.342818521295626i | 0.941810981653405-0.336142938103792i | 0.058189018346595+0.336142938103792i | -0.058189018346595+0.00667558319183403i | -0.332897040414231-5.81493260422381i | 0.0353866772145847i | 0.205771143090232-0.011780120114829i | 0.00005-0.00311958412897204i | 3.33333333333333E-06-0.00343154254186924i | 0.0000144739265830482-0.00163416026975056i | 0.0000648230665826803-0.00163171324106202i | 0.009+0.0485690224244982i | -0.46559184589618-0.109252761303574i | 55.532543617357-287.545399437474i | 1.42143879841311-0.0813754520177885i | 3.70784247364219-3.57676192505391i | 0.20954238211466+0.180187741729693i | -0.0778752161452231-0.106787027135947i | -13.0004738638674-3.41293481045515i | 1.2296838510708-0.181892924901107i | 0.320940873665437+1.39258709795601i | 3.1012 | 77.022
| 77400 | -0.0000127573580889535+0.031641112956987i | -5.95710376341798+0.242581866003567i | 2870 | 0.777000777000777 | 0.777000777000777 | 7.04744060503987+3.65343235483901i | 303.949089234813i | -78.0224753814894+65.7371363826197i | 1.91958664368777-2.27833017821206i | 0.11964162622043-0.120532398237565i | 2.0392282699082-2.39886257644963i | -0.343262012267548i | 0.941661812680279-0.336560589700711i | 0.058338187319721+0.336560589700711i | -0.058338187319721+0.00670142256683698i | -0.332895908209453-5.80737046208953i | 0.0354324555809684i | 0.205769395940215-0.0117953194807176i | 0.00005-0.00311555365852117i | 3.33333333333333E-06-0.00342710902437328i | 0.0000144739246357937-0.00163204919045188i | 0.0000646931754076499-0.00162960932613954i | 0.009+0.04863185427757i | -0.464403269541081-0.108832622974479i | 55.3839701260932-287.176949056775i | 1.42142672934073-0.0814804471500547i | 3.70315317469412-3.57596461745383i | 0.209620773208293+0.180418143513953i | -0.0777131926508512-0.106600354310609i | -13.0045443684579-3.41085048883544i | 1.229586056793-0.181745651358638i | 0.320696396879288+1.39042101572463i | 3.088 | 77.012
| 77500 | -0.0000127244571200034+0.03160028572771i | -5.95710351117721+0.242268857245777i | 2870 | 0.777000777000777 | 0.777000777000777 | 7.05150077364987+3.65103436277047i | 304.341788316511i | -78.2267997315984+65.8220680833724i | 1.91661407330454-2.27781638652328i | 0.119486005978059-0.120531143406326i | 2.0361000792826-2.39834752992961i | -0.34370550323947i | 0.941512458497117-0.336978175101467i | 0.058487541502883+0.336978175101467i | -0.058487541502883+0.00672732813800303i | -0.332894774527237-5.79982777132831i | 0.0354782339473521i | 0.205767646525536-0.0118105186905283i | 0.00005-0.00311153358928436i | 3.33333333333333E-06-0.0034226869482128i | 0.0000144739226860225-0.00162994355940813i | 0.0000645637860682199-0.00162751082553785i | 0.009+0.0486946861306418i | -0.463219208969037-0.108414686849364i | 55.2359976241358-286.809431174534i | 1.42141464462437-0.0815854412041562i | 3.69847222922292-3.57516242524472i | 0.209699261794968+0.180648505317329i | -0.0775517750362722-0.106414337534576i | -13.0086042848271-3.40876550552469i | 1.22948860758356-0.181598840609094i | 0.320452073266697+1.3882613773753i | 3.0749 | 77.0021
| 77600 | -0.0000126916832635205+0.0315595637231997i | -5.95710325991098+0.241956655211198i | 2870 | 0.777000777000777 | 0.777000777000777 | 7.0555503842104+3.64863653603944i | 304.73448739821i | -78.4313878962331+65.9069997841252i | 1.91364687232218-2.27729953769897i | 0.119330589899236-0.120529689676778i | 2.03297746222142-2.39782922737575i | -0.344148994211392i | 0.941362919133293-0.337395694223927i | 0.058637080866707+0.337395694223927i | -0.058637080866707+0.00675329998746499i | -0.33289363936753-5.79230445674075i | 0.0355240123137358i | 0.205765894846165-0.0118257177440565i | 0.00005-0.00310752388105075i | 3.33333333333333E-06-0.00341827626915582i | 0.0000144739207337343-0.00162784335555648i | 0.0000644348959833362-0.00162541771840467i | 0.009+0.0487575179837136i | -0.462039641539322-0.107998938413741i | 55.0886228503466-286.442842323338i | 1.42140254426383-0.0816904341786797i | 3.6937996265619-3.5743553760664i | 0.20977784786211+0.18087882713031i | -0.0773909603175035-0.106228973321169i | -13.0126536441214-3.40667988082824i | 1.22939150153123-0.181452490981497i | 0.320207905759246+1.38610815535989i | 3.0617 | 76.9922
| 77700 | -0.0000126590358655509+0.031518946537183i | -5.95710300961426+0.24164525678507i | 2870 | 0.777000777000777 | 0.777000777000777 | 7.05958946778944+3.64623889168465i | 305.127186479909i | -78.6362398753934+65.9919314848779i | 1.91068503360505-2.27677964939276i | 0.119175377969322-0.120528037831343i | 2.02986041157437-2.3973076872241i | -0.344592485183314i | 0.94121319461822-0.337813146985972i | 0.05878680538178+0.337813146985972i | -0.05878680538178+0.006779338197342i | -0.332892502730287-5.78480044351482i | 0.0355697906801195i | 0.205764140902085-0.0118409166410974i | 0.00005-0.00310352449381645i | 3.33333333333333E-06-0.0034138769431981i | 0.0000144739187789295-0.0016257485579425i | 0.0000643065025885109-0.00162332998399448i | 0.009+0.0488203498367854i | -0.460864544751148-0.107585363268211i | 54.9418425657977-286.077179052402i | 1.42139042825899-0.0817954260722104i | 3.68913535601098-3.57354349744387i | 0.209856531397139+0.181109108943242i | -0.0772307455285565-0.106044258207981i | -13.0166924774037-3.40459363489958i | 1.2292947367377-0.181306600812426i | 0.319963897249649+1.38396132227872i | 3.0486 | 76.9823
| 77800 | -0.0000126265142763403+0.0314784337654758i | -5.95710276028208+0.241334658868648i | 2870 | 0.777000777000777 | 0.777000777000777 | 7.06361805537202+3.64384144660998i | 305.519885561607i | -78.8413556690794+66.0768631856307i | 1.90772854999738-2.27625673918354i | 0.119020370171709-0.120526188650366i | 2.02674892016909-2.39678292783391i | -0.345035976155236i | 0.941063284981345-0.338230533305495i | 0.0589367150186551+0.338230533305495i | -0.0589367150186551+0.00680544284974099i | -0.332891364615436-5.77731565722286i | 0.0356155690465032i | 0.205762384693265-0.0118561153814457i | 0.0000500000000000002-0.00309953538778327i | 3.33333333333333E-06-0.0034094889265616i | 0.0000144739168216079-0.00162365914571951i | 0.0000641786033356961-0.00162124760166797i | 0.009+0.0488831816898572i | -0.459693896242678-0.107173947127408i | 54.7956535535899-285.712437927466i | 1.42137829660963-0.0819004168833302i | 3.6844794068369-3.57272681678729i | 0.209935312387462+0.181339350746315i | -0.0770711277213118-0.105860188756681i | -13.0207208156541-3.40250678774133i | 1.22919831131738-0.181161168445972i | 0.319720050592188+1.3818208508799i | 3.0355 | 76.9724
| 77900 | -0.0000125941178503023+0.0314380250059692i | -5.95710251190948+0.241024858379097i | 2870 | 0.777000777000777 | 0.777000777000777 | 7.06763617785997+3.64144421758539i | 305.912584643306i | -79.046735277291+66.1617948863834i | 1.90477741432361-2.27573082457576i | 0.118865566487825-0.120524142912118i | 2.02364298081143-2.39625496748788i | -0.345479467127158i | 0.940913190252155-0.338647853100402i | 0.059086809747845+0.338647853100402i | -0.059086809747845+0.00683161402675597i | -0.332890225022802-5.76985002381977i | 0.0356613474128869i | 0.205760626219691-0.0118713139648922i | 0.0000500000000000002-0.00309555652335736i | 3.33333333333333E-06-0.00340511217569309i | 0.0000144739148617695-0.00162157509814788i | 0.0000640511956931579-0.00161917055089129i | 0.009+0.048946013542929i | -0.45852767379-0.106764675818942i | 54.6500526186718-285.348615530706i | 1.42136614931567-0.0820054066105938i | 3.67983176827413-3.57190536139291i | 0.210014190820474+0.181569552529576i | -0.0769121039653907-0.105676761552803i | -13.0247386897694-3.40041935920629i | 1.22910222339738-0.181016192233696i | 0.319476368603094+1.37968671405816i | 3.0224 | 76.9625
| 78000 | -0.0000125618459459865+0.0313977198586168i | -5.95710226449155+0.240715852249396i | 2870 | 0.777000777000777 | 0.777000777000777 | 7.07164386607219+3.63904722124776i | 306.305283725005i | -79.2523787000283+66.2467265871362i | 1.90183161938866-2.27520192299956i | 0.118710966897154-0.120521901392798i | 2.02054258628581-2.39572382439236i | -0.34592295809908i | 0.94076291046017-0.339065106288615i | 0.05923708953983+0.339065106288615i | -0.05923708953983+0.006857851810465i | -0.332889083952572-5.76240346963986i | 0.0357071257792706i | 0.205758865481336-0.0118865123912407i | 0.0000500000000000001-0.00309158786114793i | 3.33333333333333E-06-0.00340074664726272i | 0.0000144739128994141-0.00161949639459436i | 0.000063924277145352-0.00161709881123544i | 0.009+0.0490088453960008i | -0.45736585530614-0.106357535282355i | 54.505036587662-284.985708460638i | 1.42135398637691-0.0821103952526461i | 3.67519242952461-3.57107915844295i | 0.210093166683567+0.181799714282919i | -0.0767536713480375-0.105493973205548i | -13.0287461305637-3.39833136899836i | 1.22900647111735-0.180871670534606i | 0.319232854061022+1.37755888485415i | 3.0094 | 76.9527
| 78100 | -0.0000125296979260461+0.0313575179254206i | -5.95710201802339+0.240407637428225i | 2870 | 0.777000777000777 | 0.777000777000777 | 7.07564115074446+3.63665047410177i | 306.697982806704i | -79.4582859372912+66.3316582878888i | 1.89889115797823-2.27467005181109i | 0.118556571377245-0.120519464866532i | 2.01744772935547-2.39518951667762i | -0.346366449071001i | 0.940612445634949-0.339482292788064i | 0.0593875543650511+0.339482292788064i | -0.0593875543650511+0.00688415628293698i | -0.332887941404498-5.75497592139487i | 0.0357529041456543i | 0.205757102478179-0.0119017106602792i | 0.0000499999999999998-0.00308762936196592i | 3.33333333333333E-06-0.00339639229816252i | 0.0000144739109345422-0.00161742301453132i | 0.0000637978451927953-0.00161503236237549i | 0.009+0.0490716772490726i | -0.456208418840038-0.105952511568085i | 54.3606023086724-284.623713332031i | 1.42134180779321-0.0822153828080224i | 3.670561379759-3.57024823500605i | 0.210172239964114+0.182029835996093i | -0.0765958269739849-0.105311820347577i | -13.0327431687678-3.39624283667354i | 1.22891105262941-0.180727601715101i | 0.318989509707359+1.37543733645325i | 2.9963 | 76.9429
| 78200 | -0.0000124976731572068+0.0313174188104186i | -5.95710177250016+0.240100210879876i | 2870 | 0.777000777000777 | 0.777000777000777 | 7.07962806252972+3.63425399252078i | 307.090681888402i | -79.6644569890797+66.4165899886416i | 1.89595602285907-2.27413522829271i | 0.118402379903722-0.120516834105373i | 2.01435840276279-2.39465206239808i | -0.346809940042923i | 0.940461795806084-0.339899412516698i | 0.059538204193916+0.339899412516698i | -0.059538204193916+0.00691052752622501i | -0.332886797378647-5.74756730617126i | 0.0357986825120378i | 0.205755337210193-0.0119169087718072i | 0.0000499999999999998-0.00308368098682274i | 3.33333333333333E-06-0.00339204908550502i | 0.0000144739089671535-0.00161535493753618i | 0.0000636718973519482-0.00161297118409003i | 0.009+0.0491345091021444i | -0.455055342575589-0.10554959083645i | 54.2167466511323-284.262626775808i | 1.42132961356439-0.0823203692753379i | 3.66593860811646-3.56941261803774i | 0.210251410649485+0.182259917658703i | -0.0764385679653412-0.10513029963482i | -13.0367298350299-3.3941537816409i | 1.22881596609807-0.180583984148944i | 0.318746338246712+1.37332204218485i | 2.9833 | 76.9331
| 78300 | -0.000012465771010236+0.0312774221196718i | -5.95710152791704+0.239793569584151i | 2870 | 0.777000777000777 | 0.777000777000777 | 7.08360463199789+3.63185779274773i | 307.483380970101i | -79.8708918553938+66.5015216893943i | 1.89302620677934-2.27359746965327i | 0.118248392450309-0.120514009879303i | 2.01127459922965-2.39411147953257i | -0.347253431014845i | 0.940310961003206-0.340316465392475i | 0.059689038996794+0.340316465392475i | -0.059689038996794+0.00693696562237001i | -0.332885651874955-5.74017755142807i | 0.0358444608784215i | 0.205753569677357-0.0119321067256197i | 0.0000499999999999999-0.00307974269692897i | 3.33333333333333E-06-0.00338771696662187i | 0.0000144739069972479-0.00161329214329067i | 0.0000635464311550907-0.00161091525626048i | 0.009+0.0491973409552162i | -0.453906604830661-0.105148759356636i | 54.0734665056163-283.902445438959i | 1.42131740369029-0.0824253546531764i | 3.6613241037056-3.56857233438078i | 0.210330678727033+0.182489959260206i | -0.0762818914614624-0.104949407746273i | -13.0407061599149-3.39206422316358i | 1.22872120970007-0.180440816217217i | 0.318503342347235+1.3712129755213i | 2.9703 | 76.9233
| 78400 | -0.0000124339908599112+0.0312375274612508i | -5.95710128426922+0.239487710536256i | 2870 | 0.777000777000777 | 0.777000777000777 | 7.08757088963608+3.62946189089585i | 307.8760800518i | -80.0775905362337+66.586453390147i | 1.8901017024688-2.27305679302829i | 0.118094608988828-0.120510992956232i | 2.00819631145763-2.39356778598452i | -0.347696921986767i | 0.940159941255983-0.340733451333366i | 0.059840058744017+0.340733451333366i | -0.059840058744017+0.00696347065340097i | -0.332884504893224-5.73280658499456i | 0.0358902392448052i | 0.205751799879649-0.0119473045215063i | 0.0000499999999999999-0.00307581445369309i | 3.33333333333333E-06-0.0033833958990624i | 0.0000144739050248256-0.00161123461158019i | 0.0000634214441502007-0.00160886455887039i | 0.009+0.049260172808288i | -0.452762184056109-0.10475000350569i | 53.9307587836711-283.54316598445i | 1.42130517817076-0.0825303389400844i | 3.65671785560478-3.56772741076535i | 0.210410044184104+0.182719960789916i | -0.0761257946188341-0.104769141383806i | -13.0446721739053-3.38997418035959i | 1.22862678162432-0.180298096308289i | 0.318260524641094+1.36911011007711i | 2.9573 | 76.9136
| 78500 | -0.0000124023320849896+0.0311977344452234i | -5.95710104155194+0.239182630746713i | 2870 | 0.777000777000777 | 0.777000777000777 | 7.09152686584849+3.62706630294975i | 308.268779133498i | -80.2845530315991+66.6713850908998i | 1.88718250263919-2.27251321548024i | 0.11794102948922-0.120507784102i | 2.00512353212841-2.39302099958224i | -0.348140412958689i | 0.940008736594117-0.341150370257358i | 0.059991263405883+0.341150370257358i | -0.059991263405883+0.00699004270133102i | -0.33288335643356-5.72545433506753i | 0.0359360176111889i | 0.205750027817045-0.0119625021592681i | 0.00005-0.00307189621872024i | 3.33333333333333E-06-0.00337908584059225i | 0.0000144739030498865-0.00160918232229313i | 0.000063296933900835-0.00160681907200486i | 0.009+0.0493230046613598i | -0.451622058834834-0.104353309767541i | 53.7886204176471-283.184785091131i | 1.42129293700565-0.082635322134688i | 3.65211985286238-3.56687787380971i | 0.210489507008038+0.182949922237005i | -0.0759702746109536-0.104589497271976i | -13.0486279074004-3.38788367220304i | 1.22853268007183-0.180155822817781i | 0.318017887724764+1.36701341960797i | 2.9444 | 76.9038
| 78600 | -0.000012370794068178+0.0311580426836417i | -5.95710079976048+0.238878327241253i | 2870 | 0.777000777000777 | 0.777000777000777 | 7.09547259095667+3.62467104476602i | 308.661478215197i | -80.4917793414902+66.7563167916525i | 1.88426859998444-2.27196675399879i | 0.117787653919555-0.120504384080378i | 2.00205625390399-2.39247113807917i | -0.348583903930611i | 0.939857347047348-0.341567222082449i | 0.060142652952652+0.341567222082449i | -0.060142652952652+0.00701668184816201i | -0.332882206495856-5.71812073020933i | 0.0359817959775726i | 0.205748253489521-0.0119776996386981i | 0.00005-0.00306798795381092i | 3.33333333333333E-06-0.00337478674919202i | 0.0000144739010724308-0.00160713525542025i | 0.0000631728979860126-0.00160477877584986i | 0.009+0.0493858365144315i | -0.450486207880818-0.103958664732012i | 53.6470483605284-282.827299453649i | 1.42128068019477-0.0827403042355573i | 3.6475300844974-3.56602375002023i | 0.210569067186155+0.1831798435905i | -0.0758153286282051-0.104410472157824i | -13.0525733907171-3.38579271752477i | 1.22843890325555-0.180013994148517i | 0.317775434159497+1.36492287800989i | 2.9314 | 76.8941
| 78700 | -0.0000123393761961025+0.0311184517905297i | -5.95710055889013+0.238574797060728i | 2870 | 0.777000777000777 | 0.777000777000777 | 7.09940809519932+3.62227613207426i | 309.054177296896i | -80.699269465907+66.8412484924053i | 1.88135998718098-2.27141742550102i | 0.11763448224605-0.120500793653069i | 1.99899446942703-2.39191821915409i | -0.349027394902533i | 0.939705772645452-0.341984006726651i | 0.060294227354548+0.341984006726651i | -0.060294227354548+0.00704338817588196i | -0.332881055080071-5.71080569934535i | 0.0360275743439563i | 0.205746476897054-0.0119928969595919i | 0.00005-0.00306408962095983i | 3.33333333333333E-06-0.00337049858305581i | 0.0000144738990924583-0.00160509339105398i | 0.0000630493340000926-0.00160274365069159i | 0.009+0.0494486683675033i | -0.449354610038177-0.103566055093853i | 53.5060395857661-282.470705782355i | 1.42126840773799-0.0828452852412803i | 3.64294853949997-3.56516506579205i | 0.210648724705771+0.18340972483929i | -0.0756609538777466-0.104232062810696i | -13.0565086540895-3.38370133501353i | 1.22834544940031-0.179872608710498i | 0.317533166471651+1.36283845931828i | 2.9185 | 76.8844
| 78800 | -0.0000123080778592785+0.0310789613818707i | -5.95710031893621+0.238272037261009i | 2870 | 0.777000777000777 | 0.777000777000777 | 7.10333340873254+3.61988158047781i | 309.446876378595i | -80.9070234048494+66.926180193158i | 1.87845665688804-2.27086524683166i | 0.117481514433072-0.120497013579705i | 1.99593817132111-2.39136226041137i | -0.349470885874455i | 0.939554013418241-0.342400724107989i | 0.060445986581759+0.342400724107989i | -0.060445986581759+0.00707016176646602i | -0.332879902186142-5.70350917176175i | 0.03607335271034i | 0.205744698039621-0.0120080941217442i | 0.00005-0.00306020118235455i | 3.33333333333333E-06-0.00336622130059i | 0.000014473897109969-0.00160305670938784i | 0.0000629262395526642-0.00160071367691589i | 0.009+0.0495115002205751i | -0.448227244280235-0.103175467651788i | 53.3655910871142-282.115000803221i | 1.42125611963513-0.0829502651504388i | 3.6383752068316-3.56430184740913i | 0.210728479554191+0.183639565972121i | -0.0755071475833941-0.104054266022056i | -13.0604337276688-3.3816095432168i | 1.22825231674274-0.179731664920864i | 0.317291087153067+1.36076013770712i | 2.9056 | 76.8747
| 78900 | -0.0000122768984520816+0.0310395710755947i | -5.95710007989409+0.237970044912893i | 2870 | 0.777000777000777 | 0.777000777000777 | 7.10724856162981+3.6174874054546i | 309.839575460293i | -81.1150411583174+67.0111118939108i | 1.8755586017479-2.27031023476334i | 0.117328750443158-0.120493044617853i | 1.99288735219106-2.39080327938119i | -0.349914376846377i | 0.939402069395565-0.342817374144501i | 0.060597930604435+0.342817374144501i | -0.060597930604435+0.00709700270187602i | -0.332878747813975-5.69623107710333i | 0.0361191310767237i | 0.205742916917202-0.0120232911249486i | 0.00005-0.00305632260037438i | 3.33333333333333E-06-0.00336195486041181i | 0.0000144738951249628-0.00160102519071574i | 0.0000628036122684251-0.00159868883500755i | 0.009+0.0495743320736469i | -0.447104089708578-0.102786889307557i | 53.2256998784645-281.760181257745i | 1.42124381588605-0.083055243961607i | 3.63381007542585-3.56343412104483i | 0.210808331718708+0.1838693669776i | -0.0753539069854998-0.103877078605294i | -13.0643486415239-3.37951736054171i | 1.22815950353113-0.179591161203849i | 0.317049198661465+1.35868788748802i | 2.8927 | 76.8651
| 79000 | -0.0000122458373727179+0.0310002804915664i | -5.95709984175915+0.237668817102009i | 2870 | 0.777000777000777 | 0.777000777000777 | 7.11115358388204+3.61509362235806i | 310.232274541992i | -81.323322726311+67.0960435946635i | 1.87266581438617-2.26975240599684i | 0.117176190237027-0.120488887523015i | 1.9898420046232-2.39024129351986i | -0.350357867818299i | 0.939249940607307-0.343233956754238i | 0.060750059392693+0.343233956754238i | -0.060750059392693+0.00712391106406096i | -0.332877591963515-5.6889713453708i | 0.0361649094431074i | 0.205741133529768-0.0120384879690002i | 0.00005-0.00305245383758909i | 3.33333333333333E-06-0.00335769922134801i | 0.00001447389313744-0.00159899881543139i | 0.0000626814497870721-0.00159666910554976i | 0.009+0.0496371639267187i | -0.445985125552148-0.102400307064983i | 53.0863629936848-281.406243902871i | 1.42123149649057-0.0831602216733696i | 3.62925313418847-3.56256191276223i | 0.210888281186602+0.184099127844195i | -0.0752012293408422-0.103700497395549i | -13.0682534256412-3.37742480525605i | 1.22806700802539-0.179451095990753i | 0.316807503420795+1.35662168310941i | 2.8798 | 76.8555
| 79100 | -0.0000122148940231951+0.0309610892515725i | -5.9570996045268+0.237368350928723i | 2870 | 0.777000777000777 | 0.777000777000777 | 7.11504850539767+3.61270024641779i | 310.624973623691i | -81.5318681088303+67.1809752954163i | 1.86977828741205-2.26919177716128i | 0.117023833773586-0.120484543048625i | 1.98680212118564-2.3896763202099i | -0.35080135879022i | 0.93909762708339-0.343650471855265i | 0.06090237291661+0.343650471855265i | -0.06090237291661+0.00715088693495503i | -0.332876434634768-5.6817299069192i | 0.0362106878094911i | 0.2057393478773-0.0120536846536961i | 0.0000500000000000002-0.00304859485675776i | 3.33333333333333E-06-0.00335345434243353i | 0.0000144738911474004-0.00159697756402761i | 0.0000625597497631816-0.00159465446922339i | 0.009+0.0496999957797905i | -0.4448703311663-0.102015708029039i | 52.9475774864581-281.053185510895i | 1.42121916144854-0.0832651982843248i | 3.624704371998-3.56168524851439i | 0.210968327945149+0.18432884856024i | -0.0750491119225086-0.103524519249524i | -13.0721481099245-3.37533189548907i | 1.22797482849692-0.179311467719905i | 0.31656600382159+1.35456149915562i | 2.8669 | 76.8459
| 79200 | -0.0000121840678092936+0.0309219969793103i | -5.95709936819249+0.237068643508046i | 2870 | 0.777000777000777 | 0.777000777000777 | 7.11893335600268+3.61030729274054i | 311.01767270539i | -81.7406773058753+67.265906996169i | 1.86689601341865-2.26862836481444i | 0.116871681009955-0.120480011946055i | 1.98376769442861-2.3891083767605i | -0.351244849762142i | 0.93894512885377-0.344066919365662i | 0.06105487114623+0.344066919365662i | -0.06105487114623+0.00717793039647996i | -0.332875275827732-5.67450669245505i | 0.0362564661758746i | 0.205737559959771-0.0120688811788331i | 0.0000500000000000002-0.00304474562082751i | 3.33333333333333E-06-0.00334922018291025i | 0.0000144738891548442-0.00159496141709575i | 0.0000624385098661026-0.00159264490680646i | 0.009+0.0497628276328623i | -0.443759686031924-0.10163307940493i | 52.8093404301239-280.701002869386i | 1.42120681075978-0.0833701737930691i | 3.62016377770617-3.56080415414485i | 0.211048471981608+0.184558529113925i | -0.0748975520197831-0.103349141045305i | -13.0760327241952-3.37323864923249i | 1.22788296322853-0.179172274836624i | 0.316324702221349+1.35250731034603i | 2.8541 | 76.8363
| 79300 | -0.0000121533581405385+0.0308830033003749i | -5.9570991327517+0.236769691969541i | 2870 | 0.777000777000777 | 0.777000777000777 | 7.12280816544076+3.60791477631088i | 311.410371787088i | -81.9497503174459+67.3508386969217i | 1.86401898498319-2.26806218544289i | 0.116719731901463-0.120475294964613i | 1.98073871688465-2.3885374804075i | -0.351688340734064i | 0.938792445948442-0.344483299203518i | 0.061207554051558+0.344483299203518i | -0.061207554051558+0.00720504153054602i | -0.332874115542188-5.66730163303452i | 0.0363022445422583i | 0.205735769777159-0.0120840775442005i | 0.0000500000000000002-0.00304090609293239i | 3.33333333333333E-06-0.00334499670222562i | 0.0000144738871597712-0.0015929503553251i | 0.0000623177277798445-0.00159064039917353i | 0.009+0.0498256594859341i | -0.442653169754533-0.101252408497186i | 52.6716489175195-280.34969278109i | 1.42119444442413-0.083475148198147i | 3.6156313401384-3.5599186553877i | 0.211128713283231+0.184788169493312i | -0.0747465469380339-0.103174359682191i | -13.0799072981925-3.37114508434134i | 1.22779141051436-0.179033515793179i | 0.316083600944863+1.35045909153427i | 2.8413 | 76.8267
| 79400 | -0.0000121227644301704+0.0308441078422476i | -5.95709889819992+0.236471493457232i | 2870 | 0.777000777000777 | 0.777000777000777 | 7.1266729633732+3.60552271199213i | 311.803070868787i | -82.1590871435421+67.4357703976745i | 1.86114719466735-2.26749325546233i | 0.116567986401675-0.120470392851545i | 1.97771518106902-2.38796364831388i | -0.352131831705986i | 0.938639578397437-0.344899611286939i | 0.0613604216025631+0.344899611286939i | -0.0613604216025631+0.00723222041904698i | -0.33287295377821-5.66011466006118i | 0.036348022908642i | 0.205733977329444-0.0120992737495977i | 0.0000500000000000002-0.00303707623639217i | 3.33333333333333E-06-0.00334078386003139i | 0.0000144738851621814-0.00159094435950219i | 0.0000621974012029641-0.00158864092729507i | 0.009+0.0498884913390059i | -0.441550762063375-0.100873682708758i | 52.5345000608253-279.999252063859i | 1.42118206244147-0.0835801214981726i | 3.61110704809418-3.55902877786851i | 0.211209051837256+0.185017769686322i | -0.0745960939986031-0.10300017208051i | -13.0837718615731-3.3690512185349i | 1.22770016865977-0.178895189048765i | 0.315842702284591+1.34841681770734i | 2.8285 | 76.8171
| 79500 | -0.0000120922860951182+0.0308053102342842i | -5.95709866453269+0.236174045129512i | 2870 | 0.777000777000777 | 0.777000777000777 | 7.13052777937922+3.60313111452705i | 312.195769950486i | -82.368687784164+67.5207020984272i | 1.85828063501743-2.26692159121779i | 0.116416444462395-0.120465306352037i | 1.97469707947982-2.38738689756983i | -0.352575322677908i | 0.93848652623082-0.345315855534042i | 0.06151347376918+0.345315855534042i | -0.06151347376918+0.00725946714386599i | -0.332871790535672-5.6529457052835i | 0.0363938012750257i | 0.205732182616598-0.0121144697948172i | 0.0000499999999999999-0.00303325601471117i | 3.33333333333333E-06-0.0033365816161823i | 0.0000144738831620748-0.00158894341051024i | 0.0000620775278484576-0.00158664647223684i | 0.009+0.0499513231920777i | -0.440452442810531-0.100496889540124i | 52.3978909914079-279.64967755055i | 1.4211696648116-0.0836850936917127i | 3.60659089034728-3.55813454710394i | 0.211289487630913+0.185247329680743i | -0.0744461905386924-0.102826575181444i | -13.0876264439119-3.36695706939754i | 1.22760923598126-0.178757293069456i | 0.31560200850101+1.34638046398478i | 2.8157 | 76.8076
| 79600 | -0.000012061922555971+0.0307666101077028i | -5.95709843174556+0.235877344159055i | 2870 | 0.777000777000777 | 0.777000777000777 | 7.13437264295573+3.60073999853874i | 312.588469032184i | -82.5785522393115+67.60563379918i | 1.85541929856471-2.2663472089838i | 0.11626510603368-0.120460036209214i | 1.97168440459839-2.38680724519301i | -0.35301881364983i | 0.938333289478696-0.345732031862959i | 0.061666710521304+0.345732031862959i | -0.061666710521304+0.00728678178687103i | -0.332870625814545-5.64579470079324i | 0.0364395796414094i | 0.205730385638602-0.0121296656796549i | 0.0000499999999999999-0.00302944539157711i | 3.33333333333333E-06-0.00333238993073483i | 0.0000144738811594515-0.00158694748932852i | 0.0000619581054436518-0.00158465701515931i | 0.009+0.0500141550451495i | -0.43935819197005-0.100122016588413i | 52.261818859669-279.300966088955i | 1.42115725153437-0.0837900647773574i | 3.60208285564644-3.55723598850262i | 0.211370020651422+0.185476849464232i | -0.0742968339112566-0.102653565946861i | -13.0914710747013-3.36486265437969i | 1.2275186108064-0.178619826328178i | 0.315361521822929+1.34435000561778i | 2.8029 | 76.7981
| 79700 | -0.0000120316732369503+0.0307280070955725i | -5.95709819983411+0.235581387732723i | 2870 | 0.777000777000777 | 0.777000777000777 | 7.13820758351771+3.59834937853133i | 312.981168113883i | -82.7886805089846+67.6905654999327i | 1.85256317782567-2.26577012496477i | 0.116113971063859-0.120454583164143i | 1.96867714888953-2.38622470812891i | -0.353462304621752i | 0.938179868171202-0.346148140191835i | 0.061820131828798+0.346148140191835i | -0.061820131828798+0.007314164429917i | -0.332869459614858-5.6386615790226i | 0.0364853580077931i | 0.205728586395427-0.0121448614039087i | 0.0000499999999999998-0.00302564433085995i | 3.33333333333333E-06-0.00332820876394595i | 0.0000144738791543114-0.00158495657703178i | 0.0000618391317300976-0.00158267253731712i | 0.009+0.0500769868982213i | -0.438267989637086-0.0997490515465287i | 52.1262808348919-278.953114541706i | 1.42114482260961-0.0838950347537105i | 3.59758293271557-3.55633312736545i | 0.211450650885989+0.185706329024309i | -0.0741480214848933-0.102481141359141i | -13.0953057833518-3.36276799079861i | 1.22742829147371-0.178482787304666i | 0.315121244447867+1.34232541798843i | 2.7901 | 76.7886
| 79800 | -0.0000120015375658834+0.0306895008328016i | -5.95709796879397+0.235286173051479i | 2870 | 0.777000777000777 | 0.777000777000777 | 7.14203263039807+3.59595926889091i | 313.373867195582i | -82.9990725931834+67.7754972006854i | 1.84971226530224-2.2651903552951i | 0.115963039499533-0.120448947955834i | 1.96567530480177-2.38563930325093i | -0.353905795593674i | 0.938026262338515-0.346564180438827i | 0.061973737661485+0.346564180438827i | -0.061973737661485+0.00734161515484705i | -0.332868291936417-5.63154627274279i | 0.0365311363741768i | 0.205726784887054-0.0121600569673685i | 0.00005-0.00302185279661076i | 3.33333333333333E-06-0.00332403807627183i | 0.0000144738771466548-0.00158297065478963i | 0.000061720604463462-0.00158069302005842i | 0.009+0.0501398187512931i | -0.437181816027016-0.0993779822022866i | 51.9912741050917-278.606119786201i | 1.42113237803716-0.0840000036193208i | 3.59309111025439-3.55542598888567i | 0.211531378321808+0.185935768348368i | -0.0739997506437332-0.102309298421008i | -13.099130599192-3.36067309583943i | 1.22733827633261-0.178346174485433i | 0.314881178542343+1.34030667660886i | 2.7774 | 76.7791
| 79900 | -0.0000119715149741755+0.0306510909561262i | -5.95709773862076+0.234991697330301i | 2870 | 0.777000777000777 | 0.777000777000777 | 7.14584781284782+3.59356968388612i | 313.766566277281i | -83.2097284919079+67.8604289014381i | 1.84686655348207-2.26460791603944i | 0.115812311285599-0.120443131321242i | 1.96267886476767-2.38505104736068i | -0.354349286565596i | 0.937872472010846-0.346980152522107i | 0.062127527989154+0.346980152522107i | -0.062127527989154+0.00736913404348899i | -0.332867122779253-5.62444871506139i | 0.0365769147405605i | 0.205724981113455-0.0121752523698324i | 0.00005-0.00301807075306056i | 3.33333333333333E-06-0.00331987782836662i | 0.0000144738751364814-0.00158098970386593i | 0.0000616025214134219-0.00157871844482431i | 0.009+0.0502026506043649i | -0.436099651474588-0.0990087964375572i | 51.8567958768663-278.259978714515i | 1.42111991781685-0.0841049713727935i | 3.58860737693858-3.55451459814947i | 0.211612202946069+0.186165167423667i | -0.073852018787337-0.10213803415536i | -13.1029455514686-3.35857798655582i | 1.22724856374328-0.17820998636374i | 0.314641326242279+1.33829375712046i | 2.7647 | 76.7697
| 80000 | -0.0000119416048967835+0.0306127771040985i | -5.95709750931017+0.234697957798089i | 2870 | 0.777000777000777 | 0.777000777000777 | 7.14965316003617+3.59118063766913i | 314.159265358979i | -83.4206482051579+67.9453606021909i | 1.84402603483877-2.26402282319298i | 0.115661786365251-0.120437133995265i | 1.95968782120402-2.38445995718825i | -0.354792777537518i | 0.937718497218444-0.347396056359859i | 0.062281502781556+0.347396056359859i | -0.062281502781556+0.00739672117765899i | -0.332865952143203-5.61736883942057i | 0.0366226931069442i | 0.205723175074611-0.0121904476110913i | 0.00005-0.00301429816461923i | 3.33333333333333E-06-0.00331572798108115i | 0.0000144738731237911-0.00157901370561826i | 0.0000614848803635619-0.0015767487931483i | 0.009+0.0502654824574367i | -0.435021476433081-0.0986414822274234i | 51.7228433752483-277.914688233318i | 1.42110744194853-0.0842099380126842i | 3.58413172142038-3.5535989801363i | 0.211693124745943+0.186394526237338i | -0.0737048233305829-0.101967345605106i | -13.1067506693463-3.35648267987104i | 1.22715915207664-0.178074221439548i | 0.314401689653237+1.33628663529301i | 2.752 | 76.7602
| 80100 | -0.0000119118067721892+0.0305745589170759i | -5.95709728085788+0.234404951697582i | 2870 | 0.777000777000777 | 0.777000777000777 | 7.15344870105056+3.58879214427626i | 314.551964440678i | -83.6318317329336+68.0302923029436i | 1.84119070183222-2.26343509268167i | 0.11551146468-0.120430956710751i | 1.95670216651222-2.38386604939242i | -0.355236268509439i | 0.937564337991594-0.347811891870282i | 0.062435662008406+0.347811891870282i | -0.062435662008406+0.00742437663915702i | -0.332864780028355-5.61030657959489i | 0.0366684714733279i | 0.205721366770499-0.0122056426909453i | 0.00005-0.00301053499587439i | 3.33333333333333E-06-0.00331158849546182i | 0.0000144738711085843-0.00157704264149724i | 0.0000613676791112663-0.00157478404665566i | 0.009+0.0503283143105085i | -0.43394727147344-0.0982760276393377i | 51.589413843559-277.570245263799i | 1.42109495043206-0.084314903537612i | 3.57966413232888-3.55267915971931i | 0.211774143708596+0.18662384477638i | -0.0735581617035663-0.101797229832996i | -13.1105459819084-3.35438719257868i | 1.22707003971424-0.177938878219502i | 0.314162270850833+1.33428528702391i | 2.7393 | 76.7508
| 80200 | -0.000011882120042373+0.0305364360372096i | -5.95709705325961+0.234112676285274i | 2870 | 0.777000777000777 | 0.777000777000777 | 7.15723446489674+3.58640421762884i | 314.944663522377i | -83.843279075235+68.1152240036964i | 1.83836054690873-2.26284474036239i | 0.115361346169686-0.120424600198494i | 1.95372189307842-2.38326934056088i | -0.355679759481361i | 0.937409994360614-0.348227658971588i | 0.062590005639386+0.348227658971588i | -0.062590005639386+0.00745210050977296i | -0.33286360643457-5.60326186968889i | 0.0367142498397114i | 0.205719556201086-0.0122208376091862i | 0.00005-0.00300678121159025i | 3.33333333333333E-06-0.00330745933274928i | 0.0000144738690908606-0.00157507649304606i | 0.0000612509154676211-0.00157282418706296i | 0.009+0.0503911461635803i | -0.432877017283474-0.0979124208322998i | 51.4565045432631-277.226646741578i | 1.42108244326719-0.0844198679461387i | 3.57520459827025-3.5517551616652i | 0.21185525982118+0.186853123027664i | -0.0734120313514937-0.101627683921465i | -13.1143315181563-3.35229154134357i | 1.22698122504815-0.17780395521688i | 0.313923071881021+1.3322896883374i | 2.7266 | 76.7414
| 80300 | -0.0000118525441527876+0.0304984081084332i | -5.95709682651113+0.233821128831321i | 2870 | 0.777000777000777 | 0.777000777000777 | 7.16101048049895+3.58401687153391i | 315.337362604076i | -84.054990232062+68.2001557044491i | 1.83553556250136-2.26225178202326i | 0.115211430772482-0.120418065187239i | 1.95074699327384-2.3826698472105i | -0.356123250453283i | 0.937255466355864-0.348643357582003i | 0.062744533644136+0.348643357582003i | -0.062744533644136+0.00747989287128004i | -0.332862431361867-5.59623464413589i | 0.0367600282060951i | 0.205717743366362-0.0122360323656116i | 0.00005-0.00300303677670658i | 3.33333333333333E-06-0.00330334045437724i | 0.0000144738670706203-0.00157311524189982i | 0.0000611345872573082-0.00157086919617738i | 0.009+0.0504539780166521i | -0.431810694666989-0.0975506500560302i | 51.3241127538258-276.88388961663i | 1.42106992045387-0.0845248312368661i | 3.57075310782864-3.55082701063555i | 0.211936473070837+0.187082360977939i | -0.0732664297345749-0.101458704972467i | -13.1181073070101-3.35019574270259i | 1.22689270648091-0.177669450951567i | 0.313684094760393+1.33029981538374i | 2.714 | 76.732
| 80400 | -0.0000118230785523322+0.0304604747764517i | -5.95709660060819+0.233530306619463i | 2870 | 0.777000777000777 | 0.777000777000777 | 7.16477677669992+3.58163011968504i | 315.730061685774i | -84.2669652034146+68.2850874052018i | 1.83271574103012-2.26165623338385i | 0.115061718424915-0.120411352403681i | 1.94777745945503-2.38206758578753i | -0.356566741425205i | 0.937100754007735-0.349058987619764i | 0.062899245992265+0.349058987619764i | -0.062899245992265+0.007507753805441i | -0.332861254810121-5.58922483769489i | 0.0368058065724788i | 0.205715928266292-0.0122512269600139i | 0.00005-0.00299930165633754i | 3.33333333333333E-06-0.0032992318219713i | 0.0000144738650478633-0.00157115886978498i | 0.000061018692318504-0.00156891905589624i | 0.009+0.0505168098697239i | -0.430748284542986-0.0971907036501612i | 51.1922357725693-276.5419708532i | 1.42105738199185-0.0846297934083603i | 3.56630964956595-3.54989473118601i | 0.212017783444697+0.187311558613821i | -0.0731213543279237-0.101290290107314i | -13.1218733773081-3.34809981306558i | 1.22680448242544-0.177535363950019i | 0.313445341476515+1.3283156444384i | 2.7014 | 76.7227
| 80500 | -0.000011793722693327+0.0304226356887306i | -5.95709637554661+0.233240206946935i | 2870 | 0.777000777000777 | 0.777000777000777 | 7.16853338226094+3.57924397566306i | 316.122760767473i | -84.4792039892929+68.3700191059546i | 1.8299010749023-2.26105811009542i | 0.114912209061872-0.120404462572468i | 1.94481328396417-2.38146257266789i | -0.357010232397127i | 0.936945857346658-0.349474549003123i | 0.063054142653342+0.349474549003123i | -0.063054142653342+0.00753568339400396i | -0.332860076779223-5.58223238544945i | 0.0368515849388625i | 0.205714110900859-0.0122664213921858i | 0.0000500000000000001-0.00299557581577067i | 3.33333333333333E-06-0.00329513339734773i | 0.0000144738630225894-0.00156920735851884i | 0.0000609032285027837-0.00156697374820643i | 0.009+0.0505796417227957i | -0.42968976794485-0.0968325700434355i | 51.0608709145333-276.200887429731i | 1.42104482788102-0.0847347544591891i | 3.56187421202282-3.54895834776761i | 0.212099190929877+0.1875407159218i | -0.0729768026214553-0.101122436466522i | -13.1256297578076-3.34600376871613i | 1.22671655130496-0.177401692745229i | 0.313206813988263+1.32633715190137i | 2.6887 | 76.7133
| 80600 | -0.0000117644760314876+0.0303848904944853i | -5.9570961513222+0.232950827124387i | 2870 | 0.777000777000777 | 0.777000777000777 | 7.17228032586207+3.57685845293677i | 316.515459849172i | -84.6917065896968+68.4549508067073i | 1.82709155651258-2.26045742774114i | 0.11476290261661-0.120397396416204i | 1.94185445912919-2.38085482415734i | -0.357453723369049i | 0.936790776403098-0.349890041650347i | 0.063209223596902+0.349890041650347i | -0.063209223596902+0.00756368171870203i | -0.332858897269241-5.57525722280509i | 0.0368973633052462i | 0.205712291270037-0.0122816156619268i | 0.0000500000000000002-0.00299185922046574i | 3.33333333333333E-06-0.00329104514251231i | 0.000014473860994799-0.00156726069000889i | 0.0000607881936750153-0.00156503325518381i | 0.009+0.0506424735758675i | -0.428635126019519-0.0964762377529047i | 50.930015512334-275.860636338777i | 1.42103225812118-0.0848397143879675i | 3.55744678371831-3.54801788472653i | 0.21218069551349+0.187769832888244i | -0.0728327721197844-0.100955141209652i | -13.1293764771843-3.34390762581238i | 1.2266289115529-0.177268435876701i | 0.312968514226093+1.32436431429628i | 2.6762 | 76.704
| 80700 | -0.0000117353380258997+0.0303472388446694i | -5.95709592793083+0.232662164475799i | 2870 | 0.777000777000777 | 0.777000777000777 | 7.17601763610214+3.57447356486379i | 316.90815893087i | -84.9044730046264+68.5398825074601i | 1.82428717824338-2.25985420183631i | 0.114613799020778-0.120390154655446i | 1.93890097726416-2.38024435649176i | -0.357897214340971i | 0.936635511207557-0.350305465479714i | 0.0633644887924431+0.350305465479714i | -0.0633644887924431+0.00759174886125702i | -0.332857716280041-5.56829928548753i | 0.0369431416716299i | 0.205710469373801-0.0122968097690287i | 0.0000500000000000002-0.00298815183605376i | 3.33333333333333E-06-0.00328696701965913i | 0.0000144738589644919-0.00156531884625232i | 0.0000606735857132658-0.0015630975589927i | 0.009+0.0507053054289393i | -0.427584340026694-0.0961216953831456i | 50.7996669160261-275.521214586927i | 1.42101967271218-0.0849446731932574i | 3.55302735315095-3.54707336630473i | 0.212262297182629+0.187998909499397i | -0.0726892603421199-0.100788401515153i | -13.133113564033-3.34181140038799i | 1.22654156161284-0.177135591890398i | 0.312730444092346+1.32239710826966i | 2.6636 | 76.6947
| 80800 | -0.0000117063081389941+0.0303096803919647i | -5.95709570536836+0.232374216338396i | 2870 | 0.777000777000777 | 0.777000777000777 | 7.17974534149884+3.57208932469115i | 317.300858012569i | -85.1175032340816+68.6248142082128i | 1.82148793246507-2.25924844782868i | 0.114464898204416-0.120382738008713i | 1.93595283066949-2.37963118583739i | -0.358340705312893i | 0.936480061790573-0.350720820409518i | 0.063519938209427+0.350720820409518i | -0.063519938209427+0.00761988490337501i | -0.33285653381167-5.56135850954075i | 0.0369889200380136i | 0.205708645212129-0.0123120037132902i | 0.0000499999999999999-0.00298445362833587i | 3.33333333333333E-06-0.00328289899116946i | 0.000014473856931668-0.00156338180933546i | 0.0000605594025087026-0.00156116664188536i | 0.009+0.0507681372820111i | -0.426537391338057-0.095768931625484i | 50.6698224929662-275.182619194729i | 1.42100707165386-0.0850496308736682i | 3.54861590879871-3.54612481664027i | 0.212343995924382+0.188227945741375i | -0.0725462648221738-0.100622214580212i | -13.1368410468672-3.33971510835275i | 1.2264544999384-0.177003159338731i | 0.312492605461604+1.32043551059025i | 2.651 | 76.6854
| 80900 | -0.0000116773858365222+0.0302722147907704i | -5.9570954836307+0.232086980062573i | 2870 | 0.777000777000777 | 0.777000777000777 | 7.18346347048888+3.56970574555619i | 317.693557094268i | -85.3307972780625+68.7097459089656i | 1.8186938115362-2.25864018109856i | 0.114316200095973-0.120375147192479i | 1.93301001163217-2.37901532829104i | -0.358784196284815i | 0.936324428182721-0.351136106358063i | 0.063675571817279+0.351136106358063i | -0.063675571817279+0.00764808992675198i | -0.332855349863879-5.55443483132487i | 0.0370346984043973i | 0.205706818784996-0.0123271974944989i | 0.0000499999999999999-0.0029807645632823i | 3.33333333333333E-06-0.00327884101961054i | 0.0000144738548963274-0.00156144956143317i | 0.0000604456419654941-0.00155924048620137i | 0.009+0.0508309691350829i | -0.425494261436441-0.0954179352572152i | 50.5404796276761-274.844847196608i | 1.42099445494604-0.0851545874277326i | 3.54421243911962-3.54517225976742i | 0.212425791725821+0.188456941600175i | -0.0724037831080512-0.100456577620594i | -13.1405589541196-3.33761876549362i | 1.22636772499319-0.176871136780508i | 0.312255000180921+1.31847949814812i | 2.6385 | 76.6761
| 81000 | -0.000011648570587531+0.0302348416971921i | -5.9570952627138+0.231800453011806i | 2870 | 0.777000777000777 | 0.777000777000777 | 7.1871720514281+3.56732284048718i | 318.086256175967i | -85.5443551365689+68.7946776097183i | 1.81590480780372-2.25802941695914i | 0.114167704622317-0.120367382921181i | 1.93007251242604-2.37839679988032i | -0.359227687256736i | 0.936168610414611-0.35155132324367i | 0.063831389585389+0.35155132324367i | -0.063831389585389+0.00767636401306598i | -0.33285416443681-5.54752818751429i | 0.037080476770781i | 0.205704990092376-0.0123423911124569i | 0.0000499999999999998-0.00297708460703134i | 3.33333333333333E-06-0.00327479306773447i | 0.0000144738528584701-0.00155952208480837i | 0.0000603323020007167-0.00155731907436718i | 0.009+0.0508938009881547i | -0.424454931915092-0.0950686951408487i | 50.4116357217088-274.507895640794i | 1.42098182258855-0.0852595428540836i | 3.5398169325518-3.54421571961739i | 0.212507684574013+0.188685897061671i | -0.0722618127621629-0.100291487870504i | -13.1442673141419-3.33552238747537i | 1.22628123525074-0.176739522780916i | 0.31201763007017+1.31652904795399i | 2.6259 | 76.6669
| 81100 | -0.0000116198618643391+0.0301975607690316i | -5.95709504261358+0.231514632562576i | 2870 | 0.777000777000777 | 0.777000777000777 | 7.19087111259143+3.56494062240406i | 318.478955257665i | -85.7581768096011+68.8796093104711i | 1.81312091360324-2.25741617065669i | 0.114019411708747-0.120359445907219i | 1.92714032531199-2.37777561656391i | -0.359671178228658i | 0.936012608516891-0.351966470984674i | 0.0639873914831089+0.351966470984674i | -0.0639873914831089+0.00770470724398403i | -0.332852977530342-5.54063851509592i | 0.0371262551371647i | 0.205703159134252-0.0123575845669564i | 0.0000499999999999998-0.00297341372588826i | 3.33333333333333E-06-0.00327075509847709i | 0.0000144738508180962-0.00155759936181145i | 0.0000602193805442587-0.00155540238889552i | 0.009+0.0509566328412264i | -0.423419384476857-0.0947212002233473i | 50.283288193515-274.171761589241i | 1.42096917458127-0.0853644971512857i | 3.53542937751429-3.54325522001851i | 0.212589674456008+0.188914812111616i | -0.0721203513611178-0.100126942582425i | -13.147966155205-3.33342598984148i | 1.22619502919438-0.176608315911475i | 0.3117804969223+1.31458413713851i | 2.6134 | 76.6577
| 81200 | -0.0000115912591425121+0.0301603716657767i | -5.95709482332605+0.231229516104288i | 2870 | 0.777000777000777 | 0.777000777000777 | 7.19456068217323+3.56255910411924i | 318.871654339364i | -85.9722622971588+68.9645410112238i | 1.81034212125929-2.25680045737082i | 0.113871321279008-0.120351336860957i | 1.9242134425383-2.37715179423178i | -0.36011466920058i | 0.935856422520243-0.35238154949942i | 0.064143577479757+0.35238154949942i | -0.064143577479757+0.00773311970115997i | -0.332851789144383-5.53376575136675i | 0.0371720335035482i | 0.205701325910592-0.012372777857791i | 0.00005-0.00296975188632437i | 3.33333333333333E-06-0.00326672707495681i | 0.0000144738487752056-0.00155568137487975i | 0.0000601068755387249-0.0015534904123849i | 0.009+0.0510194646942982i | -0.42238760093343-0.0943754395353811i | 50.1554344783103-273.836442117551i | 1.42095651092398-0.0854694503179132i | 3.53104976240701-3.54229078469636i | 0.212671761358845+0.189143686735639i | -0.0719793964956311-0.0999629390269754i | -13.1516555054993-3.33132958801495i | 1.22610910531719-0.176477514750011i | 0.311543602503656+1.31264474295142i | 2.6009 | 76.6484
| 81300 | -0.0000115627619008391+0.0301232740485901i | -5.9570946048472+0.230945101039191i | 2870 | 0.777000777000777 | 0.777000777000777 | 7.19824078828713+3.56017829833824i | 319.264353421063i | -86.1866115992423+69.0494727119764i | 1.80756842308545-2.25618229221467i | 0.113723433255292-0.120343056490726i | 1.92129185634074-2.3765253487054i | -0.360558160172502i | 0.935700052455387-0.352796558706269i | 0.064299947544613+0.352796558706269i | -0.064299947544613+0.00776160146623295i | -0.332850599278878-5.52690983393255i | 0.0372178118699319i | 0.205699490421378-0.0123879709847554i | 0.00005-0.00296609905497587i | 3.33333333333333E-06-0.00326270896047346i | 0.0000144738467297983-0.00155376810653701i | 0.0000599947849393434-0.00155158312751906i | 0.009+0.05108229654737i | -0.42135956320458-0.0940314021905853i | 50.0280720279454-273.501934314901i | 1.42094383161656-0.0855744023525478i | 3.52667807561136-3.54132243727451i | 0.212753945269555+0.189372520919257i | -0.0718389457704272-0.0997994744927636i | -13.1553353931343-3.32923319729905i | 1.22602346212196-0.176347117880629i | 0.311306948554228+1.31071084276088i | 2.5885 | 76.6392
| 81400 | -0.0000115343696213089+0.0300862675802999i | -5.95709438717305+0.230661384782299i | 2870 | 0.777000777000777 | 0.777000777000777 | 7.20191145896637+3.55779821766038i | 319.657052502761i | -86.4012247158513+69.1344044127293i | 1.80479981138471-2.25556169023515i | 0.113575747558261-0.120334605502823i | 1.91837555894297-2.37589629573797i | -0.361001651144424i | 0.935543498353078-0.353211498523595i | 0.064456501646922+0.353211498523595i | -0.064456501646922+0.00779015262082899i | -0.332849407933762-5.52007070070553i | 0.0372635902363156i | 0.205697652666582-0.012403163947644i | 0.00005-0.00296245519864298i | 3.33333333333333E-06-0.00325870071850728i | 0.0000144738446818742-0.00155185953939284i | 0.0000598831067138726-0.00154968051706648i | 0.009+0.0511451284004418i | -0.420335253317396-0.0936890773848288i | 49.9011983107751-273.168235283964i | 1.4209311366588-0.0856793532537694i | 3.52231430549044-3.54035020127446i | 0.212836226175157+0.189601314647858i | -0.071698996804145-0.0996365462862381i | -13.1590058461394-3.32713683287808i | 1.22593809812105-0.176217123893674i | 0.311070536788005+1.30878241405272i | 2.576 | 76.6301
| 81500 | -0.000011506081789086+0.0300493519253888i | -5.95709417029967+0.230378364761314i | 2870 | 0.777000777000777 | 0.777000777000777 | 7.20557272216373+3.55541887457962i | 320.04975158446i | -86.616101646986+69.2193361134819i | 1.80203627844959-2.25493866641326i | 0.11342826410705-0.12032598460152i | 1.91546454255664-2.37526465101478i | -0.361445142116346i | 0.935386760244108-0.353626368869787i | 0.0646132397558919+0.353626368869787i | -0.0646132397558919+0.007818773246559i | -0.332848215109073-5.51324828990274i | 0.0373093686026993i | 0.205695812646183-0.012418356746255i | 0.00005-0.00295882028428881i | 3.33333333333333E-06-0.00325470231271769i | 0.0000144738426314335-0.00154995565614223i | 0.0000597718388425114-0.00154778256387986i | 0.009+0.0512079602535136i | -0.41931465340554-0.0933484543954896i | 49.7748108115308-272.835342140837i | 1.42091842605057-0.0857843030201838i | 3.51795844038947-3.53937410011657i | 0.212918604062654+0.189830067906719i | -0.0715595472292401-0.09947415173155i | -13.1626668924634-3.32504050981831i | 1.22585301183635-0.176087531385696i | 0.31083436889316+1.30685943442975i | 2.5636 | 76.6209
| 81600 | -0.0000114778978924878+0.0300125267499843i | -5.95709395422313+0.230096038416546i | 2870 | 0.777000777000777 | 0.777000777000777 | 7.2092246057518+3.55304028148514i | 320.442450666159i | -86.8312423926463+69.3042678142347i | 1.79927781656242-2.25431323566416i | 0.11328098281928-0.120317194489056i | 1.9125587993817-2.37463043015322i | -0.361888633088268i | 0.935229838159306-0.354041169663245i | 0.064770161840694+0.354041169663245i | -0.064770161840694+0.00784746342502302i | -0.332847020804607-5.50644254004408i | 0.037355146969083i | 0.205693970360157-0.0124335493803775i | 0.00005-0.00295519427903846i | 3.33333333333333E-06-0.0032507137069423i | 0.0000144738405784761-0.00154805643956499i | 0.0000596609793178052-0.00154588925089556i | 0.009+0.0512707921065854i | -0.41829774570848-0.0930095225807321i | 49.6489070311919-272.503252014966i | 1.4209056997917-0.0858892516503343i | 3.51361046863626-3.53839415711968i | 0.213001078919043+0.190058780680997i | -0.0714205946918942-0.0993122881704045i | -13.1663185599749-3.32294424306859i | 1.22576820179921-0.175958338959428i | 0.310598446532409+1.30494188161097i | 2.5511 | 76.6117
| 81700 | -0.0000114498174229613+0.0299757917218484i | -5.95709373893954+0.229814403200838i | 2870 | 0.777000777000777 | 0.777000777000777 | 7.21286713752294+3.55066245066211i | 320.835149747858i | -87.0466469528323+69.3891995149874i | 1.79652441799555-2.25368541283755i | 0.113133903611075-0.120308235865647i | 1.90965832160662-2.3739936487032i | -0.36233212406019i | 0.935072732129534-0.354455900822386i | 0.064927267870466+0.354455900822386i | -0.064927267870466+0.00787622323780401i | -0.332845825020496-5.49965338995028i | 0.0374009253354667i | 0.205692125808477-0.0124487418498134i | 0.00005-0.00295157715017795i | 3.33333333333333E-06-0.00324673486519575i | 0.0000144738385230021-0.00154616187252522i | 0.000059550526144556-0.00154400056113316i | 0.009+0.0513336239596572i | -0.417284512570772-0.0926722713788007i | 49.5234844868608-272.17196204907i | 1.420892957882-0.0859941991428523i | 3.50927037854116-3.53741039550202i | 0.213083650731308+0.190287452955733i | -0.0712821368519202-0.0991509529619243i | -13.1699608764625-3.32084804746127i | 1.22568366655035-0.175829545223749i | 0.310362771343249+1.30302973343093i | 2.5387 | 76.6026
| 81800 | -0.00001142183987506+0.0299391465103681i | -5.957093524445+0.229533456579489i | 2870 | 0.777000777000777 | 0.777000777000777 | 7.21650034518947+3.54828539429231i | 321.227848829556i | -87.2623153275439+69.4741312157402i | 1.79377607501157-2.2530552127178i | 0.112987026397065-0.120299109429485i | 1.90676310140864-2.37335432214729i | -0.362775615032112i | 0.934915442185693-0.354870562265637i | 0.065084557814307+0.354870562265637i | -0.065084557814307+0.00790505276647496i | -0.332844627756512-5.49288077874139i | 0.0374467037018504i | 0.205690278991118-0.0124639341543508i | 0.00005-0.00294796886515328i | 3.33333333333333E-06-0.00324276575166861i | 0.0000144738364650114-0.00154427193797082i | 0.000059440477339733-0.00154211647769489i | 0.009+0.051396455812729i | -0.416274936441309-0.0923366903073121i | 49.3985407116368-271.841469399069i | 1.4208802003213-0.0860991454962742i | 3.504938158398-3.53642283838117i | 0.213166319486421+0.190516084715848i | -0.0711441713826689-0.098990143482504i | -13.1735938696345-3.31875193771282i | 1.22559940463982-0.175701148793652i | 0.310127344938232+1.30112296783888i | 2.5263 | 76.5935
| 81900 | -0.0000113939647464214+0.0299025907865446i | -5.95709331073568+0.229253196030175i | 2870 | 0.777000777000777 | 0.777000777000777 | 7.22012425638383+3.54590912445493i | 321.620547911255i | -87.4782475167812+69.5590629164929i | 1.79103277986354-2.25242265002426i | 0.112840351090401-0.120289815876738i | 1.90387313095394-2.372712465901i | -0.363219106004034i | 0.934757968358721-0.355285153911442i | 0.065242031641279+0.355285153911442i | -0.065242031641279+0.00793395209259201i | -0.33284342901267-5.48612464583492i | 0.0374924820682341i | 0.205688429908063-0.0124791262937871i | 0.0000500000000000001-0.00294436939156946i | 3.33333333333333E-06-0.0032388063307264i | 0.0000144738344045039-0.00154238661893299i | 0.0000593308309323849-0.00154023698376517i | 0.009+0.0514592876658008i | -0.415268999872602-0.0920027689625614i | 49.2740732544926-271.511771234013i | 1.42086742710949-0.0862040907092003i | 3.50061379648403-3.53543150877493i | 0.21324908517134+0.190744675946155i | -0.0710066959709371-0.0988298571256798i | -13.1772175671195-3.31665592842475i | 1.2255154146269-0.17557314829021i | 0.309892168905226+1.29922156289825i | 2.514 | 76.5844
| 82000 | -0.000011366191537744+0.0298661242229844i | -5.95709309780775+0.22897361904288i | 2870 | 0.777000777000777 | 0.777000777000777 | 7.22373889865859+3.5435336531272i | 322.013246992954i | -87.6944435205441+69.6439946172457i | 1.78829452479518-2.25178773941142i | 0.112693877602762-0.120280355901557i | 1.90098840239794-2.37206809531298i | -0.363662596975955i | 0.934600310679589-0.355699675678256i | 0.065399689320411+0.355699675678256i | -0.065399689320411+0.00796292129769899i | -0.332842228788932-5.4793849309436i | 0.0375382604346178i | 0.205686578559281-0.0124943182679176i | 0.0000500000000000002-0.00294077869718949i | 3.33333333333333E-06-0.00323485656690844i | 0.0000144738323414799-0.00154050589852568i | 0.0000592215849635496-0.00153836206261009i | 0.009+0.0515221195188726i | -0.41426668552005-0.0916704970188301i | 49.1500796801514-271.182864736005i | 1.42085463824634-0.0863090347802167i | 3.4962972810602-3.53443642960096i | 0.213331947773017+0.190973226631345i | -0.0708697083168792-0.0986700913019843i | -13.1808319964663-3.31456003408432i | 1.22543169508002-0.175445542340554i | 0.309657244807719+1.29732549678581i | 2.5016 | 76.5753
| 82100 | -0.0000113385197527657+0.0298297464938888i | -5.9570928856574+0.228694723119814i | 2870 | 0.777000777000777 | 0.777000777000777 | 7.22734429948666+3.54115899218507i | 322.405946074653i | -87.9109033388326+69.7289263179984i | 1.78556130204113-2.2511504954692i | 0.112547605844375-0.120270730196074i | 1.89810890788551-2.37142122566527i | -0.364106087947877i | 0.934442469179306-0.35611412748455i | 0.065557530820694+0.35611412748455i | -0.065557530820694+0.00799196046332701i | -0.332841027085135-5.47266157407405i | 0.0375840388010013i | 0.205684724944748-0.0125095100765328i | 0.0000500000000000002-0.00293719674993348i | 3.33333333333333E-06-0.00323091642492683i | 0.0000144738302759392-0.00153862975994515i | 0.0000591127374861701-0.00153649169757697i | 0.009+0.0515849513719444i | -0.413267976141237-0.0913398642277071i | 49.0265575689649-270.854747100131i | 1.4208418337317-0.0864139777078761i | 3.4919886003719-3.53343762367766i | 0.213414907278386+0.191201736755997i | -0.0707332061339137-0.0985108434388168i | -13.1844371851441-3.31246426906526i | 1.22534824457672-0.175318329577831i | 0.309422574185054+1.29543474779106i | 2.4893 | 76.5663
| 82200 | -0.0000113109488982409+0.0297934572750446i | -5.95709267428084+0.228416505775342i | 2870 | 0.777000777000777 | 0.777000777000777 | 7.2309404862613+3.53878515340387i | 322.798645156351i | -88.1276269716468+69.8138580187512i | 1.78283310382711-2.25051093272311i | 0.112401535724017-0.120260939450404i | 1.89523463955113-2.37077187217351i | -0.364549578919799i | 0.934284443888917-0.356528509248809i | 0.065715556111083+0.356528509248809i | -0.065715556111083+0.00802106967098998i | -0.332839823901404-5.46595451552487i | 0.037629817167385i | 0.205682869064443-0.0125247017194345i | 0.0000499999999999999-0.0029336235178776i | 3.33333333333333E-06-0.00322698586966536i | 0.0000144738282078817-0.00153675818646938i | 0.0000590042865650021-0.00153462587209374i | 0.009+0.0516477832250162i | -0.412272854595186-0.0910108604174036i | 48.9035045167927-270.52741553439i | 1.42082901356542-0.0865189194908094i | 3.48768774264879-3.53243511372445i | 0.213497963674376+0.191430206304583i | -0.0705971871486334-0.0983521109803046i | -13.1880331605421-3.31036864762853i | 1.22526506170356-0.175191508641183i | 0.309188158552658+1.29354929431544i | 2.477 | 76.5572
| 82300 | -0.0000112834784839188+0.0297572562438145i | -5.95709246367434+0.228138964535911i | 2870 | 0.777000777000777 | 0.777000777000777 | 7.23452748629642+3.53641214845907i | 323.19134423805i | -88.3446144189866+69.8987897195039i | 1.78010992237021-2.24986906563458i | 0.112255667149029-0.120250984352652i | 1.89236558951924-2.37012004998723i | -0.364993069891721i | 0.934126234839503-0.356942820889529i | 0.065873765160497+0.356942820889529i | -0.065873765160497+0.00805024900219198i | -0.332838619237545-5.45926369588472i | 0.0376755955337687i | 0.20568101091834-0.0125398931964118i | 0.0000499999999999998-0.0029300589692532i | 3.33333333333333E-06-0.00322306486617852i | 0.0000144738261373075-0.00153489116145765i | 0.0000588962302765343-0.00153276456966859i | 0.009+0.051710615078088i | -0.411281303841698-0.0906834754920949i | 48.7809181348833-270.20086725962i | 1.42081617774732-0.0866238601275598i | 3.48339469610566-3.53142892236187i | 0.213581116947896+0.191658635261452i | -0.0704616491007167-0.0981938913871693i | -13.1916199499708-3.30827318392316i | 1.22518214505608-0.175065078175704i | 0.308953999402378+1.29166911487172i | 2.4646 | 76.5482
| 82400 | -0.0000112561080225218+0.0297211430791272i | -5.95709225383414+0.227862096939975i | 2870 | 0.777000777000777 | 0.777000777000777 | 7.23810532682649+3.53403998892685i | 323.584043319749i | -88.5618656808521+69.9837214202566i | 1.777391749879-2.24922490860106i | 0.112110000025324-0.120240865588907i | 1.88950174990432-2.36946577418997i | -0.365436560863643i | 0.933967842062181-0.357357062325222i | 0.066032157937819+0.357357062325222i | -0.066032157937819+0.00807949853842099i | -0.332837413093553-5.45258905603071i | 0.0377213739001524i | 0.205679150506413-0.0125550845072614i | 0.0000499999999999999-0.00292650307244585i | 3.33333333333333E-06-0.00321915337969044i | 0.0000144738240642169-0.00153302866835003i | 0.0000587885667089006-0.00153090777388944i | 0.009+0.0517734469311598i | -0.410293306940623-0.0903576994312513i | 48.6587960497546-269.875099509428i | 1.42080332627721-0.0867287996167228i | 3.47910944894226-3.53041907211201i | 0.213664367085853+0.19188702361085i | -0.0703265897428434-0.0980361821366013i | -13.1951975806606-3.30617789198687i | 1.22509949323869-0.174939036832428i | 0.308720098202669+1.28979418808332i | 2.4524 | 76.5392
| 82500 | -0.0000112288370297236+0.0296851174614681i | -5.95709204475652+0.227585900537922i | 2870 | 0.777000777000777 | 0.777000777000777 | 7.24167403500681+3.53166868628483i | 323.976742401447i | -88.7793807572432+70.0686531210094i | 1.77467857855384-2.24857847595637i | 0.111964534257405-0.120230583843254i | 1.88664311281124-2.36880905979962i | -0.365880051835565i | 0.933809265588106-0.357771233474413i | 0.066190734411894+0.357771233474413i | -0.066190734411894+0.00810881836115201i | -0.33283620546932-5.44593053712673i | 0.0377671522665361i | 0.205677287828644-0.0125702756517759i | 0.00005-0.00292295579599441i | 3.33333333333333E-06-0.00321525137559385i | 0.0000144738219886095-0.00153117069066687i | 0.0000586812939617945-0.00152905546842341i | 0.009+0.0518362787842316i | -0.409308847051167-0.0900335222889817i | 48.5371359030775-269.55010953012i | 1.42079045915498-0.0868337379568657i | 3.47483198934417-3.52940558539916i | 0.213747714075135+0.192115371336906i | -0.0701920068405987-0.0978789807221184i | -13.1987660797633-3.30408278574691i | 1.22501710486462-0.174813383268279i | 0.308486456398881+1.28792449268359i | 2.4401 | 76.5302
| 82600 | -0.0000112016650241277+0.0296491790728701i | -5.95709183643781+0.227310372892004i | 2870 | 0.777000777000777 | 0.777000777000777 | 7.2452336379136+3.52929825191274i | 324.369441483146i | -88.9971596481599+70.1535848217621i | 1.77197040058702-2.24792978197085i | 0.111819269748368-0.120220139797767i | 1.88378967033539-2.36814992176862i | -0.366323542807487i | 0.933650505448465-0.358185334255642i | 0.066349494551535+0.358185334255642i | -0.066349494551535+0.00813820855184505i | -0.332834996364912-5.4392880806213i | 0.0378129306329198i | 0.205675422885001-0.0125854666297545i | 0.00005-0.00291941710859006i | 3.33333333333333E-06-0.00321135881944906i | 0.0000144738199104854-0.0015293172120083i | 0.0000585744101463854-0.0015272076370164i | 0.009+0.0518991106373034i | -0.40832790743121-0.0897109341933861i | 48.4159353515587-269.225894580632i | 1.4207775763804-0.0869386751466016i | 3.47056230548246-3.52838848454967i | 0.21383115790262+0.19234367842364i | -0.0700578981723925-0.0977222846534441i | -13.2023254743514-3.30198787902074i | 1.22493497855586-0.174688116146053i | 0.308253075413497+1.28606000751513i | 2.4278 | 76.5212
| 82700 | -0.0000111745915272468+0.0296133275969039i | -5.95709162887433+0.227035511576263i | 2870 | 0.777000777000777 | 0.777000777000777 | 7.24878416254411+3.526928697093i | 324.762140564845i | -89.2152023536023+70.2385165225149i | 1.76926720816299-2.24727884085161i | 0.111674206399916-0.120209534132519i | 1.88094141456291-2.36748837498413i | -0.366767033779409i | 0.933491561674486-0.35859936458746i | 0.066508438325514+0.35859936458746i | -0.066508438325514+0.008167669191949i | -0.332833785780082-5.43266162824645i | 0.0378587089993035i | 0.205673555675465-0.0126006574409846i | 0.00005-0.00291588697907544i | 3.33333333333333E-06-0.00320747567698298i | 0.0000144738178298447-0.00152746821605382i | 0.0000584679133852395-0.00152536426349261i | 0.009+0.0519619424903752i | -0.407350471436622-0.0893899253459131i | 48.2951920668257-268.902451932457i | 1.42076467795335-0.0870436111844617i | 3.46630038551474-3.52736779179259i | 0.213914698555178+0.192571944854967i | -0.069924261529372-0.097566091456379i | -13.2058757914184-3.29989318551674i | 1.2248531129431-0.174563234134386i | 0.30801995664638+1.28420071152921i | 2.4156 | 76.5122
| 82800 | -0.0000111476160634808+0.0295775627186687i | -5.95709142206244+0.22676131417646i | 2870 | 0.777000777000777 | 0.777000777000777 | 7.25232563581673+3.52456003301151i | 325.154839646544i | -89.4335088735703+70.3234482232676i | 1.76656899345856-2.24662566674278i | 0.11152934411237-0.120198767525579i | 1.87809833757093-2.36682443426836i | -0.367210524751331i | 0.933332434297429-0.359013324388436i | 0.066667565702571+0.359013324388436i | -0.066667565702571+0.00819720036289501i | -0.332832573714975-5.42605112201547i | 0.0379044873656872i | 0.205671686200008-0.0126158480852684i | 0.00005-0.0029123653764437i | 3.33333333333333E-06-0.00320360191408807i | 0.0000144738157466874-0.00152562368656173i | 0.0000583618018122316-0.00152352533175403i | 0.009+0.052024774343447i | -0.406376522520576-0.0890704860207202i | 48.1749037353128-268.579778869579i | 1.42075176387362-0.0871485460690797i | 3.46204621758475-3.52634352926002i | 0.213998336019661+0.192800170614685i | -0.0697910947153317-0.097410398672666i | -13.2094170578792-3.29779871883505i | 1.22477150666564-0.174438735907717i | 0.307787101475018+1.28234658378496i | 2.4034 | 76.5033
| 82900 | -0.0000111207381600966+0.0295418841247834i | -5.95709121599852+0.226487778290006i | 2870 | 0.777000777000777 | 0.777000777000777 | 7.25585808457117+3.52219227075814i | 325.547538728242i | -89.652079208064+70.4083799240204i | 1.7638757486431-2.24597027372569i | 0.111384682784677-0.120187840653015i | 1.87526043142778-2.3661581143787i | -0.367654015723253i | 0.933173123348592-0.359427213577148i | 0.066826876651408+0.359427213577148i | -0.066826876651408+0.00822680214610499i | -0.332831360169328-5.41945650422149i | 0.0379502657320709i | 0.205669814458606-0.0126310385623926i | 0.00005-0.00290885226983762i | 3.33333333333333E-06-0.00319973749682137i | 0.0000144738136610134-0.00152378360736872i | 0.0000582560735724678-0.00152169082578003i | 0.009+0.0520876061965188i | -0.405406044232889-0.0887526065640476i | 48.0550680581475-268.257872688406i | 1.42073883414106-0.0872534797989821i | 3.45779978982343-3.52531571898722i | 0.214082070282914+0.193028355686489i | -0.0696583955466356-0.0972552038598749i | -13.2129493005697-3.29570449246813i | 1.22469015837135-0.174314620146271i | 0.307554511254776+1.28049760344886i | 2.3912 | 76.4943
| 83000 | -0.0000110939573472073+0.029506291503377i | -5.95709101067895+0.22621490152589i | 2870 | 0.777000777000777 | 0.777000777000777 | 7.25938153556852+3.51982542132752i | 325.940237809941i | -89.8709133570833+70.493311624773i | 1.76118746587878-2.24531267581916i | 0.111240222314422-0.120176754188899i | 1.8724276881932-2.36548943000806i | -0.368097506695174i | 0.933013628859311-0.359841032072192i | 0.0669863711406889+0.359841032072192i | -0.0669863711406889+0.00825647462298201i | -0.332830145143235-5.41287771743597i | 0.0379960440984546i | 0.205667940451239-0.0126462288721574i | 0.00005-0.00290534762854865i | 3.33333333333333E-06-0.00319588239140352i | 0.0000144738115728228-0.00152194796238939i | 0.000058150726822204-0.00151986072962686i | 0.009+0.0521504380495906i | -0.404439020219343-0.0884362773935908i | 47.9356827510383-267.936730697696i | 1.42072588875552-0.0873584123727888i | 3.45356109034861-3.5242843829134i | 0.214165901331766+0.193256500053965i | -0.0695261618521252-0.0971005045912698i | -13.2164725462475-3.29361051980163i | 1.22460906671658-0.174190885536017i | 0.307322187319113+1.27865374979399i | 2.379 | 76.4854
| 83100 | -0.0000110672731577511+0.0294707845440797i | -5.95709080610017+0.225942681504611i | 2870 | 0.777000777000777 | 0.777000777000777 | 7.26289601549149+3.51745949561958i | 326.33293689164i | -90.0900113206283+70.5782433255258i | 1.75850413732069-2.24465288697964i | 0.111095962597841-0.120165508805309i | 1.86960009991853-2.36481839578495i | -0.368540997667096i | 0.932853950860953-0.360254779792178i | 0.067146049139047+0.360254779792178i | -0.067146049139047+0.00828621787491801i | -0.33282892863667-5.40631470450637i | 0.0380418224648381i | 0.205666064177875-0.0126614190143585i | 0.00005-0.0029018514220161i | 3.33333333333333E-06-0.00319203656421772i | 0.0000144738094821156-0.00152011673561572i | 0.0000580457597287617-0.00151803502742719i | 0.009+0.0522132699026624i | -0.403475434221026-0.0881214889978832i | 47.816745544163-267.616350218492i | 1.42071292771678-0.0874633437890884i | 3.44933010726554-3.52324954288142i | 0.214249829153041+0.19348460370059i | -0.0693943914730424-0.0969462984556866i | -13.2199868215917-3.29151681411497i | 1.22452823036612-0.174067530768649i | 0.307090130979867+1.27681500219941i | 2.3668 | 76.4765
| 83200 | -0.0000110406851274719+0.0294353629380138i | -5.9570906022586+0.225671115858106i | 2870 | 0.777000777000777 | 0.777000777000777 | 7.26640155094438+3.51509450444029i | 326.725635973339i | -90.3093730986988+70.6631750262785i | 1.75582575511712-2.24399092110152i | 0.110951903529826-0.120154105172327i | 1.86677765864695-2.36414502627385i | -0.368984488639018i | 0.932694089384926-0.360668456655726i | 0.067305910615074+0.360668456655726i | -0.067305910615074+0.008316031983292i | -0.332827710649432-5.3997674085553i | 0.0380876008312218i | 0.205664185638495-0.012676608988785i | 0.0000500000000000001-0.00289836361982619i | 3.33333333333333E-06-0.0031881999818088i | 0.0000144738073888917-0.0015182899111167i | 0.0000579411704704542-0.00151621370338966i | 0.009+0.0522761017557342i | -0.402515270073672-0.0878082319356855i | 47.6982541820596-267.296728584059i | 1.42069995102472-0.0875682740464242i | 3.44510682866752-3.52221122063873i | 0.214333853733543+0.193712666609737i | -0.0692630822629399-0.0967925830574136i | -13.223492153203-3.28942338858218i | 1.22444764799311-0.173944554541547i | 0.306858343527415+1.27498134014953i | 2.3546 | 76.4676
| 83300 | -0.0000110141927948982+0.029400026377785i | -5.95709039915072+0.225400202229685i | 2870 | 0.777000777000777 | 0.777000777000777 | 7.26989816845338+3.51273045850217i | 327.118335055037i | -90.5289986912951+70.7481067270312i | 1.75315231140969-2.24332679201731i | 0.110808045003941-0.120142543958049i | 1.86396035641363-2.36346933597536i | -0.36942797961094i | 0.932534044462672-0.361082062581473i | 0.067465955537328+0.361082062581473i | -0.067465955537328+0.00834591702946696i | -0.332826491181527-5.39323577297833i | 0.0381333791976055i | 0.205662304833074-0.0126917987952337i | 0.0000500000000000001-0.00289488419171115i | 3.33333333333333E-06-0.00318437261088226i | 0.0000144738052931511-0.00151646747303779i | 0.0000578369572365033-0.00151439674179843i | 0.009+0.052338933608806i | -0.401558511707013-0.0874964968353787i | 47.5802064235154-266.977863139809i | 1.42068695867916-0.0876732031433924i | 3.44089124263566-3.52116943783737i | 0.214417975060068+0.193940688764674i | -0.0691322320876029-0.096639356016067i | -13.2269885676041-3.28733025627248i | 1.22436731827902-0.173821955557755i | 0.306626826230966+1.27315274323344i | 2.3425 | 76.4587
| 83400 | -0.0000109877957013236+0.0293647745574732i | -5.957090196773+0.225129938273961i | 2870 | 0.777000777000777 | 0.777000777000777 | 7.27338589446662+3.510367368425i | 327.511034136736i | -90.7488880984169+70.833038427784i | 1.75048379833362-2.24266051349788i | 0.110664386912426-0.120130825828581i | 1.86114818524605-2.36279133932646i | -0.369871470582862i | 0.932373816125669-0.36149559748807i | 0.0676261838743309+0.36149559748807i | -0.0676261838743309+0.00837587309479204i | -0.332825270232949-5.38671974144253i | 0.0381791575639892i | 0.205660421761586-0.012706988433501i | 0.0000500000000000001-0.00289141310754842i | 3.33333333333333E-06-0.00318055441830327i | 0.000014473803194894-0.00151464940560051i | 0.0000577331182269636-0.00151258412701274i | 0.009+0.0524017654618777i | -0.40060514314414-0.0871862743943666i | 47.4626000414608-266.659751243241i | 1.42067395067992-0.0877781310785865i | 3.43668333723952-3.52012421603442i | 0.214502193119401+0.194168670148559i | -0.0690018388249679-0.0964866149664722i | -13.2304760912396-3.28523743015104i | 1.22428723991354-0.173699732525951i | 0.306395580338787+1.2713291911443i | 2.3304 | 76.4499
| 83500 | -0.0000109614933907868+0.0293296071726237i | -5.95708999512196+0.224860321656782i | 2870 | 0.777000777000777 | 0.777000777000777 | 7.27686475535429+3.50800524473649i | 327.903733218435i | -90.9690413200644+70.9179701285367i | 1.74782020801782-2.24199209925268i | 0.110520929146211-0.120118951448042i | 1.85834113716403-2.36211105070072i | -0.370314961554784i | 0.932213404405432-0.36190906129418i | 0.067786595594568+0.36190906129418i | -0.067786595594568+0.008405900260604i | -0.33282404780356-5.38021925788485i | 0.0382249359303729i | 0.205658536424007-0.0127221779033784i | 0.0000500000000000001-0.00288795033735974i | 3.33333333333333E-06-0.00317674537109572i | 0.0000144738010941202-0.00151283569310194i | 0.0000576296516526421-0.00151077584346641i | 0.009+0.0524645973149495i | -0.399655148500833-0.0868775553784765i | 47.3454328228594-266.342390263871i | 1.42066092702683-0.0878830578505664i | 3.43248310053735-3.51907557669228i | 0.214586507898311+0.194396610744451i | -0.0688719003650358-0.0963343575585419i | -13.2339547504763-3.28314492307971i | 1.22420741159453-0.173577884160413i | 0.306164607078393+1.26951066367869i | 2.3182 | 76.441
| 83600 | -0.0000109352854100519+0.0292945239202385i | -5.9570897941941+0.224591350055162i | 2870 | 0.777000777000777 | 0.777000777000777 | 7.28033477740881+3.50564409787277i | 328.296432300133i | -91.1894583562376+71.0029018292895i | 1.74516153258517-2.24132156292993i | 0.11037767159493-0.120106921478571i | 1.8555392041801-2.3614284844085i | -0.370758452526706i | 0.932052809333511-0.362322453918482i | 0.067947190666489+0.362322453918482i | -0.067947190666489+0.00843599860822397i | -0.332822823893358-5.37373426651046i | 0.0382707142967566i | 0.205656648820313-0.0127373672046624i | 0.0000499999999999999-0.00288449585131027i | 3.33333333333333E-06-0.0031729454364413i | 0.0000144737989908297-0.00151102631991432i | 0.0000575265557350241-0.00150897187566748i | 0.009+0.0525274291680213i | -0.398708511984964-0.0865703306213785i | 47.2287025686036-266.025777583166i | 1.42064788771973-0.0879879834579262i | 3.4282905205764-3.51802354117907i | 0.214670919383561+0.194624510535302i | -0.0687424146097988-0.0961825814571624i | -13.2374245716029-3.28105274781761i | 1.224127832028-0.173456409181001i | 0.305933907656798+1.26769714073596i | 2.3062 | 76.4322
| 83700 | -0.0000109091713085889+0.029259524498768i | -5.957089593986+0.224323021157221i | 2870 | 0.777000777000777 | 0.777000777000777 | 7.28379598684496+3.50328393817916i | 328.689131381832i | -91.4101392069364+71.0878335300422i | 1.74250776415269-2.24064891811692i | 0.110234614146922-0.120094736580326i | 1.85274237829961-2.36074365469725i | -0.371201943498628i | 0.931892030941492-0.362735775279668i | 0.068107969058508+0.362735775279668i | -0.068107969058508+0.00846616821896001i | -0.33282159850228-5.36726471179112i | 0.0383164926631403i | 0.205654758950476-0.0127525563371472i | 0.0000499999999999999-0.00288104961970774i | 3.33333333333333E-06-0.00316915458167852i | 0.0000144737968850227-0.00150922127048455i | 0.000057423828706195-0.00150717220819768i | 0.009+0.0525902610210931i | -0.397765217895826-0.0862645910239961i | 47.1124070934083-265.709910594483i | 1.42063483275843-0.0880929078992443i | 3.42410558539315-3.51696813076893i | 0.214755427561897+0.194852369503961i | -0.0686133794731536-0.0960312843420717i | -13.240885580831-3.27896091702194i | 1.22404849992799-0.173335306313116i | 0.305703483260745+1.26588860231766i | 2.2941 | 76.4234
| 83800 | -0.0000108831506385542+0.0292246086081015i | -5.95708939449419+0.224055332662112i | 2870 | 0.777000777000777 | 0.777000777000777 | 7.28724840980004+3.50092477591063i | 329.081830463531i | -91.6310838721608+71.172765230795i | 1.7398588948317-2.23997417834018i | 0.110091756689249-0.120082397411488i | 1.84995065152095-2.36005657575167i | -0.37164543447055i | 0.931731069260998-0.363149025296444i | 0.068268930739002+0.363149025296444i | -0.068268930739002+0.00849640917410599i | -0.332820371630253-5.36081053846373i | 0.038362271029524i | 0.205652866814474-0.0127677453006267i | 0.0000499999999999999-0.00287761161300165i | 3.33333333333333E-06-0.00316537277430181i | 0.000014473794776699-0.0015074205293338i | 0.0000573214688087662-0.00150537682571208i | 0.009+0.0526530928741649i | -0.396825250623542-0.0859603275539368i | 46.9965442257066-265.394786702999i | 1.42062176214277-0.088197831173097i | 3.41992828301375-3.51590936664237i | 0.214840032420055+0.195080187633175i | -0.068484792880827-0.0958804639077485i | -13.2443378042942-3.27686944324852i | 1.22396941401653-0.173214574287682i | 0.305473335056907+1.26408502852693i | 2.282 | 76.4146
| 83900 | -0.0000108572229547717+0.0291897759495593i | -5.95708919571528+0.223788282279955i | 2870 | 0.777000777000777 | 0.777000777000777 | 7.29069207233394+3.49856662123259i | 329.47452954523i | -91.8522923519109+71.2576969315477i | 1.73721491672803-2.2392973570657i | 0.1099490991077-0.120069904628262i | 1.84716401583573-2.35936726169396i | -0.372088925442471i | 0.931569924323689-0.363562203887529i | 0.068430075676311+0.363562203887529i | -0.068430075676311+0.008526721554942i | -0.332819143277171-5.35437169152872i | 0.0384080493959077i | 0.205650972412285-0.0127829340948933i | 0.00005-0.00287418180178234i | 3.33333333333333E-06-0.00316159998196058i | 0.0000144737926658588-0.00150562408105702i | 0.0000572194742957986-0.00150358571293859i | 0.009+0.0527159247272367i | -0.395888594648415-0.0856575312449148i | 46.881111807546-265.08040332565i | 1.4206086758726-0.0883027532780502i | 3.41575860145424-3.51484726988665i | 0.214924733944757+0.19530796490559i | -0.0683566527702933-0.0957301178632942i | -13.2477812680492-3.27477833895264i | 1.22389057302361-0.173094211841109i | 0.305243464192114+1.26228639956779i | 2.27 | 76.4058
| 84000 | -0.0000108313878147136+0.029155026225884i | -5.95708899764587+0.223521867731777i | 2870 | 0.777000777000777 | 0.777000777000777 | 7.29412700042938+3.49620948422131i | 329.867228626928i | -92.0737646461866+71.3426286323005i | 1.73457582194219-2.23861846769916i | 0.109806641286807-0.120057258884882i | 1.844382463229-2.35867572658404i | -0.372532416414393i | 0.931408596161257-0.36397531097166i | 0.068591403838743+0.36397531097166i | -0.068591403838743+0.00855710544273297i | -0.332817913443082-5.34794811624817i | 0.0384538277622914i | 0.205649075743878-0.0127981227197455i | 0.00005-0.00287076015678022i | 3.33333333333333E-06-0.00315783617245824i | 0.0000144737905525019-0.00150383191032251i | 0.0000571178434307281-0.00150179885467755i | 0.009+0.0527787565803085i | -0.394955234540331-0.0853561931961894i | 46.7661076944861-264.766757891065i | 1.42059557394771-0.0884076742127121i | 3.41159652872062-3.51378186149597i | 0.215009532122716+0.195535701303749i | -0.068228957090699-0.0955802439323192i | -13.2512159980752-3.27268761648953i | 1.22381197568708-0.172974217715276i | 0.305013871793571+1.26049269574466i | 2.2579 | 76.3971
| 84100 | -0.0000108056447784812+0.0291203591412321i | -5.95708880028259+0.223256086749446i | 2870 | 0.777000777000777 | 0.777000777000777 | 7.29755321999196+3.49385337486468i | 330.259927708627i | -92.295500754988+71.4275603330532i | 1.73194160256957-2.23793752358618i | 0.109664383109851-0.12004446083361i | 1.84160598567942-2.35798198441979i | -0.372975907386315i | 0.931247084805435-0.364388346467584i | 0.0687529151945649+0.364388346467584i | -0.0687529151945649+0.00858756091873097i | -0.332816682127855-5.34153975814481i | 0.038499606128675i | 0.205647176809233-0.0128133111749748i | 0.00005-0.0028673466488649i | 3.33333333333333E-06-0.00315408131375139i | 0.0000144737884366283-0.00150204400187149i | 0.0000570165744872917-0.00150001623580128i | 0.009+0.0528415884333803i | -0.394025154958121-0.0850563045720021i | 46.6515297554959-264.4538478395i | 1.42058245636796-0.0885125939756422i | 3.40744205280958-3.51271316237202i | 0.215094426940629+0.195763396810097i | -0.0681017038027802-0.095430839852829i | -13.2546420202746-3.27059728811523i | 1.22373362075263-0.172854590657489i | 0.304784558969055+1.25870389746159i | 2.2459 | 76.3883
| 84200 | -0.0000107799934087866+0.0290857744011653i | -5.9570886036221+0.222990937075601i | 2870 | 0.777000777000777 | 0.777000777000777 | 7.3009707568504+3.49149830306271i | 330.652626790326i | -92.517500678315+71.5124920338059i | 1.72931225070063-2.23725453801249i | 0.109522324458872-0.120031511124743i | 1.8388345751595-2.35728604913723i | -0.373419398358237i | 0.931085390287988-0.364801310294063i | 0.068914609712012+0.364801310294063i | -0.068914609712012+0.00861808806417402i | -0.332815449331434-5.33514656299988i | 0.0385453844950587i | 0.205645275608321-0.0128284994603758i | 0.00005-0.0028639412490444i | 3.33333333333333E-06-0.00315033537394884i | 0.0000144737863182383-0.00150026034051769i | 0.0000569156657494567-0.00149823784125371i | 0.009+0.0529044202864521i | -0.39309834064899-0.0847578566010268i | 46.5373758728542-264.141670622783i | 1.42056932313315-0.0886175125654217i | 3.40329516170845-3.51164119332402i | 0.215179418385186+0.195991051406972i | -0.0679748908787949-0.0952819033771157i | -13.2580593604725-3.26850736598711i | 1.22365550697367-0.172735329420472i | 0.304555526807168+1.25691998522185i | 2.2339 | 76.3796
| 84300 | -0.0000107544332709344+0.0290512717126426i | -5.95708840766104+0.222726416463593i | 2870 | 0.777000777000777 | 0.777000777000777 | 7.30437963675653+3.48914427862818i | 331.045325872024i | -92.7397644161676+71.5974237345587i | 1.72668775842104-2.2365695242042i | 0.10938046521468-0.120018410406615i | 1.83606822363572-2.35658793461081i | -0.373862889330159i | 0.93092351264072-0.365214202369874i | 0.06907648735928+0.365214202369874i | -0.06907648735928+0.00864868696028498i | -0.332814215053781-5.32876847685215i | 0.0385911628614424i | 0.205643372141122-0.0128436875757436i | 0.00005-0.00286054392846427i | 3.33333333333333E-06-0.00314659832131071i | 0.0000144737841973316-0.00149848091114688i | 0.0000568151155113445-0.00149646365604991i | 0.009+0.0529672521395239i | -0.392174776447887-0.0844608405758176i | 46.4236439420486-263.830223704239i | 1.42055617424314-0.0887224299806353i | 3.39915584339564-3.51056597506946i | 0.215264506443059+0.196218665076621i | -0.067848516302435-0.0951334322716457i | -13.2614680444176-3.26641786216459i | 1.22357763311136-0.172616432762316i | 0.304326776377489+1.25514093962716i | 2.2219 | 76.3708
| 84400 | -0.0000107289639328023+0.0290168507840117i | -5.95708821239611+0.222462522677423i | 2870 | 0.777000777000777 | 0.777000777000777 | 7.30777988538561+3.4867913112872i | 331.438024953723i | -92.9622919685459+71.6823554353114i | 1.72406811781191-2.23588249532799i | 0.109238805256863-0.120005159325594i | 1.83330692306877-2.35588765465358i | -0.374306380302081i | 0.930761451895469-0.365627022613807i | 0.069238548104531+0.365627022613807i | -0.069238548104531+0.00867935768827405i | -0.33281297929479-5.32240544599592i | 0.0386369412278261i | 0.205641466407606-0.0128588755208705i | 0.00005-0.00285715465840685i | 3.33333333333333E-06-0.00314287012424754i | 0.0000144737820739082-0.00149670569871647i | 0.0000567149220771611-0.00149469366527568i | 0.009+0.0530300839925957i | -0.391254447276914-0.0841652478522654i | 46.3103318716771-263.519504558639i | 1.42054300969772-0.0888273462198481i | 3.3950240858408-3.50948752823397i | 0.215349691100911+0.196446237801187i | -0.0677225780687591-0.0949854243169496i | -13.2648680977817-3.26432878860978i | 1.22349999793447-0.172497899446475i | 0.304098308730819+1.25336674137724i | 2.21 | 76.3621
| 84500 | -0.0000107035849648236+0.028982511325001i | -5.95708801782402+0.222199253491674i | 2870 | 0.777000777000777 | 0.777000777000777 | 7.31117152833637+3.48443941067983i | 331.830724035422i | -93.1850833354498+71.7672871360641i | 1.72145332094991-2.23519346449134i | 0.1090973444638-0.119991758526094i | 1.83055066541371-2.35518522301743i | -0.374749871274003i | 0.930599208084111-0.366039770944668i | 0.069400791915889+0.366039770944668i | -0.069400791915889+0.008710100329335i | -0.332811742054491-5.31605741697994i | 0.0386827195942097i | 0.205639558407754-0.0128740632955543i | 0.0000500000000000001-0.0028537734102904i | 3.33333333333333E-06-0.00313915075131944i | 0.0000144737799479684-0.00149493468825506i | 0.0000566150837611242-0.00149292785408714i | 0.009+0.0530929158456675i | -0.390337338144734-0.0838710698490602i | 46.1974375833486-263.209510672127i | 1.42052982949676-0.0889322612816633i | 3.39089987700522-3.50840587335213i | 0.215434972345394+0.196673769562717i | -0.0675970741841129-0.0948378773075127i | -13.2682595461604-3.26224015718816i | 1.22342260021937-0.172379728241721i | 0.303870124899391+1.2515973712691i | 2.198 | 76.3534
| 84600 | -0.0000106782959399692+0.0289482530467113i | -5.9570878239415+0.221936606691453i | 2870 | 0.777000777000777 | 0.777000777000777 | 7.3145545911312+3.48208858636063i | 332.223423117121i | -93.4081385168794+71.8522188368168i | 1.71884335990751-2.23450244474276i | 0.108956082712669-0.119978208650571i | 1.82779944262018-2.35448065339333i | -0.375193362245925i | 0.930436781238556-0.366452447281276i | 0.069563218761444+0.366452447281276i | -0.069563218761444+0.00874091496464896i | -0.332810503332836-5.30972433660548i | 0.0387284979605935i | 0.205637648141539-0.0128892508995898i | 0.0000500000000000002-0.00285040015566831i | 3.33333333333333E-06-0.00313544017123513i | 0.0000144737778195118-0.00149316786486207i | 0.0000565155988873942-0.00149116620771032i | 0.009+0.0531557476987393i | -0.389423434145991-0.0835782980471596i | 46.0849590115875-262.90023954217i | 1.42051663364008-0.0890371751646636i | 3.38678320484204-3.50732103086744i | 0.215520350163144+0.19690126034316i | -0.0674720026660561-0.0946907890516707i | -13.2716424150727-3.26015197966918i | 1.22334543874997-0.172261917922128i | 0.303642225897035+1.24983281019655i | 2.1861 | 76.3448
| 84700 | -0.000010653096433729+0.0289140756616077i | -5.95708763074529+0.221674580072326i | 2870 | 0.777000777000777 | 0.777000777000777 | 7.31792909921625+3.47973884779927i | 332.616122198819i | -93.6314575128346+71.9371505375696i | 1.7162382267531-2.23380944907196i | 0.108815019879456-0.119964510339527i | 1.82505324663256-2.35377395941149i | -0.375636853217847i | 0.93027417139075-0.366865051542462i | 0.06972582860925+0.366865051542462i | -0.06972582860925+0.00877180167538499i | -0.332809263129625-5.30340615192502i | 0.0387742763269772i | 0.205635735608932-0.0129044383327657i | 0.0000500000000000001-0.00284703486622832i | 3.33333333333333E-06-0.00313173835285114i | 0.0000144737756885386-0.00149140521370725i | 0.0000564164657900009-0.00148940871144072i | 0.009+0.0532185795518111i | -0.388512720460703-0.0832869239892564i | 45.972894103735-262.591688677484i | 1.42050342212747-0.0891420878673892i | 3.38267405729657-3.50623302113253i | 0.215605824540787+0.197128710124365i | -0.0673473615432861-0.0945441573714959i | -13.2750167299615-3.25806426772694i | 1.22326851231764-0.172144467267038i | 0.303414612719419+1.24807303914954i | 2.1742 | 76.3361
| 84800 | -0.0000106279860240946+0.0288799788835117i | -5.95708743823214+0.221413171440256i | 2870 | 0.777000777000777 | 0.777000777000777 | 7.3212950779616+3.47739020438109i | 333.008821280518i | -93.8550403233155+72.0220822383224i | 1.7136379135512-2.23311449041016i | 0.108674155838962-0.119950664231515i | 1.82231206939016-2.35306515464167i | -0.376080344189769i | 0.930111378572677-0.367277583647075i | 0.069888621427323+0.367277583647075i | -0.069888621427323+0.00880276054269397i | -0.332808021444916-5.297102810241i | 0.0388200546933608i | 0.205633820809911-0.0129196255948808i | 0.0000500000000000001-0.00284367751379173i | 3.33333333333333E-06-0.0031280452651709i | 0.0000144737735550491-0.00148964672003033i | 0.0000563176828127776-0.00148765535064296i | 0.009+0.0532814114048829i | -0.387605182353712-0.0829969392792624i | 45.8612408198551-262.283855597983i | 1.42049019495879-0.0892469993884503i | 3.3785724223065-3.50514186441011i | 0.215691395464939+0.19735611888809i | -0.0672231488555686-0.0943979801027019i | -13.2783825161937-3.25597703294083i | 1.2231918197212-0.172027375061043i | 0.303187286344219+1.24631803921364i | 2.1623 | 76.3274
| 84900 | -0.0000106029642915414+0.0288459624275929i | -5.95708724639886+0.221152378611546i | 2870 | 0.777000777000777 | 0.777000777000777 | 7.3246525526615+3.47504266540768i | 333.401520362217i | -94.0788869483219+72.107013939075i | 1.71104241236262-2.23241758163023i | 0.10853349046482-0.11993667096314i | 1.81957590282744-2.35235425259337i | -0.37652383516169i | 0.929948402816356-0.367690043513975i | 0.070051597183644+0.367690043513975i | -0.070051597183644+0.00883379164771503i | -0.332806778278606-5.29081425910403i | 0.0388658330597446i | 0.205631903744454-0.0129348126857277i | 0.0000499999999999999-0.00284032807031258i | 3.33333333333333E-06-0.00312436087734384i | 0.0000144737714190427-0.00148789236914058i | 0.0000562192483092886-0.00148590611075031i | 0.009+0.0533442432579547i | -0.386700805174082-0.0827083355817838i | 45.7499971326385-261.976737834713i | 1.42047695213388-0.0893519097264141i | 3.37447828780231-3.5040475808728i | 0.215777062922195+0.197583486615992i | -0.0670993626536572-0.0942522550945274i | -13.2817397990604-3.25389028679613i | 1.2231153597668-0.171910640093942i | 0.30296024773133+1.24456779156944i | 2.1504 | 76.3188
| 85000 | -0.0000105780308190111+0.0288120260103616i | -5.95708705524224+0.220892199412772i | 2870 | 0.777000777000777 | 0.777000777000777 | 7.32800154853431+3.47269624009748i | 333.794219443915i | -94.3029973878541+72.1919456398278i | 1.70845171524461-2.23171873554691i | 0.108393023629496-0.119922531169063i | 1.81684473887411-2.35164126671597i | -0.376967326133612i | 0.92978524415384-0.36810243106204i | 0.07021475584616+0.36810243106204i | -0.07021475584616+0.00886489507157201i | -0.332805533630703-5.28454044631143i | 0.0389116114261281i | 0.205629984412528-0.0129499996051031i | 0.0000499999999999999-0.00283698650787692i | 3.33333333333333E-06-0.00312068515866461i | 0.0000144737692805198-0.0014861421464164i | 0.0000561211606427636-0.00148416097726435i | 0.009+0.0534070751110265i | -0.385799574354555-0.0824211046216152i | 45.6391610273096-261.670332929793i | 1.42046369365251-0.0894568188798764i | 3.37039164170719-3.50295019060335i | 0.215862826899151+0.197810813289634i | -0.0669760009992317-0.0941069802096417i | -13.2850886037766-3.25180404068471i | 1.22303913126793-0.171794261160738i | 0.302733497823068+1.24282227749202i | 2.1385 | 76.3102
| 85100 | -0.0000105531851918945+0.0287781693496603i | -5.9570868647591+0.220632631680729i | 2870 | 0.777000777000777 | 0.777000777000777 | 7.33134209072288+3.47035093758628i | 334.186918525614i | -94.5273716419118+72.2768773405805i | 1.70586581425108-2.23101796491709i | 0.108252755204306-0.119908245482001i | 1.81411856945539-2.35092621039909i | -0.377410817105534i | 0.929621902617222-0.368514746210158i | 0.070378097382778+0.368514746210158i | -0.070378097382778+0.00889607089537597i | -0.332804287501041-5.27828131990614i | 0.0389573897925118i | 0.205628062814117-0.0129651863527972i | 0.0000499999999999999-0.00283365279870198i | 3.33333333333333E-06-0.00311701807857217i | 0.0000144737671394804-0.00148439603730491i | 0.0000560234181860269-0.00148241993575449i | 0.009+0.0534699069640983i | -0.384901475410953-0.0821352381832247i | 45.5287305015322-261.364638436356i | 1.42045041951458-0.0895617268473879i | 3.36631247193797-3.50184971359555i | 0.215948687382377+0.198038098890485i | -0.0668530619648124-0.0939621533240339i | -13.288428955482-3.24971830590555i | 1.22296313304532-0.171678237061589i | 0.302507037544325+1.24108147835026i | 2.1267 | 76.3016
| 85200 | -0.0000105284269980139+0.0287443921646562i | -5.95708667494628+0.220373673262364i | 2870 | 0.777000777000777 | 0.777000777000777 | 7.33467420429453+3.46800676692784i | 334.579617607313i | -94.7520097104953+72.3618090413333i | 1.70328470143268-2.23031528243996i | 0.108112685059421-0.119893814532736i | 1.8113973864921-2.3502090969727i | -0.377854308077456i | 0.929458378238626-0.368926988877234i | 0.070541621761374+0.368926988877234i | -0.070541621761374+0.00892731920022199i | -0.332803039889671-5.2720368281747i | 0.0390031681588955i | 0.205626138949188-0.0129803729286084i | 0.00005-0.00283032691513543i | 3.33333333333333E-06-0.00311335960664897i | 0.0000144737649959244-0.00148265402732156i | 0.0000559260193214323-0.00148068297185767i | 0.009+0.0535327388171701i | -0.384006493941648-0.0818507281102578i | 45.4187035653183-261.059651918489i | 1.42043712971985-0.0896666336275559i | 3.36224076640448-3.50074616975388i | 0.21603464435844+0.19826534339992i | -0.0667305436337018-0.0938177723269192i | -13.2917608792408-3.24763309366548i | 1.22288736392693-0.171562566601799i | 0.302280867802804+1.23934537560647i | 2.1148 | 76.293
| 85300 | -0.0000105037558276065+0.0287106941758338i | -5.95708648580064+0.220115322014726i | 2870 | 0.777000777000777 | 0.777000777000777 | 7.33799791424133+3.46566373709444i | 334.972316689012i | -94.9769115936043+72.446740742086i | 1.70070836883708-2.22961070075726i | 0.107972813063875-0.119879238950111i | 1.80868118190096-2.34948993970737i | -0.378297799049378i | 0.929294671050218-0.369339158982185i | 0.070705328949782+0.369339158982185i | -0.070705328949782+0.00895864006719299i | -0.332801790796377-5.26580691964654i | 0.0390489465252792i | 0.205624212817723-0.0129955593323249i | 0.00005-0.00282700882965461i | 3.33333333333333E-06-0.00310970971262008i | 0.0000144737628498517-0.00148091610204971i | 0.0000558289624407938-0.00147895007127788i | 0.009+0.0535955706702419i | -0.383114615626982-0.0815675663050343i | 45.3090782409352-260.75537095117i | 1.4204238242682-0.0897715392189173i | 3.3581765130108-3.49963957889434i | 0.216120697813891+0.19849254679922i | -0.0666084440999036-0.0936738351206289i | -13.295084400042-3.24554841507971i | 1.22281182274784-0.171447248591777i | 0.302054989489188+1.23761395081569i | 2.103 | 76.2844
| 85400 | -0.0000104791712733069+0.0286770751049863i | -5.95708629731905+0.219857575804895i | 2870 | 0.777000777000777 | 0.777000777000777 | 7.34131324548014+3.46332185697742i | 335.36501577071i | -95.202077291239+72.5316724428388i | 1.69813680850902-2.22890423245348i | 0.107833139085579-0.119864519361037i | 1.8059699475946-2.34876875181452i | -0.3787412900213i | 0.929130781084194-0.369751256443945i | 0.070869218915806+0.369751256443945i | -0.070869218915806+0.00899003357735501i | -0.332800540221248-5.25959154309182i | 0.0390947248916629i | 0.205622284419691-0.0130107455637465i | 0.00005-0.00282369851486579i | 3.33333333333333E-06-0.00310606836635237i | 0.0000144737607012625-0.00147918224714026i | 0.0000557322459453226-0.00147722121978585i | 0.009+0.0536584025233137i | -0.382225826228735-0.0812857447280598i | 45.1998525628159-260.451793120217i | 1.42041050315942-0.0898764436200892i | 3.35411969965455-3.49852996074455i | 0.216206847735268+0.198719709069574i | -0.0664867614680596-0.0935303396205194i | -13.2983995427992-3.24346428117252i | 1.22273650835026-0.171332281847025i | 0.301829403477316+1.23588718562517i | 2.0912 | 76.2758
| 85500 | -0.0000104546729301309+0.0286435346752087i | -5.95708610949842+0.219600432509933i | 2870 | 0.777000777000777 | 0.777000777000777 | 7.34462022285287+3.46098113538772i | 335.757714852409i | -95.4275068033994+72.6166041435915i | 1.69557001249056-2.22819589005612i | 0.107693662991326-0.119849656390495i | 1.80326367548189-2.34804554644662i | -0.379184780993222i | 0.928966708372789-0.370163281181461i | 0.0710332916272109+0.370163281181461i | -0.0710332916272109+0.00902149981176098i | -0.332799288164223-5.25339064752054i | 0.0391405032580466i | 0.205620353755069-0.0130259316226674i | 0.00005-0.00282039594350337i | 3.33333333333333E-06-0.00310243553785371i | 0.0000144737585501568-0.00147745244831125i | 0.0000556358682455595-0.00147549640321859i | 0.009+0.0537212343763855i | -0.381340111589552-0.0810052553975325i | 45.091024577468-260.148916022221i | 1.42039716639334-0.08998134682965i | 3.35007031422789-3.49741733494413i | 0.216293094109098+0.198946830192076i | -0.0663654938533744-0.0933872837548641i | -13.3017063323513-3.24138070287779i | 1.22266141958343-0.171217665188101i | 0.30160411062439+1.23416506177385i | 2.0794 | 76.2673
| 85600 | -0.0000104302603954581+0.02861007261089i | -5.95708592233565+0.219343890016823i | 2870 | 0.777000777000777 | 0.777000777000777 | 7.3479188711265+3.45864158105651i | 336.150413934108i | -95.6532001300853+72.7015358443443i | 1.69300797282122-2.22748568603583i | 0.107554384646804-0.11983465066154i | 1.80056235746802-2.34732033669737i | -0.379628271965144i | 0.928802452948274-0.370575233113694i | 0.071197547051726+0.370575233113694i | -0.071197547051726+0.00905303885144998i | -0.332798034625219-5.24720418218096i | 0.0391862816244303i | 0.205618420823832-0.0130411175088807i | 0.00005-0.00281710108842919i | 3.33333333333333E-06-0.00309881119727211i | 0.0000144737563965345-0.00147572669134744i | 0.0000555398277613088-0.00147377560747904i | 0.009+0.0537840662294573i | -0.380457457632417-0.0807260903888627i | 44.9825923433852-259.846737264494i | 1.4203838139698-0.0900862488461704i | 3.34602834461748-3.496301721045i | 0.216379436921895+0.19917391014773i | -0.0662446393815493-0.093244665464761i | -13.3050047934621-3.23929769103969i | 1.22258655530359-0.171103397440603i | 0.301379111771134+1.23244756109177i | 2.0676 | 76.2587
| 85700 | -0.000010405933269016+0.0285766886377055i | -5.95708573582769+0.219087946222409i | 2870 | 0.777000777000777 | 0.777000777000777 | 7.35120921499345+3.45630320263561i | 336.543113015807i | -95.8791572712969+72.786467545097i | 1.69045068153808-2.22677363280668i | 0.107415303916601-0.119819502795302i | 1.79786598545468-2.34659313560198i | -0.380071762937066i | 0.928638014842956-0.370987112159619i | 0.071361985157044+0.370987112159619i | -0.071361985157044+0.00908465077744702i | -0.33279677960412-5.24103209655826i | 0.039232059990814i | 0.205616485625955-0.0130563032221785i | 0.00005-0.00281381392263172i | 3.33333333333333E-06-0.0030951953148949i | 0.0000144737542403957-0.00147400496209993i | 0.0000554441229215736-0.00147205881853567i | 0.009+0.0538468980825291i | -0.379577850360104-0.0804482418341913i | 44.8745539309586-259.54525446501i | 1.42037044588862-0.0901911496682142i | 3.34199377870476-3.49518313851169i | 0.216465876160159+0.199400948917447i | -0.0661241961887115-0.0931024827040319i | -13.3082949508211-3.2372152564132i | 1.22251191437392-0.170989477435136i | 0.301154407742+1.23073466549957i | 2.0558 | 76.2502
| 85800 | -0.0000103816911528632+0.0285433824826093i | -5.95708554997147+0.218832599033338i | 2870 | 0.777000777000777 | 0.777000777000777 | 7.35449127907144+3.45396600869814i | 336.935812097505i | -96.1053782270342+72.8713992458498i | 1.68789813067603-2.22605974272633i | 0.107276420664219-0.119804213410991i | 1.79517455134025-2.34586395613732i | -0.380515253908988i | 0.928473394089177-0.371398918238226i | 0.071526605910823+0.371398918238226i | -0.071526605910823+0.00911633567076198i | -0.332795523100894-5.23487434037302i | 0.0392778383571977i | 0.205614548161413-0.013071488762356i | 0.00005-0.00281053441922539i | 3.33333333333333E-06-0.00309158786114793i | 0.0000144737520817401-0.00147228724648581i | 0.0000553487521644943-0.00147034602242214i | 0.009+0.0539097299356009i | -0.378701275854646-0.0801717019219179i | 44.7669074223885-259.244465252344i | 1.42035706214963-0.0902960492943669i | 3.33796660436616-3.49406160672172i | 0.216552411810381+0.19962794648205i | -0.0660041624213485-0.0929607334391296i | -13.3115768290429-3.2351334096648i | 1.22243749566452-0.170875904007291i | 0.300929999345321+1.22902635700792i | 2.0441 | 76.2417
| 85900 | -0.0000103575336513733+0.0285101538738272i | -5.95708536476395+0.218577846366009i | 2870 | 0.777000777000777 | 0.777000777000777 | 7.35776508790393+3.45163000773898i | 337.328511179204i | -96.3318629972971+72.9563309466025i | 1.68535031226788-2.22534402809633i | 0.107137734752075-0.119788783125899i | 1.79248804701995-2.34513281122223i | -0.380958744880909i | 0.928308590719315-0.371810651268518i | 0.071691409280685+0.371810651268518i | -0.071691409280685+0.009148093612391i | -0.332794265115462-5.22873086357997i | 0.0393236167235814i | 0.20561260843018-0.0130866741292064i | 0.0000500000000000001-0.00280726255144981i | 3.33333333333333E-06-0.00308798880659479i | 0.0000144737499205682-0.00147057353048772i | 0.000055253713937282-0.00146863720523686i | 0.009+0.0539725617886727i | -0.377827720276798-0.079896462896229i | 44.6596509115986-258.94436726562i | 1.42034366275265-0.0904009477231996i | 3.3339468094734-3.49293714496591i | 0.216639043859034+0.199854902822269i | -0.0658845362362354-0.0928194156490369i | -13.3148504526679-3.23305216137297i | 1.2223632980523-0.170762675997615i | 0.300705887373496+1.22732261771698i | 2.0324 | 76.2332
| 86000 | -0.0000103334603712188+0.0284770025408489i | -5.95708518020214+0.218323686146508i | 2870 | 0.777000777000777 | 0.777000777000777 | 7.36103066596011+3.44929520817541i | 337.721210260903i | -96.5586115820856+73.0412626473553i | 1.6828072183445-2.22462650116222i | 0.106999246041524-0.119773212555402i | 1.78980646438602-2.34439971371762i | -0.381402235852831i | 0.928143604765784-0.372222311169517i | 0.0718563952342161+0.372222311169517i | -0.0718563952342161+0.00917992468331402i | -0.332793005647871-5.22260161636665i | 0.0393693950899649i | 0.205610666432228-0.013101859322528i | 0.0000500000000000001-0.00280399829266905i | 3.33333333333333E-06-0.00308439812193595i | 0.0000144737477568795-0.00146886380015352i | 0.000055159006696157-0.00146693235314268i | 0.009+0.0540353936417444i | -0.376957169865518-0.0796225170566329i | 44.5527825041484-258.64495815445i | 1.42033024769749-0.0905058449533193i | 3.32993438189363-3.49180977244864i | 0.216725772292585+0.200081817918744i | -0.0657653158003743-0.0926785273251761i | -13.3181158461623-3.2309715220289i | 1.22228932042098-0.170649792251594i | 0.30048207260319+1.22562342981591i | 2.0206 | 76.2247
| 86100 | -0.0000103094709213548+0.0284439282144209i | -5.95708499628302+0.21807011631056i | 2870 | 0.777000777000777 | 0.777000777000777 | 7.36428803763509+3.44696161834749i | 338.113909342601i | -96.7856239813998+73.126194348108i | 1.68026884093501-2.22390717411382i | 0.106860954392851-0.119757502312966i | 1.78712979532786-2.34366467642679i | -0.381845726824753i | 0.927978436261034-0.372633897860253i | 0.072021563738966+0.372633897860253i | -0.072021563738966+0.00921182896449996i | -0.332791744697926-5.21648654915198i | 0.0394151734563486i | 0.205608722167535-0.0131170443421096i | 0.0000500000000000001-0.00280074161637095i | 3.33333333333333E-06-0.00308081577800804i | 0.0000144737455906744-0.00146715804159588i | 0.000055064628906286-0.00146523145236647i | 0.009+0.0540982254948162i | -0.376089610937431-0.0793498567574984i | 44.4463003171483-258.346235578879i | 1.42031681698399-0.090610740983267i | 3.32592930948998-3.49067950828824i | 0.216812597097482+0.200308691752029i | -0.0656464992909204-0.0925380664713126i | -13.3213730339181-3.22889150203693i | 1.22221556166103-0.170537251619617i | 0.300258555795455+1.2239287755823i | 2.0089 | 76.2162
| 86200 | -0.0000102855649130036+0.0284109306265391i | -5.95708481300363+0.217817134803467i | 2870 | 0.777000777000777 | 0.777000777000777 | 7.36753722725015+3.44462924651873i | 338.5066084243i | -97.0129001952396+73.2111260488606i | 1.67773517206693-2.22318605908541i | 0.106722859665294-0.119741653010147i | 1.78445803173222-2.34292771209556i | -0.382289217796675i | 0.927813085237552-0.373045411259775i | 0.072186914762448+0.373045411259775i | -0.072186914762448+0.00924380653690005i | -0.332790482265652-5.21038561258502i | 0.0394609518227323i | 0.205606775636075-0.0131322291877487i | 0.0000500000000000001-0.00279749249616634i | 3.33333333333333E-06-0.00307724174578297i | 0.0000144737434219528-0.00146545624099191i | 0.0000549705790417189-0.00146353448919877i | 0.009+0.054161057347888i | -0.375225029886316-0.0790784744075988i | 44.3402024791755-258.048197209332i | 1.42030337061198-0.0907156358116437i | 3.32193158012142-3.48954637151732i | 0.216899518260165+0.200535524302587i | -0.0655280848951214-0.0923980311034632i | -13.3246220402538-3.22681211171526i | 1.22214202066961-0.170425052956965i | 0.300035337695963+1.2222386373817i | 1.9972 | 76.2077
| 86300 | -0.0000102617419596383+0.0283780095104416i | -5.95708463036099+0.217564739580052i | 2870 | 0.777000777000777 | 0.777000777000777 | 7.3707782590527+3.44229810087655i | 338.899307505999i | -97.2404402236051+73.2960577496135i | 1.67520620376629-2.22246316815596i | 0.106584961717043-0.119725665256599i | 1.78179116548333-2.34218883341256i | -0.382732708768597i | 0.92764755172786-0.373456851287144i | 0.07235244827214+0.373456851287144i | -0.07235244827214+0.00927585748145299i | -0.332789218350953-5.20429875754354i | 0.039506730189116i | 0.205604826837824-0.0131474138592379i | 0.0000499999999999999-0.00279425090578839i | 3.33333333333333E-06-0.00307367599636723i | 0.0000144737412507144-0.00146375838458279i | 0.0000548768555853277-0.0014618414499934i | 0.009+0.0542238892009598i | -0.374363413182588-0.0788083624696575i | 44.2344871301888-257.750840726554i | 1.42028990858129-0.0908205294370168i | 3.31794118164327-3.48841038108304i | 0.216986535767059+0.200762315550793i | -0.0654100708102475-0.0922584192498005i | -13.3278628894137-3.2247333612965i | 1.22206869635052-0.170313195123773i | 0.29981241903512+1.22055299766699i | 1.9856 | 76.1993
| 86400 | -0.0000102380016769679+0.0283451646006015i | -5.95708444835215+0.217312928604612i | 2870 | 0.777000777000777 | 0.777000777000777 | 7.37401115721666+3.43996818953278i | 339.292006587698i | -97.4682440664962+73.3809894503661i | 1.67268192805785-2.22173851334933i | 0.106447260405256-0.119709539660069i | 1.77912918846311-2.3414480530094i | -0.383176199740519i | 0.927481835764514-0.373868217861436i | 0.072518164235486+0.373868217861436i | -0.072518164235486+0.00930798187908299i | -0.332787952953771-5.19822593513257i | 0.0395525085554997i | 0.205602875772751-0.0131625983563713i | 0.0000499999999999999-0.00279101681909188i | 3.33333333333333E-06-0.00307011850100107i | 0.0000144737390769597-0.0014620644586734i | 0.0000547834570287467-0.00146015232116715i | 0.009+0.0542867210540316i | -0.373504747372798-0.0785395134599041i | 44.1291524214464-257.454163821556i | 1.4202764308917-0.090925421857964i | 3.31395810190724-3.48727155584734i | 0.217073649604575+0.200989065476932i | -0.0652924552435289-0.0921192289505651i | -13.3310956055688-3.22265526092817i | 1.22199558761418-0.170201676985013i | 0.299589800528275+1.21887183897797i | 1.9739 | 76.1909
| 86500 | -0.0000102143436829213+0.0283123956327198i | -5.95708426697419+0.217061699850852i | 2870 | 0.777000777000777 | 0.777000777000777 | 7.37723594584245+3.43763952052427i | 339.684705669396i | -97.696311723913+73.4659211511189i | 1.67016233696516-2.22101210663446i | 0.106309755586065-0.119693276826408i | 1.77647209255122-2.34070538346087i | -0.383619690712441i | 0.92731593738011-0.374279510901743i | 0.07268406261989+0.374279510901743i | -0.07268406261989+0.00934017981069801i | -0.3327866860741-5.19216709668358i | 0.0395982869218834i | 0.205600922440839-0.013177782678945i | 0.0000499999999999999-0.00278779021005246i | 3.33333333333333E-06-0.00306656923105772i | 0.0000144737369006885-0.00146037444963194i | 0.0000546903818723097-0.00145846708919936i | 0.009+0.0543495529071034i | -0.372649019079103-0.0782719199476269i | 44.0241965154229-257.158164195563i | 1.4202629375431-0.0910303130730768i | 3.30998232876185-3.4861299145876i | 0.217160859759118+0.201215774061211i | -0.0651752364120913-0.0919804582579764i | -13.3343202128166-3.22057782067342i | 1.22192269337756-0.170090497410471i | 0.299367482875856+1.21719514394084i | 1.9623 | 76.1824
| 86600 | -0.0000101907675976322+0.0282797023437182i | -5.95708408622421+0.21681105130184i | 2870 | 0.777000777000777 | 0.777000777000777 | 7.38045264895732+3.43531210181328i | 340.077404751095i | -97.9246431958553+73.5508528518716i | 1.66764742251083-2.22028395992563i | 0.106172447114582-0.119676877359572i | 1.77381986962541-2.3399608372852i | -0.384063181684363i | 0.927149856607276-0.374690730327169i | 0.072850143392724+0.374690730327169i | -0.072850143392724+0.009372451357194i | -0.332785417711834-5.18612219375248i | 0.0396440652882671i | 0.205598966842054-0.0131929668267512i | 0.00005-0.00278457105276604i | 3.33333333333333E-06-0.00306302815804264i | 0.0000144737347219006-0.0014586883438896i | 0.0000545976286249919-0.00145678574063159i | 0.009+0.0544123847601752i | -0.371796214998781-0.0780055745547337i | 43.9196175857263-256.862839559952i | 1.42024942853525-0.0911352030809196i | 3.30601385005257-3.48498547599645i | 0.217248166217071+0.201442441283737i | -0.0650584125428869-0.0918421052361325i | -13.3375367351815-3.21850105051144i | 1.22185001256409-0.169979655274713i | 0.299145466763573+1.21552289526762i | 1.9506 | 76.174
| 86700 | -0.0000101672730434234+0.0282470844717323i | -5.95708390609929+0.216560980949948i | 2870 | 0.777000777000777 | 0.777000777000777 | 7.38366129051529+3.4329859412881i | 340.470103832794i | -98.1532384823234+73.6357845526244i | 1.66513717671654-2.21955408508262i | 0.106035334844913-0.119660341861622i | 1.77117251156145-2.33921442694424i | -0.384506672656285i | 0.926983593478679-0.375101876056833i | 0.073016406521321+0.375101876056833i | -0.073016406521321+0.00940479659945204i | -0.332784147866836-5.18009117811896i | 0.0396898436546508i | 0.205597008976377-0.0132081507995809i | 0.00005-0.00278135932144797i | 3.33333333333333E-06-0.00305949525359276i | 0.0000144737325405962-0.00145700612794014i | 0.0000545051958043482-0.00145510826206725i | 0.009+0.054475216613247i | -0.37094632190372-0.0777404699553185i | 43.8154138170193-256.568187636207i | 1.42023590386802-0.0912400918800489i | 3.30205265362214-3.48383825868255i | 0.217335568964809+0.201669067124541i | -0.0649419818726357-0.0917041679609337i | -13.3407451966146-3.21642496033815i | 1.22177754410372-0.169869149457072i | 0.298923752862523+1.21385507575568i | 1.939 | 76.1656
| 86800 | -0.0000101438596447923+0.0282145417561042i | -5.95708372659657+0.216311486796799i | 2870 | 0.777000777000777 | 0.777000777000777 | 7.38686189439754+3.4306610467635i | 340.862802914493i | -98.3820975833171+73.7207162533771i | 1.66263159160328-2.21882249391095i | 0.105898418630163-0.11964367093273i | 1.76853001023344-2.33846616484368i | -0.384950163628206i | 0.926817148027019-0.37551294800987i | 0.073182851972981+0.37551294800987i | -0.073182851972981+0.00943721561833599i | -0.332782876539213-5.17407400178472i | 0.0397356220210345i | 0.205595048843779-0.0132233345972348i | 0.00005-0.00277815499043247i | 3.33333333333333E-06-0.00305597048947572i | 0.0000144737303567753-0.00145532778833958i | 0.0000544130819364558-0.00145343464017125i | 0.009+0.0545380484663188i | -0.370099326639925-0.0774765988752277i | 43.7115834049361-256.274206155857i | 1.42022236354121-0.0913449794690877i | 3.29809872731049-3.48268828117068i | 0.217423067988696+0.201895651563566i | -0.06482594264776-0.0915666445199864i | -13.3439456209941-3.2143495599667i | 1.22170528693277-0.169758978841621i | 0.298702341829401+1.21219166828727i | 1.9274 | 76.1572
| 86900 | -0.0000101205270283957+0.0281820739373761i | -5.95708354771317+0.216062566853217i | 2870 | 0.777000777000777 | 0.777000777000777 | 7.39005448441238+3.42833742598125i | 341.255501996191i | -98.6112204988364+73.8056479541299i | 1.66013065919147-2.21808919816208i | 0.105761698322444-0.119626865171183i | 1.76589235751391-2.33771606333326i | -0.385393654600128i | 0.926650520285033-0.375923946105429i | 0.073349479714967+0.375923946105429i | -0.073349479714967+0.00946970849469897i | -0.332781603728785-5.16807061697247i | 0.0397814003874182i | 0.205593086444233-0.0132385182195019i | 0.00005-0.0027749580341719i | 3.33333333333333E-06-0.00305245383758909i | 0.0000144737281704379-0.00145365331170581i | 0.0000543212855558545-0.00145176486166966i | 0.009+0.0546008803193906i | -0.369255216127034-0.0772139540916355i | 43.6081245560047-255.980892860428i | 1.42020880755464-0.0914498658465787i | 3.29415205895546-3.481535561902i | 0.217510663275079+0.202122194580667i | -0.0647102931243215-0.0914295330125176i | -13.3471380321255-3.21227485912803i | 1.22163323999394-0.169649142317143i | 0.298481234306646+1.21053265582895i | 1.9159 | 76.1489
| 87000 | -0.0000100972748230345+0.0281496807572829i | -5.95708336944627+0.215814219139169i | 2870 | 0.777000777000777 | 0.777000777000777 | 7.39323908429561+3.42601508661062i | 341.64820107789i | -98.8406072288813+73.8905796548826i | 1.65763437150108-2.21735420953361i | 0.10562517377289-0.119609925173385i | 1.76325954527397-2.33696413470699i | -0.38583714557205i | 0.926483710285495-0.376334870262673i | 0.073516289714505+0.376334870262673i | -0.073516289714505+0.00950227530937703i | -0.33278032943553-5.16208097612465i | 0.0398271787538017i | 0.205591121777716-0.0132537016661779i | 0.00005-0.00277176842723607i | 3.33333333333333E-06-0.00304894526995968i | 0.0000144737259815839-0.00145198268471827i | 0.0000542298052054893-0.00145009891334935i | 0.009+0.0546637121724624i | -0.368413977357814-0.0769525284326186i | 43.5050354875665-255.688245501387i | 1.42019523590814-0.0915547510111104i | 3.29021263639265-3.48038011923458i | 0.217598354810295+0.202348696155619i | -0.0645950315679591-0.0912928315492898i | -13.3503224537419-3.21020086747145i | 1.22156140223625-0.169539638777117i | 0.298260430922594+1.20887802143121i | 1.9043 | 76.1405
| 87100 | -0.0000100741026596393+0.0281173619587456i | -5.95708319179302+0.215566441683716i | 2870 | 0.777000777000777 | 0.777000777000777 | 7.39641571771044+3.42369403624891i | 342.040900159589i | -99.070257773452+73.9755113556353i | 1.65514272055181-2.21661753966949i | 0.105488844831655-0.11959285153386i | 1.76063156538346-2.33621039120335i | -0.386280636543972i | 0.926316718061213-0.37674572040078i | 0.073683281938787+0.37674572040078i | -0.073683281938787+0.00953491614319196i | -0.332779053659441-5.156105031902i | 0.0398729571201854i | 0.205589154844201-0.0132688849370588i | 0.00005-0.00276858614431157i | 3.33333333333333E-06-0.00304544475874274i | 0.0000144737237902135-0.00145031589411754i | 0.0000541386394366512-0.00144843678205763i | 0.009+0.0547265440255342i | -0.367575597397687-0.0766923147767381i | 43.4023144276985-255.396261840087i | 1.42018164860154-0.0916596349612738i | 3.28628044745576-3.47922197144357i | 0.217686142580668+0.20257515626811i | -0.0644801562538261-0.0911565382525106i | -13.3534989095035-3.20812759456519i | 1.22148977261498-0.169430467119686i | 0.298039932291625+1.20722774822781i | 1.8927 | 76.1321
| 87200 | -0.000010051010171256+0.0280851172858646i | -5.9570830147506+0.215319232524962i | 2870 | 0.777000777000777 | 0.777000777000777 | 7.3995844082479+3.42137428242187i | 342.433599241287i | -99.300172132548+74.0604430563881i | 1.6526556983632-2.21587920016023i | 0.10535271134793-0.119575644845255i | 1.75800840971113-2.33545484500549i | -0.386724127515894i | 0.926149543645033-0.377156496438941i | 0.073850456354967+0.377156496438941i | -0.073850456354967+0.00956763107695302i | -0.332777776400331-5.15014273718252i | 0.0399187354865691i | 0.205587185643664-0.0132840680319335i | 0.00005-0.00276541116020112i | 3.33333333333333E-06-0.00304195227622124i | 0.0000144737215963263-0.00144865292670506i | 0.0000540477868089219-0.00144677845470192i | 0.009+0.054789375878606i | -0.366740063384241-0.0764333060526237i | 43.2999596151352-255.10493964772i | 1.42016804563465-0.0917645176956104i | 3.28235547997693-3.47806113672139i | 0.217774026572508+0.202801574897744i | -0.0643656654665296-0.0910206512557513i | -13.3566674229985-3.20605504989691i | 1.22141835009165-0.169321626247638i | 0.297819739014337+1.20558181943542i | 1.8812 | 76.1238
| 87300 | -0.0000100279969930307+0.0280529464839125i | -5.95708283831624+0.215072589709996i | 2870 | 0.777000777000777 | 0.777000777000777 | 7.40274517942685+3.4190558325843i | 342.826298322986i | -99.53035030617+74.1453747571408i | 1.65017329695476-2.21513920254314i | 0.10521677316995-0.119558305698346i | 1.75539007012471-2.33469750824149i | -0.387167618487816i | 0.925982187069835-0.377567198296364i | 0.074017812930165+0.377567198296364i | -0.074017812930165+0.00960042019145202i | -0.332776497658243-5.14419404506004i | 0.0399645138529528i | 0.205585214176079-0.0132992509506i | 0.0000500000000000001-0.00276224344982289i | 3.33333333333333E-06-0.00303846779480518i | 0.0000144737193999229-0.00144699376934272i | 0.0000539572458901154-0.00144512391824941i | 0.009+0.0548522077316778i | -0.365907362526762-0.0761754952385627i | 43.1979692991914-254.814276705258i | 1.42015442700731-0.0918693992127251i | 3.27843772178669-3.47689763317843i | 0.217862006772112+0.203027952024047i | -0.0642515575000681-0.0908851687038617i | -13.3598280177431-3.2039832428743i | 1.22134713363397-0.169213115068381i | 0.29759985167768+1.2039402183531i | 1.8697 | 76.1155
| 87400 | -0.0000100050627621957+0.0280208492993279i | -5.95708266248714+0.214826511294847i | 2870 | 0.777000777000777 | 0.777000777000777 | 7.40589805469418+3.41673869412043i | 343.218997404685i | -99.760792294318+74.2303064578936i | 1.64769550834616-2.21439755830244i | 0.105081030144997-0.119540834682037i | 1.75277653849116-2.33393839298448i | -0.387611109459738i | 0.925814648368535-0.377977825892269i | 0.074185351631465+0.377977825892269i | -0.074185351631465+0.00963328356746895i | -0.33277521743303-5.13825890884303i | 0.0400102922193365i | 0.205583240441419-0.0133144336928488i | 0.0000500000000000001-0.00275908298820982i | 3.33333333333333E-06-0.0030349912870308i | 0.0000144737172010027-0.00144533840895254i | 0.0000538670152562214-0.0014434731597267i | 0.009+0.0549150395847496i | -0.365077482105748-0.0759188753620917i | 43.0963417396859-254.524270803406i | 1.42014079271933-0.0919742795111704i | 3.27452716071447-3.47573147884287i | 0.217950083165765+0.203254287626456i | -0.0641378306577721-0.0907500887528832i | -13.3629807171813-3.20191218282558i | 1.22127612221578-0.169104932493921i | 0.297380270855124+1.20230292836179i | 1.8582 | 76.1072
| 87500 | -9.98220711805498E-06+0.0279888254797087i | -5.95708248726053+0.214580995344433i | 2870 | 0.777000777000777 | 0.777000777000777 | 7.40904305742497+3.41442287434449i | 343.611696486384i | -99.991498096991+74.3152381586463i | 1.64522232455732-2.2136542788696i | 0.104945482119418-0.119523232383367i | 1.75016780667674-2.33317751125297i | -0.38805460043166i | 0.925646927574085-0.378388379145894i | 0.074353072425915+0.378388379145894i | -0.074353072425915+0.009666221285766i | -0.332773935724754-5.13233728205346i | 0.0400560705857202i | 0.205581264439657-0.0133296162584787i | 0.0000500000000000001-0.00275592975050901i | 3.33333333333333E-06-0.00303152272555991i | 0.0000144737149995661-0.00144368683251632i | 0.0000537770934913502-0.00144182616621949i | 0.009+0.0549778714378214i | -0.36425040947245-0.0756634394995949i | 42.9950752068658-254.234919742548i | 1.42012714277052-0.0920791585895567i | 3.27062378458854-3.47456269166144i | 0.218038255739738+0.203480581684328i | -0.0640244832522439-0.0906154095699697i | -13.3661255446855-3.19984187900006i | 1.22120531481701-0.168997077440838i | 0.297160997106803+1.20066993292389i | 1.8467 | 76.0989
| 87600 | -9.95942970197019E-06+0.0279568747738051i | -5.95708231263368+0.214336039932506i | 2870 | 0.777000777000777 | 0.777000777000777 | 7.41218021092274+3.41210838050115i | 344.004395568082i | -100.222467714189+74.4001698593991i | 1.64275373760856-2.2129093756234i | 0.104810128938623-0.119505499387512i | 1.74756386654718-2.33241487501091i | -0.388498091403582i | 0.925479024719474-0.378798857976488i | 0.074520975280526+0.378798857976488i | -0.074520975280526+0.009699233427094i | -0.332772652533239-5.12642911842558i | 0.0401018489521039i | 0.20557928617077-0.0133447986472789i | 0.0000499999999999999-0.00275278371198103i | 3.33333333333333E-06-0.00302806208317914i | 0.000014473712795613-0.00144203902707534i | 0.0000536874791876793-0.00144018292487224i | 0.009+0.0550407032908932i | -0.363426132048405-0.0754091807759032i | 42.8941679813309-253.946221332696i | 1.42011347716072-0.0921840364464277i | 3.26672758123655-3.47339128949937i | 0.218126524480293+0.203706834176941i | -0.0639115136052987-0.0904811293333053i | -13.3692625235564-3.19777234056864i | 1.22113471042366-0.168889548830266i | 0.296942030979668+1.1990412155827i | 1.8352 | 76.0906
| 87700 | -9.93673015734642E-06+0.0279249969315132i | -5.95708213860383+0.214091643141601i | 2870 | 0.777000777000777 | 0.777000777000777 | 7.41530953841946+3.40979521976598i | 344.397094649781i | -100.453701145914+74.4851015601517i | 1.6402897395207-2.21216285989026i | 0.104674970447101-0.119487636277789i | 1.7449647099678-2.33165049616805i | -0.388941582375504i | 0.925310939837725-0.379209262303318i | 0.0746890601622749+0.379209262303318i | -0.0746890601622749+0.00973232007218605i | -0.332771367858547-5.12053437190456i | 0.0401476273184876i | 0.20557730563473-0.0133599808590483i | 0.0000499999999999999-0.0027496448479993i | 3.33333333333333E-06-0.00302460933279923i | 0.0000144737105891435-0.00144039497972993i | 0.0000535981709453925-0.00143854342288779i | 0.009+0.055103535143965i | -0.362604637324954-0.0751560923638964i | 42.7936183539597-253.658173393439i | 1.42009979588973-0.0922889130803942i | 3.26283853848534-3.47221729014101i | 0.218214889373672+0.203933045083489i | -0.0637989200479001-0.0903472462320174i | -13.3723916770233-3.19570357662438i | 1.22106430802772-0.168782345587862i | 0.296723373007608+1.19741675996202i | 1.8237 | 76.0823
| 87800 | -9.91410812961845E-06+0.0278931917038687i | -5.95708196516829+0.213847803062993i | 2870 | 0.777000777000777 | 0.777000777000777 | 7.41843106307584+3.40748339924605i | 344.78979373148i | -100.685198392164+74.5700332609046i | 1.63783032231529-2.21141474294438i | 0.104540006488423-0.119469643635658i | 1.74237032880371-2.33088438658004i | -0.389385073347425i | 0.925142672961898-0.379619592045661i | 0.074857327038102+0.379619592045661i | -0.074857327038102+0.00976548130176402i | -0.332770081700496-5.11465299664541i | 0.0401934056848713i | 0.205575322831512-0.0133751628935758i | 0.0000499999999999999-0.00274651313404941i | 3.33333333333333E-06-0.00302116444745435i | 0.0000144737083801574-0.00143875467763923i | 0.000053509167372631-0.00143690764752708i | 0.009+0.0551663669970368i | -0.361785912862804-0.0749041674841128i | 42.6934246258347-253.37077375389i | 1.4200860989574-0.0923937884899981i | 3.25895664416167-3.4710407112899i | 0.218303350406109+0.204159214383087i | -0.063686700920107-0.0902137584661001i | -13.3755130282441-3.19363559618306i | 1.22099410662716-0.168675466643793i | 0.296505023711615+1.19579654976561i | 1.8123 | 76.074
| 87900 | -9.89156326623667E-06+0.0278614588430401i | -5.95708179232433+0.213604517796641i | 2870 | 0.777000777000777 | 0.777000777000777 | 7.42154480798148+3.40517292598018i | 345.182492813179i | -100.91695945294+74.6549649616572i | 1.63537547801461-2.21066503600793i | 0.104405236905253-0.119451522040725i | 1.73978071491986-2.33011655804866i | -0.389828564319347i | 0.924974224125089-0.380029847122814i | 0.075025775874911+0.380029847122814i | -0.075025775874911+0.00979871719653297i | -0.332768794059031-5.10878494701184i | 0.040239184051255i | 0.20557333776109-0.0133903447506555i | 0.0000499999999999999-0.00274338854572853i | 3.33333333333333E-06-0.00301772740030139i | 0.0000144737061686548-0.0014371181080208i | 0.0000534204670854374-0.00143527558610884i | 0.009+0.0552291988501086i | -0.36096994629157-0.0746533994043614i | 42.5935851081697-253.084020252641i | 1.42007238636353-0.0924986626738169i | 3.25508188609188-3.46986157056912i | 0.218391907563824+0.204385342054771i | -0.063574854571015-0.0900806642463372i | -13.3786266003058-3.19156840818354i | 1.22092410522587-0.168568910932709i | 0.296286983599953+1.19418056877682i | 1.8008 | 76.0658
| 88000 | -9.86909521665346E-06+0.0278297981023225i | -5.95708162006929+0.213361785451139i | 2870 | 0.777000777000777 | 0.777000777000777 | 7.42465079615497+3.4028638069397i | 345.575191894877i | -101.148984328241+74.7398966624099i | 1.63292519864192-2.20991375025131i | 0.104270661539359-0.119433272070749i | 1.73719586018128-2.32934702232206i | -0.390272055291269i | 0.924805593360428-0.380440027454086i | 0.075194406639572+0.380440027454086i | -0.075194406639572+0.00983202783718301i | -0.332767504934154-5.10293017757488i | 0.0402849624176385i | 0.205571350423437-0.0134055264300837i | 0.00005-0.00274027105874476i | 3.33333333333333E-06-0.00301429816461923i | 0.0000144737039546356-0.0014354852581503i | 0.0000533320687077007-0.00143364722600919i | 0.009+0.0552920307031804i | -0.360156725309305-0.0744037814393343i | 42.4940981222372-252.797910737707i | 1.42005865810794-0.0926035356304435i | 3.25121425210243-3.46867988552175i | 0.218480560833024+0.204611428077493i | -0.0634633793586946-0.0899479617942139i | -13.3817324162243-3.18950202148856i | 1.22085430283362-0.16846267739372i | 0.296069253168254+1.19256880085804i | 1.7894 | 76.0575
| 88100 | -9.84670363230965E-06+0.0277982092361311i | -5.95708144840047+0.213119604143672i | 2870 | 0.777000777000777 | 0.777000777000777 | 7.42774905054413+3.4005560490286i | 345.967890976576i | -101.381273018068+74.8248283631627i | 1.63047947622151-2.2091608967933i | 0.104136280231612-0.119414894301643i | 1.73461575645312-2.32857579109494i | -0.390715546263191i | 0.924636780701083-0.380850132958801i | 0.075363219298917+0.380850132958801i | -0.075363219298917+0.00986541330439i | -0.332766214325799-5.09708864311191i | 0.0403307407840222i | 0.20556936081853-0.0134207079316542i | 0.00005-0.00273716064891644i | 3.33333333333333E-06-0.00301087671380808i | 0.0000144737017381-0.00143385611536117i | 0.0000532439708711043-0.00143202255466136i | 0.009+0.0553548625562522i | -0.359346237682069-0.0741553069502255i | 42.3949619992955-252.512443066479i | 1.42004491419047-0.0927084073584536i | 3.24735373002005-3.46749567361107i | 0.218569310199903+0.204837472430131i | -0.0633522736501354-0.0898156493418448i | -13.3848304989446-3.18743644488493i | 1.22078469846602-0.168356764970376i | 0.295851832899675+1.19096122995026i | 1.778 | 76.0493
| 88200 | -9.82438816662081E-06+0.0277666919999949i | -5.95708127731524+0.212877971999961i | 2870 | 0.777000777000777 | 0.777000777000777 | 7.43083959402616+3.3982496590843i | 346.360590058275i | -101.613825522421+74.9097600639154i | 1.62803830277885-2.20840648670129i | 0.104002092822004-0.119396389307475i | 1.73204039560085-2.32780287600877i | -0.391159037235113i | 0.924467786180257-0.381260163556297i | 0.075532213819743+0.381260163556297i | -0.075532213819743+0.00989887367881603i | -0.332764922233847-5.09126029860539i | 0.0403765191504059i | 0.205567368946342-0.0134358892551583i | 0.00005-0.00273405729217164i | 3.33333333333333E-06-0.0030074630213888i | 0.000014473699519048-0.00143223066704428i | 0.0000531561722150728-0.00143040155955538i | 0.009+0.0554176944093239i | -0.358538471243471-0.073907969344355i | 42.2961750805183-252.227615105674i | 1.42003115461093-0.0928132778564054i | 3.24350030767191-3.4663089522208i | 0.218658155650639+0.205063475091482i | -0.0632415358211889-0.0896837251318943i | -13.3879208713414-3.18537168708434i | 1.22071529114448-0.168251172610639i | 0.295634723265047+1.18935784007264i | 1.7666 | 76.0411
| 88300 | -9.80214847496394E-06+0.0277352461505501i | -5.95708110681093+0.212636887154217i | 2870 | 0.777000777000777 | 0.777000777000777 | 7.43392244940777+3.39594464387787i | 346.753289139973i | -101.846641841299+74.9946917646682i | 1.62560167034073-2.20765053099145i | 0.103868099149651-0.119377757660476i | 1.72946976949038-2.32702828865193i | -0.391602528207035i | 0.924298609831188-0.381670119165929i | 0.0757013901688121+0.381670119165929i | -0.0757013901688121+0.00993240904110598i | -0.332763628658359-5.08544509924166i | 0.0404222975167896i | 0.205565374806846-0.0134510704003947i | 0.00005-0.00273096096454743i | 3.33333333333333E-06-0.00300405706100218i | 0.0000144736972974794-0.00143060890064763i | 0.0000530686713867187-0.00142878422823772i | 0.009+0.0554805262623958i | -0.35773341389423-0.0736617620747911i | 42.1977357169223-251.943424731284i | 1.42001737936914-0.0929181471229084i | 3.23965397288575-3.4651197386555i | 0.218747097171404+0.205289436040264i | -0.0631311642565134-0.0895521874174962i | -13.3910035562187-3.18330775672365i | 1.22064607989616-0.168145899266872i | 0.295417924723022+1.18775861532202i | 1.7552 | 76.0329
| 88400 | -9.77998421466426E-06+0.0277038714455346i | -5.95708093688494+0.212396347749099i | 2870 | 0.777000777000777 | 0.777000777000777 | 7.43699763942543+3.39364101011464i | 347.145988221672i | -102.079721974703+75.0796234654209i | 1.62316957093539-2.20689304062899i | 0.103734299052798-0.119358999931042i | 1.72690386998819-2.32625204056003i | -0.392046019178957i | 0.924129251687149-0.382079999707063i | 0.075870748312851+0.382079999707063i | -0.075870748312851+0.00996601947189396i | -0.332762333599141-5.07964300040977i | 0.0404680758831733i | 0.205563378400013-0.0134662513671519i | 0.00005-0.00272787164218935i | 3.33333333333333E-06-0.00300065880640829i | 0.0000144736950733944-0.00142899080367603i | 0.0000529814670407933-0.00142717054831102i | 0.009+0.0555433581154675i | -0.356931053601745-0.0734166786399844i | 42.0996422692993-251.659869828531i | 1.4200035884649-0.0930230151565016i | 3.23581471349029-3.46392805014077i | 0.21883613474835+0.205515355255117i | -0.0630211573495147-0.0894210344621816i | -13.3940785763104-3.18124466236554i | 1.22057706375396-0.168040943895806i | 0.295201437720175+1.18616353987248i | 1.7439 | 76.0247
| 88500 | -9.75789504498181E-06+0.0276725676437807i | -5.95708076753464+0.212156351935652i | 2870 | 0.777000777000777 | 0.777000777000777 | 7.44006518674543+3.39133876443457i | 347.538687303371i | -102.313065922633+75.1645551661737i | 1.6207419965926-2.20613402652829i | 0.103600692368837-0.119340116687735i | 1.72434268896144-2.32547414321602i | -0.392489510150879i | 0.923959711781453-0.382489805099083i | 0.076040288218547+0.382489805099083i | -0.076040288218547+0.00999970505179604i | -0.33276103705615-5.07385395770067i | 0.040513854249557i | 0.205561379725823-0.0134814321552243i | 0.00005-0.00272478930135071i | 3.33333333333333E-06-0.00299726823148579i | 0.0000144736928467929-0.00142737636369074i | 0.0000528945578396304-0.00142556050743373i | 0.009+0.0556061899685393i | -0.356131378399639-0.0731727125833939i | 42.0018931081438-251.376948291815i | 1.41998978189807-0.0931278819557648i | 3.23198251731528-3.4627339038238i | 0.218925268367617+0.205741232714608i | -0.0629115135022913-0.0892902645398004i | -13.3971459542801-3.17918241249892i | 1.22050824175644-0.167936305458521i | 0.294985262691153+1.18457259797492i | 1.7325 | 76.0165
| 88600 | -9.73588062709845E-06+0.0276413345052098i | -5.95708059875743+0.211916897873275i | 2870 | 0.777000777000777 | 0.777000777000777 | 7.44312511396413+3.38903791341278i | 347.93138638507i | -102.546673685088+75.2494868669264i | 1.61831893934385-2.20537349955314i | 0.103467278934304-0.11932110849729i | 1.72178621827815-2.32469460805043i | -0.392933001122801i | 0.923789990147443-0.382899535261387i | 0.076210009852557+0.382899535261387i | -0.076210009852557+0.010033465861414i | -0.332759739029405-5.06807792690546i | 0.0405596326159407i | 0.205559378784244-0.013496612764409i | 0.0000500000000000001-0.00272171391839208i | 3.33333333333333E-06-0.00299388531023129i | 0.0000144736906176747-0.00142576556830918i | 0.0000528079424530978-0.00142395409331983i | 0.009+0.0556690218216111i | -0.355334376387348-0.0729298574931282i | 41.9044866135857-251.094658024665i | 1.41997595966843-0.0932327475192963i | 3.22815737219156-3.46153731677337i | 0.219014498015335+0.205967068397221i | -0.0628022311255804-0.0891598759344441i | -13.4002057127216-3.17712101553951i | 1.22043961294778-0.16783198292043i | 0.294769400058838+1.18298577395657i | 1.7212 | 76.0083
| 88700 | -9.71394062410498E-06+0.027610171790826i | -5.95708043055074+0.211677983729666i | 2870 | 0.777000777000777 | 0.777000777000777 | 7.44617744360816+3.38673846355993i | 348.324085466768i | -102.780545262069+75.3344185676792i | 1.61590039122241-2.20461147051694i | 0.103334058584893-0.119301975924617i | 1.7192344498073-2.32391344644156i | -0.393376492094723i | 0.923620086818503-0.383309190113388i | 0.076379913181497+0.383309190113388i | -0.076379913181497+0.010067301981335i | -0.332758439518821-5.06231486401492i | 0.0406054109823244i | 0.205557375575255-0.0135117931944987i | 0.0000500000000000001-0.00271864546978059i | 3.33333333333333E-06-0.00299051001675865i | 0.0000144736883860403-0.00142415840520463i | 0.0000527216195585481-0.00142235129373848i | 0.009+0.0557318536746829i | -0.354540035729671-0.0726881070015815i | 41.8074211753212-250.812996939695i | 1.41996212177583-0.0933376118456641i | 3.22433926595159-3.46033830598035i | 0.219103823677619+0.206192862281368i | -0.0626933086387002-0.0890298669403738i | -13.4032578741589-3.17506047983026i | 1.2203711763778-0.167727975251252i | 0.294553850234433+1.18140305222054i | 1.7099 | 76.0001
| 88800 | -9.69207470098803E-06+0.0275790792627099i | -5.957080262912+0.211439607680776i | 2870 | 0.777000777000777 | 0.777000777000777 | 7.44922219813445+3.3844404213227i | 348.716784548467i | -103.014680653575+75.4193502684319i | 1.6134863442635-2.20384795018289i | 0.10320103115546-0.119282719532802i | 1.71668737541896-2.32313066971569i | -0.393819983066644i | 0.923450001828049-0.383718769574511i | 0.076549998171951+0.383718769574511i | -0.076549998171951+0.010101213492133i | -0.332757138524276-5.05656472521782i | 0.0406511893487081i | 0.205555370098828-0.0135269734452846i | 0.0000500000000000001-0.0027155839320894i | 3.33333333333333E-06-0.00298714232529834i | 0.0000144736861518893-0.00142255486210588i | 0.000052635587840764-0.00142075209651377i | 0.009+0.0557946855277547i | -0.353748344656365-0.0724474547850781i | 41.7106951925444-250.531962958552i | 1.41994826822008-0.093442474933426i | 3.22052818642945-3.45913688835786i | 0.21919324534057+0.206418614345383i | -0.0625847444694978-0.0889002358619456i | -13.4063024610465-3.17300081364192i | 1.22030293110183-0.167624281424991i | 0.294338613617634+1.17982441724549i | 1.6986 | 75.992
| 88900 | -9.67028252461741E-06+0.0275480566840123i | -5.95708009583865+0.211201767910761i | 2870 | 0.777000777000777 | 0.777000777000777 | 7.45225939993056+3.38214379308423i | 349.109483630166i | -103.249079859607+75.5042819691847i | 1.61107679050437-2.20308294926417i | 0.103068196480038-0.119263339883117i | 1.71414498698441-2.32234628914729i | -0.394263474038566i | 0.923279735209534-0.384128273564201i | 0.076720264790466+0.384128273564201i | -0.076720264790466+0.010135200474365i | -0.33275583604576-5.05082746690017i | 0.0406969677150916i | 0.205553362354934-0.0135421535165626i | 0.0000500000000000001-0.00271252928199706i | 3.33333333333333E-06-0.00298378221019676i | 0.0000144736839152219-0.00142095492679693i | 0.0000525498459919116-0.00141915648952433i | 0.009+0.0558575173808265i | -0.352959291461699-0.0722078945635159i | 41.6143070738804-250.251554011868i | 1.41993439900098-0.0935473367811718i | 3.21672412146089-3.4579330807417i | 0.219282762990277+0.206644324567524i | -0.062476537054291-0.0887709810135328i | -13.4093394957692-3.17094202517347i | 1.22023487618075-0.167520900419914i | 0.294123690596719+1.17824985358501i | 1.6873 | 75.9838
| 89000 | -9.64856376373348E-06+0.0275171038189491i | -5.95707992932815+0.210964462611943i | 2870 | 0.777000777000777 | 0.777000777000777 | 7.45528907131472+3.37984858516457i | 349.502182711865i | -103.483742880165+75.5892136699374i | 1.60867172198443-2.20231647842418i | 0.102935554391835-0.119243837535016i | 1.71160727637626-2.3215603159592i | -0.394706965010488i | 0.923109286996446-0.384537702001914i | 0.076890713003554+0.384537702001914i | -0.076890713003554+0.010169263008574i | -0.332754532083226-5.04510304564393i | 0.0407427460814753i | 0.205551352343548-0.013557333408127i | 0.0000499999999999999-0.00270948149628695i | 3.33333333333333E-06-0.00298042964591564i | 0.0000144736816760379-0.0014193585871167i | 0.0000524643927114898-0.00141756446070311i | 0.009+0.0559203492338983i | -0.352172864504052-0.071969420100019i | 41.5182552373188-249.97176803922i | 1.41992051411835-0.0936521973874809i | 3.21292705888373-3.45672689989058i | 0.219372376612815+0.206869992925979i | -0.0623686848378193-0.0886421007194625i | -13.4123690006429-3.16888412255263i | 1.22016701068091-0.167417831218533i | 0.293909081548711+1.17667934586737i | 1.676 | 75.9757
| 89100 | -9.62691808893436E-06+0.0274862204327943i | -5.95707976337798+0.210727689984756i | 2870 | 0.777000777000777 | 0.777000777000777 | 7.45831123453611+3.37755480382111i | 349.894881793563i | -103.718669715248+75.6741453706901i | 1.60627113074541-2.20154854827668i | 0.102803104723248-0.119224213046145i | 1.70907423546866-2.32077276132283i | -0.39515045598241i | 0.922938657222311-0.384947054807121i | 0.0770613427776889+0.384947054807121i | -0.0770613427776889+0.010203401175289i | -0.332753226636527-5.0393914182261i | 0.040788524447859i | 0.205549340064646-0.0135725131197679i | 0.0000499999999999999-0.00270644055184667i | 3.33333333333333E-06-0.00297708460703134i | 0.0000144736794343375-0.00141776583095869i | 0.0000523792267062807-0.00141597599803703i | 0.009+0.0559831810869701i | -0.351389052205495-0.0717320252005872i | 41.4225381101462-249.692602989072i | 1.41990661357204-0.0937570567509031i | 3.20913698653823-3.45551836248647i | 0.219462086194246+0.207095619398853i | -0.0622611862731869-0.0885135933139318i | -13.4153909979141-3.16682711383635i | 1.2200993336741-0.167315072807581i | 0.293694786839492+1.17511287879493i | 1.6647 | 75.9676
| 89200 | -9.60534517266361E-06+0.0274554062918744i | -5.95707959798562+0.210491448237704i | 2870 | 0.777000777000777 | 0.777000777000777 | 7.46132591177498+3.37526245524899i | 350.287580875262i | -103.953860364857+75.7590770714429i | 1.6038750088314-2.20077916938604i | 0.102670847305867-0.11920446697234i | 1.70654585613727-2.31998363635838i | -0.395593946954332i | 0.922767845920689-0.38535633189931i | 0.0772321540793111+0.38535633189931i | -0.0772321540793111+0.010237615055022i | -0.332751919705692-5.03369254161743i | 0.0408343028142427i | 0.205547325518201-0.0135876926512828i | 0.0000499999999999999-0.00270340642566747i | 3.33333333333333E-06-0.00297374706823422i | 0.0000144736771901207-0.0014161766462707i | 0.000052294346690301-0.00141439108956668i | 0.009+0.0560460129400419i | -0.350607843051364-0.0714957037137528i | 41.3271541288817-249.41405681874i | 1.41989269736185-0.0938619148700396i | 3.20535389226668-3.45430748513483i | 0.219551891720621+0.207321203964184i | -0.0621540398218118-0.0883854571409459i | -13.4184055097606-3.16477100701129i | 1.22003184423752-0.167212624177998i | 0.293480806823929+1.17355043714386i | 1.6535 | 75.9595
| 89300 | -9.58384468919776E-06+0.0274246611635627i | -5.95707943314858+0.210255735587314i | 2870 | 0.777000777000777 | 0.777000777000777 | 7.46433312514277+3.37297154558162i | 350.680279956961i | -104.189314828992+75.8440087721956i | 1.60148334828903-2.20000835226742i | 0.102538781970488-0.119184599867636i | 1.70402213025952-2.31919295213506i | -0.396037437926254i | 0.922596853125175-0.385765533197983i | 0.077403146874825+0.385765533197983i | -0.077403146874825+0.010271904728271i | -0.332750611290685-5.02800637298139i | 0.0408800811806264i | 0.205545308704186-0.0136028720024663i | 0.00005-0.00270037909484366i | 3.33333333333333E-06-0.00297041700432802i | 0.0000144736749433873-0.0014145910210545i | 0.0000522097513847529-0.00141280972338602i | 0.009+0.0561088447931137i | -0.349829225589859-0.0712604495302377i | 41.2321017392106-249.136127494334i | 1.4198787654876-0.0939667717434716i | 3.20157776391409-3.45309428436499i | 0.219641793177973+0.207546746599935i | -0.0620472439533686-0.0882576905542398i | -13.4214125582914-3.16271580999431i | 1.21996454145372-0.167110484324892i | 0.293267141845981+1.1719920057636i | 1.6423 | 75.9514
| 89400 | -9.56241631463412E-06+0.0273939848162737i | -5.95707926886437+0.210020550258098i | 2870 | 0.777000777000777 | 0.777000777000777 | 7.46733289668239+3.37068208089099i | 351.072979038659i | -104.425033107653+75.9289404729484i | 1.59909614116755-2.19923610738694i | 0.102406908547116-0.119164612284266i | 1.70150304971467-2.31840071967121i | -0.396480928898176i | 0.922425678869402-0.386174658622654i | 0.077574321130598+0.386174658622654i | -0.077574321130598+0.010306270275522i | -0.332749301391269-5.02233286967316i | 0.0409258595470101i | 0.205543289622576-0.0136180511731048i | 0.00005-0.00269735853657202i | 3.33333333333333E-06-0.00296709439022922i | 0.0000144736726941376-0.00141300894336557i | 0.0000521254395179781-0.00141123188764212i | 0.009+0.0561716766461855i | -0.349053188431643-0.0710262565826188i | 41.1373793959207-248.858812990721i | 1.41986481794911-0.0940716273697235i | 3.19780858932837-3.45187877663025i | 0.219731790552324+0.207772247283992i | -0.0619407971457424-0.0881302919172127i | -13.4244121655468-3.16066153063289i | 1.21989742441059-0.167008652247539i | 0.293053792238856+1.17043756957648i | 1.631 | 75.9433
| 89500 | -9.54105972687837E-06+0.0273633770194562i | -5.95707910513053+0.209785890482498i | 2870 | 0.777000777000777 | 0.777000777000777 | 7.4703252483683+3.36839406718819i | 351.465678120358i | -104.661015200839+76.013872173701i | 1.59671337951898-2.19846244516191i | 0.102275226864972-0.119144504772668i | 1.69898860638395-2.31760694993458i | -0.396924419870098i | 0.922254323187035-0.386583708092857i | 0.077745676812965+0.386583708092857i | -0.077745676812965+0.010340711777241i | -0.332747990007575-5.01667198923838i | 0.0409716379133938i | 0.20554126827334-0.0136332301629999i | 0.00005-0.00269434472815127i | 3.33333333333333E-06-0.00296377920096639i | 0.0000144736704423713-0.00141143040131274i | 0.000052041409825406-0.0014096575705348i | 0.009+0.0562345084992573i | -0.34827972024942-0.0707931188449888i | 41.0429855628375-248.582111291477i | 1.41985085474618-0.0941764817474248i | 3.19404635636005-3.4506609783085i | 0.219821883829685+0.207997705994172i | -0.0618346978849729-0.0880032596028557i | -13.4274043534988-3.15860817670569i | 1.21983049220132-0.166907126949355i | 0.292840758325107+1.1688871135773i | 1.6198 | 75.9352
| 89600 | -9.51977460563273E-06+0.027332837543589i | -5.95707894194461+0.209551754500849i | 2870 | 0.777000777000777 | 0.777000777000777 | 7.47331020210678+3.36610751042379i | 351.858377202057i | -104.89726110855+76.0988038744538i | 1.59433505539819-2.19768737596099i | 0.102143736752504-0.119124277881485i | 1.69647879215069-2.31681165384248i | -0.39736791084202i | 0.922082786111779-0.386992681528138i | 0.077917213888221+0.386992681528138i | -0.077917213888221+0.010375229313882i | -0.332746677139481-5.01102368941245i | 0.0410174162797775i | 0.205539244656457-0.0136484089719428i | 0.00005-0.00269133764698146i | 3.33333333333333E-06-0.0029604714116796i | 0.0000144736681880886-0.00140985538305796i | 0.0000519576610495116-0.0014080867603164i | 0.009+0.0562973403523291i | -0.347508809777553-0.0705610303326274i | 40.9489187127609-248.306020388837i | 1.41983687587865-0.0942813348751332i | 3.19029105286309-3.44944090570228i | 0.21991207299605+0.208223122708214i | -0.0617289446652032-0.0878765919936823i | -13.4303891440514-3.15655575592294i | 1.21976374392433-0.16680590743787i | 0.292628040416777+1.16734062283294i | 1.6086 | 75.9271
| 89700 | -9.49856063238369E-06+0.0273023661601739i | -5.95707877930414+0.209318140561333i | 2870 | 0.777000777000777 | 0.777000777000777 | 7.47628777973592+3.36382241648831i | 352.251076283756i | -105.133770830787+76.1837355752065i | 1.59196116086297-2.19691091010441i | 0.102012438037391-0.119103932157573i | 1.69397359890036-2.31601484226198i | -0.397811401813941i | 0.921911067677373-0.387401578848057i | 0.078088932322627+0.387401578848057i | -0.078088932322627+0.010409822965884i | -0.332745362786899-5.00538792811911i | 0.0410631946461612i | 0.205537218771901-0.013663587599726i | 0.00005-0.00268833727056341i | 3.33333333333333E-06-0.00295717099761976i | 0.0000144736659312895-0.00140828387681593i | 0.000051874191939763-0.00140651944529143i | 0.009+0.0563601722054009i | -0.346740445811645-0.0703299851016692i | 40.8551773274018-248.030538283654i | 1.41982288134634-0.0943861867514152i | 3.18654266669455-3.44821857503907i | 0.220002358037403+0.208448497403793i | -0.0616235359886282-0.0877502874816614i | -13.4333665590401-3.15450427592698i | 1.21969717868328-0.166704992724713i | 0.29241563881547+1.16579808248185i | 1.5975 | 75.9191
| 89800 | -9.47741749039028E-06+0.0272719626417306i | -5.95707861720672+0.209085046919935i | 2870 | 0.777000777000777 | 0.777000777000777 | 7.47925800302606+3.36153879121254i | 352.643775365454i | -105.37054436755+76.2686672759593i | 1.58959168797422-2.19613305786415i | 0.101881330546552-0.119083468146i | 1.69147301852077-2.31521652601015i | -0.398254892785863i | 0.921739167917589-0.387810399972192i | 0.078260832082411+0.387810399972192i | -0.078260832082411+0.010444492813671i | -0.33274404694978-4.9997646634694i | 0.0411089730125449i | 0.205535190619639-0.0136787660461435i | 0.00005-0.0026853435764982i | 3.33333333333333E-06-0.00295387793414802i | 0.000014473663671974-0.00140671587085389i | 0.0000517910012525798-0.00140495561381635i | 0.009+0.0564230040584727i | -0.345974617208167-0.0700999772487823i | 40.7617598973201-247.755662985355i | 1.41980887114904-0.0944910373748479i | 3.18280118571494-3.44699400247167i | 0.220092738939712+0.20867383005851i | -0.061518470365446-0.087624344468151i | -13.4363366202328-3.1524537442926i | 1.21963079558699-0.16660438182559i | 0.292203553812524+1.16425947773381i | 1.5863 | 75.911
| 89900 | -0.0000094563448646721+0.0272416267617911i | -5.95707845564992+0.208852471840399i | 2870 | 0.777000777000777 | 0.777000777000777 | 7.48222089367971+3.3592566403681i | 353.036474447153i | -105.607581718839+76.353598976712i | 1.58722662879604-2.19535382946415i | 0.101750414106155-0.119062886390055i | 1.68897704290219-2.31441671585421i | -0.398698383757785i | 0.921567086866238-0.388219144820133i | 0.078432913133762+0.388219144820133i | -0.078432913133762+0.010479238937652i | -0.332742729628028-4.9941538537609i | 0.0411547513789284i | 0.205533160199647-0.0136939443109875i | 0.00005-0.00268235654248652i | 3.33333333333333E-06-0.00295059219673517i | 0.000014473661410142-0.00140515135349124i | 0.0000517080877512825-0.0014033952542992i | 0.009+0.0564858359115445i | -0.34521131288404-0.0698710009108397i | 40.6686649218618-247.481392511892i | 1.41979484528657-0.0945958867439958i | 3.17906659778853-3.44576720407846i | 0.220183215688932+0.20889912064989i | -0.0614137463138038-0.0874987613638229i | -13.4392993493296-3.1504041685277i | 1.21956459374944-0.166504073760266i | 0.291991785689091+1.16272479386933i | 1.5751 | 75.903
| 90000 | -9.43534244199781E-06+0.0272113582948938i | -5.95707829463135+0.208620413594186i | 2870 | 0.777000777000777 | 0.777000777000777 | 7.48517647333187+3.35697596966769i | 353.429173528852i | -105.844882884653+76.4385306774647i | 1.58486597539583-2.19457323508049i | 0.101619688541622-0.119042187431247i | 1.68648566393745-2.31361542251174i | -0.399141874729707i | 0.921394824557167-0.388627813311487i | 0.078605175442833+0.388627813311487i | -0.078605175442833+0.01051406141822i | -0.332741410821597-4.9885554574766i | 0.0412005297453121i | 0.205531127511904-0.0137091223940523i | 0.0000500000000000001-0.00267937614632821i | 3.33333333333333E-06-0.00294731376096102i | 0.0000144736591457935-0.00140359031309933i | 0.0000516254502060497-0.0014018383551994i | 0.009+0.0565486677646163i | -0.344450521816271-0.0696430502646047i | 40.5758909090983-247.207724889701i | 1.41978080375878-0.0947007348574379i | 3.17533889078341-3.44453819586384i | 0.220273788271003+0.20912436915539i | -0.0613093623597511-0.0873735365886048i | -13.4422547679632-3.1483555560735i | 1.21949857228972-0.166404067552539i | 0.291780334716284+1.16119401623936i | 1.564 | 75.895
| 90100 | -9.41440991087321E-06+0.027181157016578i | -5.95707813414861+0.208388870460431i | 2870 | 0.777000777000777 | 0.777000777000777 | 7.48812476355014+3.3546967847657i | 353.82187261055i | -106.082447864993+76.5234623782175i | 1.58250971984434-2.19379128484153i | 0.101489153677635-0.119021371809311i | 1.68399887352198-2.31281265665084i | -0.399585365701629i | 0.921222381024255-0.389036405365876i | 0.078777618975745+0.389036405365876i | -0.078777618975745+0.010548960335753i | -0.332740090530505-4.98296943328357i | 0.0412463081116958i | 0.205529092556376-0.0137243002951348i | 0.0000500000000000001-0.00267640236592163i | 3.33333333333333E-06-0.00294404260251379i | 0.0000144736568789287-0.00140203273810112i | 0.0000515430873938718-0.0014002849050274i | 0.009+0.0566114996176881i | -0.343692233041546-0.0694161195264106i | 40.4834363757649-246.934658153656i | 1.41976674656545-0.0948055817137713i | 3.17161805257143-3.44330699375815i | 0.220364456671861+0.209349575552401i | -0.06120531703719-0.0872486685716108i | -13.4452028976987-3.14630791430527i | 1.21943273033198-0.166304362230233i | 0.29156920115526+1.15966713026488i | 1.5529 | 75.8869
| 90200 | -9.39354696152986E-06+0.0271510227033785i | -5.95707797419933+0.208157840725902i | 2870 | 0.777000777000777 | 0.777000777000777 | 7.49106578583497+3.35241909125837i | 354.214571692249i | -106.320276659858+76.6083940789702i | 1.58015785421591-2.19300798882823i | 0.101358809338147-0.119000440062209i | 1.68151666355406-2.31200842889044i | -0.400028856673551i | 0.921049756301421-0.389444920902935i | 0.0789502436985789+0.389444920902935i | -0.0789502436985789+0.010583935770616i | -0.332738768754567-4.97739574003241i | 0.0412920864780795i | 0.205527055333043-0.0137394780140233i | 0.0000500000000000001-0.00267343517926318i | 3.33333333333333E-06-0.00294077869718949i | 0.0000144736546095474-0.00140047861697091i | 0.0000514609980985044-0.00139873489234442i | 0.009+0.0566743314707599i | -0.342936435655855-0.0691902029518461i | 40.3912998472003-246.662190347026i | 1.41975267370643-0.0949104273115336i | 3.16790407102893-3.44207361361839i | 0.220455220877412+0.209574739818237i | -0.0611016088878194-0.0871241557510713i | -13.4481437600343-3.14426125053247i | 1.21936706700542-0.166204956825158i | 0.291358385257342+1.15814412143645i | 1.5418 | 75.8789
| 90300 | -9.37275328591367E-06+0.0271209551328201i | -5.95707781478115+0.207927322684954i | 2870 | 0.777000777000777 | 0.777000777000777 | 7.49399956161969+3.35014289468444i | 354.607270773948i | -106.558369269249+76.693325779723i | 1.57781037058841-2.19222335707421i | 0.101228655346386-0.118979392726138i | 1.6790390259348-2.31120274980035i | -0.400472347645473i | 0.920876950422616-0.389853359842317i | 0.079123049577384+0.389853359842317i | -0.079123049577384+0.010618987803156i | -0.332737445493849-4.9718343367558i | 0.0413378648444632i | 0.205525015841873-0.0137546555505167i | 0.0000499999999999999-0.00267047456444672i | 3.33333333333333E-06-0.00293752202089139i | 0.0000144736523376495-0.00139892793823404i | 0.0000513791811104236-0.00139718830576218i | 0.009+0.0567371633238317i | -0.342183118814107-0.068965294835446i | 40.2994798572865-246.390319521431i | 1.41973858518151-0.0950152716493356i | 3.16419693403624-3.4408380712282i | 0.220546080873564+0.209799861930147i | -0.060998236461096-0.0869999965742742i | -13.4510773764008-3.14221557199949i | 1.21930158144424-0.166105850373111i | 0.291147887264147+1.15662497531384i | 1.5307 | 75.8709
| 90400 | -9.35202857767334E-06+0.0270909540834116i | -5.95707765589172+0.207697314639489i | 2870 | 0.777000777000777 | 0.777000777000777 | 7.49692611227084+3.34786820052541i | 354.999969855647i | -106.796725693166+76.7782574804757i | 1.57546726104345-2.19143739956598i | 0.101098691524865-0.118958230335533i | 1.67656595256831-2.31039562990151i | -0.400915838617395i | 0.920703963421829-0.390261722103687i | 0.079296036578171+0.390261722103687i | -0.079296036578171+0.010654116513708i | -0.332736120748178-4.96628518266784i | 0.0413836432108469i | 0.205522974082842-0.0137698329044039i | 0.0000499999999999999-0.00266752049966303i | 3.33333333333333E-06-0.00293427254962934i | 0.0000144736500632353-0.00139738069046665i | 0.0000512976352267851-0.00139564513394262i | 0.009+0.0567999951769035i | -0.341432271729763-0.0687413895103817i | 40.2079749483893-246.119043736798i | 1.41972448099051-0.095120114725719i | 3.16049662947837-3.4396003822982i | 0.220637036646205+0.210024941865312i | -0.060895198314178-0.086876189497498i | -13.4540037681626-3.14017088588592i | 1.21923627278763-0.166007041913843i | 0.29093770740768+1.15510967752567i | 1.5196 | 75.8629
| 90500 | -9.33137253214921E-06+0.027061019334641i | -5.9570774975287+0.207467814898914i | 2870 | 0.777000777000777 | 0.777000777000777 | 7.49984545908826+3.34559501420595i | 355.392668937345i | -107.035345931609+76.8631891812285i | 1.57312851766648-2.19065012624317i | 0.100968917695386-0.118936953423064i | 1.67409743536187-2.30958707966623i | -0.401359329589317i | 0.920530795333084-0.390670007606728i | 0.079469204666916+0.390670007606728i | -0.079469204666916+0.010689321982589i | -0.332734794517577-4.96074823716285i | 0.0414294215772306i | 0.205520930055923-0.0137850100754819i | 0.0000499999999999999-0.00266457296319932i | 3.33333333333333E-06-0.00293103025951925i | 0.0000144736477863047-0.00139583686229537i | 0.0000512163592513753-0.00139410536559761i | 0.009+0.0568628270299753i | -0.340683883674446-0.0685184813481554i | 40.1167836712994-245.84836106132i | 1.41971036113326-0.0952249565392816i | 3.15680314524496-3.43836056246651i | 0.220728088181209+0.210249979600839i | -0.0607924930118797-0.086752732985945i | -13.456922956617-3.13812719930704i | 1.21917114017967-0.165908530491045i | 0.290727845910453+1.15359821376895i | 1.5085 | 75.855
| 90600 | -0.0000093107848463621+0.0270311506669701i | -5.95707733968978+0.207238821780104i | 2870 | 0.777000777000777 | 0.777000777000777 | 7.50275762330527+3.34332334109439i | 355.785368019044i | -107.274229984577+76.9481208819812i | 1.57079413254688-2.1898615469987i | 0.10083933367905-0.11891556251965i | 1.67163346622593-2.30877710951835i | -0.401802820561239i | 0.920357446190439-0.391078216271135i | 0.079642553809561+0.391078216271135i | -0.079642553809561+0.010724604290104i | -0.332733466801905-4.95522345981431i | 0.0414751999436143i | 0.205518883761087-0.013800187063541i | 0.00005-0.00266163193343862i | 3.33333333333333E-06-0.00292779512678248i | 0.0000144736455068577-0.00139429644239702i | 0.0000511353519945694-0.00139256898948869i | 0.009+0.056925658883047i | -0.339937943977575-0.0682965647582973i | 40.0259045851737-245.578269571409i | 1.41969622560954-0.0953297970885747i | 3.15311646923042-3.43711862729869i | 0.220819235464434+0.210474975113769i | -0.060690119126621-0.0866296255136802i | -13.459834962995-3.13608451931429i | 1.21910618276938-0.165810315152319i | 0.290518302985575+1.1520905698087i | 1.4975 | 75.847
| 90700 | -9.29026521900207E-06+0.0270013478618285i | -5.95707718237264+0.207010333607352i | 2870 | 0.777000777000777 | 0.777000777000777 | 7.50566262608886+3.34105318650296i | 356.178067100743i | -107.51337785207+77.033052582734i | 1.56846409777803-2.18907167167891i | 0.10070993929626-0.118894058154455i | 1.66917403707429-2.30796572983337i | -0.40224631153316i | 0.920183916027992-0.39148634801662i | 0.079816083972008+0.39148634801662i | -0.079816083972008+0.01075996351654i | -0.332732137601126-4.94971081037427i | 0.041520978309998i | 0.205516835198313-0.0138153638683756i | 0.00005-0.0026586973888593i | 3.33333333333333E-06-0.00292456712774523i | 0.0000144736432248942-0.00139275941949837i | 0.0000510546122732882-0.00139103599442678i | 0.009+0.0569884907361188i | -0.339194442025993-0.0680756341880639i | 39.9353362574765-245.308767351658i | 1.41968207441922-0.0954346363721782i | 3.14943658933424-3.43587459228837i | 0.220910478481731+0.210699928381077i | -0.0605880752383843-0.0865068655635684i | -13.4627398084615-3.13404285289561i | 1.21904139971063-0.16571239494918i | 0.290309078836904+1.15058673147765i | 1.4864 | 75.839
| 90800 | -9.26981335041743E-06+0.0269716107016088i | -5.95707702557498+0.206782348712334i | 2870 | 0.777000777000777 | 0.777000777000777 | 7.50856048853984+3.33878455568837i | 356.570766182442i | -107.75278953409+77.1179842834867i | 1.56613840545739-2.18828051008383i | 0.100580734366733-0.118872440854895i | 1.66671913982412-2.30715295093872i | -0.402689802505082i | 0.92001020487987-0.391894402762911i | 0.07998979512013+0.391894402762911i | -0.07998979512013+0.010795399742171i | -0.33273080691518-4.9442102487717i | 0.0415667566763817i | 0.205514784367566-0.0138305404897794i | 0.00005-0.00265576930803457i | 3.33333333333333E-06-0.00292134623883802i | 0.0000144736409404144-0.00139122578237586i | 0.0000509741389109552-0.00138950636927194i | 0.009+0.0570513225891906i | -0.338453367263607-0.0678556841221435i | 39.8450772639232-245.039852494796i | 1.41966790756206-0.0955394743886668i | 3.1457634934608-3.43462847285713i | 0.221001817218935+0.210924839379672i | -0.0604863599346638-0.0863844516272131i | -13.4656375141148-3.13200220697604i | 1.21897679016213-0.165614768937015i | 0.290100173659093+1.14908668467575i | 1.4754 | 75.8311
| 90900 | -9.24942894260395E-06+0.0269419389696613i | -5.95707686929452+0.20655486543407i | 2870 | 0.777000777000777 | 0.777000777000777 | 7.51145123169306+3.33651745385201i | 356.96346526414i | -107.992465030635+77.2029159842395i | 1.56381704768671-2.18748807196731i | 0.100451718709504-0.11885071114664i | 1.66426876639621-2.30633878311395i | -0.403133293477004i | 0.919836312780242-0.39230238042975i | 0.080163687219758+0.39230238042975i | -0.080163687219758+0.010830913047254i | -0.332729474744015-4.93872173511228i | 0.0416125350427652i | 0.205512731268826-0.0138457169275462i | 0.00005-0.00265284766963189i | 3.33333333333333E-06-0.00291813243659507i | 0.0000144736386534182-0.00138969551985531i | 0.0000508939307374527-0.00138798010293306i | 0.009+0.0571141544422624i | -0.337714709191013-0.0676367090823591i | 39.7551261884222-244.771523101646i | 1.41965372503791-0.0956443111366163i | 3.14209716952003-3.43338028435527i | 0.221093251661865+0.211149708086391i | -0.0603849718104178-0.086262382204889i | -13.4685281009876-3.12996258841794i | 1.2189123532874-0.165517436175073i | 0.289891587637746+1.14759041536981i | 1.4644 | 75.8232
| 91000 | -9.22911169919379E-06+0.0269123324502885i | -5.95707671352898+0.206327882118879i | 2870 | 0.777000777000777 | 0.777000777000777 | 7.51433487651749+3.33425188614051i | 357.356164345839i | -108.232404341705+77.2878476849922i | 1.56150001657206-2.18669436703726i | 0.100322892142935-0.118828869553622i | 1.661822908715-2.30552323659088i | -0.403576784448926i | 0.919662239763309-0.392710280936894i | 0.080337760236691+0.392710280936894i | -0.080337760236691+0.010866503512032i | -0.332728141087569-4.93324522967679i | 0.0416583134091489i | 0.205510675902064-0.0138608931814695i | 0.00005-0.00264993245241251i | 3.33333333333333E-06-0.00291492569765376i | 0.0000144736363639055-0.00138816862081165i | 0.0000508139865890793-0.00138645718436761i | 0.009+0.0571769862953342i | -0.336978457365136-0.0674187036273748i | 39.665481623018-244.503777281084i | 1.41963952684658-0.0957491466146002i | 3.13843760542726-3.43213004206173i | 0.221184781796327+0.211374534478002i | -0.0602839094680236-0.0861406558054829i | -13.4714115900465-3.12792400402163i | 1.2188480882547-0.165420395726447i | 0.289683320949492+1.14609790959314i | 1.4534 | 75.8152
| 91100 | -0.0000092088613254448+0.0268827909287399i | -5.95707655827612+0.206101397120339i | 2870 | 0.777000777000777 | 0.777000777000777 | 7.51721144391659+3.33198785764602i | 357.748863427538i | -108.472607467301+77.3727793857448i | 1.55918730422385-2.18589940495575i | 0.100194254484716-0.118806916598032i | 1.65938155870857-2.30470632155378i | -0.404020275420848i | 0.919487985863308-0.393118104204115i | 0.080512014136692+0.393118104204115i | -0.080512014136692+0.010902171216733i | -0.332726805945763-4.92778069292049i | 0.0417040917755326i | 0.205508618267254-0.0138760692513419i | 0.00005-0.00264702363523094i | 3.33333333333333E-06-0.00291172599875403i | 0.0000144736340718764-0.00138664507416867i | 0.0000507343053085091-0.00138493760258141i | 0.009+0.057239818148406i | -0.336244601398882-0.0672016623524114i | 39.5761421678357-244.236613149996i | 1.41962531298788-0.0958539808211857i | 3.13478478910329-3.43087776118441i | 0.221276407608118+0.211599318531218i | -0.0601831715172331-0.08601927094644i | -13.4742880021927-3.12588646052568i | 1.21878399423705-0.165323646658054i | 0.289475373762106+1.14460915344521i | 1.4424 | 75.8073
| 91200 | -9.18867752822998E-06+0.026853314191207i | -5.95707640353367+0.205875408799254i | 2870 | 0.777000777000777 | 0.777000777000777 | 7.52008095472819+3.3297253734066i | 358.141562509236i | -108.713074407423+77.4577110864976i | 1.55687890275704-2.18510319533929i | 0.10006580555188-0.118784852800329i | 1.65694470830892-2.30388804813962i | -0.40446376639277i | 0.919313551114512-0.393525850151201i | 0.080686448885488+0.393525850151201i | -0.080686448885488+0.010937916241569i | -0.332725469318558-4.92232808547207i | 0.0417498701419163i | 0.205506558364366-0.013891245136958i | 0.00005-0.00264412119703441i | 3.33333333333333E-06-0.00290853331673785i | 0.000014473631777331-0.00138512486889874i | 0.0000506548857447495-0.00138342134662831i | 0.009+0.0573026500014778i | -0.335513130960773-0.0669855798889544i | 39.4871064310246-243.970028833239i | 1.41961108346161-0.095958813754954i | 3.13113870847471-3.42962345686061i | 0.221368129083016+0.211824060222678i | -0.0600827565751223-0.0858982261536927i | -13.4771573582619-3.12384996460735i | 1.21872007041217-0.165227188040614i | 0.289267746234595+1.14312413309122i | 1.4314 | 75.7994
| 91300 | -9.16856001602663E-06+0.026823902024818i | -5.95707624929941+0.205649915523605i | 2870 | 0.777000777000777 | 0.777000777000777 | 7.52294342972495+3.32746443840665i | 358.534261590935i | -108.953805162071+77.5426427872503i | 1.55457480429122-2.18430574775896i | 0.0999375451608043-0.118762678679242i | 1.65451234945202-2.3030684264382i | -0.404907257364692i | 0.91913893555123-0.393933518697955i | 0.0808610644487699+0.393933518697955i | -0.0808610644487699+0.010973738666737i | -0.332724131205894-4.91688736813276i | 0.0417956485083i | 0.205504496193377-0.013906420838111i | 0.0000500000000000001-0.00264122511686242i | 3.33333333333333E-06-0.00290534762854865i | 0.0000144736294802691-0.00138360799402254i | 0.0000505757267530978-0.00138190840560996i | 0.009+0.0573654818545496i | -0.334784035774588-0.0667704509044716i | 39.3983730287033-243.704022463598i | 1.41959683826761-0.0960636454144765i | 3.12749935147417-3.42836714415726i | 0.221459946206788+0.212048759528956i | -0.0599826632660494-0.0857775199616063i | -13.4800196790244-3.12181452288304i | 1.21865631596244-0.165131018948634i | 0.289060438517315+1.14164283476171i | 1.4205 | 75.7915
| 91400 | -9.14850849890599E-06+0.0267945542176327i | -5.95707609557112+0.205424915668517i | 2870 | 0.777000777000777 | 0.777000777000777 | 7.52579888961436+3.32520505757725i | 358.926960672634i | -109.194799731244+77.6275744880031i | 1.55227500095067-2.18350707174061i | 0.0998094731272206-0.118740394751775i | 1.65208447407789-2.30224746649239i | -0.405350748336614i | 0.918964139207806-0.394341109764195i | 0.081035860792194+0.394341109764195i | -0.081035860792194+0.011009638572419i | -0.332722791607713-4.91145850187527i | 0.0418414268746837i | 0.205502431754258-0.0139215963545947i | 0.0000500000000000001-0.00263833537384616i | 3.33333333333333E-06-0.00290216891123077i | 0.0000144736271806909-0.0013820944386088i | 0.0000504968271951028-0.00138039876867555i | 0.009+0.0574283137076214i | -0.334057305619023-0.0665562701021312i | 39.309940584904-243.438592181744i | 1.41958257740568-0.0961684757983289i | 3.12386670604026-3.42710883807112i | 0.221551858965186+0.212273416426558i | -0.0598828902216077-0.085657150912917i | -13.4828749851855-3.11978014190873i | 1.21859273007489-0.165035138460387i | 0.288853450752072+1.14016524475223i | 1.4095 | 75.7836
| 91500 | -9.12852268852268E-06+0.0267652705586373i | -5.95707594234657+0.205200407616219i | 2870 | 0.777000777000777 | 0.777000777000777 | 7.52864735503896+3.32294723579652i | 359.319659754333i | -109.436058114943+77.7125061887558i | 1.54997948486444-2.18270717676503i | 0.0996815892662181-0.118718001533207i | 1.64966107413066-2.30142517829824i | -0.405794239308536i | 0.918789162118619-0.394748623269753i | 0.0812108378813809+0.394748623269753i | -0.0812108378813809+0.011045616038783i | -0.332721450523883-4.90604144784292i | 0.0418872052410674i | 0.20550036504698-0.0139367716861995i | 0.0000500000000000001-0.00263545194720807i | 3.33333333333333E-06-0.00289899714192888i | 0.0000144736248785961-0.00138058419177402i | 0.0000504181859385205-0.0013788924250215i | 0.009+0.0574911455606932i | -0.333332930327326-0.0663430322205209i | 39.2218077315191-243.173736136196i | 1.41956830087562-0.0962733049050632i | 3.12024076011782-3.425848553529i | 0.221643867343949+0.212498030891931i | -0.0597834360805788-0.0855371175586743i | -13.4857232973855-3.1177468281803i | 1.21852931194115-0.164939545657896i | 0.288646783072185+1.13869134942296i | 1.3986 | 75.7757
| 91600 | -9.10860229810452E-06+0.0267360508377399i | -5.95707578962358+0.204976389756006i | 2870 | 0.777000777000777 | 0.777000777000777 | 7.53148884657655+3.32069097789006i | 359.712358836031i | -109.677580313167+77.7974378895086i | 1.54768824816648-2.18190607226815i | 0.0995538933922528-0.118695499537102i | 1.64724214155873-2.30060157180525i | -0.406237730280458i | 0.918614004318086-0.395156059134479i | 0.081385995681914+0.395156059134479i | -0.081385995681914+0.011081671145979i | -0.332720107954406-4.90063616734884i | 0.0419329836074511i | 0.205498296071521-0.0139519468327215i | 0.0000500000000000001-0.00263257481626134i | 3.33333333333333E-06-0.00289583229788747i | 0.0000144736225739852-0.00137907724268227i | 0.0000503398018572785-0.00137738936389131i | 0.009+0.057553977413765i | -0.332610899786976-0.0661307320333755i | 39.1339731082464-242.909452483281i | 1.41955400867728-0.0963781327332709i | 3.11662150165802-3.42458630538838i | 0.221735971328804+0.212722602901458i | -0.059684299488894-0.0854174184581868i | -13.4885646362001-3.11571458813405i | 1.21846606075742-0.164844239626916i | 0.288440435602644+1.13722113519841i | 1.3877 | 75.7678
| 91700 | -9.08874704244203E-06+0.0267068948457644i | -5.95707563739995+0.204752860484194i | 2870 | 0.777000777000777 | 0.777000777000777 | 7.53432338474028+3.31843628863125i | 360.10505791773i | -109.919366325917+77.8823695902613i | 1.5454012829957-2.18110376764124i | 0.0994263853191537-0.118672889275305i | 1.64482766831485-2.29977665691655i | -0.406681221252379i | 0.918438665840656-0.395563417278235i | 0.081561334159344+0.395563417278235i | -0.081561334159344+0.011117803974144i | -0.332718763899198-4.8952426218747i | 0.0419787619738348i | 0.205496224827849-0.013967121793953i | 0.0000499999999999999-0.00262970396040936i | 3.33333333333333E-06-0.0028926743564503i | 0.0000144736202668576-0.00137757358054483i | 0.0000502616738314291-0.0013758895745752i | 0.009+0.0576168092668368i | -0.331891203939315-0.0659193643492972i | 39.0464353625358-242.645739387089i | 1.41953970081043-0.0964829592815174i | 3.11300891861852-3.42332210843727i | 0.221828170905459+0.21294713243145i | -0.0595854790995821-0.0852980521789538i | -13.4913990221402-3.11368342814706i | 1.21840297572446-0.16474921945691i | 0.288234408460151+1.13575458856689i | 1.3768 | 75.76
| 91800 | -9.06895663787829E-06+0.0266778023744465i | -5.95707548567352+0.20452981820409i | 2870 | 0.777000777000777 | 0.777000777000777 | 7.53715098997898+3.31618317274165i | 360.497756999429i | -110.161416153193+77.9673012910141i | 1.54311858149609-2.18030027223102i | 0.0992990648601279-0.118650171257955i | 1.64241764635622-2.29895044348897i | -0.407124712224301i | 0.918263146720817-0.395970697620902i | 0.081736853279183+0.395970697620902i | -0.081736853279183+0.011154014603399i | -0.332717418358162-4.88986077307024i | 0.0420245403402183i | 0.205494151315941-0.0139822965696859i | 0.0000499999999999999-0.0026268393591453i | 3.33333333333333E-06-0.00288952329505982i | 0.0000144736179572138-0.00137607319462004i | 0.0000501838007471166-0.00137439304640991i | 0.009+0.0576796411199086i | -0.331173832779222-0.0657089240114875i | 38.959193149536-242.382595019439i | 1.41952537727492-0.0965877845483649i | 3.10940299896372-3.42205597739471i | 0.221920466059617+0.213171619458164i | -0.0594869735727323-0.0851790172966191i | -13.4942264756525-3.11165335453756i | 1.21834005604754-0.16465448424104i | 0.288028701753258+1.13429169608034i | 1.3659 | 75.7521
| 91900 | -9.04923080229893E-06+0.0266487732164284i | -5.95707533444211+0.204307261325951i | 2870 | 0.777000777000777 | 0.777000777000777 | 7.5399716826771+3.31393163489137i | 360.890456081127i | -110.403729794994+78.0522329917668i | 1.54084013581681-2.17949559533992i | 0.0991719318277716-0.118627345993481i | 1.64001206764458-2.2981229413334i | -0.407568203196223i | 0.918087446993089-0.396377900082374i | 0.081912553006911+0.396377900082374i | -0.081912553006911+0.011190303113849i | -0.332716071331304-4.88449058275187i | 0.042070318706602i | 0.205492075535767-0.0139974711597165i | 0.0000499999999999999-0.00262398099205156i | 3.33333333333333E-06-0.00288637909125672i | 0.0000144736156450535-0.00137457607421297i | 0.0000501061814965314-0.00137289976877844i | 0.009+0.0577424729729804i | -0.330458776354767-0.0654994058974758i | 38.8722451320419-242.120017559836i | 1.41951103807054-0.0966926085324065i | 3.10580373066468-3.42078792691108i | 0.222012856776958+0.213396063957786i | -0.059388781575445-0.0850603123949056i | -13.4970470171192-3.10962437356542i | 1.2182773009364-0.164560033076139i | 0.287823315582428+1.13283244435383i | 1.355 | 75.7443
| 92000 | -9.02956925512189E-06+0.0266198071652537i | -5.95707518370358+0.204085188266945i | 2870 | 0.777000777000777 | 0.777000777000777 | 7.54278548315515+3.31168167969942i | 361.283155162826i | -110.646307251321+78.1371646925196i | 1.53856593811223-2.17868974622623i | 0.0990449860340703-0.118604413988609i | 1.6376109241463-2.29729416021484i | -0.408011694168145i | 0.91791156669203-0.396785024582561i | 0.08208843330797+0.396785024582561i | -0.08208843330797+0.011226669585584i | -0.332714722818566-4.87913201290221i | 0.0421160970729857i | 0.205489997487302-0.0140126455638383i | 0.0000499999999999999-0.00262112883879933i | 3.33333333333333E-06-0.00288324172267926i | 0.000014473613330377-0.00137308220867518i | 0.000050028814977874-0.00137140973110978i | 0.009+0.0578053048260522i | -0.329746024766876-0.0652908049188527i | 38.7855899804424-241.858005195433i | 1.41949668319712-0.0967974312322156i | 3.10221110169948-3.41951797156826i | 0.222105343043155+0.213620465906445i | -0.0592909017817918-0.084941936065564i | -13.4998606668587-3.10759649143248i | 1.21821470960526-0.164465865062703i | 0.287618250040151+1.1313768200653i | 1.3441 | 75.7364
| 92100 | -9.00997171728753E-06+0.0265909040153629i | -5.95707503345579+0.203863597451116i | 2870 | 0.777000777000777 | 0.777000777000777 | 7.54559241166965+3.30943331173409i | 361.675854244525i | -110.889148522174+78.2220963932723i | 1.53629598054206-2.17788273410427i | 0.0989182272904098-0.118581375748366i | 1.63521420783247-2.29646410985264i | -0.408455185140067i | 0.917735505852233-0.397192071041387i | 0.082264494147767+0.397192071041387i | -0.082264494147767+0.01126311409868i | -0.332713372819824-4.8737850256689i | 0.0421618754393694i | 0.205487917170516-0.0140278197818419i | 0.00005-0.00261828287914808i | 3.33333333333333E-06-0.00288011116706289i | 0.000014473611013184-0.00137159158740451i | 0.000049951700095316-0.0013699229228787i | 0.009+0.057868136679124i | -0.329035568169004-0.0650831160210063i | 38.6992263726678-241.596556120988i | 1.41948231265445-0.0969022526463458i | 3.09862510005324-3.41824612587984i | 0.222197924843865+0.213844825280203i | -0.0591933328727714-0.084823886908313i | -13.5026674451254-3.10556971428297i | 1.21815228127272-0.164371979304864i | 0.287413505211042+1.12992480995516i | 1.3333 | 75.7286
| 92200 | -8.99043791124881E-06+0.026562063562088i | -5.95707488369661+0.203642487309341i | 2870 | 0.777000777000777 | 0.777000777000777 | 7.54839248841343+3.30718653551326i | 362.068553326224i | -111.132253607552+78.307028094025i | 1.53403025527147-2.1770745681446i | 0.0987916554075809-0.118558231776084i | 1.63282191067905-2.29563279992068i | -0.408898676111989i | 0.917559264508327-0.397599039378792i | 0.082440735491673+0.397599039378792i | -0.082440735491673+0.011299636733197i | -0.332712021334983-4.86844958336385i | 0.0422076538057531i | 0.205485834585384-0.0140429938135193i | 0.00005-0.0026154430929451i | 3.33333333333333E-06-0.00287698740223961i | 0.0000144736086934747-0.00137010419984475i | 0.0000498748357589583-0.00136843933360544i | 0.009+0.0579309685321958i | -0.328327396766785-0.0648763341828575i | 38.6131529941393-241.335668538832i | 1.41946792644235-0.0970070727733601i | 3.09504571371841-3.41697240429163i | 0.222290602164729+0.214069142055059i | -0.0590960735362648-0.0847061635307841i | -13.50546737211-3.10354404820392i | 1.21809001516182-0.164278374910378i | 0.287209081171905+1.12847640082586i | 1.3224 | 75.7208
| 92300 | -0.0000089709675609613+0.0265332856016481i | -5.95707473442393+0.203421856279302i | 2870 | 0.777000777000777 | 0.777000777000777 | 7.55118573351577+3.30494135550487i | 362.461252407922i | -111.375622507456+78.3919597947778i | 1.53176875447105-2.17626525747413i | 0.0986652701957856-0.118534982573402i | 1.63043402466684-2.29480024004753i | -0.409342167083911i | 0.917382842694975-0.398005929514733i | 0.0826171573050249+0.398005929514733i | -0.0826171573050249+0.011336237569178i | -0.332710668364064-4.86312564846226i | 0.0422534321721368i | 0.205483749731879-0.0140581676586673i | 0.00005-0.00261260946012501i | 3.33333333333333E-06-0.00287387040613751i | 0.0000144736063712489-0.00136862003548549i | 0.000049798220884798-0.00136695895285555i | 0.009+0.0579938003852676i | -0.327621500817731-0.0646704544166044i | 38.5273685377176-241.075340658825i | 1.41945352456064-0.097111891611855i | 3.09147293069458-3.4156968211818i | 0.222383374991378+0.214293416206957i | -0.0589991224669971-0.0845887645484725i | -13.5082604679397-3.10151949922557i | 1.21802791049992-0.164185050990607i | 0.287004977991848+1.12703157954181i | 1.3116 | 75.713
| 92400 | -8.95156039187349E-06+0.0265045699311445i | -5.95707458563563+0.203201702805441i | 2870 | 0.777000777000777 | 0.777000777000777 | 7.55397216704258+3.30269777612707i | 362.853951489621i | -111.619255221886+78.4768914955305i | 1.52951147031705-2.17545481117642i | 0.0985390714646469-0.118511628640272i | 1.6280505417817-2.29396643981669i | -0.409785658055833i | 0.917206240446877-0.398412741369181i | 0.082793759553123+0.398412741369181i | -0.082793759553123+0.011372916686652i | -0.332709313906992-4.8578131836018i | 0.0422992105385205i | 0.205481662609973-0.0140733413170786i | 0.00005-0.00260978196070929i | 3.33333333333333E-06-0.00287076015678022i | 0.0000144736040465068-0.00136713908386177i | 0.0000497218543946837-0.00136548177023957i | 0.009+0.0580566322383394i | -0.326917870630883-0.0644654717674587i | 38.4418717036514-240.815570698317i | 1.41943910700914-0.0972167091603984i | 3.08790673898899-3.41441939086116i | 0.222476243309427+0.214517647711775i | -0.0589024783664908-0.0844716885846734i | -13.5110467526782-3.09949607332163i | 1.21796596651876-0.164092006660497i | 0.286801195732363+1.12559033302864i | 1.3008 | 75.7052
| 92500 | -8.93221613091724E-06+0.026475916348556i | -5.95707443732963+0.202982025338929i | 2870 | 0.777000777000777 | 0.777000777000777 | 7.55675180899654+3.30045580174885i | 363.24665057132i | -111.863151750841+78.5618231962833i | 1.52725839499139-2.17464323829172i | 0.0984130590232093-0.118488170474962i | 1.6256714540146-2.29313140876668i | -0.410229149027755i | 0.917029457798767-0.398819474862122i | 0.082970542201233+0.398819474862122i | -0.082970542201233+0.011409674165633i | -0.332707957963682-4.85251215158164i | 0.0423449889049042i | 0.205479573219637-0.0140885147885454i | 0.00005-0.00260696057480582i | 3.33333333333333E-06-0.0028676566322864i | 0.0000144736017192484-0.00136566133455392i | 0.0000496457352162832-0.00136400777541282i | 0.009+0.0581194640914112i | -0.326216496566492-0.0642613813133953i | 38.3566611995285-240.556356882114i | 1.41942467378763-0.0973215254175548i | 3.08434712661646-3.41314012757329i | 0.222569207104478+0.214741836545324i | -0.058806139943027-0.0843549342704308i | -13.5138262463262-3.09747377640992i | 1.21790418245434-0.163999241038567i | 0.286597734447435+1.12415264827319i | 1.29 | 75.6974
| 92600 | -8.91293450649796E-06+0.0264473246527338i | -5.95707428950384+0.202762822337626i | 2870 | 0.777000777000777 | 0.777000777000777 | 7.55952467931737+3.2982154366901i | 363.639349653019i | -112.107312094322+78.6467548970359i | 1.52500952068168-2.17383054781726i | 0.0982872326799495-0.11846460857406i | 1.62329675336163-2.29229515639132i | -0.410672639999677i | 0.916852494785417-0.399226129913558i | 0.083147505214583+0.399226129913558i | -0.083147505214583+0.011446510086119i | -0.332706600534049-4.8472225153618i | 0.0423907672712879i | 0.205477481560849-0.0141036880728602i | 0.00005-0.0026041452826084i | 3.33333333333333E-06-0.00286455981086925i | 0.0000144735993894737-0.00136418677718727i | 0.0000495698622830436-0.00136253695807517i | 0.009+0.058182295944483i | -0.325517369035709-0.0640581781648973i | 38.2717357402252-240.297697442437i | 1.41941022489596-0.097426340381891i | 3.08079408159957-3.41185904549515i | 0.222662266362118+0.214965982683367i | -0.0587101059116017-0.0842385002444899i | -13.5165989688212-3.09545261435247i | 1.21784255754696-0.163906753246884i | 0.286394594183588+1.12271851232302i | 1.2792 | 75.6896
| 92700 | -8.89371524848519E-06+0.0264187946433972i | -5.95707414215619+0.202544092266045i | 2870 | 0.777000777000777 | 0.777000777000777 | 7.56229079788185+3.29597668522219i | 364.032048734717i | -112.351736252328+78.7316865977887i | 1.52276483958144-2.17301674870735i | 0.0981615922427809-0.118440943432477i | 1.62092643182422-2.29145769213983i | -0.411116130971598i | 0.916675351441631-0.399632706443506i | 0.083324648558369+0.399632706443506i | -0.083324648558369+0.011483424528092i | -0.332705241618097-4.84194423806191i | 0.0424365456376716i | 0.205475387633575-0.0141188611698189i | 0.0000500000000000001-0.00260133606439632i | 3.33333333333333E-06-0.00286146967083594i | 0.0000144735970571825-0.0013627154014319i | 0.000049494234534152-0.00136106930797078i | 0.009+0.0582451277975548i | -0.324820478500249-0.0638558574647039i | 38.1870940478565-240.039590618882i | 1.41939576033391-0.0975311540519969i | 3.07724759196875-3.410576158737i | 0.222755421067922+0.215190086101595i | -0.058614374993886-0.0841223851532332i | -13.519364940038-3.09343259295615i | 1.21778109104116-0.163814542411053i | 0.286191774980018+1.12128791228607i | 1.2684 | 75.6818
| 92800 | -8.87455808820321E-06+0.0263903261211288i | -5.95707399528463+0.202325833595321i | 2870 | 0.777000777000777 | 0.777000777000777 | 7.5650501845042+3.29373955156816i | 364.424747816416i | -112.596424224861+78.8166182985414i | 1.52052434389005-2.17220184987359i | 0.0980361375190598-0.118417175543452i | 1.61856048140911-2.29061902541704i | -0.41155962194352i | 0.916498027802252-0.400039204372i | 0.083501972197748+0.400039204372i | -0.083501972197748+0.01152041757152i | -0.332703881215686-4.83667728296078i | 0.0424823240040551i | 0.205473291437793-0.0141340340792114i | 0.0000500000000000001-0.00259853290053382i | 3.33333333333333E-06-0.0028583861905872i | 0.0000144735947223749-0.00136124719700244i | 0.0000494188509145026-0.00135960481488787i | 0.009+0.0583079596506266i | -0.324125815472085-0.0636544143875641i | 38.1027348517279-239.78203465839i | 1.41938128010131-0.0976359664264213i | 3.07370764576251-3.40929148134285i | 0.222848671207451+0.215414146775647i | -0.058518945918185-0.0840065876506371i | -13.5221241797888-3.09141371797284i | 1.2177197821857-0.163722607660198i | 0.285989276868665+1.11986083533038i | 1.2577 | 75.674
| 92900 | -8.85546275842148E-06+0.0263619188873699i | -5.9570738488871+0.202108044803169i | 2870 | 0.777000777000777 | 0.777000777000777 | 7.567802858936+3.29150403990318i | 364.817446898115i | -112.841376011918+78.9015499992941i | 1.51828802581295-2.17138586018506i | 0.0979108683155946-0.118393305398556i | 1.61619889412854-2.28977916558362i | -0.412003112915442i | 0.916320523902155-0.400445623619087i | 0.083679476097845+0.400445623619087i | -0.083679476097845+0.011557489296355i | -0.332702519326767-4.83142161349512i | 0.0425281023704388i | 0.205471192973471-0.0141492068008316i | 0.0000500000000000001-0.00259573577146974i | 3.33333333333333E-06-0.00285530934861671i | 0.0000144735923850512-0.00135978215365778i | 0.0000493437103746564-0.00135814346865846i | 0.009+0.0583707915036984i | -0.32343337051312-0.0634538441399871i | 38.0186568882859-239.525027815199i | 1.41936678419795-0.0977407775037404i | 3.0701742310275-3.4080050272907i | 0.222942016766249+0.215638164681095i | -0.0584238174193932-0.0838911063982096i | -13.5248767078231-3.08939599510001i | 1.21765863023353-0.163630948126937i | 0.28578709987427+1.11843726868364i | 1.2469 | 75.6663
| 93000 | -8.83642899334542E-06+0.0263335727444155i | -5.95707370296157+0.201890724373852i | 2870 | 0.777000777000777 | 0.777000777000777 | 7.57054884086661+3.28927015435477i | 365.210145979813i | -113.086591613502+78.9864817000469i | 1.51605587756159-2.17056878846846i | 0.0977857844386467-0.118369333487694i | 1.61384166200024-2.28893812195615i | -0.412446603887364i | 0.916142839776254-0.400851964104832i | 0.083857160223746+0.400851964104832i | -0.083857160223746+0.011594639782532i | -0.332701155951317-4.82617719325913i | 0.0425738807368225i | 0.205469092240587-0.0141643793344744i | 0.0000500000000000001-0.00259294465773697i | 3.33333333333333E-06-0.00285223912351067i | 0.0000144735900452109-0.00135832026120088i | 0.0000492688118708067-0.00135668525915821i | 0.009+0.0584336233567702i | -0.322743134234899-0.0632541419600021i | 37.9348589010702-239.268568350817i | 1.41935227262368-0.0978455872825375i | 3.06664733581863-3.40671681049288i | 0.223035457729851+0.21586213979346i | -0.0583289882389622-0.0837759400649514i | -13.5276225438282-3.08737942998092i | 1.21759763444176-0.16353956294738i | 0.285585244014505+1.11701719963305i | 1.2362 | 75.6585
| 93100 | -8.81745652860722E-06+0.0263052874954105i | -5.95707355750601+0.201673870798147i | 2870 | 0.777000777000777 | 0.777000777000777 | 7.57328814992318+3.28703789900326i | 365.602845061512i | -113.332071029611+79.0714134007996i | 1.51382789135364-2.16975064350831i | 0.0976608856939403-0.118345260299111i | 1.61148877704758-2.28809590380742i | -0.412890094859286i | 0.915964975459495-0.401258225749313i | 0.084035024540505+0.401258225749313i | -0.084035024540505+0.011631869109973i | -0.33269979108923-4.82094398600319i | 0.0426196591032062i | 0.205466989239108-0.0141795516799309i | 0.0000499999999999999-0.00259015953995208i | 3.33333333333333E-06-0.00284917549394728i | 0.0000144735877028542-0.00135686150947851i | 0.0000491941543647424-0.00135523017630609i | 0.009+0.058496455209842i | -0.322055097298274-0.0630553031169124i | 37.8513396406656-239.012654533978i | 1.41933774537826-0.0979503957613694i | 3.06312694819918-3.40542684479607i | 0.223128994083774+0.216086072088194i | -0.0582344571248519-0.0836610873272894i | -13.5303617074292-3.08536402820511i | 1.21753679407164-0.163448451261098i | 0.285383709300029+1.11560061552475i | 1.2255 | 75.6508
| 93200 | -8.79854510125654E-06+0.0262770629443442i | -5.9570734125184+0.201457482573306i | 2870 | 0.777000777000777 | 0.777000777000777 | 7.57602080567091+3.28480727788202i | 365.995544143211i | -113.577814260245+79.1563451015524i | 1.51160405941297-2.16893143404712i | 0.0975361718866667-0.118321086319395i | 1.60914023129964-2.28725252036652i | -0.413333585831208i | 0.915786930986862-0.401664408472625i | 0.084213069013138+0.401664408472625i | -0.084213069013138+0.011669177358583i | -0.332698424740443-4.81572195563344i | 0.0426654374695899i | 0.20546488396901-0.0141947238369944i | 0.0000499999999999999-0.00258738039881479i | 3.33333333333333E-06-0.00284611843869627i | 0.0000144735853579814-0.00135540588838101i | 0.0000491197368238123-0.00135377821006423i | 0.009+0.0585592870629137i | -0.321369250413112-0.0628573229110578i | 37.7680978646548-238.757284640609i | 1.41932320246154-0.0980552029388084i | 3.05961305624107-3.40413514398193i | 0.223222625813521+0.2163099615407i | -0.0581402228314955-0.0835465468690385i | -13.5330942181893-3.08334979530871i | 1.21747610838852-0.163357612211111i | 0.285182495734571+1.11418750376371i | 1.2148 | 75.6431
| 93300 | -0.0000087796944497514+0.0262488988960466i | -5.95707326799674+0.201241558203024i | 2870 | 0.777000777000777 | 0.777000777000777 | 7.57874682761316+3.28257829497786i | 366.38824322491i | -113.823821305406+79.2412768023051i | 1.50938437396974-2.16811116878554i | 0.0974116428214939-0.118296812033482i | 1.60679601679123-2.28640798081902i | -0.41377707680313i | 0.915608706393374-0.402070512194879i | 0.084391293606626+0.402070512194879i | -0.084391293606626+0.011706564608251i | -0.332697056904926-4.81051106621071i | 0.0427112158359736i | 0.205462776430265-0.0142098958054595i | 0.0000499999999999999-0.00258460721510759i | 3.33333333333333E-06-0.00284306793661835i | 0.0000144735830105921-0.00135395338784204i | 0.0000490455582208868-0.00135232935043761i | 0.009+0.0586221189159855i | -0.320685584337969-0.0626601966735734i | 37.6851323375702-238.502456953791i | 1.41930864387331-0.0981600088134355i | 3.05610564802469-3.40284172176698i | 0.223316352904588+0.216533808126319i | -0.0580462841197592-0.0834323173813411i | -13.5358200956099-3.08133673677484i | 1.21741557666183-0.163267044943879i | 0.284981603315034+1.11277785181326i | 1.2041 | 75.6353
| 93400 | -8.76090431394931E-06+0.0262207951561834i | -5.95707312393903+0.201026096197406i | 2870 | 0.777000777000777 | 0.777000777000777 | 7.58146623519169+3.28035095423137i | 366.780942306608i | -114.070092165092+79.3262085030579i | 1.50716882726056-2.16728985638256i | 0.0972872983025674-0.118272437924657i | 1.60445612556313-2.28556229430722i | -0.414220567775052i | 0.915430301714084-0.402476536836201i | 0.084569698285916+0.402476536836201i | -0.084569698285916+0.011744030938851i | -0.332695687582638-4.80531128194969i | 0.0427569942023573i | 0.205460666622845-0.0142250675851201i | 0.00005-0.00258183996969527i | 3.33333333333333E-06-0.0028400239666648i | 0.0000144735806606867-0.00135250399783842i | 0.000048971617534328-0.00135088358747391i | 0.009+0.0586849507690573i | -0.320004089879816-0.0624639197661583i | 37.6024418308484-238.248169763724i | 1.41929406961339-0.098264813383827i | 3.05260471163942-3.40154659180321i | 0.22341017534245+0.216757611820328i | -0.0579526397569017-0.0833183975626205i | -13.5385393591307-3.07932485803396i | 1.21735519816504-0.163176748609271i | 0.284781032031559+1.11137164719482i | 1.1934 | 75.6276
| 93500 | -8.74217443509808E-06+0.0261927515312517i | -5.95707298034329+0.20081109507293i | 2870 | 0.777000777000777 | 0.777000777000777 | 7.58417904778678+3.27812525953717i | 367.173641388307i | -114.316626839303+79.4111402038106i | 1.50495741152847-2.16646750545571i | 0.0971631381335193-0.118247964474562i | 1.60212054966199-2.28471546993027i | -0.414664058746974i | 0.915251716984082-0.40288248231673i | 0.084748283015918+0.40288248231673i | -0.084748283015918+0.011781576430244i | -0.332694316773377-4.80012256721821i | 0.042802772568741i | 0.205458554546722-0.0142402391757635i | 0.00005-0.00257907864352448i | 3.33333333333333E-06-0.00283698650787692i | 0.0000144735783082646-0.0013510577083898i | 0.0000488979137479479-0.00134944091126323i | 0.009+0.0587477826221291i | -0.319324757893711-0.0622684875808379i | 37.520025122783-237.994421367694i | 1.41927947968157-0.0983696166485137i | 3.04911023518345-3.40024976767802i | 0.223504093112566+0.216981372597954i | -0.0578592885165348-0.0832047861185331i | -13.5412520281301-3.07731416446424i | 1.21729497217568-0.163086722360558i | 0.284580781867591+1.10996887748754i | 1.1827 | 75.6199
| 93600 | -8.72350455582698E-06+0.0261647678285754i | -5.95707283720756+0.200596553352411i | 2870 | 0.777000777000777 | 0.777000777000777 | 7.58688528471745+3.27590121474433i | 367.566340470006i | -114.563425328041+79.4960719045634i | 1.50275011902301-2.16564412458114i | 0.0970391621174738-0.118223392163195i | 1.59978928114048-2.28386751674434i | -0.415107549718896i | 0.915072952238492-0.403288348556626i | 0.0849270477615079+0.403288348556626i | -0.0849270477615079+0.01181920116227i | -0.332692944477259-4.79494488653635i | 0.0428485509351247i | 0.205456440201869-0.0142554105771904i | 0.00005-0.00257632321762327i | 3.33333333333333E-06-0.0028339555393856i | 0.0000144735759533265-0.00134961450955851i | 0.0000488244458509799-0.00134800131193789i | 0.009+0.0588106144752009i | -0.318647579282515-0.0620738955397347i | 37.4378809984789-237.741210070029i | 1.41926487407769-0.0984744186061188i | 3.04562220676388-3.39895126291489i | 0.223598106200388+0.217205090434368i | -0.0577662291785867-0.0830914817619165i | -13.543958121925-3.07530466139192i | 1.21723489797524-0.162996965354395i | 0.284380852799982+1.10856953032805i | 1.172 | 75.6122
| 93700 | -8.70489442013805E-06+0.0261368438563012i | -5.95707269452985+0.200382469564976i | 2870 | 0.777000777000777 | 0.777000777000777 | 7.58958496524158+3.27367882365662i | 367.959039551705i | -114.810487631304+79.5810036053161i | 1.50054694200041-2.16481972229388i | 0.0969153700570523-0.118198721468918i | 1.59746231205746-2.2830184437628i | -0.415551040690817i | 0.914894007512476-0.403694135476059i | 0.085105992487524+0.403694135476059i | -0.085105992487524+0.011856905214758i | -0.332691570694114-4.78977820457573i | 0.0428943293015084i | 0.205454323588259-0.0142705817891894i | 0.00005-0.00257357367310073i | 3.33333333333333E-06-0.00283093104041081i | 0.0000144735735958719-0.00134817439144931i | 0.0000487512128380395-0.00134656477967221i | 0.009+0.0588734463282727i | -0.317972544996592-0.0618801390948378i | 37.3560082498062-237.488534182071i | 1.41925025280154-0.098579219255182i | 3.04214061449717-3.39765109097314i | 0.223692214591352+0.217428765304675i | -0.0576734605292636-0.0829784832127391i | -13.5466576597714-3.07329635409164i | 1.2171749748492-0.162907476750805i | 0.284181244799091+1.10717359341009i | 1.1614 | 75.6045
| 93800 | -8.68634377339708E-06+0.0261089794233937i | -5.95707255230822+0.200168842246018i | 2870 | 0.777000777000777 | 0.777000777000777 | 7.5922781085561+3.27145809003292i | 368.351738633403i | -115.057813749092+79.6659353060688i | 1.49834787272353-2.16399430708798i | 0.0967917617543824-0.118173952868461i | 1.59513963447791-2.28216825995644i | -0.415994531662739i | 0.914714882841227-0.404099842995218i | 0.085285117158773+0.404099842995218i | -0.085285117158773+0.011894688667521i | -0.33269019542385-4.78462248615843i | 0.0429401076678919i | 0.20545220470586-0.0142857528115521i | 0.00005-0.00257082999114646i | 3.33333333333333E-06-0.00282791299026111i | 0.0000144735712359011-0.00134673734420913i | 0.000048678213709092-0.00134513130468225i | 0.009+0.0589362781813445i | -0.317299646033506-0.0616872137277739i | 37.2744056753554-237.23639202214i | 1.41923561585291-0.0986840185942637i | 3.03866544650886-3.39634926524851i | 0.223786418270878+0.217652397183929i | -0.0575809813610085-0.0828657891980535i | -13.5493506608643-3.0712892477869i | 1.21711520208698-0.162818255713162i | 0.283981957828806+1.10578105448418i | 1.1508 | 75.5968
| 93900 | -8.66785236232505E-06+0.0260811743396314i | -5.95707241054073+0.199955669937174i | 2870 | 0.777000777000777 | 0.777000777000777 | 7.59496473379723+3.26923901758743i | 368.744437715102i | -115.305403681406+79.7508670068216i | 1.49615290346201-2.16316788741667i | 0.0966683370110989-0.118149086836922i | 1.59282124047311-2.28131697425359i | -0.416438022634661i | 0.914535578259978-0.404505471034308i | 0.085464421740022+0.404505471034308i | -0.085464421740022+0.011932551600353i | -0.332688818666498-4.77947769625664i | 0.0429858860342756i | 0.20545008355465-0.0143009236440759i | 0.00005-0.00256809215303023i | 3.33333333333333E-06-0.00282490136833325i | 0.0000144735688734139-0.00134530335802689i | 0.0000486054474694178-0.00134370087722562i | 0.009+0.0589991100344163i | -0.316628873437738-0.0614951149495827i | 37.1930720803916-236.984781915491i | 1.41922096323164-0.0987888166219643i | 3.03519669093395-3.39504579907354i | 0.223880717224372+0.217875986047127i | -0.0574887904724639-0.0827533984519459i | -13.552037144338-3.06928334765026i | 1.21705557898192-0.162729301408169i | 0.283782991846656+1.10439190135733i | 1.1401 | 75.5891
| 94000 | -8.64941993498943E-06+0.0260534284156022i | -5.95707226922546+0.199742951186284i | 2870 | 0.777000777000777 | 0.777000777000777 | 7.59764486004058+3.2670216099901i | 369.137136796801i | -115.553257428246+79.8357987075743i | 1.49396202649228-2.16234047169254i | 0.0965450956283526-0.118124123847775i | 1.59050712212063-2.28046459554032i | -0.416881513606583i | 0.914356093803995-0.404911019513547i | 0.085643906196005+0.404911019513547i | -0.085643906196005+0.011970494093036i | -0.332687440421926-4.77434379999144i | 0.0430316644006593i | 0.2054479601346-0.0143160942865507i | 0.00005-0.00256536014010147i | 3.33333333333333E-06-0.00282189615411162i | 0.0000144735665084104-0.00134387242313326i | 0.000048532913129579-0.00134227348760127i | 0.009+0.0590619418874881i | -0.315960218300394-0.0613038383004946i | 37.1120062768111-236.733702194291i | 1.41920629493754-0.0988936133368325i | 3.03173433591689-3.39374070571749i | 0.223975111437228+0.218099531869215i | -0.0573968866684378-0.0826413097154941i | -13.554717129266-3.06727865880382i | 1.21699610483125-0.162640613005855i | 0.283584346803876+1.10300612189276i | 1.1295 | 75.5815
| 94100 | -8.63104624079571E-06+0.0260257414626992i | -5.95707212836047+0.199530684547361i | 2870 | 0.777000777000777 | 0.777000777000777 | 7.6003185063013+3.26480587086686i | 369.529835878499i | -115.801374989612+79.9207304083271i | 1.49177523409772-2.1615120682877i | 0.0964220374068157-0.118099064372871i | 1.58819727150454-2.27961113266057i | -0.417325004578505i | 0.914176429508579-0.40531648835317i | 0.085823570491421+0.40531648835317i | -0.085823570491421+0.012008516225335i | -0.332686060690079-4.76922076263216i | 0.043077442767043i | 0.20544583444568-0.0143312647387699i | 0.0000500000000000001-0.00256263393378893i | 3.33333333333333E-06-0.00281889732716783i | 0.0000144735641408907-0.00134244452980042i | 0.0000484606097053848-0.00134084912614921i | 0.009+0.0591247737405599i | -0.315293671758902-0.0611133793497042i | 37.0312070830956-236.483151197572i | 1.4191916109704-0.0989984087374412i | 3.02827836961177-3.39243399838671i | 0.224069600894826+0.218323034625073i | -0.0573052687598609-0.0825295217367076i | -13.5573906346618-3.0652751863195i | 1.21693677893608-0.162552189679547i | 0.283386022645511+1.10162370400948i | 1.1189 | 75.5738
| 94200 | -8.61273103047869E-06+0.0259981132931163i | -5.95707198794386+0.199318868580558i | 2870 | 0.777000777000777 | 0.777000777000777 | 7.60298569153433+3.26259180379998i | 369.922534960198i | -116.049756365503+80.0056621090798i | 1.48959251856868-2.16068268553398i | 0.0962991621466864-0.118073908882443i | 1.58589168071537-2.27875659441642i | -0.417768495550427i | 0.913996585409068-0.405721877473428i | 0.086003414590932+0.405721877473428i | -0.086003414590932+0.012046618076999i | -0.332684679470898-4.7641085495957i | 0.0431232211334267i | 0.205443706487864-0.0143464350005267i | 0.0000500000000000001-0.0025599135156002i | 3.33333333333333E-06-0.00281590486716022i | 0.0000144735617708544-0.00134101966834189i | 0.0000483885362178602-0.00133942778325041i | 0.009+0.0591876055936317i | -0.314629224996758-0.0609237336951579i | 36.9506733242698-236.233127271206i | 1.41917691133003-0.0991032028223617i | 3.02482878018238-3.39112569022506i | 0.22416418558253+0.21854649428953i | -0.0572139355637551-0.0824180332704952i | -13.5600576794782-3.06327293521942i | 1.21687760060134-0.16246403060586i | 0.283188019310454+1.10024463568214i | 1.1084 | 75.5661
| 94300 | -8.59447405609414E-06+0.025970543719844i | -5.95707184797372+0.199107501852137i | 2870 | 0.777000777000777 | 0.777000777000777 | 7.60564643463454+3.26037941232836i | 370.315234041897i | -116.29840155592+80.0905938098325i | 1.48741387220249-2.15985233172305i | 0.0961764696476985-0.118048657845114i | 1.58359034185019-2.27790098956816i | -0.418211986522349i | 0.913816561540835-0.406127186794588i | 0.086183438459165+0.406127186794588i | -0.086183438459165+0.012084799727761i | -0.332683296764344-4.75900712644565i | 0.0431689994998104i | 0.205441576261126-0.0143616050716152i | 0.0000499999999999999-0.0025571988671213i | 3.33333333333333E-06-0.00281291875383343i | 0.000014473559398302-0.00133959782911224i | 0.0000483166916932104-0.00133800944932644i | 0.009+0.0592504374467035i | -0.313966869243198-0.0607348969633277i | 36.8704038318565-235.983628767865i | 1.41916219601626-0.0992079955901718i | 3.02138555580233-3.38981579431407i | 0.22425886548569+0.218769910837364i | -0.0571228859031899-0.0823068430786069i | -13.5627182826083-3.06127191047622i | 1.2168185691358-0.162376134964678i | 0.282990336731525+1.09886890494055i | 1.0978 | 75.5585
| 94400 | -0.0000085762750710105+0.0259430325566656i | -5.95707170844817+0.198896582934436i | 2870 | 0.777000777000777 | 0.777000777000777 | 7.60830075443689+3.25816869994789i | 370.707933123596i | -116.547310560862+80.1755255105852i | 1.48523928730364-2.15902101510663i | 0.0960539597091209-0.118023311727891i | 1.58129324701276-2.27704432683452i | -0.418655477494271i | 0.913636357939286-0.406532416236931i | 0.086363642060714+0.406532416236931i | -0.086363642060714+0.01212306125734i | -0.332681912570324-4.75391645889136i | 0.0432147778661941i | 0.205439443765434-0.0143767749518272i | 0.0000499999999999999-0.0025544899700163i | 3.33333333333333E-06-0.00280993896701792i | 0.0000144735570232332-0.00133817900250694i | 0.0000482450751627897-0.00133659411483936i | 0.009+0.0593132692997753i | -0.313306595772953-0.0605468648090012i | 36.7903974438343-235.734654046989i | 1.41914746502887-0.0993127870394333i | 3.01794868465516-3.38850432367305i | 0.224353640589643+0.218993284243293i | -0.0570321186072515-0.0821959499295928i | -13.5653724628851-3.05927211701345i | 1.21675968385199-0.162288501939141i | 0.282792974835569+1.09749649986954i | 1.0872 | 75.5508
| 94500 | -8.55813382990032E-06+0.025915579618152i | -5.95707156936532+0.198686110405832i | 2870 | 0.777000777000777 | 0.777000777000777 | 7.61094866971662+3.25595967011166i | 371.100632205294i | -116.79648338033+80.260457211338i | 1.48306875618377-2.1581887438966i | 0.0959316321297679-0.117997870996179i | 1.57900038831354-2.27618661489278i | -0.419098968466193i | 0.913455974639865-0.406937565720755i | 0.0865440253601349+0.406937565720755i | -0.0865440253601349+0.012161402745438i | -0.332680526888774-4.74883651278748i | 0.0432605562325778i | 0.205437309000761-0.0143919446409554i | 0.0000499999999999999-0.00255178680602686i | 3.33333333333333E-06-0.00280696548662954i | 0.0000144735546456481-0.0013367631789621i | 0.0000481736856630678-0.00133518177029148i | 0.009+0.0593761011528471i | -0.312648395905947-0.0603596329150644i | 36.7106530045938-235.486201474752i | 1.41913271836768-0.0994175771687142i | 3.01451815493452-3.38719129125951i | 0.224448510879714+0.219216614481983i | -0.0569416325110052-0.0820853525987566i | -13.5680202390819-3.05727355970583i | 1.21670094406625-0.162201130715631i | 0.282595933543514+1.09612740860853i | 1.0767 | 75.5432
| 94600 | -8.54005008873217E-06+0.0258881847196585i | -5.95707143072331+0.198476082850715i | 2870 | 0.777000777000777 | 0.777000777000777 | 7.6135901991894+3.25375232623039i | 371.493331286993i | -117.045920014324+80.3453889120907i | 1.48090227116176-2.15735552626526i | 0.095809486708003-0.11797233611378i | 1.57671175786976-2.27532786237904i | -0.419542459438114i | 0.913275411678052-0.407342635166372i | 0.086724588321948+0.407342635166372i | -0.086724588321948+0.012199824271742i | -0.332679139719586-4.74376725413304i | 0.0433063345989615i | 0.205435171967082-0.0144071141387911i | 0.0000499999999999999-0.00254908935697186i | 3.33333333333333E-06-0.00280399829266905i | 0.0000144735522655469-0.00133535034895427i | 0.0000481025222355983-0.00133377240622511i | 0.009+0.0594389330059189i | -0.311992261007022-0.0601731969922896i | 36.631169364896-235.238269424026i | 1.41911795603249-0.0995223659765727i | 3.01109395484415-3.3858767099694i | 0.224543476341209+0.219439901528045i | -0.0568514264554551-0.0819750498681063i | -13.5706616299127-3.05527624337967i | 1.21664234909862-0.162114020483748i | 0.282399212770436+1.09476161935128i | 1.0662 | 75.5356
| 94700 | -8.52202360476242E-06+0.0258608476773204i | -5.95707129252026+0.198266498859456i | 2870 | 0.777000777000777 | 0.777000777000777 | 7.61622536151151+3.25154667167262i | 371.886030368692i | -117.295620462843+80.4303206128435i | 1.47873982456382-2.1565213703454i | 0.0956875232417442-0.117946707542897i | 1.57442734780556-2.2744680778883i | -0.419985950410036i | 0.913094669089359-0.407747624494114i | 0.086905330910641+0.407747624494114i | -0.086905330910641+0.012238325915922i | -0.332677751062756-4.73870864907059i | 0.0433521129653452i | 0.205433032664367-0.0144222834451296i | 0.0000499999999999999-0.00254639760474697i | 3.33333333333333E-06-0.00280103736522167i | 0.0000144735498829291-0.00133394050300023i | 0.0000480315839269857-0.00133236601322242i | 0.009+0.0595017648589907i | -0.311338182485676-0.059987552779127i | 36.5519453818291-234.990856274349i | 1.41910317802312-0.0996271534615948i | 3.00767607259811-3.38456059263738i | 0.224638536959424+0.219663145356035i | -0.0567614992875141-0.0818650405263139i | -13.5732966540318-3.05328017281316i | 1.21658389827287-0.162027170436304i | 0.282202812425645+1.09339912034562i | 1.0556 | 75.528
| 94800 | -8.50405413652702E-06+0.0258335683080487i | -5.95707115475434+0.198057357028373i | 2870 | 0.777000777000777 | 0.777000777000777 | 7.61885417528009+3.2493427097651i | 372.27872945039i | -117.545584725888+80.5152523135962i | 1.47658140872349-2.15568628423051i | 0.0955657415284728-0.117920985744141i | 1.57214715025196-2.27360726997465i | -0.420429441381958i | 0.912913746909336-0.408152533624326i | 0.087086253090664+0.408152533624326i | -0.087086253090664+0.012276907757632i | -0.332676360918265-4.73366066388563i | 0.0433978913317287i | 0.205430891092587-0.0144374525597658i | 0.00005-0.00254371153132425i | 3.33333333333333E-06-0.00279808268445667i | 0.0000144735474977953-0.00133253363165677i | 0.0000479608697888545-0.00133096258190516i | 0.009+0.0595645967120625i | -0.310686151795762-0.0598026960414929i | 36.4729799187676-234.743960411895i | 1.41908838433937-0.0997319396223638i | 3.00426449642072-3.38324295203697i | 0.224733692719642+0.21988634594046i | -0.0566718498599651-0.0817553233686684i | -13.5759253300344-3.05128535273673i | 1.21652559091647-0.161940579769306i | 0.282006732412737+1.09203989989312i | 1.0451 | 75.5204
| 94900 | -8.48614144383342E-06+0.025806346429526i | -5.9570710174237+0.197848655959699i | 2870 | 0.777000777000777 | 0.777000777000777 | 7.62147665903316+3.24714044379305i | 372.671428532089i | -117.795812803459+80.6001840143489i | 1.47442701598179-2.15485027597497i | 0.0954441413652335-0.117895171176531i | 1.56987115734702-2.2727454471515i | -0.42087293235388i | 0.912732645173568-0.408557362477366i | 0.087267354826432+0.408557362477366i | -0.087267354826432+0.012315569876514i | -0.332674969285895-4.7286232650057i | 0.0434436696981124i | 0.205428747251717-0.0144526214824861i | 0.00005-0.00254103111875172i | 3.33333333333333E-06-0.00279513423062689i | 0.0000144735451101451-0.00133112972552049i | 0.0000478903788778168-0.0013295621029345i | 0.009+0.0596274285651343i | -0.310036160435239-0.0596186225725646i | 36.3942718453292-234.497580229431i | 1.41907357498104-0.0998367244574041i | 3.00085921454697-3.38192380088084i | 0.224828943607125+0.220109503255768i | -0.0565824770314236-0.0816458971970276i | -13.5785476764569-3.04929178783335i | 1.21646742636056-0.161854247681929i | 0.281810972629685+1.09068394634873i | 1.0346 | 75.5128
| 95000 | -8.46828528775267E-06+0.0257791818602026i | -5.9570708805265+0.197640394261553i | 2870 | 0.777000777000777 | 0.777000777000777 | 7.6240928312499+3.24493987700043i | 373.064127613788i | -118.046304695555+80.6851157151017i | 1.47227663868721-2.15401335359415i | 0.0953227225486438-0.1178692642975i | 1.56759936123585-2.27188261789165i | -0.421316423325802i | 0.912551363917674-0.408962110973613i | 0.087448636082326+0.408962110973613i | -0.087448636082326+0.012354312352189i | -0.332673576165722-4.72359641899971i | 0.0434894480644961i | 0.205426601141728-0.0144677902130894i | 0.00005-0.00253835634915304i | 3.33333333333333E-06-0.00279219198406834i | 0.0000144735427199785-0.00132972877522757i | 0.0000478201102554402-0.0013281645670108i | 0.009+0.0596902604182061i | -0.309388199945889-0.059435328192575i | 36.3158200373353-234.251714126298i | 1.41905874994796-0.0999415079653266i | 2.99746021522226-3.38060315182122i | 0.224924289607126+0.220332617276357i | -0.0564933796663075-0.0815367608197802i | -13.5811637117764-3.04729948273888i | 1.21640940393991-0.16176817337652i | 0.281615532968886+1.08933124812063i | 1.0242 | 75.5052
| 95100 | -8.45048543061127E-06+0.0257520744192926i | -5.95707074406093+0.19743257054791i | 2870 | 0.777000777000777 | 0.777000777000777 | 7.62670271035079+3.24274101259031i | 373.456826695487i | -118.297060402177+80.7700474158544i | 1.47013026919582-2.15317552506462i | 0.0952014848748981-0.117843265562897i | 1.56533175407072-2.27101879062752i | -0.421759914297724i | 0.912369903177309-0.409366779033458i | 0.087630096822691+0.409366779033458i | -0.087630096822691+0.0123931352642661i | -0.332672181557606-4.71858009257717i | 0.0435352264308798i | 0.205424452762589-0.0144829587513651i | 0.00005-0.00253568720472701i | 3.33333333333333E-06-0.00278925592519971i | 0.0000144735403272958-0.00132833077145359i | 0.000047750062988219-0.00132676996487341i | 0.009+0.0597530922712779i | -0.308742261913051-0.0592528087486094i | 36.2376233767687-234.006360508363i | 1.4190439092399-0.100046290144676i | 2.99406748670273-3.37928101744978i | 0.225019730704885+0.22055568797657i | -0.0564045566347982-0.0814279130517955i | -13.5837734544117-3.0453084420424i | 1.21635152299292-0.161682356058569i | 0.281420413317258+1.08798179366981i | 1.0137 | 75.4976
| 95200 | -8.43274163598335E-06+0.0257250239267695i | -5.95707060802517+0.197225183438566i | 2870 | 0.777000777000777 | 0.777000777000777 | 7.62930631469783+3.24054385372511i | 373.849525777185i | -118.548079923324+80.8549791166072i | 1.4679878998713-2.15233679832429i | 0.0950804281397724-0.117817175426996i | 1.56306832801107-2.27015397375129i | -0.422203405269646i | 0.912188262988164-0.40977136657731i | 0.087811737011836+0.40977136657731i | -0.087811737011836+0.012432038692336i | -0.332670785461533-4.71357425258753i | 0.0435810047972635i | 0.205422302114275-0.0144981270971085i | 0.00005-0.00253302366774725i | 3.33333333333333E-06-0.00278632603452198i | 0.0000144735379320967-0.00132693570491329i | 0.0000476802361475396-0.00132537828730047i | 0.009+0.0598159241243497i | -0.308098337965354-0.0590710601144033i | 36.1596807517334-233.761517787999i | 1.41902905285669-0.100151070994039i | 2.99068101725527-3.37795741029831i | 0.225115266885626+0.220778715330705i | -0.0563160068128077-0.081319352714387i | -13.586376922723-3.04331867028654i | 1.21629378286157-0.1615967949367i | 0.28122561355627+1.0866355715099i | 1.0032 | 75.49
| 95300 | -8.41505366868291E-06+0.0256980302033624i | -5.95707047241742+0.197018231559112i | 2870 | 0.777000777000777 | 0.777000777000777 | 7.6319036625946+3.23834840352691i | 374.242224858884i | -118.799363258997+80.9399108173599i | 1.46584952308503-2.1514971812726i | 0.0949595521386334-0.117790994342495i | 1.56080907522366-2.26928817561509i | -0.422646896241568i | 0.912006443385965-0.410175873525592i | 0.087993556614035+0.410175873525592i | -0.087993556614035+0.012471022715976i | -0.332669387877367-4.70857886601933i | 0.0436267831636472i | 0.205420149196757-0.0145132952501091i | 0.00005-0.00253036572056179i | 3.33333333333333E-06-0.00278340229261796i | 0.0000144735355343814-0.0013255435663604i | 0.0000476106288096537-0.00132398952510872i | 0.009+0.0598787559774214i | -0.307456419774456-0.0588900781901435i | 36.0819910564145-233.517184384045i | 1.41901418079813-0.100255850511962i | 2.98730079515776-3.37663234283867i | 0.225210898134558+0.221001699312997i | -0.0562277290819441-0.0812110786352617i | -13.588974135012-3.0413301719678i | 1.21623618289145-0.16151148922265i | 0.281031133562049+1.08529257020672i | 0.99279 | 75.4824
| 95400 | -8.39742129475584E-06+0.0256710930705523i | -5.95707033723589+0.196811713540901i | 2870 | 0.777000777000777 | 0.777000777000777 | 7.63449477228656+3.23615466507772i | 374.634923940583i | -119.050910409196+81.0248425181127i | 1.46371513121612-2.15065668177066i | 0.0948388566664384-0.11776472276052i | 1.55855398788256-2.26842140453118i | -0.42309038721349i | 0.911824444406473-0.410580299798745i | 0.088175555593527+0.410580299798745i | -0.088175555593527+0.012510087414745i | -0.332667988805105-4.70359389999954i | 0.0436725615300309i | 0.205417994010008-0.0145284632101626i | 0.0000500000000000001-0.00252771334559265i | 3.33333333333333E-06-0.00278048468015191i | 0.0000144735331341498-0.00132415434658741i | 0.0000475412400556448-0.00132260366915325i | 0.009+0.0599415878304933i | -0.306816499054771-0.058709858902268i | 36.0045531910375-233.273358721775i | 1.41899929306403-0.100360628697032i | 2.98392680869892-3.37530582748322i | 0.225306624436876+0.221224639897639i | -0.0561397223294749-0.0811030896484812i | -13.5915651095224-3.03934295153682i | 1.21617872243166-0.16142643813126i | 0.280836973205407+1.08395277837816i | 0.98236 | 75.4748
| 95500 | -8.37984428147228E-06+0.0256442123505677i | -5.95707020247878+0.196605628021019i | 2870 | 0.777000777000777 | 0.777000777000777 | 7.63707966196109+3.23396264141981i | 375.027623022282i | -119.302721373921+81.1097742188654i | 1.46158471665151-2.14981530764142i | 0.094718341517744-0.117738361130632i | 1.55630305816925-2.26755366877205i | -0.423533878185411i | 0.911642266085484-0.410984645317224i | 0.088357733914516+0.410984645317224i | -0.088357733914516+0.012549232868187i | -0.332666588244702-4.6986193217928i | 0.0437183398964146i | 0.205415836553999-0.0145436309770625i | 0.0000500000000000001-0.00252506652533548i | 3.33333333333333E-06-0.00277757317786903i | 0.000014473530731402-0.00132276803642539i | 0.0000474720689713997-0.00132122071032738i | 0.009+0.060004419683565i | -0.306178567563222-0.0585303982032734i | 35.9273660618298-233.03003923287i | 1.4189843896542-0.100465405547824i | 2.98055904617862-3.37397787658494i | 0.225402445777763+0.221447537058767i | -0.0560519854482985-0.0809953845944209i | -13.5941498644399-3.03735701339879i | 1.21612140083485-0.161341640880461i | 0.280643132351951+1.08261618469381i | 0.97194 | 75.4673
| 95600 | -8.36232239731903E-06+0.0256173878663809i | -5.95707006814434+0.196399973642254i | 2870 | 0.777000777000777 | 0.777000777000777 | 7.63965834974783+3.23177233555595i | 375.42032210398i | -119.554796153171+81.1947059196182i | 1.459458271786-2.14897306666979i | 0.0945980064867105-0.117711909900829i | 1.55405627827271-2.26668497657062i | -0.423977369157333i | 0.911459908458829-0.4113889100015i | 0.088540091541171+0.4113889100015i | -0.088540091541171+0.012588459155833i | -0.332665186195965-4.69365509880067i | 0.0437641182627983i | 0.205413676828699-0.014558798550596i | 0.0000500000000000001-0.00252242524235919i | 3.33333333333333E-06-0.00277466776659511i | 0.0000144735283261378-0.00132138462674374i | 0.0000474031146475761-0.00131984063956236i | 0.009+0.0600672515366368i | -0.305542617098963-0.0583516920715141i | 35.8504285809797-232.787224355381i | 1.41896947056842-0.100570181062867i | 2.97719749590797-3.37264850243758i | 0.225498362142384+0.221670390770466i | -0.0559645173369034-0.0808879623197213i | -13.5967284178922-3.0353723619137i | 1.21606421745716-0.161257096691252i | 0.280449610862095+1.08128277787464i | 0.96153 | 75.4597
| 95700 | -8.34485541199174E-06+0.0255906194417044i | -5.95706993423078+0.196194749053067i | 2870 | 0.777000777000777 | 0.777000777000777 | 7.64223085371863+3.22958375044975i | 375.813021185679i | -119.807134746946+81.2796376203709i | 1.45733578902232-2.14812996660291i | 0.0944778513671067-0.117685369517551i | 1.55181364038943-2.26581533612046i | -0.424420860129255i | 0.911277371562376-0.411793093772063i | 0.088722628437624+0.411793093772063i | -0.088722628437624+0.012627766357192i | -0.33266378265899-4.68870119856112i | 0.0438098966291818i | 0.205411514834083-0.014573965930563i | 0.0000500000000000001-0.00251978947930552i | 3.33333333333333E-06-0.00277176842723607i | 0.0000144735259183573-0.00132000410845006i | 0.0000473343761795761-0.00131846344782727i | 0.009+0.0601300833897086i | -0.304908639503142-0.0581737365110154i | 35.7737396665986-232.544912533698i | 1.41895453580651-0.100674955240779i | 2.9738421462092-3.37131771727632i | 0.225594373515894+0.221893201006771i | -0.0558773168993411-0.0807808216772529i | -13.5993007879494-3.03338900139668i | 1.21600717165822-0.161172804787691i | 0.280256408591177+1.07995254669283i | 0.95114 | 75.4522
| 95800 | -8.32744309638748E-06+0.0255639069009864i | -5.95706980073636+0.195989952907562i | 2870 | 0.777000777000777 | 0.777000777000777 | 7.64479719188796+3.22739688902587i | 376.205720267378i | -120.059737155248+81.3645693211235i | 1.45521726077115-2.14728601515016i | 0.094357875952318-0.117658740425682i | 1.54957513672347-2.26494475557584i | -0.424864351101177i | 0.911094655432027-0.412197196549414i | 0.0889053445679731+0.412197196549414i | -0.0889053445679731+0.012667154551763i | -0.332662377633592-4.6837575887475i | 0.0438556749955655i | 0.205409350570124-0.0145891331167509i | 0.0000499999999999999-0.00251715921888871i | 3.33333333333333E-06-0.00276887514077758i | 0.0000144735235080608-0.0013186264724899i | 0.0000472658526675146-0.00131708912612876i | 0.009+0.0601929152427804i | -0.304276626658627-0.0579965275512785i | 35.6972982426816-232.303102218523i | 1.4189395853683-0.100779728080092i | 2.97049298541606-3.36998553327755i | 0.225690479883432+0.222115967741673i | -0.0557903830451887-0.0806739615260735i | -13.6018669926243-3.03140693611831i | 1.21595026280113-0.161088764396883i | 0.280063525389478+1.07862547997142i | 0.94076 | 75.4446
| 95900 | -8.31008522259715E-06+0.0255372500694074i | -5.95706966765934+0.195785583865457i | 2870 | 0.777000777000777 | 0.777000777000777 | 7.64735738221289+3.2252117541704i | 376.598419349076i | -120.312603378075+81.4495010218763i | 1.45310267945127-2.14644121998344i | 0.0942380800353469-0.117632023068556i | 1.54734075948662-2.264073243052i | -0.425307842073099i | 0.910911760103719-0.412601218254073i | 0.089088239896281+0.412601218254073i | -0.089088239896281+0.012706623819026i | -0.332660971119738-4.67882423716808i | 0.0439014533619492i | 0.205407184036792-0.0146043001089539i | 0.0000499999999999999-0.00251453444389508i | 3.33333333333333E-06-0.00276598788828459i | 0.0000144735210952477-0.00131725170984656i | 0.0000471975432161882-0.00131571766551088i | 0.009+0.0602557470958522i | -0.303646570489766-0.0578200612470908i | 35.621103239069-232.061791866832i | 1.41892461925357-0.100884499579384i | 2.96715000187371-3.36865196255935i | 0.225786681230119+0.2223386909491i | -0.0557037146895166-0.080567380731381i | -13.6044270498722-3.02942617030494i | 1.21589349025239-0.161004974748953i | 0.279870961102317+1.07730156658402i | 0.93039 | 75.4371
| 96000 | -8.29278156389814E-06+0.0255106487728768i | -5.95706953499795+0.195581640592056i | 2870 | 0.777000777000777 | 0.777000777000777 | 7.64991144259334+3.22302834873101i | 376.991118430775i | -120.565733415427+81.534432722629i | 1.45099203748952-2.14559558873728i | 0.0941184634088212-0.117605217887961i | 1.54511050089834-2.26320080662524i | -0.425751333045021i | 0.910728685613424-0.413005158806575i | 0.089271314386576+0.413005158806575i | -0.089271314386576+0.012746174238446i | -0.33265956311736-4.67390111176515i | 0.0439472317283329i | 0.205405015234056-0.0146194669069646i | 0.0000499999999999999-0.00251191513718269i | 3.33333333333333E-06-0.00276310665090096i | 0.0000144735186799186-0.00131587981154094i | 0.0000471294469350501-0.00131434905705487i | 0.009+0.060318578948924i | -0.303018462962123-0.057644333678339i | 35.5451535914084-231.820979941851i | 1.4189096374621-0.100989269737222i | 2.96381318393877-3.36731701718159i | 0.22588297754107+0.222561370602938i | -0.0556173107528586-0.0804610781644799i | -13.6069809775913-3.02744670813895i | 1.21583685338194-0.160921435077053i | 0.27967871557011+1.07598079545458i | 0.92003 | 75.4296
| 96100 | -8.27553189474676E-06+0.0254841028380279i | -5.95706940275049+0.195378121758214i | 2870 | 0.777000777000777 | 0.777000777000777 | 7.65245939087225+3.22084667551737i | 377.383817512474i | -120.819127267306+81.6193644233818i | 1.44888532732089-2.14474912900898i | 0.0939990258649983-0.11757832532414i | 1.54288435318589-2.26232745433312i | -0.426194824016943i | 0.910545431997152-0.413409018127472i | 0.089454568002848+0.413409018127472i | -0.089454568002848+0.012785805889471i | -0.332658153626397-4.66898818061467i | 0.0439930100947166i | 0.205402844161894-0.0146346335105759i | 0.00005-0.00250930128168094i | 3.33333333333333E-06-0.00276023140984903i | 0.0000144735162620733-0.0013145107686313i | 0.000047061562938178-0.00131298329187901i | 0.009+0.0603814108019958i | -0.302392296082241-0.0574693409498221i | 35.4694482411163-231.580664913017i | 1.41889463999376-0.101094038552176i | 2.9604825199797-3.36598070914652i | 0.225979368801378+0.222784006677024i | -0.055531170161175-0.0803550527027386i | -13.6095287936227-3.02546855375916i | 1.21578035156311-0.160838144617321i | 0.279486788628399+1.07466315555709i | 0.90968 | 75.4221
| 96200 | -8.25833599077098E-06+0.0254576120922152i | -5.95706927091522+0.195175026040317i | 2870 | 0.777000777000777 | 0.777000777000777 | 7.65500124483573+3.21866673730131i | 377.776516594173i | -121.07278493371+81.7042961241345i | 1.4467825413886-2.14390184835882i | 0.0938797671957698-0.117551345815799i | 1.54066230858437-2.26145319417462i | -0.426638314988865i | 0.910361999290943-0.413812796137331i | 0.089638000709057+0.413812796137331i | -0.089638000709057+0.012825518851534i | -0.332656742646816-4.66408541192502i | 0.0440387884611003i | 0.20540067082027-0.0146497999195818i | 0.00005-0.00250669286039021i | 3.33333333333333E-06-0.00275736214642923i | 0.0000144735138417116-0.00131314457221306i | 0.0000469938903442449-0.00131162036113835i | 0.009+0.0604442426550676i | -0.301768061897375-0.0572950791910648i | 35.3939861353409-231.340845255953i | 1.41887962684828-0.101198806022823i | 2.95715799837643-3.36464305039844i | 0.226075854996127+0.223006599145142i | -0.0554452918458221-0.0802493032295449i | -13.612070515751-3.02349171126099i | 1.2157239841726-0.160755102608892i | 0.279295180107956+1.07334863591529i | 0.89934 | 75.4146
| 96300 | -8.24119362876321E-06+0.0254311763635105i | -5.95706913949045+0.194972352120247i | 2870 | 0.777000777000777 | 0.777000777000777 | 7.65753702221329+3.21648853681714i | 378.169215675871i | -121.326706414639+81.7892278248873i | 1.44468367214414-2.14305375431017i | 0.0937606871926696-0.117524279800108i | 1.53844435933681-2.26057803411028i | -0.427081805960787i | 0.910178387530878-0.414216492756736i | 0.089821612469122+0.414216492756736i | -0.089821612469122+0.012865313204051i | -0.332655330178549-4.65919277403695i | 0.044084566827484i | 0.205398495209162-0.014664966133775i | 0.00005-0.0025040898563815i | 3.33333333333333E-06-0.00275449884201965i | 0.0000144735114188337-0.00131178121341866i | 0.0000469264282764935-0.0013102602560246i | 0.009+0.0605070745081394i | -0.301145752495265-0.0571215445561368i | 35.3187662269246-231.101519452439i | 1.41886459802551-0.10130357214773i | 2.95383960752097-3.36330405282452i | 0.226172436110383+0.223229147981027i | -0.0553596747435218-0.0801438286342724i | -13.6146061617037-3.02151618469689i | 1.21566775059045-0.160672308293866i | 0.279103889834818+1.07203722560245i | 0.88902 | 75.4071
| 96400 | -8.22410458667288E-06+0.0254047954806988i | -5.95706900847446+0.194770098685358i | 2870 | 0.777000777000777 | 0.777000777000777 | 7.66006674067788+3.21431207676195i | 378.56191475757i | -121.580891710094+81.87415952564i | 1.44258871204728-2.14220485434966i | 0.093641785646874-0.117497127712708i | 1.53623049769415-2.25970198206237i | -0.427525296932709i | 0.909994596753069-0.414620107906284i | 0.090005403246931+0.414620107906284i | -0.090005403246931+0.012905189026425i | -0.332653916221441-4.6543102354223i | 0.0441303451938677i | 0.205396317328538-0.0146801321529441i | 0.00005-0.00250149225279604i | 3.33333333333333E-06-0.00275164147807565i | 0.0000144735089934397-0.00131042068341732i | 0.0000468591758627055-0.0013089029677659i | 0.009+0.0605699063612112i | -0.300525360003876-0.0569487332234688i | 35.2437874743668-230.862685990373i | 1.41884955352525-0.101408336925437i | 2.95052733581716-3.36196372825462i | 0.226269112129198+0.22345165315837i | -0.0552743177963258-0.0800386278122375i | -13.6171357491523-3.01954197807659i | 1.21561165020003-0.1605897609173i | 0.27891291763035+1.07072891374108i | 0.87871 | 75.3996
| 96500 | -8.20706864359937E-06+0.0253784692732746i | -5.95706887786556+0.194568264428439i | 2870 | 0.777000777000777 | 0.777000777000777 | 7.66259041784618+3.21213735979583i | 378.954613839269i | -121.835340820075+81.9590912263928i | 1.44049765356619-2.14135515592734i | 0.0935230623492098-0.11746988998771i | 1.5340207159154-2.25882504591505i | -0.42796878790463i | 0.909810626993666-0.415023641506591i | 0.090189373006334+0.415023641506591i | -0.090189373006334+0.012945146398039i | -0.332652500775495-4.64943776468381i | 0.0441761235602514i | 0.205394137178371-0.0146952979768849i | 0.00005-0.00249890003284496i | 3.33333333333333E-06-0.00274879003612945i | 0.0000144735065655291-0.00130906297341486i | 0.0000467921322351732-0.00130754848762664i | 0.009+0.060632738214283i | -0.299906876591167-0.0567766413956725i | 35.169048841787-230.624343363748i | 1.41883449334729-0.101513100354534i | 2.94722117168076-3.3606220884617i | 0.226365883037615+0.223674114650808i | -0.0551892199515887-0.0799336996646595i | -13.6196592957117-3.01756909536739i | 1.21555568238802-0.1605074597272i | 0.278722263311319+1.06942368950262i | 0.86841 | 75.3921
| 96600 | -8.19008557978489E-06+0.0253521975714388i | -5.95706874766207+0.194366848047698i | 2870 | 0.777000777000777 | 0.777000777000777 | 7.66510807127874+3.20996438854218i | 379.347312920968i | -122.090053744582+82.0440229271455i | 1.43841048917747-2.14050466645685i | 0.093404517090158-0.117442567057704i | 1.53181500626763-2.25794723351455i | -0.428412278876552i | 0.909626478288852-0.41542709347829i | 0.090373521711148+0.41542709347829i | -0.090373521711148+0.012985185398262i | -0.33265108384064-4.6445753305541i | 0.0442219019266351i | 0.205391954758632-0.0147104636053897i | 0.00005-0.00249631317980888i | 3.33333333333333E-06-0.00274594449778977i | 0.0000144735041351026-0.00130770807465352i | 0.0000467252965306736-0.00130619680690725i | 0.009+0.0606955700673548i | -0.299290294464829-0.0566052652993626i | 35.0945492988893-230.386490072623i | 1.41881941749144-0.101617862433586i | 2.94392110353971-3.35927914516213i | 0.226462748820654+0.223896532431932i | -0.0551043801619311-0.0798290430986229i | -13.6221768189408-3.01559754049448i | 1.21549984654437-0.160425403974495i | 0.278531926689921+1.06812154210726i | 0.85813 | 75.3846
| 96700 | -8.17315517660732E-06+0.0253259802060944i | -5.95706861786232+0.194165848246724i | 2870 | 0.777000777000777 | 0.777000777000777 | 7.66761971848012+3.20779316558792i | 379.740012002666i | -122.345030483614+82.1289546278983i | 1.43632721136618-2.13965339331553i | 0.0932861496598619-0.11741515935376i | 1.52961336102604-2.25706855266929i | -0.428855769848474i | 0.909442150674846-0.415830463742028i | 0.090557849325154+0.415830463742028i | -0.090557849325154+0.013025306106446i | -0.332649665416844-4.63972290189517i | 0.0442676802930186i | 0.205389770069292-0.0147256290382525i | 0.00005-0.00249373167703762i | 3.33333333333333E-06-0.00274310484474139i | 0.0000144735017021597-0.00130635597841176i | 0.0000466586678904382-0.00130484791694405i | 0.009+0.0607584019204266i | -0.298675605872066-0.056434601184978i | 35.0202878209244-230.149124623085i | 1.41880432595749-0.10172262316117i | 2.94062711983402-3.35793491001574i | 0.226559709463329+0.224118906475284i | -0.0550197973852128-0.0797246570270375i | -13.6246883363424-3.0136273173412i | 1.2154441420623-0.160343592913033i | 0.27834190757388+1.06682246082357i | 0.84785 | 75.3771
| 96800 | -8.15627721657314E-06+0.0252998170088434i | -5.95706848846462+0.193965263734466i | 2870 | 0.777000777000777 | 0.777000777000777 | 7.67012537689902+3.20562369348384i | 380.132711084365i | -122.600271037172+82.213886328651i | 1.43424781262592-2.13880134384464i | 0.0931679598481268-0.117387667305434i | 1.52741577247405-2.25618901115007i | -0.429299260820396i | 0.909257644187903-0.416233752218467i | 0.090742355812097+0.416233752218467i | -0.090742355812097+0.013065508601929i | -0.332648245503961-4.63488044769769i | 0.0443134586594024i | 0.205387583110324-0.0147407942752625i | 0.0000500000000000001-0.00249115550794978i | 3.33333333333333E-06-0.00274027105874476i | 0.0000144734992667006-0.00130500667600411i | 0.0000465922454601285-0.00130350180910909i | 0.009+0.0608212337734984i | -0.298062803099355-0.0562646453266089i | 34.9462633886554-229.912245527227i | 1.41878921874527-0.10182738253583i | 2.93733920901615-3.35658939462625i | 0.226656764950632+0.22434123675436i | -0.0549354705845002-0.0796205403686045i | -13.6271938653636-3.01165842974937i | 1.21538856833828-0.160262025799559i | 0.27815220576647+1.06552643496836i | 0.83759 | 75.3696
| 96900 | -8.13945148331064E-06+0.0252737078119826i | -5.95706835946733+0.1937650932252i | 2870 | 0.777000777000777 | 0.777000777000777 | 7.67262506392861+3.20345597474477i | 380.525410166064i | -122.855775405255+82.2988180294037i | 1.43217228545888-2.13794852534945i | 0.0930499474444285-0.11736009134077i | 1.52522223290331-2.25530861669022i | -0.429742751792318i | 0.909072958864313-0.416636958828287i | 0.0909270411356869+0.416636958828287i | -0.0909270411356869+0.013105792964031i | -0.33264682410194-4.63004793708037i | 0.044359237025786i | 0.2053853938817-0.0147559593162129i | 0.0000500000000000001-0.00248858465603239i | 3.33333333333333E-06-0.00273744312163563i | 0.0000144734968287253-0.00130366015878089i | 0.0000465260283898036-0.00130215847480985i | 0.009+0.0608840656265702i | -0.29745187847219-0.0560953940218176i | 34.8724749883209-229.675851303116i | 1.41877409585458-0.101932140556137i | 2.93405735955076-3.35524261054136i | 0.226753915267546+0.224563523242606i | -0.0548513987280338-0.0795166920477693i | -13.6296934233959-3.00969088151957i | 1.21533312477198-0.160180701893713i | 0.27796282106659+1.06423345390632i | 0.82734 | 75.3622
| 97000 | -8.12267776156275E-06+0.0252476524485007i | -5.95706823086879+0.193565335438505i | 2870 | 0.777000777000777 | 0.777000777000777 | 7.6751187969065+3.20129001184993i | 380.918109247762i | -123.111543587864+82.3837497301565i | 1.43010062237583-2.13709494509942i | 0.0929321122379169-0.117332431886304i | 1.52303273461375-2.25442737698572i | -0.43018624276424i | 0.908888094740399-0.417040083492184i | 0.091111905259601+0.417040083492184i | -0.091111905259601+0.013146159272056i | -0.33264540121076-4.62522533928914i | 0.0444050153921698i | 0.205383202383388-0.0147711241608983i | 0.0000500000000000001-0.0024860191048406i | 3.33333333333333E-06-0.00273462101532466i | 0.0000144734943882339-0.00130231641812815i | 0.0000464600158338989-0.0013008179054892i | 0.009+0.060946897479642i | -0.296842824354868-0.0559268435914716i | 34.7989216116007-229.439940474762i | 1.41875895728519-0.102036897220672i | 2.93078155991485-3.35389456925295i | 0.22685116039904+0.224785765913424i | -0.0547675807892013-0.0794131109946942i | -13.6321870277753-3.00772467641143i | 1.21527781076629-0.160099620458005i | 0.277773753268823+1.0629435070498i | 0.8171 | 75.3547
| 97100 | -8.10595583718025E-06+0.0252216507520742i | -5.95706810266738+0.193365989099236i | 2870 | 0.777000777000777 | 0.777000777000777 | 7.67760659311505+3.19912580724312i | 381.310808329461i | -123.367575584999+82.4686814309092i | 1.42803281589626-2.13624061032836i | 0.0928144540174206-0.117304689367071i | 1.52084726991368-2.25354529969543i | -0.430629733736162i | 0.908703051852522-0.41744312613087i | 0.091296948147478+0.41744312613087i | -0.091296948147478+0.013186607605292i | -0.332643976830348-4.62041262369676i | 0.0444507937585535i | 0.205381008615362-0.0147862888091108i | 0.0000499999999999999-0.00248345883799731i | 3.33333333333333E-06-0.00273180472179703i | 0.000014473491945226-0.0013009754454674i | 0.0000463942069511952-0.00129948009262512i | 0.009+0.0610097293327138i | -0.296235633150244-0.0557589903795663i | 34.7256022555793-229.204511572089i | 1.41874380303693-0.102141652527999i | 2.92751179859807-3.35254528219757i | 0.226948500330066+0.225007964740167i | -0.0546840157465025-0.0793097961452122i | -13.6346746957824-3.00575981814388i | 1.21522262572728-0.160018780757804i | 0.27758500216347+1.06165658385853i | 0.80687 | 75.3472
| 97200 | -8.08928549711505E-06+0.0251957025570642i | -5.95706797486144+0.193167052937492i | 2870 | 0.777000777000777 | 0.777000777000777 | 7.6800884697814+3.19696336333301i | 381.70350741116i | -123.623871396659+82.553613131662i | 1.42596885854839-2.13538552823458i | 0.0926969725714544-0.117276864206603i | 1.51866583111984-2.25266239244118i | -0.431073224708084i | 0.908517830237076-0.417846086665072i | 0.091482169762924+0.417846086665072i | -0.091482169762924+0.013227138043012i | -0.33264255096061-4.61560975980191i | 0.0444965721249371i | 0.205378812577589-0.0148014532606418i | 0.0000499999999999999-0.00248090383919278i | 3.33333333333333E-06-0.00272899422311206i | 0.0000144734894997022-0.00129963723225546i | 0.0000463286009047941-0.00129814502773057i | 0.009+0.0610725611857856i | -0.295630297299501-0.0555918307530603i | 34.6525159227122-228.96956313091i | 1.41872863310958-0.102246406476678i | 2.92424806410261-3.35119476075635i | 0.227045935045562+0.22523011969614i | -0.0546007025835234-0.0792067464407953i | -13.6371564446428-3.00379631039552i | 1.21516756906417-0.159938182061331i | 0.277396567536633+1.06037267383943i | 0.79666 | 75.3398
| 97300 | -8.07266652941319E-06+0.0251698076985125i | -5.95706784744935+0.192968525688596i | 2870 | 0.777000777000777 | 0.777000777000777 | 7.68256444407783+3.19480268249338i | 382.096206492859i | -123.880431022845+82.6385448324147i | 1.4239087428692-2.13452970598102i | 0.0925796676882195-0.117248956826942i | 1.51648841055742-2.25177866280796i | -0.431516715680006i | 0.908332429930493-0.418248965015534i | 0.091667570069507+0.418248965015534i | -0.091667570069507+0.013267750664472i | -0.332641123601452-4.61081671722883i | 0.0445423504913208i | 0.205376614270048-0.0148166175152826i | 0.0000499999999999999-0.00247835409218436i | 3.33333333333333E-06-0.0027261895014028i | 0.000014473487051662-0.00129830176998425i | 0.0000462631968620886-0.00129681270235329i | 0.009+0.0611353930388574i | -0.295026809281925-0.0554253611017023i | 34.5796616207907-228.735093692892i | 1.41871344750297-0.102351159065266i | 2.92099034494339-3.3498430162555i | 0.227143464530451+0.225452230754603i | -0.0545176402889029-0.0791039608285148i | -13.6396322915272-3.00183415680478i | 1.2151126401893-0.159857823639634i | 0.277208449170259+1.05909176654629i | 0.78645 | 75.3324
| 97400 | -8.05609872320823E-06+0.0251439660121385i | -5.9570677204295+0.192770406093062i | 2870 | 0.777000777000777 | 0.777000777000777 | 7.68503453312172+3.19264376706341i | 382.488905574557i | -124.137254463557+82.7234765331675i | 1.42185246140448-2.13367315069542i | 0.0924625391556111-0.117220967648633i | 1.51431500056009-2.25089411834405i | -0.431960206651928i | 0.908146850969237-0.418651761103018i | 0.091853149030763+0.418651761103018i | -0.091853149030763+0.01330844554891i | -0.332639694752913-4.60603346572634i | 0.0445881288577046i | 0.205374413692706-0.0148317815728304i | 0.00005-0.00247580958079609i | 3.33333333333333E-06-0.00272339053887569i | 0.0000144734846011056-0.00129696905018067i | 0.000046197993994741-0.00129548310807564i | 0.009+0.0611982248919292i | -0.294425161614672-0.0552595778378685i | 34.5070383629076-228.501101805531i | 1.41869824621689-0.102455910292363i | 2.91773862964786-3.34849005996638i | 0.227241088769647+0.225674297888775i | -0.0544348278563062-0.0790014382610084i | -13.6421022535512-2.99987336097035i | 1.21505783851817-0.159777704766589i | 0.277020646842175+1.05781385157955i | 0.77626 | 75.3249
| 97500 | -0.0000080395818687146+0.0251181773343357i | -5.95706759380029+0.192572692896574i | 2870 | 0.777000777000777 | 0.777000777000777 | 7.68749875397589+3.19048661934791i | 382.881604656256i | -124.394341718794+82.8084082339202i | 1.41980000670893-2.1328158694705i | 0.0923455867612227-0.117192897090738i | 1.51214559347015-2.25000876656124i | -0.432403697623849i | 0.907961093389809-0.419054474848297i | 0.092038906610191+0.419054474848297i | -0.092038906610191+0.013349222775552i | -0.332638264414806-4.60125997516741i | 0.0446339072240882i | 0.205372210845533-0.0148469454330722i | 0.00005-0.00247327028891834i | 3.33333333333333E-06-0.00272059731781018i | 0.000014473482148033-0.00129563906440633i | 0.0000461329914786513-0.00129415623651437i | 0.009+0.061261056745001i | -0.293825346852533-0.0550944773963916i | 34.4346451674235-228.267586022124i | 1.41868302925113-0.102560660156497i | 2.91449290675655-3.34713590310574i | 0.227338807748038+0.225896321071818i | -0.0543522642843893-0.078899177696435i | -13.6445663477762-2.99791392645134i | 1.21500316346935-0.15969782471887i | 0.276833160326162+1.05653891858599i | 0.76608 | 75.3175
| 97600 | -8.02311575722085E-06+0.0250924415021679i | -5.9570674675601+0.192375384849954i | 2870 | 0.777000777000777 | 0.777000777000777 | 7.68995712364864+3.18833124161752i | 383.274303737955i | -124.651692788557+82.8933399346729i | 1.41775137134613-2.13195786936403i | 0.0922288102923496-0.117164745570832i | 1.50998018163848-2.24912261493486i | -0.432847188595771i | 0.907775157228744-0.419457106172167i | 0.092224842771256+0.419457106172167i | -0.092224842771256+0.013390082423604i | -0.332636832587139-4.59649621554852i | 0.0446796855904719i | 0.205370005728502-0.0148621090958038i | 0.00005-0.00247073620050757i | 3.33333333333333E-06-0.00271780982055832i | 0.0000144734796924442-0.00129431180425747i | 0.0000460681884939368-0.00129283207932053i | 0.009+0.0613238885980728i | -0.293227357587727-0.0549300562344013i | 34.3624810579324-228.034544901737i | 1.41866779660551-0.102665408656258i | 2.91125316482273-3.34578055683603i | 0.227436621450511+0.226118300276857i | -0.0542699485767785-0.0787971780984499i | -13.6470245912087-2.99595585676757i | 1.2149486144645-0.159618182775953i | 0.27664598939202+1.05526695725858i | 0.75591 | 75.3101
| 97700 | -8.00670018108308E-06+0.0250667583533661i | -5.95706734170735+0.19217848070914i | 2870 | 0.777000777000777 | 0.777000777000777 | 7.69240965909395+3.18617763610908i | 383.667002819654i | -124.909307672846+82.9782716354256i | 1.41570654788864-2.13109915739904i | 0.0921122095359972-0.117136513505013i | 1.50781875742464-2.24823567090405i | -0.433290679567693i | 0.907589042522614-0.419859654995435i | 0.092410957477386+0.419859654995435i | -0.092410957477386+0.013431024572258i | -0.33263539926979-4.59174215698899i | 0.0447254639568555i | 0.205367798341585-0.0148772725608152i | 0.00005-0.00246820729958586i | 3.33333333333333E-06-0.00271502802954445i | 0.0000144734772343394-0.00129298726136471i | 0.0000460035842249021-0.00129151062817923i | 0.009+0.0613867204511446i | -0.292631186449662-0.0547663108311593i | 34.2905450632284-227.80197700918i | 1.41865254827982-0.102770155790194i | 2.9080193924127-3.34442403226553i | 0.227534529861931+0.22634023547697i | -0.0541878797420335-0.0786954384361619i | -13.6494770008013-2.99399915539994i | 1.21489419092833-0.15953877822009i | 0.276459133805591+1.05399795733619i | 0.74576 | 75.3026
| 97800 | -7.99033493371851E-06+0.0250411277263249i | -5.95706721624045+0.191981979235158i | 2870 | 0.777000777000777 | 0.777000777000777 | 7.69485637721171+3.18402580502574i | 384.059701901352i | -125.16718637166+83.0632033361783i | 1.41366552891802-2.13023974056398i | 0.0919957842788801-0.117108201307903i | 1.5056613131969-2.24734794187188i | -0.433734170539615i | 0.907402749308023-0.420262121238926i | 0.092597250691977+0.420262121238926i | -0.092597250691977+0.013472049300689i | -0.332633964462719-4.58699776973025i | 0.0447712423232392i | 0.205365588684751-0.0148924358279001i | 0.00005-0.00246568357024068i | 3.33333333333333E-06-0.00271225192726475i | 0.0000144734747737182-0.00129166542739291i | 0.000045939177860015-0.00129019187480948i | 0.009+0.0614495523042164i | -0.292036826104719-0.0546032376878971i | 34.2188362172725-227.569880914979i | 1.41863728427386-0.102874901556882i | 2.90479157810573-3.34306634044871i | 0.227632532967148+0.22656212664519i | -0.054106056793621-0.0785939576840999i | -13.6519235934522-2.99204382579058i | 1.21483989228861-0.159459610336301i | 0.276272593328815+1.05273190860328i | 0.73561 | 75.2952
| 97900 | -7.97401980959882E-06+0.0250155494600993i | -5.95706709115784+0.191785879194095i | 2870 | 0.777000777000777 | 0.777000777000777 | 7.69729729484782+3.18187575053735i | 384.452400983051i | -125.425328885+83.1481350369311i | 1.4116283070249-2.12937962581281i | 0.0918795343074306-0.117079809392651i | 1.50350784133233-2.24645943520546i | -0.434177661511537i | 0.907216277621613-0.420664504823482i | 0.0927837223783869+0.420664504823482i | -0.0927837223783869+0.013513156688055i | -0.332632528165878-4.58226302413545i | 0.0448170206896229i | 0.205363376757972-0.0149075988968517i | 0.00005-0.0024631649966245i | 3.33333333333333E-06-0.00270948149628695i | 0.0000144734723105809-0.00129034629404098i | 0.0000458749685918812-0.00128887581096403i | 0.009+0.0615123841572881i | -0.291444269256024-0.0544408333276564i | 34.1473535591593-227.338255195344i | 1.41862200458743-0.102979645954892i | 2.9015697104943-3.34170749238632i | 0.227730630751002+0.226783973754501i | -0.0540244787498869-0.0784927348221753i | -13.6543643860057-2.99008987134325i | 1.21478571797611-0.159380678412361i | 0.276086367719806+1.05146880088974i | 0.72548 | 75.2878
| 98000 | -7.95775460424378E-06+0.0249900233944011i | -5.95706696645792+0.191590179357075i | 2870 | 0.777000777000777 | 0.777000777000777 | 7.69973242879432+3.17972747478055i | 384.84510006475i | -125.683735212865+83.2330667376838i | 1.40959487480899-2.12851882006522i | 0.0917634594078017-0.11705133817094i | 1.50135833421679-2.24557015823616i | -0.434621152483459i | 0.907029627500059-0.421066805669959i | 0.092970372499941+0.421066805669959i | -0.092970372499941+0.0135543468135i | -0.332631090379147-4.57753789068857i | 0.0448627990560066i | 0.205361162561218-0.01492276176746i | 0.00005-0.00246065156295447i | 3.33333333333333E-06-0.00270671671924992i | 0.0000144734698449274-0.00128902985304172i | 0.0000458109556172193-0.00128756242842921i | 0.009+0.0615752160103599i | -0.290853508643246-0.0542790942951316i | 34.0760961330842-227.107098432146i | 1.41860670922032-0.103084388982774i | 2.89835377818406-3.34034749902569i | 0.227828823198313+0.227005776777846i | -0.0539431446340265-0.0783917688356518i | -13.6567993952522-2.98813729542348i | 1.21473166742461-0.159301981738786i | 0.275900456732872+1.05020862407063i | 0.71536 | 75.2804
| 98100 | -7.94153911421481E-06+0.0249645493695957i | -5.95706684213917+0.191394878500234i | 2870 | 0.777000777000777 | 0.777000777000777 | 7.70216179578969+3.17758097985916i | 385.237799146448i | -125.942405355256+83.3179984384366i | 1.40756522487912-2.12765733020668i | 0.0916475593658717-0.117022788052988i | 1.49921278424499-2.24468011825967i | -0.435064643455381i | 0.906842798980074-0.421469023699233i | 0.093157201019926+0.421469023699233i | -0.093157201019926+0.013595619756148i | -0.332629651102534-4.57282233999415i | 0.0449085774223903i | 0.205358946094463-0.0149379244395208i | 0.00005-0.00245814325351211i | 3.33333333333333E-06-0.00270395757886333i | 0.0000144734673767577-0.00128771609616164i | 0.0000457471381368343-0.00128625171902471i | 0.009+0.0616380478634317i | -0.290264537042354-0.0541180171565092i | 34.0050629883107-226.876409212889i | 1.41859139817236-0.103189130639117i | 2.89514376979385-3.33898637126097i | 0.227927110293895+0.227227535688128i | -0.0538620534740576-0.078291058715108i | -13.6592286379289-2.98618610135893i | 1.21467774007088-0.159223519608824i | 0.275714860118603+1.04895136806594i | 0.70525 | 75.273
| 98200 | -7.92537313710873E-06+0.0249391272266989i | -5.95706671820001+0.191199975404692i | 2870 | 0.777000777000777 | 0.777000777000777 | 7.70458541251885+3.17543626784429i | 385.630498228147i | -126.201339312173+83.4029301391893i | 1.40553934985335-2.12679516308871i | 0.091531833967251-0.116994159447554i | 1.4970711838206-2.24378932253626i | -0.435508134427303i | 0.906655792098403-0.421871158832193i | 0.093344207901597+0.421871158832193i | -0.093344207901597+0.01363697559511i | -0.33262821033594-4.56811634277625i | 0.044954355788774i | 0.205356727357677-0.014953086912825i | 0.0000500000000000001-0.00245564005264296i | 3.33333333333333E-06-0.00270120405790725i | 0.0000144734649060717-0.00128640501520078i | 0.0000456835153555942-0.00128494367460346i | 0.009+0.0617008797165035i | -0.289677347265422-0.0539575984993142i | 33.9342531791387-226.646186130677i | 1.41857607144333-0.103293870922476i | 2.89193967395595-3.3376241199333i | 0.228025492022537+0.227449250458197i | -0.0537812043027878-0.0781906034563997i | -13.6616521307189-2.9842362924396i | 1.21462393535464-0.159145291318432i | 0.275529577623862+1.04769702284028i | 0.69515 | 75.2657
| 98300 | -7.90925647155124E-06+0.0249137568073731i | -5.95706659463891+0.191005468856527i | 2870 | 0.777000777000777 | 0.777000777000777 | 7.70700329561345+3.17329334077472i | 386.023197309846i | -126.460537083615+83.4878618399421i | 1.40351724235894-2.12593232552892i | 0.0914162829972825-0.11696545276194i | 1.49493352535622-2.24289777829086i | -0.435951625399225i | 0.906468606891828-0.422273210989744i | 0.093531393108172+0.422273210989744i | -0.093531393108172+0.013678414409481i | -0.332626768079223-4.56341986987817i | 0.0450001341551577i | 0.20535450635083-0.0149682491871616i | 0.0000500000000000001-0.00245314194475624i | 3.33333333333333E-06-0.00269845613923186i | 0.0000144734624328696-0.00128509660199254i | 0.0000456200864824036-0.00128363828705144i | 0.009+0.0617637115695753i | -0.289091932160405-0.0537978349322534i | 33.8636657648711-226.416427784194i | 1.41856072903304-0.103398609831395i | 2.88874147931605-3.33626075583105i | 0.22812396836902+0.227670921060864i | -0.0537005961577925-0.0780904020606312i | -13.6640698902524-2.98228787191819i | 1.21457025271857-0.159067296166275i | 0.275344608991896+1.04644557840274i | 0.68506 | 75.2583
| 98400 | -7.89318891719086E-06+0.0248884379539247i | -5.95706647145432+0.190811357646756i | 2870 | 0.777000777000777 | 0.777000777000777 | 7.70941546165198+3.17115220065696i | 386.415896391544i | -126.719998669583+83.5727935406948i | 1.4014988950324-2.12506882431121i | 0.0913009062410485-0.116936668401998i | 1.49279980127345-2.24200549271321i | -0.436395116371146i | 0.906281243397165-0.42267518009281i | 0.093718756602835+0.42267518009281i | -0.093718756602835+0.013719936278336i | -0.332625324332431-4.55873289226169i | 0.0450459125215414i | 0.205352283073894-0.014983411262328i | 0.0000500000000000001-0.00245064891432458i | 3.33333333333333E-06-0.00269571380575703i | 0.0000144734599571514-0.00128379084840355i | 0.0000455568507301823-0.00128233554828754i | 0.009+0.0618265434226471i | -0.28850828461093-0.0536387230850646i | 33.7932998097837-226.187132777673i | 1.41854537094128-0.103503347364473i | 2.88554917453316-3.33489628969007i | 0.22822253931811+0.227892547468898i | -0.0536202280813841-0.0779904535341209i | -13.6664819331063-2.9803408430102i | 1.21451669160826-0.158989533453708i | 0.275159953962353+1.04519702480661i | 0.67499 | 75.2509
| 98500 | -7.87717027469253E-06+0.0248631705093004i | -5.95706634864473+0.190617640571303i | 2870 | 0.777000777000777 | 0.777000777000777 | 7.71182192715991+3.1690128494657i | 386.808595473243i | -126.979724070077+83.6577252414475i | 1.39948430051958-2.12420466618591i | 0.091185703483375-0.116907806772131i | 1.49067000400296-2.24111247295804i | -0.436838607343068i | 0.906093701651265-0.42307706606233i | 0.093906298348735+0.42307706606233i | -0.093906298348735+0.013761541280738i | -0.332623879095406-4.55405538100652i | 0.0450916908879251i | 0.205350057526838-0.0149985731381126i | 0.0000499999999999999-0.00244816094588364i | 3.33333333333333E-06-0.002692977040472i | 0.000014473457478917-0.00128248774633342i | 0.0000454938073158354-0.00128103545026331i | 0.009+0.0618893752757189i | -0.28792639753607-0.0534802596083582i | 33.7231543830919-225.958299720869i | 1.41852999716785-0.103608083520249i | 2.88236274828001-3.33353073219387i | 0.228321204854556+0.22811412965502i | -0.0535400991205819-0.0778907568883604i | -13.6688882758046-2.9783952088944i | 1.21446325147222-0.158912002484762i | 0.274975612271323+1.04395135214912i | 0.66492 | 75.2435
| 98600 | -7.86120034573155E-06+0.0248379543170838i | -5.95706622620861+0.190424316430976i | 2870 | 0.777000777000777 | 0.777000777000777 | 7.71422270860995+3.16687528914385i | 387.201294554942i | -127.239713285096+83.7426569422003i | 1.39747345147568-2.12333985786989i | 0.0910706745088346-0.116878868275297i | 1.48854412598451-2.24021872614519i | -0.43728209831499i | 0.905905981691014-0.42347886881926i | 0.094094018308986+0.42347886881926i | -0.094094018308986+0.01380322949573i | -0.332622432368162-4.54938730730968i | 0.0451374692543086i | 0.205347829709633-0.0150137348143113i | 0.0000499999999999999-0.00244567802403183i | 3.33333333333333E-06-0.00269024582643501i | 0.0000144734549981662-0.00128118728771467i | 0.0000454309554602353-0.00127973798496293i | 0.009+0.0619522071287907i | -0.287346263890157-0.0533224411734739i | 33.6532285589203-225.729927229032i | 1.41851460771254-0.103712818297314i | 2.87918218924279-3.3321640939739i | 0.228419964963097+0.228335667591912i | -0.0534602083270908-0.0777913111399924i | -13.6712889348186-2.97645097271287i | 1.21440993176185-0.158834702566136i | 0.274791583651426+1.04270855057128i | 0.65487 | 75.2362
| 98700 | -7.84527893298734E-06+0.0248127892214926i | -5.95706610414445+0.190231384031443i | 2870 | 0.777000777000777 | 0.777000777000777 | 7.71661782242206+3.1647395216029i | 387.593993636641i | -127.499966314641+83.827588642953i | 1.39546634056525-2.12247440604677i | 0.0909558191017549-0.116849853313016i | 1.48642215966701-2.23932425935979i | -0.437725589286912i | 0.905718083553335-0.42388058828457i | 0.0942819164466649+0.42388058828457i | -0.0942819164466649+0.013845001002342i | -0.332620984150532-4.54472864248498i | 0.0451832476206923i | 0.205345599622252-0.0150288962907119i | 0.0000499999999999999-0.00244320013342997i | 3.33333333333333E-06-0.00268752014677297i | 0.0000144734525148996-0.00127988946451248i | 0.0000453682943881936-0.00127844314440291i | 0.009+0.0620150389818625i | -0.286767876662554-0.0531652644723242i | 33.5835214162712-225.502013922883i | 1.41849920257516-0.1038175516942i | 2.87600748612154-3.33079638560971i | 0.228518819628451+0.22855716125221i | -0.0533805547572666-0.0776921153107671i | -13.6736839265665-2.97450813757146i | 1.21435673193142-0.158757633007179i | 0.274607867831785+1.04146861025752i | 0.64483 | 75.2288
| 98800 | -0.0000078294058401375+0.0247876750673752i | -5.95706598245073+0.19003884218321i | 2870 | 0.777000777000777 | 0.777000777000777 | 7.71900728496377+3.16260554872307i | 387.986692718339i | -127.760483158712+83.9125203437058i | 1.39346296046229-2.12160831736697i | 0.0908411370462171-0.11682076228537i | 1.48430409750851-2.23842907965234i | -0.438169080258834i | 0.905530007275185-0.42428222437925i | 0.094469992724815+0.42428222437925i | -0.094469992724815+0.013886855879584i | -0.332619534442532-4.54007935796237i | 0.045229025987076i | 0.205343367264667-0.0150440575671104i | 0.00005-0.002440727258801i | 3.33333333333333E-06-0.00268479998468109i | 0.0000144734500291166-0.00127859426872457i | 0.0000453058233284378-0.001277150920632i | 0.009+0.0620778708349343i | -0.286191228877452-0.0530087262172485i | 33.5140320389938-225.274558428584i | 1.41848378175553-0.103922283709499i | 2.87283862762988-3.32942761762925i | 0.228617768835331+0.228778610608513i | -0.0533011374720952-0.0775931684275165i | -13.6760732674145-2.97256670653986i | 1.21430365143805-0.158680793119884i | 0.274424464538165+1.04023152143561i | 0.6348 | 75.2214
| 98900 | -7.81358087185157E-06+0.0247626117002074i | -5.95706586112598+0.18984668970159i | 2870 | 0.777000777000777 | 0.777000777000777 | 7.72139111255023+3.16047337235364i | 388.379391800038i | -128.021263817308+83.9974520444585i | 1.3914633038503-2.12074159844798i | 0.090726628126064-0.11679159559101i | 1.48218993197636-2.23753319403899i | -0.438612571230756i | 0.905341752893553-0.424683777024303i | 0.094658247106447+0.424683777024303i | -0.094658247106447+0.013928794206453i | -0.332618083244056-4.53543942528716i | 0.0452748043534597i | 0.205341132636844-0.0150592186432974i | 0.00005-0.00243825938492961i | 3.33333333333333E-06-0.00268208532342257i | 0.0000144734475408176-0.00127730169238104i | 0.0000452435415135897-0.00127586130573106i | 0.009+0.0621407026880061i | -0.285616313593675-0.052852823140868i | 33.4447595157534-225.047559377714i | 1.4184683452534-0.104027014341765i | 2.86967560249529-3.32805780050897i | 0.228716812568422+0.229000015633369i | -0.0532219555371618-0.0774944695221188i | -13.6784569736762-2.97062668265205i | 1.2142506897417-0.158604182218866i | 0.274241373492941+1.03899727437633i | 0.62478 | 75.2141
| 99000 | -7.79780383378512E-06+0.0247375989660895i | -5.95706574016869+0.189654925406686i | 2870 | 0.777000777000777 | 0.777000777000777 | 7.72376932144444+3.15834299431305i | 388.772090881737i | -128.28230829043+84.0823837452113i | 1.38946736342224-2.11987425587437i | 0.0906122921249033-0.116762353627157i | 1.48007965554714-2.23663660950153i | -0.439056062202678i | 0.905153320445469-0.425085246140751i | 0.094846679554531+0.425085246140751i | -0.094846679554531+0.013970816061927i | -0.332616630555042-4.53080881611996i | 0.0453205827198434i | 0.20533889573876-0.0150743795190654i | 0.00005-0.002435796496662i | 3.33333333333333E-06-0.00267937614632821i | 0.0000144734450500025-0.00127601172754418i | 0.0000451814481801391-0.0012745742918128i | 0.009+0.0622035345410779i | -0.285043123904458-0.0526975519959343i | 33.3757029400008-224.82101540724i | 1.41845289306863-0.104131743589564i | 2.86651839945922-3.32668694467422i | 0.228815950812406+0.229221376299292i | -0.0531430080226255-0.0773960176314654i | -13.6808350616131-2.96868806890636i | 1.21419784630514-0.158527799621361i | 0.274058594415191+1.03776585939326i | 0.61477 | 75.2068
| 99100 | -7.78207453257382E-06+0.024712636711743i | -5.95706561957738+0.189463548123363i | 2870 | 0.777000777000777 | 0.777000777000777 | 7.72614192785737+3.15621441638924i | 389.164789963436i | -128.543616578078+84.167315445964i | 1.38747513188062-2.119006296198i | 0.090498128826111-0.11673303678961i | 1.47797326070673-2.23573933298761i | -0.4394995531746i | 0.904964709967992-0.425486631649631i | 0.0950352900320079+0.425486631649631i | -0.0950352900320079+0.014012921524969i | -0.332615176375439-4.52618750223543i | 0.0453663610862271i | 0.205336656570381-0.0150895401942073i | 0.00005-0.00243333857890553i | 3.33333333333333E-06-0.00267667243679609i | 0.000014473442556671-0.0012747243663083i | 0.0000451195425684209-0.00127328987102168i | 0.009+0.0622663663941497i | -0.284471652937251-0.0525429095551878i | 33.3068614099425-224.594925159495i | 1.41843742520097-0.104236471451465i | 2.86336700727686-3.32531506049917i | 0.228915183551948+0.229442692578749i | -0.0530642940031929-0.0772978117974294i | -13.6832075474347-2.96675086826588i | 1.21414512059396-0.158451644647208i | 0.273876127020721+1.03653726684257i | 0.60478 | 75.1994
| 99200 | -7.76639277582741E-06+0.0246877247845071i | -5.95706549935058+0.189272556681221i | 2870 | 0.777000777000777 | 0.777000777000777 | 7.72850894794815+3.15408764033984i | 389.557489045134i | -128.805188680251+84.2522471467167i | 1.38548660193757-2.11813772593818i | 0.0903841380128393-0.116703645472746i | 1.47587073995041-2.23484137141093i | -0.439943044146522i | 0.90477592149822-0.425887933471996i | 0.0952240785017801+0.425887933471996i | -0.0952240785017801+0.014055110674526i | -0.332613720705132-4.52157545552225i | 0.0454121394526108i | 0.205334415131679-0.0151047006685132i | 0.00005-0.00243088561662841i | 3.33333333333333E-06-0.00267397417829125i | 0.0000144734400608236-0.00127343960079962i | 0.0000450578239225947-0.00127200803553378i | 0.009+0.0623291982472215i | -0.283901893853528-0.0523888926112147i | 33.2382340285104-224.36928728215i | 1.41842194165022-0.104341197926019i | 2.86022141471756-3.32394215830732i | 0.229014510771693+0.229663964444166i | -0.0529858125580914-0.077199851066836i | -13.6855744472987-2.96481508365862i | 1.2140925120765-0.158375716618836i | 0.273693971022117+1.0353114871228i | 0.59479 | 75.1921
| 99300 | -0.0000077507583721239+0.0246628630323364i | -5.95706537948681+0.189081949914579i | 2870 | 0.777000777000777 | 0.777000777000777 | 7.7308703978242+3.15196266789233i | 389.950188126833i | -129.06702459695+84.3371788474694i | 1.38350176631479-2.11726855158177i | 0.0902703194680151-0.116674180069526i | 1.4737720857828-2.2339427316513i | -0.440386535118444i | 0.904586955073284-0.426289151528917i | 0.095413044926716+0.426289151528917i | -0.095413044926716+0.014097383589527i | -0.332612263544086-4.51697264798226i | 0.0454579178189945i | 0.205332171422624-0.0151198609417768i | 0.00005-0.0024284375948594i | 3.33333333333333E-06-0.00267128135434534i | 0.0000144734375624599-0.00127215742317607i | 0.0000449962914906181-0.00127072877755657i | 0.009+0.0623920301002933i | -0.283333839848564-0.0522354979763014i | 33.1698199033317-224.144100428187i | 1.41840644241619-0.1044459230118i | 2.85708161056465-3.32256824837164i | 0.229113932456277+0.229885191867931i | -0.0529075627710429-0.0771021344914274i | -13.687935777311-2.96288071797775i | 1.2140400202239-0.158300014861254i | 0.273512126128781+1.0340885106746i | 0.58482 | 75.1848
| 99400 | -7.73517113100372E-06+0.0246380513037971i | -5.95706525998463+0.188891726662444i | 2870 | 0.777000777000777 | 0.777000777000777 | 7.73322629354142+3.14983950074439i | 390.342887208532i | -129.329124328174+84.4221105482222i | 1.38152061774367-2.11639877958333i | 0.0901566729743479-0.116644640971498i | 1.47167729071802-2.23304342055483i | -0.440830026090366i | 0.904397810730352-0.426690285741481i | 0.095602189269648+0.426690285741481i | -0.095602189269648+0.014139740348885i | -0.332610804892233-4.51237905173005i | 0.0455036961853782i | 0.205329925443189-0.0151350210137903i | 0.00005-0.00242599449868751i | 3.33333333333333E-06-0.00266859394855626i | 0.0000144734350615799-0.00127087782562712i | 0.0000449349445242255-0.00126945208932879i | 0.009+0.0624548619533651i | -0.282767484151256-0.0520827224822947i | 33.1016181467-223.919363255873i | 1.41839092749869-0.104550646707374i | 2.85394758361564-3.32119334091474i | 0.22921344859032+0.230106374822385i | -0.0528295437302369-0.0770046611278311i | -13.6902915535261-2.96094777408195i | 1.21398764451003-0.158224538702038i | 0.273330592046984+1.03286832798052i | 0.57486 | 75.1774
| 99500 | -7.71963086296388E-06+0.0246132894480643i | -5.95706514084257+0.188701885768493i | 2870 | 0.777000777000777 | 0.777000777000777 | 7.73557665110435+3.14771814056398i | 390.735586290231i | -129.591487873924+84.5070422489749i | 1.37954314896526-2.11552841636526i | 0.0900431983143332-0.116615028568802i | 1.46958634727959-2.23214344493406i | -0.441273517062287i | 0.904208488506625-0.42709133603079i | 0.0957915114933749+0.42709133603079i | -0.0957915114933749+0.014182181031497i | -0.332609344749503-4.5077946389922i | 0.0455494745517619i | 0.205327677193344-0.0151501808843457i | 0.0000500000000000001-0.00242355631326169i | 3.33333333333333E-06-0.00266591194458786i | 0.0000144734325581841-0.00126960080037365i | 0.0000448737822789058-0.00126817796312031i | 0.009+0.0625176938064369i | -0.282202820023915-0.051930562980462i | 33.0336278755451-223.695074428739i | 1.41837539689751-0.104655369011302i | 2.85081932268212-3.31981744610904i | 0.229313059158428+0.230327513279837i | -0.0527517545283074-0.0769074300375348i | -13.6926417919469-2.95901625479549i | 1.21393538441149-0.158149287471321i | 0.273149368479905+1.03165092956483i | 0.56491 | 75.1701
| 99600 | -7.70413737945221E-06+0.0245885773149187i | -5.9570650220592+0.188512426081043i | 2870 | 0.777000777000777 | 0.777000777000777 | 7.73792148646631+3.14559858898972i | 391.128285371929i | -129.8541152342+84.5919739497277i | 1.37756935273035-2.11465746831795i | 0.0899298952702553-0.116585343250172i | 1.46749924800061-2.23124281156812i | -0.441717008034209i | 0.904018988439339-0.427492302317965i | 0.095981011560661+0.427492302317965i | -0.095981011560661+0.014224705716244i | -0.332607883115804-4.50321938210685i | 0.0455952529181454i | 0.205325426673056-0.015165340553234i | 0.0000500000000000001-0.00242112302379055i | 3.33333333333333E-06-0.0026632353261696i | 0.0000144734300522719-0.00126832633966779i | 0.0000448128040138787-0.00126690639123194i | 0.009+0.0625805256595087i | -0.28163984076207-0.0517790163413515i | 32.9658482114049-223.471232615549i | 1.41835985061242-0.104760089922142i | 2.84769681658997-3.31844057407701i | 0.229412764145191+0.230548607212546i | -0.0526741942623036-0.0768104402868468i | -13.6949865085255-2.95708616290868i | 1.2138832394076-0.158074260501778i | 0.272968455127676+1.03043630599327i | 0.55497 | 75.1628
| 99700 | -7.68869049286173E-06+0.0245639147547437i | -5.95706490363307+0.188323346453035i | 2870 | 0.777000777000777 | 0.777000777000777 | 7.74026081552957+3.14348084763091i | 391.520984453628i | -130.117006409001+84.6769056504804i | 1.37559922179951-2.11378594179992i | 0.0898167636241953-0.116555585402942i | 1.46541598542371-2.23034152720286i | -0.442160499006131i | 0.903829310565766-0.427893184524143i | 0.096170689434234+0.427893184524143i | -0.096170689434234+0.014267314481988i | -0.332606419991139-4.49865325352319i | 0.0456410312845291i | 0.205323173882301-0.0151805000202508i | 0.0000500000000000001-0.00241869461554201i | 3.33333333333333E-06-0.00266056407709621i | 0.0000144734275438438-0.00126705443579274i | 0.0000447520089920733-0.0012656373659953i | 0.009+0.0626433575125805i | -0.28107853969428-0.0516280794546539i | 32.8982782803954-223.24783649028i | 1.41834428864325-0.104864809438481i | 2.84458005417938-3.3170627348916i | 0.229512563535183+0.230769656592734i | -0.0525968620336669-0.0767136909468718i | -13.6973257191626-2.95515750117788i | 1.21383120898038-0.157999457128617i | 0.272787851687421+1.02922444787278i | 0.54504 | 75.1555
| 99800 | -7.67329001652484E-06+0.0245393016185225i | -5.95706478556275+0.188134645742006i | 2870 | 0.777000777000777 | 0.777000777000777 | 7.74259465414549+3.14136491806794i | 391.913683535327i | -130.380161398328+84.7618373512331i | 1.37363274894308-2.11291384313794i | 0.0897038031580296-0.11652575541305i | 1.46333655210111-2.22943959855099i | -0.442603989978053i | 0.903639454923213-0.428293982570474i | 0.096360545076787+0.428293982570474i | -0.096360545076787+0.014310007407579i | -0.33260495537531-4.49409622580076i | 0.0456868096509128i | 0.205320918821045-0.0151956592851821i | 0.0000499999999999999-0.00241627107384307i | 3.33333333333333E-06-0.00265789818122737i | 0.0000144734250328992-0.00126578508106264i | 0.0000446913964801044-0.00126437087977265i | 0.009+0.0627061893656523i | -0.280518910181929-0.0514777492290663i | 32.8309172131827-223.024884732091i | 1.41832871098978-0.104969527558841i | 2.84146902430493-3.31568393857604i | 0.229612457312966+0.230990661392584i | -0.0525197569482041-0.076617181093477i | -13.6996594397082-2.95323027232593i | 1.21377929261451-0.157924876689563i | 0.272607557853304+1.02801534585138i | 0.53513 | 75.1482
| 99900 | -7.65793576470774E-06+0.0245147377578349i | -5.95706466784682+0.187946322810068i | 2870 | 0.777000777000777 | 0.777000777000777 | 7.74492301811474+3.13925080185239i | 392.306382617026i | -130.643580202181+84.8467690519859i | 1.37166992694122-2.11204117862719i | 0.0895910136534376-0.116495853665039i | 1.46126094059466-2.22853703229223i | -0.443047480949975i | 0.903449421549022-0.42869469637813i | 0.096550578450978+0.42869469637813i | -0.096550578450978+0.014352784571845i | -0.332603489268364-4.48954827160906i | 0.0457325880172965i | 0.205318661489263-0.0152108183478254i | 0.0000499999999999999-0.00241385238407946i | 3.33333333333333E-06-0.00265523762248741i | 0.0000144734225194388-0.00126451826782239i | 0.0000446309657482527-0.00126310692495673i | 0.009+0.0627690212187241i | -0.279960945619037-0.051328022592155i | 32.763764144954-222.802376025304i | 1.41831311765182-0.105074244281823i | 2.83836371583548-3.31430419510446i | 0.229712445463088+0.231211621584241i | -0.052442878116063-0.0765209098072638i | -13.7019876859616-2.95130447904232i | 1.21372748979736-0.157850518524854i | 0.27242757331656+1.02680899061788i | 0.52522 | 75.1409
| 100000 | -7.64262755260491E-06+0.0244902230248543i | -5.95706455048387+0.187758376523883i | 2870 | 0.777000777000777 | 0.777000777000777 | 7.74724592318738+3.13713850050729i | 392.699081698724i | -130.907262820559+84.9317007527386i | 1.36971074858399-2.11116795453136i | 0.0894783948919037-0.116465880542064i | 1.45918914347589-2.22763383507342i | -0.443490971921897i | 0.903259210480569-0.429095325868296i | 0.096740789519431+0.429095325868296i | -0.096740789519431+0.014395646053601i | -0.332602021670196-4.48500936372681i | 0.0457783663836802i | 0.205316401886922-0.015225977207971i | 0.0000499999999999999-0.00241143853169538i | 3.33333333333333E-06-0.00265258238486492i | 0.0000144734200034622-0.00126325398844753i | 0.0000445707160704405-0.00126184549397066i | 0.009+0.0628318530717959i | -0.279404639432085-0.0511788964902239i | 32.69681821539-222.580309059375i | 1.41829750862916-0.105178959605979i | 2.83526411765447-3.31292351440179i | 0.229812527970081+0.231432537139804i | -0.0523662246517083-0.0764248761735369i | -13.7043104736712-2.94938012398341i | 1.21367580001894-0.157776381977223i | 0.272247897765546+1.02560537290168i | 0.51533 | 75.1336
| 100100 | -7.62736519633341E-06+0.0244657572723448i | -5.95706443347246+0.187570805754644i | 2870 | 0.777000777000777 | 0.777000777000777 | 7.74956338506307+3.13502801552727i | 393.091780780423i | -131.171209253463+85.0166324534914i | 1.36775520667131-2.11029417708285i | 0.0893659466547251-0.116435836425894i | 1.45712115332604-2.22673001350874i | -0.443934462893819i | 0.903068821755265-0.429495870962174i | 0.096931178244735+0.429495870962174i | -0.096931178244735+0.014438591931645i | -0.332600552580723-4.48047947504152i | 0.0458241447500639i | 0.205314140013993-0.0152411358654103i | 0.0000499999999999999-0.00240902950219319i | 3.33333333333333E-06-0.00264993245241251i | 0.0000144734174849695-0.00126199223534406i | 0.0000445106467242118-0.00126058657926773i | 0.009+0.0628946849248677i | -0.278849985079798-0.0510303678881776i | 32.6300785686357-222.358682528872i | 1.41828188392158-0.105283673529868i | 2.83217021865983-3.31154190634414i | 0.229912704818462+0.231653408031335i | -0.052289795673895-0.0763290792822742i | -13.7066278185355-2.94745720977263i | 1.21362422277188-0.157702466391887i | 0.272068530885796+1.02440448347262i | 0.50544 | 75.1264
| 100200 | -7.61214851292742E-06+0.0244413403536585i | -5.95706431681123+0.187383609378049i | 2870 | 0.777000777000777 | 0.777000777000777 | 7.75187541939124+3.13291934837891i | 393.484479862122i | -131.435419500893+85.1015641542441i | 1.36580329401303-2.10941985248284i | 0.0892536687230102-0.116405721696918i | 1.45505696273604-2.22582557417976i | -0.444377953865741i | 0.902878255410558-0.429896331580984i | 0.097121744589442+0.429896331580984i | -0.097121744589442+0.014481622284757i | -0.332599081999895-4.47595857854906i | 0.0458699231164476i | 0.205311875870449-0.0152562943199362i | 0.00005-0.00240662528113312i | 3.33333333333333E-06-0.00264728780924643i | 0.0000144734149639607-0.00126073300094829i | 0.0000444507569907091-0.00125933017333127i | 0.009+0.0629575167779395i | -0.278296976052976-0.0508824337693907i | 32.563544353274-222.137495133448i | 1.41826624352891-0.105388386052059i | 2.82908200776403-3.31015938075907i | 0.230012975992732+0.231874234230862i | -0.052213590305643-0.0762335182280989i | -13.7089397362025-2.94553573900086i | 1.21357275755143-0.157628771116535i | 0.271889472360013+1.02320631314067i | 0.49557 | 75.1191
| 100300 | -7.59697732033276E-06+0.0244169721227321i | -5.95706420049875+0.18719678627428i | 2870 | 0.777000777000777 | 0.777000777000777 | 7.75418204177118+3.13081250050076i | 393.87717894382i | -131.699893562848+85.1864958549969i | 1.36385500342899-2.10854498690146i | 0.0891415608776861-0.116375536734146i | 1.45299656430668-2.22492052363561i | -0.444821444837663i | 0.902687511483928-0.430296707645961i | 0.097312488516072+0.430296707645961i | -0.097312488516072+0.014524737191702i | -0.332597609927631-4.4714466473528i | 0.0459157014828313i | 0.205309609456258-0.0152714525713403i | 0.00005-0.00240422585413299i | 3.33333333333333E-06-0.00264464843954629i | 0.0000144734124404359-0.00125947627772669i | 0.0000443910461546526-0.00125807626867448i | 0.009+0.0630203486310112i | -0.277745605874293-0.0507350911355754i | 32.4972147222965-221.91674557782i | 1.41825058745092-0.105493097171113i | 2.82599947389422-3.30877594742551i | 0.230113341477382+0.232095015710364i | -0.0521376076742153-0.0761381921102453i | -13.7112462422699-2.94361571422648i | 1.21352140385543-0.157555295501325i | 0.27171072186816+1.02201085275574i | 0.48571 | 75.1118
| 100400 | -0.0000075818514374015+0.0243926524340843i | -5.95706408453364+0.18701033532798i | 2870 | 0.777000777000777 | 0.777000777000777 | 7.75648326775224+3.12870747330372i | 394.269878025519i | -131.964631439329+85.2714275557496i | 1.36191032774898-2.10766958647794i | 0.0890296228995016-0.116345281915216i | 1.45093995064848-2.22401486839316i | -0.445264935809584i | 0.902496590012892-0.430696999078356i | 0.097503409987108+0.430696999078356i | -0.097503409987108+0.014567936731228i | -0.332596136363838-4.46694365466339i | 0.045961479849215i | 0.20530734077139-0.0152866106194133i | 0.00005-0.00240183120686791i | 3.33333333333333E-06-0.00264201432755471i | 0.0000144734099143949-0.00125822205817575i | 0.0000443315135043185-0.00125682485784034i | 0.009+0.0630831804840831i | -0.277195868098124-0.0505883370066523i | 32.4310888330767-221.69643257174i | 1.4182349156874-0.105597806885583i | 2.82292260599218-3.30739161607425i | 0.230213801256882+0.23231575244179i | -0.0520618469110912-0.0760431000325366i | -13.7135473522859-2.94169713797574i | 1.21347016118433-0.157482038898857i | 0.271532279087474+1.02081809320754i | 0.47586 | 75.1045
| 100500 | -7.56677068388642E-06+0.0243683811428128i | -5.95706396891454+0.186824255428232i | 2870 | 0.777000777000777 | 0.777000777000777 | 7.75877911283406+3.12660426817117i | 394.662577107218i | -132.229633130335+85.3563592565024i | 1.35996925981285-2.1067936573207i | 0.0889178545690302-0.116314957616394i | 1.44888711438188-2.22310861493709i | -0.445708426781506i | 0.902305491035001-0.431097205799441i | 0.097694508964999+0.431097205799441i | -0.097694508964999+0.014611220982065i | -0.332594661308491-4.4624495737981i | 0.0460072582155987i | 0.205305069815818-0.0153017684639493i | 0.00005-0.00239944132507003i | 3.33333333333333E-06-0.00263938545757704i | 0.0000144734073858376-0.00125697033482184i | 0.0000442721583315195-0.00125557593340142i | 0.009+0.0631460123371548i | -0.276647756310359-0.0504421684206223i | 32.3651658473435-221.476554829977i | 1.41821922823818-0.105702515194047i | 2.81985139301451-3.30600639638814i | 0.230314355315693+0.232536444397044i | -0.0519863071519451-0.0759482411033522i | -13.7158430817486-2.93978001274294i | 1.21341902904112-0.157409000664177i | 0.271354143692517+1.01962802542533i | 0.46602 | 75.0973
| 100600 | -7.55173488043573E-06+0.0243441581045915i | -5.95706385364004+0.186638545468535i | 2870 | 0.777000777000777 | 0.777000777000777 | 7.76106959246656+3.12450288645911i | 395.055276188917i | -132.494898635868+85.441290957255i | 1.35803179247044-2.10591720550751i | 0.0888062556666776-0.116284564212583i | 1.44683804813712-2.22220176972009i | -0.446151917753428i | 0.902114214587841-0.4314973277305i | 0.097885785412159+0.4314973277305i | -0.097885785412159+0.014654590022928i | -0.332593184761497-4.45796437818024i | 0.0460530365819822i | 0.205302796589508-0.0153169261047392i | 0.00005-0.00239705619452821i | 3.33333333333333E-06-0.00263676181398103i | 0.0000144734048547645-0.00125572110022102i | 0.0000442129799315811-0.00125432948795972i | 0.009+0.0632088441902266i | -0.276101264128206-0.0502965824334341i | 32.2994449311524-221.257111072287i | 1.418203525103-0.105807222095062i | 2.81678582393239-3.30462029800199i | 0.23041500363826+0.232757091547998i | -0.0519109875366186-0.0758536144355987i | -13.7181334461066-2.93786434099057i | 1.21336800693134-0.157336180154758i | 0.271176315355205+1.01844064037767i | 0.45619 | 75.09
| 100700 | -7.53674384858778E-06+0.0243199831756676i | -5.9570637387088+0.186453204346785i | 2870 | 0.777000777000777 | 0.777000777000777 | 7.76335472205025+3.12240332949654i | 395.447975270615i | -132.760427955925+85.5262226580077i | 1.35609791858175-2.10504023708564i | 0.0886948259726798-0.116254102077321i | 1.44479274455443-2.22129433916296i | -0.44659540872535i | 0.901922760709033-0.431897364792836i | 0.098077239290967+0.431897364792836i | -0.098077239290967+0.0146980439325139i | -0.33259170672282-4.45348804133872i | 0.0460988149483659i | 0.205300521092434-0.0153320835415765i | 0.00005-0.00239467580108777i | 3.33333333333333E-06-0.00263414338119654i | 0.0000144734023211751-0.00125447434695893i | 0.0000441539776033226-0.00125308551414654i | 0.009+0.0632716760432984i | -0.275556385200016-0.0501515761188611i | 32.2339252548599-221.038100023392i | 1.41818780628171-0.1059119275872i | 2.81372588773209-3.30323333050326i | 0.23051574620901+0.232977693866479i | -0.0518358872090977-0.0757592191466802i | -13.720418460759-2.93595012514976i | 1.21331709436308-0.157263576730488i | 0.270998793744836+1.01725592907225i | 0.44638 | 75.0828
| 100800 | -7.52179741076564E-06+0.0242958562128587i | -5.95706362411944+0.18626823096525i | 2870 | 0.777000777000777 | 0.777000777000777 | 7.76563451693629+3.12030559858546i | 395.840674352314i | -133.026221090509+85.6111543587605i | 1.35416763101682-2.10416275807196i | 0.0885835652671108-0.116223571582792i | 1.44275119628393-2.22038632965475i | -0.447038899697272i | 0.901731129436234-0.432297316907767i | 0.098268870563766+0.432297316907767i | -0.098268870563766+0.014741582789505i | -0.33259022719232-4.44902053690753i | 0.0461445933147496i | 0.205298243324567-0.0153472407742498i | 0.0000500000000000001-0.00239230013065019i | 3.33333333333333E-06-0.0026315301437152i | 0.0000144733997850695-0.00125323006765065i | 0.000044095150649036-0.00125184400462239i | 0.009+0.0633345078963702i | -0.27501311320512-0.0500071465683754i | 32.1686059930968-220.819520412959i | 1.41817207177408-0.106016631669001i | 2.81067157341462-3.30184550343177i | 0.230616583012359+0.233198251324281i | -0.0517610053174935-0.0756650543584772i | -13.7226981410557-2.93403736762021i | 1.21326629084694-0.157191189753663i | 0.270821578528175+1.01607388255576i | 0.43657 | 75.0755
| 100900 | -7.50689539027192E-06+0.02427177707355i | -5.95706350987062+0.18608362423055i | 2870 | 0.777000777000777 | 0.777000777000777 | 7.76790899242674+3.11820969500127i | 396.233373434013i | -133.292278039618+85.6960860595132i | 1.35224092265588-2.10328477445311i | 0.0884724733298854-0.116192973099822i | 1.44071339598577-2.21947774755293i | -0.447482390669194i | 0.901539320807133-0.432697183996629i | 0.0984606791928671+0.432697183996629i | -0.0984606791928671+0.014785206672565i | -0.332588746169978-4.44456183862506i | 0.0461903716811333i | 0.205295963285873-0.0153623978025534i | 0.0000500000000000001-0.00238992916917283i | 3.33333333333333E-06-0.00262892208609011i | 0.0000144733972464481-0.0012519882549405i | 0.0000440364983744648-0.00125060495207673i | 0.009+0.063397339749442i | -0.27447144185361-0.0498632908910188i | 32.1034863247407-220.601370975571i | 1.41815632157989-0.106121334339044i | 2.80762286999592-3.30045682628023i | 0.230717514032706+0.233418763893156i | -0.051686341014011-0.0755711191973076i | -13.7249725022974-2.93212607077072i | 1.21321559589603-0.157119018588973i | 0.270644669369426+1.01489449191353i | 0.42678 | 75.0683
| 101000 | -7.49203761128358E-06+0.0242477456156917i | -5.95706339596098+0.185899383053636i | 2870 | 0.777000777000777 | 0.777000777000777 | 7.7701781637746+3.11611561999277i | 396.626072515711i | -133.558598803253+85.781017760266i | 1.3503177863893-2.10240629218557i | 0.088361549940762-0.116162306997887i | 1.43867933633006-2.21856859918346i | -0.447925881641116i | 0.901347334859458-0.433096965980775i | 0.0986526651405421+0.433096965980775i | -0.0986526651405421+0.014828915660341i | -0.332587263655711-4.4401119203339i | 0.046236150047517i | 0.205293680976327-0.0153775546262786i | 0.0000500000000000001-0.0023875629026687i | 3.33333333333333E-06-0.00262631919293557i | 0.0000144733947053104-0.00125074890150196i | 0.0000439780200887833-0.00124936834922792i | 0.009+0.0634601716025138i | -0.273931364886197-0.0497200062132822i | 32.038565432891-220.383650450705i | 1.41814055569898-0.106226035595887i | 2.80457976650697-3.2990673084944i | 0.230818539254437+0.233639231544827i | -0.0516118934549308-0.075477412793908i | -13.7272415597356-2.93021623693913i | 1.21316500902593-0.157047062603491i | 0.270468065930303+1.01371774826946i | 0.41699 | 75.061
| 101100 | -7.47722389884666E-06+0.0242237616977958i | -5.95706328238918+0.185715506349768i | 2870 | 0.777000777000777 | 0.777000777000777 | 7.77244204618403+3.11402337478253i | 397.01877159741i | -133.825183381413+85.8659494610187i | 1.34839821511767-2.10152731719589i | 0.0882507948793497-0.11613157364512i | 1.43664900999702-2.21765889084101i | -0.448369372613038i | 0.901155171630967-0.433496662781574i | 0.098844828369033+0.433496662781574i | -0.098844828369033+0.014872709831464i | -0.332585779649475-4.4356707559799i | 0.0462819284139007i | 0.205291396395895-0.0153927112452184i | 0.0000500000000000001-0.00238520131720612i | 3.33333333333333E-06-0.00262372144892673i | 0.0000144733921616567-0.00124951200003748i | 0.0000439197151045775-0.00124813418882304i | 0.009+0.0635230034555856i | -0.273392876074013-0.0495772896789815i | 31.9738425048416-220.166357582714i | 1.41812477413109-0.106330735438102i | 2.80154225199371-3.29767695947312i | 0.230919658661922+0.233859654250963i | -0.0515376618005857-0.0753839342833986i | -13.7295053285732-2.92830786843276i | 1.21311452975472-0.156975321166667i | 0.27029176787009+1.01254364278571i | 0.40722 | 75.0538
| 101200 | -7.46245407887115E-06+0.0241998251789335i | -5.9570631691539+0.18553199303849i | 2870 | 0.777000777000777 | 0.777000777000777 | 7.77470065481057+3.11193296056699i | 397.411470679109i | -134.092031774099+85.9508811617715i | 1.34648220175177-2.1006478553807i | 0.0881402079251068-0.116100773408308i | 1.43462240967688-2.21674862878901i | -0.44881286358496i | 0.900962831159458-0.433896274320412i | 0.099037168840542+0.433896274320412i | -0.099037168840542+0.014916589264548i | -0.332584294151173-4.43123831961212i | 0.0463277067802844i | 0.20528910954455-0.0154078676591634i | 0.0000499999999999999-0.00238284439890848i | 3.33333333333333E-06-0.00262112883879933i | 0.000014473389615487-0.00124827754327837i | 0.0000438615827378248-0.00124690246363779i | 0.009+0.0635858353086574i | -0.272855969218448-0.0494351384491364i | 31.909316732056-219.949491120796i | 1.41810897687604-0.10643543386424i | 2.7985103155172-3.29628578856867i | 0.231020872239518+0.234080031983214i | -0.0514636452153365-0.0752906828052661i | -13.7317638239645-2.9264009675285i | 1.21306415760292-0.156903793650307i | 0.270115774845637+1.01137216666269i | 0.39746 | 75.0466
| 101300 | -7.44772797812597E-06+0.0241759359187328i | -5.95706305625379+0.185348842043618i | 2870 | 0.777000777000777 | 0.777000777000777 | 7.77695400476112+3.10984437851668i | 397.804169760807i | -134.35914398131+86.0358128625242i | 1.34456973921266-2.09976791260696i | 0.0880297888573481-0.1160699066529i | 1.43259952807001-2.21583781925986i | -0.449256354556882i | 0.90077031348276-0.434295800518691i | 0.09922968651724+0.434295800518691i | -0.09922968651724+0.014960554038191i | -0.33258280716072-4.4268145853819i | 0.0463734851466681i | 0.205286820422261-0.0154230238679048i | 0.0000499999999999999-0.00238049213395398i | 3.33333333333333E-06-0.00261854134734938i | 0.000014473387066801-0.00124704552398464i | 0.0000438036223078726-0.00124567316647629i | 0.009+0.0636486671617292i | -0.272320638150964-0.0492935497018476i | 31.8449873101407-219.733049818977i | 1.41809316393363-0.10654013087286i | 2.79548394615365-3.29489380508699i | 0.231122179971564+0.234300364713183i | -0.0513898428675482-0.0751976575033255i | -13.7340170610149-2.92449553647306i | 1.21301389209349-0.156832479428573i | 0.269940086511407+1.0102033111386i | 0.3877 | 75.0393
| 101400 | -7.43304542423375E-06+0.024152093777375i | -5.95706294368754+0.185166052293208i | 2870 | 0.777000777000777 | 0.777000777000777 | 7.77920211109429+3.10775762977644i | 398.196868842506i | -134.626520003048+86.120744563277i | 1.34266082043164-2.098887494712i | 0.0879195374552476-0.116038973743011i | 1.43058035788689-2.21492646845501i | -0.449699845528803i | 0.900577618638739-0.43469524129783i | 0.099422381361261+0.43469524129783i | -0.099422381361261+0.015004604230973i | -0.332581318678059-4.42239952754269i | 0.0464192635130518i | 0.205284529029-0.0154381798712351i | 0.0000499999999999999-0.00237814450857533i | 3.33333333333333E-06-0.00261595895943286i | 0.000014473384515599-0.00124581593494483i | 0.0000437458331374186-0.00124444629017094i | 0.009+0.063711499014801i | -0.271786876732918-0.0491525206321762i | 31.7808534388201-219.517032436083i | 1.41807733530365-0.106644826462528i | 2.79246313299434-3.29350101828775i | 0.231223581842389+0.23452065241244i | -0.0513162539295673-0.0751048575256971i | -13.7362650547818-2.92259157748323i | 1.21296373275184-0.156761377877964i | 0.269764702519516+1.00903706748942i | 0.37796 | 75.0321
| 101500 | -7.41840624566584E-06+0.0241282986155928i | -5.95706283145385+0.184983622719545i | 2870 | 0.777000777000777 | 0.777000777000777 | 7.78144498882042+3.10567271546557i | 398.589567924205i | -134.894159839311+86.2056762640297i | 1.34075543835037-2.09800660750371i | 0.087809453497841-0.116007975041423i | 1.42856489184821-2.21401458254513i | -0.450143336500725i | 0.900384746665293-0.435094596579267i | 0.099615253334707+0.435094596579267i | -0.099615253334707+0.015048739921458i | -0.33257982870313-4.41799312044924i | 0.0464650418794353i | 0.205282235364731-0.0154533356689464i | 0.00005-0.00237580150905949i | 3.33333333333333E-06-0.00261338165996544i | 0.0000144733819618812-0.00124458876897595i | 0.0000436882145524939-0.00124322182758237i | 0.009+0.0637743308678728i | -0.271254678855408-0.0490120484520285i | 31.7169143219112-219.301437735723i | 1.41806149098587-0.106749520631809i | 2.78944786514581-3.29210743738463i | 0.231325077836301+0.234740895052516i | -0.0512428775777017-0.0750122820247834i | -13.7385078202743-2.92068909274602i | 1.21291367910576-0.15669048837731i | 0.269589622519782+1.00787342702869i | 0.36823 | 75.0249
| 101600 | -7.40381027173739E-06+0.024104550294667i | -5.95706271955138+0.184801552259114i | 2870 | 0.777000777000777 | 0.777000777000777 | 7.78368265290175+3.10358963667805i | 398.982267005904i | -135.162063490099+86.2906079647824i | 1.3388535859208-2.09712525676062i | 0.0876995367640331-0.115976910909595i | 1.42655312268483-2.21310216767022i | -0.450586827472647i | 0.90019169760036-0.435493866284455i | 0.09980830239964+0.435493866284455i | -0.09980830239964+0.015092961188192i | -0.332578337235862-4.41359533855751i | 0.046510820245819i | 0.205279939429433-0.0154684912608305i | 0.00005-0.00237346312174743i | 3.33333333333333E-06-0.00261080943392216i | 0.000014473379405647-0.00124336401892324i | 0.000043630765882438-0.00124199977159919i | 0.009+0.0638371627209446i | -0.270724038439081-0.0488721303900326i | 31.653169167298-219.086264486262i | 1.41804563098012-0.106854213379264i | 2.78643813172992-3.29071307154561i | 0.231426667937597+0.234961092604905i | -0.0511697129921951-0.0749199301572359i | -13.7407453724531-2.91878808441894i | 1.21286373068547-0.15661981030776i | 0.269414846159725+1.0067123811072i | 0.35851 | 75.0177
| 101700 | -7.38925733260223E-06+0.0240808486764239i | -5.95706260797885+0.184619839852583i | 2870 | 0.777000777000777 | 0.777000777000777 | 7.78591511825264+3.10150839448275i | 399.374966087603i | -135.430230955413+86.3755396655352i | 1.33695525610524-2.09624344823206i | 0.0875897870325958-0.115945781707657i | 1.42454504313784-2.21218922993972i | -0.451030318444569i | 0.899998471481907-0.435893050334863i | 0.100001528518093+0.435893050334863i | -0.100001528518093+0.015137268109706i | -0.33257684427618-4.40920615642366i | 0.0465565986122027i | 0.205277641223069-0.0154836466466792i | 0.00005-0.00237112933303381i | 3.33333333333333E-06-0.00260824226633719i | 0.000014473376846897-0.00124214167766012i | 0.0000435734864598852-0.00124078011513792i | 0.009+0.0638999945740164i | -0.270194949433973-0.048732763691425i | 31.589617186907-218.871511460799i | 1.41802975528617-0.106958904703454i | 2.78343392188375-3.28931792989288i | 0.231528352130564+0.235181245041067i | -0.0510967593572077-0.074827801083934i | -13.7429777262315-2.91688855463017i | 1.21281388702355-0.156549343052775i | 0.269240373084651+1.00555392111298i | 0.34881 | 75.0105
| 101800 | -0.000007374747259248+0.0240571936232331i | -5.95706249673494+0.184438484444787i | 2870 | 0.777000777000777 | 0.777000777000777 | 7.78814239973965+3.09942898992354i | 399.767665169301i | -135.698662235253+86.4604713662879i | 1.33506044187638-2.09536118763827i | 0.0874802040821754-0.115914587794424i | 1.42254064595856-2.21127577543269i | -0.451473809416491i | 0.899805068347939-0.436292148651979i | 0.100194931652061+0.436292148651979i | -0.100194931652061+0.015181660764512i | -0.332575349824059-4.40482554870397i | 0.0466023769785864i | 0.205275340745611-0.015498801826286i | 0.00005-0.00236880012936678i | 3.33333333333333E-06-0.00260568014230346i | 0.0000144733742856308-0.00124092173808799i | 0.0000435163756207409-0.00123956285114286i | 0.009+0.0639628264270882i | -0.269667405819346-0.0485939456179334i | 31.5262575966821-218.657177437146i | 1.41801386390381-0.107063594602953i | 2.78043522475966-3.28792202150333i | 0.231630130399468+0.235401352332429i | -0.0510240158607912-0.0747358939699584i | -13.7452048964746-2.91499050547875i | 1.21276414765496-0.156479085998109i | 0.269066202937638+1.00439803847096i | 0.33911 | 75.0033
| 101900 | -7.36027988349123E-06+0.024033584998004i | -5.9570623858184+0.184257484984697i | 2870 | 0.777000777000777 | 0.777000777000777 | 7.79036451218181+3.09735142401959i | 400.160364251i | -135.967357329619+86.5454030670407i | 1.33316913621731-2.09447848067058i | 0.0873707876912952-0.115883329527392i | 1.42053992390861-2.21036181019797i | -0.451917300388413i | 0.899611488236497-0.436691161157305i | 0.100388511763503+0.436691161157305i | -0.100388511763503+0.015226139231108i | -0.332573853879336-4.40045349015425i | 0.0466481553449701i | 0.205273037997031-0.0155139567994387i | 0.00005-0.00236647549724768i | 3.33333333333333E-06-0.00260312304697245i | 0.0000144733717218485-0.00123970419313612i | 0.0000434594327041639-0.00123834797258589i | 0.009+0.06402565828016i | -0.269141401603497-0.0484556734476592i | 31.4630896165599-218.443261197806i | 1.41799795683285-0.107168283076296i | 2.77744202952557-3.2865253554087i | 0.231732002728556+0.235621414450377i | -0.0509514816948659-0.07464420798456i | -13.7474268980002-2.91309393903489i | 1.21271451211702-0.1564090385318i | 0.268892335359581+1.00324472464281i | 0.32942 | 74.9961
| 102000 | -7.34585503797254E-06+0.024010022664184i | -5.95706227522792+0.184076840425411i | 2870 | 0.777000777000777 | 0.777000777000777 | 7.79258147035057+3.09527569776547i | 400.553063332699i | -136.23631623851+86.6303347677934i | 1.33128133212158-2.09359533299146i | 0.087261537638358-0.115852007262748i | 1.41854286975994-2.20944734025421i | -0.452360791360335i | 0.899417731185654-0.437090087772362i | 0.100582268814346+0.437090087772362i | -0.100582268814346+0.015270703587973i | -0.332572356441976-4.39608995562919i | 0.0466939337113538i | 0.205270732977298-0.0155291115659304i | 0.00005-0.00236415542323077i | 3.33333333333333E-06-0.00260057096555384i | 0.0000144733691555502-0.00123848903576151i | 0.000043402657052548-0.00123713547246639i | 0.009+0.0640884901332318i | -0.268616930823613-0.0483179444749658i | 31.4001124704453-218.229761529948i | 1.41798203407308-0.107272970122054i | 2.77445432536472-3.28512794059563i | 0.231833969102068+0.235841431366263i | -0.0508791560552024-0.0745527423011382i | -13.7496437455785-2.91119885734006i | 1.21266497994938-0.156339200044171i | 0.268718769989249+1.0020939711268i | 0.31975 | 74.9889
| 102100 | -7.33147255615167E-06+0.0239865064857551i | -5.95706216496222+0.183896549724123i | 2870 | 0.777000777000777 | 0.777000777000777 | 7.79479328897013+3.09320181213138i | 400.945762414397i | -136.505538961927+86.7152664685462i | 1.32939702259314-2.09271175023467i | 0.087152453701653-0.11582062135537i | 1.41654947629479-2.20853237159004i | -0.452804282332257i | 0.899223797233519-0.437488928418688i | 0.100776202766481+0.437488928418688i | -0.100776202766481+0.015315353913569i | -0.332570857511933-4.39173492008203i | 0.0467397120777375i | 0.20526842568638-0.015544266125554i | 0.00005-0.002361839893923i | 3.33333333333333E-06-0.0025980238833153i | 0.0000144733665867358-0.00123727625894874i | 0.0000433460480115011-0.0012359253438111i | 0.009+0.0641513219863036i | -0.2680939875456-0.0481807560103633i | 31.3373253861872-218.016677225388i | 1.41796609562427-0.107377655738794i | 2.77147210147575-3.28372978600589i | 0.231936029504231+0.236061403051404i | -0.0508070381413994-0.0744614960972157i | -13.7518554539324-2.90930526240726i | 1.21261555069402-0.156269569927809i | 0.268545506463313+1.00094576945756i | 0.31008 | 74.9817
| 102200 | -7.31713227230273E-06+0.023963036327232i | -5.95706205502005+0.183716611842112i | 2870 | 0.777000777000777 | 0.777000777000777 | 7.79699998271754+3.09112976806334i | 401.338461496096i | -136.775025499869+86.8001981692989i | 1.32751620064646-2.09182773800545i | 0.087043535659354-0.115789172158831i | 1.41455973630581-2.20761691016428i | -0.453247773304179i | 0.899029686418235-0.437887683017837i | 0.100970313581765+0.437887683017837i | -0.100970313581765+0.015360090286342i | -0.33256935708913-4.38738835856404i | 0.0467854904441212i | 0.205266116124247-0.015559420478101i | 0.0000500000000000001-0.00235952889598374i | 3.33333333333333E-06-0.00259548178558212i | 0.0000144733640154054-0.00123606585570988i | 0.0000432896049298296-0.00123471757967398i | 0.009+0.0642141538393754i | -0.267572565863912-0.0480441053803977i | 31.2747275955546-217.804007080567i | 1.41795014148622-0.107482339925078i | 2.76849534707291-3.28233090053676i | 0.232038183919248+0.236281329477082i | -0.0507351271568582-0.0743704685544118i | -13.7540620377376-2.90741315622123i | 1.21256622389523-0.156200147577555i | 0.268372544416341+0.999800111205922i | 0.30042 | 74.9745
| 102300 | -7.30283402150949E-06+0.023939612053659i | -5.95706194540012+0.183537025744719i | 2870 | 0.777000777000777 | 0.777000777000777 | 7.7992015662228+3.0890595664833i | 401.731160577795i | -137.044775852337+86.8851298700517i | 1.32563885930649-2.09094330188054i | 0.0869347832895268-0.115757660025403i | 1.41257364259602-2.20670096190594i | -0.453691264276101i | 0.898835398777982-0.438286351491381i | 0.101164601222018+0.438286351491381i | -0.101164601222018+0.01540491278472i | -0.33256785517351-4.38305024622411i | 0.0468312688105049i | 0.205263804290871-0.0155745746233637i | 0.0000500000000000001-0.00235722241612452i | 3.33333333333333E-06-0.00259294465773697i | 0.0000144733614415589-0.00123485781908429i | 0.0000432333271595156-0.00123351217313606i | 0.009+0.0642769856924472i | -0.267052659901391-0.0479079899275363i | 31.2123183342121-217.591749896525i | 1.41793417165874-0.107587022679471i | 2.76552405138597-3.28093129304104i | 0.232140432331316+0.236501210614544i | -0.050663422308765-0.0742796588584156i | -13.7562635116229-2.90552254073858i | 1.2125169990996-0.156130932390497i | 0.268199883480886+0.998656987978704i | 0.29078 | 74.9673
| 102400 | -7.28857763966053E-06+0.0239162335306075i | -5.9570618361012+0.183357790401324i | 2870 | 0.777000777000777 | 0.777000777000777 | 7.8013980540691+3.08699120828945i | 402.123859659494i | -137.314790019331+86.9700615708043i | 1.32376499160868-2.09005844740839i | 0.0868261963701308-0.115726085306064i | 1.41059118797881-2.20578453271445i | -0.454134755248022i | 0.898640934350973-0.438684933760906i | 0.101359065649027+0.438684933760906i | -0.101359065649027+0.015449821487116i | -0.332566351764958-4.37872055830811i | 0.0468770471768886i | 0.205261490186221-0.0155897285611317i | 0.0000500000000000001-0.00235492044110877i | 3.33333333333333E-06-0.00259041248521965i | 0.0000144733588651966-0.00123365214213853i | 0.0000431772140557015-0.00123230911730533i | 0.009+0.064339817545519i | -0.266534263809103-0.0477724070100598i | 31.1500968416969-217.379904478885i | 1.41791818614161-0.107691704000519i | 2.76255820366025-3.27953097232725i | 0.232242774724611+0.236721046435005i | -0.050591922808067-0.074189066198964i | -13.7584598901703-2.90363341788813i | 1.21246787585601-0.156061923765957i | 0.268027523287463+0.99751639141857i | 0.28115 | 74.9601
| 102500 | -7.27436296344462E-06+0.0238929006241737i | -5.95706172712201+0.183178904785332i | 2870 | 0.777000777000777 | 0.777000777000777 | 7.80358946079288+3.08492469435626i | 402.516558741192i | -137.58506800085+87.0549932715572i | 1.32189459059906-2.08917318010925i | 0.0867177746790224-0.115694448350496i | 1.40861236527808-2.20486762845975i | -0.454578246219944i | 0.898446293175455-0.439083429748019i | 0.101553706824545+0.439083429748019i | -0.101553706824545+0.015494816471925i | -0.332564846863407-4.37439927015851i | 0.0469228255432723i | 0.205259173810265-0.0156048822911967i | 0.0000500000000000001-0.00235262295775159i | 3.33333333333333E-06-0.00258788525352675i | 0.0000144733562863179-0.00123244881796623i | 0.0000431212649766699-0.00123110840531661i | 0.009+0.0644026493985908i | -0.26601737176618-0.0476373540019504i | 31.0880623613945-217.168469637829i | 1.4179021849346-0.107796383886782i | 2.7595977931567-3.27812994715983i | 0.232345211083297+0.236940836909641i | -0.0505206278694539-0.0740986897698146i | -13.7606511879149-2.90174578957093i | 1.21241885371561-0.155993121105485i | 0.267855463464631+0.996378313203767i | 0.27152 | 74.953
| 102600 | -7.26018983034598E-06+0.0238696132009757i | -5.95706161846132+0.183000367874147i | 2870 | 0.777000777000777 | 0.777000777000777 | 7.80577580088404+3.0828600255348i | 402.909257822891i | -137.855609796895+87.1399249723098i | 1.32002764933421-2.0882875054753i | 0.0866095179939612-0.115662749507094i | 1.40663716732817-2.20395025498239i | -0.455021737191866i | 0.898251475289712-0.439481839374343i | 0.101748524710288+0.439481839374343i | -0.101748524710288+0.015539897817523i | -0.332563340468851-4.37008635721402i | 0.0469686039096558i | 0.205256855162976-0.0156200358133535i | 0.0000499999999999999-0.00235032995291948i | 3.33333333333333E-06-0.00258536294821143i | 0.0000144733537049232-0.00123124783968793i | 0.0000430654792838262-0.00122991003033141i | 0.009+0.0644654812516626i | -0.265501977979657-0.0475028282927835i | 31.0262141405154-216.957444188075i | 1.41788616803755-0.107901062336845i | 2.75664280915197-3.27672822625956i | 0.232447741391525+0.237160582009595i | -0.0504495367113352-0.074008528768721i | -13.7628374193454-2.89985965766065i | 1.21236993223178-0.155924523812846i | 0.267683703638997+0.995242745048062i | 0.26191 | 74.9458
| 102700 | -7.24605807863967E-06+0.0238463711281511i | -5.9570615101179+0.182822178649159i | 2870 | 0.777000777000777 | 0.777000777000777 | 7.8079570887861+3.08079720265279i | 403.30195690459i | -138.126415407466+87.2248566730625i | 1.31816416088127-2.08740142897076i | 0.0865014260926085-0.115630989122968i | 1.40466558697388-2.20303241809373i | -0.455465228163788i | 0.898056480732061-0.439880162561515i | 0.101943519267939+0.439880162561515i | -0.101943519267939+0.015585065602273i | -0.33256183258114-4.36578179500887i | 0.0470143822760395i | 0.205254534244321-0.01563518912739i | 0.0000499999999999999-0.00234804141353007i | 3.33333333333333E-06-0.00258284555488308i | 0.0000144733511210128-0.00123004920045096i | 0.0000430098563416793-0.00122871398553779i | 0.009+0.0645283131047344i | -0.26498807668431-0.0473688272876192i | 30.9645514300722-216.746826948859i | 1.4178701354502-0.108005739349241i | 2.75369324093833-3.27532581830329i | 0.232550365633426+0.237380281705978i | -0.0503786485558178-0.0739185823974093i | -13.765018598904-2.89797502400363i | 1.21232111096018-0.15585613129401i | 0.267512243435235+0.994109678700425i | 0.25231 | 74.9386
| 102800 | -7.23196754738694E-06+0.0238231742733544i | -5.95706140209049+0.182644336095717i | 2870 | 0.777000777000777 | 0.777000777000777 | 7.81013333889625+3.07873622651486i | 403.694655986288i | -138.397484832562+87.3097883738153i | 1.31630411831803-2.08651495603205i | 0.0863934987525337-0.115599167543946i | 1.40269761707056-2.202114123576i | -0.45590871913571i | 0.897861309540855-0.440278399231192i | 0.102138690459145+0.440278399231192i | -0.102138690459145+0.015630319904518i | -0.332560323200231-4.3614855591726i | 0.0470601606424232i | 0.205252211054272-0.0156503422330991i | 0.0000499999999999999-0.00234575732655193i | 3.33333333333333E-06-0.00258033305920712i | 0.0000144733485345861-0.00122885289342933i | 0.0000429543955178246-0.00122752026415025i | 0.009+0.0645911449578061i | -0.264475662142502-0.0472353484068949i | 30.9030734848563-216.53661674391i | 1.41785408717238-0.10811041492254i | 2.75074907782386-3.27392273192461i | 0.23265308379312+0.237599935969866i | -0.0503079626286876-0.0738288498615527i | -13.7671947409867-2.89609189041914i | 1.21227238945869-0.155787942957139i | 0.267341082476144+0.99297910594493i | 0.24272 | 74.9315
| 102900 | -7.21791807643073E-06+0.0238000225047548i | -5.95706129437788+0.18246683920312i | 2870 | 0.777000777000777 | 0.777000777000777 | 7.81230456556566+3.07667709790268i | 404.087355067987i | -138.668818072184+87.394720074568i | 1.31444751473287-2.08562809206787i | 0.0862857357512172-0.115567285114577i | 1.40073325048409-2.20119537718245i | -0.456352210107632i | 0.89766596175448-0.440676549305048i | 0.10233403824552+0.440676549305048i | -0.10233403824552+0.015675660802584i | -0.332558812326103-4.35719762542941i | 0.0471059390088069i | 0.205249885592796-0.0156654951302747i | 0.00005-0.00234347767900426i | 3.33333333333333E-06-0.00257782544690468i | 0.0000144733459456436-0.00122765891182359i | 0.0000428990961829265-0.00122632885940961i | 0.009+0.064653976810878i | -0.263964728644021-0.0471023890863194i | 30.8417795634143-216.326812401431i | 1.41783802320386-0.108215089055318i | 2.74781030913233-3.27251897571372i | 0.232755895854714+0.237819544772299i | -0.0502374781593892-0.0737393303707479i | -13.7693658599435-2.89421025869956i | 1.21222376728738-0.155719958212586i | 0.26717022038269+0.991851018600571i | 0.23314 | 74.9243
| 103000 | -7.20390950639104E-06+0.0237769156910334i | -5.95706118697884+0.182289686964589i | 2870 | 0.777000777000777 | 0.777000777000777 | 7.81447078309947+3.07461981757521i | 404.480054149686i | -138.940415126331+87.4796517753208i | 1.31259434322485-2.08474084245936i | 0.0861781368660522-0.115535342178137i | 1.3987724800909-2.2002761846375i | -0.456795701079554i | 0.897470437411359-0.441074612704772i | 0.102529562588641+0.441074612704772i | -0.102529562588641+0.015721088374782i | -0.332557299958622-4.35291796959783i | 0.0471517173751906i | 0.205247557859865-0.0156806478187054i | 0.00005-0.00234120245795668i | 3.33333333333333E-06-0.00257532270375235i | 0.0000144733433541848-0.00122646724886067i | 0.0000428439577106976-0.00122513976458286i | 0.009+0.0647168086639497i | -0.263455270505932-0.046969946776767i | 30.7806689280269-216.117412754081i | 1.41782194354443-0.108319761746116i | 2.74487692420336-3.27111455821773i | 0.232858801802294+0.238039108084285i | -0.0501671943810027-0.0736500231384916i | -13.7715319700783-2.89233013061062i | 1.21217524400856-0.155652176472876i | 0.266999656773979+0.990725408521064i | 0.22356 | 74.9172
| 103100 | -7.18994167866038E-06+0.0237538537013805i | -5.95706107989217+0.182112878377251i | 2870 | 0.777000777000777 | 0.777000777000777 | 7.81663200575706+3.07256438626878i | 404.872753231385i | -139.212275995004+87.5645834760735i | 1.31074459690364-2.08385321256018i | 0.0860707018743518-0.115503339076635i | 1.39681529877799-2.19935655163682i | -0.457239192051476i | 0.897274736549948-0.441472589352071i | 0.102725263450052+0.441472589352071i | -0.102725263450052+0.015766602699405i | -0.332555786097715-4.34864656759014i | 0.0471974957415743i | 0.205245227855447-0.0156958002981828i | 0.00005-0.00233893165052899i | 3.33333333333333E-06-0.00257282481558189i | 0.0000144733407602102-0.0012252778977938i | 0.0000427889794778853-0.00122395297296304i | 0.009+0.0647796405170215i | -0.262947282072412-0.0468380189441716i | 30.7197408446839-215.908416638946i | 1.41780584819389-0.108424432993492i | 2.74194891239239-3.26970948794087i | 0.232961801619935+0.238258625876804i | -0.0500971105302242-0.073560927382156i | -13.7736930856492-2.89045150789153i | 1.21212681918671-0.155584597152697i | 0.266829391267327+0.989602267594656i | 0.214 | 74.91
| 103200 | -7.17601443539944E-06+0.0237308364054937i | -5.95706097311663+0.181936412442118i | 2870 | 0.777000777000777 | 0.777000777000777 | 7.81878824775209+3.07051080469729i | 405.265452313083i | -139.484400678203+87.6495151768263i | 1.30889826888965-2.08296520769667i | 0.0859634305533469-0.115471276150808i | 1.394861699443-2.19843648384748i | -0.457682683023398i | 0.897078859208738-0.44187047916867i | 0.102921140791262+0.44187047916867i | -0.102921140791262+0.015812203854728i | -0.332554270743345-4.34438339541205i | 0.047243274107958i | 0.205242895579513-0.0157109525684999i | 0.00005-0.00233666524389088i | 3.33333333333333E-06-0.00257033176827996i | 0.0000144733381637195-0.00122409085190234i | 0.0000427341608642499-0.0012227684778691i | 0.009+0.0648424723700933i | -0.262440757714597-0.0467066030694236i | 30.6589945830642-215.699822897529i | 1.41778973715202-0.108529102796018i | 2.73902626307071-3.26830377334461i | 0.233064895291698+0.238478098120793i | -0.0500272258473475-0.0734720423229631i | -13.7758492208687-2.88857439225517i | 1.21207849238848-0.1555172196689i | 0.266659423478302+0.988481587743983i | 0.20445 | 74.9029
| 103300 | -7.16212761953244E-06+0.0237078636735752i | -5.95706086665104+0.181760288164077i | 2870 | 0.777000777000777 | 0.777000777000777 | 7.82093952325275+3.06845907355244i | 405.658151394782i | -139.756789175928+87.734446877579i | 1.30705535231397-2.08207683316795i | 0.085856322680193-0.115439153740134i | 1.39291167499416-2.19751598690808i | -0.458126173995319i | 0.896882805426256-0.442268282076309i | 0.103117194573744+0.442268282076309i | -0.103117194573744+0.01585789191901i | -0.332552753895415-4.34012842916215i | 0.0472890524743417i | 0.205240561032031-0.0157261046294471i | 0.00005-0.00233440322526175i | 3.33333333333333E-06-0.00256784354778792i | 0.0000144733355647128-0.00122290610449169i | 0.0000426795012525504-0.00122158627264582i | 0.009+0.0649053042231651i | -0.261935691830436-0.0465756966482672i | 30.5984294165116-215.491630375718i | 1.41777361041861-0.108633771152245i | 2.73610896562553-3.26689742284789i | 0.233168082801629+0.238697524787164i | -0.0499575395762419-0.0733833671859652i | -13.7780003899038-2.88669878538836i | 1.2120302631827-0.155450043440475i | 0.266489753020727+0.987363360925858i | 0.19491 | 74.8957
| 103400 | -0.0000071482810747428+0.023684935376329i | -5.9570607604942+0.181584504551856i | 2870 | 0.777000777000777 | 0.777000777000777 | 7.82308584638186+3.06640919350382i | 406.050850476481i | -140.029441488178+87.8193785783318i | 1.30521584031842-2.08118809424606i | 0.0857493780319713-0.115406972182832i | 1.39096521835039-2.19659506642889i | -0.458569664967241i | 0.896686575241061-0.442665997996748i | 0.103313424758939+0.442665997996748i | -0.103313424758939+0.015903666970493i | -0.332551235553854-4.33588164503146i | 0.0473348308407254i | 0.20523822421297-0.0157412564808159i | 0.00005-0.00233214558191043i | 3.33333333333333E-06-0.00256536014010147i | 0.0000144733329631902-0.00122172364889315i | 0.0000426250000285261-0.00122040635066365i | 0.009+0.0649681360762369i | -0.261432078844535-0.0464452971911975i | 30.5380446220137-215.283837923776i | 1.41775746799345-0.108738438060734i | 2.73319700946001-3.26549044482736i | 0.233271364133755+0.238916905846791i | -0.0498880509643326-0.0732949012000191i | -13.7801466068761-2.88482468895196i | 1.21198213114034-0.155383067888551i | 0.266320379506711+0.986247579131136i | 0.18539 | 74.8886
| 103500 | -7.13447464546877E-06+0.0236620513849592i | -5.9570606546449+0.181409060618021i | 2870 | 0.777000777000777 | 0.777000777000777 | 7.82522723121695+3.06436116519913i | 406.443549558179i | -140.302357614954+87.9043102790845i | 1.30337972605556-2.08029899617606i | 0.0856425963856954-0.115374731815865i | 1.38902232244126-2.19567372799192i | -0.459013155939163i | 0.89649016869175-0.443063626851763i | 0.10350983130825+0.443063626851763i | -0.10350983130825+0.0159495290874i | -0.33254971571863-4.33164301930311i | 0.0473806092071089i | 0.205235885122302-0.0157564081223996i | 0.00005-0.00232989230115496i | 3.33333333333333E-06-0.00256288153127046i | 0.0000144733303591515-0.00122054347846378i | 0.0000425706565808782-0.00121922870531857i | 0.009+0.0650309679293087i | -0.260929913208-0.0463154022233584i | 30.4778394801796-215.076444396313i | 1.41774130987634-0.108843103520056i | 2.73029038399326-3.26408284761747i | 0.233374739272094+0.239136241270517i | -0.0498187592625811-0.0732066435977618i | -13.7822878858619-2.88295210458111i | 1.21193409583451-0.155316292436385i | 0.26615130254669+0.985134234384488i | 0.17587 | 74.8815
| 103600 | -7.12070817689897E-06+0.0236392115711669i | -5.95706054910198+0.181233955378946i | 2870 | 0.777000777000777 | 0.777000777000777 | 7.82736369179058+3.06231498926434i | 406.836248639878i | -140.575537556255+87.9892419798372i | 1.30154700268871-2.07940954417615i | 0.0855359775183095-0.115342432974945i | 1.38708298020702-2.19475197715109i | -0.459456646911085i | 0.896293585816952-0.443461168563145i | 0.103706414183048+0.443461168563145i | -0.103706414183048+0.01599547834794i | -0.332548194389617-4.32741252835168i | 0.0474263875734926i | 0.205233543759994-0.0157715595539871i | 0.0000500000000000001-0.00232764337036234i | 3.33333333333333E-06-0.00256040770739857i | 0.0000144733277525967-0.0012193655865863i | 0.0000425164703012545-0.00121805333003203i | 0.009+0.0650937997823805i | -0.260429189398298-0.0461860092844427i | 30.4178132752179-214.86944865227i | 1.41772513606705-0.108947767528752i | 2.72738907866036-3.26267463951064i | 0.233478208200643+0.239355531029155i | -0.0497496637254654-0.0731185936155922i | -13.7844242408926-2.88108103388539i | 1.21188615684045-0.155249716509347i | 0.265982521749446+0.98402331874429i | 0.16636 | 74.8743
| 103700 | -7.10698151496811E-06+0.023616415807148i | -5.95706044386424+0.181059187854801i | 2870 | 0.777000777000777 | 0.777000777000777 | 7.8294952420903+3.06027066630385i | 407.228947721577i | -140.848981312082+88.07417368059i | 1.29971766339195-2.0785197434378i | 0.0854295212066945-0.115310075994537i | 1.38514718459864-2.19382981943234i | -0.459900137883007i | 0.896096826655332-0.443858623052705i | 0.103903173344668+0.443858623052705i | -0.103903173344668+0.016041514830302i | -0.332546671566788-4.32319014864297i | 0.0474721659398763i | 0.205231200126018-0.0157867107753721i | 0.0000500000000000001-0.0023253987769483i | 3.33333333333333E-06-0.00255793865464313i | 0.000014473325143526-0.00121818996666894i | 0.0000424624405842307-0.00121688021825075i | 0.009+0.0651566316354523i | -0.259929901919096-0.0460571159285919i | 30.3579652949155-214.662849554896i | 1.41770894656538-0.109052430085399i | 2.72449308291243-3.26126582875757i | 0.233581770903388+0.239574775093485i | -0.0496807636109595-0.0730307504936422i | -13.7865556859545-2.87921147844905i | 1.2118383137355-0.155183339534917i | 0.265814036722128+0.982914824302393i | 0.15686 | 74.8672
| 103800 | -0.0000070932945063527+0.0235936639655913i | -5.95706033893051+0.180884757069533i | 2870 | 0.777000777000777 | 0.777000777000777 | 7.8316218960589+3.05822819690062i | 407.621646803276i | -141.122688882435+88.1591053813427i | 1.29789170135016-2.07762959912586i | 0.0853232272276709-0.115277661207862i | 1.38321492857783-2.19290726033372i | -0.460343628854929i | 0.89589989124559-0.44425599024227i | 0.10410010875441+0.44425599024227i | -0.10410010875441+0.016087638612659i | -0.332545147250065-4.31897585673344i | 0.04751794430626i | 0.205228854220341-0.0158018617863456i | 0.0000500000000000001-0.00232315850837706i | 3.33333333333333E-06-0.00255547435921476i | 0.0000144733225319392-0.00121701661214535i | 0.0000424085668272951-0.00121570936344666i | 0.009+0.0652194634885241i | -0.25943204530012-0.0459287197242965i | 30.2982948306156-214.45664597173i | 1.41769274137113-0.109157091188553i | 2.72160238621669-3.2598564235673i | 0.233685427364304+0.239793973434252i | -0.0496120581805169-0.0729431134757583i | -13.7886822349894-2.87734343983109i | 1.2117905660991-0.155117160942678i | 0.265645847070325+0.981808743184005i | 0.14737 | 74.8601
| 103900 | -0.0000070796469984667+0.0235709559196754i | -5.95706023429961+0.180710662050845i | 2870 | 0.777000777000777 | 0.777000777000777 | 7.83374366759453+3.05618758161643i | 408.014345884974i | -141.396660267313+88.2440370820954i | 1.29606910975905-2.07673911637869i | 0.085217095358-0.115245188946898i | 1.38128620511705-2.19198430532559i | -0.460787119826851i | 0.89570277962646-0.444653270053683i | 0.10429722037354+0.444653270053683i | -0.10429722037354+0.016133849773168i | -0.332543621439333-4.31476962926981i | 0.0475637226726437i | 0.205226506042935-0.015817012586697i | 0.0000500000000000001-0.0023209225521611i | 3.33333333333333E-06-0.00255301480737721i | 0.0000144733199178366-0.00121584551647444i | 0.0000423548484308303-0.00121454075911674i | 0.009+0.0652822953415959i | -0.258935614097006-0.045800818254298i | 30.2388011771962-214.250836774581i | 1.41767652048407-0.109261750836757i | 2.71871697805642-3.25844643210742i | 0.233789177567341+0.240013126022172i | -0.049543546699046-0.0728556818094768i | -13.7908039018941-2.87547691956558i | 1.2117429135128-0.15505118016429i | 0.265477952398012+0.980705067547456i | 0.1379 | 74.853
| 104000 | -0.0000070660388394573+0.0235482915430668i | -5.95706012997039+0.180536901830179i | 2870 | 0.777000777000777 | 0.777000777000777 | 7.83586057055086+3.05414882099193i | 408.407044966673i | -141.670895466717+88.3289687828482i | 1.29424988182513-2.07584830030828i | 0.0851111253743914-0.115212659542392i | 1.37936100719952-2.19106095985067i | -0.461230610798773i | 0.89550549183671-0.445050462408806i | 0.10449450816329+0.445050462408806i | -0.10449450816329+0.016180148389967i | -0.332542094134555-4.31057144298857i | 0.0476095010390274i | 0.205224155593766-0.0158321631762194i | 0.0000499999999999999-0.00231869089586095i | 3.33333333333333E-06-0.00255055998544704i | 0.000014473317301218-0.0012146766731403i | 0.0000423012847980982-0.00121337439878293i | 0.009+0.0653451271946677i | -0.258440602891153-0.0456734091154921i | 30.17948363305-214.045420839506i | 1.417660283904-0.109366409028584i | 2.71583684793099-3.25703586250433i | 0.233893021496441+0.240232232827927i | -0.0494752284348957-0.072768454746003i | -13.7929207005213-2.87361191916175i | 1.2116953555602-0.154985396633502i | 0.265310352307651+0.979603789584109i | 0.12843 | 74.8459
| 104100 | -7.05246987820074E-06+0.0235256707099173i | -5.95706002594169+0.180363475442699i | 2870 | 0.777000777000777 | 0.777000777000777 | 7.8379726187372+3.05211191554692i | 408.799744048372i | -141.945394480646+88.4139004836009i | 1.29243401076576-2.07495715600034i | 0.0850053170535-0.115180073323854i | 1.37743932781926-2.19013722932419i | -0.461674101770695i | 0.895308027915144-0.445447567229518i | 0.104691972084856+0.445447567229518i | -0.104691972084856+0.016226534541177i | -0.332540565335671-4.30638127471567i | 0.0476552794054111i | 0.205221802872806-0.0158473135547048i | 0.0000499999999999999-0.0023164635270849i | 3.33333333333333E-06-0.00254810987979339i | 0.0000144733146820832-0.00121351007565204i | 0.0000422478753352212-0.00121221027599198i | 0.009+0.0654079590477395i | -0.25794700628958-0.0455464899188298i | 30.1203415000618-213.840397046794i | 1.4176440316307-0.109471065762596i | 2.71296198535592-3.25562472284332i | 0.233996959135531+0.240451293822171i | -0.0494071026598343-0.0726814315401884i | -13.7950326446789-2.87174844010422i | 1.21164789182696-0.154919809786129i | 0.265143046400181+0.978504901518115i | 0.11897 | 74.8388
| 104200 | -7.03893996429804E-06+0.023503093294862i | -5.95705992221235+0.180190381927275i | 2870 | 0.777000777000777 | 0.777000777000777 | 7.84007982591864+3.05007686578038i | 409.192443130071i | -142.220157309102+88.4988321843536i | 1.29062148980914-2.07406568851442i | 0.084899670171933-0.115147430619567i | 1.37552115998107-2.18921311913399i | -0.462117592742617i | 0.8951103879006-0.445844584437713i | 0.1048896120994+0.445844584437713i | -0.1048896120994+0.016273008304904i | -0.33253903504254-4.30219910136598i | 0.0477010577717948i | 0.205219447880022-0.0158624637219411i | 0.00005-0.00231424043348885i | 3.33333333333333E-06-0.00254566447683774i | 0.0000144733120604327-0.0012123457175437i | 0.0000421946194511689-0.00121104838431538i | 0.009+0.0654707909008113i | -0.257454818924779-0.0454200582892241i | 30.0613740835885-213.635764280941i | 1.41762776366395-0.109575721037329i | 2.71009237986292-3.25421302116873i | 0.234100990468519+0.240670308975525i | -0.04933916864903-0.0725946114505095i | -13.797139748131-2.86988648385311i | 1.21160052190082-0.154854419060043i | 0.264976034275051+0.977408395606309i | 0.10952 | 74.8317
| 104300 | -7.02544894807087E-06+0.0234805591730166i | -5.95705981878123+0.180017620326461i | 2870 | 0.777000777000777 | 0.777000777000777 | 7.84218220581621+3.04804367217077i | 409.585142211769i | -142.495183952083+88.5837638851064i | 1.28881231219438-2.07317390288407i | 0.0847941845062519-0.115114731756588i | 1.37360649670063-2.18828863464066i | -0.462561083714538i | 0.894912571831951-0.446241513955306i | 0.105087428168049+0.446241513955306i | -0.105087428168049+0.016319569759232i | -0.332537503255208-4.29802489994294i | 0.0477468361381785i | 0.205217090615387-0.0158776136777254i | 0.00005-0.00231202160277602i | 3.33333333333333E-06-0.00254322376305362i | 0.0000144733094362661-0.0012111835923741i | 0.0000421415165577376-0.00120988871734917i | 0.009+0.0655336227538831i | -0.25696403545457-0.0452941118654513i | 30.0025806924382-213.431521430636i | 1.41761148000357-0.10968037485138i | 2.7072280209999-3.25280076548435i | 0.234205115479307+0.240889278258577i | -0.0492714256810342-0.0725079937390431i | -13.7992420245974-2.86802605184431i | 1.21155324537152-0.154789223895178i | 0.264809315530263+0.976314264138009i | 0.10009 | 74.8246
| 104400 | -0.0000070119966805574+0.0234580682199754i | -5.95705971564717+0.179845189686478i | 2870 | 0.777000777000777 | 0.777000777000777 | 7.84427977210706+3.04601233517604i | 409.977841293468i | -142.770474409589+88.6686955858591i | 1.28700647117146-2.07228180411694i | 0.0846888598329742-0.115081977060752i | 1.37169533100443-2.18736378117769i | -0.46300457468646i | 0.894714579748103-0.446638355704226i | 0.105285420251897+0.446638355704226i | -0.105285420251897+0.016366218982234i | -0.332535969973487-4.29385864753801i | 0.0477926145045622i | 0.205214731078865-0.0158927634218435i | 0.00005-0.00230980702269673i | 3.33333333333333E-06-0.0025407877249664i | 0.0000144733068095834-0.00121002369372674i | 0.0000420885660695372-0.00120873126871387i | 0.009+0.0655964546069549i | -0.256474650561958-0.0451686483000586i | 29.9439606388492-213.227667388739i | 1.41759518064931-0.10978502720327i | 2.704368898331-3.25138796375326i | 0.234309334151769+0.241108201641885i | -0.049203873037758-0.0724215776714467i | -13.8013394877542-2.86616714548956i | 1.21150606183085-0.154724223733498i | 0.264642889762364+0.975222499434832i | 0.090661 | 74.8175
| 104500 | -6.99858301350823E-06+0.0234356203118089i | -5.95705961280907+0.179673089057202i | 2870 | 0.777000777000777 | 0.777000777000777 | 7.84637253842454+3.04398285523395i | 410.370540375167i | -143.046028681621+88.7536272866119i | 1.28520396000124-2.07138939719484i | 0.0845836959285803-0.115049166856678i | 1.36978765592982-2.18643856405152i | -0.463448065658382i | 0.894516411688-0.447035109606421i | 0.105483588312+0.447035109606421i | -0.105483588312+0.016412956051961i | -0.332534435197342-4.28970032133048i | 0.0478383928709457i | 0.20521236927043-0.0159079129540885i | 0.00005-0.00230759668104821i | 3.33333333333333E-06-0.00253835634915304i | 0.000014473304180385-0.00120886601520971i | 0.000042035767403976-0.00120757603205437i | 0.009+0.0656592864600267i | -0.255986658955002-0.0450436652592707i | 29.8855132384701-213.024201052262i | 1.41757886560098-0.10988967809157i | 2.7015150014366-3.24997462389832i | 0.234413646469773+0.241327079095979i | -0.0491365100044594-0.0723353625169387i | -13.8034321512336-2.86430976617675i | 1.2114589708726-0.154659418019005i | 0.264476756566501+0.9741330938506i | 0.081244 | 74.8104
| 104600 | -6.98520779938222E-06+0.0234132153250614i | -5.95705951026575+0.179501317492137i | 2870 | 0.777000777000777 | 0.777000777000777 | 7.84846051835834+3.04195523276207i | 410.763239456866i | -143.321846768179+88.8385589873646i | 1.28340477195552-2.07049668707392i | 0.0844786925695108-0.115016301467769i | 1.36788346452503-2.18551298854169i | -0.463891556630304i | 0.894318067690616-0.447431775583856i | 0.105681932309384+0.447431775583856i | -0.105681932309384+0.016459781046448i | -0.332532898926739-4.28554989858674i | 0.0478841712373294i | 0.205210005190047-0.0159230622742535i | 0.00005-0.00230539056567436i | 3.33333333333333E-06-0.0025359296222418i | 0.0000144733015486706-0.00120771055045552i | 0.0000419831199812409-0.00120642300103981i | 0.009+0.0657221183130985i | -0.255500055366664-0.0449191604228955i | 29.827237810339-212.821121322347i | 1.41756253485835-0.10999432751485i | 2.69866631991331-3.24856075380212i | 0.23451805241717+0.241545910591354i | -0.0490693358697215-0.0722493475482739i | -13.8055200286241-2.86245391526993i | 1.21141197209258-0.154594806197723i | 0.264310915536438+0.973046039771112i | 0.071838 | 74.8033
| 104700 | -6.97187089134255E-06+0.0233908531367491i | -5.95705940801612+0.17932987404841i | 2870 | 0.777000777000777 | 0.777000777000777 | 7.8505437254547+3.03992946815808i | 411.155938538564i | -143.597928669262+88.9234906881173i | 1.28160890031703-2.06960367868475i | 0.084373849532173-0.114983381216217i | 1.3659827498492-2.18458705990097i | -0.464335047602226i | 0.894119547794964-0.447828353558513i | 0.105880452205036+0.447828353558513i | -0.105880452205036+0.016506694043713i | -0.332531361161583-4.28140735666017i | 0.0479299496037131i | 0.205207638837688-0.0159382113821288i | 0.00005-0.0023031886644655i | 3.33333333333333E-06-0.00253350753091205i | 0.0000144732989144401-0.001206557293121i | 0.0000419306232242838-0.00120527216936342i | 0.009+0.0657849501661703i | -0.255014834554665-0.0447951314842311i | 29.7691336768634-212.618427104254i | 1.41754618842122-0.110098975471662i | 2.69582284337412-3.2471463613073i | 0.234622551977799+0.241764696098478i | -0.0490023499254351-0.0721635320417235i | -13.8076031334708-2.86059959410967i | 1.21136506508857-0.154530387717698i | 0.264145366264578+0.971961329614002i | 0.062442 | 74.7962
| 104800 | -6.95857214325256E-06+0.0233685336243573i | -5.95705930605906+0.179158757786739i | 2870 | 0.777000777000777 | 0.777000777000777 | 7.85262217321652+3.03790556179983i | 411.548637620263i | -143.874274384872+89.0084223888701i | 1.27981633837941-2.06871037693245i | 0.0842691665929432-0.114950406423011i | 1.36408550497235-2.18366078335546i | -0.464778538574148i | 0.893920852040089-0.448224843452391i | 0.106079147959911+0.448224843452391i | -0.106079147959911+0.016553695121757i | -0.332529821901794-4.27727267299052i | 0.0479757279700968i | 0.205205270213322-0.0159533602775052i | 0.00005-0.00230099096535819i | 3.33333333333333E-06-0.00253109006189401i | 0.0000144732962776937-0.00120540623688721i | 0.0000418782765588062-0.00120412353074245i | 0.009+0.0658477820192421i | -0.254530991301357-0.0446715761499752i | 29.7112001638002-212.416117307335i | 1.41752982628937-0.110203621960561i | 2.6929845614483-3.24573145421663i | 0.234727145135479+0.241983435587789i | -0.0489355514667784-0.0720779152770538i | -13.8096814792756-2.85874680401309i | 1.21131824946035-0.154466162028972i | 0.263980108341984+0.970878955828589i | 0.053056 | 74.7891
| 104900 | -6.94531140967182E-06+0.0233462566658386i | -5.95705920439344+0.178987967771429i | 2870 | 0.777000777000777 | 0.777000777000777 | 7.85469587510348+3.03588351404546i | 411.941336701962i | -144.150883915006+89.0933540896228i | 1.27802707944733-2.06781678669682i | 0.0841646435281682-0.114917377407931i | 1.3621917229755-2.18273416410475i | -0.46522202954607i | 0.893721980465072-0.448621245187507i | 0.106278019534928+0.448621245187507i | -0.106278019534928+0.016600784358563i | -0.332528281147305-4.27314582510361i | 0.0480215063364805i | 0.205202899316918-0.0159685089601743i | 0.0000500000000000001-0.00229879745633497i | 3.33333333333333E-06-0.00252867720196847i | 0.0000144732936384313-0.00120425737545929i | 0.0000418260794132424-0.00120297707891807i | 0.009+0.0659106138723139i | -0.254048520413584-0.0445484921401346i | 29.6534366002359-212.214190845017i | 1.4175134484626-0.110308266980107i | 2.69015146378154-3.24431604029333i | 0.234831831874015+0.24220212902969i | -0.0488689397922019-0.0719924965375055i | -13.8117550794969-2.85689554627403i | 1.21127152480963-0.154402128583587i | 0.263815141358423+0.969798910895698i | 0.04368 | 74.782
| 105000 | -6.93208854585215E-06+0.0233240221396106i | -5.95705910301815+0.178817503070348i | 2870 | 0.777000777000777 | 0.777000777000777 | 7.85676484453215+3.03386332523372i | 412.33403578366i | -144.427757259667+89.1782857903756i | 1.27624111683633-2.0669229128324i | 0.0840602801141715-0.114884294489564i | 1.3603013969505-2.18180720732196i | -0.465665520517992i | 0.893522933109027-0.449017558685894i | 0.106477066890973+0.449017558685894i | -0.106477066890973+0.016647961832098i | -0.332526738898013-4.26902679061078i | 0.0480672847028642i | 0.205200526148443-0.0159836574299258i | 0.0000500000000000001-0.00229660812542418i | 3.33333333333333E-06-0.00252626893796659i | 0.0000144732909966528-0.00120311070256636i | 0.0000417740312187437-0.00120183280765519i | 0.009+0.0659734457253857i | -0.253567416722532-0.0444258771879328i | 29.5958423185663-212.012646634786i | 1.41749705494068-0.110412910528848i | 2.68732354003579-3.24290012726099i | 0.2349366121772+0.242420776394562i | -0.0488025142034077-0.0719072751097729i | -13.8138239475503-2.85504582216337i | 1.21122489074012-0.154338286835574i | 0.263650464902354+0.968721187327518i | 0.034314 | 74.775
| 105100 | -6.91890340773371E-06+0.0233018299245536i | -5.95705900193209+0.178647362754911i | 2870 | 0.777000777000777 | 0.777000777000777 | 7.85882909487625+3.03184499568393i | 412.726734865359i | -144.704894418853+89.2632174911283i | 1.27445844387301-2.06602876016864i | 0.0839560761272515-0.114851157985296i | 1.35841452000026-2.18087991815394i | -0.466109011489914i | 0.893323710011104-0.449413783869605i | 0.106676289988896+0.449413783869605i | -0.106676289988896+0.016695227620309i | -0.332525195153902-4.26491554720871i | 0.0481130630692479i | 0.205198150707869-0.0159988056865537i | 0.0000500000000000001-0.0022944229606997i | 3.33333333333333E-06-0.00252386525676967i | 0.0000144732883523586-0.00120196621196143i | 0.0000417221314091659-0.00120069071074243i | 0.009+0.0660362775784575i | -0.253087675083613-0.0443037290397236i | 29.5384166544775-211.811483598165i | 1.41748064572341-0.11051755260536i | 2.68450077988947-3.24148372280408i | 0.235041486028807+0.242639377652749i | -0.0487362740053336-0.0718222502839831i | -13.8158880968083-2.85319763292902i | 1.21117834685744-0.15427463624094i | 0.263486078560995+0.96764577766743i | 0.024958 | 74.7679
| 105200 | -6.90575585194096E-06+0.0232796799000083i | -5.95705890113416+0.178477545900064i | 2870 | 0.777000777000777 | 0.777000777000777 | 7.86088863946666+3.02982852569628i | 413.119433947058i | -144.982295392564+89.3481491918811i | 1.27267905389495-2.06513433350998i | 0.0838520313436874-0.114817968211322i | 1.35653108523864-2.1799523017213i | -0.466552502461835i | 0.893124311210488-0.449809920660707i | 0.106875688789512+0.449809920660707i | -0.106875688789512+0.016742581801128i | -0.33252364991486-4.26081207267881i | 0.0481588414356316i | 0.205195772995164-0.0160139537298472i | 0.0000499999999999999-0.00229224195028078i | 3.33333333333333E-06-0.00252146614530886i | 0.0000144732857055485-0.00120082389742122i | 0.0000416703794210483-0.00119955078199193i | 0.009+0.0660991094315292i | -0.252609290376309-0.0441820454548987i | 29.481158946926-211.610700660697i | 1.41746422081057-0.110622193208187i | 2.68168317303746-3.24006683456777i | 0.235146453412601+0.242857932774566i | -0.0486702185061343-0.0717374213536741i | -13.8179475406008-2.85135097979622i | 1.21113189276916-0.154211176257668i | 0.263321981920324+0.966572674489852i | 0.015612 | 74.7608
| 105300 | -6.89264573577885E-06+0.023257571945774i | -5.95705880062327+0.178308051584267i | 2870 | 0.777000777000777 | 0.777000777000777 | 7.86294349159166+3.02781391555185i | 413.512133028756i | -145.259960180801+89.4330808926338i | 1.27090294025069-2.06423963763596i | 0.083748145539741-0.114784725482652i | 1.35465108579043-2.17902436311861i | -0.466995993433757i | 0.892924736746395-0.450205968981288i | 0.107075263253605+0.450205968981288i | -0.107075263253605+0.016790024452469i | -0.332522103180838-4.25671634488683i | 0.0482046198020153i | 0.205193393010294-0.0160291015595988i | 0.0000499999999999999-0.0022900650823318i | 3.33333333333333E-06-0.00251907159056498i | 0.0000144732830562223-0.00119968375274614i | 0.0000416187746936044-0.00119841301523931i | 0.009+0.066161941284601i | -0.252132257504056-0.0440608242058022i | 29.4240685381194-211.410296751926i | 1.41744778020192-0.110726832335896i | 2.6788707091909-3.23864947015833i | 0.235251514312326+0.243076441730305i | -0.0486043470171635-0.071652787615779i | -13.8200022922149-2.84950586396758i | 1.21108552808475-0.154147906345696i | 0.263158174565097+0.965501870400121i | 0.0062757 | 74.7537
| 105400 | -6.87957291722896E-06+0.0232355059421059i | -5.95705870039832+0.178138878889479i | 2870 | 0.777000777000777 | 0.777000777000777 | 7.86499366449701+3.02580116551288i | 413.904832110455i | -145.537888783564+89.5180125933866i | 1.26913009629983-2.06334467730134i | 0.0836444184916587-0.114751430113105i | 1.35277451479149-2.17809610741445i | -0.467439484405679i | 0.892724986658081-0.45060192875345i | 0.107275013341919+0.45060192875345i | -0.107275013341919+0.016837555652229i | -0.332520554951709-4.25262834178268i | 0.0482503981683988i | 0.205191010753232-0.0160442491755969i | 0.0000499999999999999-0.00228789234506203i | 3.33333333333333E-06-0.00251668157956824i | 0.0000144732804043802-0.00119854577176008i | 0.0000415673166687017-0.00119727740434348i | 0.009+0.0662247731376728i | -0.251656571394091-0.0439400630776414i | 29.3671447734972-211.210270805378i | 1.41743132389729-0.110831469987026i | 2.67606337807765-3.23723163714332i | 0.235356668711713+0.243294904490225i | -0.0485386588529554-0.071568348370599i | -13.8220523648953-2.8476622866234i | 1.21103925241562-0.154084825966915i | 0.262994656078876+0.96443335803424i | -0.0030503 | 74.7467
| 105500 | -6.86653725494561E-06+0.0232134817697134i | -5.95705860045825+0.177970026901136i | 2870 | 0.777000777000777 | 0.777000777000777 | 7.86703917138611+3.02379027582285i | 414.297531192154i | -145.816081200853+89.6029442941392i | 1.26736051541299-2.06244945723622i | 0.0835408499756776-0.114718082415325i | 1.35090136538867-2.17716753965155i | -0.467882975377601i | 0.892525060984832-0.450997799899315i | 0.107474939015168+0.450997799899315i | -0.107474939015168+0.016885175478286i | -0.332519005227459-4.24854804139971i | 0.0482961765347825i | 0.205188626223945-0.0160593965776356i | 0.0000499999999999999-0.00228572372672548i | 3.33333333333333E-06-0.00251429609939803i | 0.0000144732777500222-0.00119740994831039i | 0.0000415160047908514-0.00119614394318664i | 0.009+0.0662876049907446i | -0.251182226997348-0.0438197598684021i | 29.3103870017117-211.010621758546i | 1.41741485189644-0.110936106160153i | 2.67326116944186-3.23581334305159i | 0.235461916594481+0.243513321024554i | -0.0484731533312122-0.0714841029217913i | -13.8240977718444-2.84582024892171i | 1.21099306537505-0.154021934585166i | 0.262831426044081+0.96336713005888i | -0.012366 | 74.7396
| 105600 | -6.85353860825202E-06+0.0231914993097577i | -5.95705850080195+0.177801494708142i | 2870 | 0.777000777000777 | 0.777000777000777 | 7.8690800254201+3.02178124670664i | 414.690230273853i | -146.094537432667+89.687875994892i | 1.26559419097183-2.06155398214616i | 0.0834374397680229-0.114684682700775i | 1.34903163073985-2.17623866484693i | -0.468326466349523i | 0.89232495976597-0.451393582341021i | 0.10767504023403+0.451393582341021i | -0.10767504023403+0.016932884008502i | -0.332517454008005-4.24447542185456i | 0.0483419549011662i | 0.205186239422401-0.0160745437655056i | 0.00005-0.00228355921562063i | 3.33333333333333E-06-0.00251191513718269i | 0.0000144732750931482-0.00119627627626769i | 0.0000414648385071885-0.00119501262567402i | 0.009+0.0663504368438164i | -0.250709219288284-0.0436999123887591i | 29.2537945746089-210.811348552867i | 1.41739836419914-0.111040740853832i | 2.6704640730442-3.23439459537357i | 0.235567257944328+0.243731691303492i | -0.0484078297727776-0.0714000505763389i | -13.826138526222-2.8439797519985i | 1.21094696657823-0.153959231666218i | 0.262668484041943+0.962303179171007i | -0.021673 | 74.7326
| 105700 | -0.0000068405768371366+0.0231695584438496i | -5.95705840142838+0.177633281402847i | 2870 | 0.777000777000777 | 0.777000777000777 | 7.87111623971813+3.01977407837064i | 415.082929355551i | -146.373257479007+89.7728076956447i | 1.26383111636906-2.06065825671222i | 0.0833341876449147-0.114651231279744i | 1.34716530401397-2.17530948799196i | -0.468769957321445i | 0.892124683040853-0.451789276000724i | 0.107875316959147+0.451789276000724i | -0.107875316959147+0.016980681320721i | -0.332515901293264-4.24041046134669i | 0.0483877332675499i | 0.205183850348572-0.0160896907389974i | 0.00005-0.00228139880009024i | 3.33333333333333E-06-0.00250953868009927i | 0.0000144732724337584-0.00119514474952583i | 0.0000414138172674619-0.00119388344573394i | 0.009+0.0664132686968882i | -0.250237543264797-0.0435805184619946i | 29.1973668472098-210.612450133708i | 1.41738186080522-0.111145374066616i | 2.66767207866203-3.23297540156149i | 0.235672692744944+0.243950015297212i | -0.0483426875016303-0.0713161906445431i | -13.8281746411465-2.84214079696779i | 1.2109009556422-0.153896716677774i | 0.26250582965263+0.961241498097997i | -0.030969 | 74.7255
| 105800 | -0.0000068276518022491+0.0231476590540478i | -5.95705830233644+0.177465386081033i | 2870 | 0.777000777000777 | 0.777000777000777 | 7.87314782735725+3.017768771003i | 415.47562843725i | -146.652241339872+89.8577393963974i | 1.26207128500844-2.05976228559119i | 0.0832310933825689-0.114617728461351i | 1.34530237839101-2.17438001405254i | -0.469213448293367i | 0.891924230848871-0.452184880800596i | 0.108075769151129+0.452184880800596i | -0.108075769151129+0.017028567492771i | -0.33251434708313-4.23635313815791i | 0.0484335116339336i | 0.205181459002422-0.0161048374979006i | 0.00005-0.00227924246852116i | 3.33333333333333E-06-0.00250716671537327i | 0.0000144732697718526-0.0011940153620017i | 0.0000413629405240141-0.00119275639731755i | 0.009+0.06647610054996i | -0.249767193948052-0.0434615759239096i | 29.1411031776919-210.413925450344i | 1.41736534171441-0.111250005797052i | 2.66488517608904-3.23155576902935i | 0.235778220979994+0.244168292975856i | -0.0482777258448554-0.071232522439992i | -13.8302061296937-2.84030338492197i | 1.21085503218589-0.153834389089443i | 0.262343462455146+0.960182079597212i | -0.040255 | 74.7185
| 105900 | -6.81476336489688E-06+0.0231258010228561i | -5.95705820352509+0.177297807841897i | 2870 | 0.777000777000777 | 0.777000777000777 | 7.87517480137286+3.01576532477363i | 415.868327518949i | -146.931489015264+89.9426710971502i | 1.26031469030481-2.05886607341555i | 0.0831281567571994-0.114584174553549i | 1.34344284706201-2.1734502479691i | -0.469656939265289i | 0.891723603229451-0.45258039666283i | 0.108276396770549+0.45258039666283i | -0.108276396770549+0.017076542602459i | -0.332512791377597-4.23230343065219i | 0.0484792900003173i | 0.205179065383925-0.0161199840420095i | 0.00005-0.00227709020934408i | 3.33333333333333E-06-0.00250479923027849i | 0.0000144732671074309-0.0011928881076352i | 0.0000413122077317715-0.00119163147439882i | 0.009+0.0665389324030318i | -0.24929816638238-0.0433430826227424i | 29.0850029273696-210.215773455943i | 1.41734880692654-0.111354636043718i | 2.66210335513561-3.23013570515332i | 0.235883842633142+0.244386524309542i | -0.0482129441326386-0.0711490452795497i | -13.832233004898-2.83846751693173i | 1.21080919583007-0.153772248372758i | 0.26218138202747+0.959124916456065i | -0.049532 | 74.7114
| 106000 | -6.80191138704124E-06+0.023103984233222i | -5.95705810499326+0.177130545788035i | 2870 | 0.777000777000777 | 0.777000777000777 | 7.87719717475857+3.0137637398345i | 416.261026600648i | -147.21100050518+90.0276027979029i | 1.25856132568409-2.05796962479375i | 0.0830253775450241-0.114550569863128i | 1.34158670322911-2.17252019465688i | -0.470100430237211i | 0.891522800222053-0.452975823509633i | 0.108477199777947+0.452975823509633i | -0.108477199777947+0.017124606727578i | -0.33251123417655-4.22826131727502i | 0.048525068366701i | 0.205176669493048-0.0161351303711132i | 0.00005-0.00227494201103338i | 3.33333333333333E-06-0.00250243621213672i | 0.0000144732644404933-0.00119176298038911i | 0.0000412616183482279-0.00119050867097441i | 0.009+0.0666017642561036i | -0.248830455635138-0.0432250364190847i | 29.0290654606774-210.01799310755i | 1.41733225644139-0.111459264805157i | 2.65932660562867-3.22871521727181i | 0.235989557688023+0.244604709268356i | -0.0481483416982411-0.071065758483334i | -13.8342552797518-2.83663319404647i | 1.21076344619736-0.153710294001142i | 0.262019587946486+0.958070001491751i | -0.058798 | 74.7044
| 106100 | -6.78909573129365E-06+0.0230822085685341i | -5.9570580067399+0.176963599025428i | 2870 | 0.777000777000777 | 0.777000777000777 | 7.87921496046654+3.01176401631961i | 416.653725682346i | -147.490775809623+90.1125344986557i | 1.25681118458328-2.05707294431015i | 0.0829227555222624-0.114516914695718i | 1.33973394010554-2.17158985900587i | -0.470543921209133i | 0.891321821866171-0.453371161263231i | 0.108678178133829+0.453371161263231i | -0.108678178133829+0.017172759945902i | -0.332509675479932-4.22422677655319i | 0.0485708467330847i | 0.205174271329757-0.0161502764850035i | 0.00005-0.00227279786210686i | 3.33333333333333E-06-0.00250007764831755i | 0.0000144732617710398-0.00119063997424893i | 0.0000412111718334287-0.00118938798106354i | 0.009+0.0666645961091754i | -0.248364056796586-0.0431074351857972i | 28.9732901451499-209.820583366064i | 1.41731569025871-0.111563892079932i | 2.6565549174117-3.22729431268548i | 0.236095366128265+0.244822847822356i | -0.0480839178779866-0.0709826613746946i | -13.8362729672064-2.83480041729418i | 1.2107177829122-0.153648525449916i | 0.261858079788079+0.957017327551157i | -0.068055 | 74.6973
| 106200 | -6.77631626091213E-06+0.0230604739126203i | -5.95705790876396+0.176796966663422i | 2870 | 0.777000777000777 | 0.777000777000777 | 7.88122817140745+3.00976615434531i | 417.046424764045i | -147.770814928591+90.1974661994084i | 1.2550642604505-2.05617603652525i | 0.0828202904651414-0.114483209355791i | 1.33788455091564-2.17065924588104i | -0.470987412181054i | 0.891120668201335-0.453766409845865i | 0.108879331798665+0.453766409845865i | -0.108879331798665+0.017221002335189i | -0.332508115287614-4.22019978709436i | 0.0486166250994684i | 0.205171870894023-0.0161654223834687i | 0.0000500000000000001-0.0022706577511256i | 3.33333333333333E-06-0.00249772352623816i | 0.0000144732590990703-0.00118951908322285i | 0.0000411608676499584-0.0011882693987079i | 0.009+0.0667274279622472i | -0.247898964979753-0.0429902768079288i | 28.9176763514049-209.623543196225i | 1.4172991083783-0.11166851786658i | 2.65378828034492-3.22587299865766i | 0.236201267937481+0.24504093994157i | -0.0480196720112438-0.0708997532801972i | -13.8382860801714-2.83296918768189i | 1.21067220560087-0.153586942196285i | 0.261696857127103+0.955966887510644i | -0.077302 | 74.6903
| 106300 | -6.76357283979755E-06+0.0230387801497456i | -5.9570578110644+0.176630647814716i | 2870 | 0.777000777000777 | 0.777000777000777 | 7.88323682045079+3.00777015401028i | 417.439123845744i | -148.051117862085+90.2823979001612i | 1.25332054674494-2.05527890597573i | 0.082717982149897-0.114449454146671i | 1.33603852889484-2.1697283601224i | -0.471430903152976i | 0.890919339267109-0.4541615691798i | 0.109080660732891+0.4541615691798i | -0.109080660732891+0.017269333973176i | -0.332506553599598-4.21618032758677i | 0.0486624034658521i | 0.205169468185816-0.0161805680663036i | 0.0000500000000000001-0.00226852166669368i | 3.33333333333333E-06-0.00249537383336305i | 0.0000144732564245851-0.00118840030134157i | 0.0000411107052629251-0.00118715291797153i | 0.009+0.066790259815319i | -0.247435175320316-0.0428735591826336i | 28.8622234531244-209.426871566593i | 1.41728251079997-0.111773142163683i | 2.65102668430504-3.2244512824145i | 0.236307263099265+0.245258985596008i | -0.0479556034404075-0.0708170335296035i | -13.8402946315152-2.83113950619556i | 1.21062671389145-0.153525543719327i | 0.261535919537407+0.954918674275976i | -0.08654 | 74.6833
| 106400 | -6.75086533249013E-06+0.0230171271646101i | -5.95705771364017+0.176464641595344i | 2870 | 0.777000777000777 | 0.777000777000777 | 7.88524092042489+3.00577601539577i | 417.831822927442i | -148.331684610104+90.3673296009139i | 1.25158003693696-2.05438155717459i | 0.0826158303527763-0.114415649370529i | 1.33419586728974-2.16879720654512i | -0.471874394124898i | 0.89071783510309-0.454556639187312i | 0.10928216489691+0.454556639187312i | -0.10928216489691+0.017317754937586i | -0.332504990415774-4.21216837679862i | 0.0487081818322356i | 0.2051670632051-0.0161957135332973i | 0.0000500000000000001-0.00226638959745807i | 3.33333333333333E-06-0.00249302855720387i | 0.0000144732537475838-0.00118728362265828i | 0.0000410606841399479-0.00118603853294078i | 0.009+0.0668530916683908i | -0.246972682976482-0.042757280219093i | 28.8069308270371-209.230567449534i | 1.41726589752345-0.111877764969786i | 2.64827011918549-3.22302917114482i | 0.2364133515972+0.245476984755637i | -0.047891711510888-0.070734501455853i | -13.8422986340651-2.82931137380043i | 1.21058130741382-0.153464329499992i | 0.261375266591908+0.953872680782132i | -0.095767 | 74.6762
| 106500 | -6.73819360416566E-06+0.0229955148423471i | -5.95705761649026+0.176298947124661i | 2870 | 0.777000777000777 | 0.777000777000777 | 7.8872404841171+3.00378373856574i | 418.224522009141i | -148.612515172649+90.4522613016666i | 1.24984272450798-2.05348399461126i | 0.0825138348500429-0.114381795328394i | 1.33235655935802-2.16786578993965i | -0.47231788509682i | 0.890516155748912-0.454951619790698i | 0.109483844251088+0.454951619790698i | -0.109483844251088+0.017366265306122i | -0.332503425736091-4.20816391357802i | 0.0487539601986193i | 0.205164655951849-0.0162108587842419i | 0.0000500000000000001-0.00226426153210834i | 3.33333333333333E-06-0.00249068768531917i | 0.0000144732510680666-0.00118616904124846i | 0.0000410108037511402-0.00118492623772409i | 0.009+0.0669159235214626i | -0.246511483128847-0.0426414378384305i | 28.7517978529005-209.034629821201i | 1.41724926854858-0.11198238628345i | 2.64551857489636-3.22160667200078i | 0.23651953341485+0.245694937390415i | -0.0478279955710868-0.070652156395044i | -13.8442981006074-2.82748479144108i | 1.21053598579966-0.153403299021084i | 0.261214897862525+0.952828899993177i | -0.10499 | 74.6692
| 106600 | -6.72555752063208E-06+0.0229739430685206i | -5.95705751961362+0.176133563525325i | 2870 | 0.777000777000777 | 0.777000777000777 | 7.8892355242739+3.00179332356691i | 418.61722109084i | -148.893609549719+90.5371930024194i | 1.24810860295062-2.05258622275167i | 0.082411995417975-0.114347892320151i | 1.3305205983686-2.16693411507182i | -0.472761376068742i | 0.890314301244241-0.455346510912271i | 0.109685698755759+0.455346510912271i | -0.109685698755759+0.017414865156471i | -0.332501859560469-4.20416691685233i | 0.048799738565003i | 0.205162246426028-0.0162260038189282i | 0.0000499999999999999-0.00226213745937653i | 3.33333333333333E-06-0.00248835120531419i | 0.0000144732483860335-0.00118505655120985i | 0.0000409610635690985-0.001183816026452i | 0.009+0.0669787553745344i | -0.246051570980284-0.0425260299736363i | 28.6968239134831-208.839057661516i | 1.4172326238751-0.112087006103232i | 2.64277204136444-3.22018379209752i | 0.236625808535766+0.245912843470253i | -0.0477644549723871-0.0705699976864125i | -13.8462930438875-2.82565976004158i | 1.21049074868242-0.153342451767264i | 0.261054812920287+0.951787324902084i | -0.11419 | 74.6622
| 106700 | -6.71295694832583E-06+0.0229524117291239i | -5.95705742300923+0.175968489923283i | 2870 | 0.777000777000777 | 0.777000777000777 | 7.89122605360106+2.999804770429i | 419.009920172539i | -149.174967741316+90.6221247031721i | 1.24637766576856-2.05168824603837i | 0.0823103118328705-0.114313940644549i | 1.32868797760143-2.16600218668292i | -0.473204867040664i | 0.89011227162878-0.455741312474361i | 0.10988772837122+0.455741312474361i | -0.10988772837122+0.017463554566303i | -0.332500291888777-4.20017736562797i | 0.0488455169313867i | 0.205159834627608-0.0162411486371443i | 0.0000499999999999999-0.00226001736803691i | 3.33333333333333E-06-0.0024860191048406i | 0.0000144732457014845-0.0011839461466623i | 0.0000409114630688859-0.00118270789327699i | 0.009+0.0670415872276062i | -0.245592941755825-0.0424110545694861i | 28.6420083945471-208.643849954153i | 1.41721596350282-0.112191624427668i | 2.64003050853319-3.21876053851367i | 0.236732176943486+0.246130702965053i | -0.0477010890691342-0.0704880246723198i | -13.8482834766103-2.82383628050572i | 1.21044559569733-0.15328178722503i | 0.260895011335299+0.95074794853066i | -0.12339 | 74.6552
| 106800 | -6.70039175430836E-06+0.0229309207105772i | -5.95705732667607+0.175803725447759i | 2870 | 0.777000777000777 | 0.777000777000777 | 7.89321208476377+2.99781807916477i | 419.402619254237i | -149.456589747438+90.7070564039249i | 1.24464990647671-2.05079006889068i | 0.0822087838710491-0.114279940599201i | 1.32685869034776-2.16507000948988i | -0.473648358012586i | 0.889910066942264-0.456136024399318i | 0.110089933057736+0.456136024399318i | -0.110089933057736+0.017512333613268i | -0.332498722720997-4.19619523898995i | 0.0488912952977704i | 0.205157420556556-0.0162562932386837i | 0.0000499999999999999-0.00225790124690579i | 3.33333333333333E-06-0.00248369137159637i | 0.0000144732430144197-0.00118283782174769i | 0.0000408620017280205-0.00118160183237336i | 0.009+0.067104419080678i | -0.245135590702517-0.0422965095824622i | 28.5873506848304-208.449005686523i | 1.41719928743151-0.11229624125533i | 2.6372939663628-3.21733691829141i | 0.236838638621529+0.246348515844676i | -0.0476378972186189-0.070406236698226i | -13.8502694114398-2.82201435371701i | 1.21040052648136-0.153221304882719i | 0.260735492676777+0.949710763929304i | -0.13258 | 74.6481
| 106900 | -0.0000066878618062626+0.0229094698997255i | -5.95705723061314+0.175639269231229i | 2870 | 0.777000777000777 | 0.777000777000777 | 7.89519363038677+2.99583324977025i | 419.795318335936i | -149.738475568085+90.7919881046776i | 1.24292531860108-2.04989169570474i | 0.0821074113088541-0.114245892480588i | 1.32503272990993-2.16413758818533i | -0.474091848984508i | 0.889707687224463-0.456530646609509i | 0.110292312775537+0.456530646609509i | -0.110292312775537+0.017561202374999i | -0.332497152057083-4.19222051610154i | 0.0489370736641541i | 0.205155004212839-0.0162714376233389i | 0.0000499999999999999-0.00225578908484133i | 3.33333333333333E-06-0.00248136799332546i | 0.0000144732403248391-0.00118173157062982i | 0.00004081267902646-0.00118049783793717i | 0.009+0.0671672509337498i | -0.244679513089326-0.0421823929806765i | 28.5328501760297-208.254523849755i | 1.41718259566094-0.112400856584786i | 2.63456240483009-3.21591293843665i | 0.2369451935534+0.246566282078964i | -0.0475748787810629-0.0703246331126784i | -13.8522508609999-2.82019398053902i | 1.21035554067324-0.153161004230492i | 0.260576256513067+0.948675764176952i | -0.14176 | 74.6411
| 107000 | -6.67536697248955E-06+0.0228880591838372i | -5.95705713481941+0.175475120409419i | 2870 | 0.777000777000777 | 0.777000777000777 | 7.89717070305448+2.99385028222482i | 420.188017417635i | -150.020625203258+90.8769198054304i | 1.24120389567886-2.04899313085361i | 0.0820061939226574-0.114211796584066i | 1.32321008960152-2.16320492743768i | -0.47453533995643i | 0.889505132515184-0.456925179027317i | 0.110494867484816+0.456925179027317i | -0.110494867484816+0.017610160929113i | -0.3324955798969-4.18825317620399i | 0.0489828520305378i | 0.20515258559643-0.0162865817908977i | 0.00005-0.00225368087074335i | 3.33333333333333E-06-0.00247904895781769i | 0.0000144732376327426-0.0011806273874943i | 0.0000407634944465884-0.00117939590418614i | 0.009+0.0672300827868216i | -0.244224704207005-0.042068702743793i | 28.4785062627829-208.06040343868i | 1.41716588819093-0.112505470414571i | 2.63183581392884-3.21448860591914i | 0.237051841722594+0.246784001637731i | -0.0475120331196048-0.0702432132672924i | -13.8542278378739-2.8183751618154i | 1.21031063791345-0.153100884760335i | 0.260417302411675+0.947642942380901i | -0.15093 | 74.6341
| 107100 | -6.66290712190473E-06+0.0228666884506015i | -5.9570570392939+0.175311278121278i | 2870 | 0.777000777000777 | 0.777000777000777 | 7.89914331531113+2.99186917649132i | 420.580716499334i | -150.303038652957+90.9618515061831i | 1.23948563125839-2.04809437868743i | 0.0819051314888578-0.114177653203867i | 1.32139076274725-2.1622720318913i | -0.474978830928352i | 0.889302402854264-0.457319621575143i | 0.110697597145736+0.457319621575143i | -0.110697597145736+0.017659209353209i | -0.332494006240375-4.18429319861593i | 0.0490286303969215i | 0.205150164707293-0.0163017257411511i | 0.00005-0.00225157659355311i | 3.33333333333333E-06-0.00247673425290843i | 0.0000144732349381301-0.00117952526654847i | 0.0000407144474732032-0.00117829602535951i | 0.009+0.0672929146398934i | -0.243771159367971-0.0419554368629509i | 28.4243183426526-207.866643451814i | 1.41714916502123-0.112610082743239i | 2.62911418366936-3.21306392767263i | 0.237158583112582+0.247001674490764i | -0.0474493596002791-0.0701619765167306i | -13.856200354605-2.81655789837004i | 1.21026581784419-0.153040945966034i | 0.26025862993926+0.946612291676654i | -0.16009 | 74.6271
| 107200 | -6.65048212403474E-06+0.0228453575881265i | -5.95705694403558+0.17514774150897i | 2870 | 0.777000777000777 | 0.777000777000777 | 7.9011114796609+2.98988993251623i | 420.973415581032i | -150.585715917182+91.0467832069359i | 1.2377705188992-2.04719544353346i | 0.0818042237838862-0.114143462633101i | 1.31957474268309-2.16133890616656i | -0.475422321900274i | 0.889099498281578-0.457713974175408i | 0.110900501718422+0.457713974175408i | -0.110900501718422+0.017708347724866i | -0.332492431087478-4.18034056273328i | 0.0490744087633052i | 0.205147741545398-0.016316869473892i | 0.00005-0.00224947624225316i | 3.33333333333333E-06-0.00247442386647847i | 0.0000144732322410017-0.00117842520202127i | 0.0000406655375935013-0.00117719819571796i | 0.009+0.0673557464929652i | -0.243318873906192-0.0418425933406879i | 28.3702858161085-207.673242891342i | 1.41713242615163-0.112714693569361i | 2.6263975040788-3.21163891059512i | 0.237265417706829+0.247219300607824i | -0.0473868575920055-0.0700809222186874i | -13.8581684236965-2.81474219100726i | 1.21022108010938-0.15298118734319i | 0.260100238661688+0.945583805227797i | -0.16924 | 74.6201
| 107300 | -6.63809184901396E-06+0.0228240664849378i | -5.95705684904347+0.174984509717857i | 2870 | 0.777000777000777 | 0.777000777000777 | 7.90307520856803+2.9879125502298i | 421.366114662731i | -150.868656995932+91.1317149076885i | 1.23605855217202-2.04629632969626i | 0.0817034705842071-0.114109225163762i | 1.31776202275623-2.16040555486002i | -0.475865812872195i | 0.888896418837034-0.458108236750548i | 0.111103581162966+0.458108236750548i | -0.111103581162966+0.017757576121647i | -0.332490854438134-4.17639524802872i | 0.0491201871296887i | 0.205145316110713-0.0163320129889112i | 0.00005-0.00224737980586709i | 3.33333333333333E-06-0.00247211778645379i | 0.0000144732295413574-0.00117732718816316i | 0.0000406167642970653-0.00117610240954352i | 0.009+0.067418578346037i | -0.242867843177064-0.041730170190865i | 28.3164080865103-207.480200763099i | 1.4171156715819-0.112819302891491i | 2.62368576520111-3.21021356154896i | 0.237372345488777+0.247436879958642i | -0.0473245264665696-0.0700000497338691i | -13.8601320576115-2.81292804051194i | 1.21017642435464-0.152921608389188i | 0.259942128144019+0.944557476225858i | -0.17838 | 74.6131
| 107400 | -6.62573616758101E-06+0.0228028150299759i | -5.95705675431658+0.174821581896482i | 2870 | 0.777000777000777 | 0.777000777000777 | 7.90503451445705+2.98593702954612i | 421.75881374443i | -151.151861889207+91.2166466084412i | 1.23434972465874-2.0453970414577i | 0.0816028716663206-0.11407494108673i | 1.31595259632506-2.15947198254443i | -0.476309303844117i | 0.888693164560574-0.458502409223018i | 0.111306835439426+0.458502409223018i | -0.111306835439426+0.017806894621099i | -0.332489276292211-4.17245723405137i | 0.0491659654960724i | 0.205142888403207-0.0163471562859969i | 0.00005-0.00224528727345939i | 3.33333333333333E-06-0.00246981600080533i | 0.0000144732268391976-0.00117623121924603i | 0.0000405681270758525-0.00117500866113949i | 0.009+0.0674814101991087i | -0.242418062557307-0.0416181654385934i | 28.2626845600923-207.287516076557i | 1.41709890131184-0.112923910708167i | 2.62097895709707-3.208787887361i | 0.237479366441856+0.247654412512929i | -0.0472623655986108-0.0699193584259819i | -13.8620912687736-2.81111544764964i | 1.2101318502273-0.152862208603204i | 0.259784297950549+0.9435332978902i | -0.18751 | 74.6061
| 107500 | -6.61341495107547E-06+0.0227816031125945i | -5.95705665985392+0.174658957196558i | 2870 | 0.777000777000777 | 0.777000777000777 | 7.90698940971274+2.98396337036334i | 422.151512826129i | -151.435330597009+91.301578309194i | 1.23264402995241-2.04449758307711i | 0.0815024268067674-0.114040610691776i | 1.31414645675918-2.15853819376889i | -0.476752794816039i | 0.888489735492176-0.458896491515291i | 0.111510264507824+0.458896491515291i | -0.111510264507824+0.017856303300748i | -0.332487696649676-4.16852650042652i | 0.0492117438624561i | 0.20514045842285-0.0163622993649419i | 0.00005-0.00224319863413524i | 3.33333333333333E-06-0.00246751849754877i | 0.0000144732241345216-0.00117513728956304i | 0.000040519625424176-0.00117391694483026i | 0.009+0.0675442420521806i | -0.241969527444821-0.0415065771201549i | 28.2091146459447-207.095187844805i | 1.41708211534124-0.113028517017956i | 2.61827706984418-3.20736189482277i | 0.237586480549483+0.247871898240369i | -0.0472003743656035-0.0698388476617061i | -13.8640460695667-2.80930441316678i | 1.21008735737638-0.152802987486195i | 0.259626747644818+0.942511263467791i | -0.19663 | 74.5991
| 107600 | -6.60112807143452E-06+0.022760430622559i | -5.9570565656545+0.174496634772952i | 2870 | 0.777000777000777 | 0.777000777000777 | 7.90893990668041+2.98199157256371i | 422.544211907827i | -151.719063119336+91.3865100099467i | 1.23094146165734-2.04359795879141i | 0.0814021357821266-0.114006234267565i | 1.31234359743947-2.15760419305898i | -0.477196285787961i | 0.88828613167185-0.459290483549857i | 0.11171386832815+0.459290483549857i | -0.11171386832815+0.017905802238104i | -0.332486115510461-4.16460302685507i | 0.0492575222288398i | 0.205138026169607-0.0163774422255371i | 0.00005-0.00224111387704032i | 3.33333333333333E-06-0.00246522526474435i | 0.0000144732214273299-0.00117404539342862i | 0.0000404712588386993-0.00117282725496132i | 0.009+0.0676070739052523i | -0.241522233258601-0.0413954032829343i | 28.1556977559989-206.903215084537i | 1.41706531366985-0.113133121819416i | 2.61558009353676-3.20593559069056i | 0.23769368779506+0.248089337110615i | -0.0471385521478461-0.0697585168106862i | -13.8659964723349-2.80749493779076i | 1.21004294545257-0.15274394454089i | 0.259469476789636+0.941491366233179i | -0.20574 | 74.5921
| 107700 | -6.58887540118958E-06+0.0227392974500438i | -5.95705647171737+0.174334613783669i | 2870 | 0.777000777000777 | 0.777000777000777 | 7.91088601766601+2.98002163601377i | 422.936910989526i | -152.003059456189+91.4714417106995i | 1.229242013389-2.04269817281516i | 0.0813019983690214-0.113971812101658i | 1.31054401175802-2.15666998491682i | -0.477639776759883i | 0.888082353139642-0.459684385249223i | 0.111917646860358+0.459684385249223i | -0.111917646860358+0.01795539151066i | -0.332484532874454-4.16068679311342i | 0.0493033005952235i | 0.205135591643447-0.0163925848675717i | 0.0000500000000000001-0.00223903299136062i | 3.33333333333333E-06-0.00246293629049668i | 0.0000144732187176223-0.00117295552517827i | 0.0000404230268184164-0.00117173958589907i | 0.009+0.0676699057583241i | -0.241076175438601-0.0412846419853409i | 28.1024333050101-206.711596816031i | 1.41704849629747-0.113237725111088i | 2.61288801828601-3.2045089816857i | 0.23780098816197+0.248306729093302i | -0.0470768983284396-0.0696783652455091i | -13.8679424893834-2.8056870222301i | 1.20999861410824-0.152685079271777i | 0.259312484947081+0.940473599488296i | -0.21485 | 74.5851
| 107800 | -0.000006576656813463+0.022718203485631i | -5.95705637804153+0.174172893389838i | 2870 | 0.777000777000777 | 0.777000777000777 | 7.91282775493615+2.97805356056445i | 423.329610071225i | -152.287319607567+91.5563734114522i | 1.22754567877409-2.04179822934069i | 0.0812020143441193-0.113937344480517i | 1.30874769311821-2.15573557382121i | -0.478083267731805i | 0.887878399935632-0.460078196535916i | 0.112121600064368+0.460078196535916i | -0.112121600064368+0.018005071195889i | -0.332482948741623-4.15677777905296i | 0.0493490789616072i | 0.205133154844339-0.0164077272908384i | 0.0000500000000000001-0.00223695596632225i | 3.33333333333333E-06-0.00246065156295447i | 0.0000144732160053989-0.00117186767916853i | 0.000040374928864643-0.00117065393203077i | 0.009+0.0677327376113959i | -0.240631349445621-0.0411742912967385i | 28.049320710541-206.520332063136i | 1.41703166322387-0.113342326891542i | 2.61020083421993-3.20308207449469i | 0.237908381633583+0.248524074158031i | -0.0470154122932778-0.0695983923416873i | -13.8698841329777-2.80388066717461i | 1.20995436299742-0.152626391185103i | 0.259155771678542+0.939457956562284i | -0.22394 | 74.5781
| 107900 | -6.56447218196488E-06+0.0226971486203083i | -5.95705628462602+0.174011472755697i | 2870 | 0.777000777000777 | 0.777000777000777 | 7.91476513071836+2.97608734605119i | 423.722309152923i | -152.571843573471+91.641305112205i | 1.22585245145049-2.04089813253818i | 0.081102183484138-0.113902831689509i | 1.30695463493463-2.15480096422769i | -0.478526758703727i | 0.887674272099936-0.460471917332479i | 0.112325727900064+0.460471917332479i | -0.112325727900064+0.018054841371248i | -0.332481363111858-4.15287596459986i | 0.0493948573279909i | 0.205130715772253-0.0164228694951262i | 0.0000500000000000001-0.00223488279119127i | 3.33333333333333E-06-0.0024583710703104i | 0.0000144732132906594-0.00117078184977687i | 0.0000403269644810026-0.00116957028776446i | 0.009+0.0677955694644677i | -0.24018775076121-0.0410643492973732i | 27.996359392946-206.329419853255i | 1.41701481444885-0.11344692715932i | 2.60751853148339-3.20165487576927i | 0.238015868193255+0.248741372274387i | -0.0469540934310309-0.0695185974776469i | -13.8718214153444-2.80207587329549i | 1.20991019177578-0.152567879788863i | 0.258999336544724+0.93844443081148i | -0.23302 | 74.5711
| 108000 | -6.55232138098963E-06+0.0226761327454671i | -5.95705619146988+0.173850351048581i | 2870 | 0.777000777000777 | 0.777000777000777 | 7.91669815720116+2.97412299229409i | 424.115008234622i | -152.8566313539+91.7262368129577i | 1.22416232506733-2.0399978865558i | 0.0810025055658427-0.113868274012907i | 1.30516483063317-2.15386616056871i | -0.478970249675649i | 0.8874699696727-0.460865547561474i | 0.1125300303273+0.460865547561474i | -0.1125300303273+0.018104702114175i | -0.332479775985139-4.14898132975448i | 0.0494406356943746i | 0.205128274427153-0.0164380114802285i | 0.0000499999999999999-0.0022328134552735i | 3.33333333333333E-06-0.00245609480080086i | 0.0000144732105734043-0.00116969803140156i | 0.0000402791331734128-0.00116848864752881i | 0.009+0.0678584013175395i | -0.239745374887529-0.0409548140782999i | 27.9435487753548-206.13885921733i | 1.41699794997216-0.113551525912994i | 2.60484110023802-3.20022739212664i | 0.238123447824326+0.248958623411922i | -0.0468929411331294-0.0694389800347035i | -13.873754348671-2.80027264124551i | 1.20986610010065-0.152509544592793i | 0.258843179105668+0.937433015619153i | -0.2421 | 74.5642
| 108100 | -6.54020428541286E-06+0.0226551557529009i | -5.95705609857214+0.173689527438907i | 2870 | 0.777000777000777 | 0.777000777000777 | 7.9186268465342+2.97216049909801i | 424.507707316321i | -153.141682948856+91.8111685137105i | 1.22247529328492-2.03909749551975i | 0.0809029803660512-0.113833671733897i | 1.30337827365097-2.15293116725365i | -0.479413740647571i | 0.887265492694109-0.461259087145479i | 0.112734507305891+0.461259087145479i | -0.112734507305891+0.018154653502092i | -0.332478187361327-4.14509385459131i | 0.0494864140607583i | 0.20512583080901-0.016453153245933i | 0.0000499999999999999-0.00223074794791432i | 3.33333333333333E-06-0.00245382274270576i | 0.0000144732078536334-0.00116861621846162i | 0.0000402314344500737-0.00116740900577309i | 0.009+0.0679212331706113i | -0.239304217347264-0.0408456837413135i | 27.8908882836567-205.948649189822i | 1.41698106979361-0.113656123151099i | 2.60216853066248-3.19879963014962i | 0.238231120510121+0.249175827540167i | -0.0468319547937502-0.0693595393970513i | -13.8756829451063-2.7984709716591i | 1.20982208763098-0.152451385108358i | 0.258687298920771+0.936423704395468i | -0.25116 | 74.5572
| 108200 | -6.52812077068815E-06+0.0226342175348029i | -5.95705600593187+0.173529001100156i | 2870 | 0.777000777000777 | 0.777000777000777 | 7.92055121082841+2.9701998662527i | 424.90040639802i | -153.426998358336+91.8961002144632i | 1.22079134977483-2.03819696353443i | 0.0808036076616361-0.113799025134578i | 1.30159495743647-2.15199598866901i | -0.479857231619492i | 0.88706084120438-0.46165253600709i | 0.11293915879562+0.46165253600709i | -0.11293915879562+0.018204695612402i | -0.332476597240356-4.14121351925845i | 0.049532192427142i | 0.205123384917791-0.0164682947920307i | 0.0000499999999999999-0.0022286862584985i | 3.33333333333333E-06-0.00245155488434836i | 0.0000144732051313465-0.00116753640539668i | 0.0000401838678214536-0.00116633135696699i | 0.009+0.0679840650236831i | -0.238864273683484-0.0407369563988752i | 27.8383773464841-205.758788808703i | 1.41696417391295-0.11376071887219i | 2.59950081295217-3.19737159638676i | 0.238338886233946+0.249392984628627i | -0.0467711338098003-0.069280274951742i | -13.8776072167603-2.79667086515254i | 1.20977815402734-0.152393400848753i | 0.25853169554879+0.935416490577288i | -0.26022 | 74.5502
| 108300 | -6.51607071284379E-06+0.0226133179837647i | -5.95705591354809+0.173368771208863i | 2870 | 0.777000777000777 | 0.777000777000777 | 7.92247126215604+2.96824109353294i | 425.293105479718i | -153.712577582343+91.9810319152159i | 1.21911048821982-2.03729629468245i | 0.0807043872295254-0.113764334495967i | 1.29981487544935-2.15106062917842i | -0.480300722591414i | 0.886856015243764-0.462045894068925i | 0.113143984756236+0.462045894068925i | -0.113143984756236+0.018254828522489i | -0.332475005622197-4.13734030397733i | 0.0495779707935257i | 0.205120936753465-0.0164834361183146i | 0.00005-0.00222662837645003i | 3.33333333333333E-06-0.00244929121409504i | 0.0000144732024065439-0.00116645858666694i | 0.0000401364328002798-0.00116525569560064i | 0.009+0.0680468968767549i | -0.238425539459565-0.0406286301740465i | 27.7860153951974-205.569277115431i | 1.41694726232999-0.113865313074837i | 2.5968379373194-3.19594329735256i | 0.238446744979102+0.249610094646786i | -0.0467104775809068-0.0692011860886742i | -13.8795271757041-2.79487232232408i | 1.20973429895193-0.15233559132889i | 0.258376368547882+0.934411367628091i | -0.26926 | 74.5432
| 108400 | -6.50405398847961E-06+0.0225924569927742i | -5.95705582141987+0.173208836944602i | 2870 | 0.777000777000777 | 0.777000777000777 | 7.92438701255094+2.96628418069863i | 425.685804561417i | -153.998420620875+92.0659636159687i | 1.21743270231392-2.03639549302484i | 0.0806053188467082-0.113729600098004i | 1.29803802116063-2.15012509312284i | -0.480744213563336i | 0.886651014852548-0.462439161253615i | 0.113348985147452+0.462439161253615i | -0.113348985147452+0.018305052309721i | -0.332473412506742-4.13347418904239i | 0.0496237491599092i | 0.205118486315999-0.0164985772245736i | 0.00005-0.00222457429123191i | 3.33333333333333E-06-0.0024470317203551i | 0.0000144731996792253-0.001165382756753i | 0.0000400891289015213-0.00116418201618439i | 0.009+0.0681097287298267i | -0.237988010259049-0.0405207032004152i | 27.7338018638692-205.380113154942i | 1.41693033504449-0.113969905757583i | 2.59417989399339-3.19451473952755i | 0.238554696728864+0.249827157564097i | -0.046649985509395-0.0691222722005686i | -13.8814428339708-2.79307534375403i | 1.20969052206853-0.152277956065389i | 0.258221317475603+0.933408329037789i | -0.2783 | 74.5362
| 108500 | -0.0000064920704747639+0.0225716344552137i | -5.95705572954627+0.173049197489972i | 2870 | 0.777000777000777 | 0.777000777000777 | 7.92629847400856+2.96432912749492i | 426.078503643116i | -154.284527473933+92.1508953167214i | 1.21575798576235-2.03549456260104i | 0.0805064022902323-0.113694822219553i | 1.29626438805258-2.14918938482059i | -0.481187704535258i | 0.886445840071052-0.46283233748381i | 0.113554159928948+0.46283233748381i | -0.113554159928948+0.018355367051448i | -0.332471817893902-4.12961515482068i | 0.0496695275262929i | 0.205116033605362-0.0165137181105978i | 0.00005-0.00222252399234598i | 3.33333333333333E-06-0.00244477639158057i | 0.0000144731969493908-0.00116430891015585i | 0.0000400419556423817-0.00116311031324882i | 0.009+0.0681725605828985i | -0.237551681685552-0.04041317362203i | 27.6817361892683-205.191295975631i | 1.41691339205623-0.114074496918977i | 2.59152667322026-3.19308592935847i | 0.238662741466498+0.250044173349992i | -0.0465896570002807-0.0690435326829597i | -13.8833542035548-2.79127993000495i | 1.20964682304253-0.152220494576576i | 0.258066541888933+0.93240736832265i | -0.28733 | 74.5293
| 108600 | -6.48012004943018E-06+0.0225508502648584i | -5.95705563792633+0.172889852030581i | 2870 | 0.777000777000777 | 0.777000777000777 | 7.9282056584861+2.96237593365234i | 426.471202724814i | -154.570898141516+92.2358270174742i | 1.21408633228159-2.03459350742908i | 0.0804076373372092-0.113660001138405i | 1.2944939696188-2.14825350856748i | -0.48163119550718i | 0.88624049093963-0.463225422682179i | 0.11375950906037+0.463225422682179i | -0.11375950906037+0.018405772825001i | -0.332470221783627-4.12576318175155i | 0.0497153058926766i | 0.205113578621521-0.016528858776179i | 0.00005-0.00222047746933277i | 3.33333333333333E-06-0.00244252521626604i | 0.0000144731942170408-0.0011632370413967i | 0.0000399949125422826-0.0011620405813446i | 0.009+0.0682353924359703i | -0.237116549362654-0.0403060395933304i | 27.6298178108446-205.002824629335i | 1.416896433365-0.114179086557581i | 2.58887826526303-3.19165687325848i | 0.238770879175251+0.250261141973879i | -0.0465294914612514-0.0689649669341753i | -13.8852612964124-2.78948608162176i | 1.20960320154092-0.152163206382468i | 0.257912041344281+0.931408479025128i | -0.29634 | 74.5223
| 108700 | -6.46820259077408E-06+0.0225301043158742i | -5.95705554655916+0.172730799755036i | 2870 | 0.777000777000777 | 0.777000777000777 | 7.93010857790275+2.96042459888696i | 426.863901806513i | -154.857532623625+92.3207587182269i | 1.21241773559935-2.03369233150561i | 0.0803090237648154-0.113625137131284i | 1.29272675936417-2.14731746863689i | -0.482074686479102i | 0.886034967498672-0.463618416771409i | 0.113965032501328+0.463618416771409i | -0.113965032501328+0.018456269707693i | -0.332468624175853-4.1219182503464i | 0.0497610842590603i | 0.205111121364446-0.0165439992211085i | 0.00005-0.00221843471177128i | 3.33333333333333E-06-0.00244027818294841i | 0.0000144731914821748-0.00116216714501693i | 0.0000399479991228528-0.00116097281504237i | 0.009+0.0682982242890421i | -0.236682608933775-0.0401992992790774i | 27.5780461707138-204.814698171321i | 1.41687945897057-0.114283674671953i | 2.58623466040158-3.19022757760719i | 0.238879109838361+0.250478063405142i | -0.0464694883026539-0.0688865743553202i | -13.8871641244619-2.78769379913192i | 1.20955965723223-0.152106091004776i | 0.25775781539752+0.930411654713777i | -0.30535 | 74.5153
| 108800 | -6.45631797765037E-06+0.0225093965028163i | -5.95705545544379+0.172572039854925i | 2870 | 0.777000777000777 | 0.777000777000777 | 7.93200724413961+2.9584751229004i | 427.256600888212i | -155.14443092026+92.4056904189796i | 1.21075218945458-2.03279103880606i | 0.0802105613502941-0.11359023047385i | 1.29096275080487-2.14638126927991i | -0.482518177451024i | 0.8858292697886-0.464011319674203i | 0.1141707302114+0.464011319674203i | -0.1141707302114+0.018506857776821i | -0.332467025070475-4.11808034118817i | 0.049806862625444i | 0.205108661834101-0.0165591394451752i | 0.00005-0.00221639570927884i | 3.33333333333333E-06-0.00243803528020673i | 0.0000144731887447932-0.00116109921557801i | 0.0000399012149079181-0.00115990700893274i | 0.009+0.0683610561421139i | -0.236249856062095-0.0400929508542895i | 27.5264207136419-204.62691566027i | 1.41686246887271-0.114388261260635i | 2.58359584893277-3.18879804875089i | 0.238987433439042+0.250694937613139i | -0.0464096469374804-0.0688083543502643i | -13.8890626995834-2.78590308304548i | 1.2095161897866-0.152049147966886i | 0.257603863603984+0.929416888983066i | -0.31435 | 74.5084
| 108900 | -6.44446608946969E-06+0.022488726720627i | -5.95705536457931+0.172413571524807i | 2870 | 0.777000777000777 | 0.777000777000777 | 7.93390166904+2.95652750538004i | 427.649299969911i | -155.43159303142+92.4906221197323i | 1.20908968759747-2.0318896332847i | 0.08011224987096-0.1135552814407i | 1.28920193746843-2.1454449147254i | -0.482961668422946i | 0.885623397849873-0.464404131313284i | 0.114376602150127+0.464404131313284i | -0.114376602150127+0.018557537109662i | -0.332465424467428-4.11424943493126i | 0.0498526409918277i | 0.205106200030458-0.0165742794481703i | 0.00005-0.00221436045151091i | 3.33333333333333E-06-0.002435796496662i | 0.0000144731860048954-0.00116003324766137i | 0.0000398545594234857-0.0011588431576261i | 0.009+0.0684238879951857i | -0.235818286430423-0.0399869925041721i | 27.4749408870302-204.439476158259i | 1.41684546307122-0.114492846322185i | 2.5809618211704-3.18736829300274i | 0.239095849960501+0.250911764567206i | -0.0463499667813536-0.0687303063256216i | -13.8909570336193-2.78411393385523i | 1.20947279887571-0.151992376793863i | 0.257450185518502+0.928424175453302i | -0.32334 | 74.5014
| 109000 | -6.43264680619563E-06+0.0224680948646341i | -5.95705527396481+0.172255393962195i | 2870 | 0.777000777000777 | 0.777000777000777 | 7.93579186440953+2.95458174599911i | 428.041999051609i | -155.719018957106+92.5755538204851i | 1.20743022378945-2.03098811887471i | 0.0800140891041972-0.113520290305372i | 1.28744431289365-2.14450840918008i | -0.483405159394868i | 0.885417351722982-0.464796851611391i | 0.114582648277018+0.464796851611391i | -0.114582648277018+0.018608307783477i | -0.332463822366608-4.11042551230094i | 0.0498984193582114i | 0.205103735953483-0.0165894192298829i | 0.0000500000000000001-0.0022123289281609i | 3.33333333333333E-06-0.00243356182097699i | 0.0000144731832624821-0.00115896923586831i | 0.0000398080321977349-0.00115778125575259i | 0.009+0.0684867198482575i | -0.235387895741106-0.0398814224240537i | 27.4236061409003-204.252378730749i | 1.41682844156586-0.114597429855146i | 2.57833256744515-3.18593831664273i | 0.239204359385928+0.251128544236655i | -0.046290447252513-0.0686524296907386i | -13.8928471383743-2.78232635203692i | 1.20942948417278-0.151935777012435i | 0.257296780695405+0.927433507770489i | -0.33232 | 74.4945
| 109100 | -6.42086000834164E-06+0.0224475008305495i | -5.95705518359935+0.172097506367546i | 2870 | 0.777000777000777 | 0.777000777000777 | 7.93767784201615+2.9526378444168i | 428.434698133308i | -156.006708697318+92.6604855212378i | 1.2057737918032-2.03008649948837i | 0.0799160788274638-0.113485257340353i | 1.28568987063066-2.14357175682872i | -0.48384865036679i | 0.885211131448453-0.465189480491284i | 0.114788868551547+0.465189480491284i | -0.114788868551547+0.018659169875506i | -0.332462218768001-4.10660855409321i | 0.0499441977245951i | 0.205101269603145-0.0166045587901066i | 0.0000500000000000001-0.00221030112896002i | 3.33333333333333E-06-0.00243133124185602i | 0.0000144731805175529-0.00115790717481994i | 0.0000397616327610036-0.00115672129796196i | 0.009+0.0685495517013293i | -0.234958679715904-0.039776238819317i | 27.3724159278791-204.065622446569i | 1.41681140435642-0.114702011858092i | 2.57570807810461-3.18450812591816i | 0.239312961698493+0.251345276590776i | -0.0462310877717988-0.068574723857675i | -13.8947330256155-2.78054033804925i | 1.20938624535258-0.151879348150987i | 0.257143648688526+0.926444879606195i | -0.34129 | 74.4875
| 109200 | -6.40910557696805E-06+0.0224269445144667i | -5.95705509348205+0.171939907944245i | 2870 | 0.777000777000777 | 0.777000777000777 | 7.93955961359045+2.95069580027838i | 428.827397215007i | -156.294662252055+92.7454172219906i | 1.20412038542265-2.02918477901704i | 0.0798182188182935-0.113450182817076i | 1.28393860424094-2.14263496183412i | -0.484292141338711i | 0.885004737066846-0.465582017875736i | 0.114995262933154+0.465582017875736i | -0.114995262933154+0.018710123462975i | -0.332460613671467-4.10279854117436i | 0.0499899760909788i | 0.205098800979409-0.0166196981286288i | 0.0000500000000000001-0.00220827704367709i | 3.33333333333333E-06-0.0024291047480448i | 0.0000144731777701079-0.00115684705915709i | 0.0000397153606457788-0.00115566327892358i | 0.009+0.0686123835544011i | -0.23453063409592-0.0396714399053379i | 27.3213697031836-203.879206377898i | 1.41679435144266-0.114806592329555i | 2.5730883435134-3.18307772704341i | 0.239421656881354+0.251561961598829i | -0.0461718877626429-0.068497188241192i | -13.8966147070725-2.77875589233413i | 1.20934308209143-0.151823089739559i | 0.256990789051251+0.925458284657433i | -0.35025 | 74.4805
| 109300 | -6.39738339367899E-06+0.0224064258128598i | -5.95705500361198+0.171782597898592i | 2870 | 0.777000777000777 | 0.777000777000777 | 7.94143719082555+2.9487556132153i | 429.220096296705i | -156.582879621318+92.8303489227433i | 1.20246999844297-2.02828296133133i | 0.0797205088542969-0.113415067005926i | 1.28219050729727-2.14169802833726i | -0.484735632310633i | 0.884798168618756-0.465974463687545i | 0.115201831381244+0.465974463687545i | -0.115201831381244+0.018761168623088i | -0.332459007076986-4.09899545448078i | 0.0500357544573623i | 0.205096330082244-0.0166348372452425i | 0.0000499999999999999-0.00220625666211838i | 3.33333333333333E-06-0.00242688232833021i | 0.000014473175020147-0.00115578888354016i | 0.0000396692153866806-0.00115460719332619i | 0.009+0.0686752154074729i | -0.234103754641455-0.0395670239074146i | 27.2704669246068-203.693129600258i | 1.41677728282437-0.114911171268104i | 2.570473354053-3.18164712620035i | 0.239530444917659+0.251778599230059i | -0.0461128466510509-0.0684198222587334i | -13.8984921944375-2.77697301531671i | 1.20929999406715-0.151767001309839i | 0.256838201336505+0.924473716646513i | -0.35921 | 74.4736
| 109400 | -6.38569334061948E-06+0.0223859446225812i | -5.95705491398824+0.171625575439789i | 2870 | 0.777000777000777 | 0.777000777000777 | 7.94331058537746+2.94681728284535i | 429.612795378404i | -156.871360805107+92.915280623496i | 1.20082262467057-2.02738105028117i | 0.0796229487131665-0.113379910176244i | 1.28044557338374-2.14076096045741i | -0.485179123282555i | 0.884591426144811-0.466366817849521i | 0.115408573855189+0.466366817849521i | -0.115408573855189+0.018812305433034i | -0.332457398984456-4.0951992750185i | 0.050081532823746i | 0.20509385691162-0.0166499761397373i | 0.0000499999999999999-0.00220423997412741i | 3.33333333333333E-06-0.00242466397154015i | 0.0000144731722676705-0.00115473264264911i | 0.0000396231965204551-0.00115355303587798i | 0.009+0.0687380472605447i | -0.233678037131932-0.0394629890607086i | 27.2197070525026-203.507391192488i | 1.41676019850134-0.115015748672286i | 2.5678631001219-3.1802163295384i | 0.239639325790535+0.251995189453686i | -0.0460539638655897-0.0683426253304141i | -13.9003654993657-2.77519170740556i | 1.20925698095909-0.151711082395145i | 0.256685885096777+0.923491169320996i | -0.36815 | 74.4666
| 109500 | -6.37403530047247E-06+0.0223655008408603i | -5.95705482460993+0.171468839779929i | 2870 | 0.777000777000777 | 0.777000777000777 | 7.94517980886499+2.94488080877272i | 430.005494460103i | -157.160105803421+93.0002123242488i | 1.19917825792314-2.02647904969593i | 0.0795255381726739-0.113344712596331i | 1.27870379609581-2.13982376229226i | -0.485622614254477i | 0.884384509685676-0.466759080284495i | 0.115615490314324+0.466759080284495i | -0.115615490314324+0.018863533969982i | -0.332455789393807-4.09140998386301i | 0.0501273111901297i | 0.205091381467505-0.0166651148119036i | 0.0000499999999999999-0.00220222696958482i | 3.33333333333333E-06-0.00242244966654331i | 0.0000144731695126782-0.00115367833118332i | 0.0000395773035859601-0.00115250080130638i | 0.009+0.0688008791136165i | -0.233253477365786-0.0393593336101773i | 27.1690895497713-203.32199023674i | 1.41674309847334-0.115120324540654i | 2.56525757213551-3.17878534317473i | 0.23974829948309+0.252211732238902i | -0.0459952388373728-0.0682655968789999i | -13.9022346334749-2.77341196899279i | 1.20921404244811-0.151655332530429i | 0.25653383988412+0.92251063645345i | -0.37709 | 74.4597
| 109600 | -6.36240915645583E-06+0.0223450943653012i | -5.95705473547616+0.171312390133976i | 2870 | 0.777000777000777 | 0.777000777000777 | 7.9470448728701+2.9429461905881i | 430.398193541802i | -157.449114616261+93.0851440250015i | 1.19753689202958-2.02557696338445i | 0.0794282770106754-0.113309474533448i | 1.27696516904026-2.1388864379179i | -0.486066105226399i | 0.884177419282045-0.467151250915313i | 0.115822580717955+0.467151250915313i | -0.115822580717955+0.018914854311086i | -0.332454178304926-4.08762756215869i | 0.0501730895565134i | 0.20508890374986-0.0166802532615301i | 0.0000499999999999999-0.00220021763840819i | 3.33333333333333E-06-0.00242023940224901i | 0.0000144731667551699-0.00115262594386151i | 0.0000395315361241537-0.00115145048435803i | 0.009+0.0688637109666883i | -0.232830071160355-0.039256055810511i | 27.1186138818452-203.136925818456i | 1.4167259827401-0.115224898871747i | 2.5626567605262-3.17735417319412i | 0.239857365978425+0.252428227554877i | -0.0459366710000495-0.0681887363298955i | -13.9040996083463-2.77163380045412i | 1.20917117821655-0.151599751252266i | 0.256382065250214+0.921532111841427i | -0.38601 | 74.4528
| 109700 | -6.35081479231946E-06+0.0223247250938818i | -5.95705464658603+0.171156225719761i | 2870 | 0.777000777000777 | 0.777000777000777 | 7.94890578893778+2.94101342786889i | 430.7908926235i | -157.738387243626+93.1700757257543i | 1.19589852083007-2.0246747951352i | 0.0793311650051124-0.113274196253824i | 1.27522968583518-2.13794899138902i | -0.486509596198321i | 0.883970154974652-0.467543329664844i | 0.116029845025348+0.467543329664844i | -0.116029845025348+0.018966266533477i | -0.332452565717803-4.08385199111891i | 0.0502188679228971i | 0.205086423758661-0.0166953914884106i | 0.00005-0.00219821197055186i | 3.33333333333333E-06-0.00241803316760704i | 0.0000144731639951461-0.00115157547542167i | 0.0000394858936780844-0.00115040207979869i | 0.009+0.0689265428197601i | -0.232407814351793-0.0391531539260711i | 27.0682795166745-202.952197026359i | 1.41670885130147-0.115329471664141i | 2.56006065574331-3.17592282564967i | 0.239966525259625+0.252644675370767i | -0.0458782597897898-0.0681120431111327i | -13.9059604355238-2.76985720214913i | 1.20912838794825-0.15154433809885i | 0.25623056074631+0.920555589307325i | -0.39493 | 74.4458
| 109800 | -6.33925209234245E-06+0.0223043929249515i | -5.95705455793866+0.171000345757962i | 2870 | 0.777000777000777 | 0.777000777000777 | 7.9507625685764+2.93908252017919i | 431.183591705199i | -158.027923685518+93.255007426507i | 1.194263138176-2.02377254871634i | 0.0792342019340135-0.113238878022655i | 1.27349734011001-2.137011426739i | -0.486953087170243i | 0.883762716804262-0.467935316455971i | 0.116237283195738+0.467935316455971i | -0.116237283195738+0.019017770714272i | -0.332450951632324-4.08008325202533i | 0.0502646462892809i | 0.205083941493872-0.0167105294923336i | 0.00005-0.00219620995600673i | 3.33333333333333E-06-0.0024158309516074i | 0.0000144731612326064-0.00115052692062095i | 0.0000394403757928775-0.00114935558241313i | 0.009+0.0689893746728319i | -0.231986702794952-0.039050626230826i | 27.0180859247124-202.767802952436i | 1.41669170415719-0.115434042916376i | 2.55746924825312-3.17449130656241i | 0.240075777309754+0.252861075655697i | -0.04582000464527-0.0680355166533485i | -13.9078171265151-2.76808217442123i | 1.20908567132855-0.151489092609981i | 0.256079325923302+0.919581062698227i | -0.40383 | 74.4389
| 109900 | -6.32772094133008E-06+0.0222840977572295i | -5.95705446953317+0.170844749472093i | 2870 | 0.777000777000777 | 0.777000777000777 | 7.95261522325767+2.93715346706999i | 431.576290786898i | -158.317723941934+93.3399391272598i | 1.19263073793007-2.02287022787585i | 0.0791373875754987-0.11320352010411i | 1.27176812550557-2.13607374797996i | -0.487396578142165i | 0.883555104811675-0.468327211211596i | 0.116444895188325+0.468327211211596i | -0.116444895188325+0.019069366930569i | -0.332449336048398-4.07632132622777i | 0.0503104246556645i | 0.205081456955461-0.0167256672730886i | 0.00005-0.00219421158480017i | 3.33333333333333E-06-0.00241363274328018i | 0.0000144731584675509-0.00114948027423558i | 0.0000393949820157253-0.00114831098700506i | 0.009+0.0690522065259036i | -0.231566732363296-0.0389484710082895i | 26.9680325789014-202.583742691923i | 1.41667454130705-0.115538612626996i | 2.55488252853898-3.17305962192169i | 0.240185122111864+0.253077428378768i | -0.0457619050076606-0.0679591563897738i | -13.9096696927908-2.7663087175979i | 1.20904302804423-0.151434014327062i | 0.25592836033171+0.918608525885808i | -0.41273 | 74.4319
| 110000 | -6.31622122461103E-06+0.0222638394898036i | -5.95705438136868+0.170689436088494i | 2870 | 0.777000777000777 | 0.777000777000777 | 7.95446376441685+2.93522626807922i | 431.968989868597i | -158.607788012877+93.4248708280125i | 1.19100131396617-2.02196783634154i | 0.0790407217077771-0.113168122761334i | 1.27004203567395-2.13513595910287i | -0.487840069114087i | 0.883347319037724-0.46871901385464i | 0.116652680962276+0.46871901385464i | -0.116652680962276+0.019121055259447i | -0.332447718965978-4.07256619514385i | 0.0503562030220482i | 0.205078970143394-0.0167408048304676i | 0.00005-0.0021922168469958i | 3.33333333333333E-06-0.00241143853169538i | 0.0000144731556999796-0.0011484355310608i | 0.000039349711895876-0.00114726828839704i | 0.009+0.0691150383789755i | -0.231147898948788-0.0388466865514589i | 26.918118954659-202.400015343292i | 1.41665736275079-0.115643180794566i | 2.55230048710099-3.17162777768519i | 0.240294559648995+0.253293733509066i | -0.0457039603206141-0.0678829617562203i | -13.9115181457855-2.76453683199073i | 1.20900045778357-0.151379102793094i | 0.25577766352172+0.917637972766208i | -0.42162 | 74.425
| 110100 | -6.30475282803446E-06+0.0222436180221279i | -5.95705429344431+0.170534404836314i | 2870 | 0.777000777000777 | 0.777000777000777 | 7.9563082034528+2.93330092273194i | 432.361688950295i | -158.898115898345+93.5098025287653i | 1.18937486016948-2.02106537782123i | 0.0789442041091519-0.11313268625645i | 1.26831906427863-2.13419806407768i | -0.488283560086008i | 0.883139359523278-0.46911072430804i | 0.116860640476722+0.46911072430804i | -0.116860640476722+0.019172835777968i | -0.332446100384961-4.06881784025872i | 0.0504019813884319i | 0.20507648105764-0.0167559421642596i | 0.00005-0.00219022573269335i | 3.33333333333333E-06-0.00240924830596269i | 0.0000144731529298927-0.00114739268591074i | 0.0000393045649846213-0.00114622748143041i | 0.009+0.0691778702320472i | -0.230730198461809-0.0387452711627551i | 26.8683445298643-202.216620008237i | 1.41664016848823-0.115747747417628i | 2.54972311445646-3.17019577977934i | 0.240404089904166+0.253509991015649i | -0.0456461700302497-0.0678069321910642i | -13.9133624968971-2.76276651789563i | 1.20895796023628-0.151324357552664i | 0.255627235043164+0.916669397259951i | -0.4305 | 74.4181
| 110200 | -0.0000062933156379673+0.0222234332540218i | -5.95705420575918+0.170379654947501i | 2870 | 0.777000777000777 | 0.777000777000777 | 7.9581485517282+2.93137743054034i | 432.754388031994i | -159.188707598338+93.594734229518i | 1.1877513704364-2.0201628560028i | 0.0788478345580214-0.113097210850563i | 1.26659920499442-2.13326006685336i | -0.48872705105793i | 0.882931226309239-0.469502342494756i | 0.117068773690761+0.469502342494756i | -0.117068773690761+0.019224708563174i | -0.332444480305312-4.06507624312476i | 0.0504477597548156i | 0.205073989698166-0.0167710792742569i | 0.00005-0.00218823823202848i | 3.33333333333333E-06-0.00240706205523133i | 0.0000144731501572897-0.00114635173361838i | 0.0000392595408352862-0.00114518856096518i | 0.009+0.069240702085119i | -0.230313626831039-0.0386442231539594i | 26.8187087848431-202.033555791658i | 1.41662295851911-0.115852312494747i | 2.54715040113949-3.16876363409909i | 0.240513712860385+0.253726200867556i | -0.0455885335851422-0.0677310671352316i | -13.9152027574874-2.76099777559284i | 1.20891553509354-0.151269778151943i | 0.255477074445561+0.91570279331177i | -0.43937 | 74.4111
| 110300 | -6.28190954129126E-06+0.0222032850856677i | -5.95705411831244+0.170225185656786i | 2870 | 0.777000777000777 | 0.777000777000777 | 7.95998482056959+2.92945579100397i | 433.147087113693i | -159.479563112858+93.6796659302707i | 1.18613083867459-2.01926027455428i | 0.0787516128328803-0.113061696803766i | 1.26488245150747-2.13232197135805i | -0.489170542029852i | 0.882722919436544-0.469893868337761i | 0.117277080563456+0.469893868337761i | -0.117277080563456+0.019276673692091i | -0.332442858726923-4.06134138536122i | 0.0504935381211992i | 0.205071496064941-0.0167862161602483i | 0.0000500000000000001-0.00218625433517261i | 3.33333333333333E-06-0.00240487976868987i | 0.0000144731473821712-0.0011453126690354i | 0.0000392146390032175-0.00114415152187994i | 0.009+0.0693035339381908i | -0.22989818000337-0.038543540846154i | 26.7692112023546-201.850821801647i | 1.41660573284324-0.115956876024463i | 2.54458233770129-3.16733134650838i | 0.240623428500643+0.253942363033802i | -0.0455310504363066-0.0676553660321822i | -13.917038938882-2.75923060534718i | 1.20887318204794-0.151215364138674i | 0.255327181278119+0.914738154890493i | -0.44823 | 74.4042
| 110400 | -6.27053442540024E-06+0.0221831734176099i | -5.95705403110322+0.170070996201676i | 2870 | 0.777000777000777 | 0.777000777000777 | 7.96181702126752+2.92753600360972i | 433.539786195391i | -159.770682441903+93.7645976310234i | 1.18451325880295-2.01835763712395i | 0.0786555387123242-0.113026144375137i | 1.26316879751527-2.13138378149909i | -0.489614033001774i | 0.882514438946163-0.470285301760047i | 0.117485561053837+0.470285301760047i | -0.117485561053837+0.019328731241727i | -0.33244123564969-4.05761324865392i | 0.0505393164875828i | 0.205069000157929-0.0168013528220228i | 0.0000500000000000001-0.00218427403233278i | 3.33333333333333E-06-0.00240270143556605i | 0.0000144731446045369-0.00114427548703216i | 0.0000391698590457731-0.0011431163590718i | 0.009+0.0693663657912626i | -0.229483853943809-0.0384432225696632i | 26.7198512675782-201.668417149478i | 1.41658849146036-0.11606143800532i | 2.54201891470995-3.16589892283995i | 0.240733236807918+0.254158477483383i | -0.0454737200371882-0.0675798283278998i | -13.9188710523707-2.75746500740804i | 1.20883090079355-0.151161115062175i | 0.255177555089751+0.913775475988974i | -0.45709 | 74.3973
| 110500 | -6.25919017819734E-06+0.0221630981507525i | -5.95705394413066+0.169917085822436i | 2870 | 0.777000777000777 | 0.777000777000777 | 7.96364516507669+2.92561806783202i | 433.93248527709i | -160.062065585473+93.8495293317761i | 1.18289862475165-2.01745494734044i | 0.0785596119750473-0.11299055382275i | 1.2614582367267-2.13044550116319i | -0.490057523973696i | 0.882305784879102-0.470676642684628i | 0.117694215120898+0.470676642684628i | -0.117694215120898+0.019380881289068i | -0.332439611073615-4.05389181475506i | 0.0505850948539666i | 0.205066501977104-0.0168164892593746i | 0.0000500000000000001-0.00218229731375148i | 3.33333333333333E-06-0.00240052704512662i | 0.0000144731418243869-0.0011432401824976i | 0.0000391252005223118-0.00114208306745634i | 0.009+0.0694291976443344i | -0.229070644635385-0.0383432666639943i | 26.670628468099-201.486340949585i | 1.41657123437029-0.116165998435896i | 2.53946012275063-3.16446636889591i | 0.240843137765171+0.254374544185266i | -0.045416541843649-0.0675044534708743i | -13.9206991092073-2.75570098200958i | 1.20878869102582-0.151107030473318i | 0.255028195429102+0.912814750623971i | -0.46593 | 74.3903
| 110600 | -6.24787668809222E-06+0.0221430591863581i | -5.9570538573939+0.169763453762079i | 2870 | 0.777000777000777 | 0.777000777000777 | 7.96546926321599+2.92370198313289i | 434.325184358789i | -160.35371254357+93.9344610325289i | 1.18128693046203-2.01655220881279i | 0.0784638323998471-0.112954925403672i | 1.25975076286188-2.12950713421646i | -0.490501014945618i | 0.882096957276398-0.47106789103453i | 0.117903042723602+0.47106789103453i | -0.117903042723602+0.019433123911088i | -0.332437984998532-4.05017706548269i | 0.0506308732203503i | 0.205064001522424-0.0168316254720894i | 0.0000500000000000001-0.0021803241697065i | 3.33333333333333E-06-0.00239835658667715i | 0.0000144731390417212-0.00114220675033911i | 0.0000390806629941804-0.00114105164196743i | 0.009+0.0694920294974062i | -0.228658548079042-0.0382436714777755i | 26.6215422938948-201.304592319557i | 1.41655396157274-0.11627055731471i | 2.53690595242528-3.16303369044732i | 0.240953131355346+0.254590563108409i | -0.0453595153139521-0.0674292409120896i | -13.9225231206099-2.75393852937081i | 1.20874655244165-0.151053109924534i | 0.254879101844524+0.911855972835971i | -0.47477 | 74.3834
| 110700 | -6.23659384399839E-06+0.0221230564260462i | -5.9570537708921+0.169610099266354i | 2870 | 0.777000777000777 | 0.777000777000777 | 7.96728932686878+2.92178774896208i | 434.717883440488i | -160.645623316192+94.0193927332816i | 1.17967816988677-2.01564942513057i | 0.0783681997656246-0.112919259373968i | 1.25804636965239-2.12856868450454i | -0.49094450591754i | 0.881887956179126-0.471459046732804i | 0.118112043820874+0.471459046732804i | -0.118112043820874+0.019485459184736i | -0.332436357424452-4.04646898272075i | 0.050676651586734i | 0.205061498793865-0.0168467614599619i | 0.0000499999999999999-0.00217835459051073i | 3.33333333333333E-06-0.00239619004956181i | 0.0000144731362565395-0.00114117518548251i | 0.0000390362460247049-0.00114002207755723i | 0.009+0.069554861350478i | -0.228247560293549-0.0381444353687005i | 26.5725922373225-201.123170380118i | 1.41653667306755-0.116375114640345i | 2.53435639435304-3.161600893235i | 0.241063217561374+0.254806534221738i | -0.0453026399087529-0.0673541901050071i | -13.9243430977609-2.75217764969573i | 1.20870448473931-0.1509993529698i | 0.254730273884132+0.910899136689144i | -0.48359 | 74.3765
| 110800 | -6.22534153533036E-06+0.0221030897717912i | -5.95705368462439+0.169457021583733i | 2870 | 0.777000777000777 | 0.777000777000777 | 7.96910536718279+2.91987536475717i | 435.110582522186i | -160.937797903339+94.1043244340344i | 1.17807233698972-2.01474659986396i | 0.0782727138513894-0.112883555988707i | 1.25634505084111-2.12763015585267i | -0.491387996889462i | 0.881678781628392-0.471850109702513i | 0.118321218371608+0.471850109702513i | -0.118321218371608+0.019537887186949i | -0.332434728351221-4.04276754841839i | 0.0507224299531176i | 0.205058993791389-0.0168618972227785i | 0.0000499999999999999-0.00217638856651208i | 3.33333333333333E-06-0.00239402742316329i | 0.0000144731334688424-0.00114014548287192i | 0.0000389919491791793-0.00113899436919608i | 0.009+0.0696176932035498i | -0.227837677315408-0.0380455567034687i | 26.5237777931048-200.942074255114i | 1.41651936885445-0.116479670411324i | 2.53181143916995-3.16016798296899i | 0.241173396366172+0.255022457494158i | -0.0452459150910847-0.0672793005055533i | -13.9261590518072-2.75041834317344i | 1.20866248761852-0.150945759164637i | 0.254581711095792+0.90994423627117i | -0.49241 | 74.3696
| 110900 | -6.21411965200103E-06+0.0220831591259212i | -5.95705359858996+0.169304219965396i | 2870 | 0.777000777000777 | 0.777000777000777 | 7.97091739527046+2.91796482994362i | 435.503281603885i | -161.230236305012+94.1892561347871i | 1.17646942574598-2.01384373656381i | 0.0781773744362566-0.112847815501964i | 1.25464680018224-2.12669155206577i | -0.491831487861384i | 0.881469433665338-0.472241079866743i | 0.118530566334662+0.472241079866743i | -0.118530566334662+0.019590407994641i | -0.332433097778816-4.03907274459002i | 0.0507682083195014i | 0.205056486514966-0.0168770327603321i | 0.0000499999999999999-0.00217442608809322i | 3.33333333333333E-06-0.00239186869690254i | 0.0000144731306786291-0.00113911763746971i | 0.0000389477720248541-0.0011379685118724i | 0.009+0.0696805250566216i | -0.227428895198753-0.0379470338577274i | 26.4750984583167-200.761303071504i | 1.41650204893324-0.116584224626218i | 2.52927107752896-3.15873496532919i | 0.241283667752641+0.25523833289456i | -0.0451893403263464-0.0672045715721075i | -13.9279709938604-2.74866060997822i | 1.20862056078036-0.150892328066102i | 0.254433413027146+0.908991265693171i | -0.50122 | 74.3627
| 111000 | -6.20292808441894E-06+0.0220632643911163i | -5.95705351278794+0.169151693665225i | 2870 | 0.777000777000777 | 0.777000777000777 | 7.9727254222089+2.91605614393496i | 435.895980685584i | -161.522938521211+94.2741878355399i | 1.17486943014188-2.01294083876178i | 0.0780821812994519-0.112812038166818i | 1.25295161144133-2.1257528769286i | -0.492274978833306i | 0.88125991233114-0.472631957148595i | 0.11874008766886+0.472631957148595i | -0.11874008766886+0.019643021684711i | -0.332431465707111-4.03538455331478i | 0.0508139866858851i | 0.205053976964564-0.0168921680724104i | 0.00005-0.00217246714567152i | 3.33333333333333E-06-0.00238971386023867i | 0.0000144731278859005-0.0011380916442564i | 0.0000389037141309279-0.00113694450059266i | 0.009+0.0697433569096934i | -0.227021210015268-0.0378488652160165i | 26.4265537323727-200.580855959338i | 1.41648471330369-0.116688777283559i | 2.52673530010006-3.15730184596526i | 0.241394031703663+0.255454160391811i | -0.0451329150822892-0.067130002765486i | -13.9297789349968-2.74690445026974i | 1.2085787039273-0.150839059232775i | 0.254285379225602+0.908040219089599i | -0.51001 | 74.3558
| 111100 | -6.19176672348567E-06+0.0220434054704071i | -5.9570534272175+0.168999441939788i | 2870 | 0.777000777000777 | 0.777000777000777 | 7.97452945904009+2.91414930613279i | 436.288679767283i | -161.815904551936+94.3591195362926i | 1.17327234417501-2.0120379099704i | 0.0779871342203123-0.112776224235366i | 1.25125947839532-2.12481413420577i | -0.492718469805227i | 0.881050217667007-0.47302274147119i | 0.118949782332993+0.47302274147119i | -0.118949782332993+0.019695728334037i | -0.332429832136082-4.03170295673634i | 0.0508597650522688i | 0.205051465140148-0.0169073031588063i | 0.00005-0.00217051172969882i | 3.33333333333333E-06-0.0023875629026687i | 0.000014473125090656-0.00113706749823057i | 0.0000388597750685333-0.00113592233038124i | 0.009+0.0698061887627652i | -0.22661461785408-0.0377510491717083i | 26.3781431170135-200.400732051752i | 1.41646736196557-0.116793328381917i | 2.5242040975702-3.15586863049681i | 0.241504488202111+0.255669939954753i | -0.0450766388290069-0.067055593548928i | -13.9315828862576-2.745149864193i | 1.2085369167632-0.150785952224764i | 0.254137609238393+0.907091090618091i | -0.5188 | 74.3488
| 111200 | -6.18063546059307E-06+0.0220235822671727i | -5.95705334187783+0.168847464048324i | 2870 | 0.777000777000777 | 0.777000777000777 | 7.97632951677097+2.91224431592699i | 436.681378848981i | -162.109134397186+94.4440512370454i | 1.17167816185416-2.01113495368315i | 0.0778922329782876-0.112740373958713i | 1.24957039483245-2.12387532764186i | -0.493161960777149i | 0.880840349714181-0.473413432757667i | 0.119159650285819+0.473413432757667i | -0.119159650285819+0.019748528019482i | -0.332428197065605-4.02802793706256i | 0.0509055434186525i | 0.205048951041683-0.0169224380193075i | 0.00005-0.00216855983066132i | 3.33333333333333E-06-0.00238541581372745i | 0.0000144731222928959-0.0011360451944088i | 0.0000388159544107305-0.00113490199628038i | 0.009+0.069869020615837i | -0.226209114821675-0.0376535841269539i | 26.329866116293-200.22093048495i | 1.41644999491863-0.116897877919825i | 2.52167746064329-3.15443532451347i | 0.241615037230839+0.255885671552207i | -0.0450205110389208-0.0669813433880829i | -13.9333828586488-2.74339685187867i | 1.20849519899327-0.150733006603691i | 0.253990102612538+0.906143874459361i | -0.52759 | 74.3419
| 111300 | -6.16953418762069E-06+0.0220037946851396i | -5.95705325676807+0.168695759252737i | 2870 | 0.777000777000777 | 0.777000777000777 | 7.97812560637354+2.9103411726957i | 437.07407793068i | -162.402628056961+94.5289829377981i | 1.17008687719937-2.01023197337456i | 0.0777974773529442-0.112704487586989i | 1.24788435455231-2.12293646096155i | -0.493605451749071i | 0.880630308513942-0.473804030931184i | 0.119369691486058+0.473804030931184i | -0.119369691486058+0.019801420817887i | -0.332426560495639-4.02435947656536i | 0.050951321785036i | 0.205046434669141-0.016937572653706i | 0.00005-0.00216661143907941i | 3.33333333333333E-06-0.00238327258298735i | 0.0000144731194926198-0.00113502472782559i | 0.0000387722517324939-0.00113388349335013i | 0.009+0.0699318524689088i | -0.225804697041806-0.0375564684926263i | 26.2817222365654-200.041450398189i | 1.41643261216267-0.117002425895847i | 2.51915538004021-3.15300193357524i | 0.241725678772686+0.25610135515298i | -0.0449645311867694-0.0669072517509996i | -13.9351788631416-2.74164541344296i | 1.20845355032411-0.150680221932683i | 0.253842858894887+0.905198564817129i | -0.53636 | 74.335
| 111400 | -0.0000061584627969332+0.02198404262838i | -5.9570531718874+0.16854432681758i | 2870 | 0.777000777000777 | 0.777000777000777 | 7.979917738785+2.90843987580554i | 437.466777012379i | -162.696385531263+94.6139146385508i | 1.16849848424186-2.00932897250029i | 0.0777028671239634-0.112668565369341i | 1.24620135136582-2.12199753786963i | -0.494048942720993i | 0.880420094107601-0.474194535914916i | 0.119579905892399+0.474194535914916i | -0.119579905892399+0.019854406806077i | -0.332424922426099-4.02069755758023i | 0.0509971001514197i | 0.205043916022488-0.0169527070617917i | 0.00005-0.00216466654550753i | 3.33333333333333E-06-0.00238113320005828i | 0.0000144731166898282-0.00113400609353326i | 0.0000387286666107042-0.00113286681666819i | 0.009+0.0699946843219806i | -0.225401360655397-0.0374597006882638i | 26.2337109864723-199.862290933771i | 1.41641521369747-0.117106972308531i | 2.51663784649882-3.15156846321237i | 0.241836412810478+0.256316990725857i | -0.0449086987495947-0.0668333181081086i | -13.9369709106724-2.73989554898796i | 1.20841197046365-0.150627597776376i | 0.253695877632106+0.90425515591799i | -0.54512 | 74.3281
| 111500 | -6.14742118137765E-06+0.0219643260013104i | -5.95705308723501+0.168393166010046i | 2870 | 0.777000777000777 | 0.777000777000777 | 7.98170592490793+2.90654042461161i | 437.859476094077i | -162.99040682009+94.6988463393036i | 1.16691297702411-2.00842595449723i | 0.0776084020711454-0.112632607553942i | 1.24452137909526-2.12105856205117i | -0.494492433692915i | 0.880209706536504-0.474584947632056i | 0.119790293463496+0.474584947632056i | -0.119790293463496+0.019907486060859i | -0.332423282856879-4.01704216250603i | 0.0510428785178034i | 0.20504139510169-0.0169678412433531i | 0.00005-0.00216272514053398i | 3.33333333333333E-06-0.00237899765458738i | 0.0000144731138845209-0.00113298928660187i | 0.0000386851986241352-0.0011318519613299i | 0.009+0.0700575161750524i | -0.224999101820451-0.0373632791420154i | 26.18583187693-199.683451237024i | 1.41639779952279-0.117211517156417i | 2.51412485077397-3.1501349189256i | 0.241947239327023+0.256532578239596i | -0.0448530132067312-0.0667595419322094i | -13.9387590121429-2.73814725860156i | 1.20837045912118-0.150575133700897i | 0.253549158370727+0.90331364201126i | -0.55388 | 74.3212
| 111600 | -6.13640923428096E-06+0.0219446447086896i | -5.95705300281009+0.168242276099954i | 2870 | 0.777000777000777 | 0.777000777000777 | 7.98349017561027+2.90464281845767i | 438.252175175776i | -163.284691923442+94.7837780400563i | 1.16533034959982-2.00752292278358i | 0.0775140819744103-0.112596614387993i | 1.24284443157423-2.12011953717157i | -0.494935924664837i | 0.87999914584203-0.474975266005817i | 0.12000085415797+0.474975266005817i | -0.12000085415797+0.01996065865902i | -0.332421641787938-4.01339327380471i | 0.0510886568841871i | 0.205038871906713-0.0169829751981821i | 0.00005-0.00216078721478081i | 3.33333333333333E-06-0.00237686593625889i | 0.0000144731110766978-0.00113197430211916i | 0.0000386418473534464-0.00113083892244813i | 0.009+0.0701203480281242i | -0.22459791671197-0.0372672022905861i | 26.138084421117-199.504930456292i | 1.4163803696384-0.117316060438066i | 2.51161638363739-3.14870130618634i | 0.242058158305113+0.256748117662941i | -0.0447974740397926-0.0666859226984597i | -13.9405431784204-2.73640054235772i | 1.20832901600734-0.150522829273862i | 0.253402700657115+0.902374017368919i | -0.56262 | 74.3143
| 111700 | -0.0000061254268494474+0.0219249986556176i | -5.9570529186118+0.168091656359735i | 2870 | 0.777000777000777 | 0.777000777000777 | 7.98527050172554+2.90274705667613i | 438.644874257475i | -163.579240841321+94.8687097408091i | 1.16375059603386-2.00661988075891i | 0.0774199066137994-0.112560586117725i | 1.24117050264766-2.11918046687663i | -0.495379415636759i | 0.879788412065595-0.475365490959429i | 0.120211587934405+0.475365490959429i | -0.120211587934405+0.02001392467733i | -0.332419999219161-4.00975087400109i | 0.0511344352505708i | 0.205036346437528-0.016998108926067i | 0.0000500000000000001-0.00215885275890366i | 3.33333333333333E-06-0.00237473803479402i | 0.0000144731082663589-0.00113096113519047i | 0.0000385986123811719-0.00112982769515324i | 0.009+0.070183179881196i | -0.224197801521858-0.0371714685791835i | 26.0904681344609-199.326727742922i | 1.41636292404408-0.117420602152017i | 2.50911243587785-3.14726763043669i | 0.24216916972753+0.256963608964614i | -0.0447420807326641-0.0666124598843626i | -13.9423234203373-2.7346554003164i | 1.20828764083407-0.150470684064377i | 0.253256504037526+0.901436276285519i | -0.57136 | 74.3074
| 111800 | -6.11447392115589E-06+0.0219053877475339i | -5.95705283463935+0.167941306064427i | 2870 | 0.777000777000777 | 0.777000777000777 | 7.98704691405291+2.90085313858828i | 439.037573339174i | -163.874053573725+94.9536414415618i | 1.16217371040236-2.0057168318043i | 0.0773258757694792-0.112524522988406i | 1.23949958617184-2.11824135479271i | -0.495822906608681i | 0.879577505248645-0.475755622416142i | 0.120422494751355+0.475755622416142i | -0.120422494751355+0.020067284192539i | -0.332418355150526-4.0061149456824i | 0.0511802136169545i | 0.205033818694099-0.0170132424268006i | 0.0000500000000000001-0.00215692176359158i | 3.33333333333333E-06-0.00237261393995073i | 0.0000144731054535046-0.00112994978093863i | 0.0000385554932917102-0.00112881827459294i | 0.009+0.0702460117342678i | -0.223798752458828-0.0370760764614612i | 26.0429825346266-199.14884225125i | 1.4163454627396-0.117525142296837i | 2.50661299830104-3.14583389708975i | 0.242280273577034+0.257179052113314i | -0.0446868327714843-0.0665391529697493i | -13.9440997486923-2.73291183252385i | 1.20824633331467-0.150418697643019i | 0.253110568058082+0.900500413078018i | -0.58009 | 74.3005
| 111900 | -6.10355034415754E-06+0.0218858118902161i | -5.95705275089193+0.167791224491657i | 2870 | 0.777000777000777 | 0.777000777000777 | 7.98881942335736+2.8989610635043i | 439.430272420872i | -164.169130120654+95.0385731423146i | 1.16059968679261-2.00481377928236i | 0.0772319892217393-0.112488425244338i | 1.23783167601435-2.1173022045267i | -0.496266397580603i | 0.879366425432662-0.476145660299222i | 0.120633574567338+0.476145660299222i | -0.120633574567338+0.020120737281381i | -0.332416709581915-4.00248547149816i | 0.0512259919833382i | 0.205031288676392-0.0170283757001708i | 0.0000500000000000001-0.00215499421956692i | 3.33333333333333E-06-0.00237049364152362i | 0.0000144731026381343-0.00112894023450393i | 0.0000385124896713139-0.00112781065593225i | 0.009+0.0703088435873396i | -0.223400765748318-0.036981024399467i | 25.9956271415033-198.971273138588i | 1.41632798572473-0.117629680871063i | 2.5041180617296-3.14440011152949i | 0.242391469836377+0.257394447077726i | -0.0446317296446386-0.066466001436771i | -13.9458721742493-2.73116983901264i | 1.20820509316374-0.150366869581841i | 0.252964892264791+0.899566422085716i | -0.58881 | 74.2936
| 112000 | -6.09265601367317E-06+0.0218662709897782i | -5.95705266736873+0.167641410921633i | 2870 | 0.777000777000777 | 0.777000777000777 | 7.99058804036974+2.8970708307233i | 439.822971502571i | -164.46447048211+95.1235048430672i | 1.15902851930312-2.00391072653736i | 0.0771382467509964-0.112452293128866i | 1.23616676605412-2.11636301966623i | -0.496709888552524i | 0.879155172659164-0.476535604531954i | 0.120844827340836+0.476535604531954i | -0.120844827340836+0.02017428402057i | -0.33241506251324-3.99886243415993i | 0.0512717703497219i | 0.205028756384378-0.0170435087459673i | 0.0000499999999999999-0.00215307011758516i | 3.33333333333333E-06-0.00236837712934368i | 0.0000144730998202484-0.00112793249104398i | 0.0000384696011080797-0.00112680483435343i | 0.009+0.0703716754404114i | -0.223003837632408-0.0368863108635893i | 25.9484014771923-198.794019565209i | 1.41631049299925-0.11773421787324i | 2.50162761700315-3.14296627911113i | 0.242502758488291+0.257609793826512i | -0.044576770842744-0.0663930047698826i | -13.9476407077385-2.72942941980167i | 1.2081639200972-0.150315199454355i | 0.252819476203573+0.898634297670111i | -0.59752 | 74.2867
| 112100 | -6.08179082539067E-06+0.0218467649526693i | -5.95705258406895+0.167491864637131i | 2870 | 0.777000777000777 | 0.777000777000777 | 7.9923527757869+2.8951824395336i | 440.21567058427i | -164.76007465809+95.20843654382i | 1.15746020204362-2.00300767689534i | 0.0770446481377955-0.112416126884379i | 1.23450485018142-2.11542380377972i | -0.497153379524446i | 0.8789437469697-0.476925455037644i | 0.1210562530303+0.476925455037644i | -0.1210562530303+0.020227924486802i | -0.33241341394443-3.99524581644086i | 0.0513175487161056i | 0.205026221818021-0.0170586415639803i | 0.0000499999999999999-0.00215114944843478i | 3.33333333333333E-06-0.00236626439327825i | 0.0000144730969998469-0.00112692654573372i | 0.0000384268271919415-0.00112580080505589i | 0.009+0.0704345072934832i | -0.222607964369721-0.0367919343325047i | 25.901305065995-198.617080694339i | 1.41629298456292-0.117838753301921i | 2.49914165497823-3.14153240516118i | 0.24261413951549+0.25782509232831i | -0.0445219558586395-0.0663201624558314i | -13.9494053598558-2.72769057489647i | 1.20812281383226-0.150263686835532i | 0.25267431942025+0.897704034214833i | -0.60622 | 74.2798
| 112200 | -6.07095467546258E-06+0.0218272936856719i | -5.9570525009918+0.167342584923485i | 2870 | 0.777000777000777 | 0.777000777000777 | 7.99411364027186+2.89329588921262i | 440.608369665968i | -165.055942648597+95.2933682445727i | 1.15589472913497-2.00210463366408i | 0.0769511931628107-0.11237992675231i | 1.23284592229778-2.11448456041639i | -0.497596870496368i | 0.878732148405853-0.477315211739615i | 0.121267851594147+0.477315211739615i | -0.121267851594147+0.020281658756753i | -0.332411763875464-3.99163560117553i | 0.0513633270824891i | 0.205023684977287-0.0170737741540026i | 0.0000499999999999999-0.00214923220293706i | 3.33333333333333E-06-0.00236415542323077i | 0.0000144730941769296-0.00112592239376524i | 0.0000383841675146547-0.00112479856325611i | 0.009+0.070497339146555i | -0.222213142235344-0.0366978932931236i | 25.8543374344002-198.44045569214i | 1.41627546041551-0.117943287155673i | 2.49666016652824-3.14009849497748i | 0.242725612900684+0.258040342551748i | -0.0444672841873757-0.0662474739836459i | -13.9511661412637-2.72595330428914i | 1.20808177408745-0.150212331301803i | 0.25252942146059+0.896775626125535i | -0.61491 | 74.2729
| 112300 | -6.06014746050366E-06+0.0218078570959007i | -5.95705241813649+0.167193571068572i | 2870 | 0.777000777000777 | 0.777000777000777 | 7.99587064445384+2.89141117902712i | 441.001068747667i | -165.352074453629+95.3782999453254i | 1.15433209470928-2.00120160013334i | 0.0768578816068496-0.112343692973146i | 1.23118997631613-2.11354529310649i | -0.49804036146829i | 0.878520377009243-0.477704874561206i | 0.121479622990757+0.477704874561206i | -0.121479622990757+0.020335486907084i | -0.332410112306181-3.98803177125971i | 0.0514091054488728i | 0.205021145862145-0.0170889065158201i | 0.0000499999999999999-0.00214731837194602i | 3.33333333333333E-06-0.00236205020914062i | 0.0000144730913514965-0.00112492003034779i | 0.0000383416216697923-0.00112379810418758i | 0.009+0.0705601709996268i | -0.221819367520744-0.0366041862405409i | 25.8074981110728-198.2641437277i | 1.41625792055679-0.118047819433018i | 2.49418314254371-3.1386645538295i | 0.242837178626553+0.258255544465424i | -0.0444127553261994-0.0661749388446197i | -13.9529230625903-2.72421760795855i | 1.20804080058256-0.150161132431036i | 0.252384781870267+0.89584906782974i | -0.6236 | 74.266
| 112400 | -0.0000060493690775883+0.0217884550908008i | -5.95705233550222+0.167044822362806i | 2870 | 0.777000777000777 | 0.777000777000777 | 7.99762379892843+2.8895283082332i | 441.393767829366i | -165.648470073187+95.4632316460782i | 1.15277229290982-2.0002985795748i | 0.0767647132508507-0.112307425786425i | 1.22953700616067-2.11260600536123i | -0.498483852440212i | 0.878308432821521-0.478094443425777i | 0.121691567178479+0.478094443425777i | -0.121691567178479+0.020389409014435i | -0.332408459236533-3.98443430964999i | 0.0514548838152565i | 0.205018604472562-0.0171040386492242i | 0.00005-0.00214540794634821i | 3.33333333333333E-06-0.00235994874098303i | 0.000014473088523548-0.00112391945070765i | 0.0000382991892527322-0.00112279942310069i | 0.009+0.0706230028526985i | -0.221426636533669-0.0365108116779818i | 25.7607866268407-198.088143973017i | 1.41624036498656-0.118152350132514i | 2.49171057393198-3.13723058695837i | 0.242948836675774+0.258470698037925i | -0.0443583687745452-0.0661025565323013i | -13.9546761344306-2.72248348587039i | 1.20799989303868-0.150110089802545i | 0.252240400194916+0.894924353776804i | -0.63228 | 74.2592
| 112500 | -6.03861942424814E-06+0.0217690875781464i | -5.95705225308821+0.166896338099122i | 2870 | 0.777000777000777 | 0.777000777000777 | 7.99937311425767+2.88764727607645i | 441.786466911065i | -165.94512950727+95.5481633468309i | 1.15121531789102-1.99939557524226i | 0.0766716878758875-0.112271125430742i | 1.22788700576691-2.111666700673i | -0.498927343412134i | 0.878096315884373-0.478483918256707i | 0.121903684115627+0.478483918256707i | -0.121903684115627+0.020443425155427i | -0.332406804666475-3.98084319936359i | 0.0515006621816402i | 0.205016060808504-0.0171191705540066i | 0.00005-0.00214350091706256i | 3.33333333333333E-06-0.00235785100876882i | 0.0000144730856930837-0.00112292065008808i | 0.0000382568698606478-0.0011218025152627i | 0.009+0.0706858347057703i | -0.221034945598075-0.0364177681167516i | 25.7142025146838-197.912455602988i | 1.41622279370456-0.118256879252723i | 2.48924245161726-3.13579659957697i | 0.243060587031003+0.258685803237815i | -0.0443041240340235-0.0660303265424813i | -13.9564253673459-2.72075093797733i | 1.20795905117818-0.150059202997073i | 0.252096275980125+0.894001478437753i | -0.64094 | 74.2523
| 112600 | -6.02789839846969E-06+0.0217497544660394i | -5.95705217089368+0.166748117572969i | 2870 | 0.777000777000777 | 0.777000777000777 | 8.00111860097022+2.885768081792i | 442.179165992763i | -166.242052755879+95.6330950475837i | 1.1496611638185-1.99849259037162i | 0.0765788052631698-0.112234792143752i | 1.22623996908167-2.11072738251537i | -0.499370834384056i | 0.87788402623952-0.478873298977391i | 0.12211597376048+0.478873298977391i | -0.12211597376048+0.020497535406665i | -0.332405148595874-3.97725842347804i | 0.0515464405480239i | 0.205013514869938-0.0171343022299543i | 0.00005-0.00214159727504031i | 3.33333333333333E-06-0.00235575700254433i | 0.0000144730828601037-0.00112192362374925i | 0.0000382146630924995-0.00112080737595766i | 0.009+0.0707486665588421i | -0.220644291054043-0.0363250540761853i | 25.6677453097217-197.7370777954i | 1.41620520671057-0.118361406792173i | 2.48677876654079-3.13436259687014i | 0.243172429674879+0.258900860033639i | -0.04425002060841-0.0659582483731816i | -13.9581707718639-2.71901996421903i | 1.20791827472469-0.150008471596794i | 0.251952408771451+0.893080436305229i | -0.6496 | 74.2454
| 112700 | -6.01720589869176E-06+0.0217304556629079i | -5.95705208891785+0.166600160082294i | 2870 | 0.777000777000777 | 0.777000777000777 | 8.00286026956139+2.88389072460465i | 442.571865074462i | -166.539239819014+95.7180267483364i | 1.14810982486905-1.99758962818105i | 0.0764860651940442-0.112198426162171i | 1.22459589006309-2.10978805434322i | -0.499814325355978i | 0.877671563928715-0.479262585511245i | 0.122328436071285+0.479262585511245i | -0.122328436071285+0.020551739844733i | -0.332403491024695-3.97367996513094i | 0.0515922189144076i | 0.205010966656831-0.0171494336768594i | 0.00005-0.00213969701126476i | 3.33333333333333E-06-0.00235366671239123i | 0.0000144730800246081-0.00112092836696812i | 0.0000381725685490236-0.00111981400048627i | 0.009+0.0708114984119139i | -0.220254669257676-0.0362326680835948i | 25.6214145492017-197.56200973091i | 1.41618760400437-0.118465932749428i | 2.48431950966068-3.13292858399481i | 0.24328436459003+0.259115868393923i | -0.0441960580036314-0.0658863215246377i | -13.9599123584792-2.71729056452236i | 1.2078775634031-0.149957895185302i | 0.251808798114414+0.89216122189333i | -0.65825 | 74.2385
| 112800 | -6.00654182380318E-06+0.0217111910775045i | -5.95705200715994+0.166452464927535i | 2870 | 0.777000777000777 | 0.777000777000777 | 8.00459813049331+2.88201520372891i | 442.964564156161i | -166.836690696675+95.8029584490892i | 1.1465612952306-1.996686691871i | 0.0763934674499985-0.112162027721783i | 1.2229547626806-2.10884871959278i | -0.5002578163279i | 0.877458928993746-0.479651777781702i | 0.122541071006254+0.479651777781702i | -0.122541071006254+0.020606038546198i | -0.332401831952844-3.97010780751965i | 0.0516379972807913i | 0.205008416169148-0.017164564894511i | 0.00005-0.00213780011675123i | 3.33333333333333E-06-0.00235158012842635i | 0.0000144730771865967-0.00111993487503844i | 0.000038130585832725-0.00111882238416592i | 0.009+0.0708743302649857i | -0.219866076581042-0.0361406086742218i | 25.5752097724877-197.387250593041i | 1.41616998558571-0.118570457123032i | 2.48186467195192-3.13149456607998i | 0.243396391759069+0.259330828287174i | -0.0441422357277603-0.065814545499295i | -13.9616501376533-2.71556273880137i | 1.20783691693955-0.149907473347612i | 0.251665443554557+0.891243829737616i | -0.66689 | 74.2316
| 112900 | -5.99590607314042E-06+0.0216919606189054i | -5.95705192561919+0.166305031411608i | 2870 | 0.777000777000777 | 0.777000777000777 | 8.00633219419504+2.88014151836914i | 443.35726323786i | -167.134405388861+95.8878901498419i | 1.14501556910227-1.99578378462436i | 0.076301011812659-0.112125597057441i | 1.22131658091493-2.1079093816818i | -0.500701307299822i | 0.877246121476436-0.480040875712214i | 0.122753878523564+0.480040875712214i | -0.122753878523564+0.020660431587608i | -0.332400171380233-3.96654193390115i | 0.051683775647175i | 0.205005863406859-0.0171796958826985i | 0.00005-0.00213590658254684i | 3.33333333333333E-06-0.00234949724080153i | 0.0000144730743460699-0.00111894314327061i | 0.0000380887145478663-0.00111783252233051i | 0.009+0.0709371621180575i | -0.219478509412068-0.0360488743911852i | 25.529130521048-197.212799568161i | 1.41615235145438-0.118674979911529i | 2.47941424440649-3.13006054822713i | 0.243508511164588+0.259545739681881i | -0.0440885532909962-0.0657429198017884i | -13.9633841198142-2.71383648695753i | 1.20779633506144-0.149857205670139i | 0.251522344637371+0.890328254394849i | -0.67553 | 74.2247
| 113000 | -0.0000059852985464851+0.0216727641965084i | -5.95705184429481+0.166157858839898i | 2870 | 0.777000777000777 | 0.777000777000777 | 8.00806247106263+2.87826966771961i | 443.749962319558i | -167.432383895572+95.9728218505947i | 1.1434726406943-1.99488090960645i | 0.0762086980637948-0.112089134403068i | 1.21968133875809-2.10697004400952i | -0.501144798271743i | 0.877033141418641-0.480429879226251i | 0.122966858581359+0.480429879226251i | -0.122966858581359+0.0207149190454919i | -0.332398509306798-3.96298232759162i | 0.0517295540135587i | 0.205003308369929-0.0171948266412124i | 0.00005-0.00213401639973043i | 3.33333333333333E-06-0.00234741803970347i | 0.0000144730715030272-0.00111795316699162i | 0.0000380469543004577-0.00111684441033043i | 0.009+0.0709999939711293i | -0.219091964154466-0.0359574637854324i | 25.483176338444-197.038655845479i | 1.41613470161015-0.118779501113472i | 2.47696821803318-3.12862653551004i | 0.243620722789171+0.259760602546514i | -0.0440350102056616-0.0656714439389356i | -13.9651143153574-2.71211180887971i | 1.2077558174974-0.149807091740713i | 0.251379500908395+0.889414490443024i | -0.68415 | 74.2179
| 113100 | -5.97471914406171E-06+0.0216536017200318i | -5.95705176318606+0.166010946520244i | 2870 | 0.777000777000777 | 0.777000777000777 | 8.00978897145934+2.87639965096462i | 444.142661401257i | -167.730626216809+96.0577535513474i | 1.14193250422809-1.99397806996517i | 0.0761165259853186-0.112052639991664i | 1.21804903021341-2.10603070995683i | -0.501588289243665i | 0.876819988862249-0.480818788247304i | 0.123180011137751+0.480818788247304i | -0.123180011137751+0.020769500996361i | -0.332396845732464-3.95942897196621i | 0.0517753323799424i | 0.205000751058324-0.0172099571698428i | 0.0000500000000000001-0.00213212955941237i | 3.33333333333333E-06-0.0023453425153536i | 0.000014473068657469-0.00111696494154501i | 0.0000380053046982501-0.00111585804353247i | 0.009+0.0710628258242011i | -0.21870643722765-0.0358663754156904i | 25.4373467703184-196.864818617028i | 1.41611703605277-0.118884020727412i | 2.47452658385769-3.12719253297507i | 0.243733026615384+0.259975416849523i | -0.0439816059861871-0.0656001174197223i | -13.9668407346454-2.71038870444438i | 1.20771536397731-0.149757131148556i | 0.251236911913169+0.88850253248122i | -0.69277 | 74.211
| 113200 | -5.96416776653525E-06+0.021634473099513i | -5.95705168229217+0.165864293762933i | 2870 | 0.777000777000777 | 0.777000777000777 | 8.01151170571563+2.87453146727852i | 444.535360482956i | -168.029132352572+96.1426852521002i | 1.14039515393615-1.99307526883106i | 0.0760244953592874-0.112016114055305i | 1.21641964929544-2.10509138288637i | -0.502031780215587i | 0.876606663849185-0.481207602698879i | 0.123393336150815+0.481207602698879i | -0.123393336150815+0.020824177516708i | -0.332395180657128-3.95588185045888i | 0.0518211107463259i | 0.20499819147201-0.017225087468378i | 0.0000500000000000001-0.00213024605273444i | 3.33333333333333E-06-0.00234327065800788i | 0.0000144730658093951-0.00111597846229076i | 0.0000379637653507243-0.00111487341731977i | 0.009+0.0711256576772729i | -0.218321925066658-0.0357756078484169i | 25.3916413643842-196.691287077651i | 1.41609935478201-0.118988538751886i | 2.4720893329226-3.1257585456413i | 0.243845422625772+0.260190182559343i | -0.0439283401491002-0.0655289397552919i | -13.9685633880078-2.70866717351559i | 1.20767497423226-0.149707323484278i | 0.251094577197248+0.887592375129481i | -0.70137 | 74.2041
| 113300 | -5.95364431500895E-06+0.0216153782453069i | -5.95705160161237+0.165717899880686i | 2870 | 0.777000777000777 | 0.777000777000777 | 8.0132306841293+2.87266511582585i | 444.928059564655i | -168.327902302861+96.2276169528529i | 1.13886058406216-1.99217250931736i | 0.0759326059679068-0.111979556825151i | 1.21479319003007-2.10415206614251i | -0.502475271187509i | 0.876393166421406-0.481596322504503i | 0.123606833578594+0.481596322504503i | -0.123606833578594+0.020878948683006i | -0.332393514080735-3.95234094656206i | 0.0518668891127096i | 0.204995629610956-0.0172402175366094i | 0.0000500000000000001-0.00212836587086971i | 3.33333333333333E-06-0.00234120245795668i | 0.0000144730629588054-0.00111499372460524i | 0.0000379223358690819-0.00111389052709174i | 0.009+0.0711884895303447i | -0.217938424122063-0.0356851596577524i | 25.3460596704131-196.518060424994i | 1.41608165779767-0.119093055185453i | 2.46965645628741-3.12432457850064i | 0.243957910802877+0.260404899644389i | -0.043875212213019-0.0654579104589347i | -13.9702822857417-2.70694721594516i | 1.20763464799457-0.149657668339887i | 0.250952496306248+0.886684013028783i | -0.70997 | 74.1972
| 113400 | -5.94314869102182E-06+0.0215963170680848i | -5.95705152114592+0.16557176418865i | 2870 | 0.777000777000777 | 0.777000777000777 | 8.01494591696567+2.87080059576145i | 445.320758646353i | -168.626936067675+96.3125486536056i | 1.13732878886092-1.99126979452014i | 0.0758408575935283-0.111942968531446i | 1.21316964645445-2.10321276305159i | -0.502918762159431i | 0.876179496620904-0.481984947587721i | 0.123820503379096+0.481984947587721i | -0.123820503379096+0.02093381457171i | -0.332391846003205-3.94880624382639i | 0.0519126674790933i | 0.204993065475127-0.0172553473743264i | 0.0000500000000000001-0.00212648900502238i | 3.33333333333333E-06-0.00233913790552462i | 0.0000144730601057002-0.00111401072388112i | 0.0000378810158662371-0.00111290936826395i | 0.009+0.0712513213834165i | -0.2175559308599-0.0355950294254703i | 25.3006012402245-196.345137859492i | 1.41606394509949-0.119197570026658i | 2.46722794502844-3.1228906365179i | 0.244070491129212+0.260619568073055i | -0.0438222216986347-0.0653870290460716i | -13.9719974381116-2.7052288315728i | 1.20759438499776-0.149608165308759i | 0.250810668785811+0.885777440840827i | -0.71856 | 74.1904
| 113500 | -5.93268079654647E-06+0.0215772894788324i | -5.95705144089206+0.165425886004382i | 2870 | 0.777000777000777 | 0.777000777000777 | 8.01665741445765+2.86893790623045i | 445.713457728052i | -168.926233647015+96.3974803543584i | 1.13579976259831-1.99036712751831i | 0.0757492500186534-0.11190634940352i | 1.21154901261696-2.10227347692183i | -0.503362253131353i | 0.875965654489705-0.482373477872097i | 0.124034345510295+0.482373477872097i | -0.124034345510295+0.020988775259256i | -0.332390176424465-3.94527772586052i | 0.051958445845477i | 0.20499049906449-0.0172704769813191i | 0.0000499999999999999-0.00212461544642765i | 3.33333333333333E-06-0.00233707699107042i | 0.0000144730572500794-0.00111302945552733i | 0.0000378398049568071-0.00111192993626813i | 0.009+0.0713141532364883i | -0.217174441761577-0.0355052157409313i | 25.2552656276735-196.172518584355i | 1.41604621668724-0.119302083274051i | 2.46480379023885-3.12145672463091i | 0.244183163587286+0.260834187813722i | -0.0437693681287079-0.0653162950342491i | -13.9737088553497-2.70351202022607i | 1.20755418497658-0.149558813985654i | 0.250669094181651+0.884872653248077i | -0.72715 | 74.1835
| 113600 | -0.0000059222405339868+0.0215582953888494i | -5.95705136085005+0.165280264647845i | 2870 | 0.777000777000777 | 0.777000777000777 | 8.01836518680579+2.8670770463685i | 446.106156809751i | -169.225795040881+96.4824120551111i | 1.13427349955137-1.98946451137376i | 0.0756577830259342-0.111869699669794i | 1.2099312825773-2.10133421104355i | -0.503805744103275i | 0.875751640069868-0.482761913281212i | 0.124248359930132+0.482761913281212i | -0.124248359930132+0.0210438308220631i | -0.332388505344401-3.94175537633077i | 0.0520042242118607i | 0.204987930379013-0.0172856063573755i | 0.0000499999999999999-0.00212274518635157i | 3.33333333333333E-06-0.00233501970498673i | 0.0000144730543919429-0.00111204991496893i | 0.0000377987027571022-0.00111095222655203i | 0.009+0.0713769850895601i | -0.216793953323802-0.0354157172010342i | 25.2100523886409-196.000201805557i | 1.41602847256072-0.119406594926168i | 2.46238398302879-3.12002284775079i | 0.244295928159587+0.261048758834748i | -0.0437166510280519-0.0652457079431208i | -13.9754165476558-2.70179678172065i | 1.20751404766697-0.149509613966695i | 0.250527772039532+0.883969644953526i | -0.73572 | 74.1766
| 113700 | -5.91182780617566E-06+0.021539334709747i | -5.95705128101914+0.165134899441394i | 2870 | 0.777000777000777 | 0.777000777000777 | 8.02006924417849+2.86521801530167i | 446.498855891449i | -169.525620249272+96.5673437558638i | 1.13274999400823-1.98856194913141i | 0.0755664563981747-0.111833019557782i | 1.2083164504064-2.10039496868919i | -0.504249235075197i | 0.875537453403486-0.483150253738667i | 0.124462546596514+0.483150253738667i | -0.124462546596514+0.02109898133653i | -0.332386832762949-3.93823917896092i | 0.0520500025782444i | 0.204985359418659-0.017300735502286i | 0.00005-0.00212087821609093i | 3.33333333333333E-06-0.00233296603770002i | 0.0000144730515312906-0.00111107209764709i | 0.0000377577088851177-0.00110997623457939i | 0.009+0.0714398169426319i | -0.216414462058501-0.0353265324101698i | 25.1649610810213-195.828186731828i | 1.41601071271966-0.119511104981561i | 2.4599685145251-3.11858901076183i | 0.244408784828588+0.261263281104474i | -0.0436640699235264-0.0651752672944411i | -13.9771205251976-2.70008311586028i | 1.20747397280605-0.149460564849373i | 0.250386701905307+0.883068410680716i | -0.74428 | 74.1698
| 113800 | -5.90144251637263E-06+0.0215204073534475i | -5.95705120139858+0.164989789709764i | 2870 | 0.777000777000777 | 0.777000777000777 | 8.02176959671199+2.86336081214674i | 446.891554973148i | -169.825709272188+96.6522754566165i | 1.1312292402681-1.98765944381931i | 0.0754752699183339-0.111796309294098i | 1.20670451018643-2.09945575311341i | -0.504692726047119i | 0.875323094532686-0.483538499168083i | 0.124676905467314+0.483538499168083i | -0.124676905467314+0.021154226879036i | -0.332385158680067-3.934729117532i | 0.0520957809446281i | 0.204982786183397-0.0173158644158422i | 0.00005-0.0021190145269731i | 3.33333333333333E-06-0.00233091597967041i | 0.0000144730486681228-0.00111009599901902i | 0.0000377168229605267-0.00110900195582986i | 0.009+0.0715026487957037i | -0.21603596449274-0.0352376599801738i | 25.1199912647126-195.656472574635i | 1.41599293716385-0.11961561343879i | 2.45755737587149-3.1171552185219i | 0.244521733576746+0.261477754591228i | -0.0436116243440242-0.0651049726120521i | -13.9788207981106-2.69837102243698i | 1.20743396013216-0.149411666232529i | 0.250245883324892+0.882168945173544i | -0.75284 | 74.1629
| 113900 | -5.89108456826183E-06+0.0215015132321823i | -5.95705112198765+0.164844934780064i | 2870 | 0.777000777000777 | 0.777000777000777 | 8.02346625451066+2.86150543601109i | 447.284254054847i | -170.126062109631+96.7372071573693i | 1.12971123264129-1.98675699844865i | 0.0753842233695243-0.111759569104451i | 1.20509545601081-2.0985165675531i | -0.505136217019041i | 0.87510856349963-0.483926649493097i | 0.12489143650037+0.483926649493097i | -0.12489143650037+0.021209567525944i | -0.33238348309563-3.931225175882i | 0.0521415593110118i | 0.204980210673194-0.0173309930978315i | 0.00005-0.00211715411035591i | 3.33333333333333E-06-0.0023288695213915i | 0.0000144730458024396-0.00110912161455786i | 0.0000376760446046684-0.00110802938579892i | 0.009+0.0715654806487755i | -0.215658457168643-0.0351490985302804i | 25.0751425016044-195.485058548175i | 1.41597514589305-0.119720120296387i | 2.45515055822854-3.11572147586223i | 0.244634774386509+0.261692179263315i | -0.0435593138204631-0.0650348234218704i | -13.9805173764983-2.69666050123103i | 1.20739400938479-0.149362917716365i | 0.250105315844316+0.881271243196226i | -0.76139 | 74.156
| 114000 | -5.88075386594959E-06+0.0214826522584909i | -5.9570510427856+0.164700333981764i | 2870 | 0.777000777000777 | 0.777000777000777 | 8.02515922764688+2.85965188599292i | 447.676953136545i | -170.426678761599+96.822138858122i | 1.12819596544921-1.98585461601395i | 0.075293316535015-0.111722799213656i | 1.20348928198422-2.09757741522761i | -0.505579707990962i | 0.874893860346512-0.484314704637365i | 0.125106139653488+0.484314704637365i | -0.125106139653488+0.021265003353597i | -0.332381806009572-3.92772733790554i | 0.0521873376773955i | 0.204977632888014-0.0173461215480441i | 0.00005-0.00211529695762753i | 3.33333333333333E-06-0.00232682665339028i | 0.0000144730429342405-0.00110814893975265i | 0.0000376353734405403-0.00110705851999785i | 0.009+0.0716283125018473i | -0.21528193664332-0.0350608466870767i | 25.0304143555683-195.313943869366i | 1.41595733890703-0.119824625552902i | 2.45274805277364-3.11428778758786i | 0.244747907240302+0.261906555089024i | -0.0435071378857752-0.0649648192518806i | -13.9822102704325-2.69495155201116i | 1.20735412030463-0.149314318902425i | 0.249964999009704+0.880375299533214i | -0.76993 | 74.1492
| 114100 | -5.87045031396226E-06+0.0214638243452191i | -5.9570509637917+0.16455598664668i | 2870 | 0.777000777000777 | 0.777000777000777 | 8.02684852616134+2.85780016118128i | 448.069652218244i | -170.727559228093+96.9070705588748i | 1.12668343302434-1.98495229949305i | 0.0752025491982329-0.111685999845632i | 1.20188598222257-2.09663829933868i | -0.506023198962884i | 0.874678985115561-0.484702664524565i | 0.125321014884439+0.484702664524565i | -0.125321014884439+0.0213205344383189i | -0.33238012742182-3.9242355875538i | 0.0522331160437792i | 0.204975052827826-0.01736124976627i | 0.00005-0.0021134430602063i | 3.33333333333333E-06-0.00232478736622693i | 0.0000144730400635259-0.00110717797010824i | 0.000037594809092791-0.0011060893539536i | 0.009+0.0716911443549191i | -0.214906399488785-0.0349729030844558i | 24.9858063924458-195.143127757827i | 1.41593951620556-0.119929129206884i | 2.45034985070098-3.11285415847757i | 0.244861132120539+0.262120882036628i | -0.043455096074894-0.0648949596321183i | -13.983899489953-2.6932441745346i | 1.20731429263351-0.149265869393591i | 0.249824932367281+0.879481108989048i | -0.77846 | 74.1423
| 114200 | -5.86017381724408E-06+0.0214450294055184i | -5.95705088500522+0.164411892108974i | 2870 | 0.777000777000777 | 0.777000777000777 | 8.02853416006302+2.85595026065612i | 448.462351299943i | -171.028703509112+96.9920022596275i | 1.12517362971021-1.98405005184722i | 0.075111921142763-0.111649171223407i | 1.20028555085297-2.09569922307063i | -0.506466689934806i | 0.874463937849039-0.48509052907839i | 0.125536062150961+0.48509052907839i | -0.125536062150961+0.021376160856416i | -0.332378447332281-3.92074990883409i | 0.0522788944101627i | 0.204972470492592-0.0173763777522981i | 0.00005-0.00211159240954062i | 3.33333333333333E-06-0.00232275165049468i | 0.0000144730371902956-0.00110620870114522i | 0.0000375543511877092-0.00110512188320877i | 0.009+0.0717539762079909i | -0.214531842291882-0.0348852663635724i | 24.9413181800387-194.972609435873i | 1.41592167778839-0.120033631256877i | 2.44795594322152-3.11142059328404i | 0.244974449009614+0.262335160074379i | -0.0434031879247462-0.0648252440946622i | -13.9855850450682-2.69153836854715i | 1.20727452611445-0.149217568794081i | 0.249685115463397+0.87858866638828i | -0.78698 | 74.1354
| 114300 | -5.84992428115486E-06+0.0214262673528439i | -5.95705080642545+0.164268049705137i | 2870 | 0.777000777000777 | 0.777000777000777 | 8.03021613932944+2.85410218348846i | 448.855050381642i | -171.330111604657+97.0769339603802i | 1.12366654986144-1.98314787602122i | 0.0750214321523528-0.111612313569123i | 1.19868798201379-2.09476018959034i | -0.506910180906728i | 0.874248718589243-0.485478298222554i | 0.125751281410757+0.485478298222554i | -0.125751281410757+0.021431882684174i | -0.332376765740904-3.91727028580975i | 0.0523246727765464i | 0.204969885882284-0.0173915055059196i | 0.00005-0.00210974499710882i | 3.33333333333333E-06-0.0023207194968197i | 0.0000144730343145499-0.00110524112839985i | 0.0000375139993532168-0.0011041561033215i | 0.009+0.0718168080610627i | -0.2141582616542-0.0347979351727966i | 24.8969492880977-194.802388128503i | 1.41590382365532-0.120138131701436i | 2.44556632156308-3.10998709673401i | 0.245087857889915+0.262549389170518i | -0.0433514129742426-0.0647556721736229i | -13.9872669457549-2.68983413378332i | 1.20723482049162-0.149169416709448i | 0.249545547844533+0.877697966575405i | -0.7955 | 74.1286
| 114400 | -5.83970161146787E-06+0.0214075381009534i | -5.95705072805164+0.164124458773976i | 2870 | 0.777000777000777 | 0.777000777000777 | 8.03189447390654+2.85225592874039i | 449.24774946334i | -171.631783514727+97.161865661133i | 1.12216218784368-1.98224577494341i | 0.0749310820109095-0.111575427104032i | 1.19709326985459-2.09382120204744i | -0.50735367187865i | 0.874033327378503-0.485865971880788i | 0.125966672621497+0.485865971880788i | -0.125966672621497+0.021487699997862i | -0.332375082647581-3.9137967025998i | 0.0523704511429301i | 0.204967298996864-0.0174066330269225i | 0.0000500000000000001-0.00210790081441904i | 3.33333333333333E-06-0.00231869089586095i | 0.0000144730314362885-0.00110427524742403i | 0.0000374737532188605-0.00110319200986548i | 0.009+0.0718796399141345i | -0.213785654192012-0.0347109081676717i | 24.8526992883121-194.632463063385i | 1.41588595380609-0.120242630539098i | 2.4431809769702-3.10855367352832i | 0.245201358743804+0.262763569293262i | -0.0432997707642662-0.0646862434051325i | -13.9889452019582-2.68813146996641i | 1.20719517551033-0.149121412746559i | 0.2494062290573+0.876809004414746i | -0.804 | 74.1217
| 114500 | -5.82950571436775E-06+0.0213888415639061i | -5.9570506498831+0.163981118656613i | 2870 | 0.777000777000777 | 0.777000777000777 | 8.03356917370904+2.85041149546516i | 449.640448545039i | -171.933719239324+97.2467973618857i | 1.12066053803363-1.98134375152577i | 0.0748408705025037-0.111538512048509i | 1.19550140853613-2.09288226357428i | -0.507797162850572i | 0.873817764259183-0.486253549976843i | 0.126182235740817+0.486253549976843i | -0.126182235740817+0.021543612873729i | -0.332373398052243-3.91032914337877i | 0.0524162295093138i | 0.2049647098363-0.0174217603150969i | 0.0000500000000000001-0.00210605985300907i | 3.33333333333333E-06-0.00231666583830998i | 0.0000144730285555114-0.00110331105378515i | 0.0000374336124158005-0.00110222959842977i | 0.009+0.0719424717672063i | -0.213414016536183-0.0346241840108653i | 24.8085677542994-194.462833470849i | 1.41586806824048-0.120347127768413i | 2.4407999007042-3.10712032834209i | 0.245314951553636+0.262977700410818i | -0.0432482608376624-0.0646169573273315i | -13.9906198235921-2.68643037680855i | 1.20715559091703-0.149073556513608i | 0.249267158648454+0.875921774790373i | -0.8125 | 74.1149
| 114600 | -5.81933649644817E-06+0.0213701776560611i | -5.95705057191909+0.163838028696468i | 2870 | 0.777000777000777 | 0.777000777000777 | 8.03524024862034+2.84856888270729i | 450.033147626738i | -172.235918778446+97.3317290626385i | 1.11916159481905-1.98044180866405i | 0.0747507974113694-0.111501568622045i | 1.19391239223042-2.09194337728609i | -0.508240653822494i | 0.873602029273682-0.486641032434489i | 0.126397970726318+0.486641032434489i | -0.126397970726318+0.021599621388005i | -0.332371711954812-3.90686759237643i | 0.0524620078756975i | 0.20496211840056-0.0174368873702324i | 0.0000500000000000001-0.00210422210444623i | 3.33333333333333E-06-0.00231464431489086i | 0.0000144730256722189-0.00110234854306611i | 0.0000373935765768063-0.00110126886461883i | 0.009+0.0720053036202781i | -0.21304334533211-0.0345377613721293i | 24.7645542615946-194.293498583872i | 1.41585016695826-0.120451623387927i | 2.43842308404324-3.10568706582485i | 0.245428636301747+0.263191782491368i | -0.0431968827392296-0.0645478134803588i | -13.9922908205394-2.68473085401082i | 1.20711606645934-0.149025847620099i | 0.24912833616491+0.875036272605978i | -0.82099 | 74.108
| 114700 | -5.80919386470986E-06+0.021351546292076i | -5.95705049415892+0.163695188239249i | 2870 | 0.777000777000777 | 0.777000777000777 | 8.03690770849281+2.84672808950266i | 450.425846708437i | -172.538382132093+97.4166607633912i | 1.11766535259871-1.97953994923778i | 0.0746608625219087-0.11146459704326i | 1.19232621512062-2.09100454628104i | -0.508684144794416i | 0.87338612246443-0.487028419177514i | 0.12661387753557+0.487028419177514i | -0.12661387753557+0.021655725616902i | -0.332370024355217-3.90341203387748i | 0.0525077862420812i | 0.204959524689606-0.0174520141921191i | 0.0000499999999999999-0.00210238756032727i | 3.33333333333333E-06-0.00231262631636i | 0.0000144730227864105-0.0011013877108652i | 0.0000373536453362448-0.0011003098040524i | 0.009+0.0720681354733499i | -0.212673637239631-0.0344516389282541i | 24.7206583876403-194.124457638068i | 1.41583224995918-0.120556117396191i | 2.43605051828211-3.1042538906006i | 0.245542412970455+0.263405815503081i | -0.0431456360157077-0.0644788114063417i | -13.9939582026517-2.68303290126341i | 1.20707660188596-0.148978285676839i | 0.248989761153732+0.874152492784834i | -0.82947 | 74.1012
| 114800 | -5.79907772655842E-06+0.021332947386906i | -5.95705041660187+0.163552596632946i | 2870 | 0.777000777000777 | 0.777000777000777 | 8.03857156314771+2.84488911487852i | 450.818545790135i | -172.841109300266+97.501592464144i | 1.1161718057824-1.97863817611037i | 0.0745710656186878-0.111427597529895i | 1.19074287140109-2.09006577364026i | -0.509127635766338i | 0.873170043873893-0.487415710129724i | 0.126829956126107+0.487415710129724i | -0.126829956126107+0.021711925636614i | -0.33236833525334-3.89996245222144i | 0.0525535646084649i | 0.204956928703407-0.0174671407805443i | 0.0000499999999999999-0.00210055621227821i | 3.33333333333333E-06-0.00231061183350603i | 0.0000144730198980868-0.00110042855279605i | 0.0000373138183300745-0.00109935241236545i | 0.009+0.0721309673264217i | -0.212304888932965-0.034365815363025i | 24.6768797117757-193.955709871679i | 1.41581431724302-0.120660609791734i | 2.43368219473246-3.1028208072679i | 0.245656281542071+0.263619799414112i | -0.0430945202157716-0.0644099506493858i | -13.9956219797496-2.68133651824557i | 1.20703719694677-0.148930870295945i | 0.248851433162167+0.873270430269656i | -0.83794 | 74.0943
| 114900 | -5.78898798980221E-06+0.0213143808558023i | -5.95705033924722+0.163410253227818i | 2870 | 0.777000777000777 | 0.777000777000777 | 8.04023182237542+2.84305195785362i | 451.211244871834i | -173.144100282965+97.5865241648967i | 1.11468094879092-1.97773649212921i | 0.0744814064864418-0.111390570298824i | 1.18916235527736-2.08912706242803i | -0.50957112673826i | 0.872953793544571-0.487802905214947i | 0.127046206455429+0.487802905214947i | -0.127046206455429+0.021768221523313i | -0.332366644649152-3.89651883180236i | 0.0525993429748486i | 0.204954330441929-0.0174822671353004i | 0.0000499999999999999-0.00209872805195421i | 3.33333333333333E-06-0.00230860085714963i | 0.0000144730170072473-0.00109947106448756i | 0.0000372740951958348-0.00109839668520813i | 0.009+0.0721937991794935i | -0.211937097100634-0.0342802893671801i | 24.6332178152268-193.787254525559i | 1.41579636880954-0.120765100573123i | 2.43131810472253-3.10138782040019i | 0.245770241998881+0.263833734192598i | -0.0430435348900171-0.0643412307555629i | -13.9972821616226-2.6796417046258i | 1.20699785139273-0.148883601090822i | 0.248713351737618+0.872390080022554i | -0.84641 | 74.0875
| 115000 | -5.77892456265022E-06+0.0212958466143107i | -5.95705026209427+0.163268157376382i | 2870 | 0.777000777000777 | 0.777000777000777 | 8.0418884959355+2.8412166174383i | 451.603943953533i | -173.44735508019+97.6714558656494i | 1.11319277605608-1.97683490012569i | 0.0743918849100752-0.111353515566053i | 1.18758466096616-2.08818841569174i | -0.510014617710181i | 0.872737371518997-0.488190004357026i | 0.127262628481003+0.488190004357026i | -0.127262628481003+0.021824613353155i | -0.332364952542551-3.89308115706854i | 0.0526451213412323i | 0.204951729905138-0.0174973932561755i | 0.0000499999999999999-0.00209690307103946i | 3.33333333333333E-06-0.00230659337814341i | 0.0000144730141138923-0.00109851524158382i | 0.0000372344755726394-0.00109744261824566i | 0.009+0.0722566310325652i | -0.211570258445381-0.0341950596383658i | 24.5896722810964-193.619090843168i | 1.41577840465852-0.120869589738895i | 2.42895823959743-3.09995493454564i | 0.245884294323163+0.264047619806656i | -0.0429926795909546-0.0642726512728999i | -13.9989387580298-2.67794846006192i | 1.20695856497593-0.148836477676172i | 0.248575516427698+0.871511437024908i | -0.85487 | 74.0806
| 115100 | -5.76888735371003E-06+0.0212773445782707i | -5.95705018514234+0.163126308433409i | 2870 | 0.777000777000777 | 0.777000777000777 | 8.04354159355682+2.83938309263454i | 451.996643035232i | -173.75087369194+97.7563875664022i | 1.11170728202071-1.97593340291532i | 0.0743025006746622-0.111316433546724i | 1.18600978269537-2.08724983646204i | -0.510458108682103i | 0.872520777839736-0.488577007479826i | 0.127479222160264+0.488577007479826i | -0.127479222160264+0.0218811012022769i | -0.332363258933455-3.88964941252228i | 0.052690899707616i | 0.204949127092999-0.0175125191429591i | 0.00005-0.00209508126124708i | 3.33333333333333E-06-0.00230458938737178i | 0.0000144730112180217-0.00109756107974408i | 0.0000371949591011681-0.00109649020715831i | 0.009+0.072319462885637i | -0.211204369684109-0.0341101248810949i | 24.5462426943531-193.451218070557i | 1.4157604247897-0.120974077287595i | 2.42660259071886-3.09852215422736i | 0.245998438497177+0.26426145622439i | -0.0429419538729973-0.06420421175137i | -14.0005917786992-2.67625678420113i | 1.20691933744956-0.148789499667982i | 0.248437926780192+0.870634496277296i | -0.86331 | 74.0738
| 115200 | -5.75887627198573E-06+0.021258874663814i | -5.95705010839071+0.162984705755907i | 2870 | 0.777000777000777 | 0.777000777000777 | 8.04519112493765+2.83755138243603i | 452.38934211693i | -174.054656118216+97.8413192671549i | 1.11022446113857-1.97503200329778i | 0.0742132535654507-0.111279324455116i | 1.18443771470402-2.0863113277529i | -0.510901599654025i | 0.872304012549391-0.488963914507229i | 0.127695987450609+0.488963914507229i | -0.127695987450609+0.0219376851467961i | -0.33236156382176-3.88622358271979i | 0.0527366780739995i | 0.204946522005479-0.0175276447954392i | 0.00005-0.00209326261431891i | 3.33333333333333E-06-0.0023025888757508i | 0.0000144730083196357-0.00109660857464266i | 0.0000371555454236583-0.00109553944764132i | 0.009+0.0723822947387088i | -0.210839427547804-0.0340254838067054i | 24.5029286418225-193.28363545636i | 1.41574242920286-0.121078563217758i | 2.4242511494653-3.09708948394362i | 0.246112674503165+0.264475243413888i | -0.0428913572924523-0.0641359117428824i | -14.0022412333284-2.67456667668012i | 1.20688016856792-0.148742666683517i | 0.248300582343089+0.869759252799402i | -0.87175 | 74.0669
| 115300 | -5.74889122687581E-06+0.0212404367873632i | -5.9570500318387+0.162843348703118i | 2870 | 0.777000777000777 | 0.777000777000777 | 8.04683709974574+2.83572148582827i | 452.782041198629i | -174.358702359017+97.9262509679076i | 1.10874430787447-1.97413070405702i | 0.0741241433678594-0.111242188504651i | 1.18286845124233-2.08537289256167i | -0.511345090625947i | 0.872087075690594-0.489350725363137i | 0.127912924309406+0.489350725363137i | -0.127912924309406+0.02199436526281i | -0.332359867207443-3.88280365227077i | 0.0527824564403832i | 0.204943914642543-0.0175427702134084i | 0.00005-0.00209144712202549i | 3.33333333333333E-06-0.00230059183422803i | 0.0000144730054187338-0.00109565772196886i | 0.0000371162341838951-0.00109459033540481i | 0.009+0.0724451265917806i | -0.210475428781454-0.0339411351333162i | 24.4597297121762-193.116342251781i | 1.41572441789776-0.121183047527952i | 2.42190390723187-3.09565692816785i | 0.246227002323361+0.264688981343217i | -0.0428408894075118-0.0640677508012688i | -14.0038871315844-2.67287813712515i | 1.2068410580864-0.14869597834132i | 0.248163482664597+0.868885701629908i | -0.88019 | 74.0601
| 115400 | -0.0000057389321281712+0.0212220308656306i | -5.95704995548561+0.162702236636501i | 2870 | 0.777000777000777 | 0.777000777000777 | 8.04847952761845+2.8338934017886i | 453.174740280328i | -174.663012414344+98.0111826686603i | 1.10726681670413-1.97322950796129i | 0.0740351698674821-0.111205025907894i | 1.18130198657161-2.08443453386918i | -0.511788581597869i | 0.871869967306015-0.489737439971469i | 0.128130032693985+0.489737439971469i | -0.128130032693985+0.0220511416264i | -0.332358169090352-3.87938960583833i | 0.0528282348067669i | 0.204941305004158-0.0175578953966522i | 0.00005-0.00208963477616584i | 3.33333333333333E-06-0.00229859825378243i | 0.0000144730025153167-0.00109470851742695i | 0.0000370770250272075-0.00109364286617376i | 0.009+0.0725079584448524i | -0.210112370143998-0.0338570775857875i | 24.4166454959224-192.949337710582i | 1.41570639087417-0.121287530216695i | 2.4195608554304-3.09422449134877i | 0.246341421939975+0.264902669980435i | -0.0427905497782407-0.0639997284822772i | -14.0055294831041-2.6711911651521i | 1.20680200576147-0.1486494342612i | 0.248026627293127+0.868013837826446i | -0.88861 | 74.0532
| 115500 | -5.72899888605312E-06+0.0212036568156169i | -5.95704987933075+0.16256136891973i | 2870 | 0.777000777000777 | 0.777000777000777 | 8.05011841816284+2.83206712928634i | 453.567439362026i | -174.967586284197+98.0961143694131i | 1.10579198211425-1.97232841776326i | 0.0739463328500875-0.111167836876558i | 1.17973831496434-2.08349625463982i | -0.512232072569791i | 0.871652687438355-0.490124058256167i | 0.128347312561645+0.490124058256167i | -0.128347312561645+0.022108014313624i | -0.332356469470494-3.87598142813868i | 0.0528740131731506i | 0.204938693090292-0.0175730203449647i | 0.00005-0.00208782556856743i | 3.33333333333333E-06-0.00229660812542418i | 0.0000144729996093837-0.00109376095673608i | 0.0000370379176004567-0.00109269703568793i | 0.009+0.0725707902979242i | -0.209750248408233-0.0337733098956784i | 24.3736755853956-192.782621089078i | 1.41568834813187-0.121392011282565i | 2.41722198548932-3.09279217791061i | 0.246455933335209+0.26511630929358i | -0.0427403379665724-0.0639318443435609i | -14.0071682974936-2.66950576036661i | 1.20676301135072-0.148603034064235i | 0.247890015777319+0.867143656465467i | -0.89702 | 74.0464
| 115600 | -5.71909141109113E-06+0.0211853145546102i | -5.95704980337344+0.162420744918678i | 2870 | 0.777000777000777 | 0.777000777000777 | 8.05175378095581+2.83024266728284i | 453.960138443725i | -175.272423968575+98.1810460701658i | 1.10431979860249-1.97142743620006i | 0.0738576321016205-0.111130621621506i | 1.17817743070411-2.08255805782157i | -0.512675563541713i | 0.871435236130349-0.490510580141186i | 0.128564763869651+0.490510580141186i | -0.128564763869651+0.022164983400527i | -0.332354768347699-3.87257910394084i | 0.0529197915395343i | 0.204936078900906-0.0175881450581304i | 0.00005-0.00208601949108597i | 3.33333333333333E-06-0.00229462144019457i | 0.0000144729967009353-0.00109281503563018i | 0.0000369989115520289-0.00109175283970175i | 0.009+0.072633622150996i | -0.209389060360753-0.033689830801205i | 24.3308195747476-192.616191646119i | 1.4156702896706-0.121496490724074i | 2.41488728885379-3.09135999225296i | 0.246570536491244+0.265329899250672i | -0.0426902535362923-0.0638640979446637i | -14.0088035843293-2.66782192236416i | 1.20672407461277-0.14855677737276i | 0.247753647666034+0.86627515264219i | -0.90543 | 74.0395
| 115700 | -5.70920961424109E-06+0.0211670040001842i | -5.957049727613+0.162280364001412i | 2870 | 0.777000777000777 | 0.777000777000777 | 8.05338562554415+2.82842001473152i | 454.352837525424i | -175.577525467479+98.2659777709186i | 1.10285026067743-1.97052656599336i | 0.0737690674082053-0.111093380352754i | 1.17661932808564-2.08161994634611i | -0.513119054513635i | 0.871217613424767-0.490897005550506i | 0.128782386575233+0.490897005550506i | -0.128782386575233+0.022222048963129i | -0.33235306572196-3.8691826180666i | 0.052965569905918i | 0.204933462435969-0.0176032695359426i | 0.00005-0.00208421653560534i | 3.33333333333333E-06-0.00229263818916588i | 0.0000144729937899715-0.00109187074985795i | 0.0000369600065318284-0.00109081027398433i | 0.009+0.0726964540040678i | -0.209028802801878-0.0336066390472011i | 24.2880770599367-192.450048643082i | 1.41565221549012-0.121600968539792i | 2.4125567569855-3.08992793875115i | 0.246685231390251+0.26554343981972i | -0.0426402960530347-0.0637964888470158i | -14.0104353531571-2.66613965073011i | 1.20668519530735-0.148510663810364i | 0.247617522508376+0.865408321470459i | -0.91383 | 74.0327
| 115800 | -0.0000056993534068432+0.0211487250701977i | -5.95704965204875+0.162140225538182i | 2870 | 0.777000777000777 | 0.777000777000777 | 8.05501396144467+2.82659917057795i | 454.745536607123i | -175.882890780908+98.3509094716713i | 1.10138336285862-1.96962580984946i | 0.073680638556143-0.111056113279475i | 1.17506400141476-2.08068192312893i | -0.513562545485557i | 0.870999819364412-0.491283334408121i | 0.129000180635588+0.491283334408121i | -0.129000180635588+0.022279211077436i | -0.332351361593132-3.86579195539011i | 0.0530113482723017i | 0.204930843695447-0.0176183937781872i | 0.0000500000000000001-0.00208241669403747i | 3.33333333333333E-06-0.00229065836344121i | 0.000014472990876492-0.00109092809518279i | 0.0000369212021912697-0.00108986933431937i | 0.009+0.0727592858571396i | -0.208669472545589-0.0335237333850772i | 24.2454476387188-192.284191343864i | 1.41563412559022-0.121705444728242i | 2.41023038136291-3.08849602175633i | 0.24680001801438+0.265756930968715i | -0.0425904650842708-0.0637290166139224i | -14.0120636134934-2.66445894503977i | 1.20664637319524-0.148464693001886i | 0.247481639853701+0.86454315808277i | -0.92222 | 74.0259
| 115900 | -5.68952270061995E-06+0.0211304776827928i | -5.95704957668+0.162000328901412i | 2870 | 0.777000777000777 | 0.777000777000777 | 8.05663879814428+2.82478013375997i | 455.138235688821i | -176.188519908864+98.4358411724241i | 1.09991909967647-1.96872517045932i | 0.0735923453319154-0.111018820609998i | 1.17351144500839-2.07974399106932i | -0.514006036457479i | 0.87078185399212-0.491669566638048i | 0.12921814600788+0.491669566638048i | -0.12921814600788+0.022336469819431i | -0.332349655961191-3.86240710083774i | 0.0530571266386854i | 0.204928222679306-0.0176335177846564i | 0.0000500000000000001-0.00208061995832216i | 3.33333333333333E-06-0.00228868195415438i | 0.0000144729879604969-0.0010899870673827i | 0.0000368824981832683-0.00108893001650506i | 0.009+0.0728221177102114i | -0.208311066419445-0.0334411125727791i | 24.2029309106375-192.118619014864i | 1.41561601997066-0.121809919287988i | 2.40790815348096-3.08706424559545i | 0.246914896345771+0.265970372665633i | -0.0425407601992986-0.0636616808105499i | -14.0136883748243-2.66277980485856i | 1.20660760803828-0.148418864573407i | 0.247345999251604+0.863679657630036i | -0.9306 | 74.019
| 116000 | -5.67971740767417E-06+0.0211122617563937i | -5.95704950150609+0.161860673465685i | 2870 | 0.777000777000777 | 0.777000777000777 | 8.05826014510012+2.82296290320773i | 455.53093477052i | -176.494412851345+98.5207728731768i | 1.09845746567236-1.96782465049868i | 0.0735041875221852-0.110981502551816i | 1.17196165319455-2.0788061530505i | -0.5144495274294i | 0.870563717350762-0.49205570216432i | 0.129436282649238+0.49205570216432i | -0.129436282649238+0.02239382526508i | -0.332347948826047-3.85902803938783i | 0.0531029050050691i | 0.20492559938751-0.0176486415551391i | 0.0000500000000000001-0.00207882632042706i | 3.33333333333333E-06-0.00228670895246976i | 0.0000144729850419862-0.00108904766225024i | 0.0000368438941622342-0.00108799231635408i | 0.009+0.0728849495632832i | -0.207953581264527-0.0333587753747494i | 24.1605264770145-191.95333092498i | 1.41559789863118-0.121914392217572i | 2.40559006485123-3.08563261457137i | 0.247029866366547+0.266183764878432i | -0.0424911809692363-0.0635944810039208i | -14.0153096466062-2.66110222974205i | 1.20656889959938-0.148373178152251i | 0.247210600251944+0.862817815281613i | -0.93898 | 74.0122
| 116100 | -0.0000056699374404871+0.0210940772097061i | -5.95704942652633+0.161721258607747i | 2870 | 0.777000777000777 | 0.777000777000777 | 8.05987801173966+2.82114747784376i | 455.923633852219i | -176.800569608351+98.6057045739295i | 1.09699845539855-1.96692425262812i | 0.0734161649137968-0.110944159311587i | 1.17041462031235-2.07786841193971i | -0.514893018401322i | 0.870345409483242-0.492441740910991i | 0.129654590516758+0.492441740910991i | -0.129654590516758+0.0224512774903309i | -0.332346240187583-3.8556547560705i | 0.0531486833714526i | 0.204922973820026-0.0176637650894226i | 0.0000499999999999999-0.00207703577234745i | 3.33333333333333E-06-0.00228473934958219i | 0.0000144729821209601-0.00108810987559247i | 0.0000368053897840638-0.00108705622969348i | 0.009+0.072947781416355i | -0.207597013935364-0.0332767205618866i | 24.1182339409403-191.788326345593i | 1.41557976157157-0.122018863515524i | 2.40327610700195-3.08420113296318i | 0.247144928058812+0.266397107575059i | -0.0424417269670095-0.0635274167629007i | -14.016927438266-2.65942621923601i | 1.20653024764247-0.148327633366969i | 0.247075442404841+0.861957626225184i | -0.94735 | 74.0053
| 116200 | -5.66018271191637E-06+0.0210759239617151i | -5.95704935174008+0.161582083706482i | 2870 | 0.777000777000777 | 0.777000777000777 | 8.06149240746078+2.81933385658305i | 456.316332933918i | -177.106990179883+98.6906362746823i | 1.0955420634182-1.96602397949309i | 0.0733282772937796-0.110906791095135i | 1.16887034071198-2.07693077058823i | -0.515336509373244i | 0.870126930432497-0.492827682802133i | 0.129873069567503+0.492827682802133i | -0.129873069567503+0.022508826571111i | -0.332344530045741-3.85228723596734i | 0.0531944617378363i | 0.20492034597682-0.0176788883872974i | 0.0000499999999999999-0.00207524830610618i | 3.33333333333333E-06-0.0022827731367168i | 0.0000144729791974184-0.00108717370323088i | 0.0000367669847061323-0.00108612175236465i | 0.009+0.0730106132694268i | -0.20724136129986-0.0331949469115064i | 24.0760529072644-191.623604550559i | 1.41556160879157-0.122123333180397i | 2.40096627147784-3.08276980502604i | 0.247260081404661+0.26661040072344i | -0.0423923977673457-0.0634604876581889i | -14.0185417592009-2.65775177287657i | 1.20649165193255-0.148282229847348i | 0.246940525260692+0.861099085666647i | -0.95571 | 73.9985
| 116300 | -5.65045313519409E-06+0.0210578019316846i | -5.95704927714666+0.161443148142915i | 2870 | 0.777000777000777 | 0.777000777000777 | 8.06310334163187+2.81752203833308i | 456.709032015616i | -177.413674565941+98.775567975435i | 1.09408828430533-1.96512383372402i | 0.0732405244493456-0.110869398107454i | 1.16732880875468-2.07599323183147i | -0.515780000345166i | 0.8699082802415-0.493213527761837i | 0.1300917197585+0.493213527761837i | -0.1300917197585+0.022566472583329i | -0.332342818400423-3.84892546421134i | 0.05324024010422i | 0.204917715857858-0.0176940114485517i | 0.0000499999999999999-0.00207346391375355i | 3.33333333333333E-06-0.00228081030512891i | 0.0000144729762713613-0.00108623914100134i | 0.0000367286785872861-0.00108518888022327i | 0.009+0.0730734451224986i | -0.206886620239235-0.0331134532073026i | 24.0339829825865-191.459164816199i | 1.41554344029097-0.122227801210728i | 2.39866054984025-3.08133863499151i | 0.24737532638617+0.266823644291493i | -0.0423431929467638-0.0633936932623122i | -14.0201526187785-2.65607889019017i | 1.20645311223567-0.148236967224394i | 0.246805848370169+0.860242188830049i | -0.96406 | 73.9917
| 116400 | -5.64074862392495E-06+0.0210397110391561i | -5.95704920274541+0.161304451300197i | 2870 | 0.777000777000777 | 0.777000777000777 | 8.06471082359196+2.81571202199399i | 457.101731097315i | -177.720622766524+98.8604996761878i | 1.09263711264486-1.9642238179364i | 0.0731529061678929-0.110831980552714i | 1.16579001881275-2.07505579848911i | -0.516223491317088i | 0.869689458953254-0.493599275714214i | 0.130310541046746+0.493599275714214i | -0.130310541046746+0.022624215602874i | -0.332341105251583-3.84556942598648i | 0.0532860184706037i | 0.204915083463104-0.0177091342729767i | 0.00005-0.00207168258736717i | 3.33333333333333E-06-0.00227885084610389i | 0.0000144729733427886-0.00108530618475403i | 0.0000366904710878353-0.00108425760913921i | 0.009+0.0731362769755704i | -0.206532787647949-0.0330322382393072i | 23.9920237752463-191.295006421287i | 1.41552525606951-0.122332267605075i | 2.39635893366696-3.07990762706755i | 0.247490662985397+0.267036838247116i | -0.0422941120835633-0.0633270331496093i | -14.0217600263374-2.65440757069379i | 1.20641462831887-0.148191845130329i | 0.246671411284229+0.859386930957538i | -0.9724 | 73.9848
| 116500 | -5.63106909208427E-06+0.0210216512039471i | -5.95704912853566+0.161165992563595i | 2870 | 0.777000777000777 | 0.777000777000777 | 8.06631486265077+2.8139038064585i | 457.494430179014i | -178.027834781634+98.9454313769405i | 1.09118854303255-1.9633239347308i | 0.0730654222370061-0.110794538634256i | 1.16425396526956-2.07411847336506i | -0.51666698228901i | 0.869470466610799-0.493984926583393i | 0.130529533389201+0.493984926583393i | -0.130529533389201+0.022682055705617i | -0.332339390599115-3.8422191065277i | 0.0533317968369874i | 0.204912448792527-0.0177242568603602i | 0.00005-0.00206990431905183i | 3.33333333333333E-06-0.00227689475095702i | 0.0000144729704117003-0.00108437483035336i | 0.0000366523618695453-0.0010833279349965i | 0.009+0.0731991088286422i | -0.206179860433645-0.0329513008038529i | 23.9501748953153-191.131128647039i | 1.41550705612698-0.122436732361972i | 2.39406141455246-3.07847678543864i | 0.247606091184392+0.26724998255819i | -0.042245154757819-0.0632605068962248i | -14.0233639911864-2.6527378138949i | 1.20637619995026-0.148146863198595i | 0.246537213554123+0.858533307309192i | -0.98073 | 73.978
| 116600 | -5.62141445401609E-06+0.0210036223461503i | -5.95704905451677+0.161027771320486i | 2870 | 0.777000777000777 | 0.777000777000777 | 8.06791546808887+2.81209739061216i | 457.887129260712i | -178.335310611268+99.0303630776933i | 1.08974257007505-1.962424186693i | 0.0729780724444569-0.110757072554605i | 1.16272064251951-2.07318125924761i | -0.517110473260932i | 0.869251303257206-0.494370480293523i | 0.130748696742794+0.494370480293523i | -0.130748696742794+0.022739992967409i | -0.332337674442961-3.83887449112049i | 0.0533775752033711i | 0.204909811846087-0.0177393792104926i | 0.00005-0.00206812910093944i | 3.33333333333333E-06-0.00227494201103338i | 0.0000144729674780964-0.00108344507367796i | 0.0000366143505956314-0.00108239985369328i | 0.009+0.073261940681714i | -0.205827835517073-0.0328706397035349i | 23.9084359545868-190.967530777107i | 1.4154888404631-0.122541195479971i | 2.39176798410758-3.07704611426581i | 0.247721610965185+0.267463077192584i | -0.0421963205513703-0.0631941140801013i | -14.0249645226056-2.65106961929167i | 1.20633782689895-0.14810202106384i | 0.246403254731408+0.857681313163067i | -0.98906 | 73.9712
| 116700 | -0.0000056117846244313+0.0209856243861323i | -5.95704898068808+0.160889786960348i | 2870 | 0.777000777000777 | 0.777000777000777 | 8.06951264915773+2.81029277333324i | 458.279828342411i | -178.643050255429+99.115294778446i | 1.08829918838978-1.96152457639401i | 0.0728908565782073-0.110719582515465i | 1.16119004496799-2.07224415890947i | -0.517553964232854i | 0.869031968935583-0.494755936768771i | 0.130968031064417+0.494755936768771i | -0.130968031064417+0.022798027464083i | -0.332335956783005-3.83553556510091i | 0.0534233535697548i | 0.204907172623755-0.0177545013231612i | 0.00005-0.00206635692518885i | 3.33333333333333E-06-0.00227299261770773i | 0.0000144729645419773-0.00108251691062054i | 0.0000365764369307487-0.00108147336114167i | 0.009+0.0733247725347858i | -0.20547670983202-0.0327902537471709i | 23.8668065665669-190.804212097564i | 1.41547060907767-0.122645656957602i | 2.38947863395976-3.07561561768696i | 0.24783722230979+0.267676122118159i | -0.0421476090478095-0.0631278542809654i | -14.0265616298458-2.64940298637289i | 1.20629950893508-0.148057318361911i | 0.246269534367921+0.856830943814971i | -0.99738 | 73.9643
| 116800 | -5.60217951840573E-06+0.0209676572445324i | -5.95704890704893+0.160752038874748i | 2870 | 0.777000777000777 | 0.777000777000777 | 8.07110641507982+2.80848995349294i | 458.67252742411i | -178.951053714115+99.2002264791987i | 1.08685839260507-1.96062510639016i | 0.0728037744264074-0.110682068717724i | 1.15966216703148-2.07130717510788i | -0.517997455204776i | 0.868812463689068-0.495141295933324i | 0.131187536310932+0.495141295933324i | -0.131187536310932+0.022856159271452i | -0.332334237619185-3.83220231385511i | 0.0534691319361385i | 0.204904531125494-0.0177696231981562i | 0.00005-0.00206458778398577i | 3.33333333333333E-06-0.00227104656238435i | 0.0000144729616033424-0.00108159033708793i | 0.000036538620540987-0.00108054845326782i | 0.009+0.0733876043878576i | -0.205126480325263-0.0327101417497662i | 23.8252863464656-190.641171896897i | 1.41545236197043-0.122750116793417i | 2.38719335575292-3.07418529981677i | 0.247952925200208+0.267889117302746i | -0.0420990198324793-0.0630617270803217i | -14.0281553221288-2.64773791461819i | 1.20626124582978-0.148012754729861i | 0.246136052015842+0.855982194578495i | -1.0057 | 73.9575
| 116900 | -5.59259905137827E-06+0.0209497208422614i | -5.95704883359868+0.160614526457337i | 2870 | 0.777000777000777 | 0.777000777000777 | 8.07269677504877+2.80668892995535i | 459.065226505809i | -179.259320987326+99.2851581799514i | 1.08542017736003-1.95972577922319i | 0.0727168257773985-0.110644531361458i | 1.15813700313743-2.07037031058465i | -0.518440946176697i | 0.868592787560836-0.495526557711387i | 0.131407212439164+0.495526557711387i | -0.131407212439164+0.02291438846531i | -0.332332516951407-3.82887472281934i | 0.0535149103025222i | 0.204901887351272-0.017784744835266i | 0.00005-0.00206282166954267i | 3.33333333333333E-06-0.00226910383649694i | 0.0000144729586621921-0.00108066534900092i | 0.0000365009010938617-0.00107962512601174i | 0.009+0.0734504362409294i | -0.20477714395648-0.032630302532473i | 23.7838749111877-190.478409465996i | 1.41543409914117-0.122854574985954i | 2.38491214114747-3.07275516474696i | 0.248068719618421+0.268102062714174i | -0.0420505524924575-0.0629957320614418i | -14.0297456086475-2.64607440349801i | 1.20622303735522-0.147968329805931i | 0.246002807227637+0.855135060784842i | -1.014 | 73.9507
| 117000 | -5.58304313914907E-06+0.0209318151005006i | -5.95704876033669+0.160477249103838i | 2870 | 0.777000777000777 | 0.777000777000777 | 8.07428373822937+2.80488970157761i | 459.457925587507i | -179.567852075064+99.3700898807042i | 1.08398453730457-1.95882659742024i | 0.0726300104197138-0.110606970645934i | 1.15661454772428-2.06943356806617i | -0.518884437148619i | 0.868372940594091-0.495911722027188i | 0.131627059405909+0.495911722027188i | -0.131627059405909+0.022972715121431i | -0.332330794779639-3.82555277747954i | 0.0535606886689059i | 0.20489924130105-0.0177998662342823i | 0.00005-0.00206105857409862i | 3.33333333333333E-06-0.00226716443150848i | 0.0000144729557185262-0.00107974194229427i | 0.0000364632782583077-0.00107870337532732i | 0.009+0.0735132680940012i | -0.2044286976982-0.0325507349225558i | 23.7425718793239-190.315924098142i | 1.41541582058961-0.122959031533773i | 2.38263498182015-3.07132521654611i | 0.248184605546405+0.268314958320253i | -0.0420022066165539-0.0629298688093563i | -14.0313324985661-2.64441245247377i | 1.20618488328453-0.147924043229555i | 0.245869799556122+0.854289537782845i | -1.0223 | 73.9439
| 117100 | -5.57351169787762E-06+0.0209139399407004i | -5.95704868726231+0.160340206212036i | 2870 | 0.777000777000777 | 0.777000777000777 | 8.07586731375777+2.8030922672099i | 459.850624669206i | -179.876646977327+99.4550215814569i | 1.08255146709942-1.95792756349404i | 0.0725433281420784-0.11056938676961i | 1.1550947952415-2.06849695026365i | -0.519327928120541i | 0.868152922832076-0.496296788804968i | 0.131847077167924+0.496296788804968i | -0.131847077167924+0.0230311393155729i | -0.332329071103717-3.82223646337133i | 0.0536064670352894i | 0.204896592974796-0.0178149873949898i | 0.0000500000000000001-0.0020592984899192i | 3.33333333333333E-06-0.00226522833891112i | 0.000014472952772345-0.00107882011291663i | 0.0000364257517046725-0.00107778319718225i | 0.009+0.073576099947073i | -0.204081138535737-0.0324714377533532i | 23.7013768711415-190.153715089i | 1.41539752631554-0.123063486435388i | 2.38036186946436-3.0698954592602i | 0.248300582966106+0.268527804088777i | -0.041953981795297-0.0628641369108445i | -14.0329160010201-2.64275206099786i | 1.20614678339188-0.147879894641347i | 0.245737028554424+0.853445620938786i | -1.0306 | 73.937
| 117200 | -5.56400464408094E-06+0.0208960952845794i | -5.9570486143749+0.160203397181775i | 2870 | 0.777000777000777 | 0.777000777000777 | 8.0774475107415+2.80129662569555i | 460.243323750905i | -180.185705694115+99.5399532822096i | 1.08112096141609-1.95702867994288i | 0.0724567787334135-0.110531779930141i | 1.1535777401495-2.06756045987302i | -0.519771419092463i | 0.867932734318064-0.496681757968993i | 0.132067265681936+0.496681757968993i | -0.132067265681936+0.0230896611234701i | -0.332327345923629-3.81892576607965i | 0.0536522454016731i | 0.204893942372478-0.0178301083171813i | 0.0000500000000000001-0.0020575414092964i | 3.33333333333333E-06-0.00226329555022605i | 0.0000144729498236482-0.00107789985683045i | 0.0000363883211047061-0.00107686458755792i | 0.009+0.0736389318001447i | -0.203734463467116-0.0323924098642403i | 23.6602895085758-189.991781736606i | 1.41537921631872-0.123167939689367i | 2.37809279578976-3.06846589691238i | 0.248416651859467+0.26874059998753i | -0.041905877620928-0.0627985359544245i | -14.0344961251164-2.64109322851377i | 1.2061087374524-0.1478358836831i | 0.245604493776012+0.852603305636374i | -1.0389 | 73.9302
| 117300 | -5.55452189463174E-06+0.020878281054123i | -5.95704854167382+0.160066821414943i | 2870 | 0.777000777000777 | 0.777000777000777 | 8.07902433825958+2.7995027758711i | 460.636022832603i | -180.495028225429+99.6248849829624i | 1.07969301493686-1.95612994925069i | 0.0723703619828328-0.11049415032438i | 1.15206337691969-2.06662409957507i | -0.520214910064385i | 0.867712375095362-0.497066629443544i | 0.132287624904638+0.497066629443544i | -0.132287624904638+0.023148280620841i | -0.33232561923927-3.81562067123856i | 0.0536980237680568i | 0.204891289494057-0.0178452290006445i | 0.0000500000000000001-0.0020557873245485i | 3.33333333333333E-06-0.00226136605700335i | 0.0000144729468724358-0.00107698117001198i | 0.0000363509861315581-0.00107594754244942i | 0.009+0.0737017636532165i | -0.203388669503019-0.032313650100594i | 23.6193094152216-189.830123341362i | 1.4153608905989-0.123272391294244i | 2.3758277525225-3.06703653350313i | 0.248532812208414+0.268953345984278i | -0.0418578936873931-0.0627330655303468i | -14.0360728799334-2.63943595445616i | 1.20607074524221-0.14779200999779i | 0.2454721947747+0.851762587276678i | -1.0471 | 73.9234
| 117400 | -5.54506336675666E-06+0.0208604971715826i | -5.95704846915844+0.159930478315467i | 2870 | 0.777000777000777 | 0.777000777000777 | 8.08059780536266+2.79771071656637i | 461.028721914302i | -180.804614571269+99.7098166837151i | 1.07826762235479-1.95523137388716i | 0.0722840776796465-0.110456498148381i | 1.15055170003444-2.06568787203554i | -0.520658401036307i | 0.867491845207313-0.497451403152923i | 0.132508154792687+0.497451403152923i | -0.132508154792687+0.023206997883384i | -0.332323891050536-3.81232116453115i | 0.0537438021344405i | 0.204888634339502-0.0178603494451674i | 0.0000500000000000001-0.00205403622801992i | 3.33333333333333E-06-0.00225943985082191i | 0.0000144729439187081-0.00107606404845116i | 0.0000363137464597673-0.00107503205786545i | 0.009+0.0737645955062883i | -0.203043753666716-0.0322351573137549i | 23.5784362163237-189.668739206021i | 1.41534254915586-0.123376841248554i | 2.37356673140516-3.06560737301053i | 0.24864906399485+0.269166042046774i | -0.0418100295903315-0.0626677252305822i | -14.0376462745211-2.6377802382509i | 1.20603280653841-0.14774827322955i | 0.245340131104641+0.850923461277995i | -1.0554 | 73.9166
| 117500 | -5.53562897803436E-06+0.0208427435594742i | -5.95704839682812+0.159794367289302i | 2870 | 0.777000777000777 | 0.777000777000777 | 8.08216792107308+2.79592044660446i | 461.421420996001i | -181.114464731635+99.7947483844679i | 1.07684477837368-1.95433295630775i | 0.0721979256133617-0.110418823597403i | 1.14904270398704-2.06475177990515i | -0.521101892008229i | 0.86727114469729-0.497836079021451i | 0.13272885530271+0.497836079021451i | -0.13272885530271+0.023265812986778i | -0.332322161357362-3.80902723168917i | 0.0537895805008242i | 0.204885976908776-0.0178754696505397i | 0.0000499999999999999-0.00205228811208118i | 3.33333333333333E-06-0.0022575169232893i | 0.0000144729409624649-0.0010751484881516i | 0.0000362766017652563-0.00107411812982828i | 0.009+0.0738274273593601i | -0.202699712994006-0.0321569303609932i | 23.537669538769-189.507628635678i | 1.41532419198935-0.123481289550845i | 2.37130972419662-3.06417841939014i | 0.248765407200671+0.269378688142758i | -0.0417622849270708-0.0626025146488151i | -14.0392163179012-2.63612607931516i | 1.20599492111909-0.147704673023686i | 0.245208302320345+0.850085923075806i | -1.0636 | 73.9097
| 117600 | -0.0000055262186463938+0.0208250201405773i | -5.95704832468224+0.159658487744426i | 2870 | 0.777000777000777 | 0.777000777000777 | 8.08373469438497+2.79413196480194i | 461.8141200777i | -181.424578706526+99.8796800852206i | 1.07542447770808-1.95343469895379i | 0.0721119055736824-0.110381126865909i | 1.14753638328176-2.0638158258197i | -0.521545382980151i | 0.867050273608702-0.49822065697347i | 0.132949726391298+0.49822065697347i | -0.132949726391298+0.023324726006681i | -0.332320430159705-3.80573885849294i | 0.0538353588672079i | 0.204883317201846-0.0178905896165526i | 0.0000499999999999999-0.00205054296912873i | 3.33333333333333E-06-0.0022555972660416i | 0.000014472938003706-0.00107423448513047i | 0.0000362395517253228-0.00107320575437366i | 0.009+0.0738902592124319i | -0.202356544533146-0.0320789681054706i | 23.4970090110771-189.346790937763i | 1.41530581909913-0.123585736199673i | 2.36905672267218-3.06274967657528i | 0.248881841807755+0.269591284239954i | -0.0417146592966161-0.0625374333804321i | -14.0407830190672-2.63447347705751i | 1.2059570887633-0.147661209026661i | 0.245076707976683+0.849249968122681i | -1.0719 | 73.9029
| 117700 | -5.51683229011248E-06+0.0208073268379338i | -5.95704825272018+0.159522839090826i | 2870 | 0.777000777000777 | 0.777000777000777 | 8.08529813426435+2.79234526996881i | 462.206819159398i | -181.734956495943+99.9646117859734i | 1.07400671508326-1.95253660425254i | 0.0720260173505131-0.110343408147575i | 1.14603273243377-2.06288001240011i | -0.521988873952073i | 0.86682923198499-0.498605136933337i | 0.13317076801501+0.498605136933337i | -0.13317076801501+0.023383737018736i | -0.332318697457421-3.80245603077107i | 0.0538811372335916i | 0.204880655218674-0.0179057093429917i | 0.0000499999999999999-0.00204880079158486i | 3.33333333333333E-06-0.00225368087074335i | 0.0000144729350424318-0.0010733220354185i | 0.0000362025960186345-0.00107229492755079i | 0.009+0.0739530910655037i | -0.202014245344796-0.0320012694162067i | 23.4564542633923-189.18622542203i | 1.41528743048494-0.123690181193559i | 2.36680771862348-3.06132114847698i | 0.248998367797962+0.269803830306073i | -0.0416671522996421-0.062472481022515i | -14.0423463869845-2.63282243087798i | 1.20591930925104-0.147617880886095i | 0.244945347628879+0.848415591888225i | -1.0801 | 73.8961
| 117800 | -5.50746982781456E-06+0.020789663574847i | -5.95704818094131+0.159387420740494i | 2870 | 0.777000777000777 | 0.777000777000777 | 8.08685824964925+2.7905603609086i | 462.599518241097i | -182.045598099885+100.049543486726i | 1.07259148523524-1.95163867461724i | 0.0719402607339562-0.110305667635287i | 1.1445317459692-2.06194434225253i | -0.522432364923994i | 0.866608019869632-0.498989518825432i | 0.133391980130368+0.498989518825432i | -0.133391980130368+0.023442846098562i | -0.332316963250463-3.7991787344004i | 0.0539269155999753i | 0.204877990959231-0.0179208288296478i | 0.00005-0.00204706157189761i | 3.33333333333333E-06-0.00225176772908737i | 0.0000144729320786422-0.00107241113505991i | 0.0000361657343252219-0.00107138564542229i | 0.009+0.0740159229185755i | -0.201672812501958-0.0319238331680437i | 23.4160049274747-189.025931400545i | 1.41526902614658-0.123794624531057i | 2.36456270385859-3.05989283898432i | 0.24911498515314+0.270016326308809i | -0.0416197635384866-0.0624076571738323i | -14.0439064305906-2.63117294016811i | 1.2058815823633-0.147574688250756i | 0.244814220832547+0.847582789858985i | -1.0884 | 73.8893
| 117900 | -5.49813117846917E-06+0.0207720302748805i | -5.95704810934499+0.159252232107417i | 2870 | 0.777000777000777 | 0.777000777000777 | 8.08841504944972+2.78877723641843i | 462.992217322796i | -182.356503518353+100.134475187479i | 1.07117878291071-1.95074091244718i | 0.0718546355143151-0.110267905521145i | 1.14303341842503-2.06100881796832i | -0.522875855895916i | 0.866386637306134-0.499373802574154i | 0.133613362693866+0.499373802574154i | -0.133613362693866+0.023502053321762i | -0.332315227538744-3.7959069553055i | 0.053972693966359i | 0.204875324423477-0.0179359480763096i | 0.00005-0.00204532530254062i | 3.33333333333333E-06-0.00224985783279468i | 0.000014472929112337-0.00107150178011231i | 0.0000361289663264692-0.00107047790406406i | 0.009+0.0740787547716473i | -0.201332243089902-0.0318466582416094i | 23.3756606366918-188.865908187681i | 1.41525060608378-0.123899066210707i | 2.36232167020173-3.05846475196417i | 0.249231693855124+0.270228772215852i | -0.0415724926171399-0.0623429614348292i | -14.0454631587947-2.62952500431101i | 1.205843907882-0.147531630770562i | 0.244683327143655+0.846751557538361i | -1.0966 | 73.8824
| 118000 | -5.48881626138869E-06+0.0207544268618568i | -5.95704803793063+0.159117272607569i | 2870 | 0.777000777000777 | 0.777000777000777 | 8.08996854254804+2.78699589528906i | 463.384916404494i | -182.667672751347+100.219406888232i | 1.06976860286707-1.94984332012779i | 0.0717691414820941-0.11023012199647i | 1.14153774434916-2.06007344212426i | -0.523319346867838i | 0.86616508433804-0.499757988103919i | 0.13383491566196+0.499757988103919i | -0.13383491566196+0.023561358763919i | -0.332313490322156-3.79264067945882i | 0.0540184723327427i | 0.204872655611381-0.0179510670827645i | 0.00005-0.00204359197601304i | 3.33333333333333E-06-0.00224795117361434i | 0.0000144729261435163-0.00107059396664669i | 0.0000360922917051098-0.00106957169956532i | 0.009+0.0741415866247191i | -0.200992534206122-0.0317697435232846i | 23.3354210260101-188.706155100104i | 1.41523217029632-0.124003506231041i | 2.36008460949357-3.0570368912617i | 0.249348493885724+0.27044116799487i | -0.0415253391412371-0.0622783934076195i | -14.0470165804787-2.62787862268149i | 1.20580628559003-0.147488708096567i | 0.24455266611856+0.845921890446558i | -1.1048 | 73.8756
| 118100 | -5.47952499622693E-06+0.0207368532598565i | -5.9570479666976+0.1589825416589i | 2870 | 0.777000777000777 | 0.777000777000777 | 8.09151873779876+2.78521633630499i | 463.777615486193i | -182.979105798866+100.304338588984i | 1.06836093987242-1.9489459000307i | 0.0716837784280018-0.1101923172518i | 1.14004471830042-2.0591382172825i | -0.52376283783976i | 0.865943361008925-0.500142075339165i | 0.134056638991075+0.500142075339165i | -0.134056638991075+0.023620762500595i | -0.33231175160066-3.78937989288021i | 0.0540642506991262i | 0.204869984522904-0.0179661858488038i | 0.00005-0.00204186158483944i | 3.33333333333333E-06-0.00224604774332339i | 0.0000144729231721803-0.00106968769074735i | 0.0000360557101452192-0.00106866702802848i | 0.009+0.0742044184777909i | -0.200653682960262-0.0316930879051675i | 23.2952857319868-188.546671456766i | 1.41521371878394-0.124107944590616i | 2.35785151359101-3.05560926070015i | 0.249465385226745+0.270653513613517i | -0.0414783027180512-0.0622139526959753i | -14.0485667044964-2.62623379464609i | 1.2057687152712-0.147445919880966i | 0.244422237314007+0.845093784120479i | -1.113 | 73.8688
| 118200 | -5.47025730297741E-06+0.0207193093932171i | -5.95704789564528+0.158848038681331i | 2870 | 0.777000777000777 | 0.777000777000777 | 8.09306564402873+2.78343855824448i | 464.170314567892i | -183.290802660911+100.389270289737i | 1.06695578870552-1.94804865451376i | 0.071598546142948-0.110154491476898i | 1.13855433484847-2.05820314599066i | -0.524206328811682i | 0.865721467362399-0.500526064204348i | 0.134278532637601+0.500526064204348i | -0.134278532637601+0.0236802646073341i | -0.332310011374162-3.7861245816369i | 0.0541100290655099i | 0.204867311158014-0.0179813043742158i | 0.00005-0.0020401341215697i | 3.33333333333333E-06-0.00224414753372667i | 0.0000144729201983285-0.00106878294851184i | 0.0000360192213322067-0.00106776388556912i | 0.009+0.0742672503308627i | -0.200315686474053-0.0316166902850396i | 23.2552543927611-188.387456578893i | 1.41519525154641-0.124212381287972i | 2.35562237436724-3.05418186408114i | 0.249582367859971+0.270865809039435i | -0.0414313829564832-0.0621496389053197i | -14.050113539674-2.62459051956315i | 1.20573119671027-0.147403265777083i | 0.244292040287126+0.844267234113655i | -1.1212 | 73.862
| 118300 | -0.0000054610131019717+0.0207017951865321i | -5.95704782477307+0.158713763096746i | 2870 | 0.777000777000777 | 0.777000777000777 | 8.09460927003734+2.78166255987963i | 464.563013649591i | -183.602763337482+100.47420199049i | 1.06555314415578-1.94715158592114i | 0.0715134444180476-0.110116644860752i | 1.13706658857383-2.05726823078189i | -0.524649819783604i | 0.865499403442105-0.500909954623942i | 0.134500596557895+0.500909954623942i | -0.134500596557895+0.023739865159662i | -0.332308269642552-3.7828747318432i | 0.0541558074318936i | 0.204864635516676-0.0179964226587878i | 0.00005-0.00203840957877885i | 3.33333333333333E-06-0.00224225053665674i | 0.0000144729172219618-0.0010678797360509i | 0.0000359828249528106-0.00106686226831594i | 0.009+0.0743300821839345i | -0.199978541881269-0.0315405495663314i | 23.2153266480463-188.228509789982i | 1.41517676858348-0.124316816321638i | 2.3533971837117-3.05275470518457i | 0.249699441767176+0.271078054240257i | -0.0413845794670575-0.0620854516427214i | -14.0516570948104-2.62294879678288i | 1.20569372969295-0.147360745439376i | 0.24416207459546+0.843442235996225i | -1.1294 | 73.8552
| 118400 | -5.45179231387765E-06+0.0206843105646495i | -5.95704775408037+0.15857971432898i | 2870 | 0.777000777000777 | 0.777000777000777 | 8.09614962459651+2.77988833997645i | 464.955712731289i | -183.914987828578+100.559133691243i | 1.06415300102328-1.94625469658342i | 0.0714284730446202-0.110078777591579i | 1.1355814740679-2.056333474175i | -0.525093310755526i | 0.86527716929172-0.501293746522443i | 0.13472283070828+0.501293746522443i | -0.13472283070828+0.023799564233083i | -0.332306526405763-3.77963032966033i | 0.0542015857982773i | 0.204861957598856-0.0180115407023095i | 0.00005-0.00203668794906705i | 3.33333333333333E-06-0.00224035674397375i | 0.0000144729142430792-0.0010669780494884i | 0.0000359465206950886-0.00106596217241066i | 0.009+0.0743929140370063i | -0.199642246327647-0.0314646646580885i | 23.1755021391215-188.069830415781i | 1.41515826989493-0.124421249690161i | 2.3511759335301-3.05132778776905i | 0.24981660693011+0.271290249183599i | -0.0413378918619069-0.0620213905168783i | -14.0531973786769-2.62130862564747i | 1.20565631400587-0.147318358523414i | 0.24403233979692+0.84261878535474i | -1.1376 | 73.8484
| 118500 | -5.44259485969767E-06+0.0206668554526711i | -5.95704768356655+0.158445891803812i | 2870 | 0.777000777000777 | 0.777000777000777 | 8.09768671645074+2.7781158972949i | 465.348411812988i | -184.2274761342+100.644065391995i | 1.06275535411872-1.94535798881761i | 0.071343631814191-0.110040889856827i | 1.13409898593291-2.05539887867444i | -0.525536801727448i | 0.865054764954954-0.501677439824365i | 0.134945235045046+0.501677439824365i | -0.134945235045046+0.023859361903083i | -0.332304781663712-3.77639136129626i | 0.054247364164661i | 0.204859277404518-0.0180266585045696i | 0.0000500000000000001-0.0020349692250594i | 3.33333333333333E-06-0.00223846614756533i | 0.0000144729112616813-0.00106607788496132i | 0.0000359103082484153-0.00106506359400804i | 0.009+0.0744557458900781i | -0.199306796970844-0.0313890344749388i | 23.135780508823-187.91141778429i | 1.41513975548051-0.124525681392083i | 2.34895861574433-3.04990111557163i | 0.249933863330515+0.271502393837064i | -0.0412913197547733-0.0619574551381177i | -14.0547344000173-2.61967000549109i | 1.20561894943659-0.147276104685894i | 0.24390283544985+0.841796877792215i | -1.1458 | 73.8415
| 118600 | -5.43342066076714E-06+0.0206494297759513i | -5.95704761323103+0.15831229494896i | 2870 | 0.777000777000777 | 0.777000777000777 | 8.09922055431735+2.77634523058895i | 465.741110894687i | -184.540228254347+100.728997092748i | 1.06136019826344-1.94446146492722i | 0.0712589205184937-0.110002981843176i | 1.13261911878193-2.0544644467704i | -0.52598029269937i | 0.864832190475549-0.502061034454242i | 0.135167809524451+0.502061034454242i | -0.135167809524451+0.023919258245128i | -0.332303035416341-3.77315781300538i | 0.0542931425310447i | 0.204856594933626-0.0180417760653582i | 0.0000500000000000001-0.00203325339940589i | 3.33333333333333E-06-0.00223657873934648i | 0.0000144729082777679-0.00106517923861965i | 0.0000358741873034717-0.00106416652927576i | 0.009+0.0745185777431499i | -0.198972190980363-0.0313136579370584i | 23.0961614015371-187.753271225747i | 1.41512122533997-0.124630111425952i | 2.34674522229251-3.04847469230809i | 0.250051210950117+0.27171448816824i | -0.0412448627609947-0.061893645118382i | -14.0562681675484-2.61803293563999i | 1.20558163577357-0.147233983584626i | 0.243773561113012+0.840976508928i | -1.1539 | 73.8347
| 118700 | -0.0000054242696387526+0.020632033460096i | -5.95704754307319+0.158178923194069i | 2870 | 0.777000777000777 | 0.777000777000777 | 8.10075114688644+2.77457633860669i | 466.133809976386i | -184.853244189021+100.813928793501i | 1.05996752828937-1.94356512720233i | 0.071174338949468-0.109965053736547i | 1.13114186723884-2.05353018093888i | -0.526423783671292i | 0.864609445897283-0.502444530336627i | 0.135390554102717+0.502444530336627i | -0.135390554102717+0.023979253334665i | -0.332301287663557-3.76992967108851i | 0.0543389208974284i | 0.204853910186147-0.0180568933844636i | 0.0000500000000000001-0.00203154046478128i | 3.33333333333333E-06-0.00223469451125941i | 0.0000144729052913393-0.00106428210662636i | 0.0000358381575522411-0.00106327097439437i | 0.009+0.0745814095962217i | -0.198638425537504-0.0312385339701379i | 23.0566444631908-187.595390072617i | 1.41510267947307-0.124734539790308i | 2.34453574512893-3.04704852167301i | 0.250168649770627+0.271926532144706i | -0.0411985204974968-0.0618299600712216i | -14.0577986899596-2.61639741541262i | 1.20554437280621-0.147191994878528i | 0.243644516345557+0.840157674397671i | -1.1621 | 73.8279
| 118800 | -5.41514171565014E-06+0.0206146664309617i | -5.95704747309245+0.158045775970706i | 2870 | 0.777000777000777 | 0.777000777000777 | 8.10227850282107+2.77280922009027i | 466.526509058084i | -185.166523938219+100.898860494254i | 1.05857733903907-1.94266897791969i | 0.0710898868992625-0.109927105722095i | 1.12966722593833-2.05259608364178i | -0.526867274643213i | 0.864386531263967-0.50282792739609i | 0.135613468736033+0.50282792739609i | -0.135613468736033+0.0240393472471231i | -0.332299538405233-3.76670692189253i | 0.0543846992638121i | 0.204851223162045-0.0180720104616722i | 0.0000500000000000001-0.002029830413885i | 3.33333333333333E-06-0.0022328134552735i | 0.000014472902302395-0.00106338648515734i | 0.0000358022186880006-0.0010623769255573i | 0.009+0.0746442414492935i | -0.198305497835308-0.0311636615053511i | 23.0172293412445-187.437773659585i | 1.41508411787958-0.124838966483673i | 2.34233017622414-3.04562260733993i | 0.250286179773733+0.272138525734025i | -0.0411522925827871-0.0617663996117886i | -14.0593259759135-2.61476344411956i | 1.20550716032481-0.147150138227617i | 0.243515700707076+0.839340369853027i | -1.1702 | 73.8211
| 118900 | -5.40603681378379E-06+0.0205973286146542i | -5.9570474032882+0.157912852712349i | 2870 | 0.777000777000777 | 0.777000777000777 | 8.10380263075728+2.77104387377614i | 466.919208139783i | -185.480067501944+100.983792195006i | 1.05718962536565-1.94177301934272i | 0.0710055641602353-0.10988913798422i | 1.12819518952589-2.05166215732694i | -0.527310765615135i | 0.864163446619443-0.503211225557226i | 0.135836553380557+0.503211225557226i | -0.135836553380557+0.024099540057909i | -0.332297787641338-3.76348955181026i | 0.0544304776301958i | 0.204848533861284-0.0180871272967754i | 0.0000499999999999999-0.00202812323944103i | 3.33333333333333E-06-0.00223093556338513i | 0.0000144728993109352-0.00106249237040133i | 0.0000357663704053159-0.00106148437897071i | 0.009+0.0747070733023653i | -0.197973405078481-0.0310890394793201i | 22.9779156846842-187.28042132355i | 1.41506554055924-0.124943391504607i | 2.3401285075647-3.04419695296133i | 0.250403800941116+0.272350468903748i | -0.0411061786369469-0.0617029633568261i | -14.0608500340455-2.61313102106379i | 1.20546999812058-0.14710841329302i | 0.243387113757576+0.838524590961962i | -1.1784 | 73.8143
| 119000 | -5.39695485580376E-06+0.0205800199375278i | -5.95704733365986+0.15778015285438i | 2870 | 0.777000777000777 | 0.777000777000777 | 8.10532353930423+2.76928029839491i | 467.311907221482i | -185.793874880194+101.068723895759i | 1.05580438213283-1.9408772537216i | 0.0709213705249539-0.109851150706565i | 1.12672575265778-2.05072840442817i | -0.527754256587057i | 0.863940192007589-0.503594424744645i | 0.136059807992411+0.503594424744645i | -0.136059807992411+0.024159831842412i | -0.332296035371769-3.76027754728027i | 0.0544762559965793i | 0.204845842283829-0.0181022438895609i | 0.0000499999999999999-0.0020264189341978i | 3.33333333333333E-06-0.00222906082761758i | 0.0000144728963169601-0.00106159975855991i | 0.0000357306124000351-0.00106059333085352i | 0.009+0.0747699051554371i | -0.197642144483357-0.0310146668340851i | 22.9387031440129-187.12333240361i | 1.41504694751181-0.125047814851644i | 2.3379307311534-3.04277156216878i | 0.250521513254439+0.272562361621415i | -0.0410601782816234-0.0616396509246619i | -14.0623708729641-2.61150014554053i | 1.20543288598563-0.147066819736954i | 0.243258755057499+0.837710333408421i | -1.1865 | 73.8075
| 119100 | -5.38789576468486E-06+0.020562740326184i | -5.95704726420682+0.157647675834077i | 2870 | 0.777000777000777 | 0.777000777000777 | 8.10684123704426+2.76751849267156i | 467.70460630318i | -186.10794607297+101.153655596512i | 1.05442160421487-1.93998168329334i | 0.0708373057861988-0.109813144072022i | 1.12525891000107-2.04979482736536i | -0.528197747558979i | 0.863716767472316-0.503977524882978i | 0.136283232527684+0.503977524882978i | -0.136283232527684+0.024220222676001i | -0.332294281596449-3.75707089478667i | 0.054522034362963i | 0.204843148429647-0.0181173602398177i | 0.0000499999999999999-0.00202471749092811i | 3.33333333333333E-06-0.00222718924002093i | 0.0000144728933204698-0.00106070864584739i | 0.0000356949443692812-0.00105970377743731i | 0.009+0.0748327370085089i | -0.197311713277827-0.0309405425170706i | 22.8995913712433-186.966506241055i | 1.41502833873706-0.125152236523326i | 2.33573683900917-3.04134643857306i | 0.250639316695353+0.27277420385455i | -0.0410142911400221-0.0615764619351985i | -14.0638885012511-2.60987081683748i | 1.20539582371297-0.14702535722273i | 0.243130624167729+0.836897592892312i | -1.1947 | 73.8007
| 119200 | -5.37885946372485E-06+0.0205454897074707i | -5.95704719492852+0.157515421090609i | 2870 | 0.777000777000777 | 0.777000777000777 | 8.10835573253306+2.76575845532546i | 468.097305384879i | -186.422281080271+101.238587297264i | 1.0530412864966-1.93908631028186i | 0.0707533697369605-0.109775118262731i | 1.12379465623356-2.04886142854459i | -0.528641238530901i | 0.863493173057568-0.504360525896875i | 0.136506826942432+0.504360525896875i | -0.136506826942432+0.024280712634026i | -0.332292526315287-3.75386958085894i | 0.0545678127293467i | 0.204840452298702-0.0181324763473341i | 0.00005-0.00202301890242901i | 3.33333333333333E-06-0.00222532079267191i | 0.0000144728903214639-0.00105981902849079i | 0.0000356593660114453-0.00105881571496628i | 0.009+0.0748955688615807i | -0.196982108701287-0.0308666654810539i | 22.8605800198895-186.809942179362i | 1.41500971423474-0.125256656518191i | 2.333546823167-3.03992158576429i | 0.250757211245484+0.272985995570667i | -0.0409685168368974-0.0615133960099066i | -14.0654029274616-2.60824303423485i | 1.2053588110965-0.146984025414744i | 0.24300272064957+0.836086365129447i | -1.2028 | 73.7939
| 119300 | -5.36984587654287E-06+0.020528268008481i | -5.95704712582434+0.157383388065021i | 2870 | 0.777000777000777 | 0.777000777000777 | 8.10986703429961+2.76400018507033i | 468.490004466578i | -186.736879902098+101.323518998017i | 1.05166342387336-1.93819113689796i | 0.0706695621704426-0.109737073460084i | 1.1223329860438-2.04792821035804i | -0.529084729502823i | 0.863269408807323-0.504743427711006i | 0.136730591192677+0.504743427711006i | -0.136730591192677+0.024341301791817i | -0.332290769528205-3.75067359207172i | 0.0546135910957304i | 0.204837753890959-0.018147592211899i | 0.00005-0.0020213231615217i | 3.33333333333333E-06-0.00222345547767387i | 0.0000144728873199424-0.0010589309027298i | 0.0000356238770261823-0.00105792913969722i | 0.009+0.0749584007146525i | -0.196653328004582-0.0307930346841335i | 22.8216687449595-186.653639564178i | 1.41499107400462-0.12536107483478i | 2.33136067567798-3.03849700731186i | 0.250875196886457+0.273197736737268i | -0.0409228549985493-0.0614504527718172i | -14.066914160124-2.60661679700531i | 1.205321847931-0.146942823978478i | 0.242875044064799+0.835276645851483i | -1.2109 | 73.787
| 119400 | -5.36085492707772E-06+0.0205110751565525i | -5.95704705689373+0.157251576200236i | 2870 | 0.777000777000777 | 0.777000777000777 | 8.11137515084642+2.76224368061445i | 468.882703548277i | -187.051742538451+101.40845069877i | 1.05028801125103-1.93729616533953i | 0.0705858828800622-0.109699009844731i | 1.12087389413109-2.04699517518426i | -0.529528220474745i | 0.863045474765591-0.50512623025006i | 0.136954525234409+0.50512623025006i | -0.136954525234409+0.024401990224685i | -0.33228901123512-3.74748291504458i | 0.0546593694621141i | 0.204835053206382-0.018162707833301i | 0.00005-0.00201963026105141i | 3.33333333333333E-06-0.00222159328715655i | 0.0000144728843159058-0.00105804426481668i | 0.0000355884771144028-0.0010570440478994i | 0.009+0.0750212325677243i | -0.196325368449944-0.0307196490896967i | 22.7828572029473-186.497597743319i | 1.41497241804644-0.125465491471634i | 2.32917838860924-3.03707270676475i | 0.250993273599867+0.273409427321841i | -0.0408773052528097-0.0613876318455108i | -14.0684222077402-2.60499210441421i | 1.20528493401216-0.146901752580487i | 0.242747593975609+0.834468430805781i | -1.219 | 73.7802
| 119500 | -5.35188653958632E-06+0.0204939110792656i | -5.9570469881361+0.157119984941036i | 2870 | 0.777000777000777 | 0.777000777000777 | 8.11288009064956+2.76048894066061i | 469.275402629975i | -187.366868989329+101.493382399523i | 1.048915043546-1.93640139779147i | 0.0705023316594498-0.109660927596575i | 1.11941737520545-2.04606232538805i | -0.529971711446667i | 0.862821370976416-0.505508933438745i | 0.137178629023584+0.505508933438745i | -0.137178629023584+0.024462778007922i | -0.332287251435933-3.74429753644191i | 0.0547051478284978i | 0.204832350244935-0.0181778232113279i | 0.00005-0.00201794019388735i | 3.33333333333333E-06-0.00221973421327609i | 0.0000144728813093536-0.00105715911101625i | 0.0000355531659782669-0.00105616043585457i | 0.009+0.0750840644207961i | -0.195998227310936-0.0306465076663887i | 22.7441450518256-186.341816066757i | 1.41495374635995-0.125569906427285i | 2.326999954044-3.0356486876514i | 0.251111441367305+0.273621067291859i | -0.0408318672290406-0.061324932857112i | -14.0699270787857-2.60336895571957i | 1.20524806913651-0.146860810888408i | 0.242620369944674+0.833661715755431i | -1.2271 | 73.7734
| 119600 | -5.34294063864217E-06+0.0204767757044433i | -5.95704691955086+0.156988613734065i | 2870 | 0.777000777000777 | 0.777000777000777 | 8.11438186215871+2.75873596390621i | 469.668101711674i | -187.682259254733+101.578314100275i | 1.04754451568516-1.93550683642586i | 0.070418908302453-0.109622826894783i | 1.11796342398761-2.04512966332064i | -0.530415202418589i | 0.862597097483877-0.505891537201791i | 0.137402902516123+0.505891537201791i | -0.137402902516123+0.0245236652167979i | -0.332285490130593-3.74111744297276i | 0.0547509261948815i | 0.204829645006585-0.0181929383457701i | 0.00005-0.00201625295292256i | 3.33333333333333E-06-0.00221787824821482i | 0.0000144728783002862-0.00105627543760582i | 0.0000355179433211793-0.0010552782998569i | 0.009+0.0751468962738678i | -0.195671901872406-0.0305736093880822i | 22.7055319510372-186.186293886612i | 1.41493505894494-0.125674319700287i | 2.3248253640815-3.03422495348008i | 0.251229700170342+0.27383265661479i | -0.0407865405581239-0.0612623554342827i | -14.0714287817096-2.60174735017215i | 1.20521125310149-0.146819998570941i | 0.242493371535111+0.832856496479126i | -1.2352 | 73.7666
| 119700 | -5.33401714913363E-06+0.0204596689601495i | -5.95704685113744+0.156857462027813i | 2870 | 0.777000777000777 | 0.777000777000777 | 8.11588047379732+2.75698474904328i | 470.060800793373i | -187.997913334663+101.663245801028i | 1.04617642260587-1.93461248340192i | 0.0703356126031332-0.109584707917783i | 1.116512035209-2.0441971913197i | -0.530858693390511i | 0.862372654332084-0.506274041463945i | 0.137627345667916+0.506274041463945i | -0.137627345667916+0.024584651926566i | -0.332283727318998-3.73794262139049i | 0.0547967045612652i | 0.204826937491296-0.0182080532364151i | 0.00005-0.00201456853107384i | 3.33333333333333E-06-0.00221602538418122i | 0.0000144728752887032-0.00105539324087514i | 0.000035482808847781-0.0010543976362129i | 0.009+0.0752097281269396i | -0.195346389430416-0.0305009532338447i | 22.6670175614886-186.031030557142i | 1.41491635580114-0.125778731289171i | 2.32265461083695-3.03280150773867i | 0.251348049990533+0.274044195258085i | -0.0407413248724531-0.0611998992062103i | -14.0729273249348-2.60012728701547i | 1.20517448570539-0.146779315297855i | 0.2423665983105+0.832052768771091i | -1.2433 | 73.7598
| 119800 | -5.32511599626245E-06+0.0204425907746884i | -5.95704678289526+0.156726529272611i | 2870 | 0.777000777000777 | 0.777000777000777 | 8.11737593396265+2.75523529475859i | 470.453499875072i | -188.313831229118+101.748177501781i | 1.044810759256-1.93371834086617i | 0.0702524443557689-0.10954657084327i | 1.11506320361177-2.04326491170944i | -0.531302184362432i | 0.862148041565182-0.506656446149973i | 0.137851958434818+0.506656446149973i | -0.137851958434818+0.0246457382124591i | -0.332281963001053-3.73477305849274i | 0.0548424829276489i | 0.204824227699031-0.0182231678830509i | 0.0000500000000000001-0.00201288692128162i | 3.33333333333333E-06-0.00221417561340978i | 0.0000144728722746049-0.00105451251712635i | 0.000035447762263945-0.0010535184412414i | 0.009+0.0752725599800114i | -0.195021687292198-0.030428538187909i | 22.6286015455413-185.876025434736i | 1.4148976369283-0.125883141192473i | 2.32048768644165-3.03137835389499i | 0.251466490809417+0.274255683189177i | -0.0406962198059276-0.0611375638036016i | -14.0744227168579-2.59850876548598i | 1.20513776674736-0.146738760739977i | 0.242240049834889+0.831250528441016i | -1.2514 | 73.753
| 119900 | -5.31623710554218E-06+0.0204255410766034i | -5.95704671482377+0.156595814920626i | 2870 | 0.777000777000777 | 0.777000777000777 | 8.11886825102591+2.75348759973366i | 470.84619895677i | -188.630012938099+101.833109202534i | 1.04344752059382-1.93282441095241i | 0.0701694033548558-0.109508415848205i | 1.11361692394868-2.04233282680062i | -0.531745675334354i | 0.861923259227349-0.507038751184665i | 0.138076740772651+0.507038751184665i | -0.138076740772651+0.024706924149689i | -0.3322801971767-3.73160874112122i | 0.0548882612940326i | 0.204821515629758-0.0182382822854674i | 0.0000500000000000001-0.00201120811650991i | 3.33333333333333E-06-0.0022123289281609i | 0.0000144728692579911-0.00105363326267391i | 0.0000354128032767685-0.00105264071127347i | 0.009+0.0753353918330832i | -0.194697792776094-0.0303563632396423i | 22.5902835670053-185.721277877907i | 1.4148789023262-0.125987549408742i | 2.31832458304275-3.02995549539682i | 0.251585022608522+0.274467120375503i | -0.0406512249939453-0.0610753488586785i | -14.0759149658497-2.59689178481303i | 1.20510109602744-0.146698334569195i | 0.242113725672793+0.830449771314025i | -1.2594 | 73.7462
| 120000 | -5.30738040279658E-06+0.0204085197946762i | -5.95704664692238+0.156465318425851i | 2870 | 0.777000777000777 | 0.777000777000777 | 8.12035743333227+2.75174166264483i | 471.238898038469i | -188.946458461605+101.918040903286i | 1.0420867015881-1.93193069578184i | 0.070086489395107-0.109470243108821i | 1.11217319098321-2.04140093889066i | -0.532189166306276i | 0.861698307362795-0.507420956492826i | 0.138301692637205+0.507420956492826i | -0.138301692637205+0.02476820981345i | -0.332278429845844-3.72844965616144i | 0.0549340396604161i | 0.204818801283437-0.0182533964434524i | 0.0000500000000000001-0.00200953210974615i | 3.33333333333333E-06-0.00221048532072077i | 0.000014472866238862-0.00105275547384459i | 0.0000353779315945688-0.00105176444265241i | 0.009+0.075398223686155i | -0.1943747032115-0.0302844273835162i | 22.5520632911308-185.566787247277i | 1.41486015199457-0.126091955936512i | 2.31616529280344-3.02853293567192i | 0.251703645369357+0.274678506784473i | -0.0406063400733946-0.0610132540051647i | -14.0774040802546-2.59527634421898i | 1.20506447334649-0.146658036458448i | 0.241987625389203+0.829650493230552i | -1.2675 | 73.7394
| 120100 | -5.29854581415808E-06+0.0203915268579254i | -5.95704657919053+0.156335039244095i | 2870 | 0.777000777000777 | 0.777000777000777 | 8.12184348920104+2.74999748216329i | 471.631597120168i | -189.263167799638+102.002972604039i | 1.04072829721801-1.93103719746305i | 0.0700037022714564-0.109432052800623i | 1.11073199948947-2.04046925026367i | -0.532632657278198i | 0.861473186015765-0.507803061999282i | 0.138526813984235+0.507803061999282i | -0.138526813984235+0.0248295952789159i | -0.332276661008397-3.72529579054261i | 0.0549798180267998i | 0.204816084660036-0.0182685103567943i | 0.0000500000000000001-0.00200785889400115i | 3.33333333333333E-06-0.00220864478340127i | 0.0000144728632172177-0.00105187914697739i | 0.0000353431469268762-0.00105088963173368i | 0.009+0.0754610555392268i | -0.194052415938825-0.0302127296190768i | 22.5139403846014-185.412552905575i | 1.41484138593319-0.12619636077432i | 2.31400980790284-3.02711067812826i | 0.251822359073418+0.274889842383495i | -0.040561564682648-0.0609512788782833i | -14.0788900683916-2.5936624429192i | 1.20502789850624-0.146617866081723i | 0.2418617485496+0.828852690046342i | -1.2756 | 73.7326
| 120200 | -5.28973326606631E-06+0.0203745621956061i | -5.95704651162767+0.15620497683298i | 2870 | 0.777000777000777 | 0.777000777000777 | 8.12332642692568+2.7482550569552i | 472.024296201866i | -189.580140952195+102.087904304792i | 1.03937230247316-1.93014391809217i | 0.0699210417790551-0.109393845098392i | 1.10929334425222-2.03953776319056i | -0.53307614825012i | 0.861247895230538-0.50818506762888i | 0.138752104769462+0.50818506762888i | -0.138752104769462+0.0248910806212399i | -0.332274890664286-3.7221471312375i | 0.0550255963931835i | 0.20481336575952-0.0182836240252822i | 0.0000499999999999999-0.00200618846230897i | 3.33333333333333E-06-0.00220680730853987i | 0.0000144728601930578-0.00105100427842346i | 0.0000353084489844253-0.0010500162748848i | 0.009+0.0755238873922986i | -0.193730928309409-0.0301412689509124i | 22.4759145155262-185.258574217625i | 1.4148226041418-0.126300763920711i | 2.31185812053599-3.02568872615403i | 0.251941163702181+0.275101127139954i | -0.0405168984615521-0.0608894231147416i | -14.0803729385533-2.59205008012222i | 1.20499137130928-0.146577823114052i | 0.241736094719918+0.828056357632237i | -1.2836 | 73.7258
| 120300 | -5.28094268526644E-06+0.0203576257372085i | -5.95704644423321+0.156075130651932i | 2870 | 0.777000777000777 | 0.777000777000777 | 8.12480625477391+2.74651438568166i | 472.416995283565i | -189.897377919279+102.172836005545i | 1.03801871235354-1.92925085975284i | 0.0698385077132754-0.109355620176189i | 1.10785722006682-2.03860647992903i | -0.533519639222042i | 0.861022435051423-0.508566973306484i | 0.138977564948577+0.508566973306484i | -0.138977564948577+0.024952665915558i | -0.332273118813409-3.71900366526207i | 0.0550713747595672i | 0.204810644581851-0.0182987374487034i | 0.0000499999999999999-0.00200452080772684i | 3.33333333333333E-06-0.00220497288849952i | 0.0000144728571663824-0.00105013086454614i | 0.0000352738374791551-0.00104914436848539i | 0.009+0.0755867192453704i | -0.1934102376855-0.0300700443886276i | 22.4379853534329-185.104850550337i | 1.41480380662016-0.126405165374215i | 2.30971022291379-3.02426708311768i | 0.252060059237115+0.275312361021238i | -0.0404723410514249-0.0608276863527338i | -14.0818526990071-2.59043925502973i | 1.20495489155902-0.146537907231506i | 0.241610663466608+0.827261491874322i | -1.2916 | 73.719
| 120400 | -5.27217399880775E-06+0.020340717412457i | -5.95704637700662+0.15594550016217i | 2870 | 0.777000777000777 | 0.777000777000777 | 8.12628298098785+2.74477546699885i | 472.809694365264i | -190.214878700888+102.257767706297i | 1.03666752186956-1.92835802451636i | 0.0697560998697102-0.109317378207352i | 1.10642362173927-2.03767540272371i | -0.533963130193964i | 0.860796805522766-0.50894877895698i | 0.139203194477234+0.50894877895698i | -0.139203194477234+0.025014351236984i | -0.332271345455695-3.71586537967553i | 0.0551171531259509i | 0.204807921126996-0.0183138506268473i | 0.0000499999999999999-0.00200285592333504i | 3.33333333333333E-06-0.00220314151566854i | 0.0000144728541371919-0.0010492589017208i | 0.0000352393121241969-0.00104827390892704i | 0.009+0.0756495510984422i | -0.193090341440174-0.0299990549468105i | 22.40015256926-184.951381272703i | 1.41478499336802-0.126509565133376i | 2.30756610726306-3.02284575236817i | 0.252179045659664+0.275523543994711i | -0.0404278920950445-0.060766068231924i | -14.0833293579945-2.58882996683668i | 1.20491845905972-0.146498118111193i | 0.241485454356591+0.82646808867367i | -1.2997 | 73.7122
| 120500 | -5.26342713404214E-06+0.0203238371513094i | -5.95704630994732+0.155816084826705i | 2870 | 0.777000777000777 | 0.777000777000777 | 8.12775661378403+2.74303829955797i | 473.202393446963i | -190.532643297023+102.34269940705i | 1.03531872604199-1.92746541444164i | 0.0696738180441735-0.109279119364507i | 1.10499254408616-2.03674453380615i | -0.534406621165886i | 0.860571006688945-0.509330484505273i | 0.139428993311055+0.509330484505273i | -0.139428993311055+0.025076136660613i | -0.332269570591059-3.71273226158001i | 0.0551629314923346i | 0.204805195394919-0.018328963559502i | 0.00005-0.00200119380223684i | 3.33333333333333E-06-0.00220131318246052i | 0.0000144728511054858-0.00104838838633487i | 0.0000352048726338719-0.00104740489261333i | 0.009+0.075712382951514i | -0.192771236957306-0.0299282996450052i | 22.3624158353503-184.798165755782i | 1.41476616438515-0.126613963196733i | 2.30542576582649-3.02142473723494i | 0.252298122951262+0.275734676027732i | -0.0403835512366449-0.0607045683934457i | -14.0848029237313-2.58722221473126i | 1.20488207361648-0.146458455431253i | 0.241360466957284+0.825676143946374i | -1.3077 | 73.7054
| 120600 | -5.25470201862251E-06+0.0203069848839558i | -5.95704624305477+0.155686884110328i | 2870 | 0.777000777000777 | 0.777000777000777 | 8.12922716135354+2.74130288200539i | 473.595092528661i | -190.850671707683+102.427631107803i | 1.03397231990197-1.92657303157535i | 0.0695916620327034-0.109240843819562i | 1.10356398193467-2.03581387539491i | -0.534850112137808i | 0.86034503859437-0.509712089876287i | 0.13965496140563+0.509712089876287i | -0.13965496140563+0.025138022261521i | -0.332267794219412-3.70960429812038i | 0.0552087098587183i | 0.204802467385582-0.0183440762464558i | 0.00005-0.00199953443755836i | 3.33333333333333E-06-0.0021994878813142i | 0.0000144728480712645-0.00104751931478774i | 0.0000351705187236836-0.0010465373159597i | 0.009+0.0757752148045858i | -0.192452921631495-0.0298577775076815i | 22.324774825443-184.645203372696i | 1.41474731967128-0.126718359562821i | 2.30328919086257-3.02000404102793i | 0.252417291093331+0.275945757087645i | -0.0403393181219072-0.0606431864798882i | -14.0862734044083-2.58561599789506i | 1.20484573503522-0.146418918870856i | 0.241235700836617+0.82488565362345i | -1.3157 | 73.6986
| 120700 | -5.24599858050137E-06+0.0202901605408175i | -5.95704617632841+0.155557897479601i | 2870 | 0.777000777000777 | 0.777000777000777 | 8.13069463186204+2.73956921298269i | 473.98779161036i | -191.168963932869+102.512562808556i | 1.03262829849099-1.92568087795194i | 0.0695096316315593-0.109202551743715i | 1.10213793012255-2.03488342969566i | -0.53529360310973i | 0.860118901283486-0.510093594994966i | 0.139881098716514+0.510093594994966i | -0.139881098716514+0.025200008114764i | -0.33226601634066-3.70648147648416i | 0.055254488225102i | 0.204799737098953-0.0183591886874965i | 0.00005-0.00199787782244854i | 3.33333333333333E-06-0.00219766560469339i | 0.0000144728450345279-0.00104665168349077i | 0.0000351362501103141-0.00104567117539351i | 0.009+0.0758380466576576i | -0.19213539286803-0.0297874875642081i | 22.2872292146666-184.492493498621i | 1.4147284592262-0.126822754230175i | 2.30115637464568-3.01858366703795i | 0.252536550067269+0.276156787141788i | -0.040295192397954-0.0605819221352972i | -14.0877408081904-2.58401131550309i | 1.20480944312269-0.14637950811019i | 0.241111155563001+0.824096613650803i | -1.3237 | 73.6918
| 120800 | -5.23731674792932E-06+0.0202733640525464i | -5.95704610976769+0.155429124402856i | 2870 | 0.777000777000777 | 0.777000777000777 | 8.13215903344995+2.73783729112665i | 474.380490692059i | -191.487519972581+102.597494509308i | 1.03128665686087-1.92478895559371i | 0.0694277266372245-0.109164243307455i | 1.10071438349809-2.03395319890117i | -0.535737094081651i | 0.859892594800771-0.510474999786275i | 0.140107405199229+0.510474999786275i | -0.140107405199229+0.0252620942953761i | -0.332264236954765-3.70336378390129i | 0.0553002665914857i | 0.204797004534995-0.0183743008824151i | 0.00005-0.00199622395007896i | 3.33333333333333E-06-0.00219584634508686i | 0.000014472841995276-0.00104578548886716i | 0.0000351020665116149-0.00104480646735385i | 0.009+0.0759008785107294i | -0.191818648082821-0.0297174288488202i | 22.2497786795325-184.340035510777i | 1.41470958304963-0.126927147197351i | 2.29902730946586-3.01716361853644i | 0.252655899854465+0.276367766157483i | -0.0402511737133396-0.0605207750051571i | -14.0892051432176-2.58240816672379i | 1.20477319768647-0.146340222830467i | 0.24098683070536+0.823309019989075i | -1.3317 | 73.685
| 120900 | -5.22865644945357E-06+0.0202565953500237i | -5.95704604337207+0.155300564350182i | 2870 | 0.777000777000777 | 0.777000777000777 | 8.13362037423244+2.73610711506937i | 474.773189773757i | -191.806339826818+102.682426210061i | 1.02994739007378-1.92389726651082i | 0.069345946846407-0.109125918680564i | 1.09929333692019-2.03302318519138i | -0.536180585053573i | 0.859666119190735-0.510856304175197i | 0.140333880809265+0.510856304175197i | -0.140333880809265+0.025324280878376i | -0.332262456061588-3.70025120764391i | 0.0553460449578694i | 0.20479426969367-0.0183894128309968i | 0.00005-0.00199457281364382i | 3.33333333333333E-06-0.00219403009500821i | 0.0000144728389535085-0.00104492072735197i | 0.0000350679676466039-0.00104394318829162i | 0.009+0.0759637103638012i | -0.191502684702358-0.0296476004005941i | 22.2124228979269-184.187828788421i | 1.41469069114133-0.127031538462866i | 2.29690198762915-3.01574389877569i | 0.252775340436296+0.276578694102037i | -0.0402072617180479-0.0604597447363918i | -14.0906664176045-2.58080655071919i | 1.20473699853494-0.146301062713918i | 0.24086272583314+0.82252286861368i | -1.3397 | 73.6782
| 121000 | -5.22001761391642E-06+0.0202398543643591i | -5.957045977141+0.15517221679342i | 2870 | 0.777000777000777 | 0.777000777000777 | 8.13507866229958+2.73437868343829i | 475.165888855456i | -192.125423495581+102.767357910814i | 1.02861049320217-1.92300581270145i | 0.0692642920560387-0.109087578032119i | 1.09787478525821-2.03209339073357i | -0.536624076025495i | 0.859439474497922-0.511237508086736i | 0.140560525502078+0.511237508086736i | -0.140560525502078+0.025386567938759i | -0.33226067366108-3.69714373502629i | 0.0553918233242529i | 0.204791532574945-0.0184045245330318i | 0.00005-0.00199292440635982i | 3.33333333333333E-06-0.0021922168469958i | 0.0000144728359092258-0.00104405739539204i | 0.0000350339532354591-0.00104308133466943i | 0.009+0.076026542216873i | -0.191187500163661-0.0295780012634186i | 22.1751615491045-184.035872712839i | 1.41467178350106-0.12713592802527i | 2.29478040145715-3.01432451098912i | 0.252894871794112+0.276789570942757i | -0.0401634560634799-0.0603988309773565i | -14.0921246394406-2.57920646664487i | 1.20470084547732-0.146262027443774i | 0.240738840516271+0.821738155514691i | -1.3477 | 73.6714
| 121100 | -5.21140017045393E-06+0.02022314102689i | -5.95704591107393+0.155044081206157i | 2870 | 0.777000777000777 | 0.777000777000777 | 8.13653390571636+2.73265199485623i | 475.558587937155i | -192.444770978869+102.852289611566i | 1.0272759613288-1.92211459615175i | 0.0691827620632794-0.109049221530498i | 1.09645872339208-2.03116381768225i | -0.537067566997417i | 0.859212660766911-0.511618611445914i | 0.140787339233089+0.511618611445914i | -0.140787339233089+0.0254489555515029i | -0.332258889753118-3.6940413534046i | 0.0554376016906366i | 0.204788793178784-0.0184196359883065i | 0.00005-0.00199127872146605i | 3.33333333333333E-06-0.00219040659361265i | 0.0000144728328624277-0.00104319548944595i | 0.000035000022999512-0.00104222090296152i | 0.009+0.0760893740699448i | -0.190873091914217-0.0295086304859647i | 22.1379943136812-183.884166667337i | 1.41465286012857-0.127240315883088i | 2.29266254328734-3.01290545839104i | 0.253014493909255+0.27700039664693i | -0.0401197564024503-0.0603380333778255i | -14.0935798167903-2.57760791365007i | 1.20466473832361-0.146223116704283i | 0.240615174325213+0.820954876696754i | -1.3557 | 73.6646
| 121200 | -5.20280404849431E-06+0.0202064552691802i | -5.95704584517033+0.154916157063715i | 2870 | 0.777000777000777 | 0.777000777000777 | 8.13798611252288+2.73092704794146i | 475.951287018854i | -192.764382276684+102.937221312319i | 1.0259437895467-1.92122361883594i | 0.0691013566655132-0.109010849343378i | 1.09504514621221-2.03023446817932i | -0.537511057969339i | 0.858985678042311-0.511999614177776i | 0.141014321957689+0.511999614177776i | -0.141014321957689+0.025511443791563i | -0.332257104337674-3.6909440501767i | 0.0554833800570203i | 0.204786051505152-0.0184347471966122i | 0.0000500000000000001-0.00198963575222392i | 3.33333333333333E-06-0.0021885993274463i | 0.0000144728298131142-0.00104233500598395i | 0.0000349661766612417-0.00104136188965377i | 0.009+0.0761522059230166i | -0.190559457411938-0.0294394871216596i | 22.1009208736273-183.732710037233i | 1.41463392102363-0.127344702034878i | 2.29054840547284-3.01148674417697i | 0.253134206763056+0.277211171181838i | -0.0400761623891813-0.0602773515889913i | -14.0950319576932-2.57601089087775i | 1.20462867688465-0.146184330180697i | 0.24049172683095+0.820173028179078i | -1.3637 | 73.6578
| 121300 | -5.19422917775657E-06+0.0201897970230192i | -5.95704577942966+0.154788443843147i | 2870 | 0.777000777000777 | 0.777000777000777 | 8.13943529073433+2.72920384130776i | 476.343986100552i | -193.084257389023+103.022153013072i | 1.0246139729592-1.9203328827164i | 0.0690200756603516-0.108972461637739i | 1.09363404861955-2.02930534435414i | -0.537954548941261i | 0.858758526368767-0.512380516207383i | 0.141241473631233+0.512380516207383i | -0.141241473631233+0.025574032733878i | -0.332255317414618-3.68785181278204i | 0.055529158423404i | 0.204783307554012-0.0184498581577347i | 0.0000500000000000001-0.00198799549191705i | 3.33333333333333E-06-0.00218679504110876i | 0.0000144728267612856-0.00104147594148795i | 0.0000349324139442714-0.00104050429124362i | 0.009+0.0762150377760884i | -0.190246594125109-0.0293705702286583i | 22.0639409122604-183.58150220985i | 1.41461496618597-0.127449086479161i | 2.28843798038256-3.01006837152361i | 0.253254010336823+0.277421894514743i | -0.0400326736792933-0.0602167852634524i | -14.096481070164-2.57441539746461i | 1.20459266097204-0.146145667559263i | 0.24036849760499+0.819392605995335i | -1.3716 | 73.651
| 121400 | -5.18567548824906E-06+0.0201731662204215i | -5.95704571385137+0.154660941023232i | 2870 | 0.777000777000777 | 0.777000777000777 | 8.1408814483411+2.72748237356438i | 476.736685182251i | -193.404396315889+103.107084713825i | 1.02328650667982-1.91944238974366i | 0.0689389188456338-0.108934058579867i | 1.09222542552545-2.02837644832353i | -0.538398039913183i | 0.858531205790956-0.512761317459818i | 0.141468794209044+0.512761317459818i | -0.141468794209044+0.025636722453365i | -0.332253528983876-3.68476462870144i | 0.0555749367897877i | 0.204780561325328-0.0184649688714628i | 0.0000500000000000001-0.00198635793385122i | 3.33333333333333E-06-0.00218499372723635i | 0.0000144728237069415-0.00104061829245145i | 0.0000348987345733602-0.00103964810424003i | 0.009+0.0762778696291602i | -0.189934499532338-0.0293018788698159i | 22.0270541142387-183.430542574505i | 1.41459599561536-0.127553469214477i | 2.28633126040098-3.008650343589i | 0.253373904611851+0.27763256661291i | -0.0399892899297988-0.0601563340552104i | -14.0979271621925-2.57282143254115i | 1.20455669039821-0.146107128527225i | 0.240245486219349+0.818613606193596i | -1.3796 | 73.6442
| 121500 | -5.17714291026807E-06+0.020156562793625i | -5.95704564843494+0.154533648084458i | 2870 | 0.777000777000777 | 0.777000777000777 | 8.14232459330892+2.72576264331627i | 477.12938426395i | -193.72479905728+103.192016414577i | 1.0219613858324-1.91855214185653i | 0.0688578860194263-0.108895640335357i | 1.09081927185183-2.02744778219189i | -0.538841530885105i | 0.858303716353587-0.513142017860183i | 0.141696283646413+0.513142017860183i | -0.141696283646413+0.025699513024922i | -0.332251739045365-3.6816824854569i | 0.0556207151561714i | 0.204777812819063-0.0184800793375848i | 0.0000500000000000001-0.00198472307135423i | 3.33333333333333E-06-0.00218319537848965i | 0.0000144728206500819-0.00103976205537947i | 0.0000348651382743978-0.00103879332516341i | 0.009+0.076340701482232i | -0.189623171122496-0.0292334121126599i | 21.9902601655542-183.279830522503i | 1.41457700931152-0.127657850239364i | 2.28422823792835-3.00723266351255i | 0.253493889569419+0.277843187443576i | -0.0399460107990958-0.0600959976196566i | -14.0993702417439-2.57122899523181i | 1.20452076497637-0.146068712772817i | 0.240122692246585+0.817836024836238i | -1.3876 | 73.6374
| 121600 | -5.16863137439633E-06+0.0201399866750909i | -5.95704558317983+0.15440656450903i | 2870 | 0.777000777000777 | 0.777000777000777 | 8.14376473357887+2.72404464916393i | 477.522083345649i | -194.045465613197+103.27694811533i | 1.02063860555094-1.91766214098205i | 0.0687769769800265-0.108857207069115i | 1.08941558253097-2.02651934805117i | -0.539285021857027i | 0.858076058101406-0.513522617333601i | 0.141923941898594+0.513522617333601i | -0.141923941898594+0.0257624045234259i | -0.332249947599001-3.67860537061158i | 0.0556664935225551i | 0.204775062035186-0.0184951895558891i | 0.0000499999999999999-0.00198309089777581i | 3.33333333333333E-06-0.00218139998755339i | 0.0000144728175907072-0.00103890722678855i | 0.0000348316247744015-0.00103793995054561i | 0.009+0.0764035333353038i | -0.18931260639468-0.0291651690293632i | 21.9535587535256-183.129365447132i | 1.41455800727426-0.12776222955236i | 2.28212890538052-3.00581533441524i | 0.253613965190795+0.278053756973987i | -0.0399028359469631-0.0600357756135749i | -14.1008103167587-2.5696380846549i | 1.20448488452053-0.146030419985267i | 0.24000011525978+0.817059857999973i | -1.3955 | 73.6306
| 121700 | -5.16014081150171E-06+0.0201234377975022i | -5.95704551808551+0.15427968978085i | 2870 | 0.777000777000777 | 0.777000777000777 | 8.14520187706752+2.7223283897036i | 477.914782427347i | -194.366395983639+103.361879816083i | 1.01931816097968-1.91677238903568i | 0.0686961915259593-0.108818758945359i | 1.08801435250564-2.02559114798104i | -0.539728512828949i | 0.857848231079188-0.513903115805215i | 0.142151768920812+0.513903115805215i | -0.142151768920812+0.025825397023734i | -0.332248154644728-3.67553327176939i | 0.0557122718889388i | 0.204772308973657-0.0185102995261653i | 0.0000499999999999999-0.00198146140648758i | 3.33333333333333E-06-0.00217960754713634i | 0.0000144728145288172-0.00103805380320669i | 0.0000347981938015081-0.00103708797692988i | 0.009+0.0764663651883756i | -0.18900280285816-0.0290971486967186i | 21.9169495667921-182.979146743646i | 1.41453898950329-0.127866607152012i | 2.28003325518892-3.0043983593995i | 0.253734131457229+0.278264275171362i | -0.0398597650345515-0.0599756676951256i | -14.102247395153-2.56804869992275i | 1.20444904884547-0.14599224985478i | 0.239877754832569+0.816285101775703i | -1.4034 | 73.6238
| 121800 | -5.15167115273571E-06+0.020106916093763i | -5.95704545315147+0.154153023385516i | 2870 | 0.777000777000777 | 0.777000777000777 | 8.14663603166699+2.72061386352722i | 478.307481509046i | -194.687590168607+103.446811516836i | 1.01800004727306-1.91588288792125i | 0.0686155294559799-0.108780296127624i | 1.08661557672904-2.02466318404887i | -0.54017200380087i | 0.857620235331744-0.514283513200184i | 0.142379764668256+0.514283513200184i | -0.142379764668256+0.0258884906006861i | -0.332246360182412-3.672466176575i | 0.0557580502553225i | 0.204769553634441-0.0185254092481989i | 0.00005-0.00197983459088291i | 3.33333333333333E-06-0.0021778180499712i | 0.0000144728114644119-0.00103720178117326i | 0.0000347648450849685-0.00103623740087076i | 0.009+0.0765291970414474i | -0.188693758032326-0.0290293501961086i | 21.8804322953061-182.829173809269i | 1.41451995599837-0.127970983036839i | 2.27794127980067-3.00298174154948i | 0.253854388349954+0.278474742002916i | -0.0398167977243769-0.0599156735238427i | -14.1036814848185-2.5664608401417i | 1.20441325776677-0.145954202072545i | 0.239755610539112+0.815511752268473i | -1.4114 | 73.617
| 121900 | -5.14322232953213E-06+0.0200904214969975i | -5.95704538837716+0.154026564810314i | 2870 | 0.777000777000777 | 0.777000777000777 | 8.14806720524499+2.71890106922255i | 478.700180590745i | -195.009048168101+103.531743217588i | 1.01668425959568-1.91499363953107i | 0.0685349905690738-0.108741818778761i | 1.08521925016475-2.02373545830983i | -0.540615494772792i | 0.857392070903917-0.514663809443692i | 0.142607929096083+0.514663809443692i | -0.142607929096083+0.0259516853291i | -0.332244564211977-3.66940407271364i | 0.0558038286217062i | 0.204766796017503-0.0185405187217786i | 0.00005-0.00197821044437685i | 3.33333333333333E-06-0.00217603148881454i | 0.0000144728083974915-0.001036351157239i | 0.0000347315783551432-0.00103538821893409i | 0.009+0.0765920288945192i | -0.188385469446639-0.0289617726134813i | 21.8440066303269-182.679446043176i | 1.41450090675926-0.12807535720538i | 2.27585297167842-3.00156548393113i | 0.253974735850184+0.278685157435855i | -0.0397739336803135-0.059855792760626i | -14.1051125936221-2.56487450441224i | 1.20437751110076-0.145916276330721i | 0.239633681954091+0.814739805597406i | -1.4193 | 73.6102
| 122000 | -5.13479427360566E-06+0.0200739539405492i | -5.95704532376206+0.153900313544211i | 2870 | 0.777000777000777 | 0.777000777000777 | 8.149495405645+2.71719000537313i | 479.092879672444i | -195.33076998212+103.616674918341i | 1.01537079312235-1.91410464574594i | 0.0684545746644592-0.108703327060945i | 1.08382536778681-2.02280797280689i | -0.541058985744714i | 0.857163737840582-0.515044004460941i | 0.142836262159418+0.515044004460941i | -0.142836262159418+0.026014981283773i | -0.332242766733374-3.66634694791087i | 0.0558496069880897i | 0.204764036122804-0.0185556279466945i | 0.00005-0.00197658896040605i | 3.33333333333333E-06-0.00217424785644666i | 0.0000144728053280553-0.00103550192796598i | 0.0000346983933434967-0.00103454042769696i | 0.009+0.076654860747591i | -0.188077934640585-0.0288944150393234i | 21.807672264414-182.529962846493i | 1.41448184178569-0.128179729656185i | 2.27376832330038-3.0001495895921i | 0.25409517393913+0.278895521437368i | -0.0397311725675918-0.0597960250677353i | -14.1065407294071-2.56328969182892i | 1.20434180866456-0.14587847232245i | 0.239511968652784+0.813969257895695i | -1.4272 | 73.6034
| 122100 | -5.12638691695052E-06+0.0200575133579801i | -5.95704525930566+0.153774269077847i | 2870 | 0.777000777000777 | 0.777000777000777 | 8.15092064068629+2.71548067055843i | 479.485578754142i | -195.652755610665+103.701606619094i | 1.01405964303797-1.91321590843526i | 0.0683742815415846-0.108664821135669i | 1.08243392457955-2.02188072957093i | -0.541502476716636i | 0.85693523618665-0.515424098177152i | 0.14306476381335+0.515424098177152i | -0.14306476381335+0.026078378539484i | -0.332240967746491-3.66329478993251i | 0.0558953853544734i | 0.204761273950312-0.0185707369227333i | 0.00005-0.00197497013242865i | 3.33333333333333E-06-0.00217246714567152i | 0.0000144728022561041-0.0010346540899275i | 0.0000346652897825919-0.00103369402374765i | 0.009+0.0767176926006627i | -0.187771151163625-0.0288272765686336i | 21.7714288914206-182.380723622284i | 1.41446276107743-0.128284100387782i | 2.27168732716027-2.99873406156205i | 0.254215702597979+0.279105833974647i | -0.0396885140527859-0.0597363701087844i | -14.107965899992-2.56170640148058i | 1.20430615027608-0.145840789741834i | 0.239390470210968+0.813200105310459i | -1.4351 | 73.5966
| 122200 | -5.11800019183906E-06+0.0200410996830696i | -5.95704519500743+0.153648430903534i | 2870 | 0.777000777000777 | 0.777000777000777 | 8.15234291816396+2.71377306335381i | 479.878277835841i | -195.975005053736+103.786538319847i | 1.01275080453763-1.91232742945704i | 0.0682941110001309-0.108626301163756i | 1.08104491553776-2.0209537306208i | -0.541945967688558i | 0.856706565987063-0.515804090517566i | 0.143293434012937+0.515804090517566i | -0.143293434012937+0.0261418771709919i | -0.33223916725124-3.66024758658438i | 0.0559411637208571i | 0.204758509499989-0.0185858456496828i | 0.00005-0.00197335395392421i | 3.33333333333333E-06-0.00217068934931663i | 0.0000144727991816375-0.00103380763970808i | 0.0000346322674060837-0.00103284900368554i | 0.009+0.0767805244537346i | -0.187465116575141-0.0287603563008952i | 21.7352762064866-182.231727775548i | 1.41444366463424-0.128388469398704i | 2.26960997576744-2.99731890285267i | 0.2543363218079+0.27931609501486i | -0.0396459578038085-0.0596768275487283i | -14.1093881131714-2.56012463245028i | 1.20427053575397-0.14580322828394i | 0.239269186204976+0.812432344002694i | -1.443 | 73.5898
| 122300 | -5.10963403082038E-06+0.0200247128498134i | -5.95704513086686+0.153522798515236i | 2870 | 0.777000777000777 | 0.777000777000777 | 8.15376224584914+2.71206718233061i | 480.27097691754i | -196.297518311332+103.871470020599i | 1.01144427282653-1.91143921065798i | 0.0682140628400122-0.108587767305355i | 1.07965833566654-2.02002697796333i | -0.54238945866048i | 0.856477727286797-0.516183981407445i | 0.143522272713203+0.516183981407445i | -0.143522272713203+0.026205477253035i | -0.332237365247536-3.65720532571222i | 0.0559869420872408i | 0.204755742771799-0.0186009541273313i | 0.00005-0.00197174041839361i | 3.33333333333333E-06-0.00216891446023297i | 0.0000144727961046558-0.00103296257390344i | 0.0000345993259487164-0.00103200536412119i | 0.009+0.0768433563068063i | -0.187159828444406-0.0286936533400534i | 21.6992139060331-182.082974713206i | 1.41442455245585-0.128492836687489i | 2.26753626164661-2.99590411645761i | 0.254457031550054+0.279526304525172i | -0.0396035034899094-0.0596173970538662i | -14.110807376716-2.55854438381537i | 1.20423496491763-0.145765787644798i | 0.239148116211728+0.811665970147322i | -1.4509 | 73.583
| 122400 | -5.10128836671907E-06+0.0200083527924234i | -5.95704506688344+0.153397371408579i | 2870 | 0.777000777000777 | 0.777000777000777 | 8.15517863148897+2.71036302605621i | 480.663675999238i | -196.620295383454+103.956401721352i | 1.01014004311998-1.91055125387349i | 0.0681341368613752-0.108549219719943i | 1.07827417998136-2.01910047359343i | -0.542832949632402i | 0.856248720130862-0.516563770772071i | 0.143751279869138+0.516563770772071i | -0.143751279869138+0.026269178860331i | -0.332235561735308-3.6541679952015i | 0.0560327204536245i | 0.204752973765707-0.0186160623554674i | 0.00005-0.00197012951935897i | 3.33333333333333E-06-0.00216714247129487i | 0.0000144727930251586-0.0010321188891204i | 0.000034566465146315-0.00103116310167617i | 0.009+0.0769061881598781i | -0.186855284350515-0.028627166794486i | 21.6632416877545-181.934463844098i | 1.41440542454203-0.128597202252677i | 2.26546617733807-2.99448970535283i | 0.254577831805582+0.279736462472735i | -0.0395611507816632-0.0595580782918271i | -14.1122236983724-2.55696565464763i | 1.20419943758726-0.145728467521396i | 0.23902725980867+0.810900979932975i | -1.4588 | 73.5762
| 122500 | -5.09296313263372E-06+0.0199920194453259i | -5.95704500305665+0.153272149080832i | 2870 | 0.777000777000777 | 0.777000777000777 | 8.15659208280673+2.70866059309399i | 481.056375080937i | -196.943336270102+104.041333422105i | 1.00883811064338-1.90966356092779i | 0.0680543328646027-0.108510658566332i | 1.07689244350798-2.01817421949412i | -0.543276440604324i | 0.856019544564298-0.516943458536745i | 0.143980455435702+0.516943458536745i | -0.143980455435702+0.0263329820675791i | -0.332233756714473-3.65113558297718i | 0.0560784988200082i | 0.204750202481676-0.0186311703338795i | 0.00005-0.00196852125036358i | 3.33333333333333E-06-0.00216537337539993i | 0.000014472789943146-0.00103127658197686i | 0.000034533684735782-0.00103032221298305i | 0.009+0.0769690200129499i | -0.186551481882345-0.028560895776979i | 21.6273592506133-181.786194578971i | 1.41438628089252-0.128701566092806i | 2.26339971539749-2.99307567249644i | 0.254698722555612+0.279946568824694i | -0.0395188993509646-0.059498870931565i | -14.1136370858634-2.55538844401316i | 1.20416395358378-0.145691267611673i | 0.238906616573814+0.810137369562019i | -1.4667 | 73.5694
| 122600 | -5.08465826193569E-06+0.0199757127431615i | -5.95704493938597+0.153147131030905i | 2870 | 0.777000777000777 | 0.777000777000777 | 8.15800260750184+2.7069598820035i | 481.449074162636i | -197.266640971275+104.126265122858i | 1.00753847063222-1.90877613363395i | 0.0679746506503099-0.10847208400267i | 1.07551312128253-2.01724821763662i | -0.543719931576246i | 0.855790200632182-0.517323044626788i | 0.144209799367818+0.517323044626788i | -0.144209799367818+0.026396886949458i | -0.332231950184927-3.64810807700368i | 0.0561242771863919i | 0.20474742891967-0.0186462780623544i | 0.0000500000000000001-0.00196691560497177i | 3.33333333333333E-06-0.00216360716546894i | 0.0000144727868586184-0.00103043564910177i | 0.0000345009844550924-0.00102948269468538i | 0.009+0.0770318518660217i | -0.18624841863851-0.0284948394047022i | 21.5915662948333-181.638166330476i | 1.41436712150706-0.128805928206403i | 2.26133686839605-2.99166202082892i | 0.254819703781254+0.280156623548178i | -0.0394767488710233-0.0594397746433533i | -14.1150475468878-2.55381275097259i | 1.20412851272887-0.145654187614518i | 0.238786186085732+0.80937513525047i | -1.4745 | 73.5626
| 122700 | -5.07637368826775E-06+0.0199594326207835i | -5.9570448758709+0.15302231675934i | 2870 | 0.777000777000777 | 0.777000777000777 | 8.15941021325012+2.7052608913404i | 481.841773244335i | -197.590209486974+104.21119682361i | 1.00624111833203-1.90788897379391i | 0.0678950900193476-0.108433496186439i | 1.07413620835138-2.01632246998035i | -0.544163422548168i | 0.855560688379622-0.517702528967541i | 0.144439311620378+0.517702528967541i | -0.144439311620378+0.026460893580627i | -0.332230142146571-3.64508546528463i | 0.0561700555527756i | 0.204744653079653-0.0186613855406794i | 0.0000500000000000001-0.00196531257676886i | 3.33333333333333E-06-0.00216184383444574i | 0.0000144727837715755-0.00102959608713506i | 0.0000344683640432868-0.00102864454343765i | 0.009+0.0770946837190935i | -0.185946092227319-0.0284289967991824i | 21.5558625218927-181.490378513155i | 1.41434794638543-0.128910288591998i | 2.25927762892031-2.9902487532732i | 0.254940775463603+0.280366626610318i | -0.039434699016357-0.0593807890987803i | -14.116455089121-2.55223857458106i | 1.20409311484495-0.145617227229764i | 0.238665967923563+0.808614273227989i | -1.4824 | 73.5558
| 122800 | -5.06810934554273E-06+0.0199431790132576i | -5.95704481251094+0.152897705768308i | 2870 | 0.777000777000777 | 0.777000777000777 | 8.16081490770368+2.7035636196566i | 482.234472326033i | -197.914041817198+104.296128524363i | 1.00494604899843-1.90700208319855i | 0.0678156507728023-0.108394895274463i | 1.07276169977123-2.01539697847301i | -0.544606913520089i | 0.855331007851759-0.518081911484366i | 0.144668992148241+0.518081911484366i | -0.144668992148241+0.0265250020357231i | -0.332228332599362-3.64206773586274i | 0.0562158339191593i | 0.204741874961588-0.018676492768645i | 0.0000500000000000001-0.00196371215936106i | 3.33333333333333E-06-0.00216008337529717i | 0.0000144727806820173-0.00102875789272759i | 0.0000344358232404668-0.00102780775590519i | 0.009+0.0771575155721653i | -0.185644500266715-0.0283633670862787i | 21.5202476345189-181.342830543441i | 1.41432875552735-0.129014647248145i | 2.25722198957218-2.98883587273462i | 0.255061937583746+0.280576577978221i | -0.0393927494627866-0.0593219139707374i | -14.1178597202146-2.55066591388829i | 1.20405775975521-0.145580386158193i | 0.238545961667022+0.807854779737724i | -1.4903 | 73.549
| 122900 | -5.05986516794219E-06+0.0199269518558609i | -5.95704474930558+0.1527732975616i | 2870 | 0.777000777000777 | 0.777000777000777 | 8.1622166984911+2.70186806550018i | 482.627171407732i | -198.238137961948+104.381060225116i | 1.00365325789706-1.90611546362777i | 0.067736332711996-0.108356281422907i | 1.07138959060906-2.01447174505068i | -0.545050404492011i | 0.855101159093767-0.518461192102646i | 0.144898840906233+0.518461192102646i | -0.144898840906233+0.0265892123893651i | -0.332226521543212-3.63905487681963i | 0.0562616122855428i | 0.20473909456544-0.0186915997460387i | 0.0000499999999999999-0.00196211434637541i | 3.33333333333333E-06-0.00215832578101295i | 0.0000144727775899437-0.00102792106254115i | 0.0000344033617877911-0.0010269723287642i | 0.009+0.0772203474252371i | -0.185343640384244-0.028297949396158i | 21.484721336681-181.19552183964i | 1.41430954893258-0.129119004173376i | 2.25516994296901-2.98742338210122i | 0.255183190122745+0.280786477618993i | -0.0393508998874265-0.0592631489334168i | -14.1192614477967-2.54909476793858i | 1.20402244728356-0.145543664101518i | 0.238426166896382+0.807096651036323i | -1.4981 | 73.5422
| 123000 | -5.05164108991519E-06+0.019910751084081i | -5.95704468625432+0.152649091644621i | 2870 | 0.777000777000777 | 0.777000777000777 | 8.16361559321748+2.70017422741555i | 483.019870489431i | -198.562497921224+104.465991925868i | 1.00236274030355-1.90522911685053i | 0.067657135638489-0.108317654787281i | 1.07001987594204-2.01354677163781i | -0.545493895463933i | 0.854871142150855-0.51884037074778i | 0.145128857849145+0.51884037074778i | -0.145128857849145+0.026653524716153i | -0.332224708977989-3.63604687627568i | 0.0563073906519266i | 0.204736311891172-0.0187067064726463i | 0.0000499999999999999-0.00196051913145966i | 3.33333333333333E-06-0.00215657104460563i | 0.0000144727744953548-0.00102708559324836i | 0.0000343709794274686-0.00102613825870163i | 0.009+0.0772831792783089i | -0.185043510216992-0.0282327428632691i | 21.4492833335847-181.048451821933i | 1.41429032660087-0.129223359366211i | 2.25312148174346-2.98601128424361i | 0.255304533061649+0.28099632549973i | -0.0393091499686802-0.059204493662303i | -14.1206602794718-2.54752513577093i | 1.20398717725462-0.145507060762387i | 0.238306583192481+0.806339883393857i | -1.506 | 73.5354
| 123100 | -5.04343704617689E-06+0.0198945766336148i | -5.95704462335665+0.15252508752438i | 2870 | 0.777000777000777 | 0.777000777000777 | 8.16501159946453+2.69848210394344i | 483.412569571129i | -198.887121695026+104.550923626621i | 1.00107449150358-1.90434304462485i | 0.0675780593540769-0.108279015522441i | 1.06865255085766-2.01262206014729i | -0.545937386435855i | 0.854640957068262-0.51921944734519i | 0.145359042931738+0.51921944734519i | -0.145359042931738+0.026717939090665i | -0.332222894903628-3.63304372238986i | 0.0563531690183103i | 0.204733526938747-0.0187218129482565i | 0.0000499999999999999-0.0019589265082822i | 3.33333333333333E-06-0.00215481915911042i | 0.0000144727713982509-0.00102625148153268i | 0.0000343386759027554-0.00102530554241522i | 0.009+0.0773460111313807i | -0.18474410741156-0.0281677466263203i | 21.413933331665-180.901619912365i | 1.41427108853197-0.129327712825191i | 2.25107659854356-2.98459958201519i | 0.255425966381497+0.281206121587515i | -0.0392674993862375-0.0591459478341691i | -14.1220562228212-2.54595701641906i | 1.2039519494938-0.145470575844386i | 0.238187210136757+0.805584473093761i | -1.5138 | 73.5286
| 123200 | -0.0000050352529717073+0.0198784284403683i | -5.95704456061208+0.15240128470949i | 2870 | 0.777000777000777 | 0.777000777000777 | 8.16640472479065+2.69679169362095i | 483.805268652828i | -199.212009283353+104.635855327374i | 0.99978850679282-1.90345724869796i | 0.0674991036607935-0.108240363782592i | 1.06728761045361-2.01169761248055i | -0.546380877407777i | 0.854410603891263-0.519598421820319i | 0.145589396108737+0.519598421820319i | -0.145589396108737+0.026782455587458i | -0.332221079320068-3.63004540335964i | 0.0563989473846939i | 0.20473073970813-0.0187369191726587i | 0.0000499999999999999-0.00195733647053197i | 3.33333333333333E-06-0.00215307011758516i | 0.0000144727682986316-0.00102541872408831i | 0.0000343064509579468-0.00102447417661338i | 0.009+0.0774088429844525i | -0.184445429624-0.0281029598282517i | 21.3786710385809-180.755025534835i | 1.41425183472564-0.12943206454886i | 2.24903528603259-2.98318827825224i | 0.255547490063304+0.281415865849424i | -0.0392259478210618-0.0590875111270664i | -14.1234492854027-2.54439040891146i | 1.20391676382719-0.145434209052018i | 0.238068047311199+0.804830416432765i | -1.5216 | 73.5218
| 123300 | -5.02708880175003E-06+0.0198623064404554i | -5.95704449802011+0.152277682710158i | 2870 | 0.777000777000777 | 0.777000777000777 | 8.16779497673099+2.6951029949816i | 484.197967734527i | -199.537160686205+104.720787028127i | 0.998504781476885-1.90257173080626i | 0.0674202683609107-0.108201699721292i | 1.0659250498378-2.01077343052755i | -0.546824368379699i | 0.854180082665165-0.519977294098628i | 0.145819917334835+0.519977294098628i | -0.145819917334835+0.026847074281071i | -0.332219262227204-3.62705190742072i | 0.0564447257510776i | 0.204727950199285-0.0187520251456399i | 0.00005-0.0019557490119184i | 3.33333333333333E-06-0.00215132391311024i | 0.000014472765196497-0.00102458731762019i | 0.0000342743043383742-0.00102364415801517i | 0.009+0.0774716748375243i | -0.184147474519774-0.0280383816162131i | 21.3434961632088-180.608668115094i | 1.41423256518161-0.129536414535747i | 2.24699753688916-2.98177737577383i | 0.255669104088078+0.281625558252521i | -0.0391844949553896-0.05902918322032i | -14.1248394747511-2.54282531227144i | 1.20388162008163-0.14539796009072i | 0.237949094298393+0.804077709720838i | -1.5295 | 73.515
| 123400 | -5.01894447181092E-06+0.0198462105701971i | -5.95704443558024+0.152154281038178i | 2870 | 0.777000777000777 | 0.777000777000777 | 8.16918236279758+2.69341600655536i | 484.590666816226i | -199.862575903584+104.805718728879i | 0.99722331087135-1.90168649267542i | 0.0673415532569383-0.10816302349145i | 1.06456486412829-2.00984951616687i | -0.547267859351621i | 0.853949393435308-0.520356064105598i | 0.146050606564692+0.520356064105598i | -0.146050606564692+0.0269117952460231i | -0.33221744362493-3.62406322284695i | 0.0564905041174614i | 0.204725158412176-0.0187671308669866i | 0.00005-0.0019541641261713i | 3.33333333333333E-06-0.00214958053878843i | 0.0000144727620918472-0.00102375725884393i | 0.0000342422357904002-0.0010228154833503i | 0.009+0.0775345066905961i | -0.183850239773718-0.0279740111415394i | 21.3084084156365-180.462547080731i | 1.41421327989965-0.129640762784378i | 2.24496334380711-2.98036687738211i | 0.255790808436807+0.281835198763867i | -0.0391431404727217-0.058970963794525i | -14.1262267983778-2.54126172551718i | 1.20384651808467-0.145361828666842i | 0.237830350681495+0.80332634928116i | -1.5373 | 73.5082
| 123500 | -5.01081991765683E-06+0.0198301407661203i | -5.957044373292+0.152031079206922i | 2870 | 0.777000777000777 | 0.777000777000777 | 8.17056689047935+2.6917307268687i | 484.983365897924i | -200.188254935488+104.890650429632i | 0.995944090301778-1.90080153602042i | 0.0672629581516271-0.108124335245334i | 1.06320704845341-2.00892587126575i | -0.547711350323543i | 0.853718536247064-0.520734731766732i | 0.146281463752936+0.520734731766732i | -0.146281463752936+0.026976618556811i | -0.332215623513199-3.62107933795015i | 0.056536282483845i | 0.204722364346764-0.0187822363364889i | 0.00005-0.0019525818070408i | 3.33333333333333E-06-0.00214783998774488i | 0.0000144727589846822-0.00102292854448578i | 0.0000342102450614124-0.00102198814935902i | 0.009+0.0775973385436679i | -0.183553723069986-0.0279098475597264i | 21.2734075071572-180.316661861173i | 1.41419397887949-0.129745109293302i | 2.24293269949553-2.97895678586225i | 0.255912603090465+0.282044787350506i | -0.0391018840578182-0.0589128525315353i | -14.1276112637713-2.53969964766178i | 1.20381145766458-0.145325814487655i | 0.237711816044258+0.80257633145002i | -1.5451 | 73.5015
| 123600 | -5.00271507531435E-06+0.0198140969649578i | -5.95704431115487+0.151908076731343i | 2870 | 0.777000777000777 | 0.777000777000777 | 8.17194856724222+2.69004715444463i | 485.376064979623i | -200.514197781917+104.975582130385i | 0.994667115103636-1.8999168625456i | 0.0671844828479654-0.108085635134569i | 1.0618515979516-2.00800249768017i | -0.548154841295465i | 0.853487511145839-0.521113297007552i | 0.146512488854161+0.521113297007552i | -0.146512488854161+0.0270415442879129i | -0.332213801891919-3.61810024107998i | 0.0565820608502287i | 0.204719568003015-0.0187973415539344i | 0.00005-0.00195100204829724i | 3.33333333333333E-06-0.00214610225312696i | 0.0000144727558750021-0.00102210117128261i | 0.0000341783318998206-0.00102116215279213i | 0.009+0.0776601703967397i | -0.18325792210201-0.0278458900304074i | 21.2384931502635-180.171011887672i | 1.41417466212088-0.129849454061053i | 2.24090559667872-2.97754710398261i | 0.256034488030011+0.282254323979476i | -0.0390607253966923-0.0588548491144616i | -14.1289928783971-2.53813907771329i | 1.20377643865034-0.14528991726134i | 0.237593489971019+0.801827652576797i | -1.5529 | 73.4947
| 123700 | -4.99462988106858E-06+0.0197980791036467i | -5.95704424916838+0.151785273127958i | 2870 | 0.777000777000777 | 0.777000777000777 | 8.1733274005292+2.68836528780277i | 485.768764061322i | -200.840404442872+105.060513831138i | 0.993392380622298-1.89903247394472i | 0.0671061271491822-0.108046923310139i | 1.06049850777148-2.00707939725486i | -0.548598332267386i | 0.853256318177073-0.521491759753598i | 0.146743681822927+0.521491759753598i | -0.146743681822927+0.027106572513788i | -0.332211978760965-3.61512592062377i | 0.0566278392166125i | 0.204716769380891-0.0188124465191086i | 0.00005-0.00194942484373111i | 3.33333333333333E-06-0.00214436732810422i | 0.0000144727527628065-0.0010212751359818i | 0.0000341464960550481-0.00102033749041091i | 0.009+0.0777230022498115i | -0.182962834572456-0.0277821377173283i | 21.2036650586413-180.0255965933i | 1.41415532962358-0.129953797086148i | 2.23888202809625-2.97613783449474i | 0.256156463236387+0.282463808617806i | -0.0390196641766038-0.0587969532276629i | -14.1303716496976-2.53658001467481i | 1.20374146087165-0.145254136696989i | 0.237475372046694+0.801080309023864i | -1.5607 | 73.4879
| 123800 | -4.98656427146181E-06+0.019782087119328i | -5.95704418733204+0.151662667914848i | 2870 | 0.777000777000777 | 0.777000777000777 | 8.17470339776048+2.68668512545933i | 486.161463143021i | -201.166874918353+105.14544553189i | 0.992119882213044-1.898148371901i | 0.067027890858747-0.108008199922394i | 1.05914777307179-2.00615657182339i | -0.549041823239308i | 0.853024957386238-0.521870119930436i | 0.146975042613762+0.521870119930436i | -0.146975042613762+0.027171703308872i | -0.332210154120293-3.6121563650064i | 0.0566736175829962i | 0.204713968480358-0.0188275512318017i | 0.00005-0.00194785018715297i | 3.33333333333333E-06-0.00214263520586827i | 0.0000144727496480958-0.00102045043534127i | 0.0000341147372775308-0.00101951415898709i | 0.009+0.0777858341028833i | -0.182668458193182-0.0277185897883257i | 21.1689229471636-179.88041541294i | 1.41413598138734-0.130058138367138i | 2.23686198650274-2.97472898013355i | 0.256278528690522+0.28267324123252i | -0.038978700086054-0.0587391645567418i | -14.1317475850925-2.53502245754448i | 1.20370652415892-0.145218472504599i | 0.237357461856795+0.800334297166565i | -1.5685 | 73.4811
| 123900 | -4.97851818329232E-06+0.0197661209493454i | -5.95704412564536+0.151540260611648i | 2870 | 0.777000777000777 | 0.777000777000777 | 8.17607656633344+2.68500666592721i | 486.554162224719i | -201.49360920836+105.230377232643i | 0.990849615241052-1.89726455808715i | 0.0669497737803693-0.107969465121047i | 1.05779938902142-2.0052340232082i | -0.54948531421123i | 0.852793428818837-0.522248377463646i | 0.147206571181163+0.522248377463646i | -0.147206571181163+0.027236936747584i | -0.332208327969799-3.60919156269001i | 0.0567193959493797i | 0.204711165301375-0.0188426556918004i | 0.0000500000000000001-0.00194627807239337i | 3.33333333333333E-06-0.00214090587963271i | 0.0000144727465308698-0.0010196270661294i | 0.0000340830553187103-0.00101869215530279i | 0.009+0.0778486659559551i | -0.182374790685182-0.0276552454153018i | 21.1342665318853-179.735467783284i | 1.41411661741188-0.13016247790255i | 2.23484546466804-2.97332054361723i | 0.256400684373328+0.282882621790625i | -0.0389378328147794-0.0586814827885365i | -14.1331206919788-2.53346640531556i | 1.20367162834325-0.14518292439507i | 0.237239758987437+0.799589613393146i | -1.5762 | 73.4743
| 124000 | -4.97049155361315E-06+0.019750180531245i | -5.95704406410787+0.151418050739545i | 2870 | 0.777000777000777 | 0.777000777000777 | 8.17744691362281+2.68332990771601i | 486.946861306418i | -201.820607312892+105.315308933396i | 0.98958157508137-1.89638103416548i | 0.066871775718002-0.10793071905518i | 1.05645335079937-2.00431175322066i | -0.549928805183152i | 0.85256173252041-0.522626532278831i | 0.14743826747959+0.522626532278831i | -0.14743826747959+0.027302272904321i | -0.332206500309384-3.60623150217409i | 0.0567651743157634i | 0.20470835984391-0.0188577598988919i | 0.0000500000000000001-0.00194470849330273i | 3.33333333333333E-06-0.002139179342633i | 0.0000144727434111288-0.00101880502512497i | 0.0000340514499310283-0.00101787147615048i | 0.009+0.0779114978090269i | -0.182081829778556-0.0275921037742022i | 21.0996955300365-179.590753142819i | 1.41409723769698-0.130266815690914i | 2.23283245537718-2.97191252764756i | 0.256522930265702+0.283091950259121i | -0.0388970620537451-0.0586239076111146i | -14.1344909777307-2.53191185697646i | 1.20363677325644-0.145147492080202i | 0.237122263025319+0.79884625410468i | -1.584 | 73.4675
| 124100 | -4.96248431973084E-06+0.0197342658027741i | -5.95704400271908+0.151296037821268i | 2870 | 0.777000777000777 | 0.777000777000777 | 8.1788144469807+2.68165484933209i | 487.339560388117i | -202.14786923195+105.400240634149i | 0.988315757118882-1.89549780178788i | 0.066793896475838-0.107891961873244i | 1.05510965359472-2.00338976366112i | -0.550372296155074i | 0.852329868536528-0.523004584301615i | 0.147670131463472+0.523004584301615i | -0.147670131463472+0.027367711853459i | -0.332204671138989-3.60327617199515i | 0.0568109526821471i | 0.204705552107925-0.0188728638528653i | 0.0000500000000000001-0.00194314144375132i | 3.33333333333333E-06-0.00213745558812645i | 0.0000144727402888722-0.00101798430911719i | 0.0000340199208679238-0.001017052118333i | 0.009+0.0779743296620987i | -0.18178957321247-0.0275291640449939i | 21.0652096600172-179.446270931824i | 1.41407784224237-0.130371151730772i | 2.23082295143018-2.97050493490977i | 0.25664526634853+0.283301226605005i | -0.0388563874951425-0.0585664387137727i | -14.1358584496998-2.53035881151082i | 1.203601958731-0.14511217527269i | 0.237004973557751+0.798104215715076i | -1.5918 | 73.4607
| 124200 | -4.95449641920419E-06+0.0197183767018803i | -5.9570439414785+0.151174221381082i | 2870 | 0.777000777000777 | 0.777000777000777 | 8.18017917373664+2.67998148927857i | 487.732259469815i | -202.475394965533+105.485172334901i | 0.987052156748322-1.89461486259594i | 0.0667161358583128-0.107853193723061i | 1.05376829260663-2.002468056319i | -0.550815787126996i | 0.852097836912794-0.52338253345764i | 0.147902163087206+0.52338253345764i | -0.147902163087206+0.027433253669356i | -0.332202840458508-3.60032556072658i | 0.0568567310485308i | 0.204702742093382-0.0188879675535074i | 0.0000500000000000001-0.00194157691762913i | 3.33333333333333E-06-0.00213573460939205i | 0.0000144727371641006-0.00101716491490557i | 0.0000339884678838273-0.00101623407866343i | 0.009+0.0780371615151705i | -0.181498018735092-0.02746642541164i | 21.0308086413913-179.302020592362i | 1.4140584310478-0.130475486020653i | 2.2288169456422-2.96909776807279i | 0.256767692602671+0.283510450795261i | -0.0388158088323773-0.0585090757870227i | -14.1372231152151-2.52880726789749i | 1.20356718460012-0.145076973686115i | 0.236887890172622+0.797363494650934i | -1.5995 | 73.4539
| 124300 | -4.94652778984313E-06+0.0197025131667113i | -5.95704388038568+0.151052600944787i | 2870 | 0.777000777000777 | 0.777000777000777 | 8.18154110119778+2.67830982605543i | 488.124958551514i | -202.803184513642+105.570104035654i | 0.985790769374257-1.89373221822092i | 0.0666384936701045-0.10781441475183i | 1.05242926304436-2.00154663297275i | -0.551259278098918i | 0.851865637694846-0.523760379672569i | 0.148134362305154+0.523760379672569i | -0.148134362305154+0.0274988984263489i | -0.332201008267842-3.59737965697859i | 0.0569025094149145i | 0.204699929800246-0.018903071000605i | 0.0000499999999999999-0.00194001490884584i | 3.33333333333333E-06-0.00213401639973043i | 0.0000144727340368139-0.00101634683929995i | 0.000033957090734156-0.00101541735396509i | 0.009+0.0780999933682423i | -0.181207164103568-0.0274038870620784i | 20.9964921948807-179.158001568273i | 1.41403900411302-0.130579818559084i | 2.22681443084352-2.96769102978916i | 0.256890209008982+0.283719622796862i | -0.03877532576007-0.0584518185225894i | -14.1385849815835-2.52725722511064i | 1.20353245069769-0.145041887034957i | 0.236771012458451+0.796624087351559i | -1.6073 | 73.4471
| 124400 | -0.0000049385783697074+0.0196866751356133i | -5.95704381944013+0.150931176039702i | 2870 | 0.777000777000777 | 0.777000777000777 | 8.18290023664885+2.6766398581595i | 488.517657633213i | -203.131237876277+105.655035736407i | 0.984531590411045-1.89284987028387i | 0.0665609697161338-0.107775625106125i | 1.05109256012718-2.00062549539i | -0.55170276907084i | 0.851633270928353-0.524138122872087i | 0.148366729071647+0.524138122872087i | -0.148366729071647+0.027564646198753i | -0.332199174566934-3.59443844939799i | 0.0569482877812982i | 0.20469711522848-0.0189181741939475i | 0.0000499999999999999-0.00193845541133069i | 3.33333333333333E-06-0.00213230095246377i | 0.0000144727309070118-0.00101553007912039i | 0.0000339257891753076-0.00101460194107148i | 0.009+0.078162825221314i | -0.180917007083971-0.0273415481881979i | 20.9622600423597-179.014213305166i | 1.41401956143778-0.130684149344608i | 2.22481539987937-2.96628472269528i | 0.257012815548295+0.283928742576778i | -0.0387349379740446-0.0583946666134039i | -14.139944056089-2.5257086821198i | 1.20349775685827-0.145006915034571i | 0.236654340004327+0.795885990268852i | -1.615 | 73.4403
| 124500 | -0.0000049306480971054+0.0196708625471307i | -5.95704375864137+0.150809946194669i | 2870 | 0.777000777000777 | 0.777000777000777 | 8.18425658735224+2.67497158408454i | 488.910356714912i | -203.459555053437+105.73996743716i | 0.983274615282855-1.89196782039563i | 0.0664835638015667-0.107736824931898i | 1.04975817908442-1.99970464532753i | -0.552146260042762i | 0.851400736659018-0.524515762981898i | 0.148599263340982+0.524515762981898i | -0.148599263340982+0.0276304970608641i | -0.332197339355706-3.59150192666807i | 0.0569940661476819i | 0.204694298378047-0.018933277133323i | 0.0000499999999999999-0.00193689841903244i | 3.33333333333333E-06-0.00213058826093568i | 0.0000144727277746945-0.0010147146311972i | 0.0000338945629646587-0.0010137878368263i | 0.009+0.0782256570743858i | -0.180627545451262-0.0272794079858182i | 20.9281119068491-178.870655250415i | 1.41400010302182-0.130788478375764i | 2.22281984561003-2.9648788494113i | 0.257135512201439+0.284137810101966i | -0.0386946451713307-0.0583376197536006i | -14.1413003459936-2.52416163788987i | 1.20346310291714-0.144972057401206i | 0.236537872399986+0.795149199867314i | -1.6228 | 73.4335
| 124600 | -4.92273691059303E-06+0.0196550753400052i | -5.95704369798894+0.15068891094004i | 2870 | 0.777000777000777 | 0.777000777000777 | 8.18561016054817+2.67330500232123i | 489.30305579661i | -203.788136045123+105.824899137912i | 0.982019839423607-1.89108607015693i | 0.066406275731811-0.107698014374484i | 1.04842611515542-1.99878408453141i | -0.552589751014684i | 0.851168034932577-0.524893299927724i | 0.148831965067423+0.524893299927724i | -0.148831965067423+0.02769645108696i | -0.332195502634025-3.58857007750844i | 0.0570398445140656i | 0.20469147924891-0.0189483798185167i | 0.00005-0.00193534392591925i | 3.33333333333333E-06-0.00212887831851117i | 0.0000144727246398621-0.00101390049237085i | 0.0000338634118605577-0.00101297503808331i | 0.009+0.0782884889274576i | -0.180338776989244-0.0272174656546649i | 20.8940475125109-178.727326853146i | 1.41398062886489-0.130892805651067i | 2.22082776091082-2.9634734125414i | 0.25725829894921+0.284346825339375i | -0.0386544470501463-0.0582806776385046i | -14.1426538585371-2.52261609138119i | 1.20342848871021-0.144937313851972i | 0.236421609235732+0.79441371262393i | -1.6305 | 73.4267
| 124700 | -4.91484474897242E-06+0.0196393134531752i | -5.95704363748237+0.150568069807677i | 2870 | 0.777000777000777 | 0.777000777000777 | 8.18696096345466+2.67164011135726i | 489.695754878309i | -204.116980851335+105.909830838665i | 0.980767258277018-1.89020462115837i | 0.0663291053125196-0.1076591935786i | 1.04709636358954-1.99786381473697i | -0.553033241986605i | 0.850935165794799-0.525270733635311i | 0.149064834205201+0.525270733635311i | -0.149064834205201+0.027762508351294i | -0.332193664401854-3.58564289067492i | 0.0570856228804493i | 0.204688657841033-0.0189634822493188i | 0.00005-0.00193379192597866i | 3.33333333333333E-06-0.00212717111857652i | 0.0000144727215025146-0.00101308765949196i | 0.0000338323356223215-0.0010121635417064i | 0.009+0.0783513207805294i | -0.180050699490526-0.0271557203983491i | 20.8600665846422-178.584227564239i | 1.41396113896673-0.130997131169068i | 2.21883913867195-2.9620684146737i | 0.257381175772402+0.284555788255947i | -0.0386143433099047-0.058223839964635i | -14.144004600937-2.52107204154958i | 1.2033939140741-0.144902684104869i | 0.23630555010251+0.79367952502819i | -1.6382 | 73.4199
| 124800 | -4.90697155129077E-06+0.0196235768257743i | -5.95704357712118+0.150447422330936i | 2870 | 0.777000777000777 | 0.777000777000777 | 8.18830900326766+2.66997690967733i | 490.088453960008i | -204.446089472072+105.994762539418i | 0.979516867296532-1.88932347498054i | 0.0662520523495899-0.10762036268835i | 1.04576891964612-1.99694383766889i | -0.553476732958527i | 0.850702129291486-0.525648064030424i | 0.149297870708514+0.525648064030424i | -0.149297870708514+0.027828668928103i | -0.332191824659064-3.58272035495936i | 0.057131401246833i | 0.204685834154379-0.0189785844255146i | 0.00005-0.00193224241321746i | 3.33333333333333E-06-0.0021254666545392i | 0.0000144727183626517-0.00101227612942121i | 0.0000338013340102285-0.00101135334456944i | 0.009+0.0784141526336012i | -0.179763310756471-0.0270941714243438i | 20.8261688496697-178.441356836312i | 1.41394163332709-0.131101454928283i | 2.21685397179868-2.9606638583804i | 0.25750414265179+0.284764698818616i | -0.0385743336511994-0.0581671064296903i | -14.1453525803888-2.51952948734639i | 1.20335937884609-0.14486816787876i | 0.236189694591856+0.792946633581948i | -1.6459 | 73.4131
| 124900 | -4.89911725683925E-06+0.0196078653971317i | -5.95704351690493+0.150326968044676i | 2870 | 0.777000777000777 | 0.777000777000777 | 8.18965428716115+2.6683153957632i | 490.481153041707i | -204.775461907335+106.079694240171i | 0.97826866194532-1.888442633194i | 0.0661751166491637-0.107581521847223i | 1.04444377859448-1.99602415504122i | -0.553920223930449i | 0.850468925468471-0.526025291038847i | 0.149531074531529+0.526025291038847i | -0.149531074531529+0.0278949328916021i | -0.33218998340558-3.57980245918945i | 0.0571771796132165i | 0.204683008188909-0.0189936863468923i | 0.00005-0.00193069538166164i | 3.33333333333333E-06-0.0021237649198278i | 0.0000144727152202736-0.00101146589902938i | 0.0000337704067855175-0.00101054444355632i | 0.009+0.078476984486673i | -0.179476608597166-0.0270328179439637i | 20.7923540351444-178.298714123719i | 1.41392211194571-0.131205776927249i | 2.21487225321113-2.95925974621785i | 0.257627199568135+0.284973556994304i | -0.0385344177758033-0.0581104767325474i | -14.1466978040661-2.51798842771852i | 1.20332488286414-0.14483376489338i | 0.236074042295935+0.792215034799422i | -1.6537 | 73.4063
| 125000 | -4.89128180515172E-06+0.0195921791067701i | -5.95704345683313+0.150206706485238i | 2870 | 0.777000777000777 | 0.777000777000777 | 8.19099682228712+2.66665556809376i | 490.873852123405i | -205.105098157124+106.164625940923i | 0.977022637696267-1.8875620973594i | 0.0660982980176303-0.1075426711981i | 1.0431209357139-1.9951047685575i | -0.554363714902371i | 0.850235554371624-0.526402414586386i | 0.149764445628376+0.526402414586386i | -0.149764445628376+0.027961300315985i | -0.332188140641313-3.57688919222874i | 0.0572229579796002i | 0.204680179944591-0.0190087880132394i | 0.00005-0.00192915082535631i | 3.33333333333333E-06-0.00212206590789194i | 0.0000144727120753806-0.00101065696519723i | 0.0000337395537103809-0.0010097368355609i | 0.009+0.0785398163397448i | -0.179190590831375-0.0269716591723425i | 20.7586218697356-178.156298882545i | 1.41390257482236-0.1313100971645i | 2.21289397584435-2.95785608072673i | 0.257750346502176+0.285182362749932i | -0.0384945953866622-0.0580539505732578i | -14.1480402791203-2.51644886160852i | 1.20329042596686-0.144799474869325i | 0.235958592807513+0.791484725207163i | -1.6614 | 73.3996
| 125100 | -4.88346513600361E-06+0.0195765178944061i | -5.95704339690534+0.150086637190447i | 2870 | 0.777000777000777 | 0.777000777000777 | 8.19233661577575+2.664997425145i | 491.266551205104i | -205.434998221438+106.249557641676i | 0.975778790031987-1.88668186902746i | 0.0660215962616226-0.107503810883256i | 1.04180038629361-1.99418567991072i | -0.554807205874293i | 0.850002016046843-0.526779434598867i | 0.149997983953157+0.526779434598867i | -0.149997983953157+0.028027771275426i | -0.332186296366196-3.57398054297627i | 0.0572687363459839i | 0.204677349421384-0.0190238894243446i | 0.00005-0.00192760873836561i | 3.33333333333333E-06-0.00212036961220218i | 0.0000144727089279724-0.0010098493248155i | 0.0000337087745479594-0.0010089305174869i | 0.009+0.0786026481928166i | -0.178905255286492-0.0269106943284102i | 20.7249720832258-178.014110570593i | 1.41388302195675-0.131414415638574i | 2.21091913264824-2.95645286443186i | 0.257873583434645+0.285391116052402i | -0.0384548661878877-0.0579975276530335i | -14.1493800126811-2.51491078795455i | 1.20325600799354-0.144765297528055i | 0.23584334571998+0.790755701343892i | -1.6691 | 73.3928
| 125200 | -4.87566718941082E-06+0.0195608816999485i | -5.95704333712107+0.149966759699605i | 2870 | 0.777000777000777 | 0.777000777000777 | 8.19367367473538+2.66334096539012i | 491.659250286803i | -205.765162100278+106.334489342429i | 0.974537114444742-1.88580194973906i | 0.0659450111880206-0.107464941044356i | 1.04048212563276-1.99326689078342i | -0.555250696846215i | 0.849768310540063-0.527156351002136i | 0.150231689459937+0.527156351002136i | -0.150231689459937+0.028094345844079i | -0.332184450580127-3.57107650036664i | 0.0573145147123676i | 0.204674516619254-0.0190389905799944i | 0.00005-0.00192606911477267i | 3.33333333333333E-06-0.00211867602624994i | 0.0000144727057780489-0.00100904297478488i | 0.00003367806906234-0.00100812548624799i | 0.009+0.0786654800458884i | -0.178620599798518-0.0268499226348749i | 20.6914044065049-177.872148647383i | 1.41386345334866-0.131518732347998i | 2.20894771658762-2.95505009984256i | 0.257996910346257+0.28559981686862i | -0.0384152298847562-0.0579412076742538i | -14.1507170118565-2.51337420569052i | 1.20322162878411-0.14473123259189i | 0.235728300627356+0.790027959760637i | -1.6768 | 73.386
| 125300 | -4.86788790562845E-06+0.0195452704634981i | -5.95704327747991+0.149847073553486i | 2870 | 0.777000777000777 | 0.777000777000777 | 8.19500800625276+2.66168618729953i | 492.051949368501i | -206.095589793643+106.419421043182i | 0.973297606436482-1.88492234102526i | 0.06586854260395-0.107426061822464i | 1.03916614904043-1.99234840284772i | -0.555694187818137i | 0.849534437897249-0.527533163722059i | 0.150465562102751+0.527533163722059i | -0.150465562102751+0.0281610240960779i | -0.332182603283019-3.5681770533697i | 0.0573602930787513i | 0.204671681538161-0.0190540914799765i | 0.0000500000000000001-0.00192453194867948i | 3.33333333333333E-06-0.00211698514354743i | 0.0000144727026256101-0.00100823791201593i | 0.0000336474370185486-0.00100732173876759i | 0.009+0.0787283118989602i | -0.178336622211994-0.026789343318197i | 20.6579185715648-177.730412574142i | 1.41384386899781-0.131623047291304i | 2.2069797206421-2.9536477894525i | 0.258120327217712+0.285808465165475i | -0.0383756861836967-0.057884990340446i | -14.1520512837327-2.51183911374604i | 1.20318728817918-0.144697279784002i | 0.235613457124264+0.78930149702045i | -1.6844 | 73.3792
| 125400 | -4.86012722514977E-06+0.0195296841253469i | -5.95704321798135+0.149727578294326i | 2870 | 0.777000777000777 | 0.777000777000777 | 8.19633961739283+2.66003308934088i | 492.4446484502i | -206.426281301535+106.504352743934i | 0.972060261518788-1.8840430444074i | 0.0657921903167853-0.107387173358044i | 1.03785245183557-1.99143021776544i | -0.556137678790059i | 0.849300398164401-0.527909872684524i | 0.150699601835599+0.527909872684524i | -0.150699601835599+0.028227806105535i | -0.332180754474796-3.56528219099056i | 0.057406071445135i | 0.204668844178072-0.019069192124079i | 0.0000500000000000001-0.00192299723420685i | 3.33333333333333E-06-0.00211529695762753i | 0.0000144726994706561-0.00100743413342908i | 0.000033616878182548-0.00100651927197899i | 0.009+0.078791143752032i | -0.17805332037999-0.0267289556085721i | 20.624514311494-177.588901813799i | 1.41382426890396-0.131727360467029i | 2.20501513780609-2.95224593574001i | 0.258243834029687+0.286017060909853i | -0.038336234792291-0.057828875356292i | -14.1533828353742-2.51030551104655i | 1.20315298602001-0.14466343882841i | 0.235498814805952+0.788576309698544i | -1.6921 | 73.3724
| 125500 | -4.85238508870499E-06+0.019514122625977i | -5.95704315862498+0.149608273465824i | 2870 | 0.777000777000777 | 0.777000777000777 | 8.19766851519914+2.6583816699791i | 492.837347531899i | -206.757236623951+106.589284444687i | 0.970825075212926-1.88316406139707i | 0.0657159541341464-0.10734827579096i | 1.03654102934707-1.99051233718803i | -0.556581169761981i | 0.84906619138755-0.528286477815437i | 0.15093380861245+0.528286477815437i | -0.15093380861245+0.028294691946544i | -0.332178904155356-3.56239190226928i | 0.0574518498115187i | 0.204666004538945-0.0190842925120884i | 0.0000500000000000001-0.00192146496549433i | 3.33333333333333E-06-0.00211361146204376i | 0.0000144726963131873-0.00100663163595457i | 0.0000335863923212325-0.00100571808282519i | 0.009+0.0788539756051038i | -0.177770692164038-0.0266687587399075i | 20.5911913604724-177.447615830978i | 1.41380465306683-0.131831671873698i | 2.20305396108885-2.95084454116788i | 0.258367430762852+0.286225604068625i | -0.0382968754192658-0.0577728624276135i | -14.1547116738241-2.50877339651328i | 1.20311872214848-0.14462970944999i | 0.235384373268302+0.787852394382152i | -1.6998 | 73.3656
| 125600 | -4.84466143726024E-06+0.01949858590606i | -5.95704309941031+0.149489158613127i | 2870 | 0.777000777000777 | 0.777000777000777 | 8.19899470669361+2.65673192767646i | 493.230046613598i | -207.088455760894+106.67421614544i | 0.969592043049723-1.88228539349619i | 0.0656398338639014-0.107309369260477i | 1.03523187691362-1.98959476275667i | -0.557024660733902i | 0.848831817612762-0.528662979040725i | 0.151168182387238+0.528662979040725i | -0.151168182387238+0.028361681693177i | -0.332177052324606-3.55950617628091i | 0.0574976281779024i | 0.204663162620747-0.0190993926437918i | 0.0000500000000000001-0.00191993513670015i | 3.33333333333333E-06-0.00211192865037016i | 0.0000144726931532031-0.00100583041653242i | 0.0000335559792024223-0.00100491816825893i | 0.009+0.0789168074581756i | -0.177488735434111-0.0266087519498017i | 20.5579494537655-177.306554091991i | 1.41378502148619-0.131935981509841i | 2.20109618351437-2.94944360818362i | 0.258491117397863+0.286434094608665i | -0.0382576077744892-0.0577169512613734i | -14.1560378061039-2.50724276906333i | 1.20308449640715-0.14459609137446i | 0.235270132107824+0.787129747670501i | -1.7074 | 73.3588
| 125700 | -0.0000048369562120163+0.0194830739064566i | -5.95704304033692+0.149370233282834i | 2870 | 0.777000777000777 | 0.777000777000777 | 8.20031819887686+2.6550838608926i | 493.622745695296i | -207.419938712362+106.759147846192i | 0.968361160569648-1.88140704219711i | 0.0655638293141662-0.107270453905268i | 1.03392498988381-1.98867749610238i | -0.557468151705824i | 0.848597276886134-0.529039376286338i | 0.151402723113866+0.529039376286338i | -0.151402723113866+0.028428775419486i | -0.332175198982459-3.55662500213523i | 0.0575434065442861i | 0.20466031842344-0.0191144925189768i | 0.0000499999999999999-0.0019184077420011i | 3.33333333333333E-06-0.00211024851620121i | 0.0000144726899907036-0.00100503047211238i | 0.0000335256385948607-0.00100411952524262i | 0.009+0.0789796393112474i | -0.177207448068574-0.0265489344795241i | 20.5247883277195-177.165716064829i | 1.41376537416178-0.132040289373989i | 2.1991417981214-2.94804313921955i | 0.258614893915351+0.286642532496831i | -0.038218431568961-0.0576611415656644i | -14.1573612392138-2.50571362760977i | 1.20305030863921-0.144562584328373i | 0.235156090921632+0.786408366174728i | -1.7151 | 73.352
| 125800 | -4.82926935440762E-06+0.0194675865682153i | -5.95704298140434+0.149251497022984i | 2870 | 0.777000777000777 | 0.777000777000777 | 8.20163899872808+2.65343746808454i | 494.015444776995i | -207.751685478356+106.844079546945i | 0.967132423322758-1.88052900898256i | 0.0654879402933045-0.107231529863413i | 1.03262036361606-1.98776053884597i | -0.557911642677746i | 0.848362569253796-0.529415669478244i | 0.151637430746204+0.529415669478244i | -0.151637430746204+0.0284959731995019i | -0.332173344128843-3.55374836897663i | 0.0575891849106696i | 0.204657471946986-0.0191295921374314i | 0.0000499999999999999-0.00191688277559251i | 3.33333333333333E-06-0.00210857105315177i | 0.0000144726868256892-0.00100423179965392i | 0.0000334953702682099-0.00100332215074832i | 0.009+0.0790424711643192i | -0.176926827954148-0.0264893055739946i | 20.4917077197558-177.025101219163i | 1.41374571109334-0.13214459546468i | 2.1971907979634-2.94664313669271i | 0.258738760295943+0.286850917699975i | -0.0381793465148146-0.0576054330497088i | -14.1586819801324-2.50418597106156i | 1.2030161586885-0.144529188039132i | 0.235042249307498+0.785688246517874i | -1.7227 | 73.3452
| 125900 | -4.82160080610112E-06+0.0194521238325718i | -5.95704292261214+0.149132949383051i | 2870 | 0.777000777000777 | 0.777000777000777 | 8.20295711320524+2.65179274770673i | 494.408143858694i | -208.083696058875+106.929011247698i | 0.965905826868678-1.87965129532576i | 0.0654121666099303-0.1071925972724i | 1.03131799347861-1.98684389259816i | -0.558355133649668i | 0.848127694761912-0.529791858542432i | 0.151872305238088+0.529791858542432i | -0.151872305238088+0.028563275107236i | -0.332171487763657-3.55087626598401i | 0.0576349632770533i | 0.204654623191349-0.0191446914989425i | 0.00005-0.00191536023168815i | 3.33333333333333E-06-0.00210689625485697i | 0.0000144726836581598-0.00100343439612614i | 0.0000334651739930447-0.00100252604175768i | 0.009+0.079105303017391i | -0.176646872985867-0.0264298644817614i | 20.4587073683657-176.884709026326i | 1.41372603228061-0.132248899780439i | 2.19524317610852-2.94524360300508i | 0.258862716520242+0.287059250184942i | -0.0381403523253035-0.0575498254238481i | -14.1600000358174-2.50265979832368i | 1.20298204639949-0.144495902234963i | 0.234928606863803+0.784969385334794i | -1.7304 | 73.3384
| 126000 | -4.81395050899508E-06+0.0194366856409487i | -5.95704286395986+0.14901458991394i | 2870 | 0.777000777000777 | 0.777000777000777 | 8.20427254924507+2.65014969821109i | 494.800842940392i | -208.41597045392+107.013942948451i | 0.964681366776579-1.87877390269045i | 0.0653365080729047-0.107153656269131i | 1.03001787484948-1.98592755895958i | -0.55879862462159i | 0.847892653456678-0.530167943404912i | 0.152107346543322+0.530167943404912i | -0.152107346543322+0.028630681216678i | -0.332169629886829-3.54800868237062i | 0.057680741643437i | 0.204651772156491-0.0191597906032983i | 0.00005-0.00191384010452015i | 3.33333333333333E-06-0.00210522411497216i | 0.0000144726804881149-0.00100263825850778i | 0.0000334350495408492-0.00100173119526193i | 0.009+0.0791681348704628i | -0.176367581067042-0.0263706104549826i | 20.4257870131051-176.744538959318i | 1.41370633772334-0.132353202319806i | 2.19329892563958-2.94384454054357i | 0.258986762568844+0.287267529918571i | -0.0381014487148037-0.0574943183995427i | -14.1613154132049-2.50113510829715i | 1.20294797161728-0.144462726644935i | 0.234815163189574+0.784251779272149i | -1.738 | 73.3316
| 126100 | -4.80631840521814E-06+0.019421271934954i | -5.95704280544706+0.148896418167981i | 2870 | 0.777000777000777 | 0.777000777000777 | 8.2055853137632+2.64850831804708i | 495.193542022091i | -208.74850866349+107.098874649203i | 0.963459038625193-1.87789683253096i | 0.0652609644913387-0.107114706989921i | 1.02872000311653-1.98501153952088i | -0.559242115593512i | 0.847657445384322-0.530543923991713i | 0.152342554615678+0.530543923991713i | -0.152342554615678+0.028698191601799i | -0.332167770498255-3.54514560738391i | 0.0577265200098207i | 0.204648918842375-0.019174889450285i | 0.00005-0.00191232238833893i | 3.33333333333333E-06-0.00210355462717282i | 0.0000144726773155551-0.00100184338378716i | 0.0000334049966840136-0.0010009376082618i | 0.009+0.0792309667235346i | -0.176088950109222-0.0263115427494048i | 20.3929463945894-176.604590492793i | 1.41368662742126-0.132457503081302i | 2.19135803965409-2.94244595168016i | 0.259110898422317+0.287475756867689i | -0.0380626353988015-0.0574389116893609i | -14.1626281192103-2.4996118998791i | 1.20291393418761-0.144429660998937i | 0.234701917884454+0.783535424988299i | -1.7457 | 73.3248
| 126200 | -4.79870443712805E-06+0.0194058826563813i | -5.95704274707331+0.148778433698923i | 2870 | 0.777000777000777 | 0.777000777000777 | 8.20689541365422+2.64686860566164i | 495.58624110379i | -209.081310687587+107.183806349956i | 0.962238838002761-1.87702008629217i | 0.0651855356745927-0.107075749570499i | 1.02742437367735-1.98409583586267i | -0.559685606565434i | 0.847422070591107-0.530919800228886i | 0.152577929408893+0.530919800228886i | -0.152577929408893+0.028765806336548i | -0.332165909597846-3.54228703030544i | 0.0577722983762044i | 0.204646063248965-0.0191899880396901i | 0.00005-0.00191080707741314i | 3.33333333333333E-06-0.00210188778515446i | 0.00001447267414048-0.00100104976896214i | 0.0000333750151958278-0.00100014527776754i | 0.009+0.0792937985766064i | -0.175810978032154-0.026252660624343i | 20.3601852544885-176.464863103051i | 1.41366690137414-0.132561802063459i | 2.18942051126417-2.94104783877191i | 0.259235124061228+0.287683930999122i | -0.0380239120938943-0.057383605006979i | -14.1639381607275-2.49809017196272i | 1.20287993395685-0.144396705027689i | 0.234588870548733+0.782820319153298i | -1.7533 | 73.318
| 126300 | -4.79110854731073E-06+0.0193905177472079i | -5.95704268883815+0.148660636061927i | 2870 | 0.777000777000777 | 0.777000777000777 | 8.20820285579167+2.64523055949932i | 495.978940185489i | -209.414376526209+107.268738050709i | 0.961020760507054-1.87614366540968i | 0.0651102214322765-0.107036784146016i | 1.02613098193933-1.9831804495557i | -0.560129097537356i | 0.847186529123327-0.531295572042503i | 0.152813470876673+0.531295572042503i | -0.152813470876673+0.028833525494853i | -0.332164047185538-3.5394329404507i | 0.0578180767425881i | 0.204643205376223-0.0192050863713021i | 0.00005-0.0019092941660296i | 3.33333333333333E-06-0.00210022358263256i | 0.0000144726709628898-0.0010002574110401i | 0.0000333451048504792-0.000999354200798848i | 0.009+0.0793566304296782i | -0.175533662763746-0.0261939633426615i | 20.3275033355212-176.325356268038i | 1.4136471595817-0.132666099264817i | 2.18748633359651-2.93965020416104i | 0.259359439466121+0.287892052279683i | -0.0379852785177826-0.0573283980671734i | -14.1652455446298-2.49656992343739i | 1.20284597077199-0.144363858462733i | 0.234476020783342+0.782106458448851i | -1.7609 | 73.3112
| 126400 | -4.78353067857908E-06+0.0193751771495952i | -5.95704263074116+0.148543024813563i | 2870 | 0.777000777000777 | 0.777000777000777 | 8.20950764702827+2.64359417800226i | 496.371639267187i | -209.747706179356+107.353669751462i | 0.959804801745324-1.87526757130975i | 0.0650350215742517-0.106997810851041i | 1.02483982331958-1.98226538216079i | -0.560572588509278i | 0.846950821027309-0.531671239358654i | 0.153049178972691+0.531671239358654i | -0.153049178972691+0.028901349150624i | -0.332162183261211-3.53658332716898i | 0.0578638551089718i | 0.204640345224111-0.0192201844449065i | 0.00005-0.00190778364849318i | 3.33333333333333E-06-0.0020985620133425i | 0.0000144726677827848-0.000999466307037886i | 0.0000333152654230473-0.000998564374384819i | 0.009+0.07941946228275i | -0.175257002240027-0.0261354501707529i | 20.2949003814504-176.186069467335i | 1.41362740204369-0.132770394683895i | 2.18555549979246-2.93825305017501i | 0.259483844617526+0.288100120676176i | -0.0379467343892645-0.0572732905858135i | -14.1665502777694-2.4950511531887i | 1.20281204448063-0.144331121036428i | 0.234363368189843+0.781393839568217i | -1.7685 | 73.3044
| 126500 | -4.77597077397199E-06+0.0193598608058874i | -5.95704257278189+0.148425599511803i | 2870 | 0.777000777000777 | 0.777000777000777 | 8.2108097941958+2.64195945961025i | 496.764338348886i | -210.081299647029+107.438601452214i | 0.958590957334292-1.87439180540941i | 0.0649599359106285-0.106958829819565i | 1.02355089324492-1.98135063522897i | -0.5610160794812i | 0.846714946349413-0.532046802103452i | 0.153285053650587+0.532046802103452i | -0.153285053650587+0.028969277377748i | -0.332160317824795-3.53373817984324i | 0.0579096334753555i | 0.204637482792592-0.0192352822602915i | 0.00005-0.00190627551912678i | 3.33333333333333E-06-0.00209690307103946i | 0.0000144726646001644-0.00099867645398177i | 0.0000332854966894987-0.000997775795563935i | 0.009+0.0794822941358218i | -0.174980994405109-0.0260771203785187i | 20.2623761370779-176.047002182151i | 1.41360762875985-0.132874688319228i | 2.18362800300782-2.93685637912663i | 0.259608339495956+0.288308136155408i | -0.0379082794282307-0.0572182822798604i | -14.1678523669777-2.49353386009845i | 1.20277815493102-0.14429849248195i | 0.234250912370426+0.780682459216189i | -1.7761 | 73.2976
| 126600 | -4.76842877675318E-06+0.0193445686586108i | -5.95704251495992+0.148308359716016i | 2870 | 0.777000777000777 | 0.777000777000777 | 8.21210930410533+2.64032640276076i | 497.157037430585i | -210.415156929228+107.523533152967i | 0.957379222900163-1.87351636911646i | 0.0648849642517686-0.106919841185005i | 1.02226418715193-1.98043621030146i | -0.561459570453121i | 0.846478905136034-0.532422260203029i | 0.153521094863966+0.532422260203029i | -0.153521094863966+0.029037310250092i | -0.33215845087619-3.53089748789007i | 0.0579554118417392i | 0.204634618081631-0.0192503798172437i | 0.0000500000000000001-0.00190476977227124i | 3.33333333333333E-06-0.00209524674949836i | 0.0000144726614150289-0.00099788784890743i | 0.0000332557984266849-0.000996988461384026i | 0.009+0.0795451259888936i | -0.174705637211154-0.0260189732393501i | 20.2299303482393-175.908153895321i | 1.41358783972993-0.132978980169343i | 2.18170383641304-2.93546019331408i | 0.25973292408191+0.288516098684167i | -0.0378699133556612-0.0571633728673589i | -14.1691518190652-2.49201804304474i | 1.202744301972-0.144265972533288i | 0.234138652927936+0.779972314109047i | -1.7837 | 73.2909
| 126700 | -0.0000047609046304102+0.019329300650473i | -5.95704245727479+0.14819130498696i | 2870 | 0.777000777000777 | 0.777000777000777 | 8.21340618354717+2.63869500588896i | 497.549736512283i | -210.749278025953+107.60846485372i | 0.956169594078568-1.87264126382954i | 0.0648101064082845-0.106880845080203i | 1.02097970048685-1.97952210890974i | -0.561903061425043i | 0.846242697433594-0.53279761358354i | 0.153757302566406+0.53279761358354i | -0.153757302566406+0.0291054478415029i | -0.332156582415331-3.52806124075933i | 0.0580011902081229i | 0.204631751091188-0.0192654771155517i | 0.0000500000000000001-0.00190326640228523i | 3.33333333333333E-06-0.00209359304251375i | 0.0000144726582273781-0.00099710048885989i | 0.0000332261704123361-0.000996202368902206i | 0.009+0.0796079578419654i | -0.174430928618324-0.0259610080301079i | 20.1975627617992-175.769524091295i | 1.41356803495367-0.133083270232779i | 2.17978299319299-2.93406449502096i | 0.259857598355876+0.288724008229241i | -0.0378316358936187-0.0571085620674326i | -14.170448640822-2.490503700902i | 1.20271048545303-0.144233560925245i | 0.234026589465857+0.779263400974512i | -1.7913 | 73.2841
| 126800 | -4.75339827865338E-06+0.0193140567243626i | -5.9570423997261+0.14807443488678i | 2870 | 0.777000777000777 | 0.777000777000777 | 8.21470043929109+2.63706526742777i | 497.942435593982i | -211.083662937203+107.693396554473i | 0.954962066514589-1.87176649093819i | 0.0647353621910394-0.10684184163743i | 1.01969742870563-1.97860833257562i | -0.562346552396965i | 0.846006323288553-0.533172862171157i | 0.153993676711447+0.533172862171157i | -0.153993676711447+0.029173690225808i | -0.332154712442092-3.52522942793424i | 0.0580469685745064i | 0.204628881821224-0.0192805741550003i | 0.0000500000000000001-0.00190176540354526i | 3.33333333333333E-06-0.00209194194389978i | 0.0000144726550372126-0.000996314370893504i | 0.0000331966124250592-0.000995417515184873i | 0.009+0.0796707896950372i | -0.174156866594759-0.0259032240311036i | 20.1652731256458-175.631112256134i | 1.41354821443079-0.13318755850805i | 2.17786546654708-2.93266928651639i | 0.259982362298318+0.288931864757406i | -0.0377934467652428-0.0570538496002793i | -14.1717428390172-2.48899083254099i | 1.20267670522418-0.144201257393422i | 0.233914721588305+0.778555716551662i | -1.7989 | 73.2773
| 126900 | -0.0000047459096654147+0.0192988368233481i | -5.95704234231339+0.147957748979002i | 2870 | 0.777000777000777 | 0.777000777000777 | 8.21599207808619+2.63543718580787i | 498.335134675681i | -211.418311662979+107.778328255225i | 0.953756635862696-1.87089205182284i | 0.0646607314111501-0.10680283098839i | 1.01841736727385-1.97769488281123i | -0.562790043368887i | 0.845769782747403-0.533548005892076i | 0.154230217252597+0.533548005892076i | -0.154230217252597+0.0292420374768111i | -0.33215284095641-3.52240203893122i | 0.0580927469408901i | 0.204626010271707-0.0192956709353784i | 0.0000500000000000001-0.00190026677044554i | 3.33333333333333E-06-0.00209029344749009i | 0.0000144726518445316-0.000995529492071913i | 0.000033167124244331-0.000994633897307652i | 0.009+0.079733621548109i | -0.173883449116531-0.0258456205260798i | 20.1330611886862-175.492917877505i | 1.41352837816107-0.133291844993697i | 2.17595124968917-2.93127457005516i | 0.260107215889694+0.289139668235436i | -0.0377553456947484-0.0569992351871671i | -14.1730344203996-2.48747943682887i | 1.20264296113614-0.144169061674234i | 0.233803048900054+0.777849257590942i | -1.8064 | 73.2705
| 127000 | -4.73843873484682E-06+0.0192836408906773i | -5.95704228503626+0.147841246828526i | 2870 | 0.777000777000777 | 0.777000777000777 | 8.21728110666118+2.63381075945777i | 498.72783375738i | -211.75322420328+107.863259955978i | 0.952553297786787-1.87001794785492i | 0.0645862138799831-0.106763813264216i | 1.01713951166677-1.97678176111914i | -0.563233534340809i | 0.845533075856666-0.533923044672511i | 0.154466924143334+0.533923044672511i | -0.154466924143334+0.0293104896682981i | -0.332150967958192-3.51957906329959i | 0.0581385253072738i | 0.204623136442594-0.0193107674564728i | 0.0000499999999999999-0.00189877049739794i | 3.33333333333333E-06-0.00208864754713774i | 0.0000144726486493358-0.000994745849468001i | 0.000033137705650497-0.000993851512355358i | 0.009+0.0797964534011807i | -0.173610674167606-0.0257881968021913i | 20.1009267008413-175.354940444671i | 1.41350852614421-0.133396129688248i | 2.17404033584753-2.92988034787761i | 0.260232159110438+0.289347418630093i | -0.0377173324074158-0.0569447185504259i | -14.1743233916974-2.48596951262924i | 1.20260925304019-0.144136973504889i | 0.233691571006508+0.777144020854056i | -1.814 | 73.2637
| 127100 | -4.73098543132204E-06+0.0192684688697766i | -5.95704222789426+0.147724928001621i | 2870 | 0.777000777000777 | 0.777000777000777 | 8.21856753172423+2.63218598680382i | 499.120532839078i | -212.088400558107+107.948191656731i | 0.951352047960112-1.86914418039682i | 0.0645118094091577-0.10672478859548i | 1.01586385736927-1.9758689689923i | -0.563677025312731i | 0.845296202662901-0.534297978438699i | 0.154703797337099+0.534297978438699i | -0.154703797337099+0.029379046874032i | -0.332149093447352-3.5167604906217i | 0.0581843036736575i | 0.204620260333854-0.0193258637180708i | 0.0000499999999999999-0.00189727657883193i | 3.33333333333333E-06-0.00208700423671512i | 0.0000144726454516248-0.000993963440163863i | 0.0000331083564247646-0.000993070357421966i | 0.009+0.0798592852542526i | -0.17333853973981-0.0257309521499859i | 20.068869413041-175.217179448489i | 1.41348865838-0.133500412590234i | 2.17213271826491-2.9284866222099i | 0.260357191940979+0.289555115908139i | -0.037679406629591-0.0568902994134465i | -14.1756097596185-2.4844610588022i | 1.20257558078821-0.1441049926234i | 0.233580287513734+0.776440003113986i | -1.8216 | 73.2569
| 127200 | -4.72354969943118E-06+0.0192533207042505i | -5.95704217088698+0.147608792065921i | 2870 | 0.777000777000777 | 0.777000777000777 | 8.21985135996325+2.63056286627021i | 499.513231920777i | -212.42384072746+108.033123357484i | 0.950152882065304-1.86827075080205i | 0.0644375178105457-0.106685757112188i | 1.01459039987585-1.97495650791424i | -0.564120516284653i | 0.845059163212694-0.534672807116896i | 0.154940836787306+0.534672807116896i | -0.154940836787306+0.029447709167757i | -0.332147217423816-3.51394631051249i | 0.0582300820400412i | 0.204617381945442-0.0193409597199602i | 0.0000499999999999999-0.00189578500919448i | 3.33333333333333E-06-0.00208536351011393i | 0.0000144726422513988-0.000993182261250777i | 0.0000330790763492013-0.000992290429610578i | 0.009+0.0799221171073243i | -0.173067043832798-0.025673885863386i | 20.0368890772194-175.079634381401i | 1.41346877486813-0.133604693698189i | 2.17022839019836-2.92709339526392i | 0.260482314361718+0.28976276003632i | -0.0376415680886758-0.0568359775006716i | -14.1768935308502-2.48295407420429i | 1.20254194423269-0.144073118768565i | 0.233469198028427+0.775737201154856i | -1.8291 | 73.2501
| 127300 | -4.71613148398262E-06+0.0192381963378802i | -5.957042114014+0.147492838590415i | 2870 | 0.777000777000777 | 0.777000777000777 | 8.22113259804583+2.62894139627909i | 499.905931002476i | -212.759544711338+108.118055058236i | 0.948955795794341-1.86739766041518i | 0.0643633388962706-0.106646718943786i | 1.01331913469061-1.97404437935897i | -0.564564007256575i | 0.84482195755267-0.535047530633378i | 0.15517804244733+0.535047530633378i | -0.15517804244733+0.029516476623197i | -0.332145339887448-3.5111365126197i | 0.0582758604064249i | 0.204614501277327-0.0193560554619255i | 0.0000499999999999999-0.00189429578295002i | 3.33333333333333E-06-0.00208372536124503i | 0.0000144726390486576-0.000992402309829157i | 0.0000330498652067288-0.000991511726033378i | 0.009+0.0799849489603961i | -0.172796184454001-0.0256169972396692i | 20.0049854463094-174.942304737428i | 1.41344887560839-0.133708973010623i | 2.16832734491943-2.92570066923749i | 0.260607526353049+0.289970350981384i | -0.0376038165131264-0.0567817525375938i | -14.1781747120598-2.48144855768868i | 1.20250834322671-0.14404135167998i | 0.233358302157941+0.77503561177197i | -1.8367 | 73.2433
| 127400 | -4.70873073000132E-06+0.0192230957146241i | -5.95704205727489+0.147377067145451i | 2870 | 0.777000777000777 | 0.777000777000777 | 8.22241125261935+2.62732157525049i | 500.298630084175i | -213.095512509742+108.202986758989i | 0.947760784848538-1.8665249105719i | 0.0642892724787107-0.106607674219161i | 1.01205005732725-1.97313258479106i | -0.565007498228497i | 0.844584585729481-0.535422148914444i | 0.155415414270519+0.535422148914444i | -0.155415414270519+0.0295853493140531i | -0.332143460838203-3.50833108662343i | 0.0583216387728086i | 0.204611618329467-0.0193711509437562i | 0.00005-0.00189280889458037i | 3.33333333333333E-06-0.0020820897840384i | 0.0000144726358434015-0.000991623583008523i | 0.0000330207227811208-0.00099073424381161i | 0.009+0.0800477808134679i | -0.172525959618611-0.0255602855794502i | 19.9731582742385-174.805190012166i | 1.41342896060048-0.133813250526084i | 2.16642957571389-2.92430844631424i | 0.260732827895353+0.290177888710062i | -0.0375661516324488-0.0567276242507488i | -14.1794533098942-2.47994450810504i | 1.20247477762393-0.144009691098033i | 0.233247599510291+0.774335231771727i | -1.8442 | 73.2365
| 127500 | -4.70134738272767E-06+0.0192080187786159i | -5.95704200066923+0.147261477302722i | 2870 | 0.777000777000777 | 0.777000777000777 | 8.22368733031102+2.62570340160248i | 500.691329165873i | -213.431744122672+108.287918459742i | 0.946567844938517-1.86565250259912i | 0.0642153183704956-0.106568623066644i | 1.01078316330901-1.97222112566576i | -0.565450989200418i | 0.844347047789817-0.535796661886411i | 0.155652952210183+0.535796661886411i | -0.155652952210183+0.0296543273140071i | -0.332141580275966-3.50553002223628i | 0.0583674171391923i | 0.204608733101827-0.0193862461652378i | 0.00005-0.00189132433858462i | 3.33333333333333E-06-0.00208045677244308i | 0.0000144726326356302-0.000990846077907452i | 0.0000329916488569968-0.000989957980075511i | 0.009+0.0801106126665397i | -0.172256367349525-0.025503750186661i | 19.9414073159237-174.668289702778i | 1.41340902984417-0.133917526243088i | 2.16453507588189-2.92291672866392i | 0.260858218968989+0.290385373189093i | -0.03752857317719-0.0566735923677117i | -14.1807293309802-2.47844192429976i | 1.20244124727863-0.143978136763891i | 0.233137089694111+0.773636057971554i | -1.8518 | 73.2297
| 127600 | -4.69398138761657E-06+0.0191929654741645i | -5.9570419441966+0.147146068635261i | 2870 | 0.777000777000777 | 0.777000777000777 | 8.22496083772796+2.62408687375105i | 501.084028247572i | -213.768239550127+108.372850160494i | 0.945376971784214-1.86478043781496i | 0.0641414763845088-0.10652956561401i | 1.00951844816872-1.97131000342897i | -0.56589448017234i | 0.844109343780395-0.53617106947562i | 0.155890656219605+0.53617106947562i | -0.155890656219605+0.02972341069672i | -0.332139698200666-3.50273330920299i | 0.058413195505576i | 0.204605845594367-0.0194013411261585i | 0.00005-0.00188984210947914i | 3.33333333333333E-06-0.00207882632042706i | 0.0000144726294253438-0.000990069791653567i | 0.0000329626432198201-0.000989182931964319i | 0.009+0.0801734445196115i | -0.171987405677325-0.025447390368535i | 19.9097323272668-174.531603307989i | 1.41338908333917-0.134021800160174i | 2.16264383873786-2.92152551844229i | 0.260983699554301+0.290592804385192i | -0.0374910808789371-0.0566196566170901i | -14.1820027819246-2.47694080511579i | 1.20240775204565-0.143946688419504i | 0.233026772318716+0.772938087199893i | -1.8593 | 73.2229
| 127700 | -4.68663269033645E-06+0.0191779357457535i | -5.95704188785658+0.147030840717444i | 2870 | 0.777000777000777 | 0.777000777000777 | 8.22623178145731+2.62247199011026i | 501.476727329271i | -214.104998792108+108.457781861247i | 0.944188161114844-1.86390871752881i | 0.0640677463338873-0.106490501988482i | 1.00825590744873-1.97039921951729i | -0.566337971144262i | 0.84387147374797-0.536545371608431i | 0.15612852625203+0.536545371608431i | -0.15612852625203+0.029792599535831i | -0.332137814612212-3.49994093730052i | 0.0584589738719597i | 0.204602955807053-0.0194164358263051i | 0.00005-0.00188836220179748i | 3.33333333333333E-06-0.00207719842197723i | 0.0000144726262125423-0.000989294721383483i | 0.000032933705655893-0.000988409096626211i | 0.009+0.0802362763726833i | -0.171719072640231-0.0253912054355859i | 19.8781330651494-174.395130328079i | 1.41336912108525-0.134126072275868i | 2.16075585761053-2.92013481779125i | 0.261109269631626+0.290800182265082i | -0.0374536744703122-0.0565658167285223i | -14.1832736693139-2.47544114939282i | 1.20237429178042-0.143915345807608i | 0.232916646994061+0.772241316296147i | -1.8668 | 73.2161
| 127800 | -4.67930123676817E-06+0.01916292953804i | -5.95704183164878+0.146915793124973i | 2870 | 0.777000777000777 | 0.777000777000777 | 8.22750016806628+2.62085874909228i | 501.869426410969i | -214.442021848614+108.542713562i | 0.94300140866889-1.86303734304136i | 0.0639941280320214-0.106451432316731i | 1.00699553670091-1.96948877535809i | -0.566781462116184i | 0.843633437739326-0.536919568211223i | 0.156366562260674+0.536919568211223i | -0.156366562260674+0.029861893904961i | -0.332135929510494-3.49715289633774i | 0.0585047522383432i | 0.204600063739844-0.0194315302654633i | 0.00005-0.00188688461009028i | 3.33333333333333E-06-0.00207557307109931i | 0.0000144726229972258-0.000988520864242776i | 0.000032904835952353-0.000987636471218273i | 0.009+0.0802991082257551i | -0.171451366284073-0.0253351947015917i | 19.8466092874284-174.258870264878i | 1.41334914308213-0.13423034258869i | 2.15887112584287-2.91874462883888i | 0.261234929181275+0.291007506795469i | -0.0374163536849648-0.0565120724326692i | -14.1845419997151-2.47394295596731i | 1.20234086633897-0.143884108671709i | 0.232806713330751+0.771545742110617i | -1.8743 | 73.2093
| 127900 | -4.67198697300408E-06+0.0191479467958543i | -5.95704177557275+0.146800925434883i | 2870 | 0.777000777000777 | 0.777000777000777 | 8.22876600410211+2.6192471491073i | 502.262125492668i | -214.779308719647+108.627645262753i | 0.941816710194078-1.86216631564466i | 0.0639206212925568-0.106412356724882i | 1.00573733148663-1.96857867236954i | -0.567224953088106i | 0.843395235801282-0.537293659210399i | 0.156604764198718+0.537293659210399i | -0.156604764198718+0.0299312938777071i | -0.332134042895444-3.49436917615545i | 0.0585505306047269i | 0.204597169392704-0.0194466244434214i | 0.00005-0.00188540932892524i | 3.33333333333333E-06-0.00207395026181777i | 0.0000144726197793943-0.000987748217385957i | 0.0000328760338971689-0.000986865052906473i | 0.009+0.0803619400788269i | -0.171184284662254-0.0252793574835756i | 19.8151607529314-174.122822621757i | 1.41332914932956-0.134334611097177i | 2.15698963679202-2.91735495369953i | 0.261360678183552+0.291214777943063i | -0.03737911825757-0.056458423461212i | -14.1858077796749-2.47244622367242i | 1.20230747557789-0.14385297675609i | 0.232696970940047+0.770851361504476i | -1.8818 | 73.2025
| 128000 | -4.66468984534705E-06+0.0191329874641991i | -5.9570417196281+0.146686237225526i | 2870 | 0.777000777000777 | 0.777000777000777 | 8.23002929609232+2.61763718856367i | 502.654824574367i | -215.116859405204+108.712576963505i | 0.940634061447392-1.86129563662218i | 0.0638472259293922-0.10637327533851i | 1.00448128737678-1.96766891196069i | -0.567668444060028i | 0.843156867980687-0.537667644532381i | 0.156843132019313+0.537667644532381i | -0.156843132019313+0.030000799527647i | -0.332132154766987-3.49158976662617i | 0.0585963089711106i | 0.204594272765595-0.0194617183599671i | 0.0000500000000000001-0.00188393635288702i | 3.33333333333333E-06-0.00207232998817572i | 0.0000144726165590476-0.000986976777976416i | 0.0000328472992791364-0.000986094838865611i | 0.009+0.0804247719318987i | -0.170917825835709-0.0252236931017875i | 19.7837872214516-173.986986903629i | 1.41330913982728-0.134438877799864i | 2.1551113838294-2.91596579447394i | 0.261486516618739+0.291421995674557i | -0.0373419679238225-0.0564048695468453i | -14.1870710157204-2.47095095133814i | 1.20227411935434-0.143821949805805i | 0.232587419433869+0.770158171349714i | -1.8893 | 73.1957
| 128100 | -4.65740980030945E-06+0.0191180514882488i | -5.95704166381443+0.146571728076574i | 2870 | 0.777000777000777 | 0.777000777000777 | 8.23129005054467+2.6160288658679i | 503.047523656066i | -215.454673905288+108.797508664258i | 0.939453458195014-1.86042530724876i | 0.0637739417566808-0.106334188282648i | 1.00322739995169-1.96675949553141i | -0.56811193503195i | 0.842918334324425-0.538041524103611i | 0.157081665675575+0.538041524103611i | -0.157081665675575+0.0300704109283391i | -0.332130265124999-3.48881465765404i | 0.0586420873374943i | 0.204591373858479-0.0194768120148853i | 0.0000500000000000001-0.00188246567657719i | 3.33333333333333E-06-0.00207071224423491i | 0.0000144726133361859-0.000986206543186408i | 0.000032818631887875-0.000985325826279294i | 0.009+0.0804876037849705i | -0.170651987872881-0.0251682008796877i | 19.7524884537435-173.851362616936i | 1.41328911457502-0.134543142695264i | 2.15323636034058-2.9145771532491i | 0.26161244446711+0.291629159956643i | -0.0373049024204326-0.0563514104232738i | -14.1883317143591-2.46945713779133i | 1.20224079752607-0.143791027566677i | 0.232478058424797+0.769466168529101i | -1.8968 | 73.1889
| 128200 | -4.65014678461217E-06+0.0191031388133489i | -5.95704160813131+0.146457397569008i | 2870 | 0.777000777000777 | 0.777000777000777 | 8.23254827394718+2.61442217942466i | 503.440222737764i | -215.792752219897+108.882440365011i | 0.938274896212344-1.85955532879077i | 0.0637007685888308-0.106295095681784i | 1.00197566480117-1.96585042447255i | -0.568555426003872i | 0.842679634879413-0.538415297850553i | 0.157320365120587+0.538415297850553i | -0.157320365120587+0.030140128153319i | -0.332128373969394-3.48604383917475i | 0.058687865703878i | 0.204588472671319-0.0194919054079632i | 0.0000500000000000001-0.00188099729461418i | 3.33333333333333E-06-0.0020690970240756i | 0.0000144726101108091-0.000985437510197016i | 0.0000327900315138241-0.000984558012339915i | 0.009+0.0805504356380423i | -0.170386768849675-0.0251128801439284i | 19.7212642115184-173.715949269646i | 1.41326907357253-0.134647405781907i | 2.15136455972528-2.91318903209856i | 0.26173846170892+0.291836270756008i | -0.0372679214851209-0.0562980458252077i | -14.1895898820785-2.46796478185565i | 1.2022075099514-0.143760209785292i | 0.23236888752606+0.768775349936121i | -1.9043 | 73.1821
| 128300 | -4.64290074518363E-06+0.0190882493850152i | -5.95704155257834+0.146343245285117i | 2870 | 0.777000777000777 | 0.777000777000777 | 8.23380397276833+2.61281712763687i | 503.832921819463i | -216.131094349032+108.967372065764i | 0.937098371283961-1.8586857025061i | 0.0636277062405045-0.106255997659867i | 1.00072607752447-1.96494170016597i | -0.568998916975794i | 0.842440769692597-0.538788965699692i | 0.157559230307403+0.538788965699692i | -0.157559230307403+0.0302099512761019i | -0.332126481300106-3.48327730115526i | 0.0587336440702617i | 0.204585569204075-0.0195069985389889i | 0.0000500000000000001-0.00187953120163319i | 3.33333333333333E-06-0.00206748432179651i | 0.0000144726068829176-0.000984669676198101i | 0.0000327614979482388-0.000983791394248586i | 0.009+0.0806132674911141i | -0.170122166849432-0.0250577302243355i | 19.6901142574392-173.580746371246i | 1.41324901681954-0.134751667058329i | 2.14949597539734-2.91180143308244i | 0.261864568324402+0.292043328039327i | -0.037231024856612-0.0562447754883549i | -14.1908455253467-2.46647388235175i | 1.20217425648921-0.143729496208994i | 0.232259906351536+0.768085712474925i | -1.9118 | 73.1753
| 128400 | -4.63567162915891E-06+0.0190733831489335i | -5.95704149715511+0.14622927080849i | 2870 | 0.777000777000777 | 0.777000777000777 | 8.235057153457+2.61121370890568i | 504.225620901162i | -216.469700292692+109.052303766516i | 0.935923879203617-1.85781642964417i | 0.0635547545266208-0.106216894340307i | 0.999478633730238-1.96403332398448i | -0.569442407947716i | 0.84220173881096-0.539162527577534i | 0.15779826118904+0.539162527577534i | -0.15779826118904+0.0302798803701819i | -0.332124587117038-3.48051503359392i | 0.0587794224366454i | 0.204582663456712-0.0195220914077488i | 0.0000499999999999999-0.00187806739228612i | 3.33333333333333E-06-0.00206587413151474i | 0.0000144726036525108-0.00098390303838828i | 0.0000327330309831852-0.00098302596921513i | 0.009+0.0806760993441859i | -0.16985817996289-0.0250027504538916i | 19.6590383551165-173.445753432739i | 1.41322894431579-0.134855926523055i | 2.14763060078469-2.91041435824731i | 0.261990764293786+0.292250331773277i | -0.0371942122746345-0.0561915991494212i | -14.1920986506121-2.46498443809719i | 1.20214103699894-0.143698886585897i | 0.232151114515777+0.767397253060333i | -1.9193 | 73.1685
| 128500 | -4.62845938387863E-06+0.0190585400509582i | -5.95704144186124+0.146115473724013i | 2870 | 0.777000777000777 | 0.777000777000777 | 8.23630782244265+2.60961192163052i | 504.61831998286i | -216.808570050878+109.137235467269i | 0.93475141577422-1.85694751144601i | 0.0634819132623524-0.106177785845976i | 0.998233329036572-1.96312529729199i | -0.569885898919637i | 0.841962542281516-0.539535983410603i | 0.158037457718484+0.539535983410603i | -0.158037457718484+0.030349915509034i | -0.332122691420072-3.47775702652013i | 0.0588252008030291i | 0.204579755429192-0.0195371840140282i | 0.0000499999999999999-0.00187660586124154i | 3.33333333333333E-06-0.0020642664473657i | 0.0000144726004195889-0.000983137593974902i | 0.000032704630411539-0.000982261734458054i | 0.009+0.0807389311972577i | -0.169594806288151-0.0249479401687195i | 19.6280362691037-173.310969966636i | 1.41320885606104-0.134960184174602i | 2.14576842932943-2.9090278096265i | 0.262117049597282+0.292457281924524i | -0.0371574834799131-0.0561385165461029i | -14.1933492643039-2.46349644790651i | 1.20210785134062-0.143668380664865i | 0.232042511633995+0.76670996861775i | -1.9268 | 73.1617
| 128600 | -0.0000046212639568881+0.0190437200371125i | -5.9570413866963+0.146001853617863i | 2870 | 0.777000777000777 | 0.777000777000777 | 8.23755598613525+2.60801176420909i | 505.011019064559i | -217.14770362359+109.222167168022i | 0.933580976807816-1.8560789491443i | 0.0634091822631278-0.106138672299213i | 0.996990159070944-1.96221762144351i | -0.570329389891559i | 0.841723180151309-0.539909333125449i | 0.158276819848691+0.539909333125449i | -0.158276819848691+0.03042005676611i | -0.332120794209158-3.47500326999428i | 0.0588709791694128i | 0.204576845121475-0.0195522763576162i | 0.0000499999999999999-0.00187514660318459i | 3.33333333333333E-06-0.00206266126350305i | 0.0000144725971841519-0.000982373340173985i | 0.0000326762960269794-0.000981498687204476i | 0.009+0.0808017630503295i | -0.169332043930645-0.0248932987080634i | 19.5971077648924-173.176395486949i | 1.41318875205499-0.135064440011513i | 2.14390945448758-2.90764178923997i | 0.262243424215082+0.292664178459724i | -0.0371208382141633-0.0560855274170796i | -14.1945973728316-2.46200991059123i | 1.20207469937479-0.143637978195516i | 0.231934097322055+0.766023856083108i | -1.9342 | 73.1549
| 128700 | -4.61408529593637E-06+0.0190289230535874i | -5.9570413316599+0.145888410077503i | 2870 | 0.777000777000777 | 0.777000777000777 | 8.23880165092549+2.60641323503746i | 505.403718146258i | -217.487101010827+109.307098868775i | 0.932412558125575-1.85521074396339i | 0.0633365613446312-0.106099553821823i | 0.995749119470206-1.96131029778521i | -0.570772880863481i | 0.841483652467419-0.540282576648638i | 0.158516347532581+0.540282576648638i | -0.158516347532581+0.030490304214843i | -0.332118895484173-3.47225375410772i | 0.0589167575357965i | 0.204573932533524-0.0195673684382976i | 0.00005-0.00187368961281693i | 3.33333333333333E-06-0.00206105857409862i | 0.0000144725939462001-0.000981610274210215i | 0.0000326480276239873-0.000980736824690145i | 0.009+0.0808645949034013i | -0.169069891003107-0.0248388254142725i | 19.566252608908-173.042029509188i | 1.41316863229741-0.135168694032301i | 2.14205366972933-2.90625629909455i | 0.262369888127363+0.292871021345536i | -0.0370842762200889-0.0560326315020158i | -14.1958429825854-2.46052482495996i | 1.2020415809626-0.143607678928218i | 0.231825871196475+0.765338912402854i | -1.9417 | 73.1481
| 128800 | -0.0000046069233489752+0.0190141490467407i | -5.95704127675164+0.145775142691679i | 2870 | 0.777000777000777 | 0.777000777000777 | 8.2400448231847+2.60481633251007i | 505.796417227957i | -217.82676221259+109.392030569527i | 0.931246155557758-1.85434289711938i | 0.0632640503228018-0.10606043053508i | 0.99451020588056-1.96040332765446i | -0.571216371835403i | 0.841243959276957-0.54065571390676i | 0.158756040723043+0.54065571390676i | -0.158756040723043+0.0305606579286429i | -0.332116995245054-3.46950846898253i | 0.05896253590218i | 0.2045710176653-0.0195824602558606i | 0.00005-0.00187223488485667i | 3.33333333333333E-06-0.00205945837334233i | 0.0000144725907057333-0.000980848393316884i | 0.0000326198249978393-0.000979976144159354i | 0.009+0.0809274267564731i | -0.168808345625522-0.0247845196327841i | 19.5354705685056-172.907871550355i | 1.41314849678801-0.135272946235503i | 2.14020106853874-2.90487134118385i | 0.262496441314288+0.293077810548606i | -0.0370477972413767-0.0559798285415505i | -14.1970860999363-2.45904118981839i | 1.20200849596571-0.14357748261409i | 0.231717832874447+0.764655134533903i | -1.9491 | 73.1413
| 128900 | -4.59977806415818E-06+0.0189993979630968i | -5.95704122197112+0.145662051050409i | 2870 | 0.777000777000777 | 0.777000777000777 | 8.24128550926509+2.60322105501972i | 506.189116309655i | -218.166687228878+109.47696227028i | 0.930081764943743-1.85347540982008i | 0.0631916490138366-0.106021302559731i | 0.99327341395758-1.95949671237981i | -0.571659862807325i | 0.841004100627068-0.541028744826425i | 0.158995899372932+0.541028744826425i | -0.158995899372932+0.0306311179808999i | -0.332115093491702-3.46676740477148i | 0.0590083142685637i | 0.204568100516768-0.0195975518100918i | 0.00005-0.00187078241403831i | 3.33333333333333E-06-0.00205786065544214i | 0.0000144725874627514-0.00098008769473588i | 0.0000325916879446058-0.000979216642864947i | 0.009+0.0809902586095449i | -0.168547405925115-0.0247303807121062i | 19.5047614119649-172.773921128934i | 1.41312834552655-0.135377196619646i | 2.13835164441399-2.9034869174884i | 0.262623083756008+0.293284546035575i | -0.0370114010226924-0.0559271182772946i | -14.1983267312362-2.45755900396931i | 1.20197544424638-0.143547389004993i | 0.231609981973826+0.763972519443555i | -1.9566 | 73.1345
| 129000 | -4.59264938983979E-06+0.0189846697493461i | -5.95704116731795+0.145549134744987i | 2870 | 0.777000777000777 | 0.777000777000777 | 8.24252371549963+2.60162740095765i | 506.581815391354i | -218.506876059693+109.561893971033i | 0.928919382131949-1.85260828326514i | 0.0631193572341869-0.105982170015993i | 0.992038739366136-1.95859045328113i | -0.572103353779247i | 0.840764076564927-0.541401669334262i | 0.159235923435073+0.541401669334262i | -0.159235923435073+0.030701684444985i | -0.332113190224006-3.46403055165781i | 0.0590540926349474i | 0.204565181087888-0.0196126431007764i | 0.00005-0.0018693321951127i | 3.33333333333333E-06-0.00205626541462397i | 0.0000144725842172545-0.000979328175717638i | 0.0000325636162611473-0.000978458318068276i | 0.009+0.0810530904626167i | -0.168287070036302-0.024676408003801i | 19.4741249084861-172.640177764891i | 1.41310817851277-0.135481445183244i | 2.13650539086715-2.90210302997569i | 0.262749815432654+0.293491227773085i | -0.0369750873096753-0.0558745004518289i | -14.1995648828176-2.45607826621266i | 1.20194242566737-0.143517397853531i | 0.23150231811312+0.763291064109525i | -1.964 | 73.1277
| 129100 | -4.58553727457446E-06+0.0189699643523439i | -5.95704111279173+0.14543639336797i | 2870 | 0.777000777000777 | 0.777000777000777 | 8.24375944820224+2.60003536871353i | 506.974514473053i | -218.847328705033+109.646825671786i | 0.927759002979879-1.85174151864605i | 0.0630471748005611-0.105943033023561i | 0.99080617778044-1.95768455166961i | -0.572546844751169i | 0.840523887137743-0.541774487356925i | 0.159476112862257+0.541774487356925i | -0.159476112862257+0.030772357394244i | -0.332111285441925-3.46129789985523i | 0.0590998710013311i | 0.204562259378622-0.019627734127704i | 0.00005-0.00186788422284693i | 3.33333333333333E-06-0.00205467264513162i | 0.0000144725809692425-0.000978569833521118i | 0.0000325356097451096-0.000977701167039159i | 0.009+0.0811159223156885i | -0.168027336100665-0.0246226008624681i | 19.4435608281856-172.506640979667i | 1.41308799574639-0.135585691924846i | 2.1346623014242-2.90071968060025i | 0.262876636324345+0.293697855727762i | -0.0369388558489354-0.0558219748086957i | -14.200800560994-2.45459897534556i | 1.20190944009201-0.143487508913053i | 0.231394840911509+0.76261076551983i | -1.9715 | 73.1209
| 129200 | -4.57844166711559E-06+0.0189552817191101i | -5.95704105839207+0.145323826513177i | 2870 | 0.777000777000777 | 0.777000777000777 | 8.2449927136678+2.59844495667551i | 507.367213554752i | -219.188045164898+109.731757372538i | 0.926600623354059-1.85087511714618i | 0.0629751015299232-0.105903891701605i | 0.989575724883982-1.95677900884778i | -0.572990335723091i | 0.840283532392758-0.542147198821084i | 0.159716467607242+0.542147198821084i | -0.159716467607242+0.030843136902007i | -0.332109379145312-3.45856943960772i | 0.0591456493677148i | 0.204559335388932-0.0196428248906581i | 0.00005-0.00186643849202429i | 3.33333333333333E-06-0.00205308234122672i | 0.0000144725777187156-0.000977812665413751i | 0.0000325076681949207-0.000976945187055839i | 0.009+0.0811787541687603i | -0.16776820226691-0.0245689586457274i | 19.4130689420915-172.373310296168i | 1.41306779722716-0.135689936842955i | 2.1328223696251-2.89933687130371i | 0.263003546411179+0.293904429866233i | -0.0369027063880456-0.0557695410923948i | -14.2020337720599-2.45312113016233i | 1.20187648738419-0.143457721937634i | 0.231287549988824+0.761931620672741i | -1.9789 | 73.1141
| 129300 | -4.57136251641474E-06+0.0189406217968286i | -5.95704100411858+0.145211433775686i | 2870 | 0.777000777000777 | 0.777000777000777 | 8.24622351817224+2.59685616323029i | 507.75991263645i | -219.529025439289+109.816689073291i | 0.925444239130045-1.85000907994079i | 0.0629031372394956-0.105864746168774i | 0.988347376369541-1.95587382610956i | -0.573433826695013i | 0.840043012377247-0.542519803653434i | 0.159956987622753+0.542519803653434i | -0.159956987622753+0.030914023041579i | -0.332107471334098-3.45584516118948i | 0.0591914277340985i | 0.204556409118781-0.0196579153894265i | 0.00005-0.00186499499744422i | 3.33333333333333E-06-0.00205149449718865i | 0.0000144725744656737-0.000977056668671439i | 0.0000324797914097877-0.000976190375404983i | 0.009+0.0812415860218321i | -0.167509666690848-0.0245154807142035i | 19.3826490221393-172.240185238767i | 1.41304758295481-0.135794179936105i | 2.13098558902367-2.89795460401479i | 0.263130545673249+0.294110950155116i | -0.036866638675543-0.0557171990483823i | -14.2032645222908-2.4516447294546i | 1.20184356740831-0.143428036682096i | 0.23118044496558+0.76125362657683i | -1.9863 | 73.1073
| 129400 | -4.56429977162058E-06+0.0189259845328466i | -5.95704094997088+0.145099214751824i | 2870 | 0.777000777000777 | 0.777000777000777 | 8.24745186797262+2.595268986763i | 508.152611718149i | -219.870269528206+109.901620774044i | 0.924289846192397-1.84914340819715i | 0.0628312817467556-0.1058255965432i | 0.987121127939153-1.95496900474035i | -0.573877317666935i | 0.839802327138514-0.54289230178069i | 0.160197672861486+0.54289230178069i | -0.160197672861486+0.0309850158862449i | -0.332105562008224-3.45312505490471i | 0.0592372061004822i | 0.204553480568129-0.0196730056237976i | 0.0000500000000000001-0.00186355373392225i | 3.33333333333333E-06-0.00204990910731447i | 0.0000144725712101169-0.000976301840578501i | 0.0000324519791896928-0.00097543672938163i | 0.009+0.0813044178749038i | -0.167251727535351-0.0244621664315085i | 19.3523008411674-172.107265333291i | 1.41302735292908-0.135898421202835i | 2.12915195318754-2.89657288064955i | 0.263257634090621+0.294317416561026i | -0.0368306524609183-0.0556649484230632i | -14.2044928179435-2.45016977201118i | 1.20181068002932-0.14339845290198i | 0.231073525462946+0.760576780250847i | -1.9937 | 73.1005
| 129500 | -4.55725338207808E-06+0.0189113698746737i | -5.95704089594855+0.144987169039165i | 2870 | 0.777000777000777 | 0.777000777000777 | 8.24867776930706+2.59368342565743i | 508.545310799848i | -220.211777431648+109.986552474797i | 0.923137440434674-1.8482781030745i | 0.0627595348694382-0.105786442942495i | 0.985896975304112-1.95406454601699i | -0.574320808638856i | 0.839561476723901-0.543264693129586i | 0.160438523276099+0.543264693129586i | -0.160438523276099+0.03105611550927i | -0.33210365116756-3.45040911108763i | 0.0592829844668659i | 0.204550549736941-0.0196880955935559i | 0.0000500000000000001-0.00186211469628987i | 3.33333333333333E-06-0.00204832616591886i | 0.0000144725679520449-0.00097554817842763i | 0.0000324242313353884-0.000974684246289141i | 0.009+0.0813672497279756i | -0.166994382970324-0.0244090151642257i | 19.3220241729131-171.974550107019i | 1.41300710714972-0.136002660641657i | 2.12732145569828-2.89519170311122i | 0.263384811643354+0.294523829050572i | -0.0367947474946155-0.0556127889637866i | -14.2057186652556-2.44869625661827i | 1.20177782511271-0.143368970353565i | 0.23096679110275+0.759901078723667i | -2.0011 | 73.0937
| 129600 | -4.55022329732757E-06+0.0188967777699817i | -5.95704084205124+0.144875296236526i | 2870 | 0.777000777000777 | 0.777000777000777 | 8.24990122839506+2.59209947829589i | 508.938009881546i | -220.553549149616+110.071484175549i | 0.921987017759388-1.84741316572412i | 0.0626878964255353-0.105747285483756i | 0.984674914184923-1.95316045120788i | -0.574764299610778i | 0.839320461180777-0.543636977626879i | 0.160679538819223+0.543636977626879i | -0.160679538819223+0.031127321983899i | -0.332101738812011-3.4476973201022i | 0.0593287628332496i | 0.204547616625174-0.0197031852984876i | 0.0000500000000000001-0.00186067787939459i | 3.33333333333333E-06-0.00204674566733404i | 0.0000144725646914579-0.000974795679519896i | 0.0000323965476483965-0.000973932923439209i | 0.009+0.0814300815810474i | -0.166737631172672-0.0243560262818939i | 19.291818792008-171.842039088678i | 1.41298684561643-0.136106898251092i | 2.12549409015118-2.89381107329036i | 0.263512078311487+0.294730187590353i | -0.0367589235280267-0.0555607204188436i | -14.2069420704463-2.44722418205936i | 1.20174500252452-0.14333958879385i | 0.230860241507502+0.759226519034307i | -2.0085 | 73.0869
| 129700 | -4.54320946710379E-06+0.0188822081666038i | -5.95704078827854+0.144763595943963i | 2870 | 0.777000777000777 | 0.777000777000777 | 8.25112225143727+2.59051714305934i | 509.330708963245i | -220.89558468211+110.156415876302i | 0.920838574078039-1.84654859728936i | 0.0626163662332953-0.105708124283567i | 0.983454940311334-1.95225672157293i | -0.5752077905827i | 0.839079280556547-0.544009155199348i | 0.160920719443453+0.544009155199348i | -0.160920719443453+0.031198635383352i | -0.332099824941526-3.44498967234221i | 0.0593745411996331i | 0.204544681232793-0.0197182747383816i | 0.0000500000000000001-0.00185924327809976i | 3.33333333333333E-06-0.00204516760590973i | 0.0000144725614283562-0.000974044341164679i | 0.0000323689279310028-0.000973182758151795i | 0.009+0.0814929134341192i | -0.166481470326269-0.0243031991569907i | 19.2616844739741-171.709731808434i | 1.41296656832897-0.136211134029683i | 2.12366985015536-2.89243099306497i | 0.263639434075052+0.294936492146971i | -0.0367231803134881-0.0555087425374621i | -14.2081630397158-2.44575354711538i | 1.20171221213128-0.143310307980563i | 0.230753876300373+0.758553098231869i | -2.0159 | 73.0801
| 129800 | -4.53621184133505E-06+0.0188676610125337i | -5.95704073463007+0.144652067762758i | 2870 | 0.777000777000777 | 0.777000777000777 | 8.2523408446158+2.58893641832736i | 509.723408044944i | -221.23788402913+110.241347577055i | 0.919692105311047-1.84568439890571i | 0.0625449441112258-0.105668959458003i | 0.982237049422273-1.95135335836371i | -0.575651281554622i | 0.838837934898647-0.54438122577379i | 0.161162065101353+0.54438122577379i | -0.161162065101353+0.031270055780832i | -0.332097909555987-3.44228615823095i | 0.0594203195660168i | 0.204541743559759-0.0197333639130229i | 0.0000499999999999999-0.00185781088728458i | 3.33333333333333E-06-0.00204359197601304i | 0.0000144725581627393-0.000973294160679652i | 0.0000323413719862532-0.000972433747755099i | 0.009+0.081555745287191i | -0.166225898621924-0.0242505331649171i | 19.2316209952193-171.577627797887i | 1.41294627528707-0.136315367975946i | 2.12184872933372-2.89105146430052i | 0.263766878914054+0.295142742687014i | -0.0366875176042727-0.0554568550698i | -14.2093815792459-2.4442843505646i | 1.20167945380009-0.143281127672144i | 0.230647695105192+0.757880813375439i | -2.0233 | 73.0733
| 129900 | -4.52923037014235E-06+0.0188531362559257i | -5.95704068110546+0.14454071129543i | 2870 | 0.777000777000777 | 0.777000777000777 | 8.25355701409413+2.58735730247819i | 510.116107126643i | -221.580447190675+110.326279277808i | 0.91854760738777-1.84482057170079i | 0.06247362987809-0.105629791122625i | 0.98102123726586-1.95045036282341i | -0.576094772526544i | 0.838596424254546-0.544753189277024i | 0.161403575745454+0.544753189277024i | -0.161403575745454+0.03134158324952i | -0.33209599265529-3.43958676822126i | 0.0594660979324005i | 0.204538803606034-0.0197484528221972i | 0.0000499999999999999-0.00185638070184402i | 3.33333333333333E-06-0.00204201877202842i | 0.0000144725548946074-0.00097254513539075i | 0.0000323138796179513-0.000971685889585538i | 0.009+0.0816185771402628i | -0.165970914257352-0.0241980276839808i | 19.2016281330332-171.44572659007i | 1.41292596649048-0.136419600088398i | 2.12003072132291-2.88967248885001i | 0.263894412808489+0.29534893917707i | -0.0366519351545908-0.0554050577669449i | -14.2105976951996-2.44281659118276i | 1.20164672739855-0.143252047627759i | 0.230541697546464+0.757209661534127i | -2.0307 | 73.0665
| 130000 | -4.52226500383841E-06+0.0188386338450932i | -5.95704062770432+0.144429526145715i | 2870 | 0.777000777000777 | 0.777000777000777 | 8.25477076601724+2.58577979388878i | 510.508806208342i | -221.923274166745+110.41121097856i | 0.917405076246463-1.84395711679443i | 0.0624024233529093-0.105590619392488i | 0.979807499599372-1.94954773618692i | -0.576538263498466i | 0.838354748671746-0.545125045635893i | 0.161645251328254+0.545125045635893i | -0.161645251328254+0.031413217862573i | -0.332094074239387-3.43689149279536i | 0.0595118762987842i | 0.204535861371581-0.0197635414656937i | 0.0000499999999999999-0.00185495271668876i | 3.33333333333333E-06-0.00204044798835763i | 0.0000144725516239606-0.000971797262632136i | 0.0000322864506306549-0.000970939180987714i | 0.009+0.0816814089933346i | -0.165716515437141-0.024145682095381i | 19.1717056655831-171.314027719438i | 1.41290564193893-0.136523830365585i | 2.11821581977324-2.888294068554i | 0.264022035738336+0.295555081583719i | -0.0366164327195823-0.0553533503809069i | -14.2118113937216-2.44135026774306i | 1.2016140327948-0.143223067607284i | 0.230435883249362+0.756539639786975i | -2.0381 | 73.0597
| 130100 | -4.51531569292686E-06+0.0188241537285087i | -5.95704057442627+0.144318511918567i | 2870 | 0.777000777000777 | 0.777000777000777 | 8.25598210651162+2.5842038909348i | 510.90150529004i | -222.266364957341+110.496142679313i | 0.916264507834281-1.84309403529867i | 0.0623313243549626-0.105551444382142i | 0.978595832189244-1.94864547968081i | -0.576981754470388i | 0.83811290819778-0.545496794777256i | 0.16188709180222+0.545496794777256i | -0.16188709180222+0.031484959693132i | -0.332092154308139-3.43420032246468i | 0.0595576546651679i | 0.20453291685636-0.0197786298432958i | 0.00005-0.00185352692674511i | 3.33333333333333E-06-0.00203887961941962i | 0.0000144725483507989-0.000971050539746172i | 0.0000322590848296719-0.00097019361931438i | 0.009+0.0817442408464064i | -0.165462700372721-0.0240934957831928i | 19.1418533719097-171.182530721866i | 1.41288530163214-0.13662805880601i | 2.11640401834876-2.8869162052406i | 0.264149747683564+0.295761169873538i | -0.036581010055315-0.0553017326646159i | -14.2130226809379-2.43988537901623i | 1.20158136985748-0.143194187371312i | 0.23033025183973+0.755870745222944i | -2.0454 | 73.0529
| 130200 | -4.50838238810131E-06+0.018809695854803i | -5.95704052127093+0.144207668220156i | 2870 | 0.777000777000777 | 0.777000777000777 | 8.2571910416854+2.58262959199063i | 511.294204371739i | -222.609719562463+110.581074380066i | 0.91512589810725-1.84223132831783i | 0.0622603327037863-0.105512266205632i | 0.977386230811036-1.94774359452346i | -0.57742524544231i | 0.837870902880214-0.545868436627998i | 0.162129097119786+0.545868436627998i | -0.162129097119786+0.031556808814312i | -0.332090232861499-3.43151324776984i | 0.0596034330315516i | 0.204529970060332-0.0197937179547927i | 0.00005-0.00185210332695498i | 3.33333333333333E-06-0.00203731365965048i | 0.0000144725450751224-0.000970304964083376i | 0.0000322317820210569-0.000969449201926403i | 0.009+0.0818070726994782i | -0.165209467282331-0.0240414681343507i | 19.1120710319229-171.05123513464i | 1.41286494556986-0.136732285408217i | 2.11459531072716-2.88553890072575i | 0.264277548624121+0.295967204013097i | -0.0365456669187775-0.0552502043719156i | -14.2142315629563-2.43842192377047i | 1.20154873845578-0.14316540668114i | 0.230224802944077+0.755202974940827i | -2.0528 | 73.0461
| 130300 | -4.50146504024455E-06+0.0187952601727645i | -5.95704046823793+0.144096994657861i | 2870 | 0.777000777000777 | 0.777000777000777 | 8.25839757762836+2.58105689542946i | 511.686903453438i | -222.953337982111+110.666006080819i | 0.913989243030257-1.84136899694854i | 0.0621894482191762-0.105473084976501i | 0.976178691249433-1.94684208192504i | -0.577868736414232i | 0.837628732766648-0.546239971115021i | 0.162371267233352+0.546239971115021i | -0.162371267233352+0.031628765299211i | -0.332088309899329-3.42883025928051i | 0.0596492113979353i | 0.20452702098346-0.0198088057999681i | 0.00005-0.00185068191227581i | 3.33333333333333E-06-0.00203575010350339i | 0.0000144725417969307-0.000969560533002409i | 0.0000322045420116075-0.000968705926192741i | 0.009+0.08186990455255i | -0.164956814390991-0.0239895985386337i | 19.082358426398-170.920140496457i | 1.41284457375182-0.136836510170711i | 2.11278969059981-2.88416215681307i | 0.264405438539939+0.296173183968962i | -0.0365104030678768-0.0551987652575612i | -14.2154380458663-2.4369599007716i | 1.20151613845939-0.143136725298775i | 0.230119536189578+0.754536326049267i | -2.0601 | 73.0393
| 130400 | -4.49456360042758E-06+0.0187808466313389i | -5.95704041532689+0.143986490840265i | 2870 | 0.777000777000777 | 0.777000777000777 | 8.25960172041202+2.57948579962326i | 512.079602535136i | -223.297220216284+110.750937781571i | 0.912854538577031-1.84050704227977i | 0.0621186707211844-0.105433900807791i | 0.974973209298215-1.94594094308756i | -0.578312227386154i | 0.837386397904712-0.546611398165252i | 0.162613602095288+0.546611398165252i | -0.162613602095288+0.031700829220902i | -0.332086385421584-3.42615134759525i | 0.059694989764319i | 0.204524069625706-0.0198238933786112i | 0.00005-0.00184926267768051i | 3.33333333333333E-06-0.00203418894544856i | 0.0000144725385162241-0.000968817243870029i | 0.0000321773646088623-0.00096796378949041i | 0.009+0.0819327364056218i | -0.164704739930471-0.0239378863886502i | 19.0527153369711-170.789246347417i | 1.41282418617775-0.136940733092037i | 2.11098715167164-2.88278597529404i | 0.264533417410938+0.296379109707693i | -0.036475218261435-0.0551474150772143i | -14.2166421357389-2.435499308783i | 1.20148356973849-0.143108142986931i | 0.230014451204085+0.753870795666695i | -2.0675 | 73.0325
| 130500 | -4.48767801990882E-06+0.0187664551796281i | -5.95704036253745+0.143876156377149i | 2870 | 0.777000777000777 | 0.777000777000777 | 8.26080347608968+2.57791630294283i | 512.472301616835i | -223.641366264983+110.835869482324i | 0.911721780730137-1.83964546539285i | 0.0620480000301218-0.105394713812048i | 0.973769780760259-1.9450401792049i | -0.578755718358075i | 0.83714389834207-0.546982717705635i | 0.16285610165793+0.546982717705635i | -0.16285610165793+0.03177300065244i | -0.332084459428146-3.42347650334146i | 0.0597407681307027i | 0.204521115987031-0.0198389806905066i | 0.00005-0.00184784561815738i | 3.33333333333333E-06-0.00203263017997312i | 0.0000144725352330025-0.000968075094061065i | 0.0000321502496210959-0.000967222789204447i | 0.009+0.0819955682586936i | -0.164453242139255-0.023886331079822i | 19.0231415461357-170.658552229015i | 1.4128037828474-0.137044954170706i | 2.10918768766126-2.88141035794798i | 0.264661485217023+0.296584981195844i | -0.0364401122591832-0.0550961535874377i | -14.2178438386271-2.43404014656568i | 1.20145103216382-0.143079659509021i | 0.229909547616119+0.753206380921243i | -2.0748 | 73.0257
| 130600 | -4.48080825013324E-06+0.0187520857668902i | -5.95704030986921+0.143765990879492i | 2870 | 0.777000777000777 | 0.777000777000777 | 8.26200285069648+2.57634840375779i | 512.865000698534i | -223.985776128207+110.920801183077i | 0.910590965480941-1.83878426736156i | 0.0619774359665575-0.105355524101319i | 0.972568401447498-1.94413979146288i | -0.579199209329997i | 0.836901234126417-0.547353929663139i | 0.163098765873583+0.547353929663139i | -0.163098765873583+0.031845279666858i | -0.332082531918925-3.42080571717522i | 0.0597865464970864i | 0.204518160067395-0.019854067735441i | 0.00005-0.00184643072871009i | 3.33333333333333E-06-0.00203107380158111i | 0.0000144725319472661-0.000967334080958392i | 0.0000321231968573166-0.000966482922727896i | 0.009+0.0820584001117654i | -0.16420231926252-0.0238349320103693i | 18.9936368372379-170.52805768414i | 1.41278336376049-0.137149173405245i | 2.10739129230078-2.88003530654213i | 0.264789641938084+0.296790798399966i | -0.0364050848217592-0.0550449805456937i | -14.2190431605657-2.4325824128783i | 1.2014185256066-0.143051274629158i | 0.229804825054871+0.752543078950784i | -2.0822 | 73.0188
| 130700 | -4.47395424273144E-06+0.0187377383425382i | -5.95704025732182+0.14365599395946i | 2870 | 0.777000777000777 | 0.777000777000777 | 8.2631998502495+2.57478210043664i | 513.257699780232i | -224.330449805958+111.005732883829i | 0.909462088829583-1.83792344925212i | 0.0619069783513183-0.105316331787156i | 0.971369067180901-1.94323978103928i | -0.579642700301919i | 0.836658405305481-0.547725033964752i | 0.163341594694519+0.547725033964752i | -0.163341594694519+0.031917666337167i | -0.33208060289384-3.41813897978123i | 0.0598323248634699i | 0.20451520186676-0.0198691545132012i | 0.0000500000000000001-0.0018450180043576i | 3.33333333333333E-06-0.00202951980479336i | 0.0000144725286590147-0.000966594201952884i | 0.0000320962061272619-0.000965744187461752i | 0.009+0.0821212319648372i | -0.163951969552095-0.0237836885812956i | 18.9642009944729-170.397762257068i | 1.41276292891674-0.137253390794182i | 2.10559795933583-2.87866082283174i | 0.264917887553991+0.296996561286606i | -0.0363701357107011-0.0549938957103375i | -14.2202401075713-2.43112610647718i | 1.20138604993855-0.143022988112151i | 0.229700283150196+0.751880886902831i | -2.0895 | 73.012
| 130800 | -4.46711594951889E-06+0.0187234128561403i | -5.9570402048949+0.143546165230409i | 2870 | 0.777000777000777 | 0.777000777000777 | 8.26439448074777+2.57321739134682i | 513.650398861931i | -224.675387298233+111.090664584582i | 0.908335146785034-1.83706301212324i | 0.0618366270054911-0.105277136980619i | 0.970171773790525-1.94234014910386i | -0.580086191273841i | 0.836415411927024-0.548096030537484i | 0.163584588072976+0.548096030537484i | -0.163584588072976+0.031990160736357i | -0.332078672352798-3.4154762818727i | 0.0598781032298536i | 0.20451224138509-0.0198842410235736i | 0.0000500000000000001-0.00184360744013409i | 3.33333333333333E-06-0.00202796818414749i | 0.0000144725253682482-0.000965855454443409i | 0.0000320692772413964-0.000965006580814958i | 0.009+0.082184063817909i | -0.16370219126644-0.0237326001963726i | 18.9348338028809-170.267665493455i | 1.41274247831592-0.137357606336041i | 2.10380768252568-2.87728690856016i | 0.265046222044605+0.297202269822302i | -0.036335264688446-0.0549428988406141i | -14.2214346856427-2.42967122611641i | 1.20135360503191-0.142994799723503i | 0.229595921532634+0.751219801934526i | -2.0968 | 73.0052
| 130900 | -4.46029332249505E-06+0.0187091092574183i | -5.95704015258809+0.143436504306874i | 2870 | 0.777000777000777 | 0.777000777000777 | 8.26558674817237+2.57165427485461i | 514.04309794363i | -225.020588605035+111.175596285335i | 0.907210135364965-1.83620295702615i | 0.0617663817504195-0.105237939792279i | 0.968976517115384-1.94144089681843i | -0.580529682245763i | 0.836172254038839-0.548466919308365i | 0.163827745961161+0.548466919308365i | -0.163827745961161+0.032062762937398i | -0.33207674029569-3.41281761419119i | 0.0599238815962373i | 0.204509278622346-0.0198993272663434i | 0.0000500000000000001-0.00184219903108891i | 3.33333333333333E-06-0.0020264189341978i | 0.0000144725220749669-0.000965117835836765i | 0.0000320424100109077-0.000964270100204347i | 0.009+0.0822468956709808i | -0.163452982670607-0.0236816662621252i | 18.9055350483432-170.137766940337i | 1.41272201195776-0.137461820029337i | 2.10202045564302-2.87591356545878i | 0.265174645389767+0.297407923973592i | -0.0363004715183241-0.0548919896966549i | -14.2226269007605-2.42821777054774i | 1.20132119075943-0.142966709229412i | 0.229491739833379+0.750559821212578i | -2.1041 | 72.9984
| 131000 | -4.45348631384246E-06+0.018694827496248i | -5.95704010040103+0.143327010804568i | 2870 | 0.777000777000777 | 0.777000777000777 | 8.26677665848647+2.57009274932533i | 514.435797025329i | -225.366053726362+111.260527986088i | 0.906087050595829-1.83534328500467i | 0.0616962424077066-0.105198740332214i | 0.967783293003535-1.94054202533688i | -0.580973173217685i | 0.835928931688749-0.548837700204447i | 0.164071068311251+0.548837700204447i | -0.164071068311251+0.032135473013238i | -0.332074806722442-3.41016296750647i | 0.059969659962621i | 0.204506313578486-0.0199144132412979i | 0.0000500000000000001-0.00184079277228655i | 3.33333333333333E-06-0.00202487204951521i | 0.0000144725187791709-0.000964381343547687i | 0.0000320156042477038-0.000963534743054645i | 0.009+0.0823097275240526i | -0.163204342036222-0.023630886187817i | 18.8763045175778-170.008066146117i | 1.41270152984195-0.137566031872602i | 2.10023627247396-2.8745407952471i | 0.265303157569306+0.297613523707003i | -0.0362657559645553-0.0548411680394718i | -14.2238167588875-2.42676573852076i | 1.20128880699433-0.14293871639676i | 0.229387737684311+0.749900941913251i | -2.1115 | 72.9916
| 131100 | -4.44669487592601E-06+0.0186805675226577i | -5.95704004833334+0.143217684340376i | 2870 | 0.777000777000777 | 0.777000777000777 | 8.26796421763537+2.56853281312318i | 514.828496107027i | -225.711782662214+111.34545968684i | 0.904965888512791-1.8344839970952i | 0.0616262087992136-0.105159538710016i | 0.966592097312005-1.93964353580522i | -0.581416664189607i | 0.835685444924614-0.549208373152804i | 0.164314555075386+0.549208373152804i | -0.164314555075386+0.032208291036803i | -0.332072871632959-3.40751233261659i | 0.0600154383290047i | 0.204503346253474-0.0199294989482233i | 0.0000499999999999999-0.00183938865880655i | 3.33333333333333E-06-0.0020233275246872i | 0.0000144725154808596-0.000963645974998783i | 0.000031988859764408-0.000962800506798406i | 0.009+0.0823725593771244i | -0.162956267641441-0.0235802593854349i | 18.847141998136-169.878562660568i | 1.41268103196827-0.137670241864359i | 2.09845512681815-2.87316859963302i | 0.26543175856303+0.297819068989065i | -0.0362311177922447-0.0547904336309554i | -14.2250042659687-2.4253151287828i | 1.20125645361035-0.142910820993117i | 0.229283914717973+0.749243161222309i | -2.1188 | 72.9848
| 131200 | -4.43991896129206E-06+0.0186663292868283i | -5.95703999638466+0.14310852453235i | 2870 | 0.777000777000777 | 0.777000777000777 | 8.26914943154662+2.56697446461142i | 515.221195188726i | -226.057775412593+111.430391387593i | 0.903846645159729-1.83362509432677i | 0.0615562807470604-0.105120335034792i | 0.965402925906789-1.93874542936156i | -0.581860155161529i | 0.835441793794323-0.54957893808053i | 0.164558206205677+0.54957893808053i | -0.164558206205677+0.032281217080999i | -0.332070935027149-3.40486570034757i | 0.0600612166953884i | 0.204500376647271-0.0199445843869058i | 0.0000499999999999999-0.00183798668574343i | 3.33333333333333E-06-0.00202178535431778i | 0.0000144725121800335-0.000962911727620528i | 0.0000319621763743585-0.000962067388876007i | 0.009+0.0824353912301962i | -0.162708757770933-0.0235297852696749i | 18.8180472783981-169.749256034823i | 1.41266051833642-0.137774450003131i | 2.09667701248861-2.87179698031249i | 0.265560448350744+0.298024559786297i | -0.0361965567673808-0.0547397862338693i | -14.2261894279313-2.42386594007907i | 1.20122413048172-0.142883022786742i | 0.229180270567595+0.748586476334984i | -2.1261 | 72.978
| 131300 | -4.43315852266758E-06+0.0186521127390926i | -5.95703994455464+0.14299953099971i | 2870 | 0.777000777000777 | 0.777000777000777 | 8.27033230613002+2.56541770215228i | 515.613894270425i | -226.404031977497+111.515323088346i | 0.902729316589224-1.8327665777211i | 0.0614864580736271-0.105081129415165i | 0.964215774662851-1.93784770713626i | -0.582303646133451i | 0.835197978345799-0.549949394914741i | 0.164802021654201+0.549949394914741i | -0.164802021654201+0.0323542512187099i | -0.33206899690492-3.40222306155342i | 0.0601069950617721i | 0.204497404759839-0.0199596695571316i | 0.0000499999999999999-0.00183658684820669i | 3.33333333333333E-06-0.00202024553302736i | 0.0000144725088766926-0.000962178598851219i | 0.0000319355538916027-0.000961335386735603i | 0.009+0.082498223083268i | -0.162461810715841-0.023479463257927i | 18.78902014757-169.620145821369i | 1.41263998894617-0.137878656287441i | 2.09490192331181-2.87042593897i | 0.265689226912226+0.298229996065217i | -0.0361620726568275-0.0546892256118462i | -14.2273722506847-2.42241817115257i | 1.20119183748317-0.142855321546569i | 0.229076804867058+0.747930884455903i | -2.1334 | 72.9712
| 131400 | -4.42641351295935E-06+0.0186379178299341i | -5.95703989284289+0.142890703362828i | 2870 | 0.777000777000777 | 0.777000777000777 | 8.27151284727769+2.56386252410707i | 516.006593352123i | -226.750552356926+111.600254789099i | 0.901613898862528-1.83190844829262i | 0.0614167406015509-0.105041921959276i | 0.963030639464079-1.9369503702519i | -0.582747137105373i | 0.834953998626996-0.550319743582574i | 0.165046001373004+0.550319743582574i | -0.165046001373004+0.032427393522799i | -0.332067057266182-3.39958440711595i | 0.0601527734281558i | 0.204494430591137-0.0199747544586871i | 0.00005-0.00183518914132069i | 3.33333333333333E-06-0.00201870805545275i | 0.0000144725055708367-0.000961446586136956i | 0.0000319089921308949-0.000960604497833114i | 0.009+0.0825610549363398i | -0.162215424773762-0.0234292927702616i | 18.7600603956785-169.491231574045i | 1.41261944379721-0.137982860715813i | 2.09312985312751-2.86905547727827i | 0.265818094227241+0.298435377792336i | -0.0361276652283232-0.0546387515293845i | -14.2285527401206-2.42097182074424i | 1.20115957448991-0.14282771704221i | 0.228973517250923+0.747276382799094i | -2.1406 | 72.9644
| 131500 | -4.41968388525319E-06+0.0186237445099875i | -5.95703984124908+0.142782041243238i | 2870 | 0.777000777000777 | 0.777000777000777 | 8.27269106086418+2.56230892883614i | 516.399292433822i | -227.097336550882+111.685186489851i | 0.90050038804954-1.83105070704851i | 0.0613471281537288-0.105002712774785i | 0.961847516203269-1.9360534198233i | -0.583190628077294i | 0.834709854685902-0.550689984011186i | 0.165290145314098+0.550689984011186i | -0.165290145314098+0.0325006440661081i | -0.332065116110834-3.39694972794476i | 0.0601985517945395i | 0.204491454141129-0.0199898390913578i | 0.00005-0.00183379356022463i | 3.33333333333333E-06-0.00201717291624709i | 0.0000144725022624659-0.000960715686931605i | 0.0000318824909076931-0.000959874719632177i | 0.009+0.0826238867894116i | -0.161969598248706-0.0233792732294141i | 18.7311678135686-169.362512848038i | 1.4125988828893-0.138087063286766i | 2.09136079578889-2.86768559689858i | 0.265947050275541+0.298640704934163i | -0.0360933342504769-0.054588363751845i | -14.2297309021133-2.4195268875929i | 1.20112734137763-0.14280020904396i | 0.228870407354431+0.746622968587957i | -2.1479 | 72.9576
| 131600 | -4.41296959281305E-06+0.0186095927300371i | -5.95703978977284+0.142673544263618i | 2870 | 0.777000777000777 | 0.777000777000777 | 8.27386695274647+2.56075691469894i | 516.791991515521i | -227.444384559362+111.770118190604i | 0.899388780228847-1.8301933549887i | 0.0612776205533166-0.104963501968874i | 0.960666400782164-1.93515685695757i | -0.583634119049216i | 0.834465546570535-0.551060116127758i | 0.165534453429465+0.551060116127758i | -0.165534453429465+0.0325740029214581i | -0.332063173438783-3.39431901497702i | 0.0602443301609232i | 0.204488475409775-0.0200049234549299i | 0.00005-0.00183240010007248i | 3.33333333333333E-06-0.00201564011007973i | 0.0000144724989515803-0.000959985898696771i | 0.0000318560500381562-0.000959146049604131i | 0.009+0.0826867186424834i | -0.161724329451079-0.0233294040607711i | 18.7023421928983-169.233989199873i | 1.41257830622217-0.138191263998823i | 2.08959474516246-2.86631629948063i | 0.266076095036865+0.298845977457198i | -0.0360590794927634-0.0545380620454447i | -14.2309067425193-2.41808337043532i | 1.20109513802253-0.142772797322784i | 0.228767474813493+0.745970639055152i | -2.1552 | 72.9507
| 131700 | -4.40627058908026E-06+0.018595462441017i | -5.95703973841381+0.142565212047797i | 2870 | 0.777000777000777 | 0.777000777000777 | 8.27504052876404+2.55920648005402i | 517.18469059722i | -227.791696382369+111.855049891357i | 0.898279071487612-1.82933639310596i | 0.0612082176237287-0.104924289648248i | 0.959487289111341-1.93426068275421i | -0.584077610021138i | 0.834221074328947-0.551430139859491i | 0.165778925671053+0.551430139859491i | -0.165778925671053+0.032647470161647i | -0.332061229249958-3.39169225917748i | 0.0602901085273067i | 0.204485494397036-0.0200200075491908i | 0.00005-0.00183100875603294i | 3.33333333333333E-06-0.00201410963163624i | 0.0000144724956381799-0.000959257218901773i | 0.0000318296693391398-0.000958418485227984i | 0.009+0.0827495504955552i | -0.16147961669765-0.0232796846923563i | 18.6735833261362-169.105660187412i | 1.41255771379554-0.138295462850515i | 2.08783169512795-2.86494758666273i | 0.266205228490931+0.299051195327943i | -0.0360249007255191-0.0544878461772558i | -14.2320802671778-2.41664126800622i | 1.20106296430128-0.142745481650317i | 0.228664719264688+0.745319391442646i | -2.1625 | 72.9439
| 131800 | -4.39958682767272E-06+0.01858135359401i | -5.95703968717164+0.142457044220743i | 2870 | 0.777000777000777 | 0.777000777000777 | 8.27621179473897+2.55765762325908i | 517.577389678919i | -228.139272019901+111.93998159211i | 0.897171257921647-1.82847982238591i | 0.06113891918864-0.104885075919139i | 0.958310177110287-1.93336489830505i | -0.58452110099306i | 0.833976438009222-0.551800055133606i | 0.166023561990778+0.551800055133606i | -0.166023561990778+0.032721045859454i | -0.332059283544237-3.38906945153826i | 0.0603358868936904i | 0.204482511102874-0.020035091373925i | 0.00005-0.00182961952328937i | 3.33333333333333E-06-0.0020125814756183i | 0.0000144724923222644-0.000958529645023599i | 0.0000318033486281931-0.000957692023990373i | 0.009+0.082812382348627i | -0.161235458311516-0.0232301145548156i | 18.6448910065565-168.977525369846i | 1.41253710560916-0.138399659840354i | 2.08607163957847-2.86357946007178i | 0.266334450617447+0.299256358512891i | -0.0359907977199385-0.0544377159151986i | -14.2332514819106-2.41520057903834i | 1.20103082009103-0.142718261798866i | 0.228562140345273+0.744669223001617i | -2.1697 | 72.9371
| 131900 | -4.39291826238407E-06+0.0185672661402473i | -5.95703963604597+0.142349040408563i | 2870 | 0.777000777000777 | 0.777000777000777 | 8.27738075647591+2.55611034267097i | 517.970088760617i | -228.487111471959+112.024913292862i | 0.896065335635336-1.82762364380705i | 0.0610697250719833-0.104845860887303i | 0.957135060707319-1.93246950469435i | -0.584964591964982i | 0.833731637659475-0.552169861877348i | 0.166268362340525+0.552169861877348i | -0.166268362340525+0.032794730087634i | -0.332057336321568-3.38645058307883i | 0.0603816652600741i | 0.204479525527249-0.0200501749289208i | 0.00005-0.00182823239703971i | 3.33333333333333E-06-0.00201105563674369i | 0.0000144724890038341-0.000957803174546902i | 0.0000317770877235575-0.000956966663385557i | 0.009+0.0828752142016987i | -0.160991852622086-0.0231806930814042i | 18.6162650282361-168.849584307695i | 1.41251648166275-0.138503854966876i | 2.08431457242027-2.86221192132334i | 0.266463761396103+0.299461466978533i | -0.0359567702480717-0.0543876710280412i | -14.2344203925219-2.41376130226241i | 1.20099870526941-0.142691137541404i | 0.228459737693177+0.744020130992449i | -2.177 | 72.9303
| 132000 | -4.38626484718292E-06+0.018553200031108i | -5.95703958503645+0.142241200238495i | 2870 | 0.777000777000777 | 0.777000777000777 | 8.27854741976227+2.55456463664572i | 518.362787842316i | -228.835214738543+112.109844993615i | 0.894961300741664-1.82676785834079i | 0.0610006350979508-0.104806644658028i | 0.955961935839615-1.93157450299882i | -0.585408082936904i | 0.833486673327857-0.55253956001798i | 0.166513326672143+0.55253956001798i | -0.166513326672143+0.0328685229189241i | -0.332055387581802-3.38383564484589i | 0.0604274436264578i | 0.204476537670123-0.0200652582139609i | 0.00005-0.0018268473724965i | 3.33333333333333E-06-0.00200953210974615i | 0.000014472485682889-0.000957077804963949i | 0.0000317508864441611-0.000956242400915366i | 0.009+0.0829380460547705i | -0.160748797965038-0.0231314197079713i | 18.5877051860502-168.721836562795i | 1.41249584195603-0.138608048228582i | 2.08256048757293-2.86084497202166i | 0.266593160806574+0.299666520691353i | -0.0359228180828175-0.0543377112853915i | -14.2355870047987-2.41232343640723i | 1.20096661971453-0.142664108651564i | 0.228357510946997+0.743372112684656i | -2.1842 | 72.9235
| 132100 | -4.37962653621205E-06+0.0185391552181182i | -5.95703953414274+0.142133523338906i | 2870 | 0.777000777000777 | 0.777000777000777 | 8.27971179036816+2.55302050353856i | 518.755486924015i | -229.183581819652+112.194776694368i | 0.89385914936217-1.82591246695153i | 0.0609316490909942-0.104767427336128i | 0.954790798453164-1.93067989428766i | -0.585851573908826i | 0.833241545062546-0.55290914948279i | 0.166758454937454+0.55290914948279i | -0.166758454937454+0.032942424426036i | -0.332053437324906-3.38122462791319i | 0.0604732219928415i | 0.204473547531457-0.0200803412288351i | 0.0000500000000000001-0.00182546444488674i | 3.33333333333333E-06-0.00200801088937541i | 0.0000144724823594286-0.000956353533774603i | 0.0000317247446096167-0.000955519234089188i | 0.009+0.0830008779078423i | -0.160506292682303-0.0230822938729474i | 18.5592112756694-168.594281698304i | 1.41247518648876-0.138712239624019i | 2.08080937896918-2.85947861375991i | 0.266722648828519+0.299871519617832i | -0.0358889409979234-0.0542878364576978i | -14.2367513245109-2.41088698019965i | 1.20093456330497-0.142637174903647i | 0.228255459746014+0.742725165356909i | -2.1915 | 72.9167
| 132200 | -4.37300328378759E-06+0.0185251316529509i | -5.95703948336447+0.14202600933929i | 2870 | 0.777000777000777 | 0.777000777000777 | 8.28087387404647+2.55147794170394i | 519.148186005713i | -229.532212715286+112.279708395121i | 0.892758877626935-1.82505747059662i | 0.0608627668758237-0.104728209025954i | 0.953621644502759-1.92978567962257i | -0.586295064880748i | 0.832996252911755-0.553278630199084i | 0.167003747088245+0.553278630199084i | -0.167003747088245+0.033016434681664i | -0.332051485550751-3.37861752338152i | 0.0605190003592252i | 0.204470555111211-0.0200954239733272i | 0.0000500000000000001-0.00182408360945188i | 3.33333333333333E-06-0.00200649197039707i | 0.000014472479033454-0.000955630358486293i | 0.00003169866204022-0.00095479716042393i | 0.009+0.0830637097609141i | -0.160264335122032-0.02303331501733i | 18.5307830935549-168.466919278685i | 1.41245451526064-0.138816429151694i | 2.07906124055492-2.85811284811986i | 0.266852225441586+0.300076463724447i | -0.0358551387679789-0.0542380463162409i | -14.2379133574109-2.40945193236465i | 1.20090253591979-0.142610336072608i | 0.228153583730173+0.742079286296918i | -2.1987 | 72.9099
| 132300 | -4.36639504439828E-06+0.018511129287425i | -5.9570394327013+0.141918657870258i | 2870 | 0.777000777000777 | 0.777000777000777 | 8.28203367653299+2.54993694949558i | 519.540885087412i | -229.881107425447+112.364640095873i | 0.891660481674557-1.82420287022646i | 0.0607939882774108-0.104688989831387i | 0.952454469951968-1.92889186005785i | -0.58673855585267i | 0.832750796923731-0.553648002094192i | 0.167249203076269+0.553648002094192i | -0.167249203076269+0.033090553758478i | -0.332049532259251-3.37601432237862i | 0.0605647787256089i | 0.204467560409348-0.0201105064472235i | 0.0000500000000000001-0.00182270486144776i | 3.33333333333333E-06-0.00200497534759253i | 0.000014472475704964-0.000954908276613975i | 0.0000316726385569428-0.000954076177443994i | 0.009+0.0831265416139859i | -0.160022923638567-0.0229844825846693i | 18.5024204369558-168.339748869711i | 1.41243382827143-0.13892061681013i | 2.07731606628922-2.8567476766724i | 0.2669818906254+0.300281352977674i | -0.0358214111684125-0.0541883406331336i | -14.2390731092343-2.40801829162532i | 1.20087053743852-0.14258359193406i | 0.228051882540094+0.741434472801465i | -2.206 | 72.903
| 132400 | -4.35980177270463E-06+0.0184971480735052i | -5.95703938215289+0.14181146856354i | 2870 | 0.777000777000777 | 0.777000777000777 | 8.28319120354641+2.54839752526643i | 519.933584169111i | -230.230265950133+112.449571796626i | 0.890563957652184-1.82334866678449i | 0.0607253131209844-0.104649769855846i | 0.951289270773168-1.92799843664034i | -0.587182046824592i | 0.83250517714675-0.554017265095464i | 0.16749482285325+0.554017265095464i | -0.16749482285325+0.033164781729128i | -0.332047577450317-3.37341501605896i | 0.0606105570919926i | 0.204464563425827-0.0201255886503103i | 0.0000499999999999999-0.00182132819614455i | 3.33333333333333E-06-0.00200346101575901i | 0.0000144724723739594-0.000954187285680129i | 0.0000316466739814346-0.000953356282681258i | 0.009+0.0831893734670577i | -0.159782056592416-0.0229357960210557i | 18.4741231039049-168.212770038454i | 1.41241312552083-0.139024802597851i | 2.07557385014427-2.85538310097715i | 0.26711164435958+0.300486187343978i | -0.0357877579754894-0.0541387191813148i | -14.2402305856993-2.40658605670289i | 1.20083856774115-0.142556942264273i | 0.227950355817076+0.740790722176325i | -2.2132 | 72.8962
| 132500 | -4.35322342353824E-06+0.0184831879633009i | -5.95703933171887+0.141704441051974i | 2870 | 0.777000777000777 | 0.777000777000777 | 8.28434646078837+2.54685966736877i | 520.32628325081i | -230.579688289344+112.534503497379i | 0.889469301715432-1.82249486120727i | 0.0606567412320333-0.104610549202286i | 0.950126042947465-1.92710541040956i | -0.587625537796513i | 0.832259393629123-0.554386419130271i | 0.167740606370877+0.554386419130271i | -0.167740606370877+0.0332391186662421i | -0.332045621123848-3.37081959560378i | 0.0606563354583763i | 0.204461564160611-0.020140670582373i | 0.0000499999999999999-0.0018199536088267i | 3.33333333333333E-06-0.00200194896970938i | 0.0000144724690404398-0.000953467383214697i | 0.0000316207681360156-0.000952637473675025i | 0.009+0.0832522053201295i | -0.159541732350221-0.0228872547751053i | 18.4458908932153-168.085982353284i | 1.4123924070086-0.139128986513375i | 2.0738345861054-2.8540191225829i | 0.267241486623722+0.300690966789825i | -0.0357541789663055-0.0540891817345464i | -14.2413857925072-2.4051552263168i | 1.20080662670814-0.142530386840166i | 0.227849003203082+0.740148031736242i | -2.2204 | 72.8894
| 132600 | -4.34665995190091E-06+0.0184692489090664i | -5.95703928139892+0.141597574969509i | 2870 | 0.777000777000777 | 0.777000777000777 | 8.2854994539436+2.54532337415418i | 520.718982332508i | -230.929374443082+112.619435198132i | 0.888376510028391-1.82164145442444i | 0.0605882724363054-0.104571327973203i | 0.948964782464696-1.92621278239764i | -0.588069028768435i | 0.832013446419189-0.554755464126008i | 0.167986553580811+0.554755464126008i | -0.167986553580811+0.0333135646424271i | -0.332043663279769-3.36822805222084i | 0.0607021138247598i | 0.204458562613658-0.0201557522431988i | 0.0000499999999999999-0.0018185810947929i | 3.33333333333333E-06-0.00200043920427219i | 0.0000144724657044053-0.00095274856675509i | 0.0000315949208436762-0.000951919747972024i | 0.009+0.0833150371732013i | -0.159301949284737-0.0228388582979472i | 18.4177236044764-167.959385383861i | 1.41237167273445-0.139233168555231i | 2.07209826817094-2.85265574302732i | 0.267371417397416+0.300895691281678i | -0.0357206739187863-0.0540397280674106i | -14.2425387353425-2.40372579918467i | 1.20077471422042-0.14250392543931i | 0.227747824340766+0.739506398804913i | -2.2276 | 72.8826
| 132700 | -4.34011131296393E-06+0.0184553308631994i | -5.95703923119269+0.141490869951195i | 2870 | 0.777000777000777 | 0.777000777000777 | 8.28665018867985+2.54378864397357i | 521.111681414207i | -231.279324411345+112.704366898884i | 0.887285578763638-1.82078844735887i | 0.0605199065598095-0.104532106270632i | 0.947805485323448-1.9253205536295i | -0.588512519740357i | 0.831767335565324-0.555124400010089i | 0.168232664434676+0.555124400010089i | -0.168232664434676+0.033388119730268i | -0.33204170391798-3.36564037714449i | 0.0607478921911435i | 0.204455558784933-0.020170833632573i | 0.00005-0.00181721064935598i | 3.33333333333333E-06-0.00199893171429158i | 0.0000144724623658563-0.000952030833846126i | 0.0000315691319280731-0.000951203103126354i | 0.009+0.0833778690262731i | -0.159062705774799-0.0227906060432093i | 18.3896210380509-167.832978701133i | 1.41235092269812-0.139337348721937i | 2.07036489035232-2.85129296383736i | 0.267501436660221+0.301100360785993i | -0.0356872426116792-0.053990357955304i | -14.2436894198725-2.40229777402237i | 1.20074283015937-0.142477557839918i | 0.227646818873425+0.738865820714903i | -2.2348 | 72.8758
| 132800 | -4.33357746206735E-06+0.0184414337782414i | -5.95703918109983+0.141384325633184i | 2870 | 0.777000777000777 | 0.777000777000777 | 8.28779867064806+2.5422554751772i | 521.504380495906i | -231.629538194133+112.789298599637i | 0.886196504102196-1.81993584092656i | 0.0604516434288123-0.104492884196151i | 0.946648147531008-1.92442872512271i | -0.588956010712279i | 0.831521061115934-0.555493226709949i | 0.168478938884066+0.555493226709949i | -0.168478938884066+0.0334627840023299i | -0.332039743038365-3.36305656163542i | 0.0607936705575272i | 0.204452552674394-0.0201859147502803i | 0.00005-0.00181584226784291i | 3.33333333333333E-06-0.0019974264946272i | 0.000014472459024792-0.000951314182040023i | 0.0000315434012135251-0.000950487536699472i | 0.009+0.0834407008793449i | -0.158824000205297-0.0227424974670054i | 18.3615829950707-167.706761877328i | 1.41233015689934-0.139441527012006i | 2.06863444667406-2.84993078652896i | 0.267631544391697+0.30130497526922i | -0.0356538848245546-0.0539410711744346i | -14.2448378517479-2.40087114954402i | 1.20071097440684-0.142451283820853i | 0.227545986445061+0.738226294807641i | -2.242 | 72.869
| 132900 | -4.32705835471912E-06+0.0184275576068766i | -5.95703913112001+0.141277941652721i | 2870 | 0.777000777000777 | 0.777000777000777 | 8.28894490548234+2.54072386611473i | 521.897079577604i | -231.980015791447+112.87423030039i | 0.885109282233496-1.81908363603675i | 0.0603834828698404-0.104453661850883i | 0.945492765103336-1.92353729788763i | -0.589399501684201i | 0.831274623119456-0.555861944153047i | 0.168725376880544+0.555861944153047i | -0.168725376880544+0.0335375575311539i | -0.332037780640866-3.36047659698064i | 0.0608394489239109i | 0.204449544282002-0.0202009955961087i | 0.00005-0.00181447594559472i | 3.33333333333333E-06-0.00199592354015419i | 0.0000144724556812132-0.000950598608896373i | 0.0000315177285250132-0.000949773046260171i | 0.009+0.0835035327324167i | -0.158585830967151-0.0226945320279223i | 18.3336092774335-167.580734485954i | 1.41230937533783-0.139545703423972i | 2.06690693117355-2.84856921260732i | 0.267761740571383+0.301509534697811i | -0.0356206003378002-0.0538918675018211i | -14.2459840366024-2.39944592446201i | 1.20067914684514-0.142425103161622i | 0.227445326700334+0.737587818433401i | -2.2492 | 72.8621
| 133000 | -4.32055394659443E-06+0.0184137023019315i | -5.95703908125289+0.141171717648142i | 2870 | 0.777000777000777 | 0.777000777000777 | 8.29008889880009+2.53919381513517i | 522.289778659303i | -232.330757203287+112.959162001143i | 0.884023909355401-1.81823183359197i | 0.0603154247096799-0.104414439335496i | 0.944339334065081-1.92264627292747i | -0.589842992656123i | 0.831028021624362-0.556230552266862i | 0.168971978375638+0.556230552266862i | -0.168971978375638+0.033612440389261i | -0.332035816725375-3.3579004744934i | 0.0608852272902946i | 0.204446533607719-0.0202160761698431i | 0.00005-0.00181311167796645i | 3.33333333333333E-06-0.0019944228457631i | 0.0000144724523351196-0.000949884111982099i | 0.0000314921136881741-0.000949059629384536i | 0.009+0.0835663645854885i | -0.158348196457279-0.0226467091870062i | 18.3056996877992-167.454896101788i | 1.41228857801333-0.139649877956351i | 2.06518233790127-2.84720824356694i | 0.267892025178799+0.301714039038211i | -0.0355873889326154-0.0538427467152842i | -14.247127980053-2.39802209748703i | 1.20064734735701-0.142399015642365i | 0.227344839284577+0.736950388951224i | -2.2564 | 72.8553
| 133100 | -4.31406419353492E-06+0.0183998678163742i | -5.95703903149811+0.141065653258869i | 2870 | 0.777000777000777 | 0.777000777000777 | 8.29123065620195+2.53766532058701i | 522.682477741002i | -232.681762429653+113.044093701895i | 0.882940381674162-1.81738043448802i | 0.0602474687753758-0.104375216750206i | 0.943187850449538-1.92175565123823i | -0.590286483628045i | 0.830781256679154-0.556599050978894i | 0.169218743320846+0.556599050978894i | -0.169218743320846+0.0336874326491511i | -0.332033851291796-3.355328185513i | 0.0609310056566783i | 0.204443520651505-0.0202311564712691i | 0.00005-0.00181174946032711i | 3.33333333333333E-06-0.00199292440635982i | 0.0000144724489865109-0.000949170688871442i | 0.0000314665565292991-0.000948347283655925i | 0.009+0.0836291964385603i | -0.158111095078574-0.0225990284077496i | 18.2778540295868-167.329246300877i | 1.41226776492557-0.13975405060766i | 2.06346066092062-2.84584788089155i | 0.268022398193456+0.301918488256862i | -0.0355542503910112-0.0537937085934471i | -14.2482696877001-2.39659966732814i | 1.20061557582568-0.142373021043865i | 0.227244523843797+0.736314003728912i | -2.2636 | 72.8485
| 133200 | -4.30758905154789E-06+0.0183860541033144i | -5.95703898185536+0.14095974812541i | 2870 | 0.777000777000777 | 0.777000777000777 | 8.29237018327205+2.53613838081813i | 523.075176822701i | -233.033031470544+113.129025402648i | 0.881858695404433-1.81652943961403i | 0.0601796148942342-0.10433599419478i | 0.942038310298667-1.92086543380881i | -0.590729974599967i | 0.830534328332367-0.556967440216665i | 0.169465671667633+0.556967440216665i | -0.169465671667633+0.033762534383302i | -0.332031884340035-3.35275972140479i | 0.060976784023062i | 0.204440505413321-0.0202462365001726i | 0.00005-0.0018103892880596i | 3.33333333333333E-06-0.00199142821686556i | 0.0000144724456353876-0.000948458337145926i | 0.0000314410568753318-0.000947636006664946i | 0.009+0.0836920282916321i | -0.157874525239878-0.022551489156079i | 18.25007210697-167.203784660531i | 1.41224693607427-0.139858221376422i | 2.06174189430793-2.84448812605429i | 0.268152859594846+0.302122882320199i | -0.0355211844958045-0.0537447529157294i | -14.2494091651274-2.39517863269272i | 1.20058383213481-0.142347119147541i | 0.227144380024681+0.735678660142976i | -2.2708 | 72.8417
| 133300 | -4.30112847680563E-06+0.0183722611160022i | -5.95703893232428+0.14085400188935i | 2870 | 0.777000777000777 | 0.777000777000777 | 8.29350748557779+2.5346129941759i | 523.467875904399i | -233.384564325961+113.213957103401i | 0.880778846769205-1.8156788498525i | 0.0601118628938192-0.104296771768533i | 0.940890709663024-1.91997562162103i | -0.591173465571889i | 0.830287236632567-0.557335719907719i | 0.169712763367433+0.557335719907719i | -0.169712763367433+0.03383774566417i | -0.332029915870007-3.35019507355998i | 0.0610225623894457i | 0.204437487893128-0.0202613162563399i | 0.00005-0.00180903115656068i | 3.33333333333333E-06-0.00198993427221675i | 0.0000144724422817493-0.000947747054394329i | 0.0000314156145538633-0.000946925796009423i | 0.009+0.0837548601447039i | -0.157638485355952-0.0225040909003404i | 18.2223537248746-167.078510759318i | 1.41222609145916-0.139962390261159i | 2.06002603215241-2.84312898051769i | 0.268283409362445+0.30232722119466i | -0.0354881910306145-0.0536958794623456i | -14.2505464179021-2.39375899228655i | 1.20055211616851-0.142321309735441i | 0.227044407474579+0.735044355578625i | -2.278 | 72.8348
| 133400 | -4.29468242564462E-06+0.018358488807828i | -5.95703888290456+0.140748414193348i | 2870 | 0.777000777000777 | 0.777000777000777 | 8.2946425686702+2.53308915900715i | 523.860574986098i | -233.736360995903+113.298888804154i | 0.87970083199984-1.81482866607931i | 0.0600442126019548-0.104257549570336i | 0.939745044601795-1.91908621564965i | -0.59161695654381i | 0.830039981628355-0.55770388997962i | 0.169960018371645+0.55770388997962i | -0.169960018371645+0.03391306656419i | -0.332027945881603-3.34763423339566i | 0.0610683407558294i | 0.204434468090886-0.0202763957395558i | 0.00005-0.00180767506124092i | 3.33333333333333E-06-0.00198844256736501i | 0.0000144724389255962-0.000947036838212659i | 0.0000313902293931304-0.000946216649294367i | 0.009+0.0838176919977757i | -0.157402973847452-0.0224568331112887i | 18.1946986889747-166.953424177058i | 1.41220523107998-0.140066557260385i | 2.05831306855624-2.8417704457338i | 0.268414047475714+0.302531504846671i | -0.0354552697798596-0.0536470880142982i | -14.2516814515748-2.3923407448138i | 1.20052042781134-0.142295592590245i | 0.226944605841518+0.734411087429685i | -2.2851 | 72.828
| 133500 | -4.28825085456482E-06+0.0183447371323218i | -5.95703883359584+0.140642984681134i | 2870 | 0.777000777000777 | 0.777000777000777 | 8.29577543808373+2.53156687365821i | 524.253274067797i | -234.088421480371+113.383820504906i | 0.878624647336009-1.81397888916377i | 0.0599766638467243-0.104218327698612i | 0.938601311182733-1.91819721686238i | -0.592060447515732i | 0.82979256336836-0.558071950359957i | 0.17020743663164+0.558071950359957i | -0.17020743663164+0.0339884971557749i | -0.33202597437475-3.34507719235458i | 0.0611141191222131i | 0.204431446006556-0.0202914749496073i | 0.0000500000000000001-0.00180632099752463i | 3.33333333333333E-06-0.00198695309727709i | 0.0000144724355669283-0.00094632768620413i | 0.000031364901222013-0.000945508564131959i | 0.009+0.0838805238508475i | -0.157167989140904-0.0224097152620732i | 18.1671068056889-166.828524494823i | 1.41218435493644-0.14017072237263i | 2.05660299763432-2.84041252314406i | 0.268544773914105+0.302735733242663i | -0.0354224205287554-0.0535983783533791i | -14.2528142716796-2.39092388897708i | 1.20048876694831-0.142269967495268i | 0.226844974774199+0.733778853098621i | -2.2923 | 72.8212
| 133600 | -4.28183372022892E-06+0.0183310060431528i | -5.95703878439781+0.140537712997505i | 2870 | 0.777000777000777 | 0.777000777000777 | 8.29690609933647+2.53004613647497i | 524.645973149495i | -234.440745779365+113.468752205659i | 0.877550289025722-1.81312951996864i | 0.0599092164564703-0.10417910625134i | 0.937459505482192-1.91730862621998i | -0.592503938487654i | 0.829544981901246-0.558439900976337i | 0.170455018098754+0.558439900976337i | -0.170455018098754+0.034064037511317i | -0.332024001349339-3.34252394190514i | 0.0611598974885966i | 0.204428421640098-0.0203065538862792i | 0.0000500000000000001-0.00180496896084984i | 3.33333333333333E-06-0.00198546585693482i | 0.0000144724322057457-0.000945619595979137i | 0.0000313396298700307-0.00094480153814152i | 0.009+0.0839433557039193i | -0.156933529668674-0.0223627368282255i | 18.1395778821774-166.703811294927i | 1.41216346302828-0.140274885596405i | 2.0548958135145-2.83905521417958i | 0.268675588657048+0.302939906349059i | -0.0353896430633082-0.0535497502621617i | -14.2539448837343-2.38950842347746i | 1.20045713346487-0.142244434234443i | 0.226745513921995+0.733147649996461i | -2.2994 | 72.8144
| 133700 | -4.27543097946165E-06+0.0183172954941289i | -5.95703873531013+0.140432598788322i | 2870 | 0.777000777000777 | 0.777000777000777 | 8.29803455793016+2.5285269458028i | 525.038672231194i | -234.793333892884+113.553683906412i | 0.876477753325281-1.81228055935019i | 0.0598418702597961-0.10413988532606i | 0.936319623585077-1.91642044467625i | -0.592947429459576i | 0.829297237275709-0.55880774175639i | 0.170702762724291+0.55880774175639i | -0.170702762724291+0.034139687703186i | -0.332022026805278-3.33997447354125i | 0.0612056758549803i | 0.204425394991474-0.0203216325493574i | 0.0000499999999999999-0.0018036189466682i | 3.33333333333333E-06-0.00198398084133502i | 0.0000144724288420481-0.000944912565155214i | 0.0000313144151673395-0.000944095568949477i | 0.009+0.0840061875569911i | -0.156699593868948-0.0223158972876473i | 18.1121117263384-166.579284160924i | 1.41214255535523-0.140379046930233i | 2.05319151033741-2.83769852026107i | 0.268806491683959+0.303144024132275i | -0.0353569371703133-0.0535012035239982i | -14.2550732932403-2.38809434701448i | 1.2004255272469-0.142218992592329i | 0.226646222934952+0.73251747554277i | -2.3066 | 72.8076
| 133800 | -4.26904258924897E-06+0.0183036054391958i | -5.95703868633247+0.140327641700501i | 2870 | 0.777000777000777 | 0.777000777000777 | 8.29916081935021+2.52700929998668i | 525.431371312893i | -235.146185820929+113.638615607165i | 0.875407036499262-1.8114320081582i | 0.059774625085563-0.104100665019867i | 0.935181661584825-1.91553267317807i | -0.593390920431498i | 0.829049329540476-0.559175472627767i | 0.170950670459524+0.559175472627767i | -0.170950670459524+0.034215447803731i | -0.332020050742467-3.33742877878226i | 0.061251454221364i | 0.204422366060644-0.0203367109386272i | 0.0000499999999999999-0.00180227095044498i | 3.33333333333333E-06-0.00198249804548948i | 0.0000144724254758359-0.000944206591357022i | 0.00003128925694473-0.00094339065418934i | 0.009+0.0840690194100629i | -0.156466180185699-0.0222691961205972i | 18.0847081468046-166.454942677605i | 1.41212163191701-0.14048320637263i | 2.05149008225643-2.83634244279889i | 0.268937482974236+0.30334808655873i | -0.0353243026373509-0.0534527379230183i | -14.2561995056827-2.38668165828618i | 1.20039394818073-0.142193642354107i | 0.22654710146378+0.731888327165627i | -2.3137 | 72.8007
| 133900 | -4.26266850673742E-06+0.0182899358324369i | -5.95703863746451+0.140222841382016i | 2870 | 0.777000777000777 | 0.777000777000777 | 8.30028488906582+2.52549319737113i | 525.824070394592i | -235.4993015635+113.723547307917i | 0.874338134820509-1.81058386723599i | 0.0597074807628922-0.104061445429421i | 0.934045615583401-1.91464531266541i | -0.59383441140342i | 0.828801258744307-0.559543093518143i | 0.171198741255693+0.559543093518143i | -0.171198741255693+0.034291317885277i | -0.332018073160841-3.33488684917286i | 0.0612972325877477i | 0.20441933484757-0.0203517890538759i | 0.0000499999999999999-0.00180092496765899i | 3.33333333333333E-06-0.00198101746442489i | 0.0000144724221071088-0.000943501672216321i | 0.0000312641550336236-0.000942686791501684i | 0.009+0.0841318512631347i | -0.156233287068666-0.0222226328096784i | 18.0573669529399-166.330786430989i | 1.41210069271336-0.140587363922127i | 2.04979152343771-2.8349869831931i | 0.269068562507273+0.303552093594839i | -0.0352917392527846-0.0534043532441239i | -14.2573235265303-2.38527035598911i | 1.20036239615313-0.142168383305581i | 0.226448149159877+0.731260202301581i | -2.3209 | 72.7939
| 134000 | -4.25630868923342E-06+0.018276286628073i | -5.95703858870591+0.140118197481893i | 2870 | 0.777000777000777 | 0.777000777000777 | 8.30140677252994+2.52397863630032i | 526.21676947629i | -235.852681120596+113.80847900867i | 0.873271044570134-1.80973613742048i | 0.0596404371211644-0.104022226650942i | 0.932911481691298-1.91375836407142i | -0.594277902375342i | 0.828553024935992-0.55991060435521i | 0.171446975064008+0.55991060435521i | -0.171446975064008+0.0343672980201319i | -0.33201609406027-3.33234867628293i | 0.0613430109541314i | 0.204416301352209-0.0203668668948871i | 0.0000499999999999999-0.00179958099380252i | 3.33333333333333E-06-0.00197953909318278i | 0.0000144724187358671-0.00094279780537193i | 0.0000312391092660705-0.000941983978534107i | 0.009+0.0841946831162065i | -0.156000912973325-0.0221762068398269i | 18.0300879548359-166.206815008324i | 1.41207973774399-0.140691519577229i | 2.04809582806017-2.83363214283353i | 0.269199730262437+0.303756045207007i | -0.0352592468057547-0.0533560492729852i | -14.2584453612359-2.38386043881843i | 1.2003308710513-0.142143215233169i | 0.226349365675301+0.730633098395616i | -2.328 | 72.7871
| 134100 | -4.24996309420247E-06+0.0182626577804609i | -5.95703854005635+0.1400137096502i | 2870 | 0.777000777000777 | 0.777000777000777 | 8.30252647517943+2.52246561511796i | 526.609468557989i | -236.206324492218+113.893410709423i | 0.872205762037464-1.8088888195422i | 0.059573493990019-0.103983008780216i | 0.931779256027483-1.91287182832242i | -0.594721393347264i | 0.828304628164357-0.560278005066687i | 0.171695371835643+0.560278005066687i | -0.171695371835643+0.034443388280577i | -0.332014113440686-3.32981425170758i | 0.0613887893205151i | 0.204413265574525-0.0203819444614479i | 0.00005-0.00179823902438135i | 3.33333333333333E-06-0.00197806292681948i | 0.0000144724153621104-0.000942094988469728i | 0.0000312141194747462-0.000941282212941228i | 0.009+0.0842575149692783i | -0.155769056360873-0.0221299176982985i | 18.002870963309-166.083027998078i | 1.41205876700865-0.140795673336465i | 2.04640299031539-2.83227792309988i | 0.269330986219084+0.303959941361646i | -0.0352268250861773-0.05330782579604i | -14.2595650152358-2.38245190546776i | 1.20029937276288-0.142118137923904i | 0.226250750662781+0.730007012901121i | -2.3351 | 72.7802
| 134200 | -0.0000042436316792685+0.0182490492440938i | -5.9570384915155+0.139909377538053i | 2870 | 0.777000777000777 | 0.777000777000777 | 8.30364400243503+2.52095413216749i | 527.002167639688i | -236.560231678366+113.978342410176i | 0.871142283520046-1.80804191442535i | 0.0595066511993563-0.103943791912594i | 0.930648934719402-1.91198570633794i | -0.595164884319186i | 0.828056068478256-0.560645295580311i | 0.171943931521744+0.560645295580311i | -0.171943931521744+0.0345195887388751i | -0.33201213130199-3.32728356706689i | 0.0614345676868988i | 0.204410227514477-0.0203970217533436i | 0.00005-0.00179689905491459i | 3.33333333333333E-06-0.00197658896040605i | 0.0000144724119858389-0.000941393219162592i | 0.0000311891854929489-0.000940581492384625i | 0.009+0.0843203468223501i | -0.155537715698187-0.0220837648746569i | 17.9757157898965-165.959424989935i | 1.41203778050705-0.140899825198352i | 2.04471300440767-2.83092432536163i | 0.269462330356556+0.304163782025155i | -0.0351944738847392-0.0532596826004854i | -14.2606824939505-2.38104475462944i | 1.20026790117592-0.142093151165431i | 0.226152303775722+0.729381943279848i | -2.3423 | 72.7734
| 134300 | -4.23731440221314E-06+0.0182354609736004i | -5.95703844308304+0.139805200797603i | 2870 | 0.777000777000777 | 0.777000777000777 | 8.30475935970149+2.51944418579193i | 527.394866721387i | -236.914402679039+114.063274110928i | 0.870080605323632-1.8071954228878i | 0.0594399085793345-0.103904576142996i | 0.929520513902966-1.9110999990308i | -0.595608375291107i | 0.827807345926578-0.561012475823841i | 0.172192654073422+0.561012475823841i | -0.172192654073422+0.034595899467266i | -0.33201014764409-3.32475661400595i | 0.0614803460532825i | 0.204407187172026-0.0204120987703601i | 0.00005-0.00179556108093476i | 3.33333333333333E-06-0.00197511718902824i | 0.0000144724086070529-0.000940692495110404i | 0.0000311643071545971-0.000939881814532842i | 0.009+0.0843831786754218i | -0.155306889457814-0.0220377478607618i | 17.9486222468538-165.836005574794i | 1.41201677823892-0.141003975161412i | 2.04302586455394-2.82957135097827i | 0.269593762654175+0.304367567163935i | -0.0351621929928956-0.0532116194742795i | -14.2617978027845-2.37963898499433i | 1.20023645617892-0.142068254746006i | 0.226054024668196+0.728757887001896i | -2.3494 | 72.7666
| 134400 | -4.23101122097504E-06+0.0182218929237443i | -5.95703839475865+0.13970117908204i | 2870 | 0.777000777000777 | 0.777000777000777 | 8.30587255236755+2.51793577433403i | 527.787565803085i | -237.268837494238+114.148205811681i | 0.869020723762161-1.80634934574109i | 0.0593732659603714-0.10386536156591i | 0.928393989722532-1.910214707307i | -0.596051866263029i | 0.827558460558241-0.561379545725059i | 0.172441539441759+0.561379545725059i | -0.172441539441759+0.03467232053797i | -0.33200816246687-3.32223338419466i | 0.0615261244196662i | 0.204404144547129-0.0204271755122814i | 0.00005-0.00179422509798764i | 3.33333333333333E-06-0.0019736476077864i | 0.0000144724052257517-0.000939992813980006i | 0.0000311394842942263-0.000939183177061357i | 0.009+0.0844460105284936i | -0.155076576117935-0.0219918661507562i | 17.9215901471505-165.712769344762i | 1.41199576020397-0.141108123224152i | 2.0413415649838-2.82821900129908i | 0.269725283091259+0.304571296744381i | -0.0351299822028684-0.0531636362061359i | -14.2629109471262-2.37823459525199i | 1.20020503766081-0.142043448454499i | 0.225955912994961+0.728134841545669i | -2.3565 | 72.7598
| 134500 | -4.22472209364915E-06+0.0182083450494238i | -5.95703834654201+0.139597312045583i | 2870 | 0.777000777000777 | 0.777000777000777 | 8.30698358580604+2.51642889613619i | 528.180264884784i | -237.623536123962+114.233137512434i | 0.86796263515774-1.80550368379057i | 0.0593067231731442-0.103826148275394i | 0.927269358330884-1.90932983206596i | -0.596495357234951i | 0.827309412422199-0.561746505211769i | 0.172690587577801+0.561746505211769i | -0.172690587577801+0.0347488520231819i | -0.33200617577026-3.3197138693278i | 0.0615719027860499i | 0.204401099639753-0.0204422519788946i | 0.00005-0.00179289110163226i | 3.33333333333333E-06-0.00197218021179548i | 0.0000144724018419362-0.000939294173445175i | 0.000031114716746987-0.000938485577652537i | 0.009+0.0845088423815654i | -0.154846774162346-0.0219461192410548i | 17.8946193044677-165.589715893147i | 1.41197472640196-0.141212269385101i | 2.03966009993946-2.8268672776636i | 0.269856891647098+0.30477497073289i | -0.0350978413076378-0.053115732585519i | -14.2640219323481-2.37683158409061i | 1.20017364551092-0.142018732080376i | 0.225857968411423+0.727512804397827i | -2.3636 | 72.7529
| 134600 | -4.21844697848601E-06+0.018194817305671i | -5.95703829843279+0.139493599343478i | 2870 | 0.777000777000777 | 0.777000777000777 | 8.30809246537389+2.51492354954056i | 528.572963966483i | -237.978498568212+114.318069213187i | 0.866906335840618-1.80465843783532i | 0.0592402800485886-0.103786936365082i | 0.926146615889207-1.9084453742004i | -0.596938848206873i | 0.827060201567434-0.562113354211795i | 0.172939798432566+0.562113354211795i | -0.172939798432566+0.0348254939950781i | -0.332004187554154-3.31719806112469i | 0.0616176811524334i | 0.204398052449851-0.0204573281699846i | 0.00005-0.00179155908744085i | 3.33333333333333E-06-0.00197071499618494i | 0.0000144723984556057-0.000938596571186603i | 0.0000310900043486405-0.000937789013995626i | 0.009+0.0845716742346372i | -0.154617482080431-0.0219005066303323i | 17.8677095331947-165.466844814459i | 1.41195367683258-0.141316413642774i | 2.03798146367567-2.82551618140124i | 0.269988588300971+0.304978589095848i | -0.0350657701009434-0.053067908402642i | -14.2651307638067-2.37542995019708i | 1.20014227961903-0.141994105413714i | 0.225760190573665+0.726891773053252i | -2.3707 | 72.7461
| 134700 | -0.0000042121858338911+0.0181813096476519i | -5.95703825043069+0.139390040631998i | 2870 | 0.777000777000777 | 0.777000777000777 | 8.30919919641226+2.513419732889i | 528.965663048181i | -238.333724826988+114.403000913939i | 0.865851822149178-1.80381360866824i | 0.0591739364179011-0.103747725928179i | 0.925025758567079-1.90756133459642i | -0.597382339178795i | 0.826810828042963-0.562480092652984i | 0.173189171957037+0.562480092652984i | -0.173189171957037+0.034902246525811i | -0.332002197818471-3.31468595132936i | 0.0616634595188171i | 0.20439500297739-0.0204724040853376i | 0.00005-0.0017902290509988i | 3.33333333333333E-06-0.00196925195609868i | 0.0000144723950667604-0.000937900004891872i | 0.0000310653469355577-0.000937093483786727i | 0.009+0.084634506087709i | -0.154388698367141-0.0218550278195106i | 17.8408606484254-165.344155704402i | 1.4119326114956-0.141420555995693i | 2.0363056504598-2.82416571383165i | 0.270120373032145+0.305182151799649i | -0.03503376837728-0.0530201634484651i | -14.266237446843-2.374029692257i | 1.20011093987534-0.141969568245189i | 0.225662579138445+0.72627174501506i | -2.3778 | 72.7393
| 134800 | -4.20593861842411E-06+0.0181678220306652i | -5.95703820253536+0.139286635568433i | 2870 | 0.777000777000777 | 0.777000777000777 | 8.31030378424647+2.51191744452312i | 529.35836212988i | -238.68921490029+114.487932614692i | 0.864799090429945-1.80296919707605i | 0.0591076921125359-0.103708517057467i | 0.923906782542481-1.90667771413352i | -0.597825830150717i | 0.826561291897834-0.562846720463204i | 0.173438708102166+0.562846720463204i | -0.173438708102166+0.0349791096875129i | -0.332000206563101-3.31217753171028i | 0.0617092378852008i | 0.204391951222327-0.0204874797247382i | 0.0000500000000000001-0.00178890098790459i | 3.33333333333333E-06-0.00196779108669505i | 0.0000144723916754004-0.000937204472255428i | 0.0000310407443447163-0.000936398984728774i | 0.009+0.0846973379407808i | -0.154160421522964-0.0218096823117487i | 17.8140724659554-165.221648159871i | 1.41191153039071-0.141524696442371i | 2.03463265457173-2.82281587626449i | 0.270252245819871+0.305385658810672i | -0.0350018359318942-0.0529724975146892i | -14.2673419867818-2.37263080895469i | 1.20007962617044-0.141945120366079i | 0.225565133763194+0.725652717794524i | -2.3848 | 72.7324
| 134900 | -4.19970529079825E-06+0.0181543544101423i | -5.95703815474652+0.139183383811091i | 2870 | 0.777000777000777 | 0.777000777000777 | 8.31140623418622+2.51041668278431i | 529.751061211579i | -239.044968788117+114.572864315445i | 0.863748137037532-1.80212520383936i | 0.0590415469642066-0.103669309845305i | 0.922789684001739-1.90579451368467i | -0.598269321122639i | 0.826311593181126-0.563213237570345i | 0.173688406818874+0.563213237570345i | -0.173688406818874+0.0350560835522939i | -0.331998213787953-3.30967279406032i | 0.0617550162515845i | 0.204388897184622-0.0205025550879721i | 0.0000500000000000001-0.00178757489376974i | 3.33333333333333E-06-0.00196633238314672i | 0.0000144723882815257-0.000936509970978544i | 0.0000310161964136969-0.000935705514531484i | 0.009+0.0847601697938526i | -0.153932650053903-0.021764469612429i | 17.7873448022787-165.099321778946i | 1.41189043351765-0.141628834981328i | 2.03296247030386-2.82146666999976i | 0.27038420664338+0.305589110095299i | -0.034969972560779-0.0529249103937536i | -14.2684443889327-2.37123329897322i | 1.20004833839537-0.141920761568255i | 0.225467854106002+0.725034688911044i | -2.3919 | 72.7256
| 135000 | -4.19348580987964E-06+0.0181409067416465i | -5.95703810706384+0.13908028501929i | 2870 | 0.777000777000777 | 0.777000777000777 | 8.31250655152549+2.50891744601372i | 530.143760293278i | -239.400986490469+114.657796016198i | 0.862698958334637-1.80128162973266i | 0.0589755008048857-0.103630104383631i | 0.921674459139523-1.90491173411629i | -0.598712812094561i | 0.826061731941951-0.563579643902319i | 0.173938268058049+0.563579643902319i | -0.173938268058049+0.035133168192242i | -0.331996219492934-3.30717173019669i | 0.0618007946179682i | 0.204385840864236-0.0205176301748247i | 0.0000500000000000001-0.0017862507642188i | 3.33333333333333E-06-0.00196487584064069i | 0.0000144723848851361-0.000935816498769313i | 0.0000309917029806812-0.000935013070911364i | 0.009+0.0848230016469244i | -0.153705382471452-0.0217193892291473i | 17.7606774745844-164.977176160891i | 1.41186932087614-0.14173297161108i | 2.03129509196108-2.82011809632764i | 0.270516255481895+0.305792505619909i | -0.0349381780606746-0.0528774018788344i | -14.2695446585893-2.36983716099443i | 1.20001707644157-0.141896491644191i | 0.225370739825641+0.724417655892141i | -2.399 | 72.7188
| 135100 | -4.18728013468654E-06+0.018127478980873i | -5.95703805948699+0.13897733885336i | 2870 | 0.777000777000777 | 0.777000777000777 | 8.31360474154262+2.50741973255234i | 530.536459374976i | -239.757268007348+114.74272771695i | 0.861651550692013-1.80043847552436i | 0.0589095534668044-0.103590900763963i | 0.920561104158817-1.90402937628832i | -0.599156303066483i | 0.825811708229453-0.563945939387059i | 0.174188291770547+0.563945939387059i | -0.174188291770547+0.0352103636794241i | -0.331994223677938-3.30467433196081i | 0.0618465729843519i | 0.204382782261129-0.0205327049850808i | 0.0000500000000000001-0.00178492859488926i | 3.33333333333333E-06-0.00196342145437818i | 0.0000144723814862317-0.00093512405334261i | 0.0000309672638844493-0.000934321651591664i | 0.009+0.0848858334999962i | -0.153478617292573-0.0216744406717i | 17.7340703007537-164.855210906145i | 1.41184819246591-0.141837106330142i | 2.02963051386073-2.81877015652863i | 0.270648392314618+0.30599584535088i | -0.034906452229061-0.0528299717638391i | -14.2706428010296-2.36844239369898i | 1.1999858402009-0.141872310386945i | 0.225273790581535+0.723801616273388i | -2.4061 | 72.7119
| 135200 | -0.0000041810882243887+0.0181140710836477i | -5.95703801201568+0.138874544974632i | 2870 | 0.777000777000777 | 0.777000777000777 | 8.31470080950048+2.50592354074096i | 530.929158456675i | -240.113813338752+114.827659417703i | 0.860605910488508-1.79959574197683i | 0.0588437047824542-0.103551699077403i | 0.919449615270962-1.90314744105423i | -0.599599794038405i | 0.825561522092808-0.564312123952522i | 0.174438477907192+0.564312123952522i | -0.174438477907192+0.0352876700858831i | -0.331992226342897-3.30218059121828i | 0.0618923513507356i | 0.204379721375262-0.0205477795185275i | 0.0000499999999999999-0.0017836083814315i | 3.33333333333333E-06-0.00196196921957465i | 0.0000144723780848129-0.000934432632420069i | 0.0000309428789643773-0.000933631254302357i | 0.009+0.084948665353068i | -0.153252353039668-0.0216296234520734i | 17.7075230993567-164.733425616322i | 1.41182704828668-0.141941239137043i | 2.0279687303326-2.81742285187358i | 0.270780617120741+0.306199129254582i | -0.0348747948641577-0.052782619843404i | -14.2717388215162-2.36704899576633i | 1.19995462956562-0.141848217590173i | 0.225177006033795+0.723186567598413i | -2.4131 | 72.7051
| 135300 | -4.17491003830675E-06+0.0181006830059274i | -5.95703796464958+0.138771903045443i | 2870 | 0.777000777000777 | 0.777000777000777 | 8.31579476064635+2.50442886892019i | 531.321857538374i | -240.470622484681+114.912591118456i | 0.859562034110978-1.79875342984645i | 0.0587779545845839-0.103512499414635i | 0.918339988695562-1.90226592926109i | -0.600043285010326i | 0.825311173581223-0.564678197526683i | 0.174688826418777+0.564678197526683i | -0.174688826418777+0.035365087483643i | -0.3319902274877-3.29969049985868i | 0.0619381297171193i | 0.204376658206593-0.0205628537749491i | 0.0000499999999999999-0.00178229011950878i | 3.33333333333333E-06-0.00196051913145966i | 0.0000144723746808791-0.000933742233730059i | 0.0000309185480604333-0.000932941876780126i | 0.009+0.0850114972061398i | -0.153026588240562-0.021584937084432i | 17.6810356896492-164.611819894204i | 1.41180588833818-0.142045370030292i | 2.0263097357189-2.81607618362378i | 0.270912929879432+0.306402357297387i | -0.0348432057649183-0.0527353459128915i | -14.2728327252959-2.36565696587475i | 1.19992344442843-0.141824213048114i | 0.225080385843174+0.722572507418819i | -2.4202 | 72.6983
| 135400 | -4.16874553591145E-06+0.0180873147037987i | -5.9570379173884+0.138669412729123i | 2870 | 0.777000777000777 | 0.777000777000777 | 8.31688660021213+2.50293571543053i | 531.714556620072i | -240.827695445136+114.997522819208i | 0.858519917954293-1.79791153988358i | 0.0587123027062015-0.103473301865928i | 0.917232220660495-1.90138484174951i | -0.600486775982248i | 0.825060662743938-0.565044160037544i | 0.174939337256062+0.565044160037544i | -0.174939337256062+0.035442615944704i | -0.33198822711226-3.29720404979561i | 0.061983908083503i | 0.204373592755085-0.0205779277541314i | 0.00005-0.00178097380479718i | 3.33333333333333E-06-0.0019590711852769i | 0.0000144723712744307-0.00093305285500767i | 0.000030894271013177-0.000932253516768327i | 0.009+0.0850743290592116i | -0.152801321428472-0.0215403810851072i | 17.6546078915697-164.490393343738i | 1.41178471262013-0.14214949900841i | 2.02465352437422-2.81473015303086i | 0.271045330569856+0.306605529445661i | -0.0348116847310303-0.0526881497683867i | -14.2739245176005-2.36426630270141i | 1.1998922846824-0.141800296555601i | 0.224983929671128+0.721959433294237i | -2.4272 | 72.6914
| 135500 | -4.16259467682305E-06+0.0180739661334782i | -5.95703787023182+0.13856707369i | 2870 | 0.777000777000777 | 0.777000777000777 | 8.31797633341425+2.50144407861236i | 532.107255701771i | -241.185032220117+115.082454519961i | 0.857479558421353-1.79707007283264i | 0.0586467489805739-0.10343410652114i | 0.916126307401927-1.90050417935378i | -0.60093026695417i | 0.824809989630225-0.565410011413124i | 0.175190010369775+0.565410011413124i | -0.175190010369775+0.035520255541046i | -0.331986225216463-3.29472123296651i | 0.0620296864498867i | 0.204370525020697-0.0205930014558587i | 0.00005-0.00177965943298552i | 3.33333333333333E-06-0.00195762537628408i | 0.0000144723678654676-0.000932364493994669i | 0.0000308700476637549-0.000931566172016962i | 0.009+0.0851371609122834i | -0.152576551141986-0.0214959549725857i | 17.6282395257362-164.369145570032i | 1.41176352113226-0.142253626069907i | 2.02300009066555-2.81338476133703i | 0.271177819171154+0.30680864566577i | -0.0347802315629084-0.0526410312066939i | -14.2750142036461-2.36287700492236i | 1.19986115022103-0.141776467908046i | 0.224887637179752+0.721347342792202i | -2.4343 | 72.6846
| 135600 | -4.15645742081067E-06+0.0180606372513114i | -5.95703782317952+0.138464885593387i | 2870 | 0.777000777000777 | 0.777000777000777 | 8.31906396545383+2.49995395680588i | 532.49995478347i | -241.542632809624+115.167386220714i | 0.85644095192303-1.79622902943214i | 0.058581293241226-0.103394913469714i | 0.915022245164256-1.89962394290185i | -0.601373757926092i | 0.824559154289386-0.565775751581466i | 0.175440845710614+0.565775751581466i | -0.175440845710614+0.0355980063446261i | -0.331984221800228-3.29224204133258i | 0.0620754648162702i | 0.204367455003386-0.0206080748799169i | 0.00005-0.00177834699977536i | 3.33333333333333E-06-0.00195618169975289i | 0.0000144723644539896-0.000931677148439484i | 0.0000308458778538991-0.000930879840282667i | 0.009+0.0851999927653552i | -0.152352275925042-0.0214516582674988i | 17.6019304134431-164.248076179349i | 1.41174231387427-0.142357751213304i | 2.02134942897216-2.81204000977495i | 0.271310395662456+0.307011705924073i | -0.0347488460616938-0.052593990025333i | -14.2761017886334-2.36148907121249i | 1.19983004093822-0.141752726901447i | 0.224791508031823+0.720736233488161i | -2.4413 | 72.6777
| 135700 | -4.15033372779159E-06+0.0180473280137725i | -5.95703777623121+0.138362848105589i | 2870 | 0.777000777000777 | 0.777000777000777 | 8.32014950151667+2.49846534835131i | 532.892653865169i | -241.900497213656+115.252317921467i | 0.855404094878179-1.79538841041467i | 0.0585159353219427-0.103355722800686i | 0.913920030200122-1.89874413321536i | -0.601817248898014i | 0.824308156770758-0.566141380470635i | 0.175691843229242+0.566141380470635i | -0.175691843229242+0.035675868427379i | -0.331982216863458-3.28976646687879i | 0.0621212431826539i | 0.204364382703117-0.0206231480260914i | 0.00005-0.0017770365008809i | 3.33333333333333E-06-0.00195474015096899i | 0.0000144723610399971-0.000930990816097181i | 0.0000308217614259244-0.000930194519328672i | 0.009+0.085262824618427i | -0.1521284943269-0.0214074904926103i | 17.5756803766584-164.127184779105i | 1.41172109084593-0.142461874437119i | 2.01970153368572-2.81069589956804i | 0.271443060022869+0.307214710186933i | -0.0347175280292486-0.0525470260225377i | -14.2771872777479-2.36010250024572i | 1.19979895672826-0.141729073332375i | 0.224695541890763+0.720126102965453i | -2.4483 | 72.6709
| 135800 | -4.14422355783061E-06+0.0180340383774639i | -5.95703772938657+0.13826096089389i | 2870 | 0.777000777000777 | 0.777000777000777 | 8.32123294677332+2.49697825158868i | 533.285352946867i | -242.258625432214+115.337249622219i | 0.854368983713593-1.79454821650697i | 0.0584506750567661-0.103316534602683i | 0.912819658770359-1.89786475110965i | -0.602260739869936i | 0.824056997123707-0.566506898008717i | 0.175943002876293+0.566506898008717i | -0.175943002876293+0.035753841861219i | -0.331980210406053-3.28729450161363i | 0.0621670215490377i | 0.204361308119848-0.0206382208941672i | 0.00005-0.001775727932029i | 3.33333333333333E-06-0.0019533007252319i | 0.0000144723576234896-0.000930305494729443i | 0.0000307976982227249-0.000929510206924792i | 0.009+0.0853256564714988i | -0.151905204902122-0.0213634511728068i | 17.5494892380201-164.006470977863i | 1.41169985204693-0.142565995739866i | 2.0180563992101-2.8093524319301i | 0.271575812231501+0.307417658420707i | -0.0346862772681572-0.0525001389972513i | -14.2782706761599-2.35871729069479i | 1.19976789748588-0.141705506997993i | 0.22459973842069+0.71951694881525i | -2.4554 | 72.6641
| 135900 | -4.13812687113944E-06+0.018020768299116i | -5.9570376826453+0.138159223626556i | 2870 | 0.777000777000777 | 0.777000777000777 | 8.32231430637913+2.49549266485805i | 533.678052028566i | -242.617017465297+115.422181322972i | 0.853335614864037-1.79370844842995i | 0.058385512279997-0.103277348963923i | 0.911721127144034-1.89698579739387i | -0.602704230841858i | 0.823805675397632-0.566872304123822i | 0.176194324602368+0.566872304123822i | -0.176194324602368+0.035831926718036i | -0.331978202427946-3.28482613756917i | 0.0622127999154213i | 0.204358231253537-0.020653293483931i | 0.00005-0.00177442128895907i | 3.33333333333333E-06-0.00195186341785499i | 0.0000144723542044678-0.000929621182104537i | 0.0000307736880877735-0.000928826900847396i | 0.009+0.0853884883245706i | -0.151682406210551-0.0213195398350855i | 17.5233568208338-163.885934385329i | 1.41167859747699-0.142670115120072i | 2.01641401996151-2.80800960806579i | 0.271708652267427+0.307620550591743i | -0.0346550935817172-0.0524533287491225i | -14.2793519890244-2.35733344123149i | 1.19973686310615-0.141682027696027i | 0.224504097286368+0.718908768636551i | -2.4624 | 72.6572
| 136000 | -4.13204362807597E-06+0.018007517735586i | -5.95703763600711+0.138057635972826i | 2870 | 0.777000777000777 | 0.777000777000777 | 8.32339358547435+2.49400858649938i | 534.070751110265i | -242.975673312906+115.507113023725i | 0.852303984772169-1.79286910689868i | 0.0583204468261942-0.103238165972221i | 0.910624431598363-1.8961072728709i | -0.60314772181378i | 0.823554191641966-0.567237598744078i | 0.176445808358034+0.567237598744078i | -0.176445808358034+0.035910123069702i | -0.331976192928987-3.28236136680092i | 0.062258578281805i | 0.204355152104148-0.0206683657951649i | 0.00005-0.00177311656742308i | 3.33333333333333E-06-0.00195042822416539i | 0.0000144723507829309-0.000928937875997295i | 0.0000307497308651163-0.000928144598879382i | 0.009+0.0854513201776424i | -0.151460096817278-0.0212757560085438i | 17.4972829490691-163.765574612352i | 1.41165732713587-0.142774232576232i | 2.01477439036841-2.80666742917044i | 0.271841580109718+0.307823386666402i | -0.0346239767739418-0.0524065950785071i | -14.2804312214815-2.35595095052655i | 1.19970585348458-0.141658635224785i | 0.224408618153235+0.718301560036168i | -2.4694 | 72.6504
| 136100 | -4.12597378914368E-06+0.0179942866438583i | -5.95703758947168+0.137956197602914i | 2870 | 0.777000777000777 | 0.777000777000777 | 8.32447078918406+2.49252601485263i | 534.463450191964i | -243.334592975041+115.592044724478i | 0.851274089888566-1.79203019262248i | 0.058255478530176-0.103198985714986i | 0.909529568418742-1.89522917833747i | -0.603591212785702i | 0.82330254590617-0.56760278179764i | 0.17669745409383+0.56760278179764i | -0.17669745409383+0.035988430988062i | -0.331974181909141-3.27990018138769i | 0.0623043566481887i | 0.204352070671637-0.0206834378276578i | 0.0000500000000000001-0.00177181376318544i | 3.33333333333333E-06-0.00194899513950398i | 0.0000144723473588796-0.000928255574189082i | 0.000030725826399373-0.000927463298810142i | 0.009+0.0855141520307142i | -0.151238275292632-0.0212320992243676i | 17.4712674473571-163.645391270911i | 1.41163604102325-0.142878348106887i | 2.01313750487139-2.80532589643009i | 0.271974595737427+0.308026166611026i | -0.0345929266495521-0.0523599377864565i | -14.2815083786557-2.35456981724972i | 1.19967486851708-0.141635329383144i | 0.224313300687382+0.717695320628581i | -2.4764 | 72.6435
| 136200 | -4.11991731499104E-06+0.0179810749810435i | -5.95703754303871+0.137854908188i | 2870 | 0.777000777000777 | 0.777000777000777 | 8.32554592261831+2.49104494825776i | 534.856149273662i | -243.693776451702+115.67697642523i | 0.850245926671691-1.79119170630492i | 0.0581906072270178-0.103159808279228i | 0.908436533898709-1.89435151458415i | -0.604034703757624i | 0.823050738239739-0.56796785321268i | 0.176949261760261+0.56796785321268i | -0.176949261760261+0.0360668505449441i | -0.331972169368269-3.27744257343157i | 0.0623501350145724i | 0.204348986955966-0.0206985095811921i | 0.0000500000000000001-0.00177051287202304i | 3.33333333333333E-06-0.00194756415922535i | 0.0000144723439323136-0.000927574274467797i | 0.0000307019745357331-0.000926782998435578i | 0.009+0.085576983883786i | -0.151016940212148-0.0211885690158222i | 17.4453101409872-163.525383974121i | 1.41161473913887-0.142982461710534i | 2.01150335792333-2.80398501102165i | 0.272107699129589+0.308228890391967i | -0.034561943013978-0.0523133566747244i | -14.282583465657-2.35319004006976i | 1.19964390809991-0.141612109970553i | 0.224218144555579+0.717090048036106i | -2.4834 | 72.6367
| 136300 | -4.11387416641077E-06+0.0179678827043779i | -5.9570374967079+0.137753767400231i | 2870 | 0.777000777000777 | 0.777000777000777 | 8.32661899087218+2.4895653850547i | 535.248848355361i | -244.053223742888+115.761908125983i | 0.849219491587907-1.79035364864383i | 0.0581258327520531-0.103120633751552i | 0.90734532433996-1.89347428239538i | -0.604478194729545i | 0.822798768692201-0.568332812917394i | 0.177201231307799+0.568332812917394i | -0.177201231307799+0.036145381812151i | -0.331970155306287-3.27498853505787i | 0.0623959133809561i | 0.204345900957095-0.0207135810555536i | 0.0000500000000000001-0.00176921388972515i | 3.33333333333333E-06-0.00194613527869767i | 0.0000144723405032328-0.000926893974627809i | 0.0000306781751199525-0.00092610369555802i | 0.009+0.0856398157368578i | -0.15079609015655-0.0211451649182392i | 17.4194108559038-163.405552336221i | 1.41159342148246-0.143086573385694i | 2.00987194398927-2.80264477411288i | 0.27224089026523+0.308431557975566i | -0.0345310256733523-0.0522668515457551i | -14.2836564875801-2.35181161765447i | 1.19961297212978-0.141588976787029i | 0.224123149425252+0.716485739888654i | -2.4904 | 72.6299
| 136400 | -4.10784430433928E-06+0.0179547097712235i | -5.95703745047896+0.137652774912714i | 2870 | 0.777000777000777 | 0.777000777000777 | 8.32768999902579+2.48808732358345i | 535.64154743706i | -244.412934848599+115.846839826736i | 0.848194781111411-1.78951602033136i | 0.0580611549408736-0.103081462218167i | 0.906255936052285-1.89259748254953i | -0.604921685701467i | 0.822546637313113-0.568697660840002i | 0.177453362686887+0.568697660840002i | -0.177453362686887+0.036224024861465i | -0.331968139723098-3.27253805841493i | 0.0624416917473398i | 0.204342812674983-0.0207286522505275i | 0.0000500000000000001-0.00176791681209339i | 3.33333333333333E-06-0.00194470849330273i | 0.0000144723370716372-0.000926214672469971i | 0.0000306544279983529-0.000925425387986257i | 0.009+0.0857026475899296i | -0.150575723711722-0.021101886469008i | 17.3935694187041-163.285895972574i | 1.41157208805374-0.143190683130883i | 2.00824325754636-2.80130518686244i | 0.272374169123353+0.308634169328167i | -0.0345001744345085-0.0522204222026865i | -14.2847274495048-2.35043454867074i | 1.19958206050374-0.141565929633153i | 0.224028314964485+0.715882393823862i | -2.4974 | 72.623
| 136500 | -4.10182768985599E-06+0.017941556139067i | -5.95703740435158+0.137551930399514i | 2870 | 0.777000777000777 | 0.777000777000777 | 8.32875895214434+2.486610762184i | 536.034246518758i | -244.772909768837+115.931771527489i | 0.847171791724238-1.78867882205399i | 0.0579965736293285-0.103042293764882i | 0.905168365353566-1.89172111581887i | -0.605365176673389i | 0.822294344152065-0.569062396908744i | 0.177705655847935+0.569062396908744i | -0.177705655847935+0.0363027797646449i | -0.331966122618628-3.27009113567414i | 0.0624874701137234i | 0.20433972210959-0.0207437231659002i | 0.0000499999999999999-0.00176662163494167i | 3.33333333333333E-06-0.00194328379843584i | 0.0000144723336375271-0.000925536365801571i | 0.0000306307330178181-0.00092474807353547i | 0.009+0.0857654794430013i | -0.150355839468694-0.0210587332075634i | 17.3677856566343-163.166414499662i | 1.41155073885242-0.143294790944625i | 2.00661729308387-2.79996625041988i | 0.272507535682956+0.308836724416109i | -0.0344693891049792-0.0521740684493435i | -14.2857963564959-2.34905883178449i | 1.19955117311925-0.141542968310074i | 0.223933640842042+0.715280007486962i | -2.5044 | 72.6162
| 136600 | -4.09582428418279E-06+0.0179284217655197i | -5.95703735832547+0.137451233535651i | 2870 | 0.777000777000777 | 0.777000777000777 | 8.32982585527821+2.48513569919646i | 536.426945600457i | -245.1331485036+116.016703228241i | 0.84615051991627-1.78784205449257i | 0.0579320886535262-0.103003128477111i | 0.904082608569796-1.89084518296968i | -0.605808667645311i | 0.82204188925868-0.569427021051881i | 0.17795811074132+0.569427021051881i | -0.17795811074132+0.03638164659343i | -0.331964103992748-3.26764775902979i | 0.0625332484801071i | 0.204336629260875-0.0207587938014546i | 0.0000499999999999999-0.00176532835409618i | 3.33333333333333E-06-0.0019418611895058i | 0.0000144723302009022-0.000924859052436324i | 0.0000306070900257917-0.000924071750027244i | 0.009+0.0858283112960731i | -0.150136436023609-0.021015704675376i | 17.3420593975873-163.047107535082i | 1.41152937387823-0.143398896825421i | 2.00499404510321-2.79862796592582i | 0.27264098992301+0.309039223205731i | -0.0344386694929901-0.0521277900902372i | -14.2868632136037-2.34768446566081i | 1.19952030987416-0.141520092619497i | 0.22383912672733+0.714678578530812i | -2.5114 | 72.6093
| 136700 | -4.08983404868331E-06+0.017915306608317i | -5.95703731240033+0.137350683997097i | 2870 | 0.777000777000777 | 0.777000777000777 | 8.33089071346295+2.48366213296092i | 536.819644682156i | -245.493651052888+116.101634928994i | 0.845130962185201-1.78700571832234i | 0.0578676998498313-0.102963966439873i | 0.902998662035032-1.88996968476221i | -0.606252158617233i | 0.821789272682612-0.569791533197698i | 0.178210727317388+0.569791533197698i | -0.178210727317388+0.036460625419535i | -0.331962083845383-3.26520792069904i | 0.0625790268464908i | 0.2043335341288-0.0207738641569773i | 0.0000499999999999999-0.00176403696539531i | 3.33333333333333E-06-0.00194044066193484i | 0.0000144723267617627-0.000924182730194341i | 0.000030583498870275-0.00092339641528952i | 0.009+0.0858911431491449i | -0.149917511977712-0.0209728004159421i | 17.3163904700996-162.927974697542i | 1.41150799313091-0.143503000771797i | 2.00337350811786-2.79729033451191i | 0.272774531822478+0.309241665663369i | -0.0344080154074599-0.0520815869305607i | -14.2879280258633-2.34631144896382i | 1.19948947066671-0.141497302363694i | 0.223744772290426+0.714078104615818i | -2.5184 | 72.6025
| 136800 | -4.08385694486233E-06+0.0179022106253176i | -5.95703726657587+0.137250281460768i | 2870 | 0.777000777000777 | 0.777000777000777 | 8.3319535317194+2.48219006181766i | 537.212343763855i | -245.854417416702+116.186566629747i | 0.844113115036498-1.78616981421295i | 0.0578034070548665-0.102924807737794i | 0.901916522091365-1.88909462195074i | -0.606695649589155i | 0.821536494473546-0.570155933274501i | 0.178463505526454+0.570155933274501i | -0.178463505526454+0.036539716314654i | -0.331960062176435-3.26277161292178i | 0.0626248052128745i | 0.204330436713323-0.0207889342322529i | 0.00005-0.00176274746468961i | 3.33333333333333E-06-0.00193902221115857i | 0.0000144723233201086-0.000923507396902099i | 0.0000305599593998239-0.000922722067156578i | 0.009+0.0859539750022167i | -0.14969906593732-0.0209300199747715i | 17.2907787033484-162.809015606856i | 1.41148659661015-0.143607102782263i | 2.0017556766533-2.79595335730078i | 0.272908161360309+0.309444051755353i | -0.034377426657996-0.0520354587761855i | -14.2889907982953-2.34493978035689i | 1.1994586553955-0.14147459734549i | 0.223650577202073+0.713478583409942i | -2.5253 | 72.5956
| 136900 | -4.07789293436523E-06+0.0178891337745038i | -5.95703722085179+0.137150025604529i | 2870 | 0.777000777000777 | 0.777000777000777 | 8.33301431505364+2.48071948410696i | 537.605042845553i | -246.215447595042+116.271498330499i | 0.843096974983413-1.7853343428285i | 0.0577392101055119-0.102885652455108i | 0.900836185088925-1.88821999528361i | -0.607139140561077i | 0.8212835546812-0.570520221210618i | 0.1787164453188+0.570520221210618i | -0.1787164453188+0.036618919350459i | -0.3319580389858-3.26033882796057i | 0.0626705835792582i | 0.204327337014404-0.0208040040270662i | 0.00005-0.00176145984784177i | 3.33333333333333E-06-0.00193760583262595i | 0.0000144723198759399-0.000922833050392442i | 0.0000305364714635476-0.000922048703469027i | 0.009+0.0860168068552885i | -0.149481096513802-0.0208873628993788i | 17.2652239271486-162.690229883941i | 1.41146518431569-0.143711202855335i | 2.00014054524708-2.79461703540629i | 0.273041878515432+0.309646381448019i | -0.034346903054891-0.051989405433661i | -14.2900515359054-2.34356945850243i | 1.19942786395953-0.141451977368268i | 0.223556541133663+0.712880012588652i | -2.5323 | 72.5888
| 137000 | -4.07194197897726E-06+0.0178760760139802i | -5.9570371752278+0.137049916107182i | 2870 | 0.777000777000777 | 0.777000777000777 | 8.33407306845715+2.4792503981693i | 537.997741927252i | -246.576741587908+116.356430031251i | 0.842082538546974-1.78449930482758i | 0.0576751088389048-0.102846500675657i | 0.899757647385879-1.88734580550324i | -0.607582631532999i | 0.821030453355323-0.5708843969344i | 0.178969546644677+0.5708843969344i | -0.178969546644677+0.036698234598599i | -0.331956014273398-3.25790955810058i | 0.0627163619456419i | 0.204324235032002-0.0208190735412031i | 0.00005-0.00176017411072656i | 3.33333333333333E-06-0.00193619152179921i | 0.0000144723164292564-0.000922159688504523i | 0.0000305130349111041-0.000921376322073754i | 0.009+0.0860796387083603i | -0.14926360232356-0.0208448287392723i | 17.2397259719502-162.571617150815i | 1.41144375624725-0.143815300989533i | 1.99852810844873-2.79328136993342i | 0.273175683266764+0.309848654707694i | -0.0343164444091213-0.0519434267102088i | -14.2911102436849-2.34220048206212i | 1.19939709625818-0.141429442235967i | 0.22346266375726+0.7122823898349i | -2.5393 | 72.5819
| 137100 | -4.06600404062301E-06+0.0178630373019736i | -5.95703712970361+0.136949952648464i | 2870 | 0.777000777000777 | 0.777000777000777 | 8.33512979690678+2.47778280234525i | 538.390441008951i | -246.938299395299+116.441361732004i | 0.841069802255957-1.78366470086327i | 0.0576111030924409-0.102807352482898i | 0.898680905348398-1.88647205334617i | -0.608026122504921i | 0.820777190545696-0.571248460374218i | 0.179222809454304+0.571248460374218i | -0.179222809454304+0.0367776621307031i | -0.331953988039105-3.25548379564947i | 0.0627621403120256i | 0.204321130766078-0.0208341427744468i | 0.00005-0.00175889024923077i | 3.33333333333333E-06-0.00193477927415384i | 0.0000144723129800582-0.000921487309083814i | 0.0000304896495927006-0.000920704920823938i | 0.009+0.0861424705614321i | -0.149046581988002-0.020802417045944i | 17.214284668835-162.453177030587i | 1.41142231240455-0.143919397183359i | 1.99691836081982-2.79194636197835i | 0.273309575593206+0.310050871500703i | -0.0342860505323428-0.0518975224137208i | -14.2921669266104-2.34083284969679i | 1.19936635219121-0.141406991753074i | 0.223368944745586+0.711685712839079i | -2.5462 | 72.5751
| 137200 | -4.06007908136581E-06+0.017850017596833i | -5.95703708427891+0.136850134909053i | 2870 | 0.777000777000777 | 0.777000777000777 | 8.33618450536479+2.47631669497552i | 538.78314009065i | -247.300121017216+116.526293432757i | 0.840058762646848-1.78283053158317i | 0.0575471927037719-0.102768207959897i | 0.89760595535062-1.88559873954307i | -0.608469613476843i | 0.820523766302132-0.571612411458468i | 0.179476233697868+0.571612411458468i | -0.179476233697868+0.0368572020183751i | -0.331951960282855-3.25306153293735i | 0.0628079186784092i | 0.20431802421659-0.0208492117265841i | 0.00005-0.0017576082592532i | 3.33333333333333E-06-0.00193336908517852i | 0.0000144723095283456-0.000920815909982065i | 0.0000304663153590897-0.000920034497579003i | 0.009+0.0862053024145039i | -0.148830034133526-0.0207601273728596i | 17.1888998495144-162.334909147461i | 1.4114008527873-0.144023491435341i | 1.99531129693375-2.7906120126285i | 0.273443555473647+0.310253031793374i | -0.0342557212368894-0.0518516923527583i | -14.2932215896437-2.33946656006647i | 1.19933563165873-0.141384625724633i | 0.223275383772019+0.711089979299035i | -2.5532 | 72.5682
| 137300 | -4.05416706340704E-06+0.0178370168570283i | -5.95703703895344+0.13675046257055i | 2870 | 0.777000777000777 | 0.777000777000777 | 8.33723719877902+2.47485207440102i | 539.175839172348i | -247.662206453658+116.61122513351i | 0.839049416263862-1.78199679762945i | 0.057483377510807-0.102729067189336i | 0.896532793774669-1.88472586481879i | -0.608913104448764i | 0.820270180674476-0.571976250115565i | 0.179729819325524+0.571976250115565i | -0.179729819325524+0.036936854333199i | -0.331949931004539-3.25064276231666i | 0.062853697044793i | 0.2043149153835-0.0208642803973992i | 0.00005-0.00175632813670458i | 3.33333333333333E-06-0.00193196095037504i | 0.0000144723060741182-0.000920145489057276i | 0.0000304430320615652-0.00091936505020458i | 0.009+0.0862681342675757i | -0.148613957391491-0.0207179592754467i | 17.1635713463261-162.216813126725i | 1.41137937739524-0.144127583743987i | 1.99370691137598-2.78927832296264i | 0.273577622886956+0.31045513555203i | -0.0342254563357673-0.0518059363365445i | -14.2942742377325-2.33810161183047i | 1.19930493456126-0.141362343956227i | 0.223181980510595+0.710495186919966i | -2.5601 | 72.5614
| 137400 | -4.04826794908562E-06+0.0178240350411505i | -5.9570369937269+0.136650935315487i | 2870 | 0.777000777000777 | 0.777000777000777 | 8.33828788208277+2.47338893896281i | 539.568538254047i | -248.024555704626+116.696156834262i | 0.838041759658902-1.78116349963888i | 0.0574196573517121-0.102689930253512i | 0.895461417010614-1.88385342989239i | -0.609356595420686i | 0.820016433712603-0.572339976273949i | 0.179983566287397+0.572339976273949i | -0.179983566287397+0.037016619146737i | -0.331947900204054-3.24822747616208i | 0.0628994754111767i | 0.204311804266765-0.0208793487866766i | 0.00005-0.00175504987750756i | 3.33333333333333E-06-0.00193055486525831i | 0.000014472302617376-0.000919476044173688i | 0.0000304197995519631-0.000918696576572525i | 0.009+0.0863309661206475i | -0.148398350398204-0.0206759123110876i | 17.1382989922313-162.098888594752i | 1.41135788622808-0.14423167410781i | 1.99210519874378-2.78794529405083i | 0.273711777811989+0.310657182742992i | -0.0341952556426554-0.0517602541749662i | -14.2953248758097-2.33673800364732i | 1.19927426079968-0.141340146253994i | 0.223088734636005+0.709901333414455i | -2.567 | 72.5545
| 137500 | -4.04238170087732E-06+0.017811072107911i | -5.957036948599+0.136551552827318i | 2870 | 0.777000777000777 | 0.777000777000777 | 8.33933656019496+2.47192728700213i | 539.961237335746i | -248.38716877012+116.781088535015i | 0.837035789391567-1.78033063824281i | 0.0573560320649097-0.10265079723434i | 0.894391821456477-1.88298143547715i | -0.609800086392608i | 0.819762525466422-0.57270358986208i | 0.180237474533578+0.57270358986208i | -0.180237474533578+0.0370964965305279i | -0.331945867881304-3.24581566687051i | 0.0629452537775602i | 0.204308690866345-0.0208944168942011i | 0.0000500000000000001-0.00175377347759664i | 3.33333333333333E-06-0.00192915082535631i | 0.0000144722991581193-0.000918807573201764i | 0.0000303966176826576-0.000918029074560875i | 0.009+0.0863937979737193i | -0.148183211794894-0.020633986039107i | 17.1130826208125-161.981135178992i | 1.41133637928553-0.144335762525322i | 1.99050615364636-2.78661292695452i | 0.273846020227585+0.310859173332577i | -0.0341651189719002-0.0517146456785677i | -14.296373508794-2.33537573417481i | 1.19924361027523-0.141318032424609i | 0.222995645823606+0.709308416502414i | -2.574 | 72.5477
| 137600 | -4.03650828139429E-06+0.0177981280161414i | -5.95703690356945+0.136452314790417i | 2870 | 0.777000777000777 | 0.777000777000777 | 8.34038323802012+2.47046711686046i | 540.353936417444i | -248.750045650139+116.866020235768i | 0.836031502029115-1.77949821406725i | 0.0572925014890805-0.102611668213352i | 0.893324003518196-1.8821098822806i | -0.61024357736453i | 0.819508455985872-0.573067090808442i | 0.180491544014128+0.573067090808442i | -0.180491544014128+0.0371764865560881i | -0.331943834036209-3.24340732686093i | 0.0629910321439439i | 0.2043055751822-0.0209094847197588i | 0.0000500000000000001-0.00175249893291816i | 3.33333333333333E-06-0.00192774882620997i | 0.0000144722956963481-0.000918140074018145i | 0.0000303734863065584-0.000917362542053815i | 0.009+0.0864566298267911i | -0.147968540227689-0.0205921800207624i | 17.0879220662696-161.863552507974i | 1.41131485656733-0.144439848995047i | 1.98890977070474-2.78528122272662i | 0.273980350112571+0.311061107287107i | -0.0341350461385144-0.0516691106585513i | -14.2974201415896-2.33401480207004i | 1.19921298288954-0.141296002275295i | 0.222902713749402+0.708716433911073i | -2.5809 | 72.5408
| 137700 | -0.0000040306476533843+0.0177852027247926i | -5.95703685863797+0.136353220890077i | 2870 | 0.777000777000777 | 0.777000777000777 | 8.3414279204485+2.46900842687949i | 540.746635499143i | -249.113186344684+116.950951936521i | 0.835028894146451-1.77866622773287i | 0.0572290654631602-0.102572543271702i | 0.892257959609611-1.88123877100457i | -0.610687068336452i | 0.819254225320926-0.57343047904154i | 0.180745774679074+0.57343047904154i | -0.180745774679074+0.037256589294912i | -0.33194179866867-3.24100244857439i | 0.0630368105103276i | 0.204302457214292-0.0209245522631343i | 0.0000500000000000001-0.0017512262394302i | 3.33333333333333E-06-0.00192634886337322i | 0.0000144722922320623-0.000917473544505646i | 0.0000303504052771089-0.000916696976941679i | 0.009+0.0865194616798629i | -0.1477543343476-0.0205504938192351i | 17.0628171634184-161.746140211295i | 1.4112933180732-0.144543933515495i | 1.98731604455181-2.78395018241147i | 0.274114767445758+0.311262984572897i | -0.0341050369581732-0.0516236489267708i | -14.2984647790865-2.33265520598941i | 1.1991823785446-0.141274055613814i | 0.222809938090064+0.708125383374925i | -2.5878 | 72.5339
| 137800 | -4.02479977973032E-06+0.017772296192935i | -5.95703681380427+0.136254270812502i | 2870 | 0.777000777000777 | 0.777000777000777 | 8.34247061235605+2.46755121540111i | 541.139334580842i | -249.476590853755+117.035883637273i | 0.834027962326112-1.77783467985504i | 0.0571657238263415-0.102533422490164i | 0.891193686152453-1.8803681023452i | -0.611130559308374i | 0.818999833521586-0.573793754489899i | 0.181000166478414+0.573793754489899i | -0.181000166478414+0.037336804818475i | -0.331939761778554-3.23860102447378i | 0.0630825888767113i | 0.204299336962575-0.02093961952411i | 0.0000500000000000001-0.0017499553931026i | 3.33333333333333E-06-0.00192495093241286i | 0.0000144722887652618-0.000916807982553225i | 0.0000303273744482834-0.000916032377120902i | 0.009+0.0865822935329347i | -0.147540592810495-0.0205089269996192i | 17.037767747687-161.62889791962i | 1.41127176380284-0.144648016085165i | 1.98572496983227-2.78261980704489i | 0.274249272205938+0.311464805156258i | -0.0340750912472103-0.0515782602957296i | -14.2995074261603-2.33129694458861i | 1.19915179714276-0.141252192248463i | 0.222717318522905+0.707535262635699i | -2.5947 | 72.5271
| 137900 | -0.0000040189646234498+0.0177594083797574i | -5.95703676906807+0.136155464244807i | 2870 | 0.777000777000777 | 0.777000777000777 | 8.34351131860451+2.46609548076752i | 541.532033662541i | -249.840259177351+117.120815338026i | 0.833028703158274-1.77700357104382i | 0.0571024764180735-0.102494305949134i | 0.890131179576348-1.87949787699295i | -0.611574050280296i | 0.818745280637887-0.574156917082071i | 0.181254719362113+0.574156917082071i | -0.181254719362113+0.037417133198225i | -0.331937723365808-3.23620304704394i | 0.063128367243095i | 0.204296214427013-0.0209546865024736i | 0.0000499999999999999-0.00174868638991688i | 3.33333333333333E-06-0.00192355502890857i | 0.0000144722852959466-0.000916143386055964i | 0.0000303043936745855-0.000915368740494025i | 0.009+0.0866451253860065i | -0.147327314277081-0.0204674791289128i | 17.0127736551133-161.511825264681i | 1.41125019375599-0.144752096702589i | 1.98413654120258-2.7812900976543i | 0.274383864371897+0.311666569003504i | -0.0340452088226194-0.051532944578581i | -14.3005480876726-2.32994001652271i | 1.19912123858674-0.141230411988085i | 0.222624854725917+0.706946069442391i | -2.6016 | 72.5202
| 138000 | -4.01314214769414E-06+0.0177465392445669i | -5.95703672442909+0.136056800875013i | 2870 | 0.777000777000777 | 0.777000777000777 | 8.34455004404145+2.46464122132114i | 541.924732744239i | -250.204191315473+117.205747038779i | 0.832031113240687-1.77617290190404i | 0.0570393230780609-0.102455193728634i | 0.889070436318748-1.87862809563267i | -0.612017541252218i | 0.818490566719895-0.574519966746627i | 0.181509433280105+0.574519966746627i | -0.181509433280105+0.037497574505591i | -0.331935683430327-3.23380850879146i | 0.0631741456094787i | 0.204293089607563-0.0209697531980093i | 0.0000499999999999999-0.00174741922586622i | 3.33333333333333E-06-0.00192216114845284i | 0.0000144722818241167-0.000915479752915053i | 0.0000302814628110456-0.000914706064969652i | 0.009+0.0867079572390783i | -0.147114497412883-0.0204261497760074i | 16.9878347223425-161.394921879266i | 1.41122860793235-0.144856175366277i | 1.98255075333093-2.77996105525866i | 0.274518543922397+0.311868276080948i | -0.0340153895020452-0.0514877015891212i | -14.3015867684705-2.32858442044613i | 1.19909070277962-0.141208714642048i | 0.222532546377716+0.706357801551139i | -2.6085 | 72.5134
| 138100 | -4.00733231574814E-06+0.0177336887467889i | -5.95703667988705+0.135958280392048i | 2870 | 0.777000777000777 | 0.777000777000777 | 8.34558679350028+2.46318843540468i | 542.317431825938i | -250.568387268121+117.290678739532i | 0.831035189178706-1.77534267303531i | 0.056976263646266-0.102416085908313i | 0.888011452824972-1.87775875894362i | -0.61246103222414i | 0.818235691817709-0.57488290341216i | 0.181764308182291+0.57488290341216i | -0.181764308182291+0.03757812881198i | -0.331933641971996-3.23141740224464i | 0.0632199239758624i | 0.204289962504185-0.0209848196105007i | 0.0000499999999999999-0.00174615389695538i | 3.33333333333333E-06-0.00192076928665092i | 0.0000144722783497724-0.000914817081037748i | 0.0000302585817132183-0.000914044348462435i | 0.009+0.0867707890921501i | -0.146902140888222-0.0203849385116787i | 16.962950786624-161.278187397222i | 1.41120700633165-0.144960252074733i | 1.98096760089734-2.77863268086862i | 0.274653310836188+0.312069926354895i | -0.0339856331037857-0.0514425311417885i | -14.3026234733873-2.32723015501263i | 1.19906018962485-0.141187100020257i | 0.222440393157597+0.705770456725266i | -2.6154 | 72.5065
| 138200 | -4.00153509102933E-06+0.0177208568459657i | -5.95703663544166+0.135859902485737i | 2870 | 0.777000777000777 | 0.777000777000777 | 8.34662157180036+2.46173712136114i | 542.710130907637i | -250.932847035294+117.375610440284i | 0.83004092758525-1.77451288503202i | 0.0569132979629058-0.102376982567443i | 0.886954225548156-1.87688986759946i | -0.612904523196061i | 0.81798065598146-0.575245727007286i | 0.18201934401854+0.575245727007286i | -0.18201934401854+0.037658796188775i | -0.331931598990725-3.22902971995342i | 0.0632657023422461i | 0.204286833116839-0.020999885739733i | 0.00005-0.00174489039920071i | 3.33333333333333E-06-0.00191937943912078i | 0.0000144722748729134-0.000914155368337376i | 0.0000302357502371804-0.000913383588893061i | 0.009+0.0868336209452219i | -0.146690243378195-0.0203438449085773i | 16.9381216858092-161.161621453447i | 1.41118538895362-0.145064326826475i | 1.97938707859348-2.77730497548649i | 0.274788165092005+0.312271519791656i | -0.0339559394467867-0.0513974330516612i | -14.303658207242-2.3258772188754i | 1.19902969902625-0.141165567933149i | 0.22234839474549+0.705184032735222i | -2.6223 | 72.4997
| 138300 | -3.99575043708751E-06+0.0177080435017569i | -5.95703659109264+0.135761666846803i | 2870 | 0.777000777000777 | 0.777000777000777 | 8.347654383747+2.46028727753384i | 543.102829989336i | -251.297570616993+117.460542141037i | 0.829048325080797-1.77368353848339i | 0.0568504258684533-0.102337883784929i | 0.88589875094925-1.87602142226832i | -0.613348014167983i | 0.817725459261307-0.575608437460645i | 0.182274540738693+0.575608437460645i | -0.182274540738693+0.037739576707338i | -0.331929554486429-3.22664545448924i | 0.0633114807086298i | 0.204283701445484-0.0210149515854916i | 0.00005-0.00174362872863007i | 3.33333333333333E-06-0.00191799160149307i | 0.0000144722713935399-0.000913494612733288i | 0.0000302129682395283-0.000912723784188209i | 0.009+0.0868964527982937i | -0.146478803562654-0.0203028685412178i | 16.9133472583481-161.045223683887i | 1.41116375579796-0.145168399620019i | 1.9778091811227-2.77597794010627i | 0.274923106668565+0.312473056357534i | -0.0339263083506396-0.0513524071344522i | -14.3046909748396-2.32452561068704i | 1.19899923088795-0.141144118191686i | 0.222256550821988+0.704598527358571i | -2.6292 | 72.4928
| 138400 | -3.98997831760405E-06+0.0176952486739387i | -5.95703654683973+0.135663573166863i | 2870 | 0.777000777000777 | 0.777000777000777 | 8.34868523413154+2.45883890226639i | 543.495529071034i | -251.662558013217+117.54547384179i | 0.828057378293361-1.77285463397348i | 0.0567876472036373-0.102298789639303i | 0.884845025496998-1.87515342361278i | -0.613791505139905i | 0.817470101707444-0.575971034700896i | 0.182529898292556+0.575971034700896i | -0.182529898292556+0.037820470439009i | -0.331927508458995-3.22426459844505i | 0.0633572590750133i | 0.204280567490077-0.0210300171475602i | 0.00005-0.00174236888128279i | 3.33333333333333E-06-0.00191660576941107i | 0.0000144722679116517-0.000912834812150853i | 0.0000301902355773759-0.000912064932280549i | 0.009+0.0869592846513655i | -0.146267820126184-0.0202620089859711i | 16.8886273432876-160.928993725535i | 1.41114210686439-0.145272470453872i | 1.97623390320004-2.77465157571368i | 0.275058135544579+0.312674536018834i | -0.0338967396355803-0.0513074532065097i | -14.3057217809713-2.32317532909953i | 1.1989687851145-0.141122750607366i | 0.222164861068339+0.704013938379955i | -2.6361 | 72.4859
| 138500 | -3.98421869639146E-06+0.0176824723224033i | -5.95703650268263+0.135565621138425i | 2870 | 0.777000777000777 | 0.777000777000777 | 8.34971412773132+2.45739199390278i | 543.888228152733i | -252.027809223967+117.630405542543i | 0.827068083858476-1.77202617208124i | 0.0567249618094417-0.10225970020873i | 0.883793045667918-1.87428587228997i | -0.614234996111827i | 0.817214583370097-0.576333518656723i | 0.182785416629903+0.576333518656723i | -0.182785416629903+0.037901477455104i | -0.331925460908338-3.22188714443519i | 0.063403037441397i | 0.20427743125058-0.0210450824257243i | 0.00005-0.00174111085320966i | 3.33333333333333E-06-0.00191522193853063i | 0.0000144722644272491-0.000912175964521434i | 0.0000301675521083531-0.000911407031108716i | 0.009+0.0870221165044373i | -0.146057291758091-0.0202212658210534i | 16.8639617802681-160.812931216424i | 1.41112044215264-0.145376539326551i | 1.97466123955218-2.77332588328634i | 0.275193251698732+0.312875958741859i | -0.0338672331224836-0.0512625710848125i | -14.3067506304139-2.32182637276436i | 1.19893836161077-0.141101464992203i | 0.222073325166427+0.703430263591056i | -2.643 | 72.4791
| 138600 | -3.97847153739269E-06+0.0176697144071587i | -5.95703645862108+0.135467810454883i | 2870 | 0.777000777000777 | 0.777000777000777 | 8.35074106930987+2.45594655078729i | 544.280927234432i | -252.393324249243+117.715337243295i | 0.82608043841918-1.77119815338052i | 0.0566623695271072-0.102220615571006i | 0.882742807946287-1.87341876895153i | -0.614678487083749i | 0.816958904299521-0.57669588925683i | 0.183041095700479+0.57669588925683i | -0.183041095700479+0.0379825978269189i | -0.331923411834353-3.2195130850953i | 0.0634488158077807i | 0.204274292726951-0.021060147419768i | 0.00005-0.00173985464047286i | 3.33333333333333E-06-0.00191384010452015i | 0.0000144722609403317-0.000911518067782362i | 0.000030144917690602-0.000910750078617283i | 0.009+0.0870849483575091i | -0.145847217152371-0.020180638626518i | 16.8393504095209-160.697035795624i | 1.41109876166241-0.145480606236566i | 1.97309118491737-2.77200086379362i | 0.275328455109698+0.313077324492912i | -0.0338377886328623-0.0512177605869672i | -14.3077775279309-2.32047874033241i | 1.19890796028199-0.141080261158738i | 0.221981942798803+0.7028475007906i | -2.6498 | 72.4722
| 138700 | -3.97273680468064E-06+0.0176569748883285i | -5.9570364146548+0.135370140810519i | 2870 | 0.777000777000777 | 0.777000777000777 | 8.35176606361678+2.45450257126459i | 544.67362631613i | -252.759103089044+117.800268944048i | 0.82509443862602-1.77037057844008i | 0.0565998701981284-0.102181535803565i | 0.881694308824148-1.87255211424364i | -0.615121978055671i | 0.816703064546005-0.577058146429946i | 0.183296935453995+0.577058146429946i | -0.183296935453995+0.038063831625725i | -0.331921361236958-3.21714241308227i | 0.0634945941741644i | 0.204271151919151-0.0210752121294769i | 0.00005-0.00173860023914591i | 3.33333333333333E-06-0.00191246026306051i | 0.0000144722574508999-0.000910861119876913i | 0.0000301223321827764-0.000910094072756731i | 0.009+0.0871477802105809i | -0.145637595007691-0.0201401269842447i | 16.8147930718662-160.581307103239i | 1.41107706539345-0.145584671182434i | 1.97152373404555-2.7706765181968i | 0.275463745756143+0.313278633238293i | -0.0338084059888649-0.0511730215312058i | -14.3088024782716-2.31913243045407i | 1.19887758103374-0.141059138920039i | 0.221890713648666+0.702265647784298i | -2.6567 | 72.4653
| 138800 | -3.96701446245763E-06+0.0176442537261509i | -5.9570363707835+0.13527261190049i | 2870 | 0.777000777000777 | 0.777000777000777 | 8.35278911538787+2.45306005367973i | 545.066325397829i | -253.125145743372+117.885200644801i | 0.824110081136996-1.76954344782365i | 0.0565374636642552-0.102142460983473i | 0.880647544801251-1.87168590880712i | -0.615565469027593i | 0.816447064159868-0.577420290104818i | 0.183552935840132+0.577420290104818i | -0.183552935840132+0.038145178922775i | -0.331919309116019-3.21477512107413i | 0.0635403725405481i | 0.204268008827136-0.0210902765546332i | 0.00005-0.00173734764531368i | 3.33333333333333E-06-0.00191108240984504i | 0.0000144722539589533-0.000910205118754297i | 0.000030099795444038-0.000909439011483455i | 0.009+0.0872106120636527i | -0.14542842402738-0.0200997304779314i | 16.7902896087099-160.465744780405i | 1.41105535334544-0.145688734162653i | 1.96995888169814-2.76935284744905i | 0.275599123616704+0.313479884944297i | -0.0337790850132709-0.0511283537363832i | -14.3098254861714-2.31778744177924i | 1.19884722377195-0.141038098089687i | 0.22179963739985+0.701684702384824i | -2.6636 | 72.4585
| 138900 | -3.96130447505471E-06+0.0176315508809786i | -5.95703632700693+0.135175223420836i | 2870 | 0.777000777000777 | 0.777000777000777 | 8.35381022934523+2.45161899637814i | 545.459024479528i | -253.491452212224+117.970132345554i | 0.823127362617591-1.76871676208995i | 0.0564751497674929-0.102103391187434i | 0.879602512385084-1.87082015327738i | -0.616008959999515i | 0.816190903191462-0.577782320210221i | 0.183809096808538+0.577782320210221i | -0.183809096808538+0.038226639789294i | -0.331917255471482-3.21241120177004i | 0.0635861509069318i | 0.204264863450868-0.0211053406950243i | 0.0000500000000000001-0.00173609685507227i | 3.33333333333333E-06-0.0019097065405795i | 0.0000144722504644925-0.000909550062369625i | 0.0000300773073340563-0.000908784892759719i | 0.009+0.0872734439167245i | -0.145219702919395-0.0200594486930851i | 16.7658398620409-160.350348469281i | 1.41103362551813-0.145792795175753i | 1.96839662264814-2.7680298524956i | 0.275734588670011+0.313681079577225i | -0.0337498255294897-0.0510837570219747i | -14.3108465563522-2.3164437729573i | 1.19881688840291-0.141017138481781i | 0.221708713736849+0.701104662411801i | -2.6704 | 72.4516
| 139000 | -3.95560680693127E-06+0.0176188663132787i | -5.95703628332481+0.13507797506847i | 2870 | 0.777000777000777 | 0.777000777000777 | 8.3548294101972+2.45017939770562i | 545.851723561227i | -253.858022495603+118.055064046306i | 0.8221462797407-1.76789052179267i | 0.0564129283501008-0.102064326491791i | 0.878559208090801-1.86995484828446i | -0.616452450971437i | 0.815934581691169-0.578144236674947i | 0.184065418308831+0.578144236674947i | -0.184065418308831+0.03830821429649i | -0.331915200303214-3.2100506478901i | 0.0636319292733155i | 0.204261715790303-0.0211204045504325i | 0.0000500000000000001-0.00173484786452905i | 3.33333333333333E-06-0.00190833265098196i | 0.0000144722469675168-0.000908895948683892i | 0.0000300548677130031-0.000908131714553638i | 0.009+0.0873362757697962i | -0.145011430396311-0.0200192812170114i | 16.7414436744294-160.235117813051i | 1.41101188191121-0.14589685422023i | 1.96683695168005-2.76670753427351i | 0.275870140894679+0.313882217103372i | -0.0337206273615577-0.0510392312080724i | -14.311865693522-2.31510142263715i | 1.19878657483326-0.140996259910941i | 0.221617942344801+0.700525525691751i | -2.6773 | 72.4447
| 139100 | -3.94992142267436E-06+0.0176061999836316i | -5.95703623973687+0.134980866541176i | 2870 | 0.777000777000777 | 0.777000777000777 | 8.35584666263845+2.44874125600843i | 546.244422642925i | -254.224856593507+118.139995747059i | 0.821166829186681-1.76706472748054i | 0.0563507992545945-0.102025266972526i | 0.877517628441276-1.86908999445307i | -0.616895941943359i | 0.815678099709404-0.578506039427815i | 0.184321900290596+0.578506039427815i | -0.184321900290596+0.038389902515544i | -0.331913143611152-3.20769345217542i | 0.0636777076396992i | 0.204258565845404-0.0211354681206444i | 0.0000500000000000001-0.00173360066980258i | 3.33333333333333E-06-0.00190696073678284i | 0.0000144722434680267-0.000908242775663965i | 0.0000300324764415545-0.000907479474839173i | 0.009+0.087399107622868i | -0.144803605175298-0.0199792276388069i | 16.7171008890231-160.120052455919i | 1.41099012252442-0.14600091129461i | 1.96527986358991-2.76538589371202i | 0.276005780269308+0.314083297489033i | -0.0336914903341363-0.0509947761153845i | -14.3128829023753-2.31376038946725i | 1.19875628296996-0.140975462192302i | 0.221527322909502+0.699947290058127i | -2.6841 | 72.4379
| 139200 | -0.0000039442482869982+0.0175935518527313i | -5.95703619624283+0.134883897537607i | 2870 | 0.777000777000777 | 0.777000777000777 | 8.35686199135003+2.44730456963322i | 546.637121724624i | -254.591954505936+118.224927447812i | 0.820189007643289-1.76623937969736i | 0.0562887623237425-0.101986212705265i | 0.876477769967031-1.86822559240262i | -0.61733943291528i | 0.815421457296613-0.578867728397661i | 0.184578542703387+0.578867728397661i | -0.184578542703387+0.0384717045176191i | -0.331911085395161-3.2053396073879i | 0.0637234860060829i | 0.204255413616126-0.0211505314054423i | 0.0000499999999999999-0.00173235526702255i | 3.33333333333333E-06-0.0019055907937248i | 0.000014472239966022-0.000907590541282536i | 0.0000300101333808848-0.000906828171596082i | 0.009+0.0874619394759398i | -0.144596225978096-0.0199392875493491i | 16.6928113495458-160.0051520431i | 1.41096834735746-0.146104966397389i | 1.96372535318521-2.76406493173233i | 0.276141506772485+0.314284320700499i | -0.033662414272507-0.0509503915652288i | -14.3138981875929-2.31242067209561i | 1.19872601272034-0.140954745141506i | 0.221436855117385+0.699369953351185i | -2.6909 | 72.431
| 139300 | -3.93858736474361E-06+0.0175809218813845i | -5.95703615284242+0.134787067757281i | 2870 | 0.777000777000777 | 0.777000777000777 | 8.35787540099941+2.44586933692709i | 547.029820806323i | -254.959316232891+118.309859148565i | 0.819212811805667-1.76541447898199i | 0.0562268174005683-0.101947163765271i | 0.875439629206235-1.86736164274726i | -0.617782923887202i | 0.815164654503272-0.57922930351335i | 0.184835345496728+0.57922930351335i | -0.184835345496728+0.038553620373852i | -0.331909025655184-3.20298910631027i | 0.0637692643724666i | 0.20425225910243-0.0211655944046132i | 0.0000499999999999999-0.00173111165232978i | 3.33333333333333E-06-0.00190422281756276i | 0.0000144722364615026-0.000906939243518138i | 0.0000299878383926671-0.000906177802809932i | 0.009+0.0875247713290117i | -0.144389291531008-0.0198994605412876i | 16.6685749002939-159.890416220827i | 1.41094655641005-0.146209019527096i | 1.96217341528484-2.76274464924787i | 0.276277320382773+0.314485286704066i | -0.033633399002571-0.0509060773795358i | -14.3149115538418-2.31108226916981i | 1.19869576399206-0.140934108574711i | 0.221346538655522+0.698793513418055i | -2.6978 | 72.4241
| 139400 | -3.93293862087749E-06+0.0175683100305103i | -5.95703610953539+0.134690376900579i | 2870 | 0.777000777000777 | 0.777000777000777 | 8.35888689624054+2.44443555623761i | 547.422519888021i | -255.326941774372+118.394790849317i | 0.818238238376342-1.76459002586841i | 0.0561649643283494-0.101908120227457i | 0.874403202704691-1.86649814609587i | -0.618226414859124i | 0.814907691379892-0.579590764703764i | 0.185092308620108+0.579590764703764i | -0.185092308620108+0.03863565015536i | -0.33190696439109-3.20064194174596i | 0.0638150427388501i | 0.204249102304275-0.0211806571179394i | 0.0000499999999999999-0.00172986982187617i | 3.33333333333333E-06-0.00190285680406379i | 0.0000144722329544691-0.000906288880355092i | 0.0000299655913390706-0.000905528366472052i | 0.009+0.0875876031820834i | -0.14418280056487-0.0198597462090355i | 16.6443913861348-159.775844636336i | 1.41092474968191-0.146313070682228i | 1.9606240447192-2.76142504716416i | 0.276413221078727+0.314686195466024i | -0.0336044443508451-0.0508618333808407i | -14.3159230057759-2.30974517933703i | 1.19866553669313-0.14091355230858i | 0.22125637321164+0.698217968112659i | -2.7046 | 72.4173
| 139500 | -3.92730202049225E-06+0.0175557162611401i | -5.95703606632145+0.134593824668741i | 2870 | 0.777000777000777 | 0.777000777000777 | 8.35989648171386+2.44300322591275i | 547.81521896972i | -255.694831130379+118.47972255007i | 0.817265284065222-1.7637660208857i | 0.056103202950617-0.101869082166376i | 0.873368487015839-1.86563510305208i | -0.618669905831046i | 0.814650567977014-0.579952111897809i | 0.185349432022986+0.579952111897809i | -0.185349432022986+0.0387177939332369i | -0.331904901602777-3.19829810651905i | 0.0638608211052338i | 0.204245943221621-0.0211957195452052i | 0.00005-0.00172862977182465i | 3.33333333333333E-06-0.00190149274900711i | 0.0000144722294449206-0.000905639449783504i | 0.0000299433920827564-0.000904879860579528i | 0.009+0.0876504350351552i | -0.143976751815033-0.0198201441487598i | 16.6202606525036-159.661436937872i | 1.41090292717276-0.146417119861293i | 1.95907723633008-2.76010612637891i | 0.276549208838887+0.314887046952661i | -0.0335755501444612-0.0508176593922842i | -14.3169325480353-2.30840940124401i | 1.19863533073191-0.140893076160289i | 0.221166358474112+0.697643315295699i | -2.7114 | 72.4104
| 139600 | -3.92167752880527E-06+0.0175431405344166i | -5.95703602320035+0.134497410763861i | 2870 | 0.777000777000777 | 0.777000777000777 | 8.36090416204635+2.44157234430105i | 548.207918051419i | -256.062984300911+118.564654250823i | 0.816293945589553-1.76294246455811i | 0.0560415331111576-0.101830049656233i | 0.872335478700711-1.86477251421434i | -0.619113396802968i | 0.814393284345208-0.580313345024415i | 0.185606715654792+0.580313345024415i | -0.185606715654792+0.0388000517785529i | -0.33190283729018-3.19595759347411i | 0.0639065994716175i | 0.204242781854424-0.021210781686197i | 0.00005-0.00172739149834913i | 3.33333333333333E-06-0.00190013064818404i | 0.0000144722259328578-0.000904990949799238i | 0.0000299212404868788-0.000904232283135171i | 0.009+0.087713266888227i | -0.14377114402135-0.0197806539583734i | 16.5961825454008-159.547192774678i | 1.41088108888231-0.146521167062817i | 1.95753298497058-2.75878788778206i | 0.276685283641781+0.315087841130269i | -0.0335467162111616-0.0507735552376084i | -14.3179401852467-2.30707493353719i | 1.19860514601706-0.140872679947517i | 0.221076494131954+0.69706955283465i | -2.7182 | 72.4035
| 139700 | -3.91606511115841E-06+0.0175305828115942i | -5.95703598017181+0.134401134888889i | 2870 | 0.777000777000777 | 0.777000777000777 | 8.36190994185163+2.44014290975143i | 548.600617133118i | -256.431401285969+118.649585951576i | 0.815324219673911-1.76211935740508i | 0.05597995465401-0.101791022770876i | 0.871304174327921-1.86391038017596i | -0.61955688777489i | 0.814135840535078-0.580674464012532i | 0.185864159464922+0.580674464012532i | -0.185864159464922+0.0388824237623581i | -0.331900771453178-3.19362039547627i | 0.0639523778380012i | 0.204239618202645-0.0212258435406977i | 0.00005-0.00172615499763449i | 3.33333333333333E-06-0.00189877049739794i | 0.0000144722224182804-0.000904343378403889i | 0.0000298991364150803-0.0009035856321475i | 0.009+0.0877760987412988i | -0.143565975928145-0.0197412752375252i | 16.5721569113902-159.433111796996i | 1.41085923481028-0.1466252122853i | 1.95599128550522-2.75747033225589i | 0.276821445465909+0.315288577965134i | -0.0335179423792956-0.0507295207411539i | -14.3189459220234-2.30574177486254i | 1.19857498245762-0.140852363488441i | 0.220986779874812+0.696496678603676i | -2.7251 | 72.3966
| 139800 | -3.91046473301741E-06+0.0175180430540378i | -5.95703593723558+0.134304996747623i | 2870 | 0.777000777000777 | 0.777000777000777 | 8.36291382572992+2.43871492061341i | 548.993316214816i | -256.800082085552+118.734517652328i | 0.814356103050194-1.76129669994124i | 0.0559184674234669-0.101752001583805i | 0.870274570473661-1.86304870152504i | -0.620000378746812i | 0.813878236597261-0.581035468791134i | 0.186121763402739+0.581035468791134i | -0.186121763402739+0.038964909955678i | -0.331898704091675-3.19128650541107i | 0.0639981562043849i | 0.204236452266243-0.0212409051084919i | 0.00005-0.00172492026587653i | 3.33333333333333E-06-0.00189741229246418i | 0.0000144722189011884-0.000903696733604787i | 0.0000298770797314912-0.00090293990563074i | 0.009+0.0878389305943706i | -0.143361246284213-0.0197020075875925i | 16.5481835975961-159.319193656061i | 1.41083736495638-0.146729255527253i | 1.95445213280982-2.75615346067489i | 0.276957694289769+0.315489257423544i | -0.0334892284778206-0.0506855557278592i | -14.3199497629655-2.30440992386579i | 1.19854483996295-0.140832126601749i | 0.22089721539299+0.695924690483682i | -2.7319 | 72.3898
| 139900 | -0.0000039048763599714+0.0175055212232228i | -5.95703589439139+0.134208996044708i | 2870 | 0.777000777000777 | 0.777000777000777 | 8.36391581826816+2.43728837523695i | 549.386015296515i | -257.169026699662+118.819449353081i | 0.813389592457603-1.76047449267642i | 0.055857071264074-0.101712986168171i | 0.869246663721677-1.86218747884459i | -0.620443869718734i | 0.813620472582422-0.581396359289217i | 0.186379527417578+0.581396359289217i | -0.186379527417578+0.039047510429517i | -0.331896635205577-3.18895591618435i | 0.0640439345707686i | 0.204233284045176-0.0212559663893642i | 0.00005-0.0017236872992819i | 3.33333333333333E-06-0.0018960560292101i | 0.0000144722153815822-0.00090305101341494i | 0.0000298550703007268-0.000902295101604763i | 0.009+0.0879017624474424i | -0.143156953842777-0.0196628506116714i | 16.5242624517006-159.205438004101i | 1.41081547932033-0.14683329678719i | 1.95291552177152-2.75483727390597i | 0.277094030091838+0.315689879471784i | -0.0334605743362963-0.0506416600232561i | -14.3209517126596-2.30307937919224i | 1.19851471844273-0.140811969106626i | 0.220807800377427+0.695353586362235i | -2.7387 | 72.3829
| 140000 | -3.89929995773238E-06+0.017493017280735i | -5.95703585163897+0.134113132485635i | 2870 | 0.777000777000777 | 0.777000777000777 | 8.36491592403999+2.43586327197257i | 549.778714378214i | -257.538235128296+118.904381053834i | 0.812424684642639-1.75965273611574i | 0.0557957660206316-0.101673976596776i | 0.868220450663271-1.86132671271252i | -0.620887360690656i | 0.813362548541259-0.5817571354358i | 0.186637451458741+0.5817571354358i | -0.186637451458741+0.039130225254856i | -0.331894564794795-3.18662862072224i | 0.0640897129371523i | 0.204230113539402-0.0212710273830995i | 0.00005-0.00172245609406813i | 3.33333333333333E-06-0.00189470170347495i | 0.0000144722118594612-0.000902406215853049i | 0.0000298331079878852-0.000901651218095107i | 0.009+0.0879645943005142i | -0.142953097361491-0.0196238039145683i | 16.5003933219417-159.091844494328i | 1.41079357790185-0.146937336063623i | 1.95138144728875-2.7535217728084i | 0.277230452850581+0.31589044407614i | -0.0334319797848836-0.0505978334534682i | -14.321951775679-2.30175013948694i | 1.198484617807-0.140791890822753i | 0.220718534519702+0.694783364133539i | -2.7455 | 72.376
| 140100 | -3.89373549213464E-06+0.0174805311882694i | -5.95703580897806+0.134017405776732i | 2870 | 0.777000777000777 | 0.777000777000777 | 8.36591414760583+2.43443960917131i | 550.171413459913i | -257.907707371457+118.989312754586i | 0.811461376359038-1.75883143075957i | 0.0557345515381916-0.101634972942076i | 0.86719592789723-1.86046640370165i | -0.621330851662578i | 0.813104464524503-0.582117797159923i | 0.186895535475497+0.582117797159923i | -0.186895535475497+0.039213054502655i | -0.331892492859205-3.1843046119711i | 0.064135491303536i | 0.204226940748882-0.0212860880894804i | 0.00005-0.00172122664646351i | 3.33333333333333E-06-0.00189334931110987i | 0.0000144722083348258-0.000901762338943458i | 0.0000298111926585458-0.000901008253132929i | 0.009+0.088027426153586i | -0.142749675602408-0.0195848671027913i | 16.4765760571105-158.978412780939i | 1.41077166070064-0.147041373355052i | 1.94984990427118-2.75220695823384i | 0.277366962544445+0.316090951202897i | -0.0334034446543411-0.0505540758452079i | -14.3229499565839-2.30042220339458i | 1.1984545379661-0.140771891570312i | 0.220629417512034+0.694214021698441i | -2.7522 | 72.3691
| 140200 | -0.0000038881829291343+0.0174680629076307i | -5.95703576640842+0.133921815625169i | 2870 | 0.777000777000777 | 0.777000777000777 | 8.36691049351295+2.43301738518477i | 550.564112541611i | -258.277443429143+119.074244455339i | 0.810499664367837-1.75801057710358i | 0.0556734276620592-0.10159597527618i | 0.866173092029896-1.85960655237976i | -0.621774342634499i | 0.812846220582914-0.58247834439065i | 0.187153779417086+0.58247834439065i | -0.187153779417086+0.039295998243849i | -0.33189041939874-3.18198388289735i | 0.0641812696699197i | 0.204223765673573-0.0213011485082933i | 0.0000500000000000001-0.00171999895270712i | 3.33333333333333E-06-0.00189199884797783i | 0.0000144722048076758-0.000901119380716161i | 0.0000297893241787667-0.000900366204755002i | 0.009+0.0880902580066578i | -0.142546687331964-0.0195460397845425i | 16.452810506549-158.865142519112i | 1.41074972771644-0.147145408660001i | 1.94832088763975-2.75089283102649i | 0.277503559151865+0.316291400818336i | -0.0333749687760242-0.0505103870257747i | -14.3239462599214-2.2990955695596i | 1.19842447883074-0.140751971169979i | 0.220540449047287+0.693645556964378i | -2.759 | 72.3622
| 140300 | -3.88264223480877E-06+0.0174556124007322i | -5.95703572392976+0.133826361738947i | 2870 | 0.777000777000777 | 0.777000777000777 | 8.36790496629543+2.43159659836508i | 550.95681162331i | -258.647443301354+119.159176156092i | 0.809539545437288-1.75719017563877i | 0.0556123942377925-0.101556983670856i | 0.865151939675081-1.85874715930963i | -0.622217833606421i | 0.812587816767285-0.582838777057067i | 0.187412183232715+0.582838777057067i | -0.187412183232715+0.039379056549354i | -0.331888344413265-3.17966642648751i | 0.0642270480363034i | 0.204220588313434-0.02131620863932i | 0.0000500000000000001-0.00171877300904874i | 3.33333333333333E-06-0.00189065030995362i | 0.0000144722012780113-0.00090047733920676i | 0.0000297675024150834-0.000899725071003689i | 0.009+0.0881530898597296i | -0.142344131320964-0.019507321569708i | 16.4290965201472-158.752033365i | 1.41072777894893-0.147249441976962i | 1.94679439232658-2.74957939202295i | 0.277640242651256+0.316491792888739i | -0.0333465519818805-0.0504667668230516i | -14.3249406902252-2.29777023662613i | 1.19839444031191-0.14073212944292i | 0.220451628818956+0.693077967845365i | -2.7658 | 72.3554
| 140400 | -0.0000038771133753562+0.0174431796295959i | -5.95703568154183+0.133731043826902i | 2870 | 0.777000777000777 | 0.777000777000777 | 8.36889757047426+2.430177247065i | 551.349510705009i | -259.017706988092+119.244107856845i | 0.80858101634286-1.75637022685147i | 0.0555514511112013-0.101517998197527i | 0.864132467454061-1.857888225049i | -0.622661324578343i | 0.812329253128439-0.583199095088283i | 0.187670746871561+0.583199095088283i | -0.187670746871561+0.03946222949006i | -0.33188626790271-3.17735223574804i | 0.0642728264026869i | 0.204217408668423-0.0213312684823465i | 0.0000500000000000001-0.00171754881174885i | 3.33333333333333E-06-0.00188930369292374i | 0.0000144721977458324-0.000899836212456456i | 0.0000297457272345057-0.000899084849926914i | 0.009+0.0882159217128014i | -0.142142006344556-0.0194687120698501i | 16.4054339483415-158.63908497573i | 1.41070581439785-0.147353473304457i | 1.94527041327498-2.74826664205243i | 0.277777013021025+0.316692127380392i | -0.0333181941044492-0.050423215065504i | -14.3259332520161-2.2964462032381i | 1.19836442232098-0.140712366210798i | 0.220362956521173+0.692511252261955i | -2.7726 | 72.3485
| 140500 | -3.87159631709498E-06+0.0174307645563519i | -5.95703563924439+0.133635861598698i | 2870 | 0.777000777000777 | 0.777000777000777 | 8.36988831055744+2.42875932963781i | 551.742209786707i | -259.388234489355+119.329039557597i | 0.807624073867247-1.7555507312234i | 0.0554905981283494-0.101479018927275i | 0.863114671995596-1.85702975015067i | -0.623104815550265i | 0.812070529717232-0.583559298413429i | 0.187929470282768+0.583559298413429i | -0.187929470282768+0.039545517136836i | -0.331884189866971-3.17504130370536i | 0.0643186047690706i | 0.2042142267385-0.0213463280371569i | 0.0000500000000000001-0.00171632635707857i | 3.33333333333333E-06-0.00188795899278642i | 0.0000144721942111389-0.000899195998512023i | 0.0000297239985045162-0.000898445539578154i | 0.009+0.0882787535658732i | -0.141940311182222-0.0194302108981994i | 16.3818226421115-158.5262970094i | 1.41068383406291-0.147457502640995i | 1.94374894543945-2.74695458193671i | 0.277913870239556+0.316892404259574i | -0.0332898949768572-0.0503797315821757i | -14.3269239498018-2.29512346803911i | 1.1983344247696-0.140692681295763i | 0.220274431848712+0.691945408141239i | -2.7793 | 72.3416
| 140600 | -3.86609102646328E-06+0.0174183671432379i | -5.95703559703716+0.133540814764824i | 2870 | 0.777000777000777 | 0.777000777000777 | 8.37087719103987+2.4273428444374i | 552.134908868406i | -259.759025805143+119.41397125835i | 0.806668714800346-1.75473168923165i | 0.0554298351355513-0.101440045930844i | 0.862098549935897-1.85617173516249i | -0.623548306522187i | 0.811811646584552-0.583919386961658i | 0.188188353415448+0.583919386961658i | -0.188188353415448+0.0396289195605289i | -0.331882110305932-3.17273362340572i | 0.0643643831354543i | 0.204211042523624-0.0213613873035341i | 0.0000499999999999999-0.00171510564131962i | 3.33333333333333E-06-0.00188661620545158i | 0.000014472190673931-0.000898556695425796i | 0.0000297023160930688-0.000897807138016415i | 0.009+0.088341585418945i | -0.141739044617747-0.0193918176696453i | 16.3582624529781-158.413669125071i | 1.41066183794383-0.147561529985076i | 1.94222998378565-2.74564321249016i | 0.278050814285224+0.317092623492563i | -0.0332616544328171-0.0503363162026865i | -14.327912788077-2.29380202967258i | 1.19830444756976-0.140673074520452i | 0.220186054496984+0.691380433416785i | -2.7861 | 72.3347
| 140700 | -3.86059747001846E-06+0.017405987352599i | -5.9570355549199+0.133445903036592i | 2870 | 0.777000777000777 | 0.777000777000777 | 8.37186421640354+2.42592778981831i | 552.527607950105i | -260.130080935457+119.498902959103i | 0.805714935939207-1.75391310134874i | 0.055369161979374-0.101401079278637i | 0.861084097918581-1.85531418062738i | -0.623991797494109i | 0.811552603781315-0.584279360662148i | 0.188447396218685+0.584279360662148i | -0.188447396218685+0.039712436831961i | -0.331880029219531-3.17042918791509i | 0.064410161501838i | 0.204207856023752-0.0213764462812647i | 0.0000499999999999999-0.00171388666076431i | 3.33333333333333E-06-0.00188527532684074i | 0.0000144721871342084-0.000897918301255652i | 0.0000296806798685858-0.000897169643306223i | 0.009+0.0884044172720168i | -0.141538205439218-0.0193535320007291i | 16.3347532330012-158.30120098277i | 1.41063982604031-0.147665555335226i | 1.94071352329028-2.74433253451981i | 0.278187845136383+0.31729278504564i | -0.0332334723066253-0.0502929687572321i | -14.3288997713234-2.29248188678172i | 1.19827449063379-0.140653545707989i | 0.220097824162026+0.690816326028645i | -2.7929 | 72.3278
| 140800 | -3.85511561443659E-06+0.0173936251468874i | -5.95703551289233+0.133351126126137i | 2870 | 0.777000777000777 | 0.777000777000777 | 8.37284939111746+2.42451416413561i | 552.920307031804i | -260.501399880297+119.583834659856i | 0.804762734088053-1.75309496804261i | 0.0553085785066359-0.10136211904072i | 0.860071312594689-1.85445708708333i | -0.624435288466031i | 0.811293401358472-0.584639219444095i | 0.188706598641528+0.584639219444095i | -0.188706598641528+0.039796069021936i | -0.331877946607622-3.16812799031917i | 0.0644559398682217i | 0.204204667238843-0.0213915049701298i | 0.0000499999999999999-0.00171266941171547i | 3.33333333333333E-06-0.00188393635288702i | 0.0000144721835919716-0.000897280814064974i | 0.0000296590896999569-0.000896533053517582i | 0.009+0.0884672491250886i | -0.141337792438986-0.0193153535096344i | 16.3112948347769-158.188892243483i | 1.41061779835206-0.147769578689933i | 1.93919955894122-2.74302254882528i | 0.278324962771383+0.317492888885083i | -0.0332053484331599-0.0502496890765791i | -14.3298849040098-2.29116303800947i | 1.19824455387432-0.14063409468199i | 0.220009740540527+0.690253083923323i | -2.7996 | 72.321
| 140900 | -3.84964542651199E-06+0.0173812804886619i | -5.95703547095423+0.133256483746408i | 2870 | 0.777000777000777 | 0.777000777000777 | 8.37383271963785+2.42310196574508i | 553.313006113502i | -260.872982639663+119.668766360608i | 0.803812106058252-1.75227728977668i | 0.0552480845644071-0.101323165286823i | 0.859060190622659-1.8536004550635i | -0.624878779437953i | 0.811034039367004-0.584998963236723i | 0.188965960632996+0.584998963236723i | -0.188965960632996+0.03987981620123i | -0.331875862470142-3.16583002372332i | 0.0645017182346054i | 0.204201476168856-0.0214065633699158i | 0.00005-0.00171145389048643i | 3.33333333333333E-06-0.00188259927953508i | 0.0000144721800472202-0.000896644231922654i | 0.0000296375454565359-0.000895897366725976i | 0.009+0.0885300809781604i | -0.141137804413666-0.0192772818161795i | 16.2878871114357-158.076742569151i | 1.41059575487881-0.147873600047721i | 1.93768808573737-2.74171325619906i | 0.278462167168549+0.317692934977174i | -0.0331772826478761-0.0502064769920642i | -14.3308681905921-2.28984548199867i | 1.1982146372043-0.140614721266545i | 0.219921803329792+0.689690705053747i | -2.8064 | 72.3141
| 141000 | -3.84418687315665E-06+0.0173689533405872i | -5.95703542910532+0.133161975611169i | 2870 | 0.777000777000777 | 0.777000777000777 | 8.37481420640798+2.4216911930031i | 553.705705195201i | -261.244829213554+119.753698061361i | 0.802863048668325-1.75146006700986i | 0.0551876800000101-0.101284218086343i | 0.858050728668335-1.8527442850962i | -0.625322270409875i | 0.810774517857923-0.585358591969275i | 0.189225482142077+0.585358591969275i | -0.189225482142077+0.0399636784406i | -0.331873776806981-3.1635352812524i | 0.0645474966009891i | 0.204198282813748-0.021421621480406i | 0.00005-0.00171024009340098i | 3.33333333333333E-06-0.00188126410274108i | 0.0000144721764999544-0.00089600855290305i | 0.0000296160470081397-0.000895262581012329i | 0.009+0.0885929128312322i | -0.140938240164106-0.0192393165418091i | 16.2645299166397-157.964751622669i | 1.41057369562026-0.147977619407093i | 1.93617909868872-2.74040465742632i | 0.278599458306191+0.317892923288186i | -0.0331492747868052-0.0501633323355894i | -14.3318496355133-2.28852921739193i | 1.19818474053701-0.140595425286229i | 0.219834012227763+0.689129187379217i | -2.8131 | 72.3072
| 141100 | -0.0000038387399213998+0.0173566436654343i | -5.95703538734535+0.133067601434996i | 2870 | 0.777000777000777 | 0.777000777000777 | 8.37579385585838+2.4202818442667i | 554.0984042769i | -261.616939601971+119.838629762114i | 0.80191555874388-1.75064330019654i | 0.0551273646610174-0.10124527750834i | 0.857042923404897-1.85188857770488i | -0.625765761381797i | 0.810514836882273-0.585718105571018i | 0.189485163117727+0.585718105571018i | -0.189485163117727+0.040047655810779i | -0.331871689618041-3.16124375605081i | 0.0645932749673728i | 0.20419508717348-0.0214366793013847i | 0.00005-0.00170902801679333i | 3.33333333333333E-06-0.00187993081847266i | 0.000014472172950174-0.000895373775085993i | 0.0000295945942250462-0.000894628694463015i | 0.009+0.088655744684304i | -0.140739098495376-0.0192014573095864i | 16.2412231045806-157.852919067881i | 1.41055162057614-0.14808163676656i | 1.93467259281625-2.73909675328506i | 0.278736836162607+0.318092853784401i | -0.0331213246865529-0.0501202549396235i | -14.3328292432037-2.2872142428317i | 1.19815486378606-0.140576206566095i | 0.219746366933016+0.688568528865426i | -2.8198 | 72.3003
| 141200 | -3.83330453838734E-06+0.0173443514260794i | -5.95703534567408+0.132973360933275i | 2870 | 0.777000777000777 | 0.777000777000777 | 8.37677167240684+2.41887391789356i | 554.491103358598i | -261.989313804913+119.923561462867i | 0.800969633117643-1.74982698978666i | 0.055067138395253-0.101206343621545i | 0.856036771512896-1.8510333334082i | -0.626209252353718i | 0.81025499649113-0.58607750397124i | 0.18974500350887+0.58607750397124i | -0.18974500350887+0.040131748382478i | -0.331869600903213-3.15895544128234i | 0.0646390533337565i | 0.204191889248009-0.0214517368326353i | 0.00005-0.00170781765700806i | 3.33333333333333E-06-0.00187859942270887i | 0.0000144721693978793-0.000894739896556738i | 0.0000295731869779922-0.0008939957051698i | 0.009+0.0887185765373758i | -0.140540378216748-0.0191637037441844i | 16.2179665299772-157.741244569577i | 1.41052952974615-0.148185652124624i | 1.93316856315199-2.73778954454601i | 0.278874300716085+0.31829272643209i | -0.0330934321842961-0.0500772446371952i | -14.3338070180809-2.28590055696028i | 1.19812500686533-0.140557064931682i | 0.219658867144768+0.688008727484421i | -2.8266 | 72.2934
| 141300 | -3.82788069138144E-06+0.0173320765855037i | -5.95703530409126+0.132879253822195i | 2870 | 0.777000777000777 | 0.777000777000777 | 8.37774766045839+2.41746741224207i | 554.883802440297i | -262.361951822381+120.008493163619i | 0.800025268629416-1.74901113622572i | 0.0550070010507917-0.101167416494357i | 0.855032269680208-1.85017855272008i | -0.62665274332564i | 0.809994996735599-0.586436787099255i | 0.190005003264401+0.586436787099255i | -0.190005003264401+0.0402159562263851i | -0.331867510662405-3.15667033013013i | 0.0646848317001402i | 0.204188689037293-0.0214667940739421i | 0.00005-0.00170660901040013i | 3.33333333333333E-06-0.00187726991144014i | 0.0000144721658430701-0.000894106915405975i | 0.0000295518251381715-0.000893363611229864i | 0.009+0.0887814083904476i | -0.140342078141678-0.0191260554718787i | 16.1947600480733-157.629727793491i | 1.41050742313-0.148289665479797i | 1.93166700473887-2.7364830319729i | 0.279011851944884+0.318492541197534i | -0.0330655971177796-0.0500343012618955i | -14.3347829645496-2.28458815841987i | 1.19809516968907-0.140538000208994i | 0.219571512562842+0.687449781214558i | -2.8333 | 72.2865
| 141400 | -3.82246834775995E-06+0.0173198191067933i | -5.95703526259663+0.132785279818749i | 2870 | 0.777000777000777 | 0.777000777000777 | 8.37872182440541+2.41606232567126i | 555.276501521996i | -262.734853654375+120.093424864372i | 0.799082462126083-1.74819573995478i | 0.0549469524759584-0.101128496194844i | 0.854029414602041-1.84932423614962i | -0.627096234297562i | 0.809734837666818-0.586795954884397i | 0.190265162333182+0.586795954884397i | -0.190265162333182+0.0403002794131651i | -0.331865418895526-3.15438841579663i | 0.0647306100665237i | 0.204185486541291-0.0214818510250898i | 0.00005-0.00170540207333478i | 3.33333333333333E-06-0.00187594228066826i | 0.0000144721622857464-0.000893474829729787i | 0.0000295305085772329-0.000892732410745752i | 0.009+0.0888442402435194i | -0.140144197087793-0.0190885121205386i | 16.1716035146352-157.518368406295i | 1.41048530072741-0.148393676830591i | 1.93016791263085-2.73517721632226i | 0.279149489827263+0.318692298047007i | -0.0330378193253161-0.0499914246478712i | -14.335757087002-2.28327704585251i | 1.19806535217179-0.140519012224519i | 0.21948430288772+0.686891688040513i | -2.84 | 72.2796
| 141500 | -3.81706747501595E-06+0.0173075789531386i | -5.95703522118993+0.132691438640729i | 2870 | 0.777000777000777 | 0.777000777000777 | 8.37969416862762+2.41465865654087i | 555.669200603695i | -263.108019300894+120.178356565125i | 0.798141210461578-1.74738080141049i | 0.0548869925193301-0.101089582790747i | 0.853028202980908-1.84847038420124i | -0.627539725269484i | 0.809474519335957-0.587155007256023i | 0.190525480664043+0.587155007256023i | -0.190525480664043+0.040384718013461i | -0.331863325602466-3.15210969150348i | 0.0647763884329074i | 0.204182281759961-0.0214969076858618i | 0.00005-0.00170419684218755i | 3.33333333333333E-06-0.00187461652640631i | 0.0000144721587259083-0.000892843637629644i | 0.0000295092371672783-0.000892102101825368i | 0.009+0.0889070720965911i | -0.139946733876865-0.01905107331962i | 16.1484967859498-157.407166075598i | 1.41046316253809-0.148497686175509i | 1.9286712818928-2.7338720983436i | 0.279287214341457+0.318891996946783i | -0.0330100986457814-0.0499486146298247i | -14.3367293898175-2.28196721790014i | 1.19803555422837-0.140500100805213i | 0.219397237820493+0.6863344459532i | -2.8467 | 72.2727
| 141600 | -0.0000038116780407573+0.017295356087834i | -5.95703517987094+0.132597730006727i | 2870 | 0.777000777000777 | 0.777000777000777 | 8.3806646974922+2.41325640321133i | 556.061899685393i | -263.481448761939+120.263288265878i | 0.797201510496868-1.74656632102514i | 0.0548271210297324-0.10105067634948i | 0.8520286315266-1.84761699737462i | -0.627983216241406i | 0.809214041794217-0.587513944143514i | 0.190785958205783+0.587513944143514i | -0.190785958205783+0.040469272097892i | -0.331861230783132-3.14983415049149i | 0.0648221667992911i | 0.204179074693263-0.0215119640560422i | 0.0000500000000000001-0.0017029933133442i | 3.33333333333333E-06-0.00187329264467862i | 0.0000144721551635558-0.000892213337212373i | 0.0000294880107808609-0.000891472682581951i | 0.009+0.0889699039496629i | -0.139749687334799-0.0190137387001568i | 16.1254397188216-157.296120469943i | 1.41044100856176-0.14860169351306i | 1.92717710760049-2.73256767877938i | 0.279425025465691+0.319091637863142i | -0.0329824349186138-0.0499058710430123i | -14.3376998773631-2.2806586732046i | 1.19800577577395-0.14048126577851i | 0.219310317062886+0.685778052949838i | -2.8534 | 72.2658
| 141700 | -3.80630001270609E-06+0.0172831504742776i | -5.95703513863939+0.132504153636128i | 2870 | 0.777000777000777 | 0.777000777000777 | 8.38163341535372+2.41185556404381i | 556.454598767092i | -263.85514203751+120.34821996663i | 0.796263359099949-1.74575229922667i | 0.0547673378562416-0.10101177693813i | 0.851030696956191-1.8467640761648i | -0.628426707213328i | 0.808953405092828-0.587872765476271i | 0.191046594907172+0.587872765476271i | -0.191046594907172+0.0405539417370571i | -0.33185913443741-3.14756178602051i | 0.0648679451656748i | 0.204175865341152-0.0215270201354142i | 0.0000500000000000001-0.0017017914832007i | 3.33333333333333E-06-0.00187197063152077i | 0.0000144721515986888-0.000891583926590149i | 0.000029466829290983-0.000890844151134059i | 0.009+0.0890327358027347i | -0.139553056291616-0.0189765078947534i | 16.1024321705715-157.1852312588i | 1.41041883879811-0.148705698841747i | 1.92568538484058-2.73126395836507i | 0.279562923178169+0.319291220762353i | -0.0329548279838097-0.0498631937232385i | -14.3386685539931-2.27935141040768i | 1.19797601672399-0.140462506972306i | 0.219223540317249+0.685222507033827i | -2.8602 | 72.2589
| 141800 | -3.80093335869819E-06+0.0172709620759704i | -5.95703509749505+0.132410709249106i | 2870 | 0.777000777000777 | 0.777000777000777 | 8.3826003265543+2.41045613740018i | 556.847297848791i | -264.229099127606+120.433151667383i | 0.79532675314584-1.74493873643866i | 0.0547076428481837-0.100972884623461i | 0.850034395994024-1.84591162106212i | -0.62887019818525i | 0.808692609283054-0.588231471183721i | 0.191307390716946+0.588231471183721i | -0.191307390716946+0.040638727001529i | -0.331857036565224-3.14529259136945i | 0.0649137235320585i | 0.204172653703588-0.0215420759237632i | 0.0000500000000000001-0.00170059134816318i | 3.33333333333333E-06-0.00187065048297949i | 0.0000144721480313073-0.000890955403880466i | 0.0000294456925710943-0.000890216505605547i | 0.009+0.0890955676558065i | -0.139356839581435-0.0189393805375765i | 16.0794739990336-157.074498112568i | 1.41039665324686-0.148809702160087i | 1.92419610871059-2.7299609378292i | 0.279700907457086+0.319490745610692i | -0.0329272776819239-0.0498205825068575i | -14.3396354240493-2.27804542815107i | 1.19794627699429-0.140443824214971i | 0.219136907286559+0.684667806214775i | -2.8669 | 72.252
| 141900 | -3.79557804668277E-06+0.0172587908565168i | -5.95703505643765+0.132317396566629i | 2870 | 0.777000777000777 | 0.777000777000777 | 8.38356543542353+2.40905812164304i | 557.23999693049i | -264.603320032228+120.518083368136i | 0.794391689516532-1.74412563308039i | 0.054648035855134-0.100933999471911i | 0.849039725371666-1.8450596325523i | -0.629313689157172i | 0.80843165441619-0.588590061195312i | 0.19156834558381+0.588590061195312i | -0.19156834558381+0.04072362796186i | -0.331854937166459-3.14302655983615i | 0.0649595018984422i | 0.204169439780531-0.021557131420872i | 0.0000500000000000001-0.00169939290464791i | 3.33333333333333E-06-0.0018693321951127i | 0.0000144721444614115-0.000890327767206139i | 0.0000294246004950905-0.000889589744125564i | 0.009+0.0891583995088783i | -0.139161036042454-0.0189023562643488i | 16.0565650625537-156.963920702568i | 1.41037445190775-0.148913703466579i | 1.92270927431892-2.72865861789341i | 0.279838978280617+0.319690212374435i | -0.0328997838540655-0.04977803723077i | -14.3406004918612-2.27674072507641i | 1.19791655650091-0.140425217335338i | 0.219050417674423+0.68411394850851i | -2.8735 | 72.2452
| 142000 | -0.0000037902340447218+0.0172466367796232i | -5.95703501546697+0.132224215310445i | 2870 | 0.777000777000777 | 0.777000777000777 | 8.38452874627864+2.40766151513576i | 557.632696012188i | -264.977804751376+120.603015068889i | 0.793458165101004-1.74331298956684i | 0.0545885167269186-0.1008951215496i | 0.848046681827923-1.84420811111644i | -0.629757180129094i | 0.808170540543562-0.588948535440515i | 0.191829459456438+0.588948535440515i | -0.191829459456438+0.040808644688579i | -0.331852836241018-3.14076368473733i | 0.0650052802648259i | 0.204166223571937-0.0215721866265247i | 0.0000499999999999999-0.00169819614908126i | 3.33333333333333E-06-0.00186801576398938i | 0.0000144721408890012-0.000889701014695259i | 0.0000294035529373102-0.000888963864828507i | 0.009+0.0892212313619501i | -0.138965644516935-0.0188654347123386i | 16.0337052199865-156.853498701043i | 1.41035223478045-0.149017702759733i | 1.92122487678472-2.72735699927231i | 0.279977135626928+0.319889621019855i | -0.0328723463418966-0.0497355577324197i | -14.3415637617456-2.27543729982531i | 1.19788685516026-0.140406686162713i | 0.218964071185066+0.683560931936972i | -2.8802 | 72.2383
| 142100 | -0.0000037849013209896+0.0172344998090986i | -5.95703497458275+0.132131165203089i | 2870 | 0.777000777000777 | 0.777000777000777 | 8.38549026342442+2.40626631624242i | 558.025395093887i | -265.352553285049+120.687946769641i | 0.792526176795204-1.74250080630874i | 0.0545290853136115-0.100856250922323i | 0.847055262108815-1.84335705723106i | -0.630200671101015i | 0.807909267716526-0.589306893848822i | 0.192090732283474+0.589306893848822i | -0.192090732283474+0.040893777252193i | -0.331850733788795-3.13850395940848i | 0.0650510586312096i | 0.204163005077764-0.0215872415405048i | 0.0000499999999999999-0.00169700107789964i | 3.33333333333333E-06-0.0018667011856896i | 0.0000144721373140765-0.000889075144481187i | 0.0000293825497725343-0.00088833886585402i | 0.009+0.0892840632150219i | -0.138770663851185-0.0188286155203545i | 16.0108943306937-156.743231781149i | 1.41033000186469-0.149121700038052i | 1.91974291123798-2.72605608267381i | 0.280115379474162+0.320088971513225i | -0.0328449649876279-0.0496931438497906i | -14.3425252380072-2.27413515103933i | 1.19785717288901-0.140388230526853i | 0.218877867523339+0.683008754528253i | -2.8869 | 72.2314
| 142200 | -3.77957984377237E-06+0.0172223799088536i | -5.95703493378476+0.132038245967878i | 2870 | 0.777000777000777 | 0.777000777000777 | 8.38644999115334+2.40487252332792i | 558.418094175586i | -265.727565633248+120.772878470394i | 0.791595721502025-1.74168908371255i | 0.0544697414655361-0.100817387655557i | 0.846065462967561-1.84250647136811i | -0.630644162072937i | 0.80764783598647-0.589665136349752i | 0.19235216401353+0.589665136349752i | -0.19235216401353+0.040979025723185i | -0.331848629809697-3.1362473772039i | 0.0650968369975933i | 0.204159784297972-0.0216022961625965i | 0.0000499999999999999-0.0016958076875495i | 3.33333333333333E-06-0.00186538845630445i | 0.0000144721337366375-0.00088845015470254i | 0.0000293615908759835-0.000887714745346983i | 0.009+0.0893468950680937i | -0.138576092895544-0.0187918983287368i | 15.9881322545421-156.63311961696i | 1.41030775316019-0.149225695300047i | 1.91826337281947-2.72475586879896i | 0.280253709800452+0.320288263820819i | -0.0328176396340198-0.0496507954214078i | -14.3434849249381-2.27283427736004i | 1.19782750960418-0.140369850257988i | 0.218791806394714+0.682457414316548i | -2.8936 | 72.2245
| 142300 | -3.77426958146768E-06+0.0172102770429002i | -5.95703489307275+0.131945457328902i | 2870 | 0.777000777000777 | 0.777000777000777 | 8.38740793374556+2.40348013475787i | 558.810793257284i | -266.102841795972+120.857810171147i | 0.790666796131292-1.74087782218052i | 0.0544104850332648-0.100778531814461i | 0.845077281164557-1.84165635399498i | -0.631087653044859i | 0.807386245404815-0.590023262872843i | 0.192613754595185+0.590023262872843i | -0.192613754595185+0.041064390172016i | -0.33184652430361-3.13399393149654i | 0.065142615363977i | 0.204156561232517-0.0216173504925827i | 0.00005-0.00169461597448727i | 3.33333333333333E-06-0.001864077571936i | 0.000014472130156684-0.000887826043503163i | 0.0000293406761233161-0.000887091501457467i | 0.009+0.0894097269211655i | -0.138381930504359-0.0187552827793498i | 15.9654188519006-156.523161883457i | 1.41028548866664-0.149329688544217i | 1.91678625668068-2.72345635834193i | 0.28039212658392+0.320487497908909i | -0.0327903701243777-0.0496085122863313i | -14.3444428268183-2.27153467742897i | 1.19779786522304-0.140351545186807i | 0.218705887505296+0.681906909342149i | -2.9003 | 72.2176
| 142400 | -3.76897050258402E-06+0.0171981911753516i | -5.95703485244648+0.131852799011029i | 2870 | 0.777000777000777 | 0.777000777000777 | 8.38836409546896+2.40208914889872i | 559.203492338983i | -266.478381773222+120.9427418719i | 0.789739397599746-1.74006702211069i | 0.054351315867618-0.100739683463877i | 0.844090713467364-1.84080670557457i | -0.631531144016781i | 0.80712449602301-0.590381273347658i | 0.19287550397699+0.590381273347658i | -0.19287550397699+0.041149870669123i | -0.331844417270458-3.13174361567796i | 0.0651883937303605i | 0.204153335881358-0.0216324045302487i | 0.00005-0.00169342593517934i | 3.33333333333333E-06-0.00186276852869728i | 0.0000144721265742161-0.000887202809032115i | 0.0000293198053906271-0.000886469132340745i | 0.009+0.0894725587742373i | -0.138188175535977-0.0187187685155743i | 15.942753983639-156.41335825653i | 1.41026320838377-0.149433679769079i | 1.91531155798383-2.72215755199029i | 0.280530629802662+0.320686673743769i | -0.0327631563025494-0.0495662942841569i | -14.3453989479154-2.27023634988769i | 1.1977682396632-0.14033331514445i | 0.218620110561791+0.681357237651394i | -2.9069 | 72.2107
| 142500 | -3.76368257574037E-06+0.0171861222704217i | -5.95703481190571+0.1317602707399i | 2870 | 0.777000777000777 | 0.777000777000777 | 8.38931848057921+2.40069956411767i | 559.596191420682i | -266.854185564998+121.027673572652i | 0.788813522831028-1.73925668389693i | 0.054292233819666-0.100700842668329i | 0.843105756650694-1.83995752656526i | -0.631974634988703i | 0.806862587892538-0.590739167703782i | 0.193137412107462+0.590739167703782i | -0.193137412107462+0.041235467284921i | -0.331842308710135-3.12949642315829i | 0.0652341720967442i | 0.204150108244453-0.0216474582753779i | 0.00005-0.00169223756610202i | 3.33333333333333E-06-0.00186146132271223i | 0.0000144721229892338-0.000886580449443652i | 0.0000292989785544455-0.000885847636157254i | 0.009+0.0895353906273091i | -0.137994826852723-0.0186823551823006i | 15.9201375111251-156.303708412973i | 1.41024091231127-0.149537668973137i | 1.91383927190181-2.72085945042476i | 0.280669219434769+0.320885791291675i | -0.0327359980129251-0.049524141255013i | -14.3463532924849-2.26893929337777i | 1.19773863284255-0.140315159962523i | 0.218534475271545+0.680808397296684i | -2.9136 | 72.2038
| 142600 | -3.75840576966568E-06+0.0171740702924247i | -5.9570347714502+0.131667872241923i | 2870 | 0.777000777000777 | 0.777000777000777 | 8.3902710933198+2.39931137878275i | 559.988890502381i | -267.2302531713+121.112605273405i | 0.787889168755681-1.73844680792892i | 0.0542332387407258-0.10066200949203i | 0.842122407496407-1.83910881742095i | -0.632418125960625i | 0.806600521064911-0.591096945870822i | 0.193399478935089+0.591096945870822i | -0.193399478935089+0.041321180089803i | -0.331840198622535-3.12725234736611i | 0.0652799504631279i | 0.20414687832176-0.0216625117277536i | 0.00005-0.0016910508637415i | 3.33333333333333E-06-0.00186015595011566i | 0.0000144721194017372-0.000885958962897212i | 0.0000292781954917335-0.000885227011072591i | 0.009+0.0895982224803809i | -0.137801883320884-0.0186460424259206i | 15.8975692962229-156.194212030482i | 1.41021860044887-0.149641656154894i | 1.91236939361828-2.71956205431946i | 0.280807895458313+0.321084850518898i | -0.0327088951004337-0.0494820530395578i | -14.34730586477-2.26764350654083i | 1.19770904467929-0.140297079473087i | 0.218448981342512+0.680260386336418i | -2.9203 | 72.1968
| 142700 | -3.75314005319842E-06+0.0171620352057749i | -5.9570347310797+0.131575603244274i | 2870 | 0.777000777000777 | 0.777000777000777 | 8.39122193792204+2.39792459126278i | 560.381589584079i | -267.606584592127+121.197536974158i | 0.786966332311113-1.73763739459222i | 0.054174330482363-0.100623183998876i | 0.841140662793476-1.8382605785911i | -0.632861616932547i | 0.806338295591675-0.591454607778409i | 0.193661704408325+0.591454607778409i | -0.193661704408325+0.0414070091541381i | -0.331838087007552-3.12501138174846i | 0.0653257288295116i | 0.204143646113237-0.0216775648871592i | 0.00005-0.00168986582459382i | 3.33333333333333E-06-0.0018588524070532i | 0.000014472115811726-0.000885338347557381i | 0.0000292574560798828-0.000884607255257479i | 0.009+0.0896610543334527i | -0.137609343810692-0.0186098298943199i | 15.8750492012905-156.084868787647i | 1.41019627279626-0.149745641312854i | 1.91090191832747-2.71826536434179i | 0.280946657851351+0.321283851391711i | -0.0326818474105396-0.0494400294789764i | -14.3482566690017-2.26634898801851i | 1.1976794750919-0.14027907350865i | 0.218363628483264+0.679713202834982i | -2.9269 | 72.1899
| 142800 | -3.74788539528617E-06+0.0171500169749865i | -5.95703469079399+0.131483463474897i | 2870 | 0.777000777000777 | 0.777000777000777 | 8.39217101860518+2.39653919992743i | 560.774288665778i | -267.983179827479+121.282468674911i | 0.786045010441591-1.73682844426827i | 0.0541155088963909-0.100584366252452i | 0.840160519337982-1.83741281052072i | -0.633305107904469i | 0.806075911524406-0.591812153356197i | 0.193924088475594+0.591812153356197i | -0.193924088475594+0.0414929545482721i | -0.331835973865092-3.12277351977074i | 0.0653715071958953i | 0.204140411618844-0.0216926177533788i | 0.00005-0.00168868244516483i | 3.33333333333333E-06-0.00185755068968132i | 0.0000144721122192006-0.000884718601593896i | 0.0000292367601967153-0.000883988366887762i | 0.009+0.0897238861865245i | -0.13741720719631-0.0185737172368716i | 15.8525770891778-155.975678363958i | 1.41017392935318-0.149849624445525i | 1.90943684123432-2.71696938115263i | 0.281085506591925+0.321482793876387i | -0.0326548547892428-0.0493980704149813i | -14.3492057093992-2.26505573645253i | 1.19764992399917-0.140261141902181i | 0.218278416403001+0.679166844862757i | -2.9336 | 72.183
| 142900 | -3.74264176498508E-06+0.0171380155646725i | -5.95703465059282+0.131391452662489i | 2870 | 0.777000777000777 | 0.777000777000777 | 8.39311833957637+2.39515520314716i | 561.166987747477i | -268.360038877358+121.367400375663i | 0.785125200098207-1.73601995733442i | 0.0540567738348698-0.100545556316032i | 0.839181973933077-1.83656551365045i | -0.633748598876391i | 0.805813368914709-0.592169582533862i | 0.194186631085291+0.592169582533862i | -0.194186631085291+0.041579016342529i | -0.331833859195061-3.12053875491657i | 0.065417285562279i | 0.204137174838536-0.0217076703261964i | 0.00005-0.00168750072197018i | 3.33333333333333E-06-0.00185625079416719i | 0.0000144721086241606-0.000884099723181615i | 0.0000292161077204791-0.000883370344144385i | 0.009+0.0897867180395963i | -0.137225472355814-0.018537704104428i | 15.8301528232243-155.866640439793i | 1.41015157011931-0.149953605551416i | 1.90797415755428-2.71567410540618i | 0.281224441658062+0.3216816779392i | -0.0326279170830748-0.0493561756898077i | -14.3501529901692-2.26376375048467i | 1.19762039132018-0.140243284487096i | 0.218193344811524+0.678621310496047i | -2.9402 | 72.1761
| 143000 | -3.73740913145947E-06+0.0171260309395454i | -5.95703461047596+0.131299570536515i | 2870 | 0.777000777000777 | 0.777000777000777 | 8.39406390503075+2.39377259929331i | 561.559686829176i | -268.737161741762+121.452332076416i | 0.784206898238917-1.73521193416393i | 0.0539981251501088-0.100506754252581i | 0.838205023389026-1.83571868841651i | -0.634192089848313i | 0.805550667814222-0.592526895241103i | 0.194449332185778+0.592526895241103i | -0.194449332185778+0.04166519460721i | -0.33183174299735-3.11830708068786i | 0.0654630639286627i | 0.204133935772271-0.0217227226053951i | 0.0000500000000000001-0.00168632065153523i | 3.33333333333333E-06-0.00185495271668876i | 0.0000144721050266065-0.000883481710500498i | 0.0000291954985298485-0.000882753185213372i | 0.009+0.0898495498926681i | -0.137034138171176-0.0185017901493137i | 15.8077762672575-155.757754696419i | 1.41012919509436-0.150057584629027i | 1.90651386251347-2.71437953775012i | 0.281363463027773+0.321880503546423i | -0.0326010341390971-0.0493143451462123i | -14.3510985155067-2.26247302875679i | 1.19759087697429-0.140225501097258i | 0.218108413419261+0.678076597817099i | -2.9468 | 72.1692
| 143100 | -3.73218746398139E-06+0.0171140630644161i | -5.95703457044318+0.13120781682719i | 2870 | 0.777000777000777 | 0.777000777000777 | 8.39500771915146+2.39239138673805i | 561.952385910874i | -269.114548420691+121.537263777169i | 0.783290101828463-1.73440437512599i | 0.0539395626946628-0.100467960124754i | 0.837229664523126-1.83487233525074i | -0.634635580820234i | 0.805287808274617-0.592884091407641i | 0.194712191725383+0.592884091407641i | -0.194712191725383+0.041751489412593i | -0.33182962527184-3.11607849060469i | 0.0655088422950464i | 0.204130694420009-0.0217377745907573i | 0.0000500000000000001-0.0016851422303951i | 3.33333333333333E-06-0.00185365645343461i | 0.0000144721014265379-0.000882864561735594i | 0.0000291749325039202-0.000882136888285808i | 0.009+0.0899123817457399i | -0.136843203528249-0.018465975025318i | 15.7854472855901-155.64902081599i | 1.41010680427807-0.150161561676856i | 1.90505595134859-2.71308567882564i | 0.281502570679057+0.322079270664331i | -0.0325742058048994-0.0492725786274713i | -14.3520422895946-2.26118356991086i | 1.19756138088116-0.140207791566985i | 0.218023621937253+0.677532704914064i | -2.9535 | 72.1623
| 143200 | -3.72697673193011E-06+0.0171021119041939i | -5.95703453049424+0.131116191265487i | 2870 | 0.777000777000777 | 0.777000777000777 | 8.39594978610971+2.3910115638544i | 562.345084992573i | -269.492198914147+121.622195477922i | 0.782374807838385-1.73359728058579i | 0.053881086321334-0.100429173994898i | 0.836255894159719-1.83402645458069i | -0.635079071792156i | 0.805024790347591-0.593241170963225i | 0.194975209652409+0.593241170963225i | -0.194975209652409+0.0418379008289309i | -0.331827506018477-3.1138529782052i | 0.0655546206614301i | 0.204127450781706-0.0217528262820697i | 0.0000500000000000001-0.00168396545509454i | 3.33333333333333E-06-0.001852362000604i | 0.000014472097823955-0.000882248275077024i | 0.0000291544095222134-0.000881521451557828i | 0.009+0.0899752135988117i | -0.136652667316751-0.0184302583876879i | 15.7631657430186-155.540438481542i | 1.41008439767011-0.15026553669343i | 1.90360041930677-2.71179252926741i | 0.281641764589897+0.322277979259196i | -0.0325474319285971-0.049230875977378i | -14.352984316604-2.25989537258891i | 1.19753190296075-0.140190155731037i | 0.217938970077158+0.676989629880969i | -2.9601 | 72.1554
| 143300 | -3.72177690479173E-06+0.0170901774238858i | -5.9570344906289+0.131024693583125i | 2870 | 0.777000777000777 | 0.777000777000777 | 8.39689011006477+2.38963312901625i | 562.737784074272i | -269.870113222127+121.707127178674i | 0.781461013247021-1.7327906509045i | 0.0538226958831711-0.100390395925055i | 0.835283709130192-1.83318104682955i | -0.635522562764078i | 0.804761614084876-0.59359813383762i | 0.195238385915124+0.59359813383762i | -0.195238385915124+0.0419244289264581i | -0.331825385237123-3.11163053704557i | 0.0656003990278136i | 0.204124204857319-0.0217678776791132i | 0.0000499999999999999-0.00168279032218799i | 3.33333333333333E-06-0.00185106935440678i | 0.0000144720942188576-0.000881632848719958i | 0.0000291339294646673-0.000880906873230593i | 0.009+0.0900380454518835i | -0.136462528430249-0.0183946398931214i | 15.7409315048206-155.432007376989i | 1.4100619752702-0.150369509677235i | 1.90214726164578-2.71050008970366i | 0.281781044738257+0.32247662929729i | -0.0325207123588282-0.0491892370402398i | -14.3539246006937-2.25860843543312i | 1.1975024431333-0.140172593424618i | 0.217854457551236+0.676447370817677i | -2.9667 | 72.1485
| 143400 | -3.71658795215866E-06+0.0170782595885967i | -5.95703445084693+0.130933323512575i | 2870 | 0.777000777000777 | 0.777000777000777 | 8.39782869516404+2.3882560805984i | 563.13048315597i | -270.248291344634+121.792058879427i | 0.780548715039462-1.73198448643926i | 0.0537643912334691-0.100351625976962i | 0.834313106272931-1.83233611241622i | -0.635966053736i | 0.804498279538236-0.593954979960618i | 0.195501720461764+0.593954979960618i | -0.195501720461764+0.042011073775382i | -0.331823262927692-3.1094111607i | 0.0656461773941973i | 0.204120956646809-0.0217829287816726i | 0.0000499999999999999-0.00168161682823946i | 3.33333333333333E-06-0.0018497785110634i | 0.000014472090611246-0.000881018280864604i | 0.0000291134922116393-0.000880293151510278i | 0.009+0.0901008773049553i | -0.136272785766139-0.0183591191997594i | 15.7187444367534-155.323727187123i | 1.41003953707806-0.150473480626783i | 1.90069647363382-2.70920836075621i | 0.281920411102092+0.322675220744892i | -0.0324940469447531-0.0491476616608788i | -14.354863146011-2.25732275708582i | 1.19747300131933-0.140155104483378i | 0.21777008407237+0.675905925829933i | -2.9733 | 72.1416
| 143500 | -0.0000037114098437293+0.0170663583635286i | -5.9570344111481+0.130842080787053i | 2870 | 0.777000777000777 | 0.777000777000777 | 8.39876554554311+2.38688041697647i | 563.523182237669i | -270.626733281666+121.87699058018i | 0.779637910207566-1.73117878754327i | 0.0537061722257704-0.100312864212052i | 0.833344082433336-1.83149165175532i | -0.636409544707922i | 0.804234786759465-0.594311709262032i | 0.195765213240535+0.594311709262032i | -0.195765213240535+0.04209783544589i | -0.331821139090059-3.10719484276057i | 0.065691955760581i | 0.204117706150133-0.0217979795895297i | 0.0000499999999999999-0.00168044496982257i | 3.33333333333333E-06-0.00184848946680483i | 0.00001447208700112-0.000880404569716184i | 0.000029093097643903-0.000879680284608048i | 0.009+0.0901637091580271i | -0.136083438225639-0.0183236959671795i | 15.6966044050514-155.215597597609i | 1.41001708309341-0.150577449540569i | 1.89924805054965-2.70791734304051i | 0.282059863659337+0.322873753568273i | -0.0324674355360505-0.0491061496846261i | -14.3557999566912-2.25603833618942i | 1.19744357743965-0.140137688743409i | 0.217685849354048+0.675365293029263i | -2.98 | 72.1347
| 143600 | -3.70624254930745E-06+0.0170544737139806i | -5.95703437153217+0.130750965140518i | 2870 | 0.777000777000777 | 0.777000777000777 | 8.39970066532577+2.38550613652703i | 563.915881319368i | -271.005439033224+121.961922280933i | 0.778728595749917-1.73037355456577i | 0.053648038713862-0.100274110691454i | 0.832376634463779-1.83064766525722i | -0.636853035679844i | 0.803971135800386-0.5946683216717i | 0.196028864199614+0.5946683216717i | -0.196028864199614+0.0421847140081439i | -0.331819013724154-3.10498157683717i | 0.0657377341269647i | 0.204114453367245-0.0218130301024701i | 0.00005-0.00167927474352046i | 3.33333333333333E-06-0.00184720221787251i | 0.0000144720833884797-0.000879791713484917i | 0.000029072745642647-0.000879068270740039i | 0.009+0.0902265410110989i | -0.135894484713762-0.0182883698563881i | 15.6745112764241-155.107618294981i | 1.40999461331592-0.150681416417111i | 1.89780198768233-2.70662703716556i | 0.282199402387918+0.323072227733708i | -0.0324408779829166-0.0490647009573216i | -14.3567350368579-2.25475517138651i | 1.19741417141537-0.140120346041243i | 0.217601753110374+0.674825470532984i | -2.9866 | 72.1278
| 143700 | -3.70108603880197E-06+0.0170426056053481i | -5.95703433199893+0.130659976307669i | 2870 | 0.777000777000777 | 0.777000777000777 | 8.40063405862406+2.38413323762754i | 564.308580401067i | -271.384408599307+122.046853981685i | 0.777820768671825-1.72956878785207i | 0.0535899905517772-0.100235365475997i | 0.831410759223602-1.82980415332807i | -0.637296526651766i | 0.803707326712856-0.595024817119483i | 0.196292673287144+0.595024817119483i | -0.196292673287144+0.042271709532283i | -0.331816886829881-3.10277135655756i | 0.0657835124933484i | 0.204111198298108-0.0218280803202775i | 0.00005-0.00167810614592581i | 3.33333333333333E-06-0.00184591676051839i | 0.0000144720797733249-0.000879179710386013i | 0.000029052436089473-0.000878457108127359i | 0.009+0.0902893728641706i | -0.135705924139312-0.0182531405298144i | 15.6524649180546-154.999788966641i | 1.40997212774533-0.150785381254914i | 1.89635828033146-2.70533744373419i | 0.282339027265737+0.323270643207476i | -0.0324143741360617-0.0490233153253129i | -14.357668390623-2.25347326131987i | 1.19738478316787-0.140103076213846i | 0.217517795056054+0.674286456464209i | -2.9932 | 72.1208
| 143800 | -3.69594028222632E-06+0.0170307540031232i | -5.95703429254812+0.130569114023945i | 2870 | 0.777000777000777 | 0.777000777000777 | 8.40156572953827+2.38276171865633i | 564.701279482765i | -271.763641979917+122.131785682438i | 0.776914425985311-1.72876448774355i | 0.0535320275937945-0.100196628626209i | 0.830446453579106-1.82896111636976i | -0.637740017623688i | 0.803443359548763-0.595381195535261i | 0.196556640451237+0.595381195535261i | -0.196556640451237+0.042358822088427i | -0.331814758407093-3.10056417556717i | 0.0658292908597321i | 0.204107940942677-0.0218431302427323i | 0.00005-0.00167693917364074i | 3.33333333333333E-06-0.00184463309100481i | 0.0000144720761556559-0.000878568558639629i | 0.0000290321688663936-0.000877846794996039i | 0.009+0.0903522047172425i | -0.135517755414856-0.0182180076513019i | 15.6304651975969-154.892109300856i | 1.40994962638134-0.150889344052462i | 1.89491692380708-2.70404856334279i | 0.282478738270692+0.323468999955847i | -0.0323879238467101-0.04898199263545i | -14.3586000220864-2.25219260463239i | 1.19735541261881-0.140085879098632i | 0.217433974906411+0.673748248951764i | -2.9998 | 72.1139
| 143900 | -3.69080524969809E-06+0.0170189188728934i | -5.95703425317954+0.130478378025516i | 2870 | 0.777000777000777 | 0.777000777000777 | 8.40249568215705+2.38139157799273i | 565.093978564464i | -272.143139175051+122.216717383191i | 0.776009564709102-1.72796065457773i | 0.0534741496944388-0.100157900202318i | 0.829483714403541-1.82811855478005i | -0.63818350859561i | 0.803179234360024-0.595737456848943i | 0.196820765639976+0.595737456848943i | -0.196820765639976+0.042446051746667i | -0.33181262845574-3.09836002752909i | 0.0658750692261158i | 0.204104681300909-0.0218581798696213i | 0.00005-0.00167577382327685i | 3.33333333333333E-06-0.00184335120560453i | 0.0000144720725354726-0.000877958256470896i | 0.0000290119438558318-0.000877237329577059i | 0.009+0.0904150365703143i | -0.135329977456721-0.0181829708861037i | 15.6085119831744-154.784578986755i | 1.40992710922364-0.150993304808283i | 1.89347791342949-2.70276039658158i | 0.282618535380655+0.323667297945097i | -0.0323615269665961-0.0489407327350876i | -14.3595299353366-2.25091319996721i | 1.19732605969013-0.140068754533441i | 0.217350292377371+0.673210846130242i | -3.0064 | 72.107
| 144000 | -3.68568091143862E-06+0.0170071001803422i | -5.95703421389294+0.13038776804929i | 2870 | 0.777000777000777 | 0.777000777000777 | 8.40342392055737+2.38002281401689i | 565.486677646163i | -272.522900184712+122.301649083944i | 0.775106181868574-1.72715728868822i | 0.0534163567084789-0.100119180264256i | 0.828522538577053-1.82727646895248i | -0.638626999567532i | 0.802914951198588-0.596093600990456i | 0.197085048801412+0.596093600990456i | -0.197085048801412+0.0425333985770759i | -0.331810496975693-3.09615890612403i | 0.0659208475924995i | 0.204101419372762-0.0218732292007262i | 0.00005-0.00167461009145513i | 3.33333333333333E-06-0.00184207110060064i | 0.0000144720689127749-0.00087734880210985i | 0.0000289917609406176-0.000876628710106282i | 0.009+0.0904778684233861i | -0.135142589184969-0.0181480299008732i | 15.5866051433775-154.677197714323i | 1.40990457627196-0.151097263520867i | 1.89204124452946-2.70147294403452i | 0.282758418573494+0.323865537141505i | -0.0323351833479627-0.0488995354720791i | -14.3604581344503-2.2496350459676i | 1.19729672430408-0.140051702356555i | 0.217266747185467+0.672674246139901i | -3.0129 | 72.1001
| 144100 | -3.68056723777252E-06+0.0169952978912481i | -5.95703417468812+0.130297283832902i | 2870 | 0.777000777000777 | 0.777000777000777 | 8.40435044880465+2.37865542511002i | 565.879376727861i | -272.902925008898+122.386580784696i | 0.774204274495789-1.72635439040481i | 0.0533586484909288-0.100080468871656i | 0.827562922986718-1.82643485927647i | -0.639070490539453i | 0.802650510116437-0.596449627889752i | 0.197349489883563+0.596449627889752i | -0.197349489883563+0.042620862649701i | -0.331808363966852-3.09396080505025i | 0.0659666259588832i | 0.204098155158195-0.0218882782358303i | 0.00005-0.00167344797480596i | 3.33333333333333E-06-0.00184079277228655i | 0.0000144720652875629-0.000876740193791455i | 0.0000289716200039878-0.000876020934824477i | 0.009+0.0905407002764578i | -0.134955589523384-0.018113184363659i | 15.564744547262-154.569965174402i | 1.40988202752599-0.151201220188719i | 1.89060691244803-2.70018620627939i | 0.282898387827051+0.324063717511348i | -0.0323088928435588-0.0488584006947767i | -14.3613846234928-2.24835814127712i | 1.19726740638314-0.140034722406682i | 0.217183339047836+0.672138447126721i | -3.0195 | 72.0932
| 144200 | -3.67546419912728E-06+0.0169835119714848i | -5.95703413556482+0.130206925114717i | 2870 | 0.777000777000777 | 0.777000777000777 | 8.40527527095266+2.37728940965417i | 566.27207580956i | -273.283213647609+122.471512485449i | 0.773303839629466-1.72555196005344i | 0.0533010248970474-0.100041766083855i | 0.826604864526513-1.82559372613729i | -0.639513981511375i | 0.80238591116558-0.596805537476808i | 0.19761408883442+0.596805537476808i | -0.19761408883442+0.042708444034567i | -0.33180622942913-3.09176571802346i | 0.0660124043252669i | 0.204094888657164-0.021903326974718i | 0.0000500000000000001-0.00167228746996906i | 3.33333333333333E-06-0.00183951621696596i | 0.0000144720616598366-0.00087613242975556i | 0.0000289515209295832-0.000875414001977273i | 0.009+0.0906035321295296i | -0.134768977399459-0.0180784339438969i | 15.5429300643467-154.462881058686i | 1.40985946298545-0.151305174810348i | 1.88917491253663-2.69890018388779i | 0.283038443119163+0.3242618390209i | -0.0322826553066386-0.0488173282520278i | -14.3623094065175-2.24708248453945i | 1.19723810585011-0.140017814522968i | 0.217100067682222+0.671603447242301i | -3.0261 | 72.0862
| 144300 | -0.0000036703717660328+0.0169717423870203i | -5.95703409652283+0.130116691633822i | 2870 | 0.777000777000777 | 0.777000777000777 | 8.40619839104371+2.37592476603239i | 566.664774891259i | -273.663766100847+122.556444186202i | 0.77240487431493-1.72474999795623i | 0.053243485782337-0.100003071959898i | 0.825648360097267-1.82475306991613i | -0.639957472483297i | 0.802121154398061-0.597161329681621i | 0.197878845601939+0.597161329681621i | -0.197878845601939+0.0427961428016761i | -0.331804093362412-3.08957363877682i | 0.0660581826916504i | 0.204091619869626-0.0219183754171716i | 0.0000500000000000001-0.00167112857359348i | 3.33333333333333E-06-0.00183824143095282i | 0.0000144720580295959-0.000875525508246913i | 0.000028931463601448-0.000874807909815176i | 0.009+0.0906663639826014i | -0.13458275174438-0.0180437783124042i | 15.521161564612-154.355945059719i | 1.40983688265003-0.151409127384251i | 1.88774524015691-2.69761487742519i | 0.283178584427644+0.324459901636439i | -0.0322564705909582-0.0487763179931757i | -14.3632324875665-2.24580807439857i | 1.19720882262805-0.140000978544984i | 0.217016932806973+0.671069244643916i | -3.0327 | 72.0793
| 144400 | -3.66528990912101E-06+0.016959989103917i | -5.95703405756193+0.13002658313003i | 2870 | 0.777000777000777 | 0.777000777000777 | 8.40711981310863+2.37456149262869i | 567.057473972958i | -274.04458236861+122.641375886955i | 0.771507375604152-1.72394850443154i | 0.0531860310025459-0.0999643865585353i | 0.824693406606698-1.82391289099008i | -0.640400963455219i | 0.801856239865954-0.597517004434212i | 0.198143760134046+0.597517004434212i | -0.198143760134046+0.0428839590210071i | -0.331801955766592-3.08738456106084i | 0.0661039610580341i | 0.204088348795541-0.0219334235629743i | 0.0000500000000000001-0.00166997128233752i | 3.33333333333333E-06-0.00183696841057128i | 0.0000144720543968411-0.000874919427515096i | 0.0000289114479040273-0.000874202656593506i | 0.009+0.0907291958356732i | -0.134396911493008-0.018009217141372i | 15.4994389184972-154.249156870891i | 1.40981428651946-0.151513077908931i | 1.88631789068084-2.69633028745101i | 0.283318811730295+0.324657905324247i | -0.0322303385507732-0.0487353697680544i | -14.3641538706706-2.24453490949866i | 1.19717955664029-0.139984214312731i | 0.216933934141036+0.670535837494453i | -3.0392 | 72.0724
| 144500 | -0.0000036602185991254+0.0169482520883313i | -5.95703401868188+0.129936599343873i | 2870 | 0.777000777000777 | 0.777000777000777 | 8.40803954116671+2.37319958782804i | 567.450173054656i | -274.425662450898+122.726307587707i | 0.770611340555695-1.72314747979392i | 0.0531286604136646-0.0999257099382234i | 0.82374000096936-1.82307318973214i | -0.640844454427141i | 0.801591167621362-0.597872561664626i | 0.198408832378638+0.597872561664626i | -0.198408832378638+0.042971892762515i | -0.331799816641585-3.08519847864331i | 0.0661497394244178i | 0.204085075434865-0.0219484714119105i | 0.0000500000000000001-0.00166881559286878i | 3.33333333333333E-06-0.00183569715215566i | 0.0000144720507615718-0.000874314185814561i | 0.0000288914737221652-0.000873598240572425i | 0.009+0.090792027688745i | -0.134211455583866-0.0179747501043589i | 15.4777619968993-154.142516186437i | 1.40979167459344-0.151617026382897i | 1.88489285949063-2.6950464145185i | 0.283459125004908+0.324855850050599i | -0.0322042590408393-0.0486944834269886i | -14.3650735598486-2.24326298848417i | 1.19715030781044-0.139967521666641i | 0.216851071403966+0.670003223962388i | -3.0458 | 72.0655
| 144600 | -3.65515780688066E-06+0.0169365313065132i | -5.95703397988248+0.129846740016601i | 2870 | 0.777000777000777 | 0.777000777000777 | 8.40895757922594+2.37183905001639i | 567.842872136355i | -274.807006347713+122.81123928846i | 0.769716766234716-1.72234692435418i | 0.0530713738719279-0.0998870421571293i | 0.822788140106644-1.82223396651131i | -0.641287945399063i | 0.801325937716421-0.59822800130293i | 0.198674062283579+0.59822800130293i | -0.198674062283579+0.043059944096133i | -0.331797675987278-3.08301538530928i | 0.0661955177908015i | 0.204081799787555-0.0219635189637625i | 0.0000499999999999999-0.00166766150186403i | 3.33333333333333E-06-0.00183442765205043i | 0.0000144720471237882-0.000873709781404573i | 0.0000288715409411044-0.000872994660016892i | 0.009+0.0908548595418168i | -0.134026382959126-0.0179403768762844i | 15.4561306711705-154.036022701431i | 1.40976904687166-0.151720972804647i | 1.88347014197868-2.69376325917492i | 0.283599524229253+0.325053735781777i | -0.0321782319164066-0.0486536588207908i | -14.3659915591084-2.24199230999979i | 1.19712107606239-0.139950900447567i | 0.216768344315914+0.66947140222178i | -3.0524 | 72.0585
| 144700 | -3.65010750332218E-06+0.0169248267248059i | -5.95703394116348+0.129757004890179i | 2870 | 0.777000777000777 | 0.777000777000777 | 8.4098739312828+2.37047987758068i | 568.235571218054i | -275.188614059052+122.896170989213i | 0.768823649712957-1.72154683841941i | 0.053014171233814-0.0998483832731294i | 0.821837820946771-1.82139522169254i | -0.641731436370985i | 0.801060550203298-0.598583323279215i | 0.198939449796702+0.598583323279215i | -0.198939449796702+0.0431481130917699i | -0.331795533803575-3.08083527486099i | 0.0662412961571852i | 0.20407852185357-0.021978566218314i | 0.0000499999999999999-0.00166650900600925i | 3.33333333333333E-06-0.00183315990661017i | 0.0000144720434834904-0.000873106212549217i | 0.0000288516494464835-0.000872391913196662i | 0.009+0.0909176913948886i | -0.13384169256459-0.0179060971334223i | 15.4345448131164-153.929676111786i | 1.40974640335384-0.151824917172685i | 1.88204973354767-2.69248082196155i | 0.283740009381087+0.325251562484057i | -0.0321522570332203-0.0486128958007594i | -14.3669078724463-2.2407228726905i | 1.19709186132029-0.139934350496788i | 0.216685752597636+0.668940370452244i | -3.0589 | 72.0516
| 144800 | -3.64506765948571E-06+0.0169131383096456i | -5.95703390252468+0.129667393707283i | 2870 | 0.777000777000777 | 0.777000777000777 | 8.41078860132255+2.36912206890884i | 568.628270299753i | -275.570485584918+122.981102689966i | 0.767931988068699-1.72074722229295i | 0.0529570523560438-0.0998097333438111i | 0.820889040424743-1.82055695563676i | -0.642174927342907i | 0.800795005134191-0.598938527523594i | 0.199204994865809+0.598938527523594i | -0.199204994865809+0.043236399819313i | -0.331793390090354-3.07865814111777i | 0.0662870745235689i | 0.204075241632866-0.0219936131753469i | 0.0000499999999999999-0.00166535810199957i | 3.33333333333333E-06-0.00183189391219953i | 0.0000144720398406783-0.000872503477517371i | 0.0000288317991243355-0.000871789998386256i | 0.009+0.0909805232479604i | -0.133657383349676-0.0178719105533937i | 15.4130042949945-153.823476114251i | 1.40972374403968-0.151928859485506i | 1.88063162961041-2.69119910341362i | 0.283880580438154+0.325449330123722i | -0.0321263342475176-0.0485721942186775i | -14.3678225038472-2.23945467520156i | 1.19706266350856-0.139917871656008i | 0.216603295970483+0.668410126838935i | -3.0655 | 72.0447
| 144900 | -3.64003824650689E-06+0.0169014660275613i | -5.95703386396585+0.129577906211303i | 2870 | 0.777000777000777 | 0.777000777000777 | 8.41170159331906+2.36776562238977i | 569.020969381451i | -275.952620925309+123.066034390718i | 0.767041778386787-1.71994807627448i | 0.0529000170955824-0.0997710924264747i | 0.819941795482369-1.81971916870095i | -0.642618418314829i | 0.800529302561327-0.599293613966206i | 0.199470697438673+0.599293613966206i | -0.199470697438673+0.0433248043486231i | -0.331791244847556-3.07648397791602i | 0.0663328528899526i | 0.2040719591254-0.0220086598346472i | 0.00005-0.00166420878653926i | 3.33333333333333E-06-0.00183062966519318i | 0.0000144720361953519-0.000871901574582697i | 0.0000288119898610866-0.000871188913864963i | 0.009+0.0910433551010322i | -0.133473454267406-0.017837816815161i | 15.3915089895114-153.717422406406i | 1.40970106892888-0.152032799741631i | 1.87921582558984-2.68991810406047i | 0.284021237378182+0.325647038667055i | -0.0321004634160263-0.0485315539268107i | -14.3687354572849-2.23818771617847i | 1.19703348255192-0.139901463767349i | 0.216520974156409+0.667880669572518i | -3.072 | 72.0378
| 145000 | -3.63501923562088E-06+0.0168898098451742i | -5.95703382548677+0.129488542146336i | 2870 | 0.777000777000777 | 0.777000777000777 | 8.41261291123497+2.36641053641345i | 569.41366846315i | -276.335020080226+123.150966091471i | 0.766153017758602-1.71914940065997i | 0.0528430653096365-0.0997324605781331i | 0.818996083068238-1.8188818612381i | -0.643061909286751i | 0.800263442536967-0.599648582537208i | 0.199736557463033+0.599648582537208i | -0.199736557463033+0.043413326749543i | -0.331789098075029-3.07431277910917i | 0.0663786312563363i | 0.20406867433113-0.0220237061959948i | 0.00005-0.00166306105634165i | 3.33333333333333E-06-0.00182936716197581i | 0.0000144720325475112-0.000871300502023608i | 0.0000287922215435539-0.000870588657916798i | 0.009+0.091106186954104i | -0.133289904274388-0.0178038155990208i | 15.370058769822-153.611514686661i | 1.40967837802116-0.15213673793954i | 1.87780231691915-2.6886378244255i | 0.284161980178883+0.325844688080336i | -0.0320746443959612-0.0484909747779034i | -14.3696467367217-2.23692199426711i | 1.19700431837532-0.139885126673356i | 0.216438786877956+0.667351996849151i | -3.0785 | 72.0308
| 145100 | -3.63001059816191E-06+0.0168781697291976i | -5.95703378708721+0.129399301257182i | 2870 | 0.777000777000777 | 0.777000777000777 | 8.41352255902167+2.36505680937079i | 569.806367544849i | -276.717683049668+123.235897792224i | 0.765265703282033-1.71835119574177i | 0.0527861968556553-0.0996938378555139i | 0.818051900137688-1.81804503359728i | -0.643505400258672i | 0.799997425113401-0.600003433166785i | 0.200002574886599+0.600003433166785i | -0.200002574886599+0.043501967091887i | -0.331786949772709-3.07214453856756i | 0.06642440962272i | 0.204065387250014-0.0220387522591753i | 0.00005-0.00166191490812914i | 3.33333333333333E-06-0.00182810639894205i | 0.0000144720288971563-0.000870700258123266i | 0.0000287724940589443-0.000869989228830504i | 0.009+0.0911690188071758i | -0.133106732330802-0.0177699065865979i | 15.3486535095266-153.505752654251i | 1.40965567131622-0.152240674077752i | 1.87639109904154-2.68735826502624i | 0.284302808817954+0.326042278329848i | -0.0320488770450237-0.0484504566251784i | -14.3705563461089-2.23565750811361i | 1.19697517090399-0.13986886021699i | 0.21635673385827+0.666824106870465i | -3.0851 | 72.0239
| 145200 | -3.62501230556288E-06+0.0168665456464363i | -5.95703374876697+0.129310183289345i | 2870 | 0.777000777000777 | 0.777000777000777 | 8.41443054061935+2.36370443965381i | 570.199066626547i | -277.100609833636+123.320829492976i | 0.764379832061466-1.71755346180856i | 0.0527294115913306-0.0996552243150603i | 0.817109243652797-1.81720868612362i | -0.643948891230594i | 0.79973125034295-0.600358165785144i | 0.20026874965705+0.600358165785144i | -0.20026874965705+0.04359072544545i | -0.331784799940475-3.06997925017843i | 0.0664701879891035i | 0.204062097882007-0.0220537980239705i | 0.00005-0.00166077033863318i | 3.33333333333333E-06-0.0018268473724965i | 0.0000144720252442871-0.000870100841169575i | 0.0000287528072948531-0.000869390624899545i | 0.009+0.0912318506602476i | -0.132923937400388-0.0177360894608386i | 15.3272930826697-153.400136009237i | 1.40963294881374-0.152344608154758i | 1.87498216741033-2.6860794263743i | 0.284443723273076+0.326239809381873i | -0.0320231612213998-0.0484099993223359i | -14.3714642893863-2.23439425636447i | 1.19694604006344-0.139852664241629i | 0.216274814821087+0.666296997843544i | -3.0916 | 72.017
| 145300 | -3.62002432935498E-06+0.0168549375637867i | -5.95703371052582+0.129221187989031i | 2870 | 0.777000777000777 | 0.777000777000777 | 8.41533685995707+2.36235342565548i | 570.591765708246i | -277.48380043213+123.405761193729i | 0.763495401207793-1.71675619914541i | 0.0526727093745956-0.0996166200129318i | 0.816168110582389-1.81637281915834i | -0.644392382202516i | 0.799464918277966-0.600712780322514i | 0.200535081722034+0.600712780322514i | -0.200535081722034+0.0436796018800021i | -0.331782648578231-3.06781690784584i | 0.0665159663554872i | 0.204058806227069-0.022068843490164i | 0.00005-0.00165962734459421i | 3.33333333333333E-06-0.00182559007905363i | 0.0000144720215889037-0.000869502249455141i | 0.0000287331611392617-0.000868792844422063i | 0.009+0.0912946825133194i | -0.132741518450427-0.0177023639060043i | 15.3059773637379-153.2946644525i | 1.40961021051347-0.152448540169065i | 1.87357551748896-2.68480130897556i | 0.284584723521922+0.3264372812027i | -0.031997496783758-0.0483696027235501i | -14.3723705704829-2.23313223766645i | 1.19691692577943-0.139836538591071i | 0.216193029490749+0.665770667980923i | -3.0981 | 72.01
| 145400 | -3.61504664116726E-06+0.0168433454482362i | -5.95703367236354+0.129132315103144i | 2870 | 0.777000777000777 | 0.777000777000777 | 8.41624152095272+2.36100376576985i | 570.984464789945i | -277.867254845149+123.490692894482i | 0.762612407838372-1.71595940803379i | 0.0526160900636263-0.0995780250050067i | 0.815228497901998-1.8155374330388i | -0.644835873174438i | 0.799198428970833-0.601067276709148i | 0.200801571029167+0.601067276709148i | -0.200801571029167+0.0437685964652901i | -0.331780495685875-3.06565750549064i | 0.0665617447218709i | 0.204055512285156-0.022083888657539i | 0.00005-0.00165848592276161i | 3.33333333333333E-06-0.00182433451503777i | 0.0000144720179310059-0.000868904481277263i | 0.0000287135554805362-0.000868195885700874i | 0.009+0.0913575143663912i | -0.132559474451728-0.0176687296076651i | 15.2847062276578-153.189337685739i | 1.40958745641508-0.152552470119175i | 1.87217114475087-2.68352391333002i | 0.284725809542139+0.326634693758609i | -0.0319718835912456-0.0483292666834662i | -14.3732751933163-2.23187145066671i | 1.19688782797798-0.139820483109524i | 0.216111377592175+0.665245115500518i | -3.1046 | 72.0031
| 145500 | -3.61007921272622E-06+0.016831769266863i | -5.95703363427993+0.129043564379283i | 2870 | 0.777000777000777 | 0.777000777000777 | 8.41714452751316+2.35965545839204i | 571.377163871644i | -278.250973072694+123.575624595235i | 0.761730849077013-1.71516308875158i | 0.0525595535168393-0.0995394393468811i | 0.814290402593852-1.81470252809846i | -0.64527936414636i | 0.798931782473966-0.601421654875322i | 0.201068217526034+0.601421654875322i | -0.201068217526034+0.043857709271038i | -0.331778341263297-3.06350103705037i | 0.0666075230882546i | 0.204052216056224-0.0220989335258779i | 0.00005-0.00165734606989373i | 3.33333333333333E-06-0.00182308067688311i | 0.000014472014270594-0.000868307534937936i | 0.0000286939902074268-0.000867599747043465i | 0.009+0.091420346219463i | -0.132377804378619-0.0176351862526937i | 15.2634795497945-153.084155411468i | 1.40956468651828-0.152656398003585i | 1.87076904467954-2.6822472399319i | 0.284866981311371+0.326832047015889i | -0.0319463215034901-0.0482889910572016i | -14.3741781617931-2.23061189401276i | 1.1968587465854-0.139804497641613i | 0.216029858850889+0.664720338625658i | -3.1112 | 71.9962
| 145600 | -3.60512201585543E-06+0.0168202089868356i | -5.95703359627475+0.12895493556574i | 2870 | 0.777000777000777 | 0.777000777000777 | 8.41804588353411+2.35830850191817i | 571.769862953342i | -278.634955114765+123.660556295987i | 0.760850722053976-1.7143672415731i | 0.0525030995928923-0.0995008630938716i | 0.813353821646868-1.81386810466697i | -0.645722855118282i | 0.798664978839809-0.601775914751336i | 0.201335021160191+0.601775914751336i | -0.201335021160191+0.043946940366946i | -0.331776185310408-3.06134749647924i | 0.0666533014546383i | 0.204048917540233-0.0221139780949646i | 0.0000500000000000001-0.00165620778275782i | 3.33333333333333E-06-0.0018218285610336i | 0.0000144720106076677-0.000867711408743804i | 0.0000286744652090643-0.000867004426761956i | 0.009+0.0914831780725348i | -0.132196507208922-0.0176017335292586i | 15.2422972059496-152.979117333015i | 1.40954190082279-0.152760323820802i | 1.86936921276846-2.68097128926977i | 0.285008238807238+0.327029340940829i | -0.0319208103805938-0.0482487757003418i | -14.3750794798089-2.22935356635243i | 1.19682968152823-0.139788582032371i | 0.215948472992999+0.664196335585047i | -3.1177 | 71.9892
| 145700 | -3.60017502247511E-06+0.0168086645754128i | -5.95703355834779+0.128866428411498i | 2870 | 0.777000777000777 | 0.777000777000777 | 8.41894559290037+2.35696289474543i | 572.162562035041i | -279.019200971361+123.74548799674i | 0.759972023905967-1.71357186676913i | 0.0524467281506843-0.0994622963010158i | 0.812418752056651-1.81303416307015i | -0.646166346090204i | 0.798398018120839-0.602130056267512i | 0.201601981879161+0.602130056267512i | -0.201601981879161+0.0440362898226919i | -0.331774027827093-3.05919687774805i | 0.066699079821022i | 0.204045616737138-0.0221290223645812i | 0.0000500000000000001-0.00165507105812998i | 3.33333333333333E-06-0.00182057816394298i | 0.0000144720069422273-0.00086711610100617i | 0.0000286549803749606-0.000866409923173101i | 0.009+0.0915460099256066i | -0.132015581923949-0.0175683711268185i | 15.2211590723595-152.874223154516i | 1.40951909932831-0.15286424756932i | 1.86797164452113-2.67969606182644i | 0.285149582007345+0.327226575499714i | -0.0318953500831336-0.048208620468938i | -14.3759791512482-2.22809646633393i | 1.1968006327333-0.13977273612724i | 0.215867219745204+0.663673104612714i | -3.1242 | 71.9823
| 145800 | -3.59523820460176E-06+0.0167971359999431i | -5.95703352049886+0.12877804266623i | 2870 | 0.777000777000777 | 0.777000777000777 | 8.41984365948571+2.35561863527214i | 572.55526111674i | -279.403710642483+123.830419697493i | 0.759094751776087-1.71277696460692i | 0.0523904390493547-0.0994237390230732i | 0.811485190825442-1.81220070362999i | -0.646609837062126i | 0.798130900369561-0.602484079354196i | 0.201869099630439+0.602484079354196i | -0.201869099630439+0.04412575770793i | -0.331771868813258-3.05704917484411i | 0.0667448581874057i | 0.204042313646896-0.0221440663345115i | 0.0000500000000000001-0.00165393589279519i | 3.33333333333333E-06-0.00181932948207471i | 0.0000144720032742726-0.000866521610040967i | 0.0000286355355950055-0.000865816234598262i | 0.009+0.0916088417786784i | -0.131835027508481-0.0175350987361155i | 15.2000650256932-152.769472580916i | 1.40949628203452-0.152968169247646i | 1.86657633545096-2.67842155807896i | 0.285291010889292+0.327423750658832i | -0.0318699404721604-0.0481685252195072i | -14.3768771799846-2.22684059260591i | 1.19677160012767-0.13975695977208i | 0.215786098834801+0.663150643948061i | -3.1307 | 71.9754
| 145900 | -3.59031153434772E-06+0.0167856232278646i | -5.95703348272772+0.128689778080295i | 2870 | 0.777000777000777 | 0.777000777000777 | 8.42074008715293+2.3542757218976i | 572.947960198439i | -279.788484128131+123.915351398246i | 0.758218902813847-1.71198253535021i | 0.0523342321482842-0.0993851913145272i | 0.810553134962131-1.81136772666474i | -0.647053328034048i | 0.797863625638516-0.602837983941757i | 0.202136374361484+0.602837983941757i | -0.202136374361484+0.044215344092291i | -0.331769708268781-3.05490438177129i | 0.0667906365537894i | 0.204039008269465-0.0221591100045369i | 0.0000500000000000001-0.00165280228354721i | 3.33333333333333E-06-0.00181808251190193i | 0.0000144719996038036-0.000865927934168739i | 0.000028616130759466-0.000865223359363397i | 0.009+0.0916716736317502i | -0.131654842950757-0.0175019160491687i | 15.1790149430509-152.664865317962i | 1.40947344894115-0.153072088854271i | 1.86518328108135-2.67714777849887i | 0.285432525430649+0.327620866384477i | -0.0318445814091931-0.0481284898090289i | -14.3777735698807-2.2255859438173i | 1.19674258363868-0.139741252813145i | 0.21570510998966+0.662628951835767i | -3.1372 | 71.9684
| 146000 | -3.58539498392083E-06+0.0167741262267047i | -5.95703344503417+0.128601634404736i | 2870 | 0.777000777000777 | 0.777000777000777 | 8.42163487975398+2.35293415302227i | 573.340659280137i | -280.173521428304+124.000283098998i | 0.757344474175145-1.71118857925924i | 0.0522781073070929-0.0993466532295851i | 0.809622581482238-1.81053523248883i | -0.647496819005969i | 0.79759619398027-0.603191769960588i | 0.20240380601973+0.603191769960588i | -0.20240380601973+0.044305049045381i | -0.331767546193597-3.05276249254982i | 0.0668364149201731i | 0.204035700604802-0.0221741533744429i | 0.0000500000000000001-0.00165167022718862i | 3.33333333333333E-06-0.00181683724990748i | 0.0000144719959308204-0.000865335071714648i | 0.000028596765758985-0.000864631295799053i | 0.009+0.091734505484822i | -0.131475027242461-0.0174688227592694i | 15.158008701962-152.560401072205i | 1.40945060004789-0.153176006387712i | 1.86379247694558-2.67587472355199i | 0.285574125608985+0.327817922642935i | -0.031819272756222-0.0480885140949436i | -14.3786683247882-2.22433251861753i | 1.19671358319392-0.139725615097106i | 0.215624252938257+0.662108026525824i | -3.1436 | 71.9615
| 146100 | -0.000003580488525624+0.0167626449640794i | -5.95703340741799+0.128513611391275i | 2870 | 0.777000777000777 | 0.777000777000777 | 8.42252804112989+2.35159392704764i | 573.733358361836i | -280.558822543003+124.085214799751i | 0.756471463022262-1.71039509659079i | 0.0522220643856408-0.0993081248221794i | 0.808693527407903-1.80970322141297i | -0.647940309977891i | 0.797328605447424-0.603545437341105i | 0.202671394552576+0.603545437341105i | -0.202671394552576+0.044394872636786i | -0.331765382587567-3.05062350121633i | 0.0668821932865568i | 0.204032390652863-0.0221891964440101i | 0.0000499999999999999-0.00165053972053072i | 3.33333333333333E-06-0.00181559369258379i | 0.000014471992255323-0.000864743021008421i | 0.0000285774404845787-0.000864040042240324i | 0.009+0.0917973373378938i | -0.131295579378702-0.0174358185609727i | 15.1370461803831-152.456079550993i | 1.40942773535444-0.153279921846454i | 1.86240391858686-2.67460239369853i | 0.285715811401849+0.328014919400502i | -0.0317940143757025-0.0480485979351509i | -14.3795614485479-2.22308031565636i | 1.19668459872124-0.139710046471037i | 0.215543527409641+0.661587866273484i | -3.1501 | 71.9545
| 146200 | -3.57559213185483E-06+0.0167511794076936i | -5.95703336987897+0.128425708792318i | 2870 | 0.777000777000777 | 0.777000777000777 | 8.42341957511086+2.35025504237634i | 574.126057443535i | -280.944387472228+124.170146500504i | 0.755599866523822-1.70960208759817i | 0.0521661032440281-0.0992696061459695i | 0.80776596976785-1.80887169374414i | -0.648383800949813i | 0.797060860092608-0.603898986013747i | 0.202939139907392+0.603898986013747i | -0.202939139907392+0.0444848149360659i | -0.331763217450603-3.04848740182374i | 0.0669279716529403i | 0.204029078413605-0.0222042392130222i | 0.0000499999999999999-0.00164941076039356i | 3.33333333333333E-06-0.00181435183643292i | 0.0000144719885773114-0.000864151780384372i | 0.0000285581548276361-0.000863449597026873i | 0.009+0.0918601691909655i | -0.131116498358008-0.0174029031500937i | 15.1161272566968-152.351900462471i | 1.40940485486051-0.153383835229002i | 1.86101760155826-2.67333078939321i | 0.285857582786771+0.32821185662347i | -0.0317688061305551-0.048008741188008i | -14.3804529449898-2.22182933358402i | 1.19665563014875-0.13969454678241i | 0.215462933133447+0.661068469339258i | -3.1566 | 71.9476
| 146300 | -3.57070577510522E-06+0.0167397295253403i | -5.9570333324169+0.128337926360942i | 2870 | 0.777000777000777 | 0.777000777000777 | 8.42430948551629+2.34891749741208i | 574.518756525233i | -281.330216215978+124.255078201257i | 0.754729681854808-1.70880955253128i | 0.0521102237425935-0.0992310972543419i | 0.806839905597402-1.80804064978562i | -0.648827291921735i | 0.796792957968483-0.604252415908977i | 0.203207042031517+0.604252415908977i | -0.203207042031517+0.044574876012758i | -0.331761050782605-3.04635418844128i | 0.066973750019324i | 0.204025763886987-0.0222192816812624i | 0.00005-0.00164828334360587i | 3.33333333333333E-06-0.00181311167796645i | 0.0000144719848967856-0.000863561348181353i | 0.0000285389086799169-0.000862859958502879i | 0.009+0.0919230010440373i | -0.130937783182306-0.0173700762236996i | 15.0952518097092-152.247863515578i | 1.40938195856581-0.15348774653386i | 1.85963352142271-2.67205991108519i | 0.285999439741272+0.328408734278132i | -0.0317436478841638-0.0479689437123269i | -14.3813428179332-2.22057957105114i | 1.19662667740479-0.139679115879105i | 0.215382469839906+0.660549833988902i | -3.1631 | 71.9406
| 146400 | -3.56582942796099E-06+0.0167282952849007i | -5.95703329503157+0.128250263850905i | 2870 | 0.777000777000777 | 0.777000777000777 | 8.42519777615482+2.34758129055969i | 574.911455606932i | -281.716308774253+124.340009902009i | 0.753860906196524-1.70801749163659i | 0.0520544257419165-0.0991925982004125i | 0.805915331938441-1.807210089837i | -0.649270782893657i | 0.796524899127742-0.60460572695728i | 0.203475100872258+0.60460572695728i | -0.203475100872258+0.044665055936377i | -0.331758882583459-3.04422385515432i | 0.0670195283857077i | 0.204022447072963-0.0222343238485128i | 0.00005-0.00164715746700504i | 3.33333333333333E-06-0.00181187321370555i | 0.0000144719812137456-0.000862971722742771i | 0.0000285197019335502-0.000862271125017055i | 0.009+0.0919858328971092i | -0.130759432856912-0.0173373374801054i | 15.0744197186485-152.143968420042i | 1.40935904647002-0.153591655759521i | 1.85825167375295-2.67078975921808i | 0.286141382242851+0.328605552330784i | -0.0317185395003728-0.0479292053673737i | -14.3822310711864-2.21933102670878i | 1.19659774041799-0.139663753609398i | 0.215302137259816+0.660031958493358i | -3.1696 | 71.9337
| 146500 | -3.56096306310148E-06+0.0167168766543435i | -5.95703325772278+0.128162721016634i | 2870 | 0.777000777000777 | 0.777000777000777 | 8.42608445082434+2.34624642022511i | 575.304154688631i | -282.102665147055+124.424941602762i | 0.752993536736594-1.70722590515714i | 0.0519987091028141-0.0991541090370262i | 0.804992245839408-1.80638001419417i | -0.649714273865579i | 0.796256683623107-0.604958919089165i | 0.203743316376893+0.604958919089165i | -0.203743316376893+0.044755354776414i | -0.33175671285306-3.04209639606443i | 0.0670653067520914i | 0.204019127971493-0.022249365714556i | 0.00005-0.00164603312743712i | 3.33333333333333E-06-0.00181063644018083i | 0.0000144719775281913-0.000862382902416543i | 0.0000285005344810326-0.000861683094922598i | 0.009+0.0920486647501809i | -0.130581446390514-0.0173046866188659i | 15.0536308631634-152.040214886382i | 1.40933611857287-0.153695562904484i | 1.85687205413159-2.66952033423005i | 0.286283410269001+0.328802310747723i | -0.0316934808434868-0.0478895260128663i | -14.3831177085471-2.21808369920848i | 1.19656881911721-0.139648459821969i | 0.21522193512457+0.659514841128789i | -3.176 | 71.9267
| 146600 | -3.55610665329922E-06+0.016705473601725i | -5.9570332204903+0.128075297613225i | 2870 | 0.777000777000777 | 0.777000777000777 | 8.42696951331203+2.34491288481538i | 575.69685377033i | -282.489285334382+124.509873303515i | 0.752127570668947-1.70643479333263i | 0.0519430736863424-0.0991156298167588i | 0.804070644355289-1.80555042314939i | -0.650157764837501i | 0.795988311507332-0.605311992235167i | 0.204011688492668+0.605311992235167i | -0.204011688492668+0.044845772602334i | -0.331754541591336-3.03997180528925i | 0.0671110851184751i | 0.204015806582531-0.0222644072791768i | 0.00005-0.00164491032175674i | 3.33333333333333E-06-0.00180940135393242i | 0.0000144719738401229-0.000861794885555103i | 0.0000284814062152279-0.000861095866577216i | 0.009+0.0921114966032527i | -0.130403822795163-0.0172721233407717i | 15.0328851233209-151.936602625899i | 1.40931317487404-0.153799467967263i | 1.85549465815093-2.66825163655377i | 0.286425523797196+0.328999009495246i | -0.0316684717782675-0.0478499055089723i | -14.3840027338023-2.21683758720215i | 1.19653991343156-0.139633234365893i | 0.215141863166145+0.658998480176523i | -3.1825 | 71.9198
| 146700 | -3.55126017141946E-06+0.0166940860951883i | -5.95703318333394+0.127987993396444i | 2870 | 0.777000777000777 | 0.777000777000777 | 8.4278529673944+2.34358068273872i | 576.089552852028i | -282.876169336235+124.594805004268i | 0.751263005193793-1.70564415639937i | 0.0518875193537958-0.0990771605919179i | 0.803150524547589-1.80472131699129i | -0.650601255809423i | 0.795719782833202-0.605664946325839i | 0.204280217166798+0.605664946325839i | -0.204280217166798+0.044936309483584i | -0.33175236879814-3.03785007696245i | 0.0671568634848588i | 0.204012482906035-0.0222794485421552i | 0.00005-0.00164378904682712i | 3.33333333333333E-06-0.00180816795150983i | 0.0000144719701495402-0.000861207670515371i | 0.0000284623170293639-0.000860509438343066i | 0.009+0.0921743284563245i | -0.130226561086251-0.0172396473478417i | 15.012182379605-151.83313135068i | 1.40929021537324-0.153903370946337i | 1.85411948141313-2.66698366661653i | 0.286567722804892+0.329195648539654i | -0.0316435121699316-0.0478103437163079i | -14.3848861507283-2.21559268934228i | 1.19651102329041-0.139618077090644i | 0.215061921117082+0.658482873923049i | -3.1889 | 71.9129
| 146800 | -3.54642359041984E-06+0.0166827141029636i | -5.95703314625348+0.127900808122721i | 2870 | 0.777000777000777 | 0.777000777000777 | 8.42873481683738+2.34224981240443i | 576.482251933727i | -283.263317152613+124.67973670502i | 0.750399837517624-1.70485399459033i | 0.0518320459667066-0.0990387014145437i | 0.80223188348433-1.80389269600487i | -0.651044746781345i | 0.795451097653532-0.606017781291763i | 0.204548902346468+0.606017781291763i | -0.204548902346468+0.0450269654895821i | -0.331750194473401-3.03573120523373i | 0.0672026418512425i | 0.204009156941963-0.022294489503276i | 0.00005-0.00164266929952002i | 3.33333333333333E-06-0.00180693622947202i | 0.0000144719664564434-0.000860621255658748i | 0.0000284432668170321-0.000859923808586779i | 0.009+0.0922371603093963i | -0.130049660282509-0.0172072583433181i | 14.9915225129145-151.729800773589i | 1.40926724007017-0.154007271840221i | 1.85274651953004-2.66571642484019i | 0.286710007269536+0.329392227847246i | -0.0316186018841503-0.0477708404959348i | -14.3857679630909-2.21434900428171i | 1.19648214862337-0.139602987846089i | 0.214982108710522+0.657968020659992i | -3.1954 | 71.9059
| 146900 | -3.54159688335007E-06+0.0166713575933675i | -5.95703310924873+0.127813741549151i | 2870 | 0.777000777000777 | 0.777000777000777 | 8.42961506539625+2.34092027222301i | 576.874951015426i | -283.650728783517+124.764668405773i | 0.749538064853189-1.70406430813514i | 0.0517766533868461-0.0990002523364113i | 0.801314718240035-1.80306456047155i | -0.651488237753266i | 0.795182256021169-0.60637049706354i | 0.204817743978831+0.60637049706354i | -0.204817743978831+0.0451177406897261i | -0.331748018617004-3.03361518426866i | 0.0672484202176262i | 0.20400582869027-0.0223095301623212i | 0.00005-0.00164155107671571i | 3.33333333333333E-06-0.00180570618438728i | 0.0000144719627608324-0.000860035639351091i | 0.0000284242554721857-0.000859338975679412i | 0.009+0.0922999921624681i | -0.129873119405983-0.0171749560316604i | 14.9709054045616-151.62661060827i | 1.40924424896454-0.154111170647408i | 1.85137576812328-2.66444991164128i | 0.286852377168555+0.329588747384322i | -0.0315937407870459-0.0477313957093595i | -14.386648174645-2.21310653067386i | 1.19645328936031-0.13958796648249i | 0.214902425680166+0.657453918684079i | -3.2018 | 71.8989
| 147000 | -3.53678002335143E-06+0.0166600165348027i | -5.95703307231947+0.127726793433487i | 2870 | 0.777000777000777 | 0.777000777000777 | 8.43049371681575+2.33959206060605i | 577.267650097124i | -284.038404228947+124.849600106526i | 0.748677684419478-1.70327509726013i | 0.051721341476222-0.0989618134090295i | 0.8003990258957-1.80223691066916i | -0.651931728725188i | 0.794913257988988-0.606723093571797i | 0.205086742011012+0.606723093571797i | -0.205086742011012+0.045208635153391i | -0.331745841228836-3.0315020082487i | 0.0672941985840099i | 0.204002498150913-0.0223245705190727i | 0.0000500000000000001-0.00164043437530298i | 3.33333333333333E-06-0.00180447781283328i | 0.0000144719590627073-0.000859450819962714i | 0.0000284052828891387-0.000858754937996465i | 0.009+0.0923628240155399i | -0.129696937482026-0.0171427401185394i | 14.9503309362703-151.523560569141i | 1.40922124205603-0.154215067366391i | 1.85000722282413-2.66318412743092i | 0.286994832479363+0.329785207117186i | -0.0315689287451916-0.0476920092185319i | -14.3875267891352-2.21186526717256i | 1.19642444543134-0.139573012850502i | 0.214822871760305+0.656940566297158i | -3.2083 | 71.892
| 147100 | -3.53197298365649E-06+0.0166486908957581i | -5.9570330354655+0.127639963534145i | 2870 | 0.777000777000777 | 0.777000777000777 | 8.43137077483007+2.33826517596633i | 577.660349178823i | -284.426343488902+124.934531807279i | 0.747818693441722-1.70248636218833i | 0.0516661100970796-0.0989233846836437i | 0.799484803538802-1.80140974687197i | -0.65237521969711i | 0.794644103609899-0.607075570747185i | 0.205355896390101+0.607075570747185i | -0.205355896390101+0.045299648949925i | -0.331743662308805-3.02939167137119i | 0.0673399769503936i | 0.20399916532385-0.0223396105733141i | 0.0000500000000000001-0.00163931919217905i | 3.33333333333333E-06-0.00180325111139696i | 0.0000144719553620679-0.000858866795868356i | 0.0000283863489625634-0.000858171693917841i | 0.009+0.0924256558686117i | -0.129521113539283-0.0171106103108311i | 14.9297989901739-151.420650371393i | 1.40919821934437-0.154318961995677i | 1.84864087927359-2.661919072615i | 0.287137373179362+0.329981607012141i | -0.0315441656256092-0.0476526808858425i | -14.3884038102956-2.21062521243219i | 1.19639561676681-0.139558126801176i | 0.21474344668581+0.656427961806163i | -3.2147 | 71.885
| 147200 | -3.52717573758871E-06+0.0166373806448079i | -5.95703299868662+0.127553251610194i | 2870 | 0.777000777000777 | 0.777000777000777 | 8.43224624316293+2.33693961671778i | 578.053048260522i | -284.814546563383+125.019463508031i | 0.746961089151356-1.7016981031395i | 0.0516109591119015-0.0988849662112363i | 0.798572048263257-1.80058306935074i | -0.652818710669032i | 0.794374792936838-0.607427928520376i | 0.205625207063162+0.607427928520376i | -0.205625207063162+0.045390782148656i | -0.331741481856809-3.02728416784914i | 0.0673857553167771i | 0.203995830209035-0.022354650324828i | 0.0000500000000000001-0.00163820552424958i | 3.33333333333333E-06-0.00180202607667454i | 0.0000144719516589144-0.000858283565447167i | 0.0000283674535874901-0.000857589241827837i | 0.009+0.0924884877216835i | -0.12934564660968-0.0170785663166117i | 14.9093094488146-151.317879730985i | 1.40917518082923-0.154422854533762i | 1.84727673312224-2.66065474759406i | 0.287279999245929+0.330177947035495i | -0.0315194512957648-0.0476134105741207i | -14.3892792418496-2.20938636510759i | 1.19636680329732-0.139543308185941i | 0.214664150192106+0.655916103523065i | -3.2211 | 71.8781
| 147300 | -3.52238825856209E-06+0.0166260857506118i | -5.9570329619826+0.127466657421357i | 2870 | 0.777000777000777 | 0.777000777000777 | 8.43312012552752+2.33561538127551i | 578.445747342221i | -285.203013452389+125.104395208784i | 0.746104868786037-1.70091032033011i | 0.0515558883834066-0.0988465580425271i | 0.797660757169444-1.79975687837264i | -0.653262201640954i | 0.794105326022776-0.607780166822068i | 0.205894673977224+0.607780166822068i | -0.205894673977224+0.045482034818886i | -0.331739299872747-3.02517949191136i | 0.0674315336831608i | 0.203992492806428-0.0223696897733973i | 0.0000500000000000001-0.00163709336842864i | 3.33333333333333E-06-0.0018008027052715i | 0.0000144719479532466-0.00085770112708271i | 0.0000283485966593047-0.000857007580115138i | 0.009+0.0925513195747553i | -0.129170535728407-0.0170466078451511i | 14.8888621951405-151.215248364644i | 1.40915212651034-0.154526744979147i | 1.84591478003041-2.65939115276341i | 0.287422710656441+0.330374227153554i | -0.031494785623572-0.0475741981466337i | -14.3901530875101-2.20814872385415i | 1.19633800495373-0.139528556856628i | 0.214584982015214+0.655404989764881i | -3.2276 | 71.8711
| 147400 | -3.51761052008074E-06+0.0166148061819147i | -5.95703292535328+0.127380180728013i | 2870 | 0.777000777000777 | 0.777000777000777 | 8.43399242562676+2.33429246805577i | 578.838446423919i | -285.591744155921+125.189326909537i | 0.745250029589593-1.7001230139734i | 0.0515008977745515-0.0988081602279764i | 0.796750927364144-1.79893117420138i | -0.653705692612876i | 0.793835702920712-0.60813228558298i | 0.206164297079288+0.60813228558298i | -0.206164297079288+0.045573407029896i | -0.331737116356504-3.02307763780227i | 0.0674773120495445i | 0.203989153115984-0.0223847289188039i | 0.0000499999999999999-0.00163598272163866i | 3.33333333333333E-06-0.00179958099380252i | 0.0000144719442450647-0.000857119479162924i | 0.0000283297780737478-0.000856426707172789i | 0.009+0.0926141514278271i | -0.128995779933906-0.0170147346069075i | 14.8684571125047-151.112755989862i | 1.40912905638739-0.154630633330327i | 1.84455501566799-2.65812828851309i | 0.287565507388252+0.330570447332626i | -0.0314701684773858-0.0475350434670842i | -14.39102535098-2.20691228732776i | 1.19630922166712-0.139513872665451i | 0.214505941891725+0.654894618853676i | -3.234 | 71.8642
| 147500 | -0.0000035128424957386+0.0166035419075459i | -5.95703288879843+0.127293821291185i | 2870 | 0.777000777000777 | 0.777000777000777 | 8.43486314715298+2.33297087547604i | 579.231145505618i | -285.980738673979+125.27425861029i | 0.744396568812038-1.69933618427941i | 0.0514459871485279-0.0987697728177832i | 0.795842555960566-1.79810595709719i | -0.654149183584798i | 0.793565923683677-0.608484284733856i | 0.206434076316323+0.608484284733856i | -0.206434076316323+0.045664898850942i | -0.331734931307978-3.02097859978192i | 0.0675230904159282i | 0.203985811137659-0.0223997677608303i | 0.0000499999999999999-0.00163487358081043i | 3.33333333333333E-06-0.00179836093889147i | 0.0000144719405343687-0.000856538620080132i | 0.0000283109977269136-0.000855846621398201i | 0.009+0.0926769832808989i | -0.128821378267862-0.016982946313522i | 14.8480940846633-151.010402324893i | 1.40910597046006-0.154734519585797i | 1.84319743571443-2.65686615522794i | 0.287708389418699+0.33076660753902i | -0.0314455997260028-0.0474959463996095i | -14.3918960359514-2.20567705418485i | 1.19628045336882-0.139499255465009i | 0.2144270295588+0.654384989116513i | -3.2404 | 71.8572
| 147600 | -0.000003508084159219+0.0165922928964194i | -5.95703285231785+0.127207578872549i | 2870 | 0.777000777000777 | 0.777000777000777 | 8.43573229378828+2.33165060195493i | 579.623844587317i | -286.369997006563+125.359190311042i | 0.74354448370954-1.69854983145493i | 0.0513911563687639-0.0987313958618882i | 0.794935640078304-1.79728122731682i | -0.65459267455672i | 0.793295988364733-0.608836164205463i | 0.206704011635267+0.608836164205463i | -0.206704011635267+0.0457565103512569i | -0.331732744727057-3.01888237212591i | 0.0675688687823119i | 0.20398246687141-0.0224148062992587i | 0.0000499999999999999-0.00163376594288305i | 3.33333333333333E-06-0.00179714253717136i | 0.0000144719368211586-0.000855958548231001i | 0.0000282922555152473-0.000855267321193104i | 0.009+0.0927398151339707i | -0.128647329775183-0.0169512426778125i | 14.8277729957739-150.908187088749i | 1.40908286872808-0.154838403744054i | 1.84184203585884-2.65560475328769i | 0.287851356725105+0.330962707739049i | -0.031421079238658-0.047456906808778i | -14.3927651461061-2.20444302308238i | 1.1962516999904-0.139484705108284i | 0.214348244754163+0.653876098885422i | -3.2468 | 71.8503
| 147700 | -3.50333548429435E-06+0.0165810591175335i | -5.95703281591134+0.127121453234424i | 2870 | 0.777000777000777 | 0.777000777000777 | 8.43659986920439+2.33033164591228i | 580.016543669016i | -286.759519153672+125.444122011795i | 0.742693771544431-1.69776395570358i | 0.051336405298923-0.0986930294099738i | 0.794030176843354-1.79645698511355i | -0.655036165528642i | 0.79302589701697-0.609187923928593i | 0.20697410298303+0.609187923928593i | -0.20697410298303+0.045848241600049i | -0.33173055661366-3.01678894912534i | 0.0676146471486956i | 0.203979120317194-0.022429844533873i | 0.00005-0.00163265980480392i | 3.33333333333333E-06-0.00179592578528431i | 0.0000144719331054343-0.000855379262016545i | 0.0000282735513355446-0.000854688804963561i | 0.009+0.0928026469870425i | -0.128473633503992-0.0169196234137683i | 14.8074937303937-150.8061100012i | 1.40905975119113-0.154942285803606i | 1.8404888117998-2.65434408306682i | 0.287994409284784+0.331158747899024i | -0.0313966068850255-0.0474179245595893i | -14.3936326851157-2.20321019267786i | 1.19622296146368-0.139470221448648i | 0.214269587216124+0.653367946497419i | -3.2532 | 71.8433
| 147800 | -3.49859644482572E-06+0.0165698405399702i | -5.9570327795787+0.127035444139772i | 2870 | 0.777000777000777 | 0.777000777000777 | 8.43746587706273+2.32901400576912i | 580.409242750714i | -287.149305115307+125.529053712548i | 0.741844429585158-1.6969785572258i | 0.0512817338029053-0.0986546735114666i | 0.793126163388063-1.79563323073727i | -0.655479656500564i | 0.792755649693513-0.60953956383406i | 0.207244350306487+0.60953956383406i | -0.207244350306487+0.0459400926665039i | -0.331728366967669-3.01469832508677i | 0.0676604255150793i | 0.203975771474968-0.0224448824644549i | 0.00005-0.00163155516352868i | 3.33333333333333E-06-0.00179471067988154i | 0.0000144719293871958-0.000854800759842107i | 0.0000282548850849497-0.000854111071119942i | 0.009+0.0928654788401143i | -0.128300288505611-0.0168880882365441i | 14.787256173478-150.70417078277i | 1.40903661784892-0.155046165762943i | 1.83913775924547-2.65308414493477i | 0.288137547075026+0.331354727985261i | -0.0313721825352138-0.0473789995174717i | -14.3944986566414-2.20197856162935i | 1.19619423772071-0.139455804339849i | 0.214191056683547+0.652860530294468i | -3.2596 | 71.8363
| 147900 | -3.49386701476257E-06+0.0165586371328951i | -5.95703274331974+0.126949551352196i | 2870 | 0.777000777000777 | 0.777000777000777 | 8.4383303210145+2.32769767994767i | 580.801941832413i | -287.539354891467+125.613985413301i | 0.740996455106301-1.69619363621886i | 0.0512271417448448-0.0986163282155364i | 0.792223596851146-1.7948099644344i | -0.655923147472485i | 0.792485246447515-0.609891083852701i | 0.207514753552485+0.609891083852701i | -0.207514753552485+0.0460320636197841i | -0.331726175788978-3.01261049433215i | 0.067706203881463i | 0.203972420344688-0.0224599200907866i | 0.00005-0.00163045201602122i | 3.33333333333333E-06-0.00179349721762334i | 0.0000144719256664433-0.000854223040117343i | 0.0000282362566609551-0.000853534118076911i | 0.009+0.0929283106931861i | -0.128127293834552-0.0168566368624553i | 14.7670602103788-150.602369154735i | 1.40901346870114-0.155150043620561i | 1.83778887391351-2.65182493925578i | 0.288280770073117+0.331550647964075i | -0.031347806059767-0.0473401315482807i | -14.3953630643342-2.20074812859547i | 1.19616552869377-0.139441453636024i | 0.214112652895881+0.652353848623476i | -3.266 | 71.8294
| 148000 | -3.48914716814231E-06+0.0165474488655573i | -5.95703270713425+0.126863774635939i | 2870 | 0.777000777000777 | 0.777000777000777 | 8.43919320470064+2.32638266687137i | 581.194640914112i | -287.929668482153+125.698917114053i | 0.740149845388532-1.6954091928769i | 0.0511726289891109-0.0985779935710983i | 0.791322474377643-1.793987186448i | -0.656366638444407i | 0.792214687332158-0.610242483915379i | 0.207785312667842+0.610242483915379i | -0.207785312667842+0.046124154529028i | -0.331723983077493-3.01052545119876i | 0.0677519822478467i | 0.203969066926309-0.0224749574126513i | 0.00005-0.00162935035925364i | 3.33333333333333E-06-0.001792285395179i | 0.0000144719219431766-0.000853646101256206i | 0.0000282176659613985-0.000852957944253409i | 0.009+0.0929911425462579i | -0.127954648548501-0.0168252690089719i | 14.7469057268427-150.50070483912i | 1.4089903037475-0.155253919374963i | 1.83644215153106-2.65056646638911i | 0.288424078256319+0.331746507801784i | -0.0313234773296605-0.047301320518297i | -14.3962259118349-2.19951889223543i | 1.19613683431541-0.139427169191682i | 0.214034375593131+0.651847899836242i | -3.2724 | 71.8224
| 148100 | -3.48443687908995E-06+0.0165362757072888i | -5.95703267102203+0.126778113755881i | 2870 | 0.777000777000777 | 0.777000777000777 | 8.44005453175189+2.32506896496486i | 581.58733999581i | -288.320245887365+125.783848814806i | 0.739304597718629-1.69462522739091i | 0.0511181954003078-0.0985396696268137i | 0.790422793118937-1.79316489701772i | -0.656810129416329i | 0.791943972400658-0.610593763952978i | 0.208056027599342+0.610593763952978i | -0.208056027599342+0.046216365463351i | -0.331721788833095-3.00844319003918i | 0.0677977606142304i | 0.203965711219788-0.0224899944298305i | 0.00005-0.0016282501902062i | 3.33333333333333E-06-0.00179107520922682i | 0.0000144719182173958-0.00085306994167693i | 0.0000281991128844625-0.000852382548072642i | 0.009+0.0930539743993297i | -0.127782351708304-0.0167939843947127i | 14.7267926090092-150.399177558697i | 1.40896712298768-0.15535779302464i | 1.83509758783475-2.64930872668889i | 0.288567471601884+0.331942307464705i | -0.0312991962163009-0.0472625662942248i | -14.3970872027739-2.19829085120898i | 1.19610815451837-0.139412950861717i | 0.213956224515874+0.651342682289481i | -3.2788 | 71.8154
| 148200 | -3.47973612181783E-06+0.0165251176275045i | -5.95703263498289+0.126692568477535i | 2870 | 0.777000777000777 | 0.777000777000777 | 8.44091430578884+2.32375657265404i | 581.980039077509i | -288.711087107102+125.868780515559i | 0.738460709389446-1.69384173994881i | 0.0510638408432733-0.098501356431091i | 0.789524550232719-1.7923430963799i | -0.657253620388251i | 0.791673101706261-0.610944923896408i | 0.208326898293739+0.610944923896408i | -0.208326898293739+0.046308696491843i | -0.331719593055695-3.00636370522128i | 0.0678435389806139i | 0.203962353225083-0.0225050311421074i | 0.00005-0.00162715150586733i | 3.33333333333333E-06-0.00178986665645406i | 0.0000144719144891008-0.000852494559802025i | 0.0000281805973286729-0.000851807927962072i | 0.009+0.0931168062524015i | -0.12761040237796-0.0167627827394406i | 14.7067207434099-150.297787036981i | 1.40894392642141-0.155461664568093i | 1.83375517857064-2.64805172050436i | 0.288710950087044+0.332138046919162i | -0.0312749625915228-0.0472238687431907i | -14.3979469407717-2.19706400417651i | 1.19607948923565-0.139398798501394i | 0.213878199405245+0.650838194344783i | -3.2852 | 71.8085
| 148300 | -3.47504487062514E-06+0.0165139745957017i | -5.95703259901664+0.126607138567046i | 2870 | 0.777000777000777 | 0.777000777000777 | 8.44177253042196+2.32244548836598i | 582.372738159208i | -289.102192141365+125.953712216312i | 0.737618177699894-1.69305873073538i | 0.0510095651830808-0.0984630540320873i | 0.788627742882975-1.79152178476747i | -0.657697111360173i | 0.791402075302243-0.6112959636766i | 0.208597924697757+0.6112959636766i | -0.208597924697757+0.046401147683573i | -0.331717395745169-3.00428699112806i | 0.0678893173469977i | 0.20395899294215-0.0225200675492634i | 0.00005-0.00162605430323357i | 3.33333333333333E-06-0.00178865973355693i | 0.0000144719107582918-0.000851919954058252i | 0.0000281621191928975-0.000851234082353391i | 0.009+0.0931796381054733i | -0.127438799624603-0.0167316637640566i | 14.6866900169657-150.196532998231i | 1.40892071404837-0.155565534003814i | 1.83241491949422-2.64679544817961i | 0.288854513689021+0.332333726131476i | -0.0312507763275894-0.0471852277327417i | -14.3988051294386-2.19583834979893i | 1.1960508384005-0.13938471196636i | 0.213800300002953+0.650334434368594i | -3.2916 | 71.8015
| 148400 | -3.47036309989766E-06+0.01650284658146i | -5.95703256312306+0.126521823791193i | 2870 | 0.777000777000777 | 0.777000777000777 | 8.44262920925158+2.32113571052902i | 582.765437240907i | -289.493560990154+126.038643917064i | 0.736776999954935-1.69227619993236i | 0.0509553682850363-0.0984247624777083i | 0.787732368239971-1.79070096241007i | -0.658140602332095i | 0.79113089324191-0.611646883224511i | 0.20886910675809+0.611646883224511i | -0.20886910675809+0.046493719107584i | -0.331715196901429-3.00221304215768i | 0.0679350957133813i | 0.203955630370944-0.0225351036510817i | 0.0000500000000000001-0.00162495857930956i | 3.33333333333333E-06-0.00178745443724052i | 0.0000144719070249686-0.000851346122876611i | 0.0000281436783763442-0.000850661009682512i | 0.009+0.0932424699585451i | -0.127267542518489-0.0167006271905948i | 14.6667003169863-150.095415167442i | 1.40889748586825-0.155669401330303i | 1.83107680637037-2.64553991005382i | 0.288998162385023+0.332529345067971i | -0.0312266372971882-0.0471466431308424i | -14.3996617723746-2.19461388673783i | 1.19602220194637-0.139370691112634i | 0.213722526051262+0.649831400732197i | -3.2979 | 71.7945
| 148500 | -0.0000034656907841074+0.0164917335544409i | -5.95703252730197+0.12643662391738i | 2870 | 0.777000777000777 | 0.777000777000777 | 8.44348434586803+2.31982723757272i | 583.158136322605i | -289.885193653468+126.123575617817i | 0.735937173465583-1.6914941477184i | 0.0509012500146795-0.09838648181561i | 0.786838423480262-1.78988062953401i | -0.658584093304017i | 0.790859555578599-0.61199768247112i | 0.209140444421401+0.61199768247112i | -0.209140444421401+0.0465864108328971i | -0.331712996524364-3.00014185272339i | 0.067980874079765i | 0.203952265511422-0.0225501394473443i | 0.0000500000000000001-0.001623864331108i | 3.33333333333333E-06-0.0017862507642188i | 0.0000144719032891313-0.000850773064692324i | 0.0000281252747785601-0.000850088708389556i | 0.009+0.0933053018116169i | -0.127096630132988-0.0166696727422162i | 14.6467515311677-149.99443327035i | 1.40887424188076-0.155773266546055i | 1.82974083497339-2.64428510646125i | 0.289141896152241+0.332724903694973i | -0.0312025453734316-0.0471081148058757i | -14.40051687317-2.19339061365534i | 1.19599357980696-0.139356735796612i | 0.213644877293012+0.649329091811722i | -3.3043 | 71.7876
| 148600 | -3.46102789781222E-06+0.0164806354843875i | -5.95703249155318+0.126351538713638i | 2870 | 0.777000777000777 | 0.777000777000777 | 8.44433794385153+2.3185200679279i | 583.550835404304i | -290.277090131308+126.20850731857i | 0.735098695548859-1.69071257426913i | 0.0508472102377836-0.0983482120931994i | 0.785945905786643-1.78906078636233i | -0.659027584275939i | 0.790588062365678-0.612348361347431i | 0.209411937634322+0.612348361347431i | -0.209411937634322+0.046679222928508i | -0.331710794613879-2.99807341725348i | 0.0680266524461487i | 0.20394889836354-0.0225651749378342i | 0.0000500000000000001-0.00162277155564965i | 3.33333333333333E-06-0.00178504871121462i | 0.0000144718995507799-0.000850200777944841i | 0.0000281069082994303-0.000849517176918843i | 0.009+0.0933681336646887i | -0.12692606154457-0.0166388001432045i | 14.6268435475914-149.893587033422i | 1.40885098208559-0.155877129649572i | 1.82840700108689-2.64303103773124i | 0.289285714967846+0.332920401978809i | -0.0311785004298528-0.0470696426266391i | -14.4013704354047-2.19216852921426i | 1.19596497191621-0.139342845875058i | 0.213567353471582+0.648827505988078i | -3.3107 | 71.7806
| 148700 | -3.45637441565549E-06+0.0164695523411245i | -5.95703245587648+0.126266567948621i | 2870 | 0.777000777000777 | 0.777000777000777 | 8.44519000677236+2.31721420002659i | 583.943534486003i | -290.669250423673+126.293439019323i | 0.734261563527803-1.68993147975712i | 0.0507932488203544-0.0983099533576354i | 0.785054812348157-1.78824143311476i | -0.659471075247861i | 0.790316413656545-0.61269891978447i | 0.209683586343455+0.61269891978447i | -0.209683586343455+0.046772155463391i | -0.331708591169855-2.99600773019122i | 0.0680724308125324i | 0.203945528927254-0.0225802101223326i | 0.0000499999999999999-0.00162168024996327i | 3.33333333333333E-06-0.0017838482749596i | 0.0000144718958099144-0.000849629261077793i | 0.0000280885788391759-0.000848946413718867i | 0.009+0.0934309655177605i | -0.126755835832789-0.0166080091189603i | 14.6069762547221-149.792876183859i | 1.40882770648244-0.155980990639341i | 1.8270753005039-2.64177770418819i | 0.289429618809004+0.333115839885808i | -0.0311545023404071-0.0470312264623441i | -14.4022224626488-2.19094763207797i | 1.19593637820828-0.139329021205112i | 0.213489954330934+0.648326641646983i | -3.317 | 71.7736
| 148800 | -3.45173031236578E-06+0.0164584840945574i | -5.95703242027168+0.126181711391607i | 2870 | 0.777000777000777 | 0.777000777000777 | 8.44604053819079+2.31590963230212i | 584.336233567701i | -291.061674530564+126.378370720075i | 0.733425774731436-1.68915086435197i | 0.0507393656286314-0.0982717056558311i | 0.784165140360067-1.7874225700078i | -0.659914566219783i | 0.790044609504631-0.613049357713288i | 0.209955390495369+0.613049357713288i | -0.209955390495369+0.046865208506495i | -0.331706386192182-2.99394478599484i | 0.0681182091789161i | 0.203942157202522-0.0225952450006214i | 0.0000499999999999999-0.00162059041108561i | 3.33333333333333E-06-0.00178264945219417i | 0.0000144718920665348-0.000849058512539003i | 0.0000280702862983531-0.000848376417242289i | 0.009+0.0934937973708322i | -0.126585952080275-0.0165772993959951i | 14.5871495414066-149.692300449589i | 1.40880441507103-0.156084849513857i | 1.82574572902672-2.64052510615171i | 0.289573607652858+0.333311217382305i | -0.0311305509794668-0.0469928661826142i | -14.4030729584625-2.18972792091051i | 1.19590779861755-0.139315261644278i | 0.213412679615576+0.647826497178931i | -3.3234 | 71.7666
| 148900 | -3.44709556275647E-06+0.0164474307146727i | -5.95703238473861+0.126096968812491i | 2870 | 0.777000777000777 | 0.777000777000777 | 8.44688954165721+2.31460636318906i | 584.7289326494i | -291.454362451981+126.463302420828i | 0.732591326494785-1.68837072822023i | 0.0506855605290856-0.0982334690344523i | 0.783276887023871-1.78660419725468i | -0.660358057191704i | 0.789772649963394-0.61339967506496i | 0.210227350036606+0.61339967506496i | -0.210227350036606+0.0469583821267441i | -0.331704179680785-2.99188457913743i | 0.0681639875452998i | 0.203938783189298-0.0226102795724849i | 0.0000499999999999999-0.00161950203606137i | 3.33333333333333E-06-0.00178145223966751i | 0.0000144718883206412-0.000848488530780459i | 0.0000280520305778518-0.000847807185945917i | 0.009+0.0935566292239041i | -0.126416409372718-0.0165466707019271i | 14.5673632968718-149.591859559269i | 1.40878110785102-0.156188706271628i | 1.82441828246692-2.63927324393646i | 0.289717681476543+0.333506534434628i | -0.0311066462218227-0.0469545616574826i | -14.4039219263958-2.18850939437657i | 1.19587923307864-0.139301567050436i | 0.213335529070579+0.647327070979152i | -3.3297 | 71.7597
| 149000 | -3.44247014172543E-06+0.0164363921715377i | -5.95703234927705+0.126012339981789i | 2870 | 0.777000777000777 | 0.777000777000777 | 8.44773702071202+2.31330439112322i | 585.121631731099i | -291.847314187924+126.548234121581i | 0.731758216158828-1.68759107152551i | 0.0506318333884202-0.0981952435399204i | 0.782390049547248-1.78578631506543i | -0.660801548163626i | 0.789500535086324-0.613749871770583i | 0.210499464913676+0.613749871770583i | -0.210499464913676+0.047051676393043i | -0.33170197163552-2.98982710410692i | 0.0682097659116835i | 0.20393540688754-0.0226253138377027i | 0.00005-0.00161841512194321i | 3.33333333333333E-06-0.00178025663413753i | 0.0000144718845722334-0.000847919314258315i | 0.0000280338115788942-0.000847238718290709i | 0.009+0.0936194610769758i | -0.126247206798863-0.0165161227654756i | 14.5476174107239-149.491553242281i | 1.40875778482214-0.156292560911134i | 1.82309295664543-2.6380221178524i | 0.289861840257172+0.333701791009116i | -0.0310827879426806-0.0469163127573931i | -14.4047693699891-2.18729205114143i | 1.1958506815264-0.139287937281829i | 0.213258502441573+0.646828361447639i | -3.3361 | 71.7527
| 149100 | -3.43785402425471E-06+0.0164253684352996i | -5.95703231388681+0.12592782467063i | 2870 | 0.777000777000777 | 0.777000777000777 | 8.4485829788858+2.31200371454171i | 585.514330812798i | -292.240529738392+126.633165822334i | 0.730926441070506-1.68681189442844i | 0.0505781840735705-0.0981570292184129i | 0.781504625144076-1.78496892364685i | -0.661245039135548i | 0.789228264926942-0.614099947761281i | 0.210771735073058+0.614099947761281i | -0.210771735073058+0.047145091374267i | -0.331699762056321-2.98777235540604i | 0.0682555442780673i | 0.203932028297202-0.0226403477960596i | 0.00005-0.00161732966579167i | 3.33333333333333E-06-0.00177906263237084i | 0.0000144718808213117-0.000847350861432854i | 0.0000280156292030334-0.00084667101274173i | 0.009+0.0936822929300476i | -0.126078343450487-0.0164856553164555i | 14.5279117729458-149.391381228726i | 1.40873444598405-0.156396413430886i | 1.82176974739236-2.63677172820457i | 0.290006083971851+0.333896987072101i | -0.0310589760176599-0.0468781193531939i | -14.4056152927726-2.18607588987108i | 1.19582214389591-0.139274372197067i | 0.213181599474739+0.646330366989062i | -3.3424 | 71.7457
| 149200 | -3.43324718541014E-06+0.0164143594761859i | -5.95703227856771+0.125843422650759i | 2870 | 0.777000777000777 | 0.777000777000777 | 8.44942741969929+2.31070433188289i | 585.907029894496i | -292.634009103385+126.718097523086i | 0.730095998582694-1.6860331970867i | 0.0505246124517031-0.0981188261158636i | 0.780620611034397-1.78415202320256i | -0.66168853010747i | 0.7889558395388-0.614449902968197i | 0.2110441604612+0.614449902968197i | -0.2110441604612+0.047238627139273i | -0.331697550943044-2.98572032755226i | 0.0683013226444508i | 0.203928647418242-0.022655381447335i | 0.00005-0.00161624566467519i | 3.33333333333333E-06-0.00177787023114271i | 0.0000144718770678758-0.000846783170768497i | 0.0000279974833521522-0.000846104067768172i | 0.009+0.0937451247831194i | -0.125909818422395-0.0164552680857725i | 14.5082462738964-149.29134324943i | 1.40871109133649-0.156500263829361i | 1.82044865054713-2.63552207529341i | 0.290150412597659+0.334092122589928i | -0.0310352103227921-0.0468399813161423i | -14.406459698267-2.18486090923213i | 1.19579362012245-0.139260871655126i | 0.213104819916815+0.645833086012861i | -3.3488 | 71.7387
| 149300 | -3.42864960034103E-06+0.0164033652645038i | -5.95703224331956+0.125759133694529i | 2870 | 0.777000777000777 | 0.777000777000777 | 8.4502703466634+2.30940624158643i | 586.299728976195i | -293.027752282905+126.803029223839i | 0.729266886054204-1.68525497965503i | 0.0504711183902169-0.0980806342779655i | 0.779738004444421-1.783335613933i | -0.662132021079392i | 0.788683258975479-0.614799737322502i | 0.211316741024521+0.614799737322502i | -0.211316741024521+0.0473322837568899i | -0.331695338295612-2.98367101507772i | 0.0683471010108345i | 0.203925264250616-0.0226704147913131i | 0.00005-0.00161516311567005i | 3.33333333333333E-06-0.00177667942723706i | 0.0000144718733119259-0.000846216240733769i | 0.0000279793739284617-0.000845537881843308i | 0.009+0.0938079566361912i | -0.125741630812405-0.0164249608054176i | 14.4886208043086-149.191439035932i | 1.40868772087913-0.156604112105069i | 1.81912966195833-2.63427315941446i | 0.290294826111675+0.334287197528932i | -0.0310114907345201-0.0468018985178964i | -14.407302589983-2.1836471078919i | 1.19576511014157-0.139247435515348i | 0.2130281635151+0.645336516933099i | -3.3551 | 71.7317
| 149400 | -3.42406124427985E-06+0.0163923857706399i | -5.95703220814216+0.125674957574906i | 2870 | 0.777000777000777 | 0.777000777000777 | 8.45111176327926+2.30810944209323i | 586.692428057894i | -293.42175927695+126.887960924592i | 0.728439100849759-1.68447724228526i | 0.0504177017567406-0.0980424537501692i | 0.7788568026065-1.78251969603543i | -0.662575512051314i | 0.788410523290591-0.615149450755389i | 0.211589476709409+0.615149450755389i | -0.211589476709409+0.0474260612959251i | -0.331693124113916-2.9816244125292i | 0.0683928793772182i | 0.203921878794279-0.0226854478277757i | 0.00005-0.00161408201586036i | 3.33333333333333E-06-0.0017754902174464i | 0.0000144718695534618-0.000845650069801303i | 0.0000279613008344996-0.000844972453444498i | 0.009+0.093870788489263i | -0.125573779721337-0.0163947332084623i | 14.4690352552881-149.091668320487i | 1.40866433461167-0.156707958256502i | 1.81781277748374-2.6330249808586i | 0.290439324490955+0.334482211855461i | -0.0309878171296945-0.0467638708305185i | -14.4081439714214-2.18243448451832i | 1.19573661388899-0.139234063637435i | 0.212951630017435+0.644840658168542i | -3.3614 | 71.7248
| 149500 | -3.41948209254186E-06+0.0163814209650602i | -5.95703217303534+0.125590894065462i | 2870 | 0.777000777000777 | 0.777000777000777 | 8.45195167303828+2.30681393184556i | 587.085127139593i | -293.816030085521+126.972892625345i | 0.72761264033998-1.6836999851263i | 0.0503643624191342-0.0980042845776856i | 0.777977002759114-1.78170426970399i | -0.663019003023236i | 0.788137632537779-0.615499043198074i | 0.211862367462221+0.615499043198074i | -0.211862367462221+0.047519959825162i | -0.331690908397845-2.97958051446809i | 0.0684386577436019i | 0.203918491049187-0.0227004805565045i | 0.00005-0.00161300236233805i | 3.33333333333333E-06-0.00177430259857185i | 0.0000144718657924837-0.000845084656447819i | 0.0000279432639731302-0.000844407781053178i | 0.009+0.0939336203423348i | -0.125406264253-0.0163645850290535i | 14.4494895183115-148.992030836063i | 1.4086409325338-0.156811802282152i | 1.81649799299036-2.63177753991201i | 0.290583907712542+0.334677165535853i | -0.0309641893855742-0.0467258981264706i | -14.4089838460736-2.1812230377801i | 1.1957081313007-0.139220755881451i | 0.212875219172226+0.644345508142596i | -3.3677 | 71.7178
| 149600 | -0.0000034149121205248+0.0163704708183096i | -5.95703213799888+0.125506942940374i | 2870 | 0.777000777000777 | 0.777000777000777 | 8.45279007942209+2.30551970928688i | 587.477826221291i | -294.210564708617+127.057824326097i | 0.726787501901376-1.68292320832421i | 0.050311100245488-0.0979661268054863i | 0.777098602146864-1.7808893351297i | -0.663462493995158i | 0.787864586770717-0.615848514581798i | 0.212135413229283+0.615848514581798i | -0.212135413229283+0.04761397941336i | -0.331688691147288-2.9775393154703i | 0.0684844361099856i | 0.203915101015296-0.0227155129772812i | 0.00005-0.0016119241522028i | 3.33333333333333E-06-0.00177311656742308i | 0.0000144718620289917-0.000844519999154107i | 0.0000279252632475416-0.000843843863154831i | 0.009+0.0939964521954066i | -0.12523908351418-0.0163345160024081i | 14.4299834852251-148.89252631634i | 1.40861751464523-0.156915644180512i | 1.81518530435432-2.63053083685624i | 0.290728575753461+0.33487205853646i | -0.0309406073798232-0.0466879802786153i | -14.409822217421-2.18001276634651i | 1.19567966231289-0.139207512107822i | 0.212798930728419+0.643851065283309i | -3.374 | 71.7108
| 149700 | -3.41035130370854E-06+0.0163595353010116i | -5.95703210303262+0.125423103974422i | 2870 | 0.777000777000777 | 0.777000777000777 | 8.45362698590272+2.30422677286205i | 587.87052530299i | -294.605363146239+127.14275602685i | 0.725963682916339-1.68214691202213i | 0.0502579151041223-0.0979279804783045i | 0.776221598020461-1.78007489250043i | -0.66390598496708i | 0.787591386043108-0.616197864837826i | 0.212408613956892+0.616197864837826i | -0.212408613956892+0.047708120129254i | -0.331686472362153-2.97550081012626i | 0.0685302144763693i | 0.203911708692563-0.0227305450898887i | 0.0000500000000000001-0.00161084738256205i | 3.33333333333333E-06-0.00177193212081825i | 0.0000144718582629855-0.000843956096405012i | 0.0000279072985612445-0.00084328069823898i | 0.009+0.0940592840484784i | -0.12507223661463-0.016304525864808i | 14.410517048243-148.793154495703i | 1.40859408094565-0.157019483950081i | 1.81387470746088-2.62928487196815i | 0.290873328590727+0.33506689082363i | -0.0309170709905096-0.0466501171602116i | -14.4106590889353-2.17880366888763i | 1.19565120686197-0.139194332177333i | 0.212722764435513+0.64335732802334i | -3.3804 | 71.7038
| 149800 | -3.40579961765481E-06+0.0163486143838684i | -5.95703206813636+0.125339376942991i | 2870 | 0.777000777000777 | 0.777000777000777 | 8.45446239594247+2.30293512101717i | 588.263224384689i | -295.000425398386+127.227687727603i | 0.725141180773111-1.68137109636038i | 0.0502048068635881-0.0978898456406367i | 0.775345987636699-1.77926094200102i | -0.664349475939002i | 0.787318030408687-0.616547093897446i | 0.212681969591313+0.616547093897446i | -0.212681969591313+0.047802382041556i | -0.331684252042325-2.97346499304082i | 0.068575992842753i | 0.203908314080944-0.0227455768941084i | 0.0000500000000000001-0.00160977205053096i | 3.33333333333333E-06-0.00177074925558406i | 0.0000144718544944653-0.000843392946689435i | 0.0000278893698180723-0.000842718284799187i | 0.009+0.0941221159015502i | -0.124905722667056-0.0162746143535961i | 14.3910900999463-148.693915109244i | 1.40857063143476-0.157123321589349i | 1.81256619820444-2.62803964552003i | 0.291018166201333+0.335261662363711i | -0.0308935800961038-0.0466123086449151i | -14.4114944640788-2.17759574407418i | 1.19562276488457-0.139181215951123i | 0.21264672004356+0.64286429479996i | -3.3867 | 71.6968
| 149900 | -3.40125703800677E-06+0.0163377080376601i | -5.95703203330992+0.125255761622061i | 2870 | 0.777000777000777 | 0.777000777000777 | 8.45529631299407+2.30164475219968i | 588.655923466388i | -295.39575146506+127.312619428355i | 0.724319992865775-1.68059576147641i | 0.0501517753926652-0.0978517223367422i | 0.77447176825844-1.77844748381315i | -0.664792966910923i | 0.787044519921219-0.616896201691969i | 0.212955480078781+0.616896201691969i | -0.212955480078781+0.047896765218954i | -0.331682030187697-2.97143185883323i | 0.0686217712091367i | 0.203904917180394-0.0227606083897221i | 0.0000500000000000001-0.00160869815323241i | 3.33333333333333E-06-0.00176956796855565i | 0.000014471850723431-0.000842830548500303i | 0.0000278714769221786-0.000842156621333019i | 0.009+0.094184947754622i | -0.124739540787106-0.0162447812071693i | 14.3717025332806-148.594807892759i | 1.40854716611225-0.157227157096809i | 1.81125977248845-2.62679515777949i | 0.291163088562267+0.33545637312306i | -0.030870134575478-0.0465745546067764i | -14.412328346304-2.17638899057762i | 1.19559433631756-0.139168163290696i | 0.212570797303157+0.642371964055017i | -3.393 | 71.6898
| 150000 | -3.39672354048877E-06+0.0163268162332448i | -5.9570319985531+0.12517225778821i | 2870 | 0.777000777000777 | 0.777000777000777 | 8.45612874050059+2.30035566485829i | 589.048622548086i | -295.791341346258+127.397551129108i | 0.723500116594276-1.67982090750486i | 0.0500988205603629-0.0978136106106452i | 0.773598937154639-1.77763451811551i | -0.665236457882845i | 0.786770854634498-0.617245188152732i | 0.213229145365502+0.617245188152732i | -0.213229145365502+0.047991269730113i | -0.331679806798155-2.96940140213709i | 0.0686675495755203i | 0.203901517990868-0.0227756395765113i | 0.0000500000000000001-0.00160762568779692i | 3.33333333333333E-06-0.00176838825657661i | 0.0000144718469498828-0.000842268900334558i | 0.0000278536197780358-0.000841595706342043i | 0.009+0.0942477796076938i | -0.124573690093359-0.0162150261649757i | 14.3523542415554-148.495832582743i | 1.40852368497781-0.157330990470953i | 1.8099554262255-2.62555140900963i | 0.291308095650495+0.335651023068026i | -0.0308467343079026-0.0465368549202373i | -14.4131607390537-2.17518340707008i | 1.195565921098-0.139155174057905i | 0.21249499596545+0.641880334234914i | -3.3993 | 71.6828
| 150100 | -3.39219910090602E-06+0.0163159389415584i | -5.95703196386573+0.125088865218614i | 2870 | 0.777000777000777 | 0.777000777000777 | 8.4569596818956+2.29906785744307i | 589.441321629785i | -296.187195041983+127.482482829861i | 0.722681549364347-1.67904653457755i | 0.0500459422359196-0.0977755105061351i | 0.772727491600267-1.77682204508369i | -0.665679948854767i | 0.78649703460235-0.617594053211096i | 0.21350296539765+0.617594053211096i | -0.21350296539765+0.0480858956436711i | -0.331677581873618-2.9673736176003i | 0.0687133279419039i | 0.203898116512323-0.0227906704542596i | 0.0000499999999999999-0.00160655465136268i | 3.33333333333333E-06-0.00176721011649895i | 0.0000144718431738205-0.000841708000693163i | 0.000027835798290435-0.000841035538331831i | 0.009+0.0943106114607656i | -0.124408169707315-0.0161853489675081i | 14.3330451184423-148.396988916391i | 1.40850018803113-0.157434821710284i | 1.80865315533715-2.62430839946896i | 0.291453187442973+0.335845612164971i | -0.0308233791730468-0.0464992094601339i | -14.4139916457613-2.17397899222446i | 1.19553751916318-0.139142248114962i | 0.21241931578213+0.641389403790642i | -3.4056 | 71.6758
| 150200 | -3.38768369514421E-06+0.016305076133614i | -5.95703192924762+0.125005583691041i | 2870 | 0.777000777000777 | 0.777000777000777 | 8.45778914060314+2.2977813284054i | 589.834020711484i | -296.583312552233+127.567414530614i | 0.72186428858755-1.67827264282352i | 0.0499931402888018-0.0977374220667677i | 0.771857428876352-1.77601006489029i | -0.666123439826689i | 0.786223059878631-0.617942796798443i | 0.213776940121369+0.617942796798443i | -0.213776940121369+0.048180643028246i | -0.331675355413962-2.96534849988501i | 0.0687591063082876i | 0.203894712744715-0.0228057010227477i | 0.0000499999999999999-0.00160548504107549i | 3.33333333333333E-06-0.00176603354518304i | 0.0000144718393952442-0.000841147848081052i | 0.0000278180123644832-0.000840476115811907i | 0.009+0.0943734433138374i | -0.124242978753378-0.0161557493563i | 14.3137750579732-148.298276631595i | 1.40847667527193-0.157538650813288i | 1.80735295575407-2.62306612941155i | 0.291598363916636+0.336040140380254i | -0.030800069050975-0.0464616181016902i | -14.4148210698508-2.17277574471436i | 1.19550913045062-0.139129385324429i | 0.212343756505435+0.640899171177698i | -3.4119 | 71.6688
| 150300 | -3.38317729916922E-06+0.0162942277805021i | -5.95703189469859+0.124922412983849i | 2870 | 0.777000777000777 | 0.777000777000777 | 8.45861712003769+2.29649607619798i | 590.226719793182i | -296.979693877009+127.652346231366i | 0.721048331681223-1.677499232369i | 0.0499404145887061-0.0976993453358668i | 0.770988746269929-1.77519857770487i | -0.666566930798611i | 0.785948930517228-0.618291418846182i | 0.214051069482772+0.618291418846182i | -0.214051069482772+0.048275511952429i | -0.331673127419093-2.9633260436676i | 0.0688048846746713i | 0.203891306687999-0.0228207312817583i | 0.0000499999999999999-0.00160441685408874i | 3.33333333333333E-06-0.00176485853949762i | 0.0000144718356141539-0.000840588441007148i | 0.000027800261905603-0.000839917437295762i | 0.009+0.0944362751669092i | -0.124078116358846-0.0161262270739199i | 14.2945439545395-148.199695466939i | 1.40845314669988-0.157642477778464i | 1.80605482341588-2.62182459908688i | 0.291743625048409+0.336234607680235i | -0.0307768038221463-0.0464240807205185i | -14.4156490147363-2.17157366321413i | 1.19548075489803-0.139116585549223i | 0.212268317888138+0.640409634856095i | -3.4181 | 71.6619
| 150400 | -3.37867988902685E-06+0.0162833938533897i | -5.95703186021844+0.124839352875988i | 2870 | 0.777000777000777 | 0.777000777000777 | 8.45944362360429+2.29521209927484i | 590.619418874881i | -297.37633901631+127.737277932119i | 0.720233676068509-1.67672630333746i | 0.0498877650055557-0.0976612803565236i | 0.770121441074065-1.77438758369398i | -0.667010421770533i | 0.785674646572058-0.618639919285744i | 0.214325353427942+0.618639919285744i | -0.214325353427942+0.048370502484789i | -0.331670897888897-2.96130624363859i | 0.068850663041055i | 0.203887898342133-0.0228357612310726i | 0.00005-0.00160335008756342i | 3.33333333333333E-06-0.00176368509631976i | 0.0000144718318305495-0.00084002977798435i | 0.0000277825468195318-0.000839359501300858i | 0.009+0.094499107019981i | -0.12391358165391-0.016096781863968i | 14.27535170289-148.1012451617i | 1.4084296023147-0.157746302604301i | 1.80475875427126-2.62058380873998i | 0.291888970815205+0.336429014031281i | -0.0307535833674142-0.04638659719262i | -14.4164754838227-2.17037274639885i | 1.19545239244336-0.139103848652612i | 0.21219299968357+0.639920793290376i | -3.4244 | 71.6549
| 150500 | -3.37419144084241E-06+0.0162725743235208i | -5.95703182580701+0.124756403146993i | 2870 | 0.777000777000777 | 0.777000777000777 | 8.46026865469855+2.29392939609135i | 591.01211795658i | -297.773247970137+127.822209632872i | 0.719420319178296-1.67595385584965i | 0.0498351914095022-0.0976232271715988i | 0.769255510587798-1.77357708302125i | -0.667453912742455i | 0.785400208097068-0.618988298048583i | 0.214599791902932+0.618988298048583i | -0.214599791902932+0.048465614693872i | -0.331668666823252-2.95928909450258i | 0.0688964414074387i | 0.203884487707069-0.0228507908704715i | 0.00005-0.00160228473866803i | 3.33333333333333E-06-0.00176251321253483i | 0.0000144718280444312-0.00083947185752949i | 0.0000277648670123193-0.000838802306348562i | 0.009+0.0945619388730528i | -0.123749373771623-0.0160674134710691i | 14.2561981981296-148.002925455843i | 1.40840604211605-0.157850125289284i | 1.80346474427781-2.61934375861144i | 0.292034401193909+0.336623359399751i | -0.0307304075680211-0.0463491673943778i | -14.4173004805056-2.16917299294436i | 1.19542404302475-0.139091174498209i | 0.212117801645591+0.639432644949537i | -3.4307 | 71.6479
| 150600 | -3.36971193082046E-06+0.0162617691622156i | -5.9570317914641+0.124673563576986i | 2870 | 0.777000777000777 | 0.777000777000777 | 8.46109221670665+2.29264796510424i | 591.404817038279i | -298.17042073849+127.907141333625i | 0.718608258445233-1.67518189002353i | 0.0497826936709243-0.0975851858237226i | 0.768390952116157-1.77276707584725i | -0.667897403714377i | 0.785125615146236-0.619336555066181i | 0.214874384853764+0.619336555066181i | -0.214874384853764+0.048560848648196i | -0.331666434222083-2.95727459097829i | 0.0689422197738224i | 0.203881074782766-0.0228658201997389i | 0.00005-0.00160122080457861i | 3.33333333333333E-06-0.00176134288503647i | 0.0000144718242557989-0.000838914678163354i | 0.0000277472223903268-0.000838245850964179i | 0.009+0.0946247707261246i | -0.123585491847908-0.0160381216408697i | 14.2370833357184-147.904736090024i | 1.40838246610365-0.157953945831922i | 1.80217278940209-2.6181044489374i | 0.292179916161408+0.33681764375202i | -0.0307072763056023-0.0463117912025629i | -14.4181240081708-2.16797440152725i | 1.19539570658057-0.139078562949986i | 0.21204272352861+0.638945188307078i | -3.437 | 71.6409
| 150700 | -0.0000033652413352445+0.0162509783408705i | -5.95703175718953+0.124590833946674i | 2870 | 0.777000777000777 | 0.777000777000777 | 8.46191431300539+2.29136780477153i | 591.797516119977i | -298.567857321368+127.992073034377i | 0.71779749130971-1.67441040597438i | 0.0497302716604294-0.0975471563552975i | 0.767527762970139-1.77195756232968i | -0.668340894686299i | 0.78485086777357-0.619684690270039i | 0.21514913222643+0.619684690270039i | -0.21514913222643+0.04865620441626i | -0.331664200085256-2.95526272779842i | 0.0689879981402061i | 0.203877659569178-0.0228808492186546i | 0.00005-0.00160015828247869i | 3.33333333333333E-06-0.00176017411072656i | 0.0000144718204646525-0.000838358238410645i | 0.0000277296128602263-0.000837690133676922i | 0.009+0.0946876025791964i | -0.123421935021534-0.0160089061200324i | 14.2180070114693-147.806676805578i | 1.40835887427719-0.158057764230692i | 1.80088288561962-2.61686587994963i | 0.292325515694561+0.337011867054456i | -0.030684189462179-0.0462744684943253i | -14.4189460701949-2.16677697082486i | 1.1953673830494-0.139066013872252i | 0.211967765087565+0.638458421840914i | -3.4432 | 71.6339
| 150800 | -3.36077963047663E-06+0.0162402018309577i | -5.95703172298312+0.124508214037342i | 2870 | 0.777000777000777 | 0.777000777000777 | 8.46273494696223+2.29008891355265i | 592.190215201676i | -298.965557718772+128.07700473513i | 0.716988015217853-1.67363940381474i | 0.0496779252488504-0.0975091388084966i | 0.766665940466703-1.77114854262324i | -0.668784385658221i | 0.784575966033108-0.620032703591686i | 0.215424033966892+0.620032703591686i | -0.215424033966892+0.0487516820665349i | -0.331661964412689-2.95325349970966i | 0.0690337765065898i | 0.203874242066261-0.0228958779270021i | 0.00005-0.00159909716955927i | 3.33333333333333E-06-0.0017590068865152i | 0.0000144718166709922-0.000837802536799983i | 0.0000277120383289988-0.000837135153019895i | 0.009+0.0947504344322682i | -0.12325870243411-0.0159797666562314i | 14.1989691215475-147.708747344528i | 1.40833526663636-0.158161580484101i | 1.79959502891479-2.61562805187544i | 0.292471199770224+0.337206029273432i | -0.0306611469201614-0.0462371991471979i | -14.4197666699453-2.16558069951531i | 1.19533907237004-0.139053527129672i | 0.211892926077949+0.637972344033428i | -3.4495 | 71.6269
| 150900 | -3.35632679295723E-06+0.016229439604025i | -5.95703168884471+0.124425703630858i | 2870 | 0.777000777000777 | 0.777000777000777 | 8.46355412193532+2.28881128990833i | 592.582914283375i | -299.363521930702+128.161936435883i | 0.71617982762149-1.67286888365448i | 0.0496256543072475-0.0974711332252663i | 0.765805481928738-1.77034001687975i | -0.669227876630142i | 0.78430090997892-0.620380594962672i | 0.21569909002108+0.620380594962672i | -0.21569909002108+0.0488472816674701i | -0.331659727204262-2.95124690147261i | 0.0690795548729735i | 0.20387082227397-0.0229109063245622i | 0.00005-0.00159803746301881i | 3.33333333333333E-06-0.00175784120932069i | 0.0000144718128748179-0.000837247571863896i | 0.0000276944987039337-0.000836580907530098i | 0.009+0.09481326628534i | -0.123095793230073-0.0159507029981475i | 14.1799695624683-147.610947449575i | 1.40831164318084-0.158265394590632i | 1.7983092152809-2.61439096493784i | 0.292616968365227+0.337400130375323i | -0.0306381485623439-0.0461999830390927i | -14.42058581078-2.16438558627747i | 1.19531077448148-0.139041102587249i | 0.211818206255785+0.637486953371427i | -3.4558 | 71.6199
| 151000 | -0.0000033518827992047+0.0162186916316958i | -5.95703165477408+0.124343302509668i | 2870 | 0.777000777000777 | 0.777000777000777 | 8.46437184127344+2.2875349323007i | 592.975613365073i | -299.761749957157+128.246868136636i | 0.715372925978159-1.67209884560078i | 0.0495734587069073-0.0974331396473266i | 0.764946384685066-1.76953198524811i | -0.669671367602064i | 0.784025699665104-0.620728364314573i | 0.215974300334896+0.620728364314573i | -0.215974300334896+0.048943003287491i | -0.331657488459864-2.94924292786177i | 0.0691253332393572i | 0.203867400192262-0.0229259344111164i | 0.00005-0.00159697916006317i | 3.33333333333333E-06-0.00175667707606949i | 0.0000144718090761296-0.000836693342138782i | 0.0000276769938926263-0.000836027395748384i | 0.009+0.0948760981384118i | -0.122933206556676-0.0159217148954637i | 14.1610082310962-147.513276864097i | 1.40828800391035-0.158369206548778i | 1.79702544072014-2.61315461935551i | 0.292762821456391+0.337594170326508i | -0.0306151942719045-0.0461628200482984i | -14.4214034960475-2.16319162979103i | 1.19528248932293-0.139028740110334i | 0.211743605377626+0.637002248346094i | -3.462 | 71.6129
| 151100 | -3.34744762581509E-06+0.0162079578856682i | -5.95703162077109+0.12426101045679i | 2870 | 0.777000777000777 | 0.777000777000777 | 8.46518810831622+2.28625983919322i | 593.368312446772i | -300.160241798138+128.331799837388i | 0.714567307751078-1.67132928975816i | 0.049521338319342-0.0973951581161718i | 0.76408864607042-1.76872444787433i | -0.670114858573986i | 0.783750335145789-0.621076011578988i | 0.216249664854211+0.621076011578988i | -0.216249664854211+0.0490388469949981i | -0.331655248179397-2.94724157366542i | 0.0691711116057407i | 0.20386397582109-0.0229409621864467i | 0.0000500000000000001-0.00159592225790562i | 3.33333333333333E-06-0.00175551448369618i | 0.0000144718052749274-0.00083613984616493i | 0.0000276595238029782-0.000835474616219478i | 0.009+0.0949389299914836i | -0.122770941563978-0.0158928020988603i | 14.1420850246433-147.415735332151i | 1.40826434882455-0.158473016357032i | 1.79574370124352-2.61191901534275i | 0.292908759020522+0.337788149093365i | -0.0305922839324047-0.0461257100534818i | -14.4222197290873-2.16199882873643i | 1.19525421683381-0.139016439564623i | 0.211669123200571+0.636518227453038i | -3.4683 | 71.6059
| 151200 | -3.34302124946182E-06+0.0161972383377156i | -5.95703158683554+0.12417882725582i | 2870 | 0.777000777000777 | 0.777000777000777 | 8.46600292639398+2.28498600905073i | 593.761011528471i | -300.558997453645+128.416731538141i | 0.713762970409151-1.67056021622847i | 0.0494692930162911-0.0973571886730726i | 0.763232263425442-1.76791740490154i | -0.670558349545908i | 0.783474816475137-0.62142353668754i | 0.216525183524863+0.62142353668754i | -0.216525183524863+0.049134812858368i | -0.331653006362743-2.94524283368572i | 0.0692168899721244i | 0.203860549160412-0.0229559896503343i | 0.0000500000000000001-0.00159486675376679i | 3.33333333333333E-06-0.00175435342914347i | 0.0000144718014712111-0.00083558708248648i | 0.0000276420883431949-0.000834922567491944i | 0.009+0.0950017618445553i | -0.122608997404833-0.0158639643600103i | 14.123199840668-147.318322598466i | 1.40824067792317-0.158576824013882i | 1.79446399287093-2.61068415310965i | 0.29305478103441+0.337982066642278i | -0.0305694174277862-0.0460886529336838i | -14.4230345132295-2.16080718179491i | 1.19522595695375-0.139004200816151i | 0.211594759482249+0.636034889192217i | -3.4745 | 71.5989
| 151300 | -3.33860364689538E-06+0.0161865329596858i | -5.95703155296725+0.124096752690925i | 2870 | 0.777000777000777 | 0.777000777000777 | 8.46681629882784+2.28371344033943i | 594.15371061017i | -300.958016923677+128.501663238894i | 0.712959911426939-1.66979162511094i | 0.0494173226697181-0.0973192313590751i | 0.762377234096657-1.76711085647002i | -0.67100184051783i | 0.783199143707336-0.621770939571877i | 0.216800856292664+0.621770939571877i | -0.216800856292664+0.0492309009459529i | -0.331650763009815-2.94324670273848i | 0.0692626683385081i | 0.203857120210183-0.022971016802562i | 0.0000500000000000001-0.00159381264487468i | 3.33333333333333E-06-0.00175319390936214i | 0.0000144717976649809-0.000835035049651425i | 0.000027624687421785-0.000834371248118178i | 0.009+0.0950645936976271i | -0.122447373234877-0.0158352014315753i | 14.1043525770732-147.221038408441i | 1.40821699120587-0.158680629517828i | 1.793186311631-2.60945003286196i | 0.293200887474831+0.33817592293963i | -0.0305465946423699-0.0460516485683184i | -14.4238478517951-2.15961668764851i | 1.19519770962259-0.138992023731294i | 0.211520513980823+0.635552232067949i | -3.4808 | 71.5918
| 151400 | -3.33419479494302E-06+0.016175841723501i | -5.95703151916605+0.124014786546841i | 2870 | 0.777000777000777 | 0.777000777000777 | 8.46762822892978+2.28244213152691i | 594.546409691868i | -301.357300208235+128.586594939647i | 0.712158128284649-1.66902351650218i | 0.0493654271518124-0.097281286215003i | 0.761523555436461-1.76630480271718i | -0.671445331489752i | 0.782923316896608-0.622118220163671i | 0.217076683103392+0.622118220163671i | -0.217076683103392+0.049327111326081i | -0.331648518120502-2.94125317565327i | 0.0693084467048918i | 0.203853688970358-0.0229860436429112i | 0.0000499999999999999-0.00159275992846459i | 3.33333333333333E-06-0.00175203592131104i | 0.0000144717938562366-0.000834483746211596i | 0.0000276073209475592-0.000833820656654399i | 0.009+0.0951274255506989i | -0.122286068212519-0.0158065130671995i | 14.0855431321055-147.123882508147i | 1.40819328867237-0.158784432867361i | 1.7919106535612-2.60821665480122i | 0.293347078318548+0.338369717951814i | -0.0305238154608552-0.0460146968371733i | -14.4246597480958-2.15842734498007i | 1.19516947478038-0.138979908176772i | 0.211446386454986+0.635070254588905i | -3.487 | 71.5848
| 151500 | -3.32979467050844E-06+0.0161651646011575i | -5.95703148543177+0.123932928608874i | 2870 | 0.777000777000777 | 0.777000777000777 | 8.46843872000261+2.28117208108212i | 594.939108773567i | -301.756847307318+128.671526640399i | 0.711357618468127-1.6682558904962i | 0.0493136063349882-0.0972433532814582i | 0.760671224803115-1.76549924377766i | -0.671888822461674i | 0.782647336097203-0.622465378394615i | 0.217352663902797+0.622465378394615i | -0.217352663902797+0.049423444067059i | -0.331646271694677-2.93926224727326i | 0.0693542250712755i | 0.203850255440893-0.023001070171162i | 0.0000499999999999999-0.00159170860177913i | 3.33333333333333E-06-0.00175087946195705i | 0.0000144717900449787-0.000833933170722645i | 0.0000275899888296291-0.000833270791660632i | 0.009+0.0951902574037707i | -0.122125081498931-0.015777899021507i | 14.0667714043534-147.026854644322i | 1.40816957032234-0.158888234060961i | 1.79063701470778-2.60698401912476i | 0.293493353542298+0.338563451645211i | -0.0305010797683169-0.0459777976204049i | -14.4254702054344-2.15723915247325i | 1.19514125236735-0.138967854019637i | 0.211372376663966+0.634588955268086i | -3.4932 | 71.5778
| 151600 | -3.32540325057147E-06+0.0161545015647256i | -5.95703145176422+0.123851178662896i | 2870 | 0.777000777000777 | 0.777000777000777 | 8.46924777534003+2.2799032874754i | 595.331807855266i | -302.156658220927+128.756458341152i | 0.710558379468846-1.66748874718437i | 0.049261860091884-0.0972054325988213i | 0.75982023956073-1.76469417978319i | -0.672332313433596i | 0.782371201363403-0.62281241419643i | 0.217628798636597+0.62281241419643i | -0.217628798636597+0.049519899237166i | -0.331644023732244-2.93727391245528i | 0.0694000034376592i | 0.203846819621743-0.0230160963870969i | 0.0000499999999999999-0.00159065866206819i | 3.33333333333333E-06-0.00174972452827502i | 0.0000144717862312066-0.000833383321744037i | 0.0000275726909774052-0.0008327216517007i | 0.009+0.0952530892568425i | -0.121964412258035-0.0157493590500959i | 14.048037292746-146.929954564366i | 1.40814583615548-0.158992033097125i | 1.78936539112571-2.60575212602561i | 0.293639713122824+0.338757123986221i | -0.0304783874502066-0.0459409507985405i | -14.4262792271042-2.1560521088125i | 1.19511304232396-0.138955861127287i | 0.211298484367526+0.634108332622796i | -3.4994 | 71.5708
| 151700 | -3.32102051218783E-06+0.0161438525863492i | -5.95703141816322+0.123769536495344i | 2870 | 0.777000777000777 | 0.777000777000777 | 8.47005539822663+2.27863574917846i | 595.724506936965i | -302.556732949062+128.841390041905i | 0.709760408783882-1.66672208665552i | 0.0492101882953638-0.0971675242072536i | 0.758970597079246-1.76388961086277i | -0.672775804405518i | 0.782094912749518-0.62315932750086i | 0.217905087250482+0.62315932750086i | -0.217905087250482+0.049616476904658i | -0.331641774233111-2.93528816606966i | 0.0694457818040429i | 0.203843381512863-0.0230311222904983i | 0.0000499999999999999-0.00158961010658891i | 3.33333333333333E-06-0.00174857111724781i | 0.0000144717824149206-0.000832834197839032i | 0.0000275554273005967-0.000832173235342198i | 0.009+0.0953159211099143i | -0.121804059656492-0.015720892909534i | 14.0293406965517-146.833182016344i | 1.40812208617149-0.159095829974351i | 1.7880957788787-2.60452097569275i | 0.293786157036838+0.338950734941237i | -0.0304557383923474-0.0459041562524738i | -14.4270868163899-2.15486621268312i | 1.19508484459087-0.138943929367451i | 0.211224709325951+0.633628385174639i | -3.5057 | 71.5638
| 151800 | -3.31664643248874E-06+0.0161332176382456i | -5.95703138462861+0.123688001893216i | 2870 | 0.777000777000777 | 0.777000777000777 | 8.47086159193797+2.27736946466443i | 596.117206018663i | -302.957071491722+128.926321742658i | 0.708963703915915-1.66595590899592i | 0.0491585908185146-0.0971296281466963i | 0.75812229473443-1.76308553714262i | -0.67321929537744i | 0.78181847030989-0.623506118239671i | 0.21818152969011+0.623506118239671i | -0.21818152969011+0.049713177137769i | -0.331639523197148-2.93330500300029i | 0.0694915601704266i | 0.203839941114208-0.0230461478811462i | 0.00005-0.00158856293260566i | 3.33333333333333E-06-0.00174741922586622i | 0.0000144717785961206-0.000832285797574684i | 0.0000275381977092101-0.000831625541156505i | 0.009+0.0953787529629861i | -0.121644022863692-0.0156925003573549i | 14.0106815153767-146.736536748982i | 1.40809832037004-0.159199624691118i | 1.78682817403919-2.60329056831092i | 0.293932685261038+0.339144284476652i | -0.0304331324809355-0.0458674138634655i | -14.4278929765666-2.15368146277121i | 1.19505665910893-0.138932058608193i | 0.211151051300055+0.633149111449494i | -3.5119 | 71.5568
| 151900 | -3.31228098868072E-06+0.0161225966927051i | -5.95703135116021+0.123606574644072i | 2870 | 0.777000777000777 | 0.777000777000777 | 8.47166635974058+2.2761044324078i | 596.509905100362i | -303.357673848908+129.01125344341i | 0.708168262373201-1.66519021428926i | 0.0491070675346473-0.0970917444568727i | 0.757275329907848-1.76228195874613i | -0.673662786349361i | 0.781541874098893-0.623852786344656i | 0.218458125901107+0.623852786344656i | -0.218458125901107+0.049810000004705i | -0.331637270624265-2.93132441814455i | 0.0695373385368103i | 0.203836498425736-0.0230611731588233i | 0.00005-0.00158751713738998i | 3.33333333333333E-06-0.00174626885112898i | 0.0000144717747748067-0.000831738119521801i | 0.0000275210021135473-0.000831078567718737i | 0.009+0.0954415848160579i | -0.121484301051745-0.0156641811520524i | 13.992059649164-146.640018511664i | 1.40807453875085-0.159303417245927i | 1.78556257268829-2.60206090406076i | 0.294079297772115+0.339337772558873i | -0.0304105696025373-0.0458307235131416i | -14.4286977109008-2.15249785776373i | 1.19502848581922-0.138920248717918i | 0.211077510051179+0.632670509977511i | -3.5181 | 71.5498
| 152000 | -0.0000033079241580452+0.0161119897220913i | -5.95703131775784+0.123525254536033i | 2870 | 0.777000777000777 | 0.777000777000777 | 8.47246970489196+2.27484065088446i | 596.902604182061i | -303.75854002062+129.096185144163i | 0.70737408166958-1.66442500261669i | 0.0490556183172967-0.0970538731772884i | 0.756429699986877-1.76147887579398i | -0.674106277321283i | 0.781265124170926-0.62419933174763i | 0.218734875829074+0.62419933174763i | -0.218734875829074+0.049906945573653i | -0.331635016514335-2.92934640641317i | 0.069583116903194i | 0.203833053447399-0.0230761981233096i | 0.00005-0.00158647271822065i | 3.33333333333333E-06-0.00174511999004271i | 0.0000144717709509789-0.000831191162254981i | 0.000027503840424206-0.000830532313607786i | 0.009+0.0955044166691297i | -0.12132489339547-0.0156359350530779i | 13.9734749981914-146.543627054429i | 1.40805074131359-0.159407207637256i | 1.78429897091581-2.60083198311874i | 0.294225994546741+0.339531199154299i | -0.0303880496440891-0.0457940850834914i | -14.4295010226498-2.15131539634843i | 1.195000324663-0.138908499565357i | 0.211004085341201+0.632192579293094i | -3.5243 | 71.5428
| 152100 | -0.0000033035759179383+0.01610139669884i | -5.95703128442133+0.123444041357773i | 2870 | 0.777000777000777 | 0.777000777000777 | 8.47327163064066+2.27357811857172i | 597.295303263759i | -304.159670006857+129.181116844916i | 0.706581159324441-1.66366027405686i | 0.0490042430402199-0.0970160143472323i | 0.755585402364661-1.76067628840409i | -0.674549768293205i | 0.780988220580422-0.624545754380434i | 0.219011779419578+0.624545754380434i | -0.219011779419578+0.050004013912771i | -0.331632760867274-2.92737096273033i | 0.0696288952695775i | 0.203829606179152-0.0230912227743883i | 0.00005-0.00158542967238355i | 3.33333333333333E-06-0.00174397263962191i | 0.0000144717671246372-0.000830644924352541i | 0.0000274867125520766-0.000829986777406242i | 0.009+0.0955672485222015i | -0.121165799072378-0.0156077618208334i | 13.9549274630708-146.447362127972i | 1.40802692805795-0.159510995863608i | 1.78303736482017-2.59960380565728i | 0.294372775561574+0.339724564229336i | -0.030365572492894-0.0457574984568656i | -14.430302915062-2.15013407721395i | 1.19497217558172-0.138896811019579i | 0.210930776932514+0.631715317934882i | -3.5305 | 71.5358
| 152200 | -3.29923624579048E-06+0.0160908175954599i | -5.95703125115051+0.123362934898526i | 2870 | 0.777000777000777 | 0.777000777000777 | 8.47407214022629+2.27231683394828i | 597.688002345458i | -304.56106380762+129.266048545669i | 0.705789492862721-1.66289602868589i | 0.0489529415773983-0.0969781680057782i | 0.754742434440119-1.75987419669167i | -0.674993259265127i | 0.780711163381845-0.624892054174932i | 0.219288836618155+0.624892054174932i | -0.219288836618155+0.050101205090195i | -0.331630503682962-2.92539808203354i | 0.0696746736359612i | 0.203826156620954-0.0231062471118398i | 0.00005-0.00158438799717174i | 3.33333333333333E-06-0.00174282679688891i | 0.0000144717632957815-0.000830099404396559i | 0.0000274696184083423-0.000829441957700441i | 0.009+0.0956300803752733i | -0.121007017262672-0.0155796612166696i | 13.9364169447464-146.351223483639i | 1.40800309898363-0.159614781923467i | 1.78177775050846-2.59837637184474i | 0.294519640793255+0.339917867750392i | -0.0303431380366217-0.0457209635159767i | -14.4311033913768-2.14895389904975i | 1.19494403851707-0.13888518294998i | 0.210857584588034+0.631238724445717i | -3.5367 | 71.5287
| 152300 | -0.0000032949051191063+0.0160802523845316i | -5.95703121794521+0.123281934948076i | 2870 | 0.777000777000777 | 0.777000777000777 | 8.47487123687952+2.27105679549426i | 598.080701427157i | -304.962721422909+129.350980246421i | 0.704999079814886-1.66213226657742i | 0.0489017138030347-0.0969403341917844i | 0.753900793617921-1.7590726007692i | -0.675436750237049i | 0.780433952629687-0.625238231063011i | 0.219566047370313+0.625238231063011i | -0.219566047370313+0.0501985191740379i | -0.331628244961284-2.92342775927359i | 0.0697204520023449i | 0.203822704772757-0.0231212711354451i | 0.00005-0.00158334768988535i | 3.33333333333333E-06-0.00174168245887388i | 0.0000144717594644119-0.000829554600972822i | 0.000027452557904478-0.000828897853080417i | 0.009+0.0956929122283451i | -0.12084854714923-0.01555163300288i | 13.9179433444936-146.255210873425i | 1.40797925409032-0.15971856581532i | 1.78052012409638-2.59714968184542i | 0.29466659021841+0.340111109683879i | -0.0303207461633063-0.0456844801438958i | -14.4319024548247-2.14777486054618i | 1.1949159134109-0.138873615226288i | 0.210784508071202+0.630762797372666i | -3.5429 | 71.5217
| 152400 | -3.29058251546407E-06+0.0160697010387077i | -5.95703118480524+0.123201041296759i | 2870 | 0.777000777000777 | 0.777000777000777 | 8.47566892382213+2.26979800169116i | 598.473400508856i | -305.364642852723+129.435911947174i | 0.704209917716938-1.66136898780256i | 0.0488505595915546-0.0969025129438951i | 0.753060477308493-1.75827150074646i | -0.675880241208971i | 0.780156588378471-0.625584284976585i | 0.219843411621529+0.625584284976585i | -0.219843411621529+0.050295956232386i | -0.331625984702147-2.92145998941453i | 0.0697662303687286i | 0.203819250634518-0.0231362948449865i | 0.0000500000000000001-0.00158230874783162i | 3.33333333333333E-06-0.00174053962261478i | 0.0000144717556305285-0.000829010512670833i | 0.0000274355309522486-0.000828354462139903i | 0.009+0.0957557440814169i | -0.120690387917594-0.0155236769426969i | 13.8995065639177-146.159324049975i | 1.40795539337772-0.159822347537662i | 1.77926448170823-2.59592373581959i | 0.294813623813655+0.340304289996209i | -0.0302983967613465-0.0456480482240526i | -14.4327001086274-2.1465969603944i | 1.19488780020527-0.138862107718561i | 0.210711547145991+0.630287535266989i | -3.5491 | 71.5147
| 152500 | -3.28626841251561E-06+0.0160591635307127i | -5.95703115173045+0.123120253735464i | 2870 | 0.777000777000777 | 0.777000777000777 | 8.47646520426707+2.26854045102194i | 598.866099590554i | -305.766828097063+129.520843647927i | 0.703422004110367-1.66060619243001i | 0.0487994788176051-0.0968647043005416i | 0.752221482927972-1.75747089673055i | -0.676323732180893i | 0.779879070682749-0.62593021584759i | 0.220120929317251+0.62593021584759i | -0.220120929317251+0.050393516333303i | -0.331623722905445-2.9194947674336i | 0.0698120087351123i | 0.203815794206189-0.0231513182402454i | 0.0000500000000000001-0.00158127116832484i | 3.33333333333333E-06-0.00173939828515733i | 0.0000144717517941312-0.000828467138083792i | 0.0000274185374637075-0.000827811783476307i | 0.009+0.0958185759344887i | -0.120532538755961-0.0154957928002871i | 13.8811065049523-146.063562766579i | 1.40793151684548-0.159926127088984i | 1.77801081947681-2.59469853392343i | 0.294960741555589+0.340497408653799i | -0.0302760897195022-0.045611667640233i | -14.4334963559975-2.14542019728648i | 1.19485969884245-0.138850660297186i | 0.210638701576881+0.629812936684099i | -3.5553 | 71.5077
| 152600 | -3.28196278798593E-06+0.0160486398333424i | -5.95703111872067+0.123039572055625i | 2870 | 0.777000777000777 | 0.777000777000777 | 8.47726008141846+2.26728414197093i | 599.258798672253i | -306.169277155929+129.60577534868i | 0.702635336542168-1.65984388052596i | 0.0487484713560552-0.0968269082999425i | 0.751383807898223-1.7566707888259i | -0.676767223152815i | 0.779601399597107-0.626276023607987i | 0.220398600402893+0.626276023607987i | -0.220398600402893+0.0504911995448281i | -0.331621459571055-2.91753208832126i | 0.069857787101496i | 0.20381233548773-0.0231663413210021i | 0.0000500000000000001-0.00158023494868636i | 3.33333333333333E-06-0.00173825844355499i | 0.0000144717479552198-0.000827924475808591i | 0.0000274015773511966-0.00082726981569072i | 0.009+0.0958814077875605i | -0.120374998855176-0.0154679803407479i | 13.8627430698583-145.967926777168i | 1.40790762449335-0.160029904467768i | 1.77675913354363-2.59347407630931i | 0.295107943420795+0.340690465623068i | -0.0302538249268936-0.0455753382765775i | -14.4342912001391-2.14424456991531i | 1.1948316092649-0.138839272832874i | 0.210565971128883+0.629339000183577i | -3.5615 | 71.5006
| 152700 | -3.27766561967296E-06+0.016038129919464i | -5.95703108577571+0.122958996049224i | 2870 | 0.777000777000777 | 0.777000777000777 | 8.47805355847154+2.26602907302391i | 599.651497753952i | -306.57199002932+129.690707049432i | 0.701849912564816-1.65908205215419i | 0.0486975370819959-0.0967891249801057i | 0.750547449646812-1.7558711771343i | -0.677210714124737i | 0.779323575176156-0.626621708189761i | 0.220676424823844+0.626621708189761i | -0.220676424823844+0.050589005934976i | -0.331619194698886-2.91557194708103i | 0.0699035654678797i | 0.203808874479092-0.0231813640870391i | 0.0000500000000000001-0.00157920008624452i | 3.33333333333333E-06-0.00173712009486897i | 0.0000144717441137947-0.000827382524445801i | 0.000027384650527345-0.000826728557387896i | 0.009+0.0959442396406323i | -0.120217767408717-0.0154402393301023i | 13.8444161612224-145.872415836319i | 1.40788371632097-0.160133679672511i | 1.77550942005856-2.59225036312548i | 0.295255229385839+0.340883460870438i | -0.0302316022730011-0.0455390600175824i | -14.4350846442473-2.14307007697469i | 1.19480353141526-0.138827945196664i | 0.210493355567522+0.628865724329179i | -3.5676 | 71.4936
| 152800 | -3.27337688544725E-06+0.0160276337620156i | -5.95703105289541+0.122878525508786i | 2870 | 0.777000777000777 | 0.777000777000777 | 8.47884563861287+2.26477524266808i | 600.04419683565i | -306.974966717237+129.775638750184i | 0.701065729736254-1.65832070737604i | 0.0486466758707383-0.0967513543788276i | 0.749712405606992-1.75507206175487i | -0.677654205096658i | 0.779045597474542-0.62696726952492i | 0.220954402525458+0.62696726952492i | -0.220954402525458+0.050686935571738i | -0.331616928288811-2.91361433872954i | 0.0699493438342634i | 0.203805411180233-0.0231963865381363i | 0.0000500000000000001-0.00157816657833468i | 3.33333333333333E-06-0.00173598323616814i | 0.0000144717402698556-0.000826841282599648i | 0.0000273677569050665-0.000826188007176228i | 0.009+0.0960070714937041i | -0.120060843612685-0.0154125695352948i | 13.826125681956-145.777029699243i | 1.40785979232805-0.160237452701694i | 1.77426167518011-2.5910273945163i | 0.295402599427277+0.341076394362333i | -0.0302094216476618-0.0455028327480942i | -14.4358766915083-2.14189671715929i | 1.1947754652364-0.138816677259917i | 0.210420854658837+0.628393107688733i | -3.5738 | 71.4866
| 152900 | -0.0000032690965632517+0.0160171513340063i | -5.95703102007961+0.122798160227382i | 2870 | 0.777000777000777 | 0.777000777000777 | 8.47963632502022+2.26352264939207i | 600.436895917349i | -307.378207219679+129.860570450938i | 0.700282785619898-1.65755984625041i | 0.0485958875978149-0.0967135965336951i | 0.748878673217713-1.75427344278411i | -0.67809769606858i | 0.778767466546937-0.6273127075455i | 0.221232533453063+0.6273127075455i | -0.221232533453063+0.05078498852308i | -0.331614660340737-2.91165925829645i | 0.0699951222006471i | 0.203801945591106-0.023211408674076i | 0.0000499999999999999-0.00157713442229914i | 3.33333333333333E-06-0.00173484786452905i | 0.0000144717364234026-0.000826300748878008i | 0.0000273508963975599-0.000825648163667741i | 0.009+0.0960699033467759i | -0.119904226665796-0.0153849707241875i | 13.8078715352934-145.681768121794i | 1.40783585251429-0.160341223553812i | 1.77301589507527-2.58980517062223i | 0.295550053521651+0.34126926606518i | -0.0301872829410705-0.045466656353312i | -14.4366673450998-2.14072448916469i | 1.19474741067135-0.138805468894326i | 0.210348468169395+0.627921148834236i | -3.58 | 71.4796
| 153000 | -3.26482463110127E-06+0.0160066826085155i | -5.95703098732813+0.122717899998619i | 2870 | 0.777000777000777 | 0.777000777000777 | 8.48042562086262+2.26227129168592i | 600.829594999048i | -307.781711536647+129.945502151691i | 0.699501077784577-1.65679946883382i | 0.0485451721389782-0.0966758514820862i | 0.748046249923555-1.75347532031591i | -0.678541187040502i | 0.778489182448045-0.627658022183557i | 0.221510817551955+0.627658022183557i | -0.221510817551955+0.050883164856945i | -0.331612390854549-2.9097067008244i | 0.0700409005670306i | 0.203798477711664-0.0232264304946388i | 0.0000499999999999999-0.00157610361548718i | 3.33333333333333E-06-0.0017337139770359i | 0.0000144717325744358-0.000825760921892409i | 0.0000273340689183078-0.000825109025478099i | 0.009+0.0961327351998477i | -0.119747915769372-0.0153574426655559i | 13.7896536247911-145.586630860457i | 1.40781189687934-0.160444992227349i | 1.77177207591942-2.58858369157973i | 0.295697591645484+0.34146207594541i | -0.0301651860437762-0.0454305307187843i | -14.4374566081908-2.1395533916873i | 1.19471936766335-0.138794319971899i | 0.210276195866278+0.627449846341769i | -3.5862 | 71.4725
| 153100 | -3.26056106708267E-06+0.0159962275586932i | -5.95703095464081+0.122637744616648i | 2870 | 0.777000777000777 | 0.777000777000777 | 8.48121352930044+2.26102116804115i | 601.222294080747i | -308.185479668141+130.030433852443i | 0.698720603804567-1.65603957518041i | 0.0484945293702009-0.0966381192611703i | 0.747215133174768-1.75267769444158i | -0.678984678012424i | 0.778210745232601-0.628003213371174i | 0.221789254767399+0.628003213371174i | -0.221789254767399+0.05098146464125i | -0.331610119830142-2.90775666136902i | 0.0700866789334143i | 0.203795007541867-0.0232414519996062i | 0.00005-0.00157507415525499i | 3.33333333333333E-06-0.00173258157078048i | 0.0000144717287229551-0.000825221800257993i | 0.0000273172743810743-0.000824570591226565i | 0.009+0.0961955670529195i | -0.119591910127324-0.0153299851290838i | 13.7714718543264-145.491617672351i | 1.40778792542293-0.160548758720797i | 1.7705302138965-2.58736295752156i | 0.295845213775282+0.341654823969458i | -0.0301431308466809-0.0453944557304078i | -14.4382444839413-2.1383834234245i | 1.19469133615583-0.138783230364965i | 0.210204037517063+0.626979198791486i | -3.5923 | 71.4655
| 153200 | -3.25630584935415E-06+0.0159857861577593i | -5.95703092201747+0.122557693876155i | 2870 | 0.777000777000777 | 0.777000777000777 | 8.48200005348536+2.25977227695066i | 601.614993162445i | -308.58951161416+130.115365553195i | 0.697941361259573-1.65528016534189i | 0.0484439591676765-0.0966003999079106i | 0.746385320427249-1.7518805652498i | -0.679428168984346i | 0.777932154955368-0.628348281040456i | 0.222067845044632+0.628348281040456i | -0.222067845044632+0.05107988794389i | -0.331607847267402-2.9058091349988i | 0.070132457299798i | 0.203791535081666-0.023256473188759i | 0.00005-0.00157404603896566i | 3.33333333333333E-06-0.00173145064286222i | 0.0000144717248689605-0.00082468338259353i | 0.0000273005126999057-0.000824032859536015i | 0.009+0.0962583989059913i | -0.119436208946153-0.0153025978853607i | 13.7533261280956-145.396728315228i | 1.40776393814473-0.160652523032641i | 1.76929030519885-2.58614296857644i | 0.295992919887545+0.341847510103758i | -0.030121117241041-0.0453584312744272i | -14.4390309755028-2.13721458307451i | 1.19466331609242-0.138772199946181i | 0.210131992889867+0.62650920476763i | -3.5985 | 71.4585
| 153300 | -3.25205895614513E-06+0.0159753583790036i | -5.95703088945795+0.122477747572361i | 2870 | 0.777000777000777 | 0.777000777000777 | 8.48278519656042+2.25852461690885i | 602.007692244144i | -308.993807374705+130.200297253948i | 0.697163347734698-1.65452123936766i | 0.048393461407817-0.0965626934590626i | 0.745556809142515-1.75108393282672i | -0.679871659956268i | 0.777653411671142-0.628693225123536i | 0.222346588328858+0.628693225123536i | -0.222346588328858+0.051178434832732i | -0.331605573166237-2.90386411679515i | 0.0701782356661817i | 0.203788060331019-0.0232714940618794i | 0.00005-0.00157301926398916i | 3.33333333333333E-06-0.00173032119038808i | 0.0000144717210124522-0.000824145667521378i | 0.0000272837837891276-0.000823495829032896i | 0.009+0.0963212307590631i | -0.119280811434927-0.0152752807058755i | 13.7352163506134-145.301962547468i | 1.40773993504444-0.160756285161376i | 1.76805234602723-2.58492372486937i | 0.296140709958752+0.342040134314749i | -0.0300991451184621-0.0453224572374319i | -14.4398160860184-2.13604686933649i | 1.19463530741693-0.13876122858852i | 0.210060061753309+0.626039862858499i | -3.6046 | 71.4514
| 153400 | -0.000003247820365756+0.0159649441957857i | -5.9570308569621+0.122397905501024i | 2870 | 0.777000777000777 | 0.777000777000777 | 8.4835689616601+2.2572781864115i | 602.400391325843i | -309.398366949776+130.285228954701i | 0.696386560820434-1.65376279730473i | 0.048343035967254-0.0965249999511768i | 0.744729596787688-1.75028779725591i | -0.68031515092819i | 0.777374515434747-0.629038045552566i | 0.222625484565253+0.629038045552566i | -0.222625484565253+0.0512771053756239i | -0.331603297526509-2.90192160185227i | 0.0702240140325654i | 0.203784583289878-0.0232865146187465i | 0.00005-0.00157199382770234i | 3.33333333333333E-06-0.00172919321047257i | 0.0000144717171534298-0.000823608653667506i | 0.0000272670875633448-0.000822959498347254i | 0.009+0.0963840626121349i | -0.119125716805283-0.015248033363015i | 13.7171424267112-145.207320128077i | 1.40771591612173-0.160860045105477i | 1.76681633259079-2.58370522652144i | 0.296288583965365+0.342232696568874i | -0.0300772143708997-0.0452865335063565i | -14.4405998186222-2.13488028091048i | 1.19460731007337-0.138750316165271i | 0.209988243876516+0.625571171656424i | -3.6108 | 71.4444
| 153500 | -3.24359005655781E-06+0.0159545435815344i | -5.95703082452973+0.12231816745843i | 2870 | 0.777000777000777 | 0.777000777000777 | 8.4843513519102+2.25603298395591i | 602.793090407542i | -309.803190339372+130.370160655453i | 0.695610998112659-1.65300483919779i | 0.048292682722838-0.0964873194205986i | 0.743903680835497-1.74949215861839i | -0.680758641900112i | 0.777095466301036-0.629382742259728i | 0.222904533698964+0.629382742259728i | -0.222904533698964+0.051375899640384i | -0.331601020348145-2.89998158527714i | 0.0702697923989491i | 0.2037811039582-0.0233015348591438i | 0.00005-0.00157096972748885i | 3.33333333333333E-06-0.00172806670023773i | 0.0000144717132918937-0.000823072339661448i | 0.0000272504239374404-0.000822423866112681i | 0.009+0.0964468944652067i | -0.118970924271409-0.0152208556300574i | 13.6991042615362-145.112800816687i | 1.4076918813763-0.160963802863449i | 1.76558226110707-2.58248747365i | 0.296436541883841+0.342425196832577i | -0.0300553248906582-0.0452506599684783i | -14.4413821764399-2.13371481649748i | 1.19457932400593-0.138739462550047i | 0.209916539029131+0.625103129757776i | -3.6169 | 71.4374
| 153600 | -3.23936800699196E-06+0.015944156509748i | -5.95703079216068+0.122238533241401i | 2870 | 0.777000777000777 | 0.777000777000777 | 8.48513237042804+2.25478900804077i | 603.18578948924i | -310.208277543494+130.455092356206i | 0.694836657212622-1.65224736508918i | 0.0482424015516379-0.0964496519034693i | 0.74307905876426-1.74869701699265i | -0.681202132872034i | 0.776816264324895-0.629727315177224i | 0.223183735675105+0.629727315177224i | -0.223183735675105+0.05147481769481i | -0.331598741631015-2.8980440621895i | 0.0703155707653328i | 0.203777622335938-0.0233165547828509i | 0.00005-0.00156994696073918i | 3.33333333333333E-06-0.0017269416568131i | 0.0000144717094278438-0.000822536724136315i | 0.0000272337928265741-0.000821888930966337i | 0.009+0.0965097263182784i | -0.118816433050038-0.0151937472811694i | 13.6811017605495-145.018404373554i | 1.40766783080784-0.161067558433767i | 1.764350127802-2.58127046636861i | 0.296584583690614+0.342617635072307i | -0.0300334765703887-0.0452148365114172i | -14.4421631625887-2.13255047479937i | 1.194551349159-0.138728667616773i | 0.209844946981311+0.624635735762943i | -3.6231 | 71.4303
| 153700 | -3.23515419556998E-06+0.0159337829539935i | -5.95703075985479+0.122159002647284i | 2870 | 0.777000777000777 | 0.777000777000777 | 8.48591202032239+2.25354625716624i | 603.578488570939i | -310.613628562142+130.540024056959i | 0.694063535726924-1.65149037501895i | 0.048192192330942-0.0964119974357276i | 0.742255728057866-1.74790237245468i | -0.681645623843956i | 0.776536909561238-0.630071764237282i | 0.223463090438762+0.630071764237282i | -0.223463090438762+0.051573859606674i | -0.331596461375013-2.89610902772178i | 0.0703613491317165i | 0.203774138423048-0.023331574389649i | 0.0000500000000000001-0.00156892552485061i | 3.33333333333333E-06-0.00172581807733567i | 0.0000144717055612799-0.000822001805728781i | 0.0000272171941461813-0.000821354691548923i | 0.009+0.0965725581713502i | -0.118662242360436-0.0151667080914023i | 13.6631348295257-144.924130559552i | 1.40764376441603-0.161171311814922i | 1.7631199289098-2.58005420478704i | 0.296732709362105+0.342810011254515i | -0.0300116693030874-0.045179063023133i | -14.4429427801772-2.13138725451896i | 1.19452338547715-0.13871793123969i | 0.209773467503714+0.624168988276305i | -3.6292 | 71.4233
| 153800 | -3.23094860087325E-06+0.0159234228879066i | -5.9570307276119+0.122079575473951i | 2870 | 0.777000777000777 | 0.777000777000777 | 8.48669030469351+2.25230472983395i | 603.971187652638i | -311.019243395315+130.624955757712i | 0.693291631267516-1.65073386902484i | 0.0481420549382557-0.0963743560531093i | 0.741433686205772-1.74710822507795i | -0.682089114815877i | 0.776257402065011-0.630416089372154i | 0.223742597934989+0.630416089372154i | -0.223742597934989+0.051673025443723i | -0.331594179580031-2.89417647701908i | 0.0704071274981002i | 0.203770652219485-0.0233465936793192i | 0.0000500000000000001-0.00156790541722717i | 3.33333333333333E-06-0.00172469595894989i | 0.0000144717016922023-0.000821467583079049i | 0.0000272006278119723-0.000820821146504659i | 0.009+0.096635390024422i | -0.118508351424393-0.015139737836687i | 13.6452033745509-144.829979136178i | 1.40761968220057-0.161275063005401i | 1.76189166067307-2.57883868901139i | 0.29688091887472+0.343002325345653i | -0.029989902982095-0.0451433393919249i | -14.4437210323054-2.13022515436i | 1.19449543290514-0.138707253293356i | 0.209702100367507+0.623702885906229i | -3.6353 | 71.4163
| 153900 | -0.0000032267512015527+0.0159130762851919i | -5.95703069543184+0.122000251519805i | 2870 | 0.777000777000777 | 0.777000777000777 | 8.48746722663318+2.25106442454698i | 604.363886734336i | -311.425122043014+130.709887458464i | 0.692520941451667-1.6499778471423i | 0.0480919892513022-0.0963367277911486i | 0.740612930702969-1.74631457493345i | -0.682532605787799i | 0.775977741891187-0.630760290514118i | 0.224022258108813+0.630760290514118i | -0.224022258108813+0.051772315273681i | -0.331591896245961-2.89224640523911i | 0.0704529058644839i | 0.203767163725203-0.0233616126516424i | 0.0000500000000000001-0.00156688663527965i | 3.33333333333333E-06-0.00172357529880762i | 0.0000144716978206108-0.000820934054830869i | 0.0000271840937399307-0.000820288294481299i | 0.009+0.0966982218774938i | -0.118354759466215-0.0151128362938309i | 13.627307302022-144.735949865542i | 1.40759558416114-0.161378812003691i | 1.76066531934265-2.57762391914398i | 0.297029212204849+0.343194577312184i | -0.0299681775010948-0.0451076655064304i | -14.444497922065-2.12906417302718i | 1.19446749138792-0.13869663365264i | 0.209630845344361+0.62323742726506i | -3.6414 | 71.4092
| 154000 | -3.22256197632855E-06+0.0159027431196218i | -5.95703066331444+0.121921030583767i | 2870 | 0.777000777000777 | 0.777000777000777 | 8.48824278922472+2.24982533980989i | 604.756585816035i | -311.831264505238+130.794819159217i | 0.691751463901988-1.64922230940449i | 0.0480419951480224-0.096299112685179i | 0.73979345905001-1.74552142208967i | -0.682976096759721i | 0.775697929094771-0.631104367595474i | 0.224302070905229+0.631104367595474i | -0.224302070905229+0.0518717291642471i | -0.331589611372692-2.89031880755214i | 0.0704986842308674i | 0.203763672940156-0.0233766313063994i | 0.0000500000000000001-0.00156586917642557i | 3.33333333333333E-06-0.00172245609406813i | 0.0000144716939465055-0.00082040121963151i | 0.000027167591846313-0.000819756134130095i | 0.009+0.0967610537305656i | -0.118201465712711-0.0150860032405135i | 13.609446518645-144.642042510372i | 1.40757147029741-0.161482558808277i | 1.75944090117773-2.5764098952834i | 0.297177589328876+0.34338676712056i | -0.0299464927541129-0.0450720412556228i | -14.4452734525392-2.12790430922612i | 1.19443956087062-0.138686072192728i | 0.209559702206469+0.622772610969097i | -3.6476 | 71.4022
| 154100 | -3.21838090399003E-06+0.0158924233650372i | -5.95703063125956+0.121841912465285i | 2870 | 0.777000777000777 | 0.777000777000777 | 8.48901699554307+2.24858747412867i | 605.149284897734i | -312.237670781989+130.87975085997i | 0.690983196246372-1.64846725584232i | 0.0479920725065738-0.0962615107703339i | 0.738975268752946-1.74472876661265i | -0.683419587731643i | 0.775417963730799-0.631448320548548i | 0.224582036269201+0.631448320548548i | -0.224582036269201+0.051971267183095i | -0.331587324960118-2.88839367914101i | 0.0705444625972511i | 0.203760179864299-0.0233916496433716i | 0.0000500000000000001-0.00156485303808915i | 3.33333333333333E-06-0.00172133834189807i | 0.0000144716900698863-0.000819869076131756i | 0.000027151122047647-0.000819224664105804i | 0.009+0.0968238855836374i | -0.118048469393185-0.0150592384552824i | 13.5916209314342-144.548256834009i | 1.40754734060909-0.161586303417649i | 1.75821840244572-2.57519661752467i | 0.297326050223157+0.343578894737251i | -0.0299248486355145-0.0450364665288128i | -14.4460476268026-2.12674556166339i | 1.19441164129857-0.138675568789114i | 0.209488670726506+0.62230843563859i | -3.6537 | 71.3951
| 154200 | -3.21420796339517E-06+0.0158821169953467i | -5.95703059926701+0.121762896964325i | 2870 | 0.777000777000777 | 0.777000777000777 | 8.48978984865472+2.2473508260108i | 605.541983979433i | -312.644340873264+130.964682560723i | 0.690216136118029-1.64771268648445i | 0.0479422212053319-0.0962239220815481i | 0.738158357323361-1.743936608566i | -0.683863078703565i | 0.775137845854334-0.631792149305689i | 0.224862154145666+0.631792149305689i | -0.224862154145666+0.0520709293978759i | -0.331585037008127-2.88647101520103i | 0.0705902409636348i | 0.203756684497588-0.0234066676623394i | 0.0000499999999999999-0.00156383821770129i | 3.33333333333333E-06-0.00172022203947142i | 0.0000144716861907533-0.000819337622985886i | 0.0000271346842607312-0.000818693883066664i | 0.009+0.0968867174367092i | -0.117895769739428-0.0150325417175494i | 13.5738304477109-144.454592600401i | 1.40752319509586-0.16169004583029i | 1.75699781942233-2.57398408595908i | 0.297474594864043+0.343770960128719i | -0.0299032450400039-0.0450009412156424i | -14.4468204479217-2.12558792904648i | 1.19438373261727-0.138665123317603i | 0.209417750677667+0.621844899897702i | -3.6598 | 71.3881
| 154300 | -3.21004313347043E-06+0.0158718239845264i | -5.95703056733665+0.121683983881369i | 2870 | 0.777000777000777 | 0.777000777000777 | 8.49056135161783+2.24611539396522i | 605.934683061131i | -313.051274779066+131.049614261475i | 0.689450281155425-1.64695860135729i | 0.0478924411228878-0.0961863466535575i | 0.737342722278313-1.74314494801085i | -0.684306569675487i | 0.774857575520472-0.632135853799273i | 0.225142424479528+0.632135853799273i | -0.225142424479528+0.052170715876214i | -0.331582747516621-2.88455081093999i | 0.0706360193300185i | 0.203753186839978-0.0234216853630847i | 0.0000499999999999999-0.00156282471269954i | 3.33333333333333E-06-0.00171910718396949i | 0.0000144716823091065-0.000818806858851665i | 0.0000271182784026331-0.000818163789674383i | 0.009+0.096949549289781i | -0.117743365985704-0.0150059128075863i | 13.5560749751017-144.361049574111i | 1.40749903375742-0.161793786044694i | 1.75577914839144-2.57277230067431i | 0.297623223227865+0.343962963261438i | -0.0298816818626233-0.044965465206089i | -14.4475919189545-2.12443141008385i | 1.19435583477241-0.138654735654311i | 0.209346941833641+0.621382002374538i | -3.6659 | 71.3811
| 154400 | -3.20588639321054E-06+0.0158615443066201i | -5.95703053546831+0.121605173017421i | 2870 | 0.777000777000777 | 0.777000777000777 | 8.4913315074822+2.24488117650237i | 606.32738214283i | -313.458472499393+131.134545962228i | 0.688685629002327-1.64620500048503i | 0.0478427321380489-0.0961487845209006i | 0.736528361140376-1.74235378500593i | -0.684750060647409i | 0.774577152784338-0.632479433961697i | 0.225422847215662+0.632479433961697i | -0.225422847215662+0.0522706266857119i | -0.331580456485474-2.88263306157806i | 0.0706817976964022i | 0.203749686891421-0.023436702745387i | 0.0000499999999999999-0.0015618125205281i | 3.33333333333333E-06-0.00171799377258091i | 0.000014471678424946-0.00081827678239034i | 0.0000271019043906888-0.000817634382594136i | 0.009+0.0970123811428528i | -0.117591257368745-0.0149793515065215i | 13.5383544215379-144.267627520304i | 1.40747485659342-0.161897524059337i | 1.75456238564516-2.57156126175433i | 0.297771935290944+0.344154904101878i | -0.0298601589987514-0.0449300383904598i | -14.4483620429505-2.12327600348495i | 1.19432794770986-0.138644405675663i | 0.209276243968623+0.62091974170108i | -3.672 | 71.374
| 154500 | -3.20173772167815E-06+0.0158512779357386i | -5.95703050366183+0.121526464173996i | 2870 | 0.777000777000777 | 0.777000777000777 | 8.49210031928929+2.24364817213412i | 606.720081224529i | -313.865934034245+131.219477662981i | 0.68792217730774-1.64545188388963i | 0.0477930941298386-0.0961112357179188i | 0.735715271437579-1.74156311960755i | -0.685193551619331i | 0.774296577701085-0.632822889725385i | 0.225703422298915+0.632822889725385i | -0.225703422298915+0.052370661893946i | -0.33157816391459-2.8807177623478i | 0.0707275760627859i | 0.203746184651872-0.0234517198090281i | 0.00005-0.00156080163863779i | 3.33333333333333E-06-0.00171688180250157i | 0.0000144716745382716-0.000817747392266632i | 0.0000270855621425018-0.000817105660494558i | 0.009+0.0970752129959246i | -0.11743944312774-0.014952857596336i | 13.5206686952542-144.174326204755i | 1.40745066360357-0.162001259872713i | 1.75334752748383-2.57035096927963i | 0.297920731029584+0.344346782616512i | -0.0298386763441026-0.044894660659394i | -14.4491308229511-2.12212170796012i | 1.19430007137568-0.138634133258393i | 0.209205656857313+0.620458116513223i | -3.6781 | 71.367
| 154600 | -3.19759709800362E-06+0.0158410248460597i | -5.95703047191704+0.121447857153124i | 2870 | 0.777000777000777 | 0.777000777000777 | 8.49286779007229+2.24241637937389i | 607.112780306227i | -314.273659383624+131.304409363734i | 0.68715992372591-1.64469925159086i | 0.0477435269774956-0.0960737002787577i | 0.734903450703406-1.74077295186962i | -0.685637042591253i | 0.7740158503259-0.633166221022785i | 0.2259841496741+0.633166221022785i | -0.2259841496741+0.0524708215684681i | -0.331575869803854-2.87880490849414i | 0.0707733544291696i | 0.203742680121289-0.0234667365537884i | 0.00005-0.00155979206448602i | 3.33333333333333E-06-0.00171577127093462i | 0.0000144716706490834-0.000817218687148699i | 0.0000270692515759415-0.000816577622047709i | 0.009+0.0971380448489964i | -0.117287922504324-0.0149264308598586i | 13.5030177047869-144.081145393836i | 1.40742645478757-0.162104993483304i | 1.75213457021591-2.56914142332709i | 0.298069610420071+0.344538598771828i | -0.029817233794723-0.0448593319038586i | -14.4498982619893-2.12096852222077i | 1.1942722057161-0.138623918279536i | 0.209135180274893+0.619997125450722i | -3.6842 | 71.3599
| 154700 | -3.19346450138474E-06+0.015830785011828i | -5.9570304402338+0.121369351757348i | 2870 | 0.777000777000777 | 0.777000777000777 | 8.49363392285614+2.24118579673649i | 607.505479387926i | -314.681648547528+131.389341064486i | 0.686398865916329-1.64394710360631i | 0.0476940305604749-0.0960361782373683i | 0.734092896476804-1.73998328184368i | -0.686080533563174i | 0.773734970713997-0.633509427786367i | 0.226265029286003+0.633509427786367i | -0.226265029286003+0.052571105776807i | -0.33157357415315-2.87689449527424i | 0.0708191327955533i | 0.203739173299623-0.0234817529794482i | 0.00005-0.00155878379553677i | 3.33333333333333E-06-0.00171466217509045i | 0.0000144716667573815-0.000816690665708155i | 0.0000270529726091429-0.000816050265929087i | 0.009+0.0972008767020682i | -0.117136694742569-0.0149000710807634i | 13.4854013589737-143.988084854527i | 1.40740223014509-0.162208724889592i | 1.75092351015805-2.56793262396998i | 0.298218573438681+0.344730352534303i | -0.0297958312469935-0.0448240520151491i | -14.4506643630899-2.11981644497914i | 1.19424435067754-0.13861376061644i | 0.209064813997064+0.6195367671572i | -3.6903 | 71.3529
| 154800 | -3.18933991108648E-06+0.0158205584073547i | -5.95703040861194+0.121290947789719i | 2870 | 0.777000777000777 | 0.777000777000777 | 8.49439872065752+2.23995642273829i | 607.898178469625i | -315.089901525957+131.474272765239i | 0.685639001543713-1.64319543995138i | 0.0476446047584456-0.0959986696275062i | 0.733283606302159-1.73919410957889i | -0.686524024535096i | 0.773453938920619-0.633852509948631i | 0.226546061079381+0.633852509948631i | -0.226546061079381+0.052671514586465i | -0.331571276962389-2.87498651795755i | 0.070864911161937i | 0.203735664186828-0.0234967690857897i | 0.00005-0.00155777682926058i | 3.33333333333333E-06-0.00171355451218664i | 0.0000144716628631657-0.000816163326620042i | 0.000027036725160505-0.000815523590817609i | 0.009+0.09726370855514i | -0.116985759088978-0.0148737780435651i | 13.4678195669516-143.895144354403i | 1.4073779896758-0.162312454090074i | 1.749714343635-2.56672457127805i | 0.298367620061673+0.34492204387042i | -0.0297744685976251-0.044788820884887i | -14.4514291292695-2.11866547494857i | 1.19421650620661-0.138603660146754i | 0.208994557800016+0.61907704028012i | -3.6964 | 71.3458
| 154900 | -3.18522330644068E-06+0.0158103450070173i | -5.95703037705131+0.121212645053799i | 2870 | 0.777000777000777 | 0.777000777000777 | 8.49516218648489+2.23872825589711i | 608.290877551324i | -315.498418318913+131.559204465992i | 0.684880328277969-1.64244426063927i | 0.0475952494512915-0.0959611744827339i | 0.73247557772926-1.738405435122i | -0.686967515507018i | 0.773172755001042-0.634195467442096i | 0.226827244998958+0.634195467442096i | -0.226827244998958+0.052772048064922i | -0.33156897823144-2.87308097182574i | 0.0709106895283207i | 0.203732152782861-0.0235117848725922i | 0.00005-0.00155677116313453i | 3.33333333333333E-06-0.00171244827944798i | 0.0000144716589664361-0.000815636668562831i | 0.0000270205091486902-0.000814997595395602i | 0.009+0.0973265404082118i | -0.116835114792471-0.0148475515336156i | 13.4502722381561-143.802323661637i | 1.40735373337941-0.162416181083224i | 1.74850706697968-2.56551726531752i | 0.298516750265296+0.345113672746674i | -0.0297531457436596-0.0447536384050203i | -14.4521925635362-2.11751561084331i | 1.19418867225007-0.138593616748433i | 0.208924411460435+0.618617943470795i | -3.7025 | 71.3388
| 155000 | -3.18111466684586E-06+0.0158001447852593i | -5.95703034555174+0.121134443353655i | 2870 | 0.777000777000777 | 0.777000777000777 | 8.49592432333853+2.23750129473227i | 608.683576633022i | -315.907198926394+131.644136166744i | 0.684122843794212-1.64169356568109i | 0.0475459645191109-0.0959236928364207i | 0.731668808313323-1.73761725851751i | -0.68741100647894i | 0.77289141901057-0.634538300199308i | 0.22710858098943+0.634538300199308i | -0.22710858098943+0.052872706279632i | -0.331566677960201-2.87117785217265i | 0.0709564678947042i | 0.203728639087674-0.0235268003396367i | 0.00005-0.00155576679464218i | 3.33333333333333E-06-0.0017113434741064i | 0.0000144716550671928-0.00081511069021839i | 0.0000270043244926228-0.000814472278348776i | 0.009+0.0973893722612836i | -0.116684761104377-0.0148213913370995i | 13.4327592823202-143.709622544999i | 1.40732946125558-0.162519905867529i | 1.74730167653304-2.56431070615113i | 0.298665964025774+0.345305239129553i | -0.029731862582466-0.0447185044678197i | -14.4529546688903-2.11636685137861i | 1.19416084875489-0.138583630299732i | 0.208854374755498+0.618159475384339i | -3.7085 | 71.3317
| 155100 | -3.17701397176695E-06+0.0157899577165904i | -5.95703031411308+0.12105634249386i | 2870 | 0.777000777000777 | 0.777000777000777 | 8.49668513421057+2.23627553776459i | 609.076275714721i | -316.3162433484+131.729067867497i | 0.683366545772752-1.64094335508575i | 0.0474967498422167-0.0958862247217444i | 0.730863295614969-1.73682957980749i | -0.687854497450862i | 0.772609931004537-0.634881008152838i | 0.227390068995463+0.634881008152838i | -0.227390068995463+0.052973489298024i | -0.331564376148573-2.86927715430426i | 0.0710022462610879i | 0.203725123101225-0.023541815486705i | 0.0000500000000000001-0.00155476372127362i | 3.33333333333333E-06-0.00171024009340098i | 0.0000144716511654358-0.000814585390271997i | 0.0000269881711114886-0.000813947638366245i | 0.009+0.0974522041143554i | -0.116534697278429-0.0147952972410313i | 13.4152806094729-143.617040773852i | 1.40730517330404-0.162623628441483i | 1.74609816864419-2.56310489383817i | 0.298815261319326+0.345496742985557i | -0.0297106190117426-0.0446834189658808i | -14.4537154483236-2.11521919527073i | 1.1941330356682-0.138573700679211i | 0.208784447462885+0.617701634679698i | -3.7146 | 71.3246
| 155200 | -3.17292120073497E-06+0.0157797837755856i | -5.95703028273517+0.12097834227949i | 2870 | 0.777000777000777 | 0.777000777000777 | 8.49744462208496+2.23505098351636i | 609.46897479642i | -316.725551584932+131.81399956825i | 0.682611431899051-1.64019362886007i | 0.0474476053011349-0.0958487701716908i | 0.730059037200186-1.73604239903176i | -0.688297988422784i | 0.772328291038309-0.63522359123528i | 0.227671708961691+0.63522359123528i | -0.227671708961691+0.053074397187504i | -0.331562072796429-2.86737887353864i | 0.0710480246274716i | 0.203721604823465-0.0235568303135762i | 0.0000500000000000001-0.00155376194052538i | 3.33333333333333E-06-0.00170913813457791i | 0.0000144716472611649-0.000814060767412317i | 0.0000269720489247331-0.000813423674140482i | 0.009+0.0975150359674272i | -0.116384922570747-0.0147692690332508i | 13.3978361299381-143.524578118151i | 1.40728086952443-0.162727348803559i | 1.74489653967024-2.56189982843436i | 0.29896464212215+0.345688184281179i | -0.0296894149295127-0.0446483817921186i | -14.4544749048201-2.11407264123687i | 1.19410523293733-0.138563827765729i | 0.208714629360765+0.617244420019582i | -3.7207 | 71.3176
| 155300 | -3.16883633334685E-06+0.0157696229368858i | -5.95703025141785+0.120900442516125i | 2870 | 0.777000777000777 | 0.777000777000777 | 8.49820278993759+2.23382763051138i | 609.861673878119i | -317.13512363599+131.898931269003i | 0.681857499863741-1.63944438700871i | 0.0473985307766051-0.0958113292190556i | 0.729256030640346-1.73525571622777i | -0.688741479394706i | 0.772046499167278-0.635566049379253i | 0.227953500832722+0.635566049379253i | -0.227953500832722+0.053175430015453i | -0.331559767903667-2.8654830052059i | 0.0710938029938553i | 0.203718084254349-0.0235718448200317i | 0.0000500000000000001-0.00155276144990044i | 3.33333333333333E-06-0.00170803759489048i | 0.0000144716433543803-0.00081353682033139i | 0.0000269559578520614-0.000812900384367336i | 0.009+0.097577867820499i | -0.116235436239836-0.01474330650242i | 13.3804257543337-143.432234348439i | 1.40725654991644-0.162831066952248i | 1.74369678597634-2.560695509992i | 0.299114106410438+0.345879562982926i | -0.0296682502341255-0.0446133928397706i | -14.4552330413554-2.11292718799525i | 1.19407744050974-0.138554011438448i | 0.208644920227808+0.616787830070525i | -3.7268 | 71.3105
| 155400 | -3.16475934926514E-06+0.0157594751751969i | -5.95703022016097+0.120822643009843i | 2870 | 0.777000777000777 | 0.777000777000777 | 8.49895964073624+2.23260547727496i | 610.254372959817i | -317.544959501574+131.983862969755i | 0.681104747362598-1.63869562953426i | 0.0473495261495802-0.0957739018964444i | 0.728454273512178-1.7344695314307i | -0.689184970366628i | 0.771764555446869-0.635908382517401i | 0.228235444553131+0.635908382517401i | -0.228235444553131+0.053276587849227i | -0.331557461470173-2.86358954464822i | 0.071139581360239i | 0.203714561393832-0.0235868590058517i | 0.0000500000000000001-0.00155176224690823i | 3.33333333333333E-06-0.00170693847159905i | 0.000014471639445082-0.000813013547724621i | 0.0000269398978134364-0.000812377767745999i | 0.009+0.0976406996735708i | -0.116086237546572-0.0147174094380187i | 13.36304939357-143.340009235849i | 1.40723221447978-0.162934782886031i | 1.7424989039357-2.55949193856004i | 0.299263654160357+0.346070879057308i | -0.0296471248242527-0.044578452002393i | -14.4559898608972-2.11178283426512i | 1.19404965833313-0.138544251576825i | 0.208575319843155+0.616331863502788i | -3.7328 | 71.3035
| 155500 | -3.16069022821777E-06+0.0157493404652899i | -5.95703018896437+0.120744943567223i | 2870 | 0.777000777000777 | 0.777000777000777 | 8.49971517744061+2.2313845223339i | 610.647072041516i | -317.955059181683+132.068794670508i | 0.680353172096551-1.63794735643719i | 0.0473005913012254-0.0957364882362736i | 0.727653763397776-1.73368384467346i | -0.68962846133855i | 0.771482459932535-0.636250590582393i | 0.228517540067465+0.636250590582393i | -0.228517540067465+0.0533778707561571i | -0.331555153495846-2.8616984872197i | 0.0711853597266227i | 0.203711036241866-0.0236018728708174i | 0.0000499999999999999-0.00155076432906456i | 3.33333333333333E-06-0.00170584076197101i | 0.0000144716355332698-0.000812490948290775i | 0.0000269238687290782-0.000811855822979011i | 0.009+0.0977035315266426i | -0.115937325754196-0.0146915776303416i | 13.3457069588491-143.2479025521i | 1.4072078632141-0.163038496603396i | 1.74130288992953-2.55828911418392i | 0.299413285348066+0.346262132470823i | -0.0296260385988899-0.044543559173859i | -14.456745366405-2.11063957876668i | 1.19402188635533-0.13853454806062i | 0.20850582798646+0.615876518990397i | -3.7389 | 71.2964
| 155600 | -3.15662894999776E-06+0.0157392187820008i | -5.95703015782791+0.12066734399534i | 2870 | 0.777000777000777 | 0.777000777000777 | 8.50046940300243+2.23016476421652i | 611.039771123215i | -318.365422676318+132.153726371261i | 0.679602771771633-1.6371995677159i | 0.0472517261129197-0.0956990882707723i | 0.726854497884553-1.73289865598667i | -0.690071952310471i | 0.771200212679762-0.636592673506921i | 0.228799787320238+0.636592673506921i | -0.228799787320238+0.0534792788035501i | -0.331552843980567-2.85980982828646i | 0.0712311380930064i | 0.20370750879841-0.0236168864147088i | 0.0000499999999999999-0.00154976769389163i | 3.33333333333333E-06-0.0017047444632808i | 0.000014471631618944-0.000811969020731958i | 0.0000269078705194634-0.000811334548772238i | 0.009+0.0977663633797144i | -0.115788700128303-0.0146658108704939i | 13.328398361663-143.155914069494i | 1.40718349611912-0.163142208102824i | 1.74010874034701-2.5570870369058i | 0.299562999949704+0.346453323189994i | -0.0296049914573525-0.0445087142483603i | -14.4574995608303-2.10949742022118i | 1.19399412452435-0.138524900769885i | 0.208436444437846+0.615421795211138i | -3.7449 | 71.2893
| 155700 | -3.15257549446304E-06+0.01572911010023i | -5.95703012675141+0.120589844101763i | 2870 | 0.777000777000777 | 0.777000777000777 | 8.50122232036533+2.22894620145261i | 611.432470204913i | -318.776049985478+132.238658072014i | 0.678853544099001-1.6364522633667i | 0.047202930466253-0.095661702031981i | 0.726056474565254-1.73211396539868i | -0.690515443282393i | 0.770917813744061-0.636934631223705i | 0.229082186255939+0.636934631223705i | -0.229082186255939+0.053580812058688i | -0.331550532924242-2.85792356322644i | 0.0712769164593901i | 0.203703979063413-0.0236318996373075i | 0.0000499999999999999-0.00154877233891804i | 3.33333333333333E-06-0.00170364957280984i | 0.0000144716277021043-0.00081144776375362i | 0.0000268919031053233-0.000810813943834878i | 0.009+0.0978291952327862i | -0.115640359936835-0.014640108950388i | 13.3111235137935-143.064043560916i | 1.40715911319449-0.163245917382806i | 1.73891645158528-2.55588570676433i | 0.299712797941402+0.346644451181332i | -0.0295839832992775-0.0444739171204037i | -14.4582524471167-2.10835635735085i | 1.19396637278839-0.138515309584973i | 0.208367168977943+0.61496769084651i | -3.751 | 71.2823
| 155800 | -3.14852984153614E-06+0.0157190143949427i | -5.95703009573474+0.120512443694561i | 2870 | 0.777000777000777 | 0.777000777000777 | 8.50197393246503+2.22772883257351i | 611.825169286612i | -319.186941109164+132.323589772766i | 0.678105486794903-1.63570544338385i | 0.0471542042430277-0.095624329551754i | 0.725259691037931-1.7313297729356i | -0.690958934254315i | 0.770635263180977-0.637276463665485i | 0.229364736819023+0.637276463665485i | -0.229364736819023+0.05368247058883i | -0.331548220326736-2.85603968742951i | 0.0713226948257738i | 0.203700447036833-0.0236469125383922i | 0.00005-0.00154777826167868i | 3.33333333333333E-06-0.00170255608784655i | 0.0000144716237827511-0.000810927176064519i | 0.0000268759664076438-0.000810294006879422i | 0.009+0.097892027085858i | -0.11549230445007-0.0146144716627396i | 13.2938823273098-142.972290799832i | 1.40713471443992-0.163349624441814i | 1.73772602004948-2.5546851237949i | 0.299862679299272+0.346835516411359i | -0.0295630140246197-0.0444391676848102i | -14.4590040281998-2.10721638887895i | 1.19393863109581-0.13850577438653i | 0.208298001387861+0.614514204581734i | -3.757 | 71.2752
| 155900 | -3.14449197120396E-06+0.0157089316411679i | -5.95703006477774+0.120435142582287i | 2870 | 0.777000777000777 | 0.777000777000777 | 8.50272424222925+2.22651265611204i | 612.217868368311i | -319.598096047376+132.408521473519i | 0.677358597580688-1.63495910775957i | 0.0471055473252577-0.0955869708617594i | 0.724464144905946-1.73054607862133i | -0.691402425226237i | 0.770352561046083-0.637618170765029i | 0.229647438953917+0.637618170765029i | -0.229647438953917+0.0537842544612079i | -0.331545906187953-2.85415819629733i | 0.0713684731921575i | 0.203696912718623-0.0236619251177445i | 0.00005-0.00154678545971481i | 3.33333333333333E-06-0.00170146400568629i | 0.000014471619860884-0.000810407256376739i | 0.0000268600603476636-0.000809774736621679i | 0.009+0.0979548589389297i | -0.115344532940613-0.0145888988010646i | 13.2766747145687-142.880655560285i | 1.40711029985508-0.163453329278338i | 1.73653744215263-2.55348528802955i | 0.30001264399941+0.347026518846598i | -0.0295420835336516-0.0444044658367149i | -14.459754307007-2.10607751352975i | 1.19391089939516-0.138496295055496i | 0.208228941449186+0.614061335105722i | -3.7631 | 71.2681
| 156000 | -3.14046186351752E-06+0.015698861813999i | -5.95703003388025+0.120357940573992i | 2870 | 0.777000777000777 | 0.777000777000777 | 8.50347325257777+2.22529767060255i | 612.61056745001i | -320.009514800113+132.493453174272i | 0.676612874182777-1.63421325648402i | 0.0470569595951678-0.0955496259934798i | 0.723669833777945-1.7297628824775i | -0.691845916198159i | 0.770069707394981-0.637959752455128i | 0.229930292605019+0.637959752455128i | -0.229930292605019+0.053886163743031i | -0.33154359050778-2.85227908524336i | 0.071414251558541i | 0.203693376108735-0.0236769373751445i | 0.00005-0.00154579393057396i | 3.33333333333333E-06-0.00170037332363136i | 0.0000144716159365033-0.000809888003405658i | 0.000026844184846874-0.00080925613178073i | 0.009+0.0980176907920016i | -0.115197044683388-0.0145633901596746i | 13.2595005882121-142.789137616896i | 1.40708586943965-0.16355703189086i | 1.73535071431569-2.55228619949696i | 0.300162692017902+0.347217458453573i | -0.0295211917269624-0.0443698114715637i | -14.460503286458-2.10493973002856i | 1.19388317763514-0.138486871473106i | 0.208159988944005+0.613609081111079i | -3.7691 | 71.2611
| 156100 | -3.13643949859173E-06+0.015688804888593i | -5.95703000304212+0.120280837479213i | 2870 | 0.777000777000777 | 0.777000777000777 | 8.50422096642247+2.2240838745809i | 613.003266531708i | -320.421197367376+132.578384875025i | 0.675868314332649-1.63346788954534i | 0.047008440935195-0.0955122949782141i | 0.722876755267844-1.72898018452355i | -0.692289407170081i | 0.769786702283305-0.638301208668599i | 0.230213297716695+0.638301208668599i | -0.230213297716695+0.0539881985014821i | -0.331541273286109-2.85040234969283i | 0.0714600299249247i | 0.203689837207125-0.023691949310373i | 0.00005-0.00154480367180998i | 3.33333333333333E-06-0.00169928403899098i | 0.0000144716120096088-0.000809369415869954i | 0.0000268283398270174-0.000808738191078949i | 0.009+0.0980805226450733i | -0.115049838955633-0.0145379455336744i | 13.2423598611673-142.697736744862i | 1.40706142319332-0.163660732277866i | 1.7341658329675-2.55108785822254i | 0.300312823330817+0.347408335198819i | -0.029500338505457-0.044335204485116i | -14.4612509694646-2.10380303710169i | 1.19385546576464-0.138477503520889i | 0.208091143654883+0.613157441294113i | -3.7751 | 71.254
| 156200 | -3.13242485660515E-06+0.0156787608401706i | -5.9570299722632+0.120203833107975i | 2870 | 0.777000777000777 | 0.777000777000777 | 8.50496738666737+2.22287126658447i | 613.395965613407i | -320.833143749165+132.663316575777i | 0.67512491576684-1.63272300692967i | 0.0469599912279856-0.0954749778470767i | 0.722084906994826-1.72819798477675i | -0.692732898142003i | 0.769503545766718-0.638642539338282i | 0.230496454233282+0.638642539338282i | -0.230496454233282+0.054090358803721i | -0.331538954522821-2.84852798508268i | 0.0715058082913084i | 0.203686296013749-0.0237069609232097i | 0.00005-0.00154381468098296i | 3.33333333333333E-06-0.00169819614908126i | 0.0000144716080802006-0.000808851492491583i | 0.0000268125252100866-0.000808220913241972i | 0.009+0.0981433544981451i | -0.114902915036881-0.0145125647189575i | 13.2252524466447-142.606452719951i | 1.40703696111578-0.163764430437834i | 1.73298279454479-2.54989026422846i | 0.300463037914203+0.347599149048868i | -0.0294795237703527-0.0443006447734388i | -14.4619973589306-2.10266743347649i | 1.19382776373271-0.13846819108066i | 0.208022405364861+0.61270641435476i | -3.7812 | 71.2469
| 156300 | -3.12841791779969E-06+0.015668729644016i | -5.95702994154333+0.120126927270789i | 2870 | 0.777000777000777 | 0.777000777000777 | 8.50571251620857+2.22165984515216i | 613.788664695106i | -321.245353945479+132.74824827653i | 0.674382676226939-1.63197860862112i | 0.046911610356397-0.0954376746309991i | 0.721294286583336-1.72741628325212i | -0.693176389113925i | 0.769220237900911-0.638983744397044i | 0.230779762099089+0.638983744397044i | -0.230779762099089+0.054192644716881i | -0.331536634217825-2.84665598686149i | 0.0715515866576921i | 0.203682752528558-0.0237219722134363i | 0.00005-0.00154282695565923i | 3.33333333333333E-06-0.00169710965122516i | 0.0000144716041482787-0.000808334231995762i | 0.0000267967409183234-0.000807704296998685i | 0.009+0.0982061863512169i | -0.114756272208962-0.0144872475122031i | 13.2081782581373-142.515285318503i | 1.4070124832067-0.163868126369255i | 1.73180159549216-2.54869341753351i | 0.30061333574411+0.347789899970256i | -0.0294587474231818-0.0442661322329083i | -14.4627424577519-2.10153291788137i | 1.19380007148858-0.138458934034533i | 0.207953773857475+0.61225599899662i | -3.7872 | 71.2399
| 156400 | -3.12441866248036E-06+0.0156587112754763i | -5.95702991088237+0.120050119778652i | 2870 | 0.777000777000777 | 0.777000777000777 | 8.50645635793439+2.22044960882437i | 614.181363776805i | -321.657827956319+132.833179977283i | 0.673641593459546-1.63123469460182i | 0.0468632982034964-0.0954003853607308i | 0.720504891663042-1.72663507996255i | -0.693619880085847i | 0.768936778741606-0.639324823777774i | 0.231063221258394+0.639324823777774i | -0.231063221258394+0.054295056308073i | -0.331534312370996-2.8447863504895i | 0.0715973650240758i | 0.203679206751505-0.0237369831808322i | 0.00005-0.00154184049341137i | 3.33333333333333E-06-0.00169602454275251i | 0.000014471600213843-0.000807817633110989i | 0.0000267809868742188-0.000807188341081239i | 0.009+0.0982690182042887i | -0.114609909755989-0.0144619937108721i | 13.1911372094196-142.424234317428i | 1.40698798946575-0.163971820070606i | 1.73062223226201-2.54749731815331i | 0.300763716796555+0.347980587929525i | -0.0294380093657866-0.0442316667602091i | -14.4634862688168-2.10039948904572i | 1.19377238898163-0.138449732264905i | 0.207885248916737+0.611806193926948i | -3.7932 | 71.2328
| 156500 | -3.12042707101525E-06+0.015648705709962i | -5.95702988028017+0.119973410443042i | 2870 | 0.777000777000777 | 0.777000777000777 | 8.50719891472532+2.21924055614307i | 614.574062858503i | -322.070565781684+132.918111678036i | 0.672901665216291-1.63049126485191i | 0.0468150546525604-0.095363110066839i | 0.719716719868851-1.72585437491875i | -0.694063371057769i | 0.768653168344557-0.639665777413388i | 0.231346831655443+0.639665777413388i | -0.231346831655443+0.054397593644381i | -0.331531988982223-2.84291907143861i | 0.0716431433904595i | 0.203675658682548-0.0237519938251776i | 0.0000500000000000001-0.00154085529181814i | 3.33333333333333E-06-0.00169494082099995i | 0.0000144715962768937-0.000807301694568989i | 0.0000267652630005102-0.000806673044225i | 0.009+0.0983318500573605i | -0.114463826964348-0.0144368031132042i | 13.1741292145461-142.333299494204i | 1.40696347989264-0.164075511540368i | 1.72944470131462-2.54630196610026i | 0.300914181047553+0.348171212893221i | -0.0294173095003207-0.0441972482523315i | -14.4642287950055-2.09926714570003i | 1.19374471616143-0.138440585654467i | 0.207816830327136+0.611356997856604i | -3.7992 | 71.2257
| 156600 | -3.11644312383493E-06+0.0156387129229463i | -5.95702984973658+0.119896799075922i | 2870 | 0.777000777000777 | 0.777000777000777 | 8.50794018945406+2.21803268565172i | 614.966761940202i | -322.483567421575+133.003043378788i | 0.6721628892538-1.62974831934958i | 0.0467668795870762-0.0953258487797113i | 0.718929768840876-1.72507416812929i | -0.69450686202969i | 0.768369406765545-0.640006605236824i | 0.231630593234455+0.640006605236824i | -0.231630593234455+0.0545002567928661i | -0.331529664051391-2.8410541451922i | 0.0716889217568432i | 0.203672108321639-0.0237670041462527i | 0.0000500000000000001-0.00153987134846449i | 3.33333333333333E-06-0.00169385848331093i | 0.0000144715923374307-0.00080678641510474i | 0.0000267495692201823-0.000806158405168577i | 0.009+0.0983946819104323i | -0.114318023122694-0.0144116755182137i | 13.1571541878506-142.242480626873i | 1.40693895448705-0.164179200777024i | 1.72826899911804-2.54510736138355i | 0.301064728473094+0.348361774827894i | -0.029396647729246-0.0441628766065711i | -14.4649700391906-2.0981358865758i | 1.19371705297772-0.138431494086192i | 0.207748517873635+0.610908409500061i | -3.8052 | 71.2186
| 156700 | -3.11246680143247E-06+0.0156287328899648i | -5.95702981925143+0.11982028548973i | 2870 | 0.777000777000777 | 0.777000777000777 | 8.5086801849855+2.21682599589529i | 615.359461021901i | -322.896832875992+133.087975079541i | 0.671425263333705-1.62900585807102i | 0.046718772890739-0.0952886015295542i | 0.718144036224444-1.72429445960057i | -0.694950353001612i | 0.768085494060381-0.640347307181049i | 0.231914505939619+0.640347307181049i | -0.231914505939619+0.054603045820563i | -0.331527337578397-2.83919156724524i | 0.0717347001232269i | 0.203668555668732-0.0237820141438381i | 0.0000500000000000001-0.00153888866094153i | 3.33333333333333E-06-0.00169277752703569i | 0.0000144715883954541-0.000806271793456448i | 0.000026733905456465-0.000805644422653786i | 0.009+0.0984575137635041i | -0.114172497521938-0.0143866107256866i | 13.1402120439451-142.151777494044i | 1.40691441324864-0.164282887779057i | 1.72709512214811-2.54391350400908i | 0.301215359049167+0.348552273700092i | -0.0293760239553344-0.0441285517205279i | -14.4657100042369-2.09700571040556i | 1.19368939938038-0.138422457443349i | 0.207680311341699+0.610460427575418i | -3.8112 | 71.2116
| 156800 | -0.0000031084980843631+0.0156187655866157i | -5.9570297888246+0.119743869497387i | 2870 | 0.777000777000777 | 0.777000777000777 | 8.50941890417688+2.21562048542035i | 615.752160103599i | -323.310362144935+133.172906780294i | 0.670688785222611-1.62826388099051i | 0.0466707344474531-0.0952513683463951i | 0.717359519670064-1.72351524933691i | -0.695393843973534i | 0.767801430284905-0.640687883179051i | 0.232198569715095+0.640687883179051i | -0.232198569715095+0.054705960794483i | -0.331525009563132-2.83733133310413i | 0.0717804784896106i | 0.203665000723779-0.0237970238177143i | 0.0000499999999999999-0.00153790722684655i | 3.33333333333333E-06-0.0016916979495312i | 0.0000144715844509635-0.000805757828365541i | 0.0000267182716328327-0.00080513109542566i | 0.009+0.0985203456165759i | -0.114027249455242-0.0143616085361771i | 13.1233026977183-142.061189874886i | 1.4068898561771-0.164386572544951i | 1.72592306688844-2.5427203939797i | 0.301366072751731+0.348742709476372i | -0.0293554380816629-0.0440942734921047i | -14.4664486930015-2.09587661592296i | 1.19366175531949-0.138413475609484i | 0.207612210517243+0.610013050804335i | -3.8172 | 71.2045
| 156900 | -3.10453695324396E-06+0.0156088109885592i | -5.95702975845593+0.119667550912287i | 2870 | 0.777000777000777 | 0.777000777000777 | 8.51015634987767+2.21441615277493i | 616.144859185298i | -323.724155228403+133.257838481047i | 0.669953452692104-1.62752238808038i | 0.0466227641413315-0.0952141492600829i | 0.716576216833436-1.72273653734046i | -0.695837334945456i | 0.76751721549499-0.641028333163845i | 0.23248278450501+0.641028333163845i | -0.23248278450501+0.054809001781611i | -0.331522680005483-2.8354734382868i | 0.0718262568559941i | 0.203661443486736-0.0238120331676614i | 0.0000499999999999999-0.00153692704378291i | 3.33333333333333E-06-0.0016906197481612i | 0.0000144715805039596-0.000805244518576638i | 0.000026702667673004-0.000804618422232409i | 0.009+0.0985831774696477i | -0.113882278218006-0.0143366687510033i | 13.1064260643351-141.970717549129i | 1.40686528327211-0.164490255073188i | 1.7247528298304-2.54152803129501i | 0.301516869556743+0.348933082123294i | -0.029334890011615-0.044060041819506i | -14.4671861083336-2.09474860186264i | 1.19363412074528-0.138404548468436i | 0.207544215186668+0.609566277912053i | -3.8232 | 71.1974
| 157000 | -3.10058338875405E-06+0.015598869071518i | -5.95702972814528+0.119591329548305i | 2870 | 0.777000777000777 | 0.777000777000777 | 8.51089252492966+2.21321299650863i | 616.537558266997i | -324.138212126397+133.342770181799i | 0.669219263518712-1.62678137931102i | 0.0465748618566947-0.0951769443002882i | 0.715794125375407-1.72195832361131i | -0.696280825917378i | 0.767232849746535-0.641368657068469i | 0.232767150253465+0.641368657068469i | -0.232767150253465+0.054912168848909i | -0.331520348905339-2.83361787832254i | 0.0718720352223778i | 0.203657883957557-0.0238270421934595i | 0.0000499999999999999-0.00153594810936012i | 3.33333333333333E-06-0.00168954292029613i | 0.0000144715765544418-0.000804731862837583i | 0.0000266870935009398-0.000804106401825454i | 0.009+0.0986460093227195i | -0.113737583107866-0.0143117911722453i | 13.089582059235-141.880360297062i | 1.40684069453337-0.164593935362248i | 1.72358440747308-2.54033641595157i | 0.301667749440133+0.349123391607425i | -0.0293143796488787-0.0440258566012381i | -14.4679222530749-2.09362166696032i | 1.19360649560814-0.13839567590432i | 0.207476325136851+0.609120107627396i | -3.8292 | 71.1903
| 157100 | -3.09663737163369E-06+0.0155889398112761i | -5.95702969789248+0.119515205219783i | 2870 | 0.777000777000777 | 0.777000777000777 | 8.51162743216693+2.21201101517255i | 616.930257348696i | -324.552532838916+133.427701882552i | 0.668486215483934-1.62604085465092i | 0.0465270274780725-0.0951397534965051i | 0.715013242962007-1.72118060814743i | -0.6967243168893i | 0.766948333095471-0.641708854825986i | 0.233051666904529+0.641708854825986i | -0.233051666904529+0.055015462063314i | -0.331518016262578-2.83176464875206i | 0.0719178135887615i | 0.203654322136195-0.0238420508948881i | 0.00005-0.00153497042119375i | 3.33333333333333E-06-0.00168846746331313i | 0.0000144715726024105-0.000804219859899385i | 0.0000266715490408427-0.000803595032959363i | 0.009+0.0987088411757913i | -0.113593163424678-0.0142869756027398i | 13.0727705981315-141.790117899531i | 1.40681608996053-0.164697613410608i | 1.72241779632331-2.53914554794268i | 0.301818712377827+0.349313637895324i | -0.0292939068974455-0.0439917177361047i | -14.4686571300594-2.09249580995277i | 1.19357887985864-0.138386857801543i | 0.207408540155145+0.608674538682706i | -3.8352 | 71.1832
| 157200 | -3.09269888268448E-06+0.0155790231836793i | -5.9570296676974+0.119439177741541i | 2870 | 0.777000777000777 | 0.777000777000777 | 8.512361074416+2.21081020731939i | 617.322956430394i | -324.967117365961+133.512633583305i | 0.667754306374185-1.62530081406663i | 0.0464792608902009-0.0951025768780506i | 0.714233567264386-1.72040339094468i | -0.697167807861222i | 0.766663665597758-0.642048926369486i | 0.233336334402242+0.642048926369486i | -0.233336334402242+0.055118881491736i | -0.331515682077104-2.82991374512739i | 0.0719635919551452i | 0.203650758022604-0.0238570592717284i | 0.00005-0.00153399397690546i | 3.33333333333333E-06-0.00168739337459601i | 0.0000144715686478654-0.000803708508516245i | 0.0000266560342171564-0.00080308431439189i | 0.009+0.0987716730288631i | -0.113449018470514-0.0142622218460791i | 13.0559915970106-141.699990137937i | 1.4067914695533-0.164801289216757i | 1.7212529928956-2.5379554272586i | 0.30196975834574+0.349503820953571i | -0.0292734716616103-0.0439576251232107i | -14.4693907421134-2.09137102957785i | 1.1935512734475-0.138378094044794i | 0.207340860029378+0.608229569813904i | -3.8412 | 71.1761
| 157300 | -3.08876790276899E-06+0.0155691191646347i | -5.95702963755988+0.119363246928866i | 2870 | 0.777000777000777 | 0.777000777000777 | 8.51309345449569+2.20961057150332i | 617.715655512093i | -325.381965707532+133.597565284058i | 0.667023533980813-1.62456125752286i | 0.0464315619780238-0.0950654144740661i | 0.713455095958837-1.71962667199693i | -0.697611298833144i | 0.766378847309385-0.642388871632081i | 0.233621152690615+0.642388871632081i | -0.233621152690615+0.055222427201063i | -0.331513346348796-2.82806516301188i | 0.0720093703215289i | 0.203647191616737-0.0238720673237597i | 0.00005-0.00153301877412294i | 3.33333333333333E-06-0.00168632065153523i | 0.0000144715646908067-0.000803197807445525i | 0.0000266405489545649-0.000802574244883938i | 0.009+0.0988345048819349i | -0.113305147549654-0.0142375297066054i | 13.0392449721299-141.609976794235i | 1.40676683331134-0.16490496277917i | 1.72008999371213-2.53676605388654i | 0.302120887319754+0.349693940748735i | -0.0292530738459672-0.0439235786619566i | -14.4701230920556-2.09024732457445i | 1.19352367632561-0.138369384519037i | 0.207273284547838+0.607785199760405i | -3.8472 | 71.1691
| 157400 | -3.08484441281071E-06+0.0155592277301111i | -5.95702960747979+0.119287412597518i | 2870 | 0.777000777000777 | 0.777000777000777 | 8.51382457521729+2.20841210628011i | 618.108354593792i | -325.797077863628+133.68249698481i | 0.666293896100077-1.6238221849824i | 0.0463839306266917-0.0950282663135179i | 0.712677826726769-1.71885045129592i | -0.698054789805066i | 0.766093878286372-0.64272869054691i | 0.233906121713628+0.64272869054691i | -0.233906121713628+0.055326099258156i | -0.331511009077549-2.82621889798017i | 0.0720551486879126i | 0.20364362291855-0.0238870750507627i | 0.00005-0.00153204481047991i | 3.33333333333333E-06-0.00168524929152791i | 0.0000144715607312344-0.00080268775544775i | 0.0000266250931779908-0.000802064823199555i | 0.009+0.0988973367350067i | -0.113161549968578-0.0142128989894093i | 13.0225306400179-141.520077650931i | 1.40674218123434-0.165008634096331i | 1.71892879530276-2.53557742781058i | 0.302272099275751+0.349883997247396i | -0.0292327133554117-0.0438895782520398i | -14.4708541826971-2.08912469368259i | 1.19349608844403-0.138360729109521i | 0.207205813499294+0.60734142726515i | -3.8532 | 71.162
| 157500 | -3.08092839379351E-06+0.0155493488561378i | -5.95702957745698+0.119211674563723i | 2870 | 0.777000777000777 | 0.777000777000777 | 8.51455443938448+2.20721481020702i | 618.501053675491i | -326.21245383425+133.767428685563i | 0.665565390533141-1.62308359640615i | 0.0463363667215617-0.0949911324251977i | 0.711901757254703-1.71807472883135i | -0.698498280776988i | 0.765808758584767-0.643068383047136i | 0.234191241415233+0.643068383047136i | -0.234191241415233+0.055429897729852i | -0.331508670263254-2.82437494561811i | 0.0721009270542963i | 0.203640051927993-0.0239020824525176i | 0.00005-0.00153107208361612i | 3.33333333333333E-06-0.00168417929197773i | 0.0000144715567691483-0.000802178351286592i | 0.0000266096668125949-0.000801556048105928i | 0.009+0.0989601685880785i | -0.113018225035952-0.0141883295003248i | 13.0058485174722-141.430292491082i | 1.40671751332197-0.165112303166724i | 1.71776939420499-2.53438954901172i | 0.3024233941896+0.350073990416136i | -0.029212390095139-0.0438556237934533i | -14.4715840168415-2.0880031356433i | 1.19346850975398-0.13835212770178i | 0.207138446672992+0.60689825107459i | -3.8591 | 71.1549
| 157600 | -3.07701982676163E-06+0.0155394825188051i | -5.9570295474913+0.119136032644172i | 2870 | 0.777000777000777 | 0.777000777000777 | 8.51528304979339+2.2060186818429i | 618.893752757189i | -326.628093619397+133.852360386316i | 0.664838015086057-1.62234549175319i | 0.046288870148198-0.0949540128377244i | 0.711126885234255-1.71729950459091i | -0.698941771748909i | 0.765523488260651-0.643407949065945i | 0.234476511739349+0.643407949065945i | -0.234476511739349+0.055533822682964i | -0.33150632990578-2.82253330152279i | 0.07214670542068i | 0.203636478645024-0.0239170895288031i | 0.00005-0.00153010059117727i | 3.33333333333333E-06-0.001683110650295i | 0.0000144715528045488-0.000801669593728849i | 0.0000265942697837754-0.000801047918373352i | 0.009+0.0990230004411503i | -0.112875172062626-0.0141638210459276i | 12.9891985215593-141.340621098292i | 1.40669282957393-0.165215969988819i | 1.71661178696396-2.533202417468i | 0.302574772037145+0.350263920221544i | -0.0291921039706396-0.0438217151864832i | -14.4723125972847-2.08688264919873i | 1.19344094020683-0.138343580181619i | 0.207071183858624+0.606455669938649i | -3.8651 | 71.1478
| 157700 | -3.07311869281934E-06+0.0155296286942638i | -5.95702951758261+0.119060486656023i | 2870 | 0.777000777000777 | 0.777000777000777 | 8.51601040923263+2.2048237197481i | 619.286451838888i | -327.043997219071+133.937292087069i | 0.664111767569749-1.62160787098071i | 0.04624144079237-0.0949169075795431i | 0.710353208362119-1.71652477856025i | -0.699385262720831i | 0.765238067370128-0.643747388536552i | 0.234761932629872+0.643747388536552i | -0.234761932629872+0.055637874184279i | -0.33150398800504-2.82069396130241i | 0.0721924837870637i | 0.203632903069593-0.0239320962794008i | 0.00005-0.00152913033081508i | 3.33333333333333E-06-0.00168204336389659i | 0.0000144715488374354-0.000801161481544472i | 0.0000265789020171669-0.000800540432775271i | 0.009+0.0990858322942221i | -0.112732390361626-0.0141393734335307i | 12.9725805696128-141.251063256712i | 1.40666812998988-0.165319634561107i | 1.71545597013239-2.53201603315438i | 0.302726232794222+0.350453786630205i | -0.0291718548877033-0.0437878523317097i | -14.4730399268152-2.08576323309208i | 1.19341337975412-0.138335086435126i | 0.207004024846374+0.606013682610749i | -3.8711 | 71.1407
| 157800 | -3.06922497313092E-06+0.0155197873587257i | -5.95702948773075+0.118985036416897i | 2870 | 0.777000777000777 | 0.777000777000777 | 8.51673652048331+2.20362992248456i | 619.679150920587i | -327.46016463327+134.022223787821i | 0.663386645800016-1.62087073404408i | 0.046194078540053-0.0948798166789269i | 0.709580724340069-1.71575055072301i | -0.699828753692753i | 0.764952495969339-0.644086701392194i | 0.235047504030661+0.644086701392194i | -0.235047504030661+0.055742052300559i | -0.331501644560907-2.81885692057636i | 0.0722382621534474i | 0.203629325201655-0.0239471027040897i | 0.00005-0.00152816130018719i | 3.33333333333333E-06-0.00168097743020591i | 0.0000144715448678086-0.000800654013506504i | 0.0000265635634386394-0.0008000335900882i | 0.009+0.0991486641472939i | -0.112589879248139-0.0141149864711813i | 12.9559945792329-141.161618751038i | 1.4066434145695-0.165423296882062i | 1.7143019402706-2.53083039604281i | 0.302877776436651+0.350643589608718i | -0.0291516427524138-0.0437540351300042i | -14.4737660082141-2.08464488606766i | 1.19338582834756-0.138326646348664i | 0.20693696942688+0.605572287847761i | -3.877 | 71.1336
| 157900 | -3.06533864892012E-06+0.0155099584884623i | -5.9570294579356+0.118909681744878i | 2870 | 0.777000777000777 | 0.777000777000777 | 8.51746138631907+2.20243728861575i | 620.071850002285i | -327.876595861994+134.107155488574i | 0.662662647597516-1.62013408089684i | 0.0461467832774273-0.0948427401639772i | 0.708809430874943-1.71497682106082i | -0.700272244664675i | 0.764666774114451-0.644425887566134i | 0.235333225885549+0.644425887566134i | -0.235333225885549+0.055846357098541i | -0.33149929957328-2.81702217497512i | 0.0722840405198309i | 0.203625745041164-0.0239621088026505i | 0.0000500000000000001-0.00152719349695718i | 3.33333333333333E-06-0.0016799128466529i | 0.000014471540895668-0.000800147188391112i | 0.0000265482539742972-0.000799527389091771i | 0.009+0.0992114960003657i | -0.112447638039512-0.0140906599676576i | 12.9394404682852-141.07228736651i | 1.40661868331248-0.165526956950168i | 1.71314969394651-2.5296455061023i | 0.303029402940236+0.350833329123678i | -0.0291314674711502-0.0437202634825297i | -14.4744908442547-2.08352760687087i | 1.193358285939-0.138318259808875i | 0.206870017391249+0.605131484410025i | -3.883 | 71.1265
| 158000 | -3.06145970147013E-06+0.0155001420598054i | -5.957029428197+0.118834422458508i | 2870 | 0.777000777000777 | 0.777000777000777 | 8.51818500950608+2.20124581670668i | 620.464549083984i | -328.293290905244+134.192087189327i | 0.661939770787741-1.61939791149067i | 0.0460995548908794-0.094805678062625i | 0.70803932567862-1.71420358955329i | -0.700715735636597i | 0.76438090186166-0.644764946991658i | 0.23561909813834+0.644764946991658i | -0.23561909813834+0.055950788644939i | -0.331496953042035-2.81518972014018i | 0.0723298188862146i | 0.203622162588072-0.0239771145748624i | 0.0000500000000000001-0.00152622691879455i | 3.33333333333333E-06-0.001678849610674i | 0.0000144715369210139-0.000799641004977551i | 0.0000265329735504786-0.000799021828568693i | 0.009+0.0992743278534375i | -0.112305666055242-0.014066393732466i | 12.9229181548995-140.983068888907i | 1.40659393621849-0.165630614763902i | 1.71199922773558-2.5284613632988i | 0.303181112280774+0.351023005141687i | -0.0291113289505849-0.043686537290738i | -14.4752144377031-2.08241139424817i | 1.19333075248046-0.138309926702678i | 0.206803168531058+0.604691271061313i | -3.8889 | 71.1194
| 158100 | -3.05758811212333E-06+0.0154903380491466i | -5.95702939851482+0.118759258376791i | 2870 | 0.777000777000777 | 0.777000777000777 | 8.5189073928031+2.20005550532395i | 620.857248165683i | -328.71024976302+134.27701889008i | 0.66121801320102-1.61866222577549i | 0.0460523932669996-0.0947686304026309i | 0.70727040646802-1.71343085617812i | -0.701159226608519i | 0.764094879267193-0.645103879602079i | 0.235905120732807+0.645103879602079i | -0.235905120732807+0.05605534700644i | -0.331494604967066-2.8133595517241i | 0.0723755972525983i | 0.203618577842334-0.0239921200205055i | 0.0000500000000000001-0.00152526156337469i | 3.33333333333333E-06-0.00167778771971216i | 0.0000144715329438462-0.000799135462048179i | 0.0000265177220937548-0.00079851690730476i | 0.009+0.0993371597065093i | -0.112163962616964-0.0140421875758373i | 12.906427557469-140.89396310455i | 1.40656917328722-0.165734270321743i | 1.7108505382208-2.52727796759541i | 0.303332904434034+0.351212617629353i | -0.0290912270976819-0.0436528564563711i | -14.4759367913179-2.08129624694716i | 1.19330322792413-0.138301646917261i | 0.206736422638335+0.604251646568833i | -3.8949 | 71.1123
| 158200 | -3.05372386228099E-06+0.0154805464329371i | -5.9570293688889+0.118684189319184i | 2870 | 0.777000777000777 | 0.777000777000777 | 8.51962853896143+2.19886635303565i | 621.249947247382i | -329.127472435321+134.361950590832i | 0.660497372672501-1.6179270236994i | 0.0460052982925827-0.0947315972115857i | 0.706502670965084-1.71265862091099i | -0.701602717580441i | 0.763808706387306-0.645442685330735i | 0.236191293612694+0.645442685330735i | -0.236191293612694+0.056160032249706i | -0.331492255348268-2.81153166539045i | 0.072421375618982i | 0.203614990803904-0.0240071251393604i | 0.0000499999999999999-0.00152429742837888i | 3.33333333333333E-06-0.00167672717121677i | 0.0000144715289641648-0.000798630558388419i | 0.0000265024995309282-0.000798012624088819i | 0.009+0.0993999915595811i | -0.112022527048449-0.0140180413087232i | 12.8899685946492-140.804969800297i | 1.40654439451834-0.165837923622176i | 1.70970362199268-2.52609531895223i | 0.303484779375777+0.351402166553285i | -0.0290711618196966-0.0436192208814572i | -14.4766579078503-2.08018216371647i | 1.19327571222233-0.138293420340091i | 0.206669779505583+0.603812609703212i | -3.9008 | 71.1052
| 158300 | -3.04986693340326E-06+0.0154707671876881i | -5.95702933931911+0.118609215105609i | 2870 | 0.777000777000777 | 0.777000777000777 | 8.52034845072504+2.19767835841149i | 621.64264632908i | -329.544958922149+134.446882291585i | 0.659777847042146-1.61719230520868i | 0.0459582698546279-0.0946945785169119i | 0.705736116896774-1.71188688372559i | -0.702046208552363i | 0.763522383278285-0.645781364110987i | 0.236477616721715+0.645781364110987i | -0.236477616721715+0.056264844441376i | -0.331489904185515-2.8097060568137i | 0.0724671539853657i | 0.203611401472733-0.0240221299312058i | 0.0000499999999999999-0.00152333451149424i | 3.33333333333333E-06-0.00167566796264367i | 0.0000144715249819698-0.000798126292786767i | 0.000026487305789033-0.000797508977712785i | 0.009+0.0994628234126528i | -0.11188135867559-0.0139939547427941i | 12.873541185357-140.716088763542i | 1.40651959991153-0.165941574663672i | 1.70855847564926-2.52491341732639i | 0.303636737081758+0.351591651880097i | -0.0290511330241756-0.043585630468312i | -14.4773777900441-2.07906914330588i | 1.19324820532758-0.138285246858909i | 0.206603238925767+0.603374159238475i | -3.9068 | 71.0981
| 158400 | -3.04601730700866E-06+0.0154610002899695i | -5.95702930980531+0.118534335556433i | 2870 | 0.777000777000777 | 0.777000777000777 | 8.52106713083052+2.1964915200227i | 622.035345410779i | -329.962709223501+134.531813992338i | 0.659059434154724-1.61645807024787i | 0.0459113078403377-0.0946575743458632i | 0.704970741995062-1.71111564459373i | -0.702489699524285i | 0.763235909996445-0.646119915876223i | 0.236764090003555+0.646119915876223i | -0.236764090003555+0.056369783648062i | -0.331487551478703-2.80788272167929i | 0.0725129323517494i | 0.203607809848776-0.0240371343958222i | 0.0000499999999999999-0.00152237281041375i | 3.33333333333333E-06-0.00167461009145513i | 0.0000144715209972612-0.00079762266403478i | 0.000026472140795333-0.000797005966971616i | 0.009+0.0995256552657246i | -0.111740456826399-0.013969927690435i | 12.8571452487693-140.627319782214i | 1.40649478946646-0.166045223444715i | 1.70741509579605-2.52373226267218i | 0.303788777527705+0.351781073576405i | -0.029031140618953-0.0435520851195361i | -14.4780964406358-2.07795718446627i | 1.1932207071925-0.138277126361726i | 0.20653680069231+0.602936293952062i | -3.9127 | 71.091
| 158500 | -0.000003042174964674+0.0154512457164106i | -5.95702928034736+0.118459550492481i | 2870 | 0.777000777000777 | 0.777000777000777 | 8.52178458200711+2.19530583644209i | 622.428044492478i | -330.380723339379+134.616745693091i | 0.658342131859773-1.61572431875973i | 0.0458644121371194-0.0946205847255269i | 0.704206543996892-1.71034490348526i | -0.702933190496207i | 0.762949286598132-0.646458340559856i | 0.237050713401868+0.646458340559856i | -0.237050713401868+0.056474849936351i | -0.331485197227723-2.80606165568355i | 0.0725587107181331i | 0.203604215931988-0.0240521385329896i | 0.0000499999999999999-0.0015214123228362i | 3.33333333333333E-06-0.00167355355511982i | 0.0000144715170100391-0.000797119670927062i | 0.0000264570044773217-0.000796503590663307i | 0.009+0.0995884871187964i | -0.111599820830996-0.0139459599647427i | 12.8407807043226-140.538662644775i | 1.40646996318284-0.166148869963785i | 1.70627347904603-2.52255185494106i | 0.30394090068933+0.351970431608835i | -0.0290111845121507-0.0435185847380155i | -14.4788138623545-2.07684628594961i | 1.19319321776992-0.13826905873682i | 0.206470464599083+0.602499012624776i | -3.9186 | 71.0839
| 158600 | -3.03833988803413E-06+0.0154415034436995i | -5.9570292509451+0.11838485973503i | 2870 | 0.777000777000777 | 0.777000777000777 | 8.52250080697671+2.19412130624398i | 622.820743574176i | -330.799001269784+134.701677393843i | 0.657625938011609-1.61499105068523i | 0.0458175826325822-0.0945836096828229i | 0.703443520644191-1.70957466036805i | -0.703376681468128i | 0.762662513139718-0.64679663809532i | 0.237337486860282+0.64679663809532i | -0.237337486860282+0.0565800433728081i | -0.331482841432451-2.80424285453361i | 0.0726044890845168i | 0.20360061972232-0.024067142342487i | 0.00005-0.0015204530464662i | 3.33333333333333E-06-0.00167249835111281i | 0.0000144715130203033-0.000796617312261268i | 0.0000264418967627208-0.000796001847588891i | 0.009+0.0996513189718682i | -0.111459450021604-0.0139220513795227i | 12.8244474717115-140.450117140219i | 1.40644512106031-0.166252514219357i | 1.70513362201962-2.52137219408139i | 0.304093106542349+0.352159725944013i | -0.0289912646121802-0.0434851292269199i | -14.4795300579218-2.07573644650895i | 1.1931657370128-0.138261043872753i | 0.206404230440443+0.602062314040811i | -3.9246 | 71.0768
| 158700 | -3.03451205878192E-06+0.0154317734485835i | -5.95702922159841+0.118310263105807i | 2870 | 0.777000777000777 | 0.777000777000777 | 8.52321580845398+2.19293792800434i | 623.213442655875i | -331.217543014713+134.786609094596i | 0.656910850469341-1.61425826596363i | 0.0457708192145386-0.094546649244505i | 0.70268166968388-1.70880491520814i | -0.70382017244005i | 0.762375589677609-0.647134808416081i | 0.237624410322391+0.647134808416081i | -0.237624410322391+0.0566853640239691i | -0.331480484092783-2.80242631394748i | 0.0726502674509005i | 0.203597021219726-0.0240821458240947i | 0.00005-0.00151949497901411i | 3.33333333333333E-06-0.00167144447691552i | 0.0000144715090280541-0.000796115586838067i | 0.0000264268175794795-0.000795500736552401i | 0.009+0.09971415082494i | -0.111319343732537-0.0138982017492859i | 12.8081454708879-140.361683058067i | 1.40642026309856-0.166356156209911i | 1.70399552134471-2.52019328003892i | 0.304245395062438+0.352348956548563i | -0.0289713808277346-0.043451718489699i | -14.4802450300524-2.07462766489853i | 1.19313826487426-0.13825308165834i | 0.206338098011177+0.601626196987692i | -3.9305 | 71.0697
| 158800 | -3.03069145866767E-06+0.015422055707868i | -5.95702919230714+0.118235760426988i | 2870 | 0.777000777000777 | 0.777000777000777 | 8.52392958914625+2.1917557003006i | 623.606141737574i | -331.636348574168+134.871540795349i | 0.656196867096798-1.61352596453243i | 0.0457241217710038-0.0945097034371618i | 0.701920988867802-1.70803566796959i | -0.704263663411972i | 0.762088516268236-0.647472851455625i | 0.237911483731764+0.647472851455625i | -0.237911483731764+0.0567908119563469i | -0.331478125208617-2.80061202965392i | 0.0726960458172842i | 0.203593420424159-0.0240971489775931i | 0.00005-0.00151853811819609i | 3.33333333333333E-06-0.00167039193001569i | 0.0000144715050332911-0.000795614493461153i | 0.0000264117668557734-0.00079500025636089i | 0.009+0.0997769826780118i | -0.111179501300193-0.0138744108892453i | 12.7918746220601-140.273360188371i | 1.40639538929727-0.166459795933931i | 1.70285917365656-2.51901511275639i | 0.304397766225282+0.352538123389125i | -0.0289515330677952-0.0434183524300866i | -14.4809587814534-2.07351993987361i | 1.19311080130756-0.138245171982679i | 0.206272067106553+0.601190660256332i | -3.9364 | 71.0626
| 158900 | -3.02687806949914E-06+0.0154123501984169i | -5.95702916307116+0.118161351521196i | 2870 | 0.777000777000777 | 0.777000777000777 | 8.52464215175367+2.19057462171184i | 623.998840819273i | -332.055417948149+134.956472496102i | 0.655483985762567-1.6127941463274i | 0.0456774901901946-0.0944727722872168i | 0.701161475952762-1.70726691861462i | -0.704707154383894i | 0.761801292968064-0.647810767147464i | 0.238198707031936+0.647810767147464i | -0.238198707031936+0.05689638723643i | -0.331475764779821-2.79879999739245i | 0.0727418241836677i | 0.203589817335571-0.0241121518027605i | 0.00005-0.00151758246173404i | 3.33333333333333E-06-0.00166934070790744i | 0.0000144715010360146-0.000795114030937245i | 0.0000263967445200049-0.000794500405824419i | 0.009+0.0998398145310836i | -0.111039922063051-0.0138506786153136i | 12.7756348456915-140.185148321709i | 1.40637049965611-0.166563433389885i | 1.70172457559788-2.5178376921738i | 0.304550220006531+0.352727226432335i | -0.0289317212416252-0.0433850309520963i | -14.4816713148248-2.07241327019064i | 1.19308334626615-0.13823731473513i | 0.206206137522275+0.600755702640955i | -3.9423 | 71.0555
| 159000 | -3.02307187314125E-06+0.0154026568971522i | -5.95702913389032+0.1180870362115i | 2870 | 0.777000777000777 | 0.777000777000777 | 8.52535349896908+2.18939469081867i | 624.391539900971i | -332.474751136656+135.041404196854i | 0.654772204339959-1.61206281128258i | 0.0456309243605311-0.0944358558209303i | 0.70040312870049-1.70649866710351i | -0.705150645355816i | 0.761513919833585-0.648148555425135i | 0.238486080166415+0.648148555425135i | -0.238486080166415+0.0570020899306809i | -0.331473402806288-2.79699021291334i | 0.0727876025500514i | 0.20358621195392-0.0241271542993772i | 0.00005-0.00151662800735559i | 3.33333333333333E-06-0.00166829080809115i | 0.0000144714970362247-0.000794614198076047i | 0.0000263817505008005-0.00079400118375602i | 0.009+0.0999026463841554i | -0.110900605361658-0.0138270047440992i | 12.7594260625001-140.09704724918i | 1.40634559417479-0.166667068576257i | 1.70059172381874-2.51666101822832i | 0.304702756381837+0.352916265644841i | -0.0289119452587704-0.0433517539600202i | -14.4823826328594-2.07130765460717i | 1.1930558997036-0.138229509805318i | 0.206140309054511+0.60032132293912i | -3.9482 | 71.0484
| 159100 | -3.01927285151605E-06+0.0153929757810545i | -5.95702910476448+0.118012814321418i | 2870 | 0.777000777000777 | 0.777000777000777 | 8.52606363347816+2.18821590620324i | 624.78423898267i | -332.894348139688+135.126335897607i | 0.654061520707025-1.61133195933032i | 0.0455844241706338-0.0943989540643985i | 0.699645944877659-1.70573091339472i | -0.705594136327738i | 0.761226396921319-0.6484862162222i | 0.238773603078681+0.6484862162222i | -0.238773603078681+0.057107920105538i | -0.331471039287904-2.79518267197746i | 0.0728333809164351i | 0.203582604279153-0.0241421564672225i | 0.00005-0.00151567475279408i | 3.33333333333333E-06-0.00166724222807349i | 0.0000144714930339211-0.000794114993690262i | 0.0000263667847270107-0.000793502588971719i | 0.009+0.0999654782372272i | -0.110761550538622-0.0138033890929036i | 12.7432481934569-140.009056762411i | 1.40632067285293-0.166770701491521i | 1.69946061497656-2.51548509085425i | 0.304855375326826+0.35310524099328i | -0.028892205029059-0.0433185213584287i | -14.4830927382426-2.07020309188182i | 1.19302846157364-0.13822175708314i | 0.206074581499888+0.599887519951693i | -3.9542 | 71.0413
| 159200 | -3.01548098660219E-06+0.0153833068271615i | -5.95702907569353+0.117938685674905i | 2870 | 0.777000777000777 | 0.777000777000777 | 8.52677255795944+2.18703826644933i | 625.176938064369i | -333.314208957246+135.21126759836i | 0.653351932746502-1.61060159040125i | 0.0455379895093251-0.0943620670435549i | 0.698889922255827-1.70496365744481i | -0.70603762729966i | 0.760938724287819-0.648823749472248i | 0.239061275712181+0.648823749472248i | -0.239061275712181+0.0572138778274121i | -0.331468674224567-2.79337737035643i | 0.0728791592828188i | 0.203578994311228-0.024157158306077i | 0.0000500000000000001-0.00151472269578856i | 3.33333333333333E-06-0.00166619496536741i | 0.0000144714890291039-0.000793616416595582i | 0.0000263518471277101-0.000793004620290512i | 0.009+0.100028310090299i | -0.110622756938606-0.0137798314797184i | 12.7271011597857-139.921176653547i | 1.40629573569025-0.166874332134161i | 1.69833124573614-2.51430990998323i | 0.305008076817115+0.35329415244431i | -0.0288725004625989-0.0432853330521706i | -14.483801633653-2.06909958077443i | 1.19300103183016-0.138214056458755i | 0.206008954655479+0.599454292482866i | -3.9601 | 71.0342
| 159300 | -3.01169626043489E-06+0.0153736500125689i | -5.95702904667729+0.117864650096362i | 2870 | 0.777000777000777 | 0.777000777000777 | 8.52748027508418+2.1858617701422i | 625.569637146068i | -333.734333589329+135.296199299113i | 0.652643438345839-1.60987170442433i | 0.0454916202656281-0.0943251947841712i | 0.698135058611467-1.7041968992085i | -0.706481118271582i | 0.760650901989665-0.64916115510889i | 0.239349098010335+0.64916115510889i | -0.239349098010335+0.0573199631626919i | -0.331466307616154-2.79157430383243i | 0.0729249376492025i | 0.203575382050096-0.0241721598157194i | 0.0000500000000000001-0.00151377183408373i | 3.33333333333333E-06-0.0016651490174921i | 0.0000144714850217732-0.000793118465610663i | 0.0000263369376321951-0.000792507276534353i | 0.009+0.100091141943371i | -0.110484223908321-0.0137563317232219i | 12.7109848829612-139.833406715254i | 1.40627078268641-0.16697796050265i | 1.6972036127696-2.51313547554403i | 0.305160860828309+0.353482999964583i | -0.0288528314697782-0.0432521889463699i | -14.4845093217615-2.06799712004584i | 1.19297361042721-0.138206407822591i | 0.205943428318813+0.599021639340084i | -3.966 | 71.027
| 159400 | -3.00791865510574E-06+0.0153640053144298i | -5.95702901771565+0.117790707410629i | 2870 | 0.777000777000777 | 0.777000777000777 | 8.52818678751663+2.18468641586879i | 625.962336227766i | -334.154722035939+135.381130999865i | 0.651936035397156-1.60914230132681i | 0.0454453163287665-0.0942883373118573i | 0.697381351725923-1.70343063863867i | -0.706924609243504i | 0.760362930083468-0.649498433065765i | 0.239637069916532+0.649498433065765i | -0.239637069916532+0.0574261761777389i | -0.331463939462557-2.78977346819825i | 0.0729707160155862i | 0.203571767495711-0.0241871609959297i | 0.0000500000000000001-0.00151282216542998i | 3.33333333333333E-06-0.00166410438197297i | 0.0000144714810119289-0.000792621139557134i | 0.0000263220561699841-0.000792010556528159i | 0.009+0.100153973796443i | -0.110345950796514-0.0137328896427769i | 12.694899284709-139.745746740717i | 1.4062458138411-0.167081586595467i | 1.69607771275635-2.51196178746276i | 0.305313727335987+0.353671783520765i | -0.0288331979612624-0.0432190889464277i | -14.4852158052323-2.06689570845816i | 1.19294619731896-0.138198811065333i | 0.205878002287862+0.598589559334129i | -3.9719 | 71.0199
| 159500 | -3.00414815276239E-06+0.0153543727099546i | -5.95702898880847+0.117716857442985i | 2870 | 0.777000777000777 | 0.777000777000777 | 8.52889209791385+2.18351220221751i | 626.355035309465i | -334.575374297073+135.466062700618i | 0.651229721797282-1.60841338103429i | 0.0453990775881652-0.0942514946520631i | 0.696628799385447-1.70266487568635i | -0.707368100215426i | 0.760074808625866-0.649835583276534i | 0.239925191374134+0.649835583276534i | -0.239925191374134+0.0575325169388919i | -0.331461569763654-2.78797485925718i | 0.0730164943819699i | 0.203568150648025-0.0242021618464868i | 0.0000500000000000001-0.00151187368758331i | 3.33333333333333E-06-0.00166306105634165i | 0.0000144714769995713-0.000792124437259572i | 0.0000263072026708162-0.000791514459099772i | 0.009+0.100216805649514i | -0.110207936953966-0.0137095050584264i | 12.6788442870043-139.658196523637i | 1.40622082915398-0.167185210411085i | 1.69495354238316-2.51078884566269i | 0.30546667631573+0.353860503079511i | -0.0288135998479957-0.0431860329580167i | -14.4859210867223-2.06579534477452i | 1.19291879245976-0.138191266077939i | 0.205812676361063+0.598158051279001i | -3.9778 | 71.0128
| 159600 | -3.00038473560856E-06+0.0153447521764111i | -5.9570289599556+0.117643100019152i | 2870 | 0.777000777000777 | 0.777000777000777 | 8.52959620892579+2.18233912777841i | 626.747734391164i | -334.996290372734+135.550994401371i | 0.650524495447673-1.6076849434707i | 0.0453529039334482-0.0942146668300778i | 0.695877399381121-1.70189961030078i | -0.707811591187347i | 0.759786537673529-0.650172605674886i | 0.240213462326471+0.650172605674886i | -0.240213462326471+0.057638985512461i | -0.331459198519349-2.78617847282309i | 0.0730622727483536i | 0.203564531506992-0.0242171623671714i | 0.0000499999999999999-0.00151092639830538i | 3.33333333333333E-06-0.00166201903813592i | 0.0000144714729846999-0.000791628357545503i | 0.0000262923770646499-0.000791018983079985i | 0.009+0.100279637502586i | -0.110070181733478-0.0136861777908912i | 12.6628198120698-139.570755858226i | 1.40619582862473-0.167288831947989i | 1.693831098344-2.50961665006448i | 0.305619707743086+0.354049158607494i | -0.0287940370411963-0.043153020887084i | -14.4866251688814-2.06469602775926i | 1.19289139580411-0.138183772751616i | 0.205747450337283+0.597727113991966i | -3.9836 | 71.0057
| 159700 | -2.99662838590349E-06+0.0153351436911236i | -5.95702893115692+0.117569434965281i | 2870 | 0.777000777000777 | 0.777000777000777 | 8.5302991231954+2.18116719114307i | 627.140433472862i | -335.41747026292+135.635926102123i | 0.649820354254459-1.60695698855831i | 0.0453067952544399-0.0941778538710313i | 0.695127149508899-1.70113484242934i | -0.708255082159269i | 0.759498117283155-0.650509500194534i | 0.240501882716845+0.650509500194534i | -0.240501882716845+0.057745581964735i | -0.331456825729511-2.78438430472031i | 0.0731080511147373i | 0.203560910072565-0.0242321625577617i | 0.0000499999999999999-0.00150998029536342i | 3.33333333333333E-06-0.00166097832489976i | 0.000014471468967315-0.000791132899245388i | 0.0000262775792816634-0.000790524127302508i | 0.009+0.100342469355658i | -0.109932684489871-0.0136629076615676i | 12.646825782377-139.483424539216i | 1.40617081225303-0.167392451204646i | 1.69271037734019-2.50844520058599i | 0.305772821593606+0.354237750071384i | -0.0287745094523608-0.0431200526398497i | -14.4873280543523-2.06359775617779i | 1.19286400730663-0.138176330977847i | 0.205682324015859+0.59729674629357i | -3.9895 | 70.9986
| 159800 | -0.000002992879085962+0.0153255472314734i | -5.95702890241228+0.117495862107963i | 2870 | 0.777000777000777 | 0.777000777000777 | 8.53100084335851+2.17999639090469i | 627.533132554561i | -335.838913967631+135.720857802876i | 0.64911729612842-1.60622951621777i | 0.0452607514411636-0.0941410557998946i | 0.694378047569584-1.70037057201766i | -0.708698573131191i | 0.759209547511472-0.650846266769217i | 0.240790452488528+0.650846266769217i | -0.240790452488528+0.057852306361974i | -0.331454451394043-2.78259235078362i | 0.0731538294811208i | 0.203557286344696-0.0242471624180383i | 0.0000499999999999999-0.00150903537653028i | 3.33333333333333E-06-0.0016599389141833i | 0.0000144714649474166-0.000790638061192623i | 0.0000262628092522534-0.000790029890603974i | 0.009+0.10040530120873i | -0.109795444579972-0.0136396944925234i | 12.6308621206433-139.396202361846i | 1.40614578003855-0.167496068179543i | 1.69159137608022-2.50727449714246i | 0.305926017842815+0.354426277437858i | -0.0287550169932578-0.0430871281228046i | -14.4880297457708-2.06250052879673i | 1.19283662692212-0.138168940648367i | 0.205617297196559+0.596866947007569i | -3.9954 | 70.9915
| 159900 | -2.98913681815411E-06+0.0153159627748981i | -5.95702887372156+0.117422381274219i | 2870 | 0.777000777000777 | 0.777000777000777 | 8.53170137204395+2.178826725658i | 627.92583163626i | -336.260621486869+135.805789503629i | 0.648415318984948-1.60550252636806i | 0.0452147723838418-0.0941042726414806i | 0.69363009136879-1.69960679900954i | -0.709142064103113i | 0.758920828415236-0.651182905332696i | 0.241079171584764+0.651182905332696i | -0.241079171584764+0.057959158770417i | -0.331452075512815-2.7808026068582i | 0.0731996078475045i | 0.203553660323338-0.0242621619477795i | 0.0000499999999999999-0.00150809163958435i | 3.33333333333333E-06-0.00165890080354279i | 0.0000144714609250048-0.000790143842223514i | 0.0000262480669070337-0.000789536271823917i | 0.009+0.100468133061802i | -0.109658461362611-0.0136165381064955i | 12.6149287498322-139.309089121866i | 1.40612073198096-0.167599682871146i | 1.69047409127986-2.5061045396464i | 0.306079296466228+0.354614740673598i | -0.0287355595759299-0.0430542472427097i | -14.4887302457655-2.06140434438378i | 1.19280925460551-0.138161601655174i | 0.2055523696796+0.59643771496095i | -4.0013 | 70.9843
| 160000 | -2.98540156490509E-06+0.0153063902988924i | -5.95702884508462+0.117348992291508i | 2870 | 0.777000777000777 | 0.777000777000777 | 8.53240071187354+2.17765819399934i | 628.318530717959i | -336.682592820632+135.890721204382i | 0.647714420744073-1.60477601892657i | 0.0451688579728967-0.0940675044204452i | 0.69288327871697-1.69884352334702i | -0.709585555075035i | 0.758631960051236-0.651519415818762i | 0.241368039948764+0.651519415818762i | -0.241368039948764+0.0580661392562729i | -0.331449698085725-2.77901506879968i | 0.0732453862138882i | 0.203550032008448-0.0242771611467656i | 0.00005-0.00150714908230962i | 3.33333333333333E-06-0.00165786399054058i | 0.0000144714569000794-0.000789650241177279i | 0.0000262333521768346-0.00078904326980477i | 0.009+0.100530964914873i | -0.109521734198611-0.013593438326887i | 12.5990255931519-139.222084615539i | 1.40609566807997-0.167703295277938i | 1.6893585196621-2.50493532800778i | 0.306232657439339+0.354803139745289i | -0.0287161371126921-0.0430214099065966i | -14.4894295569582-2.06030920170783i | 1.19278189031189-0.138154313890524i | 0.205487541265647+0.59600904898393i | -4.0072 | 70.9772
| 160100 | -2.98167330869493E-06+0.0152968297810065i | -5.95702881650133+0.117275694987717i | 2870 | 0.777000777000777 | 0.777000777000777 | 8.53309886546214+2.17649079452661i | 628.711229799657i | -337.10482796892+135.975652905134i | 0.647014599330425-1.60404999380906i | 0.045123008098948-0.0940307511612867i | 0.692137607429373-1.69808074497035i | -0.710029046046957i | 0.758342942476285-0.651855798161227i | 0.241657057523715+0.651855798161227i | -0.241657057523715+0.0581732478857301i | -0.331447319112656-2.77722973247395i | 0.0732911645802719i | 0.203546401399973-0.0242921600147756i | 0.00005-0.00150620770249556i | 3.33333333333333E-06-0.00165682847274511i | 0.0000144714528726405-0.000789157256896032i | 0.0000262186649927025-0.000788550883391854i | 0.009+0.100593796767945i | -0.109385262450779-0.0135703949777634i | 12.5831525740537-139.135188639627i | 1.40607058833521-0.167806905398393i | 1.68824465795707-2.50376686213372i | 0.306386100737641+0.354991474619621i | -0.0286967495161307-0.0429886160217629i | -14.4901276819635-2.05921509953889i | 1.1927545339965-0.138147077246933i | 0.205422811755813+0.595580947909895i | -4.013 | 70.9701
| 160200 | -2.97795203205832E-06+0.0152872811988469i | -5.95702878797154+0.11720248919116i | 2870 | 0.777000777000777 | 0.777000777000777 | 8.53379583541756+2.17532452583929i | 629.103928881356i | -337.527326931735+136.060584605887i | 0.646315852673239-1.60332445092967i | 0.0450772226528139-0.0939940128883476i | 0.691393075326053-1.69731846381802i | -0.710472537018879i | 0.75805377574723-0.65219205229393i | 0.24194622425277+0.65219205229393i | -0.24194622425277+0.0582804847249491i | -0.331444938593489-2.7754465937573i | 0.0733369429466556i | 0.203542768497869-0.0243071585515885i | 0.00005-0.00150526749793719i | 3.33333333333333E-06-0.00165579424773091i | 0.0000144714488426881-0.000788664888224784i | 0.0000262040052858988-0.000788059111433371i | 0.009+0.100656628621017i | -0.109249045483902-0.0135474078838509i | 12.5673096162327-139.048400991402i | 1.40604549274637-0.167910513230983i | 1.68713250290214-2.50259914192887i | 0.306539626336601+0.355179745263286i | -0.0286773966991017-0.0429558654957746i | -14.4908246233891-2.05812203664813i | 1.1927271856147-0.138139891617174i | 0.205358180951645+0.595153410575446i | -4.0189 | 70.963
| 160300 | -2.97423771758435E-06+0.0152777445300759i | -5.95702875949513+0.117129374730582i | 2870 | 0.777000777000777 | 0.777000777000777 | 8.53449162434078+2.17415938653845i | 629.496627963055i | -337.950089709075+136.14551630664i | 0.645618178706342-1.60259939020097i | 0.0450315015255105-0.0939572896258148i | 0.690649680231852-1.69655667982678i | -0.710916027990801i | 0.757764459920945-0.652528178150736i | 0.242235540079055+0.652528178150736i | -0.242235540079055+0.058387849840065i | -0.331442556528122-2.77366564853628i | 0.0733827213130393i | 0.203539133302088-0.0243221567569845i | 0.00005-0.00150432846643505i | 3.33333333333333E-06-0.00165476131307856i | 0.0000144714448102223-0.000788173134011433i | 0.0000261893729878996-0.000787567952780403i | 0.009+0.100719460474089i | -0.109113082664742-0.0135244768705331i | 12.5514966436255-138.961721468641i | 1.40602038131313-0.168014118774191i | 1.68602205124182-2.50143216729522i | 0.306693234211677+0.355367951642983i | -0.0286580785747315-0.0429231582364656i | -14.4915203838359-2.05703001180787i | 1.19269984512203-0.138132756894278i | 0.205293648655144+0.594726435820382i | -4.0247 | 70.9558
| 160400 | -2.97053034791656E-06+0.0152682197524119i | -5.95702873107196+0.117056351435158i | 2870 | 0.777000777000777 | 0.777000777000777 | 8.53518623482576+2.17299537522673i | 629.889327044753i | -338.37311630094+136.230448007393i | 0.644921575368132-1.60187481153394i | 0.0449858446082511-0.0939205813977197i | 0.689907419976383-1.69579539293166i | -0.711359518962723i | 0.757474995054334-0.652864175665534i | 0.242525004945666+0.652864175665534i | -0.242525004945666+0.058495343297189i | -0.331440172916435-2.7718868927077i | 0.073428499679423i | 0.203535495812584-0.0243371546307424i | 0.00005-0.00150339060579513i | 3.33333333333333E-06-0.00165372966637464i | 0.0000144714407752428-0.000787681993106734i | 0.0000261747680303933-0.000787077406286876i | 0.009+0.100782292327161i | -0.108977373362019-0.0135016017638476i | 12.5357135804098-138.87514986962i | 1.40599525403516-0.168117722026489i | 1.68491329972775-2.5002659381322i | 0.306846924338304+0.355556093725416i | -0.0286387950564127-0.0428904941519329i | -14.4922149658977-2.05593902379157i | 1.19267251247415-0.138125672971526i | 0.205229214668738+0.594300022487638i | -4.0306 | 70.9487
| 160500 | -2.96682990575235E-06+0.0152587068436284i | -5.95702870270191+0.116983419134484i | 2870 | 0.777000777000777 | 0.777000777000777 | 8.53587966945965+2.17183249050836i | 630.282026126452i | -338.796406707331+136.315379708145i | 0.644226040601572-1.60115071483796i | 0.0449402517924474-0.0938838882279406i | 0.689166292394019-1.6950346030659i | -0.711803009934645i | 0.757185381204329-0.653200044772238i | 0.242814618795671+0.653200044772238i | -0.242814618795671+0.0586029651624069i | -0.331437787758317-2.77011032217857i | 0.0734742780458067i | 0.203531856029307-0.0243521521726416i | 0.00005-0.0015024539138289i | 3.33333333333333E-06-0.00165269930521179i | 0.00001447143673775-0.000787191464364319i | 0.0000261601903452823-0.000786587470809581i | 0.009+0.100845124180232i | -0.108841916946416-0.0134787823904841i | 12.5199603510039-138.78868599312i | 1.40597011091213-0.168221322986353i | 1.68380624511873-2.49910045433658i | 0.307000696691912+0.355744171477291i | -0.0286195460578074-0.0428578731505401i | -14.4929083721616-2.05484907137388i | 1.19264518762688-0.138118639742464i | 0.205164878795308+0.593874169423347i | -4.0365 | 70.9416
| 160600 | -2.96313637384304E-06+0.0152492057815543i | -5.95702867438483+0.116910577658583i | 2870 | 0.777000777000777 | 0.777000777000777 | 8.53657193082263+2.17067073098914i | 630.674725208151i | -339.219960928248+136.400311408898i | 0.643531572354193-1.60042710002085i | 0.0448947229697068-0.093847210140201i | 0.6884262953239-1.69427431016105i | -0.712246500906566i | 0.756895618427895-0.653535785404788i | 0.243104381572105+0.653535785404788i | -0.243104381572105+0.0587107155017781i | -0.331435401053649-2.76833593286617i | 0.0735200564121904i | 0.203528213952215-0.0243671493824612i | 0.0000500000000000001-0.00150151838835329i | 3.33333333333333E-06-0.00165167022718862i | 0.0000144714326977436-0.000786701546640672i | 0.0000261456398646798-0.000786098145208153i | 0.009+0.100907956033304i | -0.108706712790559-0.0134560185777797i | 12.5042368800639-138.702329638414i | 1.40594495194373-0.168324921652256i | 1.68270088418067-2.49793571580262i | 0.307154551247914+0.355932184865322i | -0.0286003314928423-0.042825295140912i | -14.4936006052075-2.05376015333056i | 1.19261787053617-0.138111657100884i | 0.205100640838166+0.593448875476753i | -4.0423 | 70.9344
| 160700 | -0.0000029594497349936+0.0152397165440739i | -5.95702864612059+0.1168378268379i | 2870 | 0.777000777000777 | 0.777000777000777 | 8.53726302148808+2.16951009527648i | 631.06742428985i | -339.64377896369+136.485243109651i | 0.642838168578063-1.59970396698888i | 0.0448492580318338-0.0938105471580718i | 0.687687426609897-1.69351451414695i | -0.712689991878488i | 0.756605706782022-0.653871397497151i | 0.243394293217978+0.653871397497151i | -0.243394293217978+0.0588185943813371i | -0.331433012802328-2.76656372069786i | 0.0735658347785741i | 0.203524569581256-0.0243821462599811i | 0.0000500000000000001-0.00150058402719066i | 3.33333333333333E-06-0.00165064242990972i | 0.0000144714286552237-0.000786212238795125i | 0.0000261311165209107-0.000785609428345058i | 0.009+0.100970787886376i | -0.108571760269021-0.0134333101537189i | 12.4885430924858-138.616080605281i | 1.40591977712962-0.168428518022678i | 1.68159721368656-2.49677172242199i | 0.307308487981708+0.356120133856222i | -0.0285811512757108-0.0427927600319381i | -14.4942916676087-2.05267226843858i | 1.19259056115814-0.138104724940839i | 0.20503650060107+0.593024139500262i | -4.0482 | 70.9273
| 160800 | -2.95576997206239E-06+0.0152302391091262i | -5.95702861790908+0.116765166503301i | 2870 | 0.777000777000777 | 0.777000777000777 | 8.53795294402255+2.16835058197934i | 631.460123371548i | -340.067860813659+136.570174810404i | 0.642145827229779-1.59898131564677i | 0.0448038568708293-0.0937738993049713i | 0.686949684100608-1.69275521495174i | -0.71313348285041i | 0.756315646323731-0.654206880983314i | 0.243684353676269+0.654206880983314i | -0.243684353676269+0.058926601867096i | -0.331430623004217-2.76479368161116i | 0.0736116131449576i | 0.203520922916384-0.0243971428049787i | 0.0000500000000000001-0.00149965082816877i | 3.33333333333333E-06-0.00164961591098565i | 0.0000144714246101906-0.000785723539689838i | 0.0000261166202465101-0.000785121319085587i | 0.009+0.101033619739448i | -0.10843705875831-0.0134106569469284i | 12.4728789134022-138.529938693991i | 1.40589458646947-0.168532112096082i | 1.68049523041648-2.49560847408383i | 0.307462506868673+0.356308018416715i | -0.0285620053208691-0.0427602677327686i | -14.4949815619316-2.05158541547604i | 1.19256325944902-0.138097843156628i | 0.204972457888204+0.592599960349414i | -4.054 | 70.9202
| 160900 | -0.0000029520970679612+0.0152207734547055i | -5.95702858975015+0.116692596486076i | 2870 | 0.777000777000777 | 0.777000777000777 | 8.53864170098574+2.16719218970828i | 631.852822453247i | -340.492206478152+136.655106511156i | 0.641454546270479-1.59825914589768i | 0.0447585193788896-0.0937372666041659i | 0.686213065649369-1.69199641250185i | -0.713576973822332i | 0.756025437110073-0.654542235797296i | 0.243974562889927+0.654542235797296i | -0.243974562889927+0.059034738025036i | -0.331428231659229-2.7630258115537i | 0.0736573915113413i | 0.203517273957552-0.0244121390172354i | 0.0000499999999999999-0.00149871878912081i | 3.33333333333333E-06-0.00164859066803289i | 0.0000144714205626437-0.000785235448189814i | 0.0000261021509742219-0.000784633816297861i | 0.009+0.10109645159252i | -0.108302607636859-0.0133880587866749i | 12.457244268182-138.443903705309i | 1.40586937996296-0.168635703870958i | 1.67939493115757-2.49444597067476i | 0.307616607884182+0.356495838513523i | -0.0285428935430382-0.0427278181528142i | -14.4956702907359-2.0504995932222i | 1.19253596536522-0.138091011642808i | 0.204908512504206+0.592176336882849i | -4.0598 | 70.913
| 161000 | -2.94843100565469E-06+0.0152113195588604i | -5.95702856164367+0.11662011661793i | 2870 | 0.777000777000777 | 0.777000777000777 | 8.53932929493056+2.16603491707546i | 632.245521534946i | -340.916815957172+136.740038211909i | 0.640764323665801-1.59753745764326i | 0.0447132454484081-0.0937006490787715i | 0.685477569114209-1.69123810672203i | -0.714020464794254i | 0.755735079198127-0.654877461873136i | 0.244264920801873+0.654877461873136i | -0.244264920801873+0.059143002921118i | -0.331425838767234-2.76126010648316i | 0.073703169877725i | 0.203513622704713-0.0244271348965289i | 0.0000499999999999999-0.00149778790788533i | 3.33333333333333E-06-0.00164756669867386i | 0.0000144714165125835-0.000784747963162866i | 0.0000260877086369997-0.000784146918852792i | 0.009+0.101159283445591i | -0.108168406285026-0.0133655155028631i | 12.4416390824304-138.357975440495i | 1.40584415760977-0.16873929334577i | 1.67829631270404-2.49328421207888i | 0.30777079100359+0.356683594113379i | -0.0285238158572006-0.0426954112017459i | -14.4963578565742-2.04941480045753i | 1.19250867886325-0.138084230294185i | 0.204844664254131+0.59175326796233i | -4.0657 | 70.9059
| 161100 | -2.94477176816044E-06+0.0152018773996941i | -5.95702853358951+0.116547726730988i | 2870 | 0.777000777000777 | 0.777000777000777 | 8.54001572840314+2.16487876269463i | 632.638220616645i | -341.341689250717+136.824969912662i | 0.640075157385891-1.59681625078362i | 0.044668034971972-0.0936640467517528i | 0.684743192357863-1.69048029753537i | -0.714463955766176i | 0.755444572645002-0.6552125591449i | 0.244555427354998+0.6552125591449i | -0.244555427354998+0.0592513966212761i | -0.331423444328114-2.75949656236727i | 0.0737489482441088i | 0.20350996915782-0.0244421304426384i | 0.0000499999999999999-0.00149685818230626i | 3.33333333333333E-06-0.00164654400053688i | 0.0000144714124600097-0.000784261083479626i | 0.0000260732931680045-0.000783660625624113i | 0.009+0.101222115298663i | -0.108034454085077-0.0133430269260316i | 12.4260632819864-138.272153701297i | 1.40581891940957-0.168842880518992i | 1.67719937185712-2.49212319817781i | 0.307925056202231+0.356871285183014i | -0.0285047721786001-0.0426630467894927i | -14.4970442619927-2.04833103596364i | 1.1924813998998-0.138077499005812i | 0.204780912943482+0.591330752452705i | -4.0715 | 70.8988
| 161200 | -2.94111933854863E-06+0.0151924469553641i | -5.95702850558755+0.116475426657791i | 2870 | 0.777000777000777 | 0.777000777000777 | 8.54070100394291+2.16372372518107i | 633.030919698343i | -341.766826358787+136.909901613415i | 0.639387045405388-1.59609552521736i | 0.0446228878423645-0.0936274596459245i | 0.684009933247752-1.68972298486328i | -0.714907446738098i | 0.755153917507837-0.655547527546682i | 0.244846082492163+0.655547527546682i | -0.244846082492163+0.059359919191416i | -0.331421048341774-2.75773517518377i | 0.0737947266104924i | 0.203506313316825-0.024457125655344i | 0.00005-0.00149592961023287i | 3.33333333333333E-06-0.00164552257125616i | 0.0000144714084049228-0.000783774808013518i | 0.0000260589045006048-0.000783174935488327i | 0.009+0.101284947151735i | -0.107900750421189-0.0133205928873513i | 12.4105167929234-138.186438289957i | 1.40579366536202-0.168946465389106i | 1.67610410542501-2.49096292885065i | 0.308079403455434+0.357058911689169i | -0.0284857624227414-0.0426307248262422i | -14.4977295095305-2.04724829852328i | 1.19245412843167-0.138070817672999i | 0.204717258378187+0.590908789221916i | -4.0773 | 70.8916
| 161300 | -2.93747369994207E-06+0.0151830282040822i | -5.95702847763766+0.116403216231297i | 2870 | 0.777000777000777 | 0.777000777000777 | 8.54138512408251+2.16256980315174i | 633.423618780042i | -342.192227281384+136.994833314167i | 0.6386999857034-1.59537528084158i | 0.0445778039525632-0.0935908877839523i | 0.683277789655963-1.68896616862553i | -0.71535093771002i | 0.754863113843798-0.655882367012596i | 0.245136886156202+0.655882367012596i | -0.245136886156202+0.0594685706974241i | -0.331418650808074-2.75597594092034i | 0.0738405049768761i | 0.203502655181679-0.0244721205344231i | 0.00005-0.00149500218951977i | 3.33333333333333E-06-0.00164450240847174i | 0.0000144714043473221-0.000783289135640765i | 0.0000260445425683745-0.000782689847324734i | 0.009+0.101347779004807i | -0.107767294679439-0.0132982132186222i | 12.3949995415478-138.100829009205i | 1.40576839546679-0.169050047954574i | 1.67501051022296-2.48980340397404i | 0.308233832738506+0.357246473598588i | -0.0284667865053886-0.0425984452224393i | -14.4984136017202-2.04616658692044i | 1.19242686441583-0.138064186191302i | 0.20465370036461+0.590487377140983i | -4.0831 | 70.8845
| 161400 | -2.93383483551567E-06+0.0151736211241142i | -5.95702844973969+0.116331095284876i | 2870 | 0.777000777000777 | 0.777000777000777 | 8.54206809134786+2.16141699522511i | 633.816317861741i | -342.617892018506+137.07976501492i | 0.638013976263531-1.59465551755187i | 0.0445327831957399-0.0935543311883526i | 0.682546759459271-1.68820984874022i | -0.715794428681942i | 0.754572161710081-0.656217077476786i | 0.245427838289919+0.656217077476786i | -0.245427838289919+0.0595773512051559i | -0.331416251726923-2.75421885557464i | 0.0738862833432598i | 0.203498994752337-0.0244871150796566i | 0.00005-0.00149407591802688i | 3.33333333333333E-06-0.00164348350982957i | 0.0000144714002872082-0.000782804065240379i | 0.0000260302073050947-0.000782205360015407i | 0.009+0.101410610857879i | -0.107634086247792-0.0132758877522703i | 12.3795114543973-138.015325662253i | 1.40574310972358-0.169153628213882i | 1.67391858307321-2.48864462342221i | 0.308388344026748+0.357433970878019i | -0.0284478443425641-0.0425662078887833i | -14.4990965410875-2.04508589994023i | 1.19239960780937-0.138057604456522i | 0.204590238709547+0.590066515083972i | -4.089 | 70.8773
| 161500 | -2.93020272849648E-06+0.0151642256937794i | -5.95702842189354+0.116259063652309i | 2870 | 0.777000777000777 | 0.777000777000777 | 8.54274990825827+2.16026530002129i | 634.209016943439i | -343.043820570153+137.164696715673i | 0.637329015073825-1.59393623524234i | 0.0444878254652614-0.0935177898814947i | 0.681816840539086-1.68745402512383i | -0.716237919653864i | 0.754281061163914-0.65655165887342i | 0.245718938836086+0.65655165887342i | -0.245718938836086+0.0596862607804439i | -0.331413851098193-2.75246391515424i | 0.0739320617096435i | 0.20349533202875-0.0245021092908222i | 0.00005-0.00149315079361943i | 3.33333333333333E-06-0.00164246587298138i | 0.0000144713962245808-0.00078231959569414i | 0.0000260158986447501-0.000781721472445179i | 0.009+0.10147344271095i | -0.107501124516105-0.0132536163213459i | 12.364052458242-137.929928052806i | 1.40571780813203-0.169257206165495i | 1.67282832080493-2.48748658706687i | 0.308542937295439+0.357621403494211i | -0.0284289358505483-0.0425340127362303i | -14.4997783301518-2.04400623636898i | 1.19237235856952-0.138051072364715i | 0.204526873220231+0.589646201928045i | -4.0948 | 70.8702
| 161600 | -2.92657736216336E-06+0.0151548418914511i | -5.95702839409907+0.116187121167792i | 2870 | 0.777000777000777 | 0.777000777000777 | 8.54343057732629+2.15911471616195i | 634.601716025138i | -343.470012936326+137.249628416426i | 0.636645100126781-1.59321743380563i | 0.0444429306546875-0.0934812638855996i | 0.681088030781469-1.68669869769123i | -0.716681410625785i | 0.75398981226255-0.65688611113669i | 0.24601018773745+0.65688611113669i | -0.24601018773745+0.059795299489095i | -0.331411448921779-2.75071111567657i | 0.0739778400760272i | 0.203491667010872-0.0245171031676998i | 0.00005-0.00149222681416794i | 3.33333333333333E-06-0.00164144949558473i | 0.0000144713921594399-0.000781835725886608i | 0.00002600161652153-0.00078123818350165i | 0.009+0.101536274564022i | -0.107368408876108-0.0132313987595191i | 12.3486224800809-137.844635985047i | 1.40569249069184-0.169360781807893i | 1.67173972025426-2.48632929477742i | 0.308697612519841+0.357808771413926i | -0.0284100609458774-0.0425018596759899i | -14.5004589714254-2.04292759499416i | 1.19234511665366-0.138044589812174i | 0.204463603704309+0.589226436553372i | -4.1006 | 70.863
| 161700 | -2.92295871984704E-06+0.0151454696955561i | -5.95702836635615+0.11611526766593i | 2870 | 0.777000777000777 | 0.777000777000777 | 8.54411010105786+2.15796524227036i | 634.994415106837i | -343.896469117025+137.334560117178i | 0.635962229419335-1.59249911313288i | 0.0443980986577719-0.0934447532227415i | 0.680360328077107-1.68594386635562i | -0.717124901597707i | 0.753698415063274-0.657220434200816i | 0.246301584936726+0.657220434200816i | -0.246301584936726+0.059904467396891i | -0.331409045197556-2.74896045316893i | 0.0740236184424109i | 0.203487999698654-0.0245320967100676i | 0.00005-0.00149130397754817i | 3.33333333333333E-06-0.00164043437530298i | 0.0000144713880917856-0.000781352454705088i | 0.0000259873608698269-0.000780755492075155i | 0.009+0.101599106417094i | -0.107235938721403-0.0132092349010788i | 12.3332214471429-137.759449263643i | 1.40566715740266-0.169464355139543i | 1.67065277826427-2.48517274642067i | 0.308852369675218+0.357996074603925i | -0.0283912195453446-0.0424697486195243i | -14.501138467414-2.04184997460443i | 1.1923178820193-0.13803815669545i | 0.204400429969874+0.588807217843162i | -4.1064 | 70.8559
| 161800 | -2.91934678492956E-06+0.0151361090845745i | -5.95702833866464+0.116043502981738i | 2870 | 0.777000777000777 | 0.777000777000777 | 8.54478848195226+2.15681687697139i | 635.387114188536i | -344.32318911225+137.419491817931i | 0.635280400952861-1.5917812731138i | 0.0443533293684608-0.0934082579148481i | 0.679633730321322-1.68518953102865i | -0.717568392569629i | 0.753406869623398-0.657554628000041i | 0.246593130376602+0.657554628000041i | -0.246593130376602+0.060013764569588i | -0.331406639925418-2.74721192366842i | 0.0740693968087944i | 0.203484330092048-0.024547089917705i | 0.00005-0.00149038228164115i | 3.33333333333333E-06-0.00163942050980527i | 0.000014471384021618-0.000780869781039643i | 0.0000259731316242361-0.000780273397058782i | 0.009+0.101661938270166i | -0.107103713447462-0.0131871245809298i | 12.3178492868861-137.674367693744i | 1.40564180826416-0.169567926158921i | 1.66956749168493-2.48401694186118i | 0.309007208736798+0.358183313030973i | -0.0283724115659964-0.0424376794785493i | -14.5018168206169-2.04077337398965i | 1.19229065462409-0.138031772911329i | 0.204337351825433+0.588388544683668i | -4.1122 | 70.8488
| 161900 | -2.91574154084433E-06+0.0151267600370393i | -5.95702831102444+0.115971826950635i | 2870 | 0.777000777000777 | 0.777000777000777 | 8.54546572250222+2.1556696188915i | 635.779813270234i | -344.750172922+137.504423518684i | 0.634599612733146-1.59106391363663i | 0.0443086226808946-0.0933717779837023i | 0.678908235414041-1.68443569162033i | -0.718011883541551i | 0.753115176000266-0.657888692468634i | 0.246884823999734+0.657888692468634i | -0.246884823999734+0.060123191072917i | -0.331404233105238-2.74546552322197i | 0.0741151751751782i | 0.203480658191009-0.0245620827903903i | 0.0000500000000000001-0.00148946172433316i | 3.33333333333333E-06-0.00163840789676647i | 0.0000144713799489368-0.000780387703783082i | 0.0000259589287195545-0.000779791897348346i | 0.009+0.101724770123238i | -0.106971732451607-0.0131650676345889i | 12.3025059269953-137.589391080976i | 1.40561644327604-0.169671494864496i | 1.66848385737316-2.4828618809611i | 0.309162129679808+0.358370486661845i | -0.0283536369251337-0.0424056521650313i | -14.5024940335267-2.03969779194086i | 1.19226343442582-0.138025438356844i | 0.204274369079926+0.587970415964143i | -4.118 | 70.8416
| 162000 | -2.91214297107588E-06+0.0151174225315368i | -5.9570282834354+0.115900239408449i | 2870 | 0.777000777000777 | 0.777000777000777 | 8.54614182519382+2.15452346665873i | 636.172512351933i | -345.177420546276+137.589355219437i | 0.633919862770381-1.59034703458817i | 0.0442639784894052-0.0933353134509409i | 0.678183841259786-1.68368234803911i | -0.718455374513473i | 0.752823334251248-0.65822262754089i | 0.247176665748752+0.65822262754089i | -0.247176665748752+0.060232746972583i | -0.33140182473691-2.74372124788622i | 0.0741609535415619i | 0.203476983995486-0.0245770753279028i | 0.0000500000000000001-0.00148854230351567i | 3.33333333333333E-06-0.00163739653386724i | 0.0000144713758737424-0.000779906221830943i | 0.0000259447520907805-0.000779310991842384i | 0.009+0.101787601976309i | -0.106839995133021-0.0131430638981841i | 12.2871912953831-137.50451923145i | 1.40559106243794-0.169775061254743i | 1.66740187219272-2.48170756358016i | 0.309317132479454+0.358557595463311i | -0.0283348955403113-0.0423736665911883i | -14.5031701086292-2.03862322725028i | 1.19223622138243-0.138019152929279i | 0.204211481542721+0.587552830576846i | -4.1238 | 70.8345
| 162100 | -2.90855105915962E-06+0.015108096546706i | -5.95702825589741+0.115828740191413i | 2870 | 0.777000777000777 | 0.777000777000777 | 8.54681679250661+2.15337841890276i | 636.565211433632i | -345.604931985077+137.674286920189i | 0.633241149079159-1.58963063585377i | 0.044219396688517-0.0932988643380565i | 0.677460545767676-1.68292950019183i | -0.718898865485395i | 0.752531344433746-0.65855643315113i | 0.247468655566254+0.65855643315113i | -0.247468655566254+0.060342432334265i | -0.331399414820321-2.74197909372758i | 0.0742067319079456i | 0.203473307505434-0.0245920675300216i | 0.0000500000000000001-0.00148762401708537i | 3.33333333333333E-06-0.00163638641879391i | 0.0000144713717960345-0.000779425334081487i | 0.0000259306016731121-0.000778830679442148i | 0.009+0.101850433829381i | -0.10670850089272-0.0131211132084495i | 12.2719053201871-137.419751951744i | 1.40556566574954-0.169878625328137i | 1.66632153301423-2.48055398957573i | 0.309472217110936+0.358744639402159i | -0.0283161873293343-0.0423417226694864i | -14.503845048404-2.03754967871135i | 1.19220901545196-0.138012916526153i | 0.204148689023607+0.587135787417039i | -4.1296 | 70.8273
| 162200 | -2.90496578868184E-06+0.0150987820612388i | -5.95702822841034+0.115757329136164i | 2870 | 0.777000777000777 | 0.777000777000777 | 8.54749062691358+2.15223447425478i | 636.957910515331i | -346.032707238404+137.759218620942i | 0.632563469678462-1.58891471731737i | 0.0441748771729464-0.093262430666398i | 0.676738346851408-1.68217714798377i | -0.719342356457317i | 0.752239206605189-0.658890109233699i | 0.247760793394811+0.658890109233699i | -0.247760793394811+0.0604522472236181i | -0.331397003355351-2.74023905682214i | 0.0742525102743292i | 0.203469628720804-0.0246070593965251i | 0.0000500000000000001-0.00148670686294413i | 3.33333333333333E-06-0.00163537754923855i | 0.0000144713677158132-0.000778945039435698i | 0.0000259164774019476-0.0007783509590516i | 0.009+0.101913265682453i | -0.106577249133566-0.0130992154027254i | 12.2566479297705-137.335089048918i | 1.40554025321051-0.169982187083146i | 1.66524283671522-2.47940115880288i | 0.309627383549431+0.358931618445168i | -0.02829751221026-0.0423098203126413i | -14.5045188553239-2.03647714511862i | 1.19218181659262-0.13800672904523i | 0.204085991332805+0.586719285382955i | -4.1354 | 70.8201
| 162300 | -2.90138714327923E-06+0.0150894790538793i | -5.95702820097406+0.115686006079741i | 2870 | 0.777000777000777 | 0.777000777000777 | 8.54816333088119+2.15109163134765i | 637.350609597029i | -346.460746306257+137.844150321695i | 0.631886822591642-1.58819927886148i | 0.0441304198376011-0.0932260124571704i | 0.676017242429243-1.68142529131865i | -0.719785847429239i | 0.751946920823036-0.659223655722969i | 0.248053079176964+0.659223655722969i | -0.248053079176964+0.06056219170627i | -0.331394590341897-2.73850113325568i | 0.074298288640713i | 0.20346594764155-0.0246220509271931i | 0.0000499999999999999-0.001485790838999i | 3.33333333333333E-06-0.0016343699228989i | 0.0000144713636330785-0.000778465336797262i | 0.0000259023792128838-0.000777871829577394i | 0.009+0.101976097535525i | -0.106446239260247-0.0130773703189533i | 12.2414190527205-137.250530330501i | 1.40551482482054-0.17008574651825i | 1.66416578018-2.47824907111434i | 0.309782631770107+0.359118532559137i | -0.0282788701013949-0.0422779594336163i | -14.5051915318552-2.03540562526791i | 1.19215462476274-0.138000590384515i | 0.204023388280943+0.586303323375803i | -4.1411 | 70.813
| 162400 | -0.0000028978151066389+0.0150801875034242i | -5.95702817358845+0.115614770859586i | 2870 | 0.777000777000777 | 0.777000777000777 | 8.54883490686936+2.1499498888158i | 637.743308678728i | -346.889049188635+137.929082022448i | 0.631211205846427-1.58748432036721i | 0.0440860245775812-0.093189609731437i | 0.675297230424008-1.68067393009865i | -0.720229338401161i | 0.751654487144775-0.659557072553335i | 0.248345512855225+0.659557072553335i | -0.248345512855225+0.060672265847826i | -0.331392175779823-2.73676531912358i | 0.0743440670070967i | 0.203462264267622-0.0246370421218027i | 0.0000499999999999999-0.00148487594316218i | 3.33333333333333E-06-0.0016333635374784i | 0.0000144713595478304-0.000777986225072578i | 0.0000258883070417162-0.000777393289928892i | 0.009+0.102038929388596i | -0.106315470679281-0.0130555777956759i | 12.2262186178487-137.166075604503i | 1.40548938057928-0.170189303631909i | 1.66309036029975-2.47709772636051i | 0.309937961748108+0.359305381710853i | -0.0282602609212962-0.042246139945624i | -14.5058630804578-2.03433511795621i | 1.19212743992079-0.137994500442258i | 0.20396087967909+0.585887900299792i | -4.1469 | 70.8058
| 162500 | -2.89424966249808E-06+0.0150709073887221i | -5.95702814625337+0.115543623313536i | 2870 | 0.777000777000777 | 0.777000777000777 | 8.54950535733156+2.14880924529524i | 638.136007760427i | -347.317615885539+138.0140137232i | 0.630536617474889-1.58676984171425i | 0.0440416912881766-0.093153222510118i | 0.674578308763066-1.67992306422437i | -0.720672829373082i | 0.751361905627924-0.659890359659219i | 0.248638094372076+0.659890359659219i | -0.248638094372076+0.0607824697138629i | -0.331389759669021-2.73503161053087i | 0.0743898453734804i | 0.203458578598972-0.0246520329801333i | 0.0000499999999999999-0.001483962173351i | 3.33333333333333E-06-0.00163235839068611i | 0.000014471355460069-0.000777507703170717i | 0.0000258742608244367-0.000776915339018106i | 0.009+0.102101761241668i | -0.106184942798994-0.0130338376720307i | 12.2110465541876-137.081724679391i | 1.40546392048639-0.170292858422598i | 1.6620165739724-2.47594712438944i | 0.310093373458577+0.359492165867118i | -0.0282416845887671-0.0422143617621176i | -14.5065335035849-2.0332656219817i | 1.19210026202538-0.137988459116941i | 0.203898465338719+0.585473015062002i | -4.1527 | 70.7987
| 162600 | -2.89069079464416E-06+0.0150616386886741i | -5.95702811896872+0.115472563279835i | 2870 | 0.777000777000777 | 0.777000777000777 | 8.55017468471479+2.14766969942361i | 638.528706842126i | -347.746446396969+138.098945423953i | 0.629863055513458-1.5860558427809i | 0.0439974198648685-0.0931168508139922i | 0.673860475378326-1.67917269359489i | -0.721116320345004i | 0.751069176330028-0.660223516975072i | 0.248930823669972+0.660223516975072i | -0.248930823669972+0.060892803369932i | -0.33138734200939-2.73330000359216i | 0.074435623739864i | 0.203454890635555-0.0246670235019646i | 0.00005-0.00148304952748794i | 3.33333333333333E-06-0.00163135448023673i | 0.0000144713513697941-0.000777029770003455i | 0.000025860240497235-0.000776437975759758i | 0.009+0.10216459309474i | -0.10605465502953-0.0130121497877518i | 12.1959027909928-136.997477364115i | 1.40543844454156-0.170396410888797i | 1.66094441810271-2.47479726504695i | 0.310248866876637+0.35967888499474i | -0.0282231410228615-0.0421826247968025i | -14.5072028036835-2.03219713614378i | 1.19207309103523-0.137982466307297i | 0.203836145071744+0.585058666572571i | -4.1585 | 70.7915
| 162700 | -2.88713848691416E-06+0.0150523813822328i | -5.95702809173436+0.115401590597118i | 2870 | 0.777000777000777 | 0.777000777000777 | 8.55084289145958+2.14653124984012i | 638.921405923824i | -348.175540722924+138.183877124706i | 0.629190518002893-1.58534232344409i | 0.0439532102033282-0.0930804946636978i | 0.673143728206221-1.67842281810779i | -0.721559811316926i | 0.750776299308663-0.660556544435364i | 0.249223700691337+0.660556544435364i | -0.249223700691337+0.061003266881562i | -0.331384922800792-2.73157049443159i | 0.0744814021062477i | 0.203451200377321-0.0246820136870736i | 0.00005-0.00148213800350054i | 3.33333333333333E-06-0.0016303518038506i | 0.000014471347277006-0.000776552424485224i | 0.0000258462459964959-0.000775961199071202i | 0.009+0.102227424947812i | -0.105924606782834-0.0129905139831636i | 12.1807872577402-136.913333468082i | 1.40541295274445-0.170499961028964i | 1.65987388960221-2.47364814817658i | 0.31040444197739+0.359865539060526i | -0.0282046301428755-0.0421509289636221i | -14.5078709831939-2.031129659243i | 1.19204592690923-0.137976521912284i | 0.203773918690469+0.584644853744456i | -4.1642 | 70.7844
| 162800 | -2.88359272319481E-06+0.0150431354484025i | -5.95702806455017+0.115330705104419i | 2870 | 0.777000777000777 | 0.777000777000777 | 8.55150998000005+2.14539389518558i | 639.314105005523i | -348.604898863405+138.268808825459i | 0.628519002988278-1.58462928357935i | 0.0439090621994169-0.093044154079732i | 0.672428065187695-1.67767343765908i | -0.722003302288848i | 0.750483274621432-0.660889441974595i | 0.249516725378568+0.660889441974595i | -0.249516725378568+0.061113860314253i | -0.33138250204313-2.72984307918283i | 0.0745271804726313i | 0.203447507824222-0.0246970035352405i | 0.00005-0.00148122759932149i | 3.33333333333333E-06-0.00162935035925364i | 0.0000144713431817044-0.000776075665533137i | 0.0000258322772587997-0.000775485007872471i | 0.009+0.102290256800884i | -0.105794797472649-0.0129689300991811i | 12.1656998841261-136.829292801174i | 1.40538744509473-0.170603508841581i | 1.65880498538917-2.47249977361956i | 0.310560098735935+0.360052128031291i | -0.0281861518683549-0.0421192741767678i | -14.5085380445502-2.03006319008116i | 1.19201876960637-0.137970625831113i | 0.203711786007647+0.584231575493632i | -4.17 | 70.7772
| 162900 | -2.88005348742219E-06+0.0150339008662392i | -5.95702803741603+0.115259906641167i | 2870 | 0.777000777000777 | 0.777000777000777 | 8.55217595276389+2.14425763410242i | 639.706804087222i | -349.034520818412+138.353740526211i | 0.627848508519011-1.58391672306085i | 0.0438649757491866-0.0930078290824529i | 0.671713484268198-1.6769245521433i | -0.72244679326077i | 0.75019010232597-0.661222209527289i | 0.24980989767403+0.661222209527289i | -0.24980989767403+0.0612245837334809i | -0.331380079736277-2.72811775398906i | 0.074572958839015i | 0.203443812976212-0.0247119930462429i | 0.00005-0.00148031831288851i | 3.33333333333333E-06-0.00162835014417736i | 0.0000144713390838896-0.000775599492066957i | 0.0000258183342209214-0.000775009401086234i | 0.009+0.102353088653955i | -0.10566522651451-0.0129473979773055i | 12.1506406000662-136.745355173735i | 1.40536192159209-0.170707054325112i | 1.65773770238863-2.47135214121494i | 0.310715837127346+0.360238651873858i | -0.0281677061190877-0.0420876603506723i | -14.5092039901799-2.02899772746125i | 1.1919916190858-0.13796477796322i | 0.203649746836424+0.583818830738941i | -4.1758 | 70.77
| 163000 | -2.87652076358184E-06+0.0150246776148504i | -5.95702801033182+0.115189195047186i | 2870 | 0.777000777000777 | 0.777000777000777 | 8.55284081217241+2.14312246523464i | 640.09950316892i | -349.464406587944+138.438672226964i | 0.627179032648804-1.5832046417614i | 0.0438209507488778-0.0929715196920789i | 0.670999983397682-1.67617616145348i | -0.722890284232692i | 0.749896782479939-0.661554847027996i | 0.250103217520061+0.661554847027996i | -0.250103217520061+0.0613354372046959i | -0.33137765588012-2.7263945150029i | 0.0746187372053987i | 0.203440115833242-0.0247269822198597i | 0.00005-0.00147941014214441i | 3.33333333333333E-06-0.00162735115635885i | 0.0000144713349835613-0.000775123903009113i | 0.0000258044168198298-0.000774534377637822i | 0.009+0.102415920507027i | -0.105535893325735-0.0129259174596221i | 12.1356093356938-136.66152039657i | 1.40533638223617-0.17081059747803i | 1.65667203753233-2.47020525079945i | 0.310871657126689+0.360425110555046i | -0.028149292815107-0.0420560874000091i | -14.5098688225042-2.02793327018745i | 1.19196447530678-0.137958978208285i | 0.203587800990383+0.583406618402143i | -4.1815 | 70.7629
| 163100 | -2.87299453570819E-06+0.0150154656733946i | -5.9570279832974+0.115118570162692i | 2870 | 0.777000777000777 | 0.777000777000777 | 8.55350456064052+2.14198838722784i | 640.492202250619i | -349.894556172002+138.523603927717i | 0.626510573435654-1.58249303955246i | 0.0437769870949201-0.0929352259286897i | 0.670287560530574-1.67542826548115i | -0.723333775204614i | 0.749603315141029-0.661887354411292i | 0.250396684858971+0.661887354411292i | -0.250396684858971+0.061446420793322i | -0.331375230474555-2.72467335838641i | 0.0746645155717824i | 0.203436416395263-0.0247419710558704i | 0.00005-0.00147850308503702i | 3.33333333333333E-06-0.00162635339354073i | 0.0000144713308807198-0.000774648897284654i | 0.0000257905249926865-0.000774059936455171i | 0.009+0.102478752360099i | -0.105406797325417-0.012904488388798i | 12.1206060213604-136.577788280947i | 1.40531082702665-0.170914138298811i | 1.65560798775871-2.46905910220764i | 0.311027558709014+0.360611504041688i | -0.0281309118766874-0.0420245552396927i | -14.5105325439379-2.02686981706515i | 1.19193733822871-0.137953226466217i | 0.203525948283504+0.582994937407878i | -4.1873 | 70.7557
| 163200 | -2.86947478788463E-06+0.0150062650210815i | -5.95702795631267+0.115048031828292i | 2870 | 0.777000777000777 | 0.777000777000777 | 8.55416720057686+2.14085539872925i | 640.884901332318i | -350.324969570585+138.60853562847i | 0.625843128941846-1.58178191630414i | 0.0437330846839325-0.092898947812227i | 0.669576213625779-1.67468086411637i | -0.723777266176536i | 0.749309700366962-0.662219731611777i | 0.250690299633038+0.662219731611777i | -0.250690299633038+0.061557534564759i | -0.331372803519449-2.72295428031107i | 0.0747102939381661i | 0.203432714662228-0.0247569595540522i | 0.00005-0.00147759713951923i | 3.33333333333333E-06-0.00162535685347115i | 0.0000144713267753648-0.00077417447382128i | 0.0000257766586768454-0.000773586076468857i | 0.009+0.102541584213171i | -0.105277937934425-0.0128831106080799i | 12.1056305876345-136.494158638598i | 1.40528525596319-0.171017676785917i | 1.65454555001295-2.46791369527182i | 0.311183541849356+0.360797832300614i | -0.0281125632243469-0.0419930637848786i | -14.5111951568895-2.02580736690096i | 1.19191020781112-0.137947522637168i | 0.203464188530197+0.582583786683698i | -4.193 | 70.7485
| 163300 | -2.86596150424328E-06+0.0149970756371718i | -5.95702792937749+0.114977579884984i | 2870 | 0.777000777000777 | 0.777000777000777 | 8.55482873438363+2.13972349838766i | 641.277600414016i | -350.755646783694+138.693467329222i | 0.625176697233932-1.5810712718852i | 0.0436892434127217-0.0928626853624946i | 0.668865940646654-1.67393395724769i | -0.724220757148458i | 0.749015938215487-0.662551978564078i | 0.250984061784513+0.662551978564078i | -0.250984061784513+0.06166877858438i | -0.331370375014692-2.72123727695774i | 0.0747560723045498i | 0.203429010634089-0.0247719477141841i | 0.0000500000000000001-0.00147669230354892i | 3.33333333333333E-06-0.00162436153390381i | 0.0000144713226674965-0.000773700631549317i | 0.0000257628178098527-0.000773112796612074i | 0.009+0.102604416066243i | -0.105149314575391-0.012861783961291i | 12.0906829653002-136.410631281712i | 1.40525966904547-0.17112121293782i | 1.65348472124687-2.46676902982211i | 0.311339606522739+0.360984095298669i | -0.0280942467788444-0.0419616129509615i | -14.5118566637611-2.02474591850268i | 1.19188308401367-0.137941866621521i | 0.203402521545276+0.582173165160022i | -4.1988 | 70.7414
| 163400 | -2.86245466896474E-06+0.0149878975009765i | -5.95702790249176+0.114907214174153i | 2870 | 0.777000777000777 | 0.777000777000777 | 8.55548916445682+2.13859268485349i | 641.670299495715i | -351.186587811329+138.778399029975i | 0.624511276382743-1.58036110616309i | 0.043645463178284-0.0928264385991603i | 0.668156739561027-1.67318754476225i | -0.724664248120379i | 0.748722028744383-0.662884095202846i | 0.251277971255617+0.662884095202846i | -0.251277971255617+0.061780152917533i | -0.331367944960163-2.71952234451661i | 0.0748018506709335i | 0.203425304310798-0.0247869355360442i | 0.0000500000000000001-0.00147578857508897i | 3.33333333333333E-06-0.00162336743259787i | 0.000014471318557115-0.000773227369401697i | 0.000025749002329445-0.000772640095820615i | 0.009+0.102667247919314i | -0.105020926672706-0.012840508292829i | 12.0757630853574-136.32720602294i | 1.40523406627316-0.171224746752988i | 1.65242549841899-2.4656251056865i | 0.311495752704162+0.361170293002692i | -0.0280759624611787-0.0419302026535744i | -14.5125170669486-2.02368547067934i | 1.19185596679617-0.137936258319893i | 0.20334094714397+0.581763071770132i | -4.2045 | 70.7342
| 163500 | -2.85895426627813E-06+0.0149787305918582i | -5.95702787565533+0.11483693453758i | 2870 | 0.777000777000777 | 0.777000777000777 | 8.556148493186+2.13746295677874i | 642.062998577414i | -351.61779265349+138.863330730728i | 0.623846864463353-1.57965141900392i | 0.0436017438778022-0.0927902075417545i | 0.667448608341155-1.67244162654567i | -0.725107739092301i | 0.748427972011455-0.663216081462761i | 0.251572027988545+0.663216081462761i | -0.251572027988545+0.06189165762954i | -0.331365513355757-2.71780947918719i | 0.0748476290373172i | 0.203421595692307-0.0248019230194119i | 0.0000500000000000001-0.00147488595210727i | 3.33333333333333E-06-0.001622374547318i | 0.0000144713144442201-0.000772754686313983i | 0.0000257352121735495-0.000772167973032892i | 0.009+0.102730079772386i | -0.10489277365251-0.0128192834476627i | 12.0608708790191-136.24388267538i | 1.40520844764592-0.171328278229898i | 1.65136787849442-2.46448192269069i | 0.311651980368626+0.361356425379538i | -0.0280577101925883-0.0418988328085868i | -14.5131763688413-2.02262602224116i | 1.19182885611851-0.137930697633133i | 0.203279465141924+0.581353505450169i | -4.2102 | 70.727
| 163600 | -2.85546028046059E-06+0.0149695748892289i | -5.95702784886811+0.114766740817422i | 2870 | 0.777000777000777 | 0.777000777000777 | 8.55680672295462+2.13633431281703i | 642.455697659113i | -352.049261310176+138.948262431481i | 0.623183459555085-1.57894221027251i | 0.0435580854086473-0.0927539922096721i | 0.666741544963732-1.67169620248218i | -0.725551230064223i | 0.748133768074542-0.663547937278527i | 0.251866231925458+0.663547937278527i | -0.251866231925458+0.0620032927856959i | -0.33136308020136-2.71609867717831i | 0.0748934074037009i | 0.203417884778568-0.0248169101640657i | 0.0000500000000000001-0.00147398443257664i | 3.33333333333333E-06-0.00162138287583431i | 0.0000144713103288119-0.000772282581224321i | 0.0000257214472802826-0.000771696427189886i | 0.009+0.102792911625458i | -0.10476485494269-0.0127981092713309i | 12.0460062777132-136.160661052594i | 1.40518281316342-0.171431807367018i | 1.65031185844496-2.46333948065833i | 0.311808289491102+0.361542492396055i | -0.0280394898945495-0.0418675033321051i | -14.5138345718227-2.02156757199961i | 1.19180175194077-0.137925184462321i | 0.203218075355185+0.580944465139108i | -4.216 | 70.7198
| 163700 | -2.85197269583734E-06+0.0149604303725516i | -5.95702782212996+0.114696632856229i | 2870 | 0.777000777000777 | 0.777000777000777 | 8.55746385613975+2.13520675162356i | 642.848396740811i | -352.480993781387+139.033194132233i | 0.622521059741491-1.57823347983237i | 0.0435144876683776-0.0927177926221728i | 0.666035547409869-1.67095127245454i | -0.725994721036145i | 0.747839416991508-0.663879662584871i | 0.252160583008492+0.663879662584871i | -0.252160583008492+0.0621150584512741i | -0.331360645496837-2.71438993470803i | 0.0749391857700844i | 0.203414171569532-0.0248318969697826i | 0.0000499999999999999-0.00147308401447488i | 3.33333333333333E-06-0.00162039241592237i | 0.0000144713062108902-0.000771811053073458i | 0.0000257077075879495-0.000771225457235178i | 0.009+0.10285574347853i | -0.104637169972874-0.012776985609939i | 12.0311692130796-136.077540968597i | 1.40515716282532-0.171535334162808i | 1.649257435249-2.46219777941084i | 0.311964680046554+0.361728494019104i | -0.0280213014887775-0.0418362141404727i | -14.5144916782697-2.02051011876733i | 1.19177465422311-0.137919718708775i | 0.203156777600219+0.580535949778795i | -4.2217 | 70.7127
| 163800 | -2.84849149678136E-06+0.0149512970213389i | -5.95702779544077+0.114626610496932i | 2870 | 0.777000777000777 | 0.777000777000777 | 8.55811989511227+2.13408027185513i | 643.24109582251i | -352.912990067125+139.118125832986i | 0.621859663110351-1.57752522754568i | 0.0434709505547379-0.0926816087983811i | 0.665330613665089-1.67020683634406i | -0.726438212008067i | 0.747544918820247-0.664211257316549i | 0.252455081179753+0.664211257316549i | -0.252455081179753+0.0622269546915181i | -0.33135820924209-2.71268324800366i | 0.0749849641364681i | 0.203410456065152-0.0248468834363424i | 0.0000499999999999999-0.00147218469578473i | 3.33333333333333E-06-0.0016194031653632i | 0.0000144713020904553-0.000771340100804738i | 0.0000256939930350445-0.000770755062114927i | 0.009+0.102918575331602i | -0.104509718174421-0.0127559123101573i | 12.0163596169708-135.994522237853i | 1.40513149663131-0.171638858615748i | 1.64820460589154-2.46105681876757i | 0.312121152009933+0.361914430215553i | -0.0280031448972237-0.0418049651502676i | -14.515147690553-2.0194536613582i | 1.19174756292584-0.137914300274038i | 0.203095571693897+0.580127958313886i | -4.2274 | 70.7055
| 163900 | -2.84501666771345E-06+0.0149421748151541i | -5.95702776880041+0.114556673582848i | 2870 | 0.777000777000777 | 0.777000777000777 | 8.55877484223683+2.13295487217017i | 643.633794904209i | -353.345250167388+139.203057533739i | 0.621199267753661-1.57681745327336i | 0.0434274739656607-0.0926454407572884i | 0.664626741719322-1.66946289403065i | -0.726881702979989i | 0.747250273618682-0.664542721408341i | 0.252749726381318+0.664542721408341i | -0.252749726381318+0.062338981571648i | -0.331355771436995-2.71097861330171i | 0.0750307425028518i | 0.203406738265379-0.024861869563523i | 0.0000499999999999999-0.00147128647449383i | 3.33333333333333E-06-0.00161841512194321i | 0.0000144712979675072-0.000770869723364064i | 0.0000256803035602485-0.000770285240777851i | 0.009+0.102981407184673i | -0.104382498980418-0.0127348892192175i | 12.0015774214502-135.911604675281i | 1.40510581458103-0.171742380724303i | 1.64715336736415-2.45991659854565i | 0.312277705356175+0.362100300952267i | -0.0279850200420759-0.0417737562783015i | -14.5158026110372-2.01839819858732i | 1.19172047800941-0.137908929059889i | 0.2030344574535+0.579720489691853i | -4.2331 | 70.6983
| 164000 | -2.84154819310176E-06+0.0149330637336098i | -5.95702774220877+0.114486821957675i | 2870 | 0.777000777000777 | 0.777000777000777 | 8.55942869987192+2.13183055122867i | 644.026493985908i | -353.777774082176+139.287989234492i | 0.620539871767617-1.57611015687506i | 0.0433840577992638-0.0926092885177514i | 0.663923929566881-1.66871944539281i | -0.727325193951911i | 0.746955481444767-0.664874054795054i | 0.253044518555233+0.664874054795054i | -0.253044518555233+0.062451139156857i | -0.331353332081433-2.70927602684789i | 0.0750765208692355i | 0.203403018170165-0.0248768553511024i | 0.00005-0.00147038934859475i | 3.33333333333333E-06-0.00161742828345422i | 0.0000144712938420458-0.000770399919699929i | 0.0000256666391024295-0.000769815992175241i | 0.009+0.103044239037745i | -0.104255511825669-0.0127139161849109i | 11.986822558791-135.828788096243i | 1.40508011667417-0.171845900486939i | 1.64610371666501-2.45877711856023i | 0.312434340060193+0.362286106196122i | -0.0279669268457552-0.0417425874416184i | -14.5164564420807-2.017343729271i | 1.19169339943437-0.137903604968325i | 0.20297343469671+0.579313542862971i | -4.2389 | 70.6911
| 164100 | -2.83808605746176E-06+0.0149239637563684i | -5.95702771566573+0.114417055465491i | 2870 | 0.777000777000777 | 0.777000777000777 | 8.56008147036979+2.13070730769226i | 644.419193067606i | -354.21056181149+139.372920935244i | 0.619881473252604-1.57540333820912i | 0.0433407019538516-0.0925731520984942i | 0.663222175206456-1.66797649030761i | -0.727768684923833i | 0.746660542356481-0.66520525741152i | 0.253339457643519+0.66520525741152i | -0.253339457643519+0.0625634275123129i | -0.3313508911753-2.70757548489705i | 0.0751222992356192i | 0.203399295779463-0.02489184079886i | 0.00005-0.00146949331608494i | 3.33333333333333E-06-0.00161644264769343i | 0.0000144712897140711-0.000769930688763376i | 0.0000256529996006415-0.00076934731526093i | 0.009+0.103107070890817i | -0.104128756146695-0.0126929930555867i | 11.9720949614772-135.746072316559i | 1.40505440291038-0.171949417902134i | 1.64505565079879-2.45763837862425i | 0.312591056096899+0.362471845913997i | -0.0279488652309198-0.0417114585574975i | -14.5171091860355-2.01629025222677i | 1.19166632716141-0.137898327901588i | 0.202912503241623+0.578907116780344i | -4.2446 | 70.6839
| 164200 | -2.83463024535604E-06+0.0149148748631418i | -5.95702768917117+0.114347373950754i | 2870 | 0.777000777000777 | 0.777000777000777 | 8.56073315607659+2.12958514022413i | 644.811892149305i | -354.64361335533+139.457852635997i | 0.619224070313204-1.57469699713263i | 0.0432974063279139-0.0925370315181083i | 0.662521476641118-1.66723402865074i | -0.728212175895755i | 0.746365456411834-0.665536329192595i | 0.253634543588166+0.665536329192595i | -0.253634543588166+0.0626758467031601i | -0.331348448718457-2.70587698371313i | 0.0751680776020029i | 0.203395571093222-0.0249068259065723i | 0.00005-0.00146859837496674i | 3.33333333333333E-06-0.00161545821246341i | 0.0000144712855835831-0.000769462029508013i | 0.0000256393849941242-0.000768879208991309i | 0.009+0.103169902743889i | -0.104002231381724-0.0126721196801482i | 11.9573945622005-135.663457152487i | 1.40502867328933-0.172052932968341i | 1.64400916677678-2.45650037854859i | 0.312747853441181+0.362657520072776i | -0.0279308351204591-0.041680369543447i | -14.5177608452478-2.01523776627338i | 1.19163926115134-0.137893097762134i | 0.202851662906741+0.578501210399846i | -4.2503 | 70.6768
| 164300 | -0.0000028311807413943+0.0149057970336916i | -5.95702766272497+0.114277777258302i | 2870 | 0.777000777000777 | 0.777000777000777 | 8.56138375933226+2.12846404748913i | 645.204591231004i | -355.076928713696+139.54278433675i | 0.618567661058162-1.57399113350143i | 0.0432541708201259-0.092500926795053i | 0.661821831878288-1.66649206029648i | -0.728655666867677i | 0.746070223668866-0.665867270073165i | 0.253929776331134+0.665867270073165i | -0.253929776331134+0.062788396794512i | -0.331346004710813-2.70418051956923i | 0.0752138559683866i | 0.203391844111397-0.0249218106740194i | 0.00005-0.00146770452324734i | 3.33333333333333E-06-0.00161447497557208i | 0.0000144712814505819-0.000768993940889988i | 0.000025625795222302-0.000768411672325297i | 0.009+0.103232734596961i | -0.103875936970685-0.0126512959080517i | 11.9427212938616-135.580942420738i | 1.4050029278107-0.172156445684044i | 1.64296426161671-2.45536311814211i | 0.312904732067915+0.362843128639354i | -0.0279128364374963-0.0416493203172087i | -14.5184114220572-2.01418627023083i | 1.19161220136512-0.137887914452657i | 0.202790913510957+0.578095822680139i | -4.256 | 70.6696
| 164400 | -2.82773753023287E-06+0.0148967302478284i | -5.95702763632702+0.114208265233351i | 2870 | 0.777000777000777 | 0.777000777000777 | 8.56203328247068+2.12734402815364i | 645.597290312703i | -355.510507886587+139.627716037503i | 0.617912243600396-1.5732857471701i | 0.0432109953293488-0.0924648379476569i | 0.661123238929745-1.66575058511776i | -0.729099157839598i | 0.745774844185644-0.666198079988136i | 0.254225155814356+0.666198079988136i | -0.254225155814356+0.062901077851462i | -0.331343559152232-2.70248608874745i | 0.0752596343347703i | 0.203388114833937-0.0249367951009783i | 0.00005-0.0014668117589388i | 3.33333333333333E-06-0.00161349293483268i | 0.0000144712773150672-0.000768526421867994i | 0.0000256122302247829-0.00076794470422435i | 0.009+0.103295566450032i | -0.103749872355205-0.0126305215893034i | 11.9280750895682-135.498527938463i | 1.40497716647414-0.172259956047701i | 1.6419209323429-2.45422659721154i | 0.313061691951963+0.363028671580618i | -0.0278948691053856-0.041618310796752i | -14.5190609187977-2.01313576292029i | 1.1915851477638-0.137882777876071i | 0.202730254873588+0.577690952582664i | -4.2617 | 70.6624
| 164500 | -2.82430059657475E-06+0.0148876744854118i | -5.9570276099772+0.11413883772149i | 2870 | 0.777000777000777 | 0.777000777000777 | 8.56268172781958+2.12622508088571i | 645.989989394401i | -355.944350874004+139.712647738255i | 0.617257816056966-1.57258083799197i | 0.0431678797546274-0.0924287649941171i | 0.660425695811593-1.66500960298609i | -0.72954264881152i | 0.745479318020264-0.666528758872446i | 0.254520681979736+0.666528758872446i | -0.254520681979736+0.063013889939074i | -0.331341112042607-2.70079368753899i | 0.075305412701154i | 0.203384383260795-0.0249517791872278i | 0.00005-0.00146592008005798i | 3.33333333333333E-06-0.00161251208806378i | 0.0000144712731770394-0.00076805947140325i | 0.0000255986899413593-0.000767478303652441i | 0.009+0.103358398303104i | -0.103624036978595-0.0126097965744569i | 11.9134558826341-135.416213523256i | 1.40495138927932-0.172363464057784i | 1.6408791759861-2.45309081556157i | 0.313218733068176+0.363214148863474i | -0.0278769330477126-0.0415873409002766i | -14.5197093377968-2.01208624316422i | 1.19155810030857-0.137877687935521i | 0.202669686814339+0.57728659907162i | -4.2674 | 70.6552
| 164600 | -2.82086992516937E-06+0.0148786297263505i | -5.95702758367538+0.114069494568687i | 2870 | 0.777000777000777 | 0.777000777000777 | 8.56332909770063+2.12510720435493i | 646.3826884761i | -356.378457675946+139.797579439008i | 0.616604376549096-1.57187640581915i | 0.0431248239951917-0.0923927079525004i | 0.659729200544288-1.66426911377165i | -0.729986139783442i | 0.745183645230851-0.666859306661054i | 0.254816354769149+0.666859306661054i | -0.254816354769149+0.063126833122388i | -0.331338663381818-2.699103312244i | 0.0753511910675377i | 0.203380649391921-0.0249667629325459i | 0.0000500000000000001-0.0014650294846266i | 3.33333333333333E-06-0.00161153243308926i | 0.0000144712690364983-0.000767593088459507i | 0.0000255851743120055-0.000767012469576064i | 0.009+0.103421230156176i | -0.103498430285854-0.0125891207146118i | 11.8988636065794-135.333998993154i | 1.40492559622591-0.17246696971276i | 1.63983898958359-2.4519557729949i | 0.313375855391383+0.363399560454822i | -0.0278590281882924-0.0415564105462104i | -14.520356681376-2.01103770978624i | 1.19153105896076-0.137872644534374i | 0.202609209153317+0.576882761113948i | -4.2731 | 70.648
| 164700 | -2.81744550081258E-06+0.0148695959506021i | -5.95702755742147+0.114000235621283i | 2870 | 0.777000777000777 | 0.777000777000777 | 8.56397539442942+2.12399039723256i | 646.775387557799i | -356.812828292415+139.882511139761i | 0.615951923202122-1.5711724505025i | 0.0430818279504552-0.0923566668407438i | 0.659033751152577-1.66352911734324i | -0.730429630755364i | 0.74488782587556-0.667189723288946i | 0.25511217412444+0.667189723288946i | -0.25511217412444+0.0632399074664181i | -0.33133621316974-2.69741495917168i | 0.0753969694339212i | 0.203376913227269-0.0249817463367101i | 0.0000500000000000001-0.00146413997067115i | 3.33333333333333E-06-0.00161055396773826i | 0.0000144712648934439-0.000767127272003025i | 0.0000255716832768783-0.000766547200964215i | 0.009+0.103484062009248i | -0.103373051723655-0.0125684938614102i | 11.8842981951288-135.251884166633i | 1.40489978731357-0.172570473011092i | 1.63880037017907-2.45082146931212i | 0.313533058896408+0.363584906321579i | -0.02784115445117-0.0415255196532095i | -14.5210029518509-2.00999016161128i | 1.1915040236818-0.137867647576222i | 0.20254882171104+0.576479437679366i | -4.2788 | 70.6408
| 164800 | -2.81402730834618E-06+0.0148605731381726i | -5.95702753121532+0.11393106072599i | 2870 | 0.777000777000777 | 0.777000777000777 | 8.56462062031547+2.12287465819139i | 647.168086639497i | -357.247462723408+139.967442840513i | 0.615300454145521-1.57046897189168i | 0.0430388915200167-0.0923206416766555i | 0.658339345665538-1.66278961356834i | -0.730873121727286i | 0.744591860012575-0.667520008691136i | 0.255408139987425+0.667520008691136i | -0.255408139987425+0.06335311303615i | -0.331333761406269-2.69572862464015i | 0.0754427478003049i | 0.20337317476679-0.0249967293994996i | 0.0000500000000000001-0.00146325153622293i | 3.33333333333333E-06-0.00160957668984522i | 0.0000144712607478763-0.000766662021002583i | 0.0000255582167763159-0.000766082496788393i | 0.009+0.10354689386232i | -0.103247900740343-0.0125479158670354i | 11.8697595822116-135.16986886261i | 1.40487396254197-0.172673973951254i | 1.63776331482272-2.44968790431192i | 0.313690343558048+0.363770186430654i | -0.0278233117606178-0.0414946681401561i | -14.5216481515308-2.0089435974654i | 1.19147699443326-0.137862696964883i | 0.20248852430841+0.576076627740296i | -4.2845 | 70.6336
| 164900 | -0.000002810615332658+0.0148515612691166i | -5.95702750505685+0.113861969729894i | 2870 | 0.777000777000777 | 0.777000777000777 | 8.56526477766233+2.12175998590588i | 647.560785721196i | -357.682360968928+140.052374541266i | 0.614649967512881-1.56976596983512i | 0.0429960146036571-0.0922846324779144i | 0.657645982116538-1.66205060231303i | -0.731316612699208i | 0.744295747700106-0.667850162802661i | 0.255704252299894+0.667850162802661i | -0.255704252299894+0.063466449896547i | -0.331331308091284-2.69404430497646i | 0.0754885261666886i | 0.203369434010434-0.0250117121206921i | 0.0000500000000000001-0.001462364179318i | 3.33333333333333E-06-0.0016086005972498i | 0.0000144712565997955-0.000766197334429446i | 0.0000255447747508371-0.000765618356022587i | 0.009+0.103609725715391i | -0.10312297678593-0.0125273865842093i | 11.8552477019608-135.087952900441i | 1.40484812191078-0.172777472531711i | 1.63672782057114-2.44855507779087i | 0.313847709351101+0.363955400748972i | -0.0278055000411378-0.04146385592616i | -14.5222922827192-2.00789801617599i | 1.19144997117682-0.137857792604402i | 0.202428316766748+0.575674330271929i | -4.2902 | 70.6264
| 165000 | -0.0000028072095586816+0.014842560323537i | -5.95702747894591+0.11379296248045i | 2870 | 0.777000777000777 | 0.777000777000777 | 8.56590786876744+2.12064637905204i | 647.953484802895i | -358.117523028973+140.137306242019i | 0.614000461441895-1.56906344418006i | 0.0429531971013412-0.0922486392620716i | 0.656953658543236-1.66131208344213i | -0.73176010367113i | 0.743999488996394-0.668180185558585i | 0.256000511003606+0.668180185558585i | -0.256000511003606+0.0635799181125449i | -0.331328853224669-2.69236199651658i | 0.0755343045330723i | 0.203365690958154-0.0250266945000658i | 0.0000499999999999999-0.0014614778979972i | 3.33333333333333E-06-0.00160762568779692i | 0.0000144712524492013-0.000765733211257391i | 0.000025531357141141-0.000765154777643274i | 0.009+0.103672557568463i | -0.102998279312081-0.0125069058661887i | 11.8407624887109-135.00613609991i | 1.40482226541965-0.17288096875093i | 1.63569388448733-2.44742298954363i | 0.314005156250337+0.364140549243459i | -0.0277877192174558-0.0414330829305534i | -14.5229353477134-2.00685341657159i | 1.1914229538743-0.137852934399036i | 0.202368198907752+0.575272544252115i | -4.2958 | 70.6193
| 165100 | -2.80380997139616E-06+0.014833570281585i | -5.9570274528824+0.113724038825485i | 2870 | 0.777000777000777 | 0.777000777000777 | 8.56654989592235+2.11953383630749i | 648.346183884594i | -358.552948903543+140.222237942772i | 0.613351934074351-1.56836139477252i | 0.0429104389132167-0.0922126620465502i | 0.656262372987568-1.66057405681907i | -0.732203594643052i | 0.743703083959709-0.668510076893997i | 0.256296916040291+0.668510076893997i | -0.256296916040291+0.063693517749055i | -0.331326396806294-2.69068169560534i | 0.075580082899456i | 0.2033619456099-0.0250416765373978i | 0.0000499999999999999-0.00146059269030611i | 3.33333333333333E-06-0.00160665195933672i | 0.000014471248296094-0.000765269650462671i | 0.0000255179638881062-0.00076469176062941i | 0.009+0.103735389421535i | -0.102873807772121-0.0124864735667659i | 11.8263038769997-134.924418281245i | 1.40479639306825-0.172984462607373i | 1.63466150364075-2.44629163936284i | 0.314162684230518+0.364325631881042i | -0.027769969214526-0.0414023490728955i | -14.5235773488047-2.00580979748201i | 1.19139594248762-0.137848122253273i | 0.202308170553531+0.574871268661464i | -4.3015 | 70.6121
| 165200 | -2.80041655582643E-06+0.01482459112346i | -5.95702742686622+0.113655198613193i | 2870 | 0.777000777000777 | 0.777000777000777 | 8.56719086141256+2.11842235635149i | 648.738882966292i | -358.98863859264+140.307169643524i | 0.612704383556115-1.56765982145735i | 0.0428677399396139-0.0921767008486465i | 0.655572123495729-1.659836522306i | -0.732647085614974i | 0.743406532648349-0.668839836744014i | 0.256593467351651+0.668839836744014i | -0.256593467351651+0.06380724887096i | -0.33132393883606-2.68900339859644i | 0.0756258612658397i | 0.203358197965626-0.0250566582324674i | 0.0000499999999999999-0.00145970855429503i | 3.33333333333333E-06-0.00160567940972453i | 0.0000144712441404735-0.000764806651024011i | 0.0000255045949327898-0.000764229303962405i | 0.009+0.103798221274607i | -0.102749561621017-0.0124660895402638i | 11.8118718015657-134.842799265106i | 1.40477050485626-0.173087954099513i | 1.63363067510719-2.44516102703921i | 0.314320293266392+0.364510648628664i | -0.0277522499575268-0.0413716542729687i | -14.5242182882788-2.0047671577383i | 1.19136893697883-0.137843356071822i | 0.20224823152659+0.574470502483289i | -4.3072 | 70.6049
| 165300 | -0.0000027970292970423+0.0148156228294089i | -5.95702740089724+0.113586441692135i | 2870 | 0.777000777000777 | 0.777000777000777 | 8.56783076751766+2.11731193786486i | 649.131582047991i | -359.424592096262+140.392101344277i | 0.612057808037149-1.56695872407819i | 0.0428251000810452-0.0921407556855296i | 0.654882908118194-1.65909947976372i | -0.733090576586896i | 0.74310983512064-0.669169465043777i | 0.25689016487936+0.669169465043777i | -0.25689016487936+0.0639211115431191i | -0.331321479313847-2.68732710185237i | 0.0756716396322234i | 0.20335444802528-0.0250716395850526i | 0.00005-0.00145882548801899i | 3.33333333333333E-06-0.00160470803682089i | 0.0000144712399823398-0.000764344211922627i | 0.0000254912502164276-0.000763767406626159i | 0.009+0.103861053127679i | -0.10262554031538-0.0124457536415351i | 11.7974661973481-134.761278872582i | 1.40474460078332-0.173191443225819i | 1.63260139596883-2.44403115236141i | 0.314477983332698+0.364695599453264i | -0.0277345613718619-0.0413409984507782i | -14.5248581684149-2.00372549617272i | 1.19134193731012-0.137838635759615i | 0.202188381649828+0.574070244703562i | -4.3129 | 70.5977
| 165400 | -2.79364818015881E-06+0.0148066653797268i | -5.95702737497534+0.113517767911239i | 2870 | 0.777000777000777 | 0.777000777000777 | 8.56846961651123+2.11620257953005i | 649.52428112969i | -359.860809414409+140.47703304503i | 0.611412205671468-1.56625810247754i | 0.0427825192382059-0.0921048265742436i | 0.654194724909674-1.65836292905178i | -0.733534067558817i | 0.74281299143494-0.669498961728452i | 0.25718700856506+0.669498961728452i | -0.25718700856506+0.064035105830365i | -0.331319018239527-2.68565280174447i | 0.0757174179986071i | 0.203350695788816-0.0250866205949304i | 0.00005-0.00145794348953772i | 3.33333333333333E-06-0.00160373783849149i | 0.0000144712358216927-0.000763882332142181i | 0.000025477929680432-0.000763306067606997i | 0.009+0.10392388498075i | -0.102501743313454-0.0124254657259595i | 11.7830869994858-134.679856925197i | 1.40471868084911-0.173294929984749i | 1.63157366331423-2.4429020151163i | 0.314635754404143+0.364880484321787i | -0.0277169033831565-0.0413103815265506i | -14.5254969914866-2.00268481161881i | 1.19131494344378-0.137833961221794i | 0.202128620746528+0.573670494310954i | -4.3185 | 70.5905
| 165500 | -2.79027319033595E-06+0.014797718754756i | -5.95702734910042+0.113449177119796i | 2870 | 0.777000777000777 | 0.777000777000777 | 8.569107410661+2.1150942800311i | 649.916980211388i | -360.297290547082+140.561964745783i | 0.610767574617141-1.5655579564967i | 0.0427399973119722-0.0920689135317062i | 0.653507571929113-1.65762687002841i | -0.733977558530739i | 0.742516001649632-0.669828326733234i | 0.257483998350368+0.669828326733234i | -0.257483998350368+0.064149231797505i | -0.331316555612984-2.6839804946528i | 0.0757631963649908i | 0.203346941256185-0.0251016012618789i | 0.00005-0.00145706255691564i | 3.33333333333333E-06-0.0016027688126072i | 0.0000144712316585325-0.000763421010668795i | 0.0000254646332663933-0.00076284528589371i | 0.009+0.103986716833822i | -0.102378170075111-0.012405225649441i | 11.7687341433162-134.598533244901i | 1.4046927450533-0.17339841437477i | 1.63054747423828-2.44177361508873i | 0.314793606455433+0.36506530320119i | -0.0276992759172596-0.0412798034207345i | -14.5261347597614-2.0016451029113i | 1.19128795534223-0.137829332363729i | 0.202068948640372+0.573271250296805i | -4.3242 | 70.5833
| 165600 | -2.78690431277861E-06+0.0147887829348868i | -5.95702732327236+0.113380669167466i | 2870 | 0.777000777000777 | 0.777000777000777 | 8.56974415222876+2.11398703805365i | 650.309679293087i | -360.734035494281+140.646896446535i | 0.610123913036288-1.56485828597581i | 0.0426975342034019-0.0920330165747101i | 0.65282144723969-1.65689130255052i | -0.734421049502661i | 0.742218865823129-0.670157559993341i | 0.257781134176871+0.670157559993341i | -0.257781134176871+0.0642634895093199i | -0.331314091434103-2.68231017696618i | 0.0758089747313745i | 0.203343184427338-0.0251165815856762i | 0.00005-0.00145618268822185i | 3.33333333333333E-06-0.00160180095704403i | 0.000014471227492859-0.000762960246491051i | 0.0000254513609160774-0.000762385060477526i | 0.009+0.104049548686894i | -0.10225482006185-0.0123850332684068i | 11.7544075643755-134.517307654075i | 1.40466679339554-0.17350189639435i | 1.62952282584219-2.44064595206159i | 0.314951539461264+0.365250056058429i | -0.0276816789002432-0.0412492640539991i | -14.5267714755011-2.00060636888618i | 1.19126097296799-0.137824749091009i | 0.202009365155451+0.572872511655142i | -4.3298 | 70.5761
| 165700 | -2.78354153273618E-06+0.0147798579005565i | -5.95702729749105+0.113312243904267i | 2870 | 0.777000777000777 | 0.777000777000777 | 8.57037984347043+2.11288085228493i | 650.702378374786i | -361.171044256006+140.731828147288i | 0.609481219095074-1.56415909075387i | 0.0426551298137336-0.0919971357199237i | 0.652136348908808-1.65615622647379i | -0.734864540474583i | 0.741921584013873-0.670486661444019i | 0.258078415986127+0.670486661444019i | -0.258078415986127+0.064377879030564i | -0.331311625702773-2.68064184508216i | 0.075854753097758i | 0.203339425302226-0.0251315615661007i | 0.00005-0.0014553038815301i | 3.33333333333333E-06-0.00160083426968312i | 0.0000144712233246726-0.000762500038599962i | 0.0000254381125714265-0.000761925390352108i | 0.009+0.104112380539966i | -0.102131692736784-0.0123648884398044i | 11.7401071983972-134.436179975525i | 1.4046408258755-0.173605376041958i | 1.62849971523349-2.43951902581594i | 0.315109553396306+0.365434742860467i | -0.0276641122583987-0.041218763347233i | -14.5274071409615-1.99956860838066i | 1.19123399628373-0.137820211309437i | 0.201949870116227+0.57247427738262i | -4.3355 | 70.5689
| 165800 | -2.78018483550257E-06+0.0147709436322495i | -5.95702727175636+0.11324390118058i | 2870 | 0.777000777000777 | 0.777000777000777 | 8.571014486636+2.11177572141381i | 651.095077456485i | -361.608316832256+140.816759848041i | 0.608839490963684-1.56346037066871i | 0.0426127840443879-0.0919612709838916i | 0.651452275008072-1.6554216416526i | -0.735308031446505i | 0.741624156280335-0.670815631020538i | 0.258375843719665+0.670815631020538i | -0.258375843719665+0.064492400425967i | -0.331309158418867-2.67897549540695i | 0.0759005314641417i | 0.2033356638808-0.0251465412029295i | 0.00005-0.00145442613491881i | 3.33333333333333E-06-0.00159986874841069i | 0.0000144712191539726-0.000762040385988977i | 0.0000254248881745564-0.000761466274513536i | 0.009+0.104175212393038i | -0.102008787564642-0.0123447910210995i | 11.7258329813123-134.355150032488i | 1.40461484249283-0.173708853316054i | 1.62747813952601-2.43839283613088i | 0.31526764823522+0.365619363574271i | -0.0276465759182392-0.0411883012215449i | -14.5280417583924-1.99853182023323i | 1.19120702525223-0.137815718925038i | 0.201890463347559+0.572076546478562i | -4.3412 | 70.5616
| 165900 | -2.77683420641595E-06+0.0147620401104973i | -5.9570272460682+0.113175640847146i | 2870 | 0.777000777000777 | 0.777000777000777 | 8.5716480839697+2.11067164413074i | 651.487776538183i | -362.045853223032+140.901691548794i | 0.608198726816321-1.56276212555705i | 0.0425704967969646-0.0919254223830346i | 0.650769223613286-1.65468754794008i | -0.735751522418427i | 0.741326582681014-0.671144468658195i | 0.258673417318986+0.671144468658195i | -0.258673417318986+0.064607053760232i | -0.33130668958227-2.67731112435545i | 0.0759463098305254i | 0.203331900163011-0.0251615204959408i | 0.0000500000000000001-0.001453549446471i | 3.33333333333333E-06-0.0015989043911181i | 0.0000144712149807597-0.000761581287653969i | 0.0000254116876677588-0.00076100771196031i | 0.009+0.104238044246109i | -0.101886104011753-0.0123247408702737i | 11.7115848492468-134.27421764862i | 1.40458884324721-0.173812328215106i | 1.62645809583986-2.43726738278368i | 0.315425823952654+0.365803918166819i | -0.0276290698064963-0.0411578775982605i | -14.5286753300379-1.99749600328359i | 1.19118005983636-0.137811271844051i | 0.201831144674697+0.571679317944927i | -4.3468 | 70.5544
| 166000 | -2.77348963085877E-06+0.0147531473158788i | -5.95702722042646+0.113107462755071i | 2870 | 0.777000777000777 | 0.777000777000777 | 8.5722806377099+2.10956861912776i | 651.880475619882i | -362.483653428333+140.986623249546i | 0.607558924831202-1.56206435525445i | 0.0425282679732442-0.0918895899336506i | 0.650087192804446-1.6539539451881i | -0.736195013390349i | 0.741028863274438-0.671473174292312i | 0.258971136725562+0.671473174292312i | -0.258971136725562+0.064721839098037i | -0.331304219192856-2.67564872835119i | 0.0759920881969091i | 0.203328134148811-0.0251764994449116i | 0.0000500000000000001-0.00145267381427433i | 3.33333333333333E-06-0.00159794119570176i | 0.0000144712108050335-0.000761122742593235i | 0.0000253985109934979-0.000760549701693343i | 0.009+0.104300876099181i | -0.10176364154605-0.0123047378458223i | 11.6973627385228-134.193382648003i | 1.40456282813829-0.173915800737574i | 1.62543958130144-2.43614266554971i | 0.315584080523234+0.365988406605086i | -0.0276115938501204-0.0411274923989232i | -14.5293078581364-1.99646115637269i | 1.19115309999916-0.13780686997293i | 0.201771913923279+0.571282590786288i | -4.3524 | 70.5472
| 166100 | -2.77015109425736E-06+0.0147442652290191i | -5.95702719483101+0.113039366755813i | 2870 | 0.777000777000777 | 0.777000777000777 | 8.57291215008909+2.10846664509852i | 652.273174701581i | -362.92171744816+141.071554950299i | 0.606920083190542-1.56136705959535i | 0.0424860974751871-0.091853773651915i | 0.649406180665729-1.65322083324726i | -0.736638504362271i | 0.740730998119164-0.67180174785824i | 0.259269001880836+0.67180174785824i | -0.259269001880836+0.064836756504031i | -0.331301747250528-2.67398830382633i | 0.0760378665632928i | 0.203324365838152-0.0251914780496214i | 0.0000500000000000001-0.00145179923642106i | 3.33333333333333E-06-0.00159697916006317i | 0.0000144712066267942-0.000760664749807488i | 0.0000253853580944117-0.000760092242715956i | 0.009+0.104363707952253i | -0.101641399637059-0.0122847818067525i | 11.6831665856569-134.112644855141i | 1.40453679716575-0.174019270881933i | 1.62442259304338-2.43501868420247i | 0.315742417921585+0.366172828856061i | -0.0275941479762811-0.0410971455452945i | -14.5299393449201-1.99542727834271i | 1.19112614570373-0.137802513218351i | 0.201712770919334+0.570886364009876i | -4.3581 | 70.54
| 166200 | -2.76681858208188E-06+0.0147353938305901i | -5.95702716928175+0.112971352701191i | 2870 | 0.777000777000777 | 0.777000777000777 | 8.57354262333403+2.10736572073828i | 652.665873783279i | -363.360045282513+141.156486651052i | 0.606282200080541-1.56067023841306i | 0.042443985204933-0.0918179735538811i | 0.648726185285474-1.65248821196694i | -0.737081995334193i | 0.740432987273778-0.672130189291352i | 0.259567012726222+0.672130189291352i | -0.259567012726222+0.064951806042841i | -0.331299273755146-2.67232984722159i | 0.0760836449296765i | 0.203320595230984-0.0252064563098462i | 0.0000500000000000001-0.00145092571100805i | 3.33333333333333E-06-0.00159601828210886i | 0.0000144712024460416-0.000760207308299839i | 0.0000253722289133102-0.000759635334033862i | 0.009+0.104426539805325i | -0.101519377755896-0.0122648726125807i | 11.6689963273596-134.032004094959i | 1.40451075032925-0.174122738646638i | 1.62340712820456-2.43389543851362i | 0.315900836122307+0.366357184886736i | -0.0275767321123643-0.041066836959351i | -14.5305697926158-1.99439436803709i | 1.19109919691335-0.137798201487199i | 0.201653715489276+0.570490636625505i | -4.3637 | 70.5328
| 166300 | -0.0000027634920798462+0.0147265331013103i | -5.95702714377857+0.112903420443379i | 2870 | 0.777000777000777 | 0.777000777000777 | 8.57417205966568+2.1062658447439i | 653.058572864978i | -363.798636931391+141.241418351805i | 0.60564527369139-1.55997389153981i | 0.0424019310648016-0.0917821896554816i | 0.648047204756192-1.65175608119529i | -0.737525486306115i | 0.740134830796893-0.67245849852705i | 0.259865169203107+0.67245849852705i | -0.259865169203107+0.0650669877790651i | -0.331296798706609-2.67067335498627i | 0.0761294232960602i | 0.203316822327259-0.0252214342253651i | 0.0000500000000000001-0.00145005323613673i | 3.33333333333333E-06-0.0015950585597504i | 0.0000144711982627759-0.000759750417075795i | 0.0000253591233931755-0.000759178974655157i | 0.009+0.104489371658397i | -0.101397575375256-0.0122450101233308i | 11.6548519005345-133.9514601928i | 1.40448468762844-0.174226204030161i | 1.62239318393009-2.43277292825297i | 0.316059335099987+0.3665414746641i | -0.0275593461859718-0.0410365665632831i | -14.5311992034442-1.99336242430052i | 1.19107225359136-0.137793934686574i | 0.201594747459904+0.570095407645589i | -4.3694 | 70.5256
| 166400 | -2.76017157310763E-06+0.0147176830219441i | -5.95702711832135+0.112835569834905i | 2870 | 0.777000777000777 | 0.777000777000777 | 8.57480046129921+2.10516701581383i | 653.451271946677i | -364.237492394795+141.326350052557i | 0.605009302217236-1.55927801880668i | 0.0423599349572911-0.0917464219725273i | 0.647369237174527-1.65102444077921i | -0.737968977278036i | 0.739836528747153-0.672786675500758i | 0.260163471252847+0.672786675500758i | -0.260163471252847+0.065182301777278i | -0.33129432210478-2.66901882357818i | 0.0761752016624439i | 0.203313047126927-0.0252364117959543i | 0.0000499999999999999-0.00144918180991309i | 3.33333333333333E-06-0.0015940999909044i | 0.000014471194076997-0.000759294075143266i | 0.0000253460414771609-0.000758723163590332i | 0.009+0.104552203511468i | -0.101275991969418-0.0122251941995319i | 11.6407332422783-133.871012974429i | 1.40445860906298-0.174329667030958i | 1.62138075737129-2.43165115318847i | 0.316217914829203+0.366725698155158i | -0.0275419901249227-0.041006334279499i | -14.5318275796206-1.99233144597892i | 1.19104531570125-0.137789712723795i | 0.201535866658411+0.569700676085184i | -4.375 | 70.5184
| 166500 | -2.75685704746702E-06+0.0147088435733029i | -5.95702709290999+0.112767800728656i | 2870 | 0.777000777000777 | 0.777000777000777 | 8.57542783044408+2.10406923264813i | 653.843971028376i | -364.676611672725+141.41128175331i | 0.604374283856205-1.55858262004369i | 0.0423179967850781-0.0917106705207089i | 0.646692280641283-1.6502932905644i | -0.738412468249958i | 0.739538081183228-0.673114720147932i | 0.260461918816772+0.673114720147932i | -0.260461918816772+0.0652977481020259i | -0.331291843949553-2.66736624946368i | 0.0762209800288276i | 0.20330926962994-0.0252513890213924i | 0.0000499999999999999-0.00144831143044768i | 3.33333333333333E-06-0.00159314257349245i | 0.000014471189888705-0.000758838281512534i | 0.0000253329831085902-0.000758267899852243i | 0.009+0.10461503536454i | -0.101154627014225-0.0122054247022159i | 11.6266402898785-133.790662266024i | 1.40443251463255-0.174433127647498i | 1.62036984568567-2.43053011308634i | 0.31637657528451+0.366909855326919i | -0.027524663857249-0.040976140030618i | -14.5324549233541-1.99130143191947i | 1.19101838320661-0.137785535506387i | 0.201477072912356+0.569306440961884i | -4.3806 | 70.5112
| 166600 | -2.75354848856824E-06+0.0147000147362437i | -5.95702706754437+0.112700112977868i | 2870 | 0.777000777000777 | 0.777000777000777 | 8.576054169304+2.10297249394846i | 654.236670110074i | -365.11599476518+141.496213454063i | 0.603740216810363-1.55788769507974i | 0.0422761164510179-0.0916749353155973i | 0.646016333261381-1.64956263039534i | -0.73885595922188i | 0.739239488163818-0.67344263240405i | 0.260760511836182+0.67344263240405i | -0.260760511836182+0.06541332681783i | -0.331289364240812-2.66571562911756i | 0.0762667583952111i | 0.203305489836247-0.0252663659014571i | 0.00005-0.00144744209585557i | 3.33333333333333E-06-0.00159218630544113i | 0.0000144711856978998-0.000758383035196256i | 0.0000253199482309571-0.000757813182456115i | 0.009+0.104677867217612i | -0.101033479987092-0.0121857014929158i | 11.6125729808146-133.71040789418i | 1.40440640433679-0.174536585878246i | 1.61936044603691-2.42940980771088i | 0.316535316440459+0.367093946146392i | -0.0275073673111983-0.040945983739473i | -14.5330812368484-1.99027238097059i | 1.19099145607116-0.137781402942091i | 0.201418366049701+0.56891270129588i | -4.3862 | 70.504
| 166700 | -2.75024588209826E-06+0.0146911964916693i | -5.95702704222439+0.112632506436131i | 2870 | 0.777000777000777 | 0.777000777000777 | 8.57667948007697+2.10187679841807i | 654.629369191773i | -365.555641672161+141.581145154816i | 0.603107099285722-1.55719324374266i | 0.0422342938581436-0.0916392163726435i | 0.645341393143866-1.6488324601153i | -0.739299450193802i | 0.738940749747652-0.673770412204616i | 0.261059250252348+0.673770412204616i | -0.261059250252348+0.0655290379891861i | -0.331286882978431-2.66406695902312i | 0.0763125367615948i | 0.203301707745802-0.0252813424359257i | 0.00005-0.00144657380425638i | 3.33333333333333E-06-0.00159123118468202i | 0.0000144711815045814-0.000757928335209469i | 0.0000253069367879247-0.000757359010419537i | 0.009+0.104740699070684i | -0.10091255036699-0.0121660244336634i | 11.5985312527562-133.63024968591i | 1.40438027817538-0.174640041721664i | 1.6183525555949-2.42829023682468i | 0.316694138271579+0.367277970580597i | -0.0274901004152314-0.0409158653291104i | -14.5337065223014-1.98924429198194i | 1.19096453425872-0.137777314938864i | 0.201359745898785+0.568519456109955i | -4.3918 | 70.4967
| 166800 | -2.74694921378692E-06+0.0146823888205283i | -5.95702701694993+0.112564980957384i | 2870 | 0.777000777000777 | 0.777000777000777 | 8.57730376495531+2.10078214476183i | 655.022068273472i | -365.995552393668+141.666076855568i | 0.602474929492226-1.55649926585919i | 0.0421925289096668-0.0916035137071806i | 0.644667458401893-1.64810277956637i | -0.739742941165724i | 0.738641865993486-0.674098059485162i | 0.261358134006514+0.674098059485162i | -0.261358134006514+0.065644881680562i | -0.331284400162306-2.66242023567206i | 0.0763583151279785i | 0.203297923358554-0.0252963186245767i | 0.00005-0.00144570655377421i | 3.33333333333333E-06-0.00159027720915163i | 0.0000144711773087499-0.000757474180569561i | 0.000025293948723325-0.000756905382762447i | 0.009+0.104803530923755i | -0.100791837634447-0.012146393386987i | 11.5845150435624-133.550187468635i | 1.40435413614797-0.174743495176221i | 1.61734617153562-2.42717140018852i | 0.316853040752386+0.367461928596557i | -0.0274728630980207-0.0408857847227865i | -14.5343307819052-1.98821716380445i | 1.19093761773324-0.137773271404864i | 0.201301212288322+0.568126704429418i | -4.3975 | 70.4895
| 166900 | -2.74365846940692E-06+0.0146735917038156i | -5.95702699172089+0.11249753639592i | 2870 | 0.777000777000777 | 0.777000777000777 | 8.57792702612563+2.09968853168619i | 655.414767355171i | -366.4357269297+141.751008556321i | 0.601843705643752-1.55580576125501i | 0.0421508215089757-0.0915678273344222i | 0.643994527152728-1.64737358858943i | -0.740186432137646i | 0.738342836960108-0.674425574181243i | 0.261657163039892+0.674425574181243i | -0.261657163039892+0.065760857956403i | -0.33128191579229-2.66077545556451i | 0.0764040934943622i | 0.203294136674455-0.0253112944671855i | 0.00005-0.00144484034253768i | 3.33333333333333E-06-0.00158932437679144i | 0.0000144711731104053-0.00075702057029628i | 0.0000252809839811581-0.000756452298507133i | 0.009+0.104866362776827i | -0.10067134127154-0.0121268082159098i | 11.5705242912817-133.470221070191i | 1.40432797825423-0.174846946240367i | 1.61634129104128-2.42605329756137i | 0.317012023857385+0.3676458201613i | -0.0274556552884513-0.0408557418439692i | -14.5349540178465-1.98719099529027i | 1.19091070645877-0.137769272248469i | 0.201242765047414+0.567734445282161i | -4.4031 | 70.4823
| 167000 | -0.0000027403736347734+0.0146648051225709i | -5.95702696653716+0.112430172606377i | 2870 | 0.777000777000777 | 0.777000777000777 | 8.57854926576892+2.09859595789922i | 655.807466436869i | -366.876165280258+141.835940257074i | 0.60121342595808-1.55511272975473i | 0.042109171559636-0.0915321572694645i | 0.643322597517716-1.64664488702419i | -0.740629923109568i | 0.738043662706331-0.674752956228444i | 0.261956337293669+0.674752956228444i | -0.261956337293669+0.065876966881124i | -0.331279429868288-2.65913261520896i | 0.0764498718607459i | 0.203290347693455-0.0253262699635316i | 0.00005-0.00144397516867987i | 3.33333333333333E-06-0.00158837268554786i | 0.0000144711689095477-0.000756567503411725i | 0.0000252680425055918-0.000755999756678222i | 0.009+0.104929194629899i | -0.100551060761889-0.0121072687839472i | 11.5565589341505-133.390350318826i | 1.40430180449382-0.174950394912577i | 1.61533791130012-2.4249359287005i | 0.317171087561061+0.367829645241861i | -0.0274384769156194-0.040825736616337i | -14.5355762323061-1.98616578529284i | 1.19088380039949-0.137765317378264i | 0.201184404005543+0.567342677698614i | -4.4087 | 70.4751
| 167100 | -2.73709469574399E-06+0.0146560290578795i | -5.95702694139863+0.112362889443743i | 2870 | 0.777000777000777 | 0.777000777000777 | 8.57917048606049+2.09750442211057i | 656.200165518568i | -367.316867445341+141.920871957827i | 0.600584088656904-1.55442017118189i | 0.0420675789653902-0.0914965035272861i | 0.642651667622294-1.64591667470918i | -0.74107341408149i | 0.737744343290997-0.675080205562373i | 0.262255656709003+0.675080205562373i | -0.262255656709003+0.0659932085191169i | -0.331276942390176-2.65749171112227i | 0.0764956502271296i | 0.203286556415505-0.0253412451133919i | 0.00005-0.00144311103033835i | 3.33333333333333E-06-0.00158742213337219i | 0.0000144711647061768-0.000756114978940333i | 0.0000252551242409601-0.000755547756302672i | 0.009+0.104992026482971i | -0.100430995590653-0.0120877749551055i | 11.5426189105935-133.310575043196i | 1.40427561486639-0.175053841191311i | 1.61433602950654-2.42381929336136i | 0.31733023183789+0.368013403805279i | -0.0274213279088313-0.0407957689637769i | -14.5361974274591-1.98514153266683i | 1.19085689951968-0.137761406703042i | 0.201126128992566+0.566951400711738i | -4.4143 | 70.4678
| 167200 | -2.73382163821854E-06+0.014647263490872i | -5.95702691630518+0.112295686763352i | 2870 | 0.777000777000777 | 0.777000777000777 | 8.57979068917003+2.09641392303149i | 656.592864600267i | -367.75783342495+142.005803658579i | 0.599955691965805-1.55372808535901i | 0.0420260436301571-0.0914608661227484i | 0.641981735595962-1.64518895148176i | -0.741516905053412i | 0.737444878772979-0.675407322118665i | 0.262555121227021+0.675407322118665i | -0.262555121227021+0.0661095829347469i | -0.331274453357824-2.65585273982964i | 0.0765414285935133i | 0.203282762840557-0.025356219916543i | 0.00005-0.00144224792565513i | 3.33333333333333E-06-0.00158647271822065i | 0.0000144711605002929-0.000755662995908866i | 0.0000252422291317642-0.000755096296409765i | 0.009+0.105054858336043i | -0.100311145244522-0.0120683265938787i | 11.5287041592216-133.230895072365i | 1.40424940937161-0.175157285075025i | 1.61333564286102-2.4227033912977i | 0.31748945666233+0.368197095818603i | -0.0274042081976026-0.040765838810385i | -14.5368176054752-1.98411823626814i | 1.19083000378373-0.137757540131805i | 0.201067939838723+0.566560613357037i | -4.4199 | 70.4606
| 167300 | -2.73055444813918E-06+0.0146385084027242i | -5.95702689125673+0.112228564420886i | 2870 | 0.777000777000777 | 0.777000777000777 | 8.58040987726166+2.09532445937485i | 656.985563681965i | -368.199063219085+142.090735359332i | 0.599328234114261-1.55303647210751i | 0.0419845654580325-0.0914252450705972i | 0.641312799572293-1.64446171717811i | -0.741960396025333i | 0.737145269211177-0.675734305832982i | 0.262854730788823+0.675734305832982i | -0.262854730788823+0.066226090192351i | -0.331271962771129-2.65421569786457i | 0.076587206959897i | 0.203278966968561-0.0253711943727638i | 0.0000500000000000001-0.00144138585277668i | 3.33333333333333E-06-0.00158552443805435i | 0.0000144711562918958-0.000755211553346433i | 0.0000252293571226709-0.000754645376031111i | 0.009+0.105117690189114i | -0.100191509211716-0.0120489235652481i | 11.5148146188325-133.151310235807i | 1.40422318800914-0.175260726562192i | 1.61233674857013-2.4215882222615i | 0.317648762008833+0.368380721248883i | -0.0273871177116594-0.0407359460804661i | -14.5374367685184-1.98309589495396i | 1.19080311315617-0.13775371757377i | 0.201009836374635+0.566170314672537i | -4.4255 | 70.4534
| 167400 | -2.72729311148988E-06+0.0146297637746568i | -5.95702686625314+0.112161522272369i | 2870 | 0.777000777000777 | 0.777000777000777 | 8.58102805249384+2.0942360298551i | 657.378262763664i | -368.640556827746+142.175667060085i | 0.598701713335625-1.55234533124784i | 0.0419431443532873-0.0913896403854613i | 0.640644857688912-1.6437349716333i | -0.742403886997255i | 0.736845514664517-0.676061156641012i | 0.263154485335483+0.676061156641012i | -0.263154485335483+0.0663427303562431i | -0.331269470629969-2.65258058176883i | 0.0766329853262807i | 0.203275168799468-0.0253861684818312i | 0.0000500000000000001-0.00144052480985387i | 3.33333333333333E-06-0.00158457729083926i | 0.0000144711520809856-0.00075476065028444i | 0.0000252165081585116-0.000754194994200614i | 0.009+0.105180522042186i | -0.100072086981974-0.0120295657346783i | 11.5009502284092-133.071820363399i | 1.40419695077864-0.175364165651272i | 1.61133934384649-2.42047378600309i | 0.31780814785182+0.368564280063177i | -0.0273700563809329-0.0407060906985305i | -14.538054918747-1.98207450758273i | 1.1907762276016-0.137749938938349i | 0.200951818431282+0.565780503698759i | -4.4311 | 70.4462
| 167500 | -2.72403761429645E-06+0.0146210295879352i | -5.95702684129433+0.11209456017417i | 2870 | 0.777000777000777 | 0.777000777000777 | 8.58164521701952+2.09314863318829i | 657.770961845363i | -369.082314250932+142.260598760838i | 0.598076127867117-1.55165466259937i | 0.0419017802203684-0.0913540520818546i | 0.639977908087485-1.64300871468122i | -0.742847377969177i | 0.736545615191959-0.676387874478467i | 0.263454384808041+0.676387874478467i | -0.263454384808041+0.0664595034907099i | -0.331266976934209-2.65094738809246i | 0.0766787636926644i | 0.203271368333228-0.0254011422435215i | 0.0000500000000000001-0.00143966479504202i | 3.33333333333333E-06-0.00158363127454622i | 0.0000144711478675622-0.000754310285756625i | 0.0000252036821842829-0.000753745149954502i | 0.009+0.105243353895258i | -0.0999528780465522-0.0120102529681166i | 11.4871109271196-132.992425285424i | 1.40417069767976-0.175467602340718i | 1.61034342590882-2.41936008227099i | 0.317967614165715+0.368747772228542i | -0.0273530241355646-0.040676272589296i | -14.5386720583138-1.98105407301412i | 1.19074934708477-0.137746204135171i | 0.200893885840045+0.56539117947874i | -4.4367 | 70.4389
| 167600 | -2.72078794262642E-06+0.0146123058238697i | -5.95702681638019+0.112027677983001i | 2870 | 0.777000777000777 | 0.777000777000777 | 8.58226137298604+2.09206226809208i | 658.163660927062i | -369.524335488643+142.34553046159i | 0.597451475949815-1.55096446598046i | 0.041860472963898-0.0913184801741758i | 0.639311948913713-1.64228294615464i | -0.743290868941099i | 0.736245570852487-0.676714459281089i | 0.263754429147513+0.676714459281089i | -0.263754429147513+0.06657640966001i | -0.331264481683753-2.64931611339375i | 0.0767245420590481i | 0.203267565569793-0.0254161156576139i | 0.0000500000000000001-0.00143880580650083i | 3.33333333333333E-06-0.00158268638715091i | 0.0000144711436516259-0.000753860458799023i | 0.0000251908791451454-0.000753295842331291i | 0.009+0.10530618574833i | -0.0998338818982177-0.0119909851319906i | 11.473296654316-132.913124832568i | 1.40414442871217-0.175571036629005i | 1.6093489919818-2.41824711081214i | 0.318127160924911+0.368931197712052i | -0.0273360209059003-0.0406464916776861i | -14.5392881893662-1.98003459010908i | 1.19072247157053-0.137742513074064i | 0.200836038432654+0.565002341058014i | -4.4423 | 70.4317
| 167700 | -2.71754408258877E-06+0.014603592463815i | -5.9570267915106+0.111960875555915i | 2870 | 0.777000777000777 | 0.777000777000777 | 8.58287652253523+2.0909769332857i | 658.55636000876i | -369.966620540881+142.430462162343i | 0.596827755828649-1.55027474120843i | 0.041819222488673-0.0912829246767088i | 0.638646978317322-1.64155766588514i | -0.743734359913021i | 0.735945381705114-0.677040910984642i | 0.264054618294886+0.677040910984642i | -0.264054618294886+0.0666934489283789i | -0.331261984878472-2.64768675423916i | 0.0767703204254316i | 0.203263760509111-0.0254310887238848i | 0.0000500000000000001-0.00143794784239439i | 3.33333333333333E-06-0.00158174262663382i | 0.0000144711394331763-0.000753411168449967i | 0.0000251780989864222-0.000752847070371782i | 0.009+0.105369017601402i | -0.0997150980312446-0.0119717620932062i | 11.4595073495346-132.833918835922i | 1.40411814387552-0.175674468514589i | 1.60835603929621-2.41713487137162i | 0.318286788103812+0.369114556480779i | -0.0273190466224944-0.0406167478888299i | -14.5399033140458-1.97901605772978i | 1.19069560102382-0.137738865665073i | 0.200778276041244+0.56461398748462i | -4.4478 | 70.4245
| 167800 | -2.71430602033402E-06+0.0145948894891706i | -5.95702676668545+0.111894152750308i | 2870 | 0.777000777000777 | 0.777000777000777 | 8.58349066780334+2.08989262749001i | 658.949059090459i | -370.409169407644+142.515393863096i | 0.596204965752393-1.54958548809963i | 0.0417780286996659-0.0912473856036244i | 0.637982994452059-1.64083287370325i | -0.744177850884943i | 0.735645047808885-0.677367229524918i | 0.264354952191115+0.677367229524918i | -0.264354952191115+0.066810621360025i | -0.33125948651823-2.64605930720338i | 0.0768160987918153i | 0.203259953151137-0.0254460614421104i | 0.0000499999999999999-0.00143709090089117i | 3.33333333333333E-06-0.00158079999098029i | 0.0000144711352122138-0.000752962413750086i | 0.0000251653416536005-0.000752398833119071i | 0.009+0.105431849454473i | -0.0995965259414054-0.0119525837191454i | 11.4457429524939-132.754807126976i | 1.40409184316949-0.175777897995925i | 1.60736456508881-2.41602336369302i | 0.318446495676778+0.369297848501807i | -0.0273021012161037-0.0405870411480605i | -14.5405174344888-1.9779984747397i | 1.19066873540973-0.137735261818436i | 0.20072059849829+0.564226117809052i | -4.4534 | 70.4172
| 167900 | -2.71107374205376E-06+0.01458619688138i | -5.95702674190465+0.111827509423913i | 2870 | 0.777000777000777 | 0.777000777000777 | 8.58410381092119+2.08880934942745i | 659.341758172158i | -370.851982088932+142.600325563849i | 0.595583103973651-1.54889670646938i | 0.0417368915020229-0.0912118629689787i | 0.637319995475674-1.64010856943836i | -0.744621341856865i | 0.735344569222869-0.677693414837737i | 0.264655430777131+0.677693414837737i | -0.264655430777131+0.066927927019128i | -0.331256986602936-2.64443376886922i | 0.076861877158199i | 0.203256143495819-0.02546103381207i | 0.0000499999999999999-0.00143623498016402i | 3.33333333333333E-06-0.00157985847818042i | 0.0000144711309887381-0.000752514193742297i | 0.0000251526070923287-0.000751951129618533i | 0.009+0.105494681307545i | -0.0994781651259682-0.0119334498776643i | 11.4320034030948-132.67578953762i | 1.40406552659373-0.175881325071486i | 1.60637456660235-2.41491258751818i | 0.31860628361817+0.369481073742214i | -0.027285184617691-0.0405573713809142i | -14.5411305528258-1.97698184000354i | 1.19064187469343-0.137731701444601i | 0.200663005636658+0.563838731084285i | -4.459 | 70.41
| 168000 | -2.70784723398074E-06+0.0145775146219309i | -5.95702671716809+0.111760945434804i | 2870 | 0.777000777000777 | 0.777000777000777 | 8.58471595401408+2.08772709782205i | 659.734457253857i | -371.295058584746+142.685257264601i | 0.594962168748841-1.54820839613199i | 0.0416958108010642-0.0911763567867154i | 0.636657979549905-1.63938475291871i | -0.745064832828787i | 0.735043946006167-0.678019466858942i | 0.264956053993833+0.678019466858942i | -0.264956053993833+0.067045365969845i | -0.331254485132449-2.64281013582765i | 0.0769076555245827i | 0.203252331543109-0.0254760058335394i | 0.0000499999999999999-0.00143538007839011i | 3.33333333333333E-06-0.00157891808622912i | 0.0000144711267627494-0.000752066507471785i | 0.0000251398952484172-0.000751503958917799i | 0.009+0.105557513160617i | -0.0993600150836887-0.0119143604370911i | 11.4182886414197-132.596865900143i | 1.40403919414789-0.175984749739725i | 1.60538604108555-2.41380254258721i | 0.318766151902338+0.369664232169099i | -0.0272682967584225-0.0405277385131308i | -14.5417426711822-1.97596615238725i | 1.1906150188402-0.13772818445422i | 0.200605497289589+0.563451826365776i | -4.4646 | 70.4028
| 168100 | -2.70462648238856E-06+0.0145688426923551i | -5.95702669247565+0.111694460641389i | 2870 | 0.777000777000777 | 0.777000777000777 | 8.58532709920176+2.08664587139945i | 660.127156335555i | -371.738398895086+142.770188965354i | 0.59434215833821-1.54752055690079i | 0.0416547865022844-0.0911408670706653i | 0.635996944840494-1.63866142397146i | -0.745508323800709i | 0.734743178217905-0.678345385524404i | 0.265256821782095+0.678345385524404i | -0.265256821782095+0.0671629382763049i | -0.33125198210666-2.64118840467773i | 0.0769534338909664i | 0.203248517292955-0.0254909775062964i | 0.00005-0.00143452619375097i | 3.33333333333333E-06-0.00157797881312607i | 0.0000144711225342477-0.000751619353986022i | 0.0000251272060678377-0.00075105732006678i | 0.009+0.105620345013689i | -0.0992420753148104-0.0118953152662248i | 11.4045986077323-132.518036047233i | 1.40401284583163-0.176088171999107i | 1.60439898579314-2.41269322863866i | 0.318926100503611+0.369847323749552i | -0.0272514375696677-0.0404981424706522i | -14.5423537916774-1.97495141075806i | 1.19058816781545-0.137724710758149i | 0.200548073290683+0.563065402711408i | -4.4701 | 70.3955
| 168200 | -0.0000027014114735918+0.0145601810742284i | -5.95702666782726+0.111628054902418i | 2870 | 0.777000777000777 | 0.777000777000777 | 8.58593724859865+2.08556566888688i | 660.519855417254i | -372.182003019952+142.855120666107i | 0.593723071005801-1.54683318858813i | 0.0416138185113508-0.0911053938345467i | 0.635336889517152-1.63793858242268i | -0.745951814772631i | 0.73444226591724-0.67867117077002i | 0.26555773408276+0.67867117077002i | -0.26555773408276+0.0672806440026109i | -0.331249477525447-2.63956857202664i | 0.0769992122573501i | 0.20324470074531-0.0255059488301182i | 0.00005-0.00143367332443245i | 3.33333333333333E-06-0.0015770406568757i | 0.0000144711183032329-0.000751172732334732i | 0.0000251145394967219-0.000750611212117632i | 0.009+0.105683176866761i | -0.0991243453210535-0.0118763142343323i | 11.3909332424764-132.439299811974i | 1.40398648164462-0.176191591848092i | 1.60341339798576-2.41158464540944i | 0.319086129396303+0.370030348450682i | -0.0272346069829978-0.0404685831796225i | -14.5429639164259-1.97393761398446i | 1.19056132158468-0.137721280267444i | 0.200490733473915+0.56267945918155i | -4.4757 | 70.3883
| 168300 | -0.0000026982021939455+0.0145515297491704i | -5.95702664322278+0.111561728076973i | 2870 | 0.777000777000777 | 0.777000777000777 | 8.58654640431361+2.08448648901316i | 660.912554498953i | -372.625870959343+142.94005236686i | 0.593104905019455-1.54614629100536i | 0.0415729067341051-0.0910699370919674i | 0.63467781175356-1.63721622809733i | -0.746395305744552i | 0.734141209163358-0.678996822531713i | 0.265858790836642+0.678996822531713i | -0.265858790836642+0.067398483212839i | -0.33124697138869-2.6379506344896i | 0.0770449906237338i | 0.203240881900124-0.0255209198047818i | 0.00005-0.00143282146862471i | 3.33333333333333E-06-0.00157610361548718i | 0.0000144711140697049-0.000750726641569909i | 0.0000251018954813618-0.000750165634124772i | 0.009+0.105746008719832i | -0.0990068246056133-0.0118573572111471i | 11.3772924862753-132.360657027845i | 1.4039601015865-0.17629500928514i | 1.60242927493002-2.41047679263476i | 0.319246238554721+0.370213306239592i | -0.0272178049301865-0.0404390605663859i | -14.5435730475364-1.97292476093619i | 1.19053448011352-0.137717892893367i | 0.200433477673634+0.562293994838981i | -4.4813 | 70.381
| 168400 | -2.69499862984528E-06+0.0145428886988442i | -5.95702661866212+0.111495480024472i | 2870 | 0.777000777000777 | 0.777000777000777 | 8.58715456845012+2.08340833050871i | 661.305253580651i | -373.07000271326+143.024984067612i | 0.592487658650792-1.54545986396288i | 0.0415320510765611-0.0910344968564228i | 0.634019709727353-1.6364943608193i | -0.746838796716474i | 0.73384000801547-0.679322340745434i | 0.26615999198453+0.679322340745434i | -0.26615999198453+0.0675164559710401i | -0.331244463696275-2.63633458868987i | 0.0770907689901175i | 0.203237060757347-0.0255358904300649i | 0.00005-0.0014319706245222i | 3.33333333333333E-06-0.00157516768697442i | 0.000014471109833664-0.000750281080745786i | 0.0000250892739682086-0.000749720585144849i | 0.009+0.105808840572904i | -0.0988895126731505-0.0118384440668666i | 11.3636762799311-132.282107528717i | 1.40393370565695-0.176398424308716i | 1.60144661389844-2.40936967004832i | 0.319406427953147+0.370396197083401i | -0.0272010313432065-0.0404095745574867i | -14.5441811871122-1.97191285048424i | 1.19050764336769-0.137714548547375i | 0.200376305724539+0.561909008748914i | -4.4868 | 70.3738
| 168500 | -2.69180076772705E-06+0.0145342579049563i | -5.95702659414518+0.111429310604665i | 2870 | 0.777000777000777 | 0.777000777000777 | 8.58776174310628+2.08233119210555i | 661.69795266235i | -373.514398281702+143.109915768365i | 0.591871330175229-1.54477390727009i | 0.0414912514449052-0.090999073141298i | 0.633362581620134-1.63577298041139i | -0.747282287688396i | 0.733538662532819-0.679647725347156i | 0.266461337467181+0.679647725347156i | -0.266461337467181+0.06763456234124i | -0.331241954448063-2.63472043125872i | 0.077136547356501i | 0.203233237316929-0.025550860705743i | 0.00005-0.00143112079032367i | 3.33333333333333E-06-0.00157423286935604i | 0.00001447110559511-0.000749836048918855i | 0.0000250766749038727-0.000749276064236764i | 0.009+0.105871672425976i | -0.0987724090297937-0.0118195746721514i | 11.3500845644246-132.203651148859i | 1.40390729385561-0.176501836917269i | 1.60046541216948-2.4082632773821i | 0.319566697565859+0.370579020949224i | -0.0271842861542333-0.0403801250796697i | -14.5447883372515-1.97090188150088i | 1.19048081131301-0.137711247141136i | 0.200319217461727+0.561524499979027i | -4.4924 | 70.3666
| 168600 | -2.68860859406709E-06+0.0145256373492572i | -5.95702656967185+0.111363219677639i | 2870 | 0.777000777000777 | 0.777000777000777 | 8.58836793037472+2.08125507253727i | 662.090651744049i | -373.959057664671+143.194847469118i | 0.591255917871928-1.54408842073547i | 0.0414505077454963-0.0909636659598679i | 0.632706425617424-1.63505208669534i | -0.747725778660318i | 0.733237172774674-0.679972976272883i | 0.266762827225326+0.679972976272883i | -0.266762827225326+0.067752802387435i | -0.331239443643955-2.63310815883544i | 0.0771823257228847i | 0.203229411578822-0.0255658306315949i | 0.00005-0.00143027196423214i | 3.33333333333333E-06-0.00157329916065535i | 0.0000144711013540429-0.000749391545147835i | 0.0000250640982351218-0.000748832070461635i | 0.009+0.105934504279048i | -0.0986555131831263-0.0118007488981221i | 11.3365172809139-132.125287722928i | 1.40388086618214-0.17660524710927i | 1.59948566702744-2.40715761436656i | 0.319727047367113+0.37076177780419i | -0.0271675692956397-0.0403507120598779i | -14.5453945000466-1.96989185285963i | 1.19045398391544-0.137707988586509i | 0.200262212720628+0.561140467599362i | -4.4979 | 70.3593
| 168700 | -0.0000026854220953816+0.01451702701354i | -5.95702654524202+0.111297207103807i | 2870 | 0.777000777000777 | 0.777000777000777 | 8.58897313234275+2.08017997053907i | 662.483350825748i | -374.403980862164+143.279779169871i | 0.590641420023831-1.5434034041665i | 0.0414098198848652-0.0909282753252971i | 0.632051239908696-1.6343316794918i | -0.74816926963224i | 0.732935538800334-0.680298093458643i | 0.267064461199666+0.680298093458643i | -0.267064461199666+0.0678711761735969i | -0.331236931283824-2.63149776806727i | 0.0772281040892684i | 0.203225583542977-0.025580800207397i | 0.00005-0.00142942414445488i | 3.33333333333333E-06-0.00157236655890037i | 0.0000144710971104629-0.000748947568493681i | 0.0000250515439088822-0.000748388602882807i | 0.009+0.10599733613212i | -0.0985388246421853-0.0117819666163579i | 11.3229743707344-132.047017085972i | 1.40385442263622-0.176708654883175i | 1.59850737576257-2.40605268073055i | 0.319887477331158+0.370944467615434i | -0.0271508806999983-0.0403213354252526i | -14.5459996775848-1.96888276343526i | 1.19042716114102-0.137704772795557i | 0.200205291337061+0.560756910682406i | -4.5035 | 70.3521
| 168800 | -2.68224125822677E-06+0.0145084268796414i | -5.9570265208556+0.111231272743917i | 2870 | 0.777000777000777 | 0.777000777000777 | 8.5895773510923+2.07910588484777i | 662.876049907446i | -374.849167874184+143.364710870623i | 0.59002783491761-1.54271885736975i | 0.0413691877697149-0.0908929012506419i | 0.631397022687325-1.63361175862039i | -0.748612760604162i | 0.732633760669125-0.68062307684049i | 0.267366239330875+0.68062307684049i | -0.267366239330875+0.0679896837636721i | -0.331234417367546-2.62988925560938i | 0.0772738824556521i | 0.203221753209342-0.0255957694329262i | 0.0000500000000000001-0.00142857732920343i | 3.33333333333333E-06-0.00157143506212377i | 0.0000144710928643698-0.000748504118019575i | 0.0000250390118722368-0.000747945660565848i | 0.009+0.106060167985191i | -0.0984223429174579-0.0117632276988952i | 11.3094557753979-131.968839073433i | 1.40382796321748-0.176812060237443i | 1.59753053567095-2.40494847620132i | 0.320047987432221+0.371127090350088i | -0.0271342203000799-0.0402919951031332i | -14.5466038719479-1.96787461210385i | 1.1904003429559-0.137701599680546i | 0.2001484531472+0.560373828303048i | -4.509 | 70.3448
| 168900 | -2.67906606919855E-06+0.0144998369294409i | -5.95702649651249+0.111165416459047i | 2870 | 0.777000777000777 | 0.777000777000777 | 8.59018058869995+2.07803281420172i | 663.268748989145i | -375.294618700729+143.449642571376i | 0.589415160843702-1.54203478015082i | 0.0413286113069193-0.0908575437488486i | 0.630743772150621-1.63289232389967i | -0.749056251576084i | 0.732331838440402-0.680947926354505i | 0.267668161559598+0.680947926354505i | -0.267668161559598+0.0681083252215791i | -0.331231901895007-2.62828261812488i | 0.0773196608220358i | 0.203217920577868-0.0256107383079598i | 0.0000500000000000001-0.00142773151669354i | 3.33333333333333E-06-0.00157050466836289i | 0.0000144710886157636-0.00074806119279092i | 0.0000250265020724253-0.000747503242578536i | 0.009+0.106122999838263i | -0.0983060675208707-0.0117445320182246i | 11.2959614365915-131.890753521133i | 1.40380148792558-0.176915463170536i | 1.59655514405451-2.40384500050457i | 0.32020857764452+0.371309645975299i | -0.0271175880288515-0.0402626910210545i | -14.5472070852124-1.96686739774267i | 1.19037352932635-0.13769846915393i | 0.200091697987583+0.559991219538547i | -4.5145 | 70.3376
| 169000 | -0.0000026758965149325+0.0144912571448607i | -5.95702647221257+0.111099638110599i | 2870 | 0.777000777000777 | 0.777000777000777 | 8.59078284723695+2.07696075734091i | 663.661448070844i | -375.740333341799+143.534574272129i | 0.588803396096264-1.54135117231439i | 0.0412880904035236-0.0908222028327556i | 0.630091486499788-1.63217337514715i | -0.749499742548006i | 0.732029772173549-0.681272641936796i | 0.267970227826451+0.681272641936796i | -0.267970227826451+0.06822710061121i | -0.331229384866088-2.62667785228477i | 0.0773654391884195i | 0.203214085648506-0.0256257068322749i | 0.0000500000000000001-0.0014268867051452i | 3.33333333333333E-06-0.00156957537565972i | 0.0000144710843646445-0.000747618791875321i | 0.0000250140144568431-0.000747061347990845i | 0.009+0.106185831691335i | -0.0981899979657887-0.0117258794472899i | 11.2824912961778-131.812760265288i | 1.40377499676019-0.177018863680913i | 1.59558119822107-2.40274225336447i | 0.320369247942254+0.371492134458214i | -0.0271009838194776-0.0402334231067482i | -14.5478093194495-1.96586111923031i | 1.19034672021873-0.13769538112837i | 0.200035025695112+0.559609083468568i | -4.5201 | 70.3303
| 169100 | -2.67273258210384E-06+0.0144826875078664i | -5.95702644795575+0.111033937560309i | 2870 | 0.777000777000777 | 0.777000777000777 | 8.59138412876922+2.0758897130069i | 664.054147152543i | -376.186311797396+143.619505972882i | 0.588192538973172-1.5406680336642i | 0.0412476249667434-0.090786878515093i | 0.629440163939915-1.63145491217929i | -0.749943233519928i | 0.731727561927978-0.681597223523495i | 0.268272438072022+0.681597223523495i | -0.268272438072022+0.0683460099964329i | -0.331226866280653-2.62507495476795i | 0.0774112175548032i | 0.203210248421207-0.0256406750056473i | 0.0000500000000000001-0.0014260428927826i | 3.33333333333333E-06-0.00156864718206086i | 0.0000144710801110124-0.000747176914342596i | 0.0000250015489730412-0.000746619975874951i | 0.009+0.106248663544407i | -0.0980741337670108-0.0117072698594859i | 11.2690452961938-131.734859142499i | 1.40374848972097-0.177122261767027i | 1.59460869548425-2.40164023450358i | 0.320529998299616+0.371674555765992i | -0.0270844076053192-0.0402041912881422i | -14.548410576725-1.96485577544659i | 1.19031991559953-0.137692335516724i | 0.199978436107054+0.559227419175149i | -4.5256 | 70.3231
| 169200 | -0.000002669574257427+0.0144741280004655i | -5.95702642374193+0.110968314670236i | 2870 | 0.777000777000777 | 0.777000777000777 | 8.59198443535743+2.07481967994286i | 664.446846234241i | -376.632554067518+143.704437673633i | 0.587582587776023-1.53998536400306i | 0.0412072149039659-0.0907515708084841i | 0.628789802679989-1.63073693481154i | -0.75038672449185i | 0.731425207763128-0.681921671050763i | 0.268574792236872+0.681921671050763i | -0.268574792236872+0.068465053441087i | -0.331224346138594-2.62347392226112i | 0.0774569959211869i | 0.20320640889592-0.0256556428278549i | 0.0000499999999999999-0.00142520007783415i | 3.33333333333333E-06-0.00156772008561757i | 0.0000144710758548673-0.000746735559264764i | 0.0000249891055687256-0.000746179125305227i | 0.009+0.106311495397479i | -0.097958474440763-0.0116887031286565i | 11.2556233788504-131.657049989751i | 1.40372196680756-0.177225657427342i | 1.59363763316347-2.40053894364296i | 0.320690828690776+0.37185690986579i | -0.0270678593199317-0.0401749954933584i | -14.5490108590994-1.96385136527262i | 1.19029311543531-0.137689332232044i | 0.199921929061035+0.558846225742708i | -4.5311 | 70.3158
| 169300 | -2.66642152765567E-06+0.0144655786047086i | -5.95702639957101+0.110902769302766i | 2870 | 0.777000777000777 | 0.777000777000777 | 8.59258376905692+2.07375065689353i | 664.83954531594i | -377.079060152165+143.789369374386i | 0.586973540810135-1.53930316313288i | 0.0411668601227475-0.0907162797254444i | 0.628140400932882-1.63001944285832i | -0.750830215463771i | 0.731122709738468-0.682245984454786i | 0.268877290261532+0.682245984454786i | -0.268877290261532+0.068584231008985i | -0.331221824439796-2.62187475145885i | 0.0775027742875706i | 0.203202567072596-0.0256706102986748i | 0.0000499999999999999-0.00142435825853242i | 3.33333333333333E-06-0.00156679408438566i | 0.000014471071596209-0.000746294725716034i | 0.0000249766841917563-0.00074573879535823i | 0.009+0.10637432725055i | -0.0978430195046955-0.0116701791290935i | 11.2422254865319-131.579332644414i | 1.40369542801962-0.177329050660319i | 1.59266800858397-2.39943838050213i | 0.320851739089895+0.372039196724777i | -0.0270513388970659-0.0401458356507138i | -14.5496101686279-1.96284788759076i | 1.19026631969276-0.13768637118758i | 0.199865504395042+0.558465502258023i | -4.5367 | 70.3086
| 169400 | -2.66327437958261E-06+0.014457039302688i | -5.95702637544287+0.110837301320608i | 2870 | 0.777000777000777 | 0.777000777000777 | 8.59318213191774+2.07268264260523i | 665.232244397639i | -377.525830051339+143.874301075139i | 0.586365396384498-1.53862143085463i | 0.0411265605308149-0.0906810052783829i | 0.627491956915313-1.62930243613301i | -0.751273706435693i | 0.730820067913494-0.682570163671777i | 0.269179932086506+0.682570163671777i | -0.269179932086506+0.068703542763916i | -0.331219301184126-2.62027743906349i | 0.0775485526539543i | 0.203198722951184-0.0256855774178831i | 0.0000499999999999999-0.00142351743311416i | 3.33333333333333E-06-0.00156586917642557i | 0.0000144710673350379-0.000745854412772794i | 0.0000249642847901474-0.00074529898511268i | 0.009+0.106437159103622i | -0.0977277684778709-0.0116516977355329i | 11.2288515617946-131.501706944238i | 1.40366887335681-0.177432441464412i | 1.59169981907678-2.39833854479909i | 0.321012729471118+0.372221416310128i | -0.0270348462706652-0.0401167116887172i | -14.5502085073606-1.96184534128462i | 1.19023952833867-0.137683452296777i | 0.199809161947417+0.558085247810217i | -4.5422 | 70.3013
| 169500 | -2.66013280003965E-06+0.0144485100765392i | -5.95702635135743+0.110771910586801i | 2870 | 0.777000777000777 | 0.777000777000777 | 8.59377952598476+2.07161563582591i | 665.624943479337i | -377.972863765037+143.959232775891i | 0.585758152811807-1.5379401669684i | 0.0410863160360643-0.0906457474796026i | 0.626844468847871-1.628585914448i | -0.751717197407615i | 0.730517282347731-0.682894208637974i | 0.269482717652269+0.682894208637974i | -0.269482717652269+0.068822988769641i | -0.331216776371462-2.61868198178519i | 0.0775943310203378i | 0.203194876531634-0.0257005441852564i | 0.00005-0.00142267759982029i | 3.33333333333333E-06-0.00156494535980231i | 0.0000144710630713537-0.000745414619513626i | 0.0000249519073120661-0.00074485969364949i | 0.009+0.106499990956694i | -0.0976127208807678-0.011633258823155i | 11.2155015473668-131.424172727356i | 1.40364230281878-0.177535829838077i | 1.59073306197871-2.39723943625033i | 0.321173799808575+0.372403568589018i | -0.0270183813748674-0.040087623536071i | -14.5508058773422-1.96084372523911i | 1.19021274133994-0.137680575473274i | 0.199752901556866+0.557705461490761i | -4.5477 | 70.294
| 169600 | -2.65699677589728E-06+0.0144399909084391i | -5.95702632731458+0.1107065969647i | 2870 | 0.777000777000777 | 0.777000777000777 | 8.59437595329757+2.07054963530505i | 666.017642561036i | -378.420161293262+144.044164476644i | 0.585151808408433-1.53725937127337i | 0.0410461265465613-0.0906105063413005i | 0.626197934954994-1.62786987761467i | -0.752160688379537i | 0.730214353100732-0.683218119289645i | 0.269785646899268+0.683218119289645i | -0.269785646899268+0.0689425690898919i | -0.331214250001706-2.61708837634186i | 0.0776401093867215i | 0.203191027813899-0.0257155106005734i | 0.00005-0.00142183875689586i | 3.33333333333333E-06-0.00156402263258545i | 0.0000144710588051567-0.000744975345019272i | 0.0000249395517058327-0.000744420920051725i | 0.009+0.106562822809766i | -0.0974978762352741-0.0116148622675823i | 11.2021753861493-131.346729832285i | 1.4036157164052-0.177639215779785i | 1.58976773463231-2.39614105457089i | 0.32133495007638+0.372585653528635i | -0.0270019441440027-0.0400585711216712i | -14.5514022806121-1.95984303834035i | 1.19018595866356-0.137677740630907i | 0.199696723062453+0.557326142393492i | -4.5532 | 70.2868
| 169700 | -2.65386629406473E-06+0.0144314817806068i | -5.95702630331421+0.110641360317986i | 2870 | 0.777000777000777 | 0.777000777000777 | 8.5949714158905+2.06948463979377i | 666.410341642735i | -378.867722636012+144.129096177397i | 0.58454636149442-1.53657904356781i | 0.0410059919705409-0.090575281875569i | 0.625552353464961-1.62715432544338i | -0.752604179351459i | 0.729911280232079-0.683541895563079i | 0.270088719767921+0.683541895563079i | -0.270088719767921+0.06906228378838i | -0.331211722074708-2.61549661945913i | 0.0776858877531052i | 0.203187176797928-0.0257304766636084i | 0.00005-0.00142100090259009i | 3.33333333333333E-06-0.0015631009928491i | 0.0000144710545364466-0.000744536588372648i | 0.0000249272179199189-0.000743982663404616i | 0.009+0.106625654662838i | -0.0973832340646764-0.0115965079448765i | 11.1888730212122-131.269378097915i | 1.40358911411573-0.177742599287977i | 1.58880383438591-2.39504339947423i | 0.32149618024864+0.372767671096172i | -0.0269855345125928-0.0400295543746036i | -14.5519977192047-1.95884327947578i | 1.19015918027662-0.137674947683706i | 0.199640626303598+0.556947289614565i | -4.5587 | 70.2795
| 169800 | -0.0000026507413414897+0.0144229826753031i | -5.95702627935625+0.110576200510657i | 2870 | 0.777000777000777 | 0.777000777000777 | 8.59556591579279+2.06842064804476i | 666.803040724433i | -379.315547793288+144.21402787815i | 0.583941810393469-1.53589918364913i | 0.0409659122164064-0.090540074094395i | 0.624907722609875-1.62643925774352i | -0.753047670323381i | 0.729608063801382-0.683865537394596i | 0.270391936198618+0.683865537394596i | -0.270391936198618+0.0691821329287851i | -0.331209192590361-2.61390670787034i | 0.0777316661194889i | 0.20318332348367-0.0257454423741394i | 0.00005-0.00142016403515629i | 3.33333333333333E-06-0.00156218043867192i | 0.0000144710502652235-0.000744098348658827i | 0.0000249149059029484-0.000743544922795541i | 0.009+0.106688486515909i | -0.0972687938936619-0.0115781957315377i | 11.1755943957968-131.192117363521i | 1.40356249595-0.17784598036112i | 1.58784135859354-2.39394647067235i | 0.321657490299442+0.372949621258822i | -0.0269691524153515-0.0400005732241458i | -14.552592195149-1.9578444475341i | 1.19013240614634-0.137672196545895i | 0.199584611120077+0.556568902252459i | -4.5642 | 70.2723
| 169900 | -2.64762190515845E-06+0.0144144935748312i | -5.95702625544056+0.110511117407039i | 2870 | 0.777000777000777 | 0.777000777000777 | 8.59615945502836+2.06735765881227i | 667.195739806132i | -379.763636765089+144.298959578902i | 0.58333815343294-1.53521979131383i | 0.0409258871927296-0.0905048830096611i | 0.62426404062567-1.62572467432349i | -0.753491161295303i | 0.729304703868277-0.68418904472054i | 0.270695296131723+0.68418904472054i | -0.270695296131723+0.069302116574763i | -0.331206661548549-2.61231863831654i | 0.0777774444858726i | 0.203179467871075-0.0257604077319435i | 0.00005-0.0014193281528519i | 3.33333333333333E-06-0.00156126096813709i | 0.0000144710459914875-0.000743660624965038i | 0.0000249026156036963-0.000743107697314029i | 0.009+0.106751318368981i | -0.0971545552483071-0.0115599255045019i | 11.1623394533128-131.114947468748i | 1.40353586190767-0.177949358997675i | 1.58688030461495-2.39285026787582i | 0.321818880202858+0.373131503983789i | -0.0269527977871816-0.0399716275997643i | -14.5531857104689-1.95684654140523i | 1.19010563624003-0.137669487131886i | 0.19952867735202+0.556190979407956i | -4.5698 | 70.265
| 170000 | -2.64450797209536E-06+0.0144060144615353i | -5.95702623156708+0.110446110871771i | 2870 | 0.777000777000777 | 0.777000777000777 | 8.59675203561605+2.06629567085218i | 667.588438887831i | -380.211989551416+144.383891279655i | 0.58273538894384-1.53454086635755i | 0.0408859168082505-0.0904697086331462i | 0.623621305752091-1.6250105749907i | -0.753934652267225i | 0.729001200492432-0.684512417477282i | 0.270998799507568+0.684512417477282i | -0.270998799507568+0.069422234789943i | -0.331204128949137-2.61073240754644i | 0.0778232228522563i | 0.203175609960094-0.0257753727367961i | 0.00005-0.00141849325393846i | 3.33333333333333E-06-0.00156034257933231i | 0.0000144710417152385-0.000743223416380659i | 0.0000248903469710879-0.000742670986051748i | 0.009+0.106814150222053i | -0.0970405176560805-0.0115416971411402i | 11.14910813734-131.037868253623i | 1.40350921198842-0.178052735196089i | 1.58592066981564-2.39175479079376i | 0.321980349932944+0.373313319238286i | -0.0269364705631768-0.0399427174311174i | -14.5537782671831-1.95584955998041i | 1.19007887052508-0.137666819356287i | 0.199472824839911+0.555813520184191i | -4.5753 | 70.2577
| 170100 | -2.64139952936297E-06+0.0143975453178014i | -5.95702620773568+0.110381180769811i | 2870 | 0.777000777000777 | 0.777000777000777 | 8.59734365956949+2.06523468292193i | 667.98113796953i | -380.660606152269+144.468822980408i | 0.582133515260806-1.53386240857504i | 0.0408460009718767-0.0904345509765252i | 0.622979516232683-1.62429695955157i | -0.754378143239147i | 0.728697553733541-0.684835655601221i | 0.271302446266459+0.684835655601221i | -0.271302446266459+0.069542487637926i | -0.331201594792018-2.60914801231639i | 0.07786900121864i | 0.203171749750677-0.0257903373884752i | 0.0000500000000000001-0.00141765933668159i | 3.33333333333333E-06-0.00155942527034975i | 0.0000144710374364765-0.000742786721997206i | 0.0000248780999541984-0.000742234788102498i | 0.009+0.106876982075125i | -0.09692668064583-0.011523510519256i | 11.1359003916256-130.960879558544i | 1.40348254619188-0.178156108954828i | 1.58496245156677-2.39066003913374i | 0.322141899463755+0.373495066989523i | -0.0269201706786204-0.03991384264805i | -14.5543698673052-1.95485350215212i | 1.190052108969-0.137664193133902i | 0.199417053424598+0.555436523686569i | -4.5808 | 70.2505
| 170200 | -2.63829656406183E-06+0.0143890861260567i | -5.95702618394628+0.110316326966435i | 2870 | 0.777000777000777 | 0.777000777000777 | 8.59793432889719+2.06417469378054i | 668.373837051229i | -381.109486567647+144.553754681161i | 0.581532530722111-1.53318441776021i | 0.0408061395926841-0.0903994100513708i | 0.622338670314795-1.62358382781158i | -0.754821634211069i | 0.728393763651325-0.68515875902878i | 0.271606236348675+0.68515875902878i | -0.271606236348675+0.069662875182289i | -0.331199059077068-2.60756544939036i | 0.0779147795850237i | 0.203167887242773-0.025805301686757i | 0.0000500000000000001-0.00141682639935099i | 3.33333333333333E-06-0.00155850903928609i | 0.0000144710331552017-0.000742350540908328i | 0.000024865874502253-0.000741799102562208i | 0.009+0.106939813928197i | -0.0968130437477848-0.0115053655170838i | 11.1227161600853-130.883981224288i | 1.4034558645177-0.178259480272348i | 1.58400564724516-2.38956601260196i | 0.322303528769315+0.373676747204724i | -0.0269038980689838-0.0398850031805978i | -14.5549605128435-1.95385836681411i | 1.19002535153943-0.137661608379721i | 0.199361362947264+0.5550599890228i | -4.5862 | 70.2432
| 170300 | -0.0000026351990633303+0.0143806368687698i | -5.95702616019878+0.110251549327235i | 2870 | 0.777000777000777 | 0.777000777000777 | 8.59852404560251+2.06311570218862i | 668.766536132927i | -381.558630797551+144.638686381913i | 0.580932433669634-1.53250689370609i | 0.0407663325799152-0.0903642858691524i | 0.621698766249549-1.62287117957524i | -0.75526512518299i | 0.728089830305538-0.685481727696409i | 0.271910169694462+0.685481727696409i | -0.271910169694462+0.069783397486581i | -0.331196521804154-2.60598471553995i | 0.0779605579514074i | 0.203164022436334-0.0258202656314173i | 0.0000500000000000001-0.00141599444022043i | 3.33333333333333E-06-0.00155759388424247i | 0.0000144710288714138-0.000741914872209813i | 0.0000248536705646255-0.000741363928528932i | 0.009+0.107002645781268i | -0.0966996064935464-0.0114872620132874i | 11.1095553868014-130.807173092001i | 1.40342916696557-0.178362849147099i | 1.58305025423337-2.38847271090322i | 0.322465237823641+0.373858359851118i | -0.0268876526699264-0.0398561989589831i | -14.5555502058013-1.95286415286139i | 1.18999859820406-0.137659065008927i | 0.199305753249462+0.554683915302901i | -4.5917 | 70.2359
| 170400 | -2.63210701434462E-06+0.0143721975284507i | -5.95702613649307+0.110186847718122i | 2870 | 0.777000777000777 | 0.777000777000777 | 8.59911281168372+2.06205770690836i | 669.159235214626i | -382.008038841981+144.723618082666i | 0.580333222448883-1.53182983620486i | 0.0407265798429796-0.0903291784412372i | 0.621059802291863-1.6221590146461i | -0.755708616154912i | 0.727785753755955-0.685804561540586i | 0.272214246244045+0.685804561540586i | -0.272214246244045+0.069904054614326i | -0.331193982973161-2.60440580754427i | 0.0780063363177911i | 0.203160155331307-0.0258352292222332i | 0.0000500000000000001-0.00141516345756771i | 3.33333333333333E-06-0.00155667980332448i | 0.000014471024585113-0.00074147971499956i | 0.0000248414880908381-0.000740929265102831i | 0.009+0.10706547763434i | -0.0965863684160816-0.0114691998869571i | 11.0964180160224-130.730455003197i | 1.4034024535351-0.178466215577541i | 1.58209626991954-2.38738013374078i | 0.322627026600737+0.374039904895933i | -0.0268714344172938-0.0398274299136131i | -14.5561389481768-1.95187085919024i | 1.18997184893071-0.137656562936889i | 0.199250224173081+0.554308301639127i | -4.5972 | 70.2286
| 170500 | -2.62902040431847E-06+0.01436376808765i | -5.95702611282906+0.110122222005317i | 2870 | 0.777000777000777 | 0.777000777000777 | 8.59970062913397+2.06100070670353i | 669.551934296325i | -382.457710700936+144.808549783419i | 0.579734895408956-1.53115324504786i | 0.0406868812914536-0.0902940877788908i | 0.62042177670041-1.62144733282675i | -0.756152107126834i | 0.727481534062386-0.686127260497816i | 0.272518465937614+0.686127260497816i | -0.272518465937614+0.070024846629018i | -0.331191442583975-2.60282872219009i | 0.0780521146841746i | 0.203156285927645-0.0258501924589816i | 0.0000499999999999999-0.00141433344967471i | 3.33333333333333E-06-0.00155576679464218i | 0.0000144710202962993-0.00074104506837759i | 0.0000248293270305612-0.000740495111386183i | 0.009+0.107128309487412i | -0.0964733290497245-0.0114511790176095i | 11.0833039921631-130.653826799768i | 1.40337572422598-0.178569579562134i | 1.58114369169749-2.38628828081661i | 0.32278889507459+0.374221382306414i | -0.02685524324712-0.039798695975085i | -14.556726741963-1.95087848469821i | 1.1899451036873-0.13765410207917i | 0.199194775560372+0.553933147146053i | -4.6027 | 70.2214
| 170600 | -2.62593922050304E-06+0.0143553485289595i | -5.95702608920665+0.110057672055356i | 2870 | 0.777000777000777 | 0.777000777000777 | 8.60028749994134+2.05994470033951i | 669.944633378023i | -382.907646374417+144.893481484172i | 0.579137450902545-1.53047712002556i | 0.0406472368350796-0.0902590138932772i | 0.619784687737625-1.62073613391884i | -0.756595598098756i | 0.727177171284664-0.686449824504628i | 0.272822828715336+0.686449824504628i | -0.272822828715336+0.070145773594128i | -0.331188900636475-2.6012534562716i | 0.0780978930505583i | 0.203152414225295-0.0258651553414394i | 0.0000499999999999999-0.00141350441482731i | 3.33333333333333E-06-0.00155485485631004i | 0.0000144710160049726-0.000740610931446041i | 0.0000248171873336126-0.000740061466483371i | 0.009+0.107191141340484i | -0.0963604879301681-0.0114331992851851i | 11.0702132598037-130.577288323971i | 1.40334897903784-0.178672941099336i | 1.58019251696664-2.38519715183115i | 0.32295084321918+0.374402792049805i | -0.0268390790956243-0.03976999707418i | -14.557313589148-1.94988702828415i | 1.18991836244184-0.137651682351524i | 0.199139407253936+0.553558450940513i | -4.6082 | 70.2141
| 170700 | -2.62286345018682E-06+0.0143469388350114i | -5.95702606562574+0.109993197735087i | 2870 | 0.777000777000777 | 0.777000777000777 | 8.60087342608885+2.05888968658321i | 670.337332459722i | -383.357845862424+144.978413184924i | 0.578540887285926-1.52980146092764i | 0.040607646383767-0.0902239567954602i | 0.619148533669693-1.6200254177231i | -0.757039089070678i | 0.726872665482654-0.686772253497578i | 0.273127334517346+0.686772253497578i | -0.273127334517346+0.0702668355731i | -0.331186357130524-2.59968000659058i | 0.078143671416942i | 0.203148540224208-0.0258801178693817i | 0.00005-0.0014126763513154i | 3.33333333333333E-06-0.00155394398644694i | 0.0000144710117111331-0.000740177303309134i | 0.0000248050689499566-0.000739628329500854i | 0.009+0.107253973193556i | -0.0962478445944575-0.0114152605700463i | 11.0571457636891-130.500839418434i | 1.40332221797034-0.178776300187594i | 1.57924274313204-2.38410674648355i | 0.323112871008456+0.374584134093359i | -0.02682294189921-0.0397413331418643i | -14.5578994917146-1.94889648884812i | 1.18989162516245-0.137649303669887i | 0.199084119096706+0.553184212141575i | -4.6137 | 70.2068
| 170800 | -2.61979308069563E-06+0.0143385389884794i | -5.95702604208625+0.109928798911675i | 2870 | 0.777000777000777 | 0.777000777000777 | 8.60145840955447+2.05783566420316i | 670.730031541421i | -383.808309164956+145.063344885677i | 0.577945202918965-1.52912626754291i | 0.04056810984759-0.0901889164964024i | 0.618513312766555-1.61931518403931i | -0.7574825800426i | 0.726568016716247-0.68709454741325i | 0.273431983283753+0.68709454741325i | -0.273431983283753+0.07038803262935i | -0.33118381206601-2.59810836995628i | 0.0781894497833257i | 0.203144663924335-0.0258950800425857i | 0.00005-0.0014118492574329i | 3.33333333333333E-06-0.00155303418317618i | 0.0000144710074147806-0.00073974418307321i | 0.0000247929718297041-0.000739195699547208i | 0.009+0.107316805046627i | -0.0961353985809889-0.0113973627529758i | 11.0441014487281-130.42447992615i | 1.40329544102314-0.178879656825368i | 1.57829436760437-2.38301706447151i | 0.323274978416373+0.374765408404331i | -0.0268068315944672-0.0397127041092891i | -14.5584844516407-1.94790686529148i | 1.18986489181734-0.137646965950389i | 0.199028910931986+0.552810429870589i | -4.6191 | 70.1995
| 170900 | -2.61672809939223E-06+0.0143301489720768i | -5.95702601858805+0.109864475452589i | 2870 | 0.777000777000777 | 0.777000777000777 | 8.60204245231107+2.05678263196944i | 671.12273062312i | -384.259036282014+145.14827658643i | 0.577350396165077-1.52845153965936i | 0.0405286271367887-0.0901538930069666i | 0.617879023301866-1.61860543266633i | -0.757926071014522i | 0.726263225045363-0.687416706188254i | 0.273736774954637+0.687416706188254i | -0.273736774954637+0.070509364826268i | -0.33118126544281-2.59653854318541i | 0.0782352281497094i | 0.203140785325625-0.0259100418608277i | 0.00005-0.0014110231314777i | 3.33333333333333E-06-0.00155212544462547i | 0.0000144710031159153-0.000739311569846693i | 0.0000247808959231123-0.000738763575733084i | 0.009+0.107379636899699i | -0.0960231494295024-0.0113795057151749i | 11.0310802599931-130.34820969048i | 1.40326864819589-0.178983011011113i | 1.57734738779984-2.38192810549138i | 0.323437165416854+0.374946614949988i | -0.0267907481181684-0.0396841099077899i | -14.5590684708991-1.94691815651685i | 1.18983816237483-0.137644669109343i | 0.198973782603411+0.55243710325114i | -4.6246 | 70.1923
| 171000 | -2.61366849367634E-06+0.014321768768558i | -5.95702599513108+0.109800227225611i | 2870 | 0.777000777000777 | 0.777000777000777 | 8.60262555632661+2.05573058865375i | 671.515429704818i | -384.710027213597+145.233208287183i | 0.576756465391249-1.52777727706417i | 0.0404891981617682-0.0901188863379159i | 0.617245663553017-1.61789616340209i | -0.758369561986444i | 0.725958290529949-0.687738729759226i | 0.274041709470051+0.687738729759226i | -0.274041709470051+0.070630832227218i | -0.331178717260801-2.59497052310213i | 0.0782810065160931i | 0.203136904428027-0.0259250033238841i | 0.00005-0.00141019797175169i | 3.33333333333333E-06-0.00155121776892686i | 0.000014470998814537-0.00073887946274009i | 0.0000247688411805829-0.000738331957171202i | 0.009+0.107442468752771i | -0.0959110966810774-0.0113616893382619i | 11.0180821427194-130.272028555148i | 1.40324183948823-0.179086362743285i | 1.57640180114027-2.38083986923807i | 0.323599431983825+0.375127753697598i | -0.0267746914072703-0.039655550468884i | -14.5596515514577-1.94593036142814i | 1.18981143680334-0.137642413063253i | 0.198918733954972+0.55206423140904i | -4.6301 | 70.185
| 171100 | -2.61061425098447E-06+0.0143133983607172i | -5.95702597171522+0.109736054098832i | 2870 | 0.777000777000777 | 0.777000777000777 | 8.60320772356394+2.05467953302932i | 671.908128786517i | -385.161281959707+145.318139987935i | 0.576163408968008-1.52710347954369i | 0.0404498228330986-0.090083896499914i | 0.616613231801107-1.6171873760436i | -0.758813052958366i | 0.725653213229981-0.68806061806283i | 0.274346786770019+0.68806061806283i | -0.274346786770019+0.070752434895536i | -0.331176167519869-2.59340430653801i | 0.0783267848824768i | 0.203133021231492-0.0259399644315319i | 0.00005-0.00140937377656072i | 3.33333333333333E-06-0.00155031115421679i | 0.0000144709945106458-0.000738447860865991i | 0.0000247568075526631-0.000737900842976366i | 0.009+0.107505300605843i | -0.0957992398781307-0.0113439135042703i | 11.0051070423049-130.195936364245i | 1.40321501489984-0.179189712020343i | 1.57545760505304-2.37975235540523i | 0.323761778091185+0.375308824614442i | -0.026758661398912-0.0396270257242734i | -14.5602336952792-1.94494347893049i | 1.18978471507136-0.137640197728807i | 0.198863764831+0.551691813472363i | -4.6355 | 70.1777
| 171200 | -2.60756535878996E-06+0.0143050377313894i | -5.95702594834038+0.109671955940652i | 2870 | 0.777000777000777 | 0.777000777000777 | 8.60378895598095+2.05362946387099i | 672.300827868216i | -385.612800520341+145.403071688688i | 0.575571225269444-1.52643014688349i | 0.0404105010615151-0.0900489235035266i | 0.615981726330959-1.61647907038702i | -0.759256543930287i | 0.725347993205464-0.688382371035754i | 0.274652006794536+0.688382371035754i | -0.274652006794536+0.070874172894533i | -0.331173616219883-2.59183989033206i | 0.0783725632488605i | 0.203129135735969-0.0259549251835466i | 0.00005-0.00140855054421459i | 3.33333333333333E-06-0.00154940559863605i | 0.0000144709902042418-0.000738016763339052i | 0.000024744794990044-0.000737470232265435i | 0.009+0.107568132458915i | -0.0956875785644076-0.0113261780956471i | 10.9921549043093-130.119932962223i | 1.40318817443035-0.179293058840737i | 1.57451479697107-2.37866556368511i | 0.323924203712818+0.375489827667797i | -0.0267426580304141-0.0395985356058402i | -14.5608149043213-1.94395750793034i | 1.18975799714752-0.137638023022876i | 0.198808875076163+0.551319848571362i | -4.641 | 70.1704
| 171300 | -2.60452180460253E-06+0.0142966868634492i | -5.95702592500646+0.109607932619777i | 2870 | 0.777000777000777 | 0.777000777000777 | 8.60436925553058+2.05258037995515i | 672.693526949914i | -386.064582895502+145.488003389441i | 0.574979912673155-1.52575727886829i | 0.0403712327579166-0.0900139673592201i | 0.615351145431072-1.61577124622751i | -0.759700034902209i | 0.725042630516428-0.688703988614716i | 0.274957369483572+0.688703988614716i | -0.274957369483572+0.070996046287493i | -0.331171063360725-2.59027727133062i | 0.0784183416152442i | 0.203125247941407-0.025969885579705i | 0.00005-0.00140772827302708i | 3.33333333333333E-06-0.00154850110032978i | 0.0000144709858953247-0.000737586169276017i | 0.000024732803443561-0.000737040124157349i | 0.009+0.107630964311986i | -0.0955761122849835-0.0113084829952513i | 10.9792256744535-130.0440181939i | 1.40316131807942-0.179396403202924i | 1.57357337433282-2.37757949376855i | 0.32408670882261+0.375670762824957i | -0.0267266812392815-0.0395700800456511i | -14.561395180537-1.94297244733537i | 1.18973128300052-0.137635888862529i | 0.198754064535504+0.550948335838576i | -4.6465 | 70.1631
| 171400 | -2.60148357596839E-06+0.0142883457398114i | -5.95702590171337+0.109543984005221i | 2870 | 0.777000777000777 | 0.777000777000777 | 8.60494862416075+2.0515322800598i | 673.086226031613i | -386.516629085188+145.572935090194i | 0.574389469560285-1.52508487528205i | 0.0403320178333662-0.0899790280773635i | 0.614721487393651-1.61506390335941i | -0.760143525874131i | 0.724737125222934-0.689025470736458i | 0.275262874777066+0.689025470736458i | -0.275262874777066+0.071118055137673i | -0.33116850894227-2.58871644638743i | 0.0784641199816279i | 0.203121357847757-0.0259848456197831i | 0.0000500000000000001-0.00140690696131586i | 3.33333333333333E-06-0.00154759765744745i | 0.000014470981583895-0.000737156077795667i | 0.0000247208328641926-0.000736610517773078i | 0.009+0.107693796165058i | -0.095464840586249-0.0112908280863515i | 10.9663192986186-129.968191904447i | 1.4031344458467-0.179499745105358i | 1.57263333458227-2.37649414534516i | 0.324249293394413+0.375851630053215i | -0.0267107309631957-0.0395416589759492i | -14.5619745258741-1.94198829605458i | 1.18970457259917-0.137633795165002i | 0.198699333054369+0.550577274408676i | -4.6519 | 70.1559
| 171500 | -2.59845066047005E-06+0.0142800143434304i | -5.95702587846102+0.1094801099663i | 2870 | 0.777000777000777 | 0.777000777000777 | 8.60552706381451+2.05048516296448i | 673.478925113312i | -386.968939089399+145.657866790946i | 0.573799894315485-1.52441293590793i | 0.0402928561990907-0.0899441056682279i | 0.614092750514576-1.61435704157616i | -0.760587016846053i | 0.72443147738507-0.68934681733775i | 0.27556852261493+0.68934681733775i | -0.27556852261493+0.071240199508303i | -0.3311659529644-2.58715741236356i | 0.0785098983480114i | 0.203117465454967-0.0259998053035574i | 0.0000500000000000001-0.00140608660740256i | 3.33333333333333E-06-0.00154669526814281i | 0.0000144709772699522-0.000736726488018848i | 0.0000247088832030597-0.00073618141223565i | 0.009+0.10775662801813i | -0.0953537630159159-0.011273213252625i | 10.9534357228464-129.892453939403i | 1.40310755773184-0.179603084546493i | 1.57169467516891-2.37540951810318i | 0.324411957402071+0.37603242931987i | -0.0266948071400209-0.039513272329161i | -14.5625529422755-1.94100505299818i | 1.18967786591237-0.137631741847724i | 0.198644680478469+0.550206663418583i | -4.6574 | 70.1486
| 171600 | -2.59542304572614E-06+0.0142716926573006i | -5.95702585524931+0.109416310372638i | 2870 | 0.777000777000777 | 0.777000777000777 | 8.6061045764299+2.04943902745032i | 673.871624195011i | -387.421512908137+145.742798491699i | 0.573211185326917-1.52374146052828i | 0.0402537477664802-0.0899092001419873i | 0.613464933093397-1.61365066067027i | -0.761030507817975i | 0.724125687062952-0.689668028355387i | 0.275874312937048+0.689668028355387i | -0.275874312937048+0.071362479462588i | -0.331163395426984-2.58560016612737i | 0.0785556767143951i | 0.203113570762988-0.0260147646308035i | 0.0000500000000000001-0.0014052672096127i | 3.33333333333333E-06-0.00154579393057396i | 0.0000144709729534966-0.000736297399068458i | 0.0000246969544114263-0.000735752806670141i | 0.009+0.107819459871202i | -0.0952428791230066-0.0112556383781558i | 10.9405748933377-129.816804144661i | 1.4030806537345-0.179706421524781i | 1.57075739354772-2.3743256117295i | 0.324574700819422+0.376213160592238i | -0.026678909707801-0.0394849200378924i | -14.5631304316792-1.94002271707768i | 1.18965116290912-0.137629728828311i | 0.198590106653854+0.549836502007415i | -4.6628 | 70.1413
| 171700 | -2.59240071939149E-06+0.0142633806644561i | -5.95702583207814+0.109352585094163i | 2870 | 0.777000777000777 | 0.777000777000777 | 8.60668116394008+2.04839387230001i | 674.264323276709i | -387.8743505414+145.827730192452i | 0.572623340986248-1.5230704489247i | 0.0402146924470887-0.0898743115087198i | 0.612838033433337-1.61294476043342i | -0.761473998789897i | 0.723819754316725-0.689989103726193i | 0.276180245683275+0.689989103726193i | -0.276180245683275+0.0714848950637039i | -0.331160836329906-2.58404470455456i | 0.0786014550807788i | 0.20310967377177-0.0260297236012982i | 0.0000500000000000001-0.0014044487662757i | 3.33333333333333E-06-0.00154489364290327i | 0.0000144709686345282-0.000735868810069432i | 0.0000246850464406977-0.000735324700203651i | 0.009+0.107882291724273i | -0.0951321884578538-0.0112381033474335i | 10.927736756453-129.741242366476i | 1.40305373385433-0.179809756038679i | 1.56982148717919-2.37324242590976i | 0.32473752362028+0.376393823837625i | -0.0266630386047582-0.0394566020349274i | -14.5637069960182-1.93904128720585i | 1.18962446355851-0.137627756024558i | 0.198535611426913+0.549466789316466i | -4.6683 | 70.134
| 171800 | -2.58938366915668E-06+0.0142550783479701i | -5.95702580894742+0.109288934001104i | 2870 | 0.777000777000777 | 0.777000777000777 | 8.60725682827328+2.04734969629785i | 674.657022358408i | -388.327451989188+145.912661893205i | 0.572036359688635-1.52239990087799i | 0.0401756901526324-0.0898394397784061i | 0.612212049841267-1.6122393406564i | -0.761917489761819i | 0.72351367920656-0.690310043387018i | 0.27648632079344+0.690310043387018i | -0.27648632079344+0.071607446374801i | -0.33115827567305-2.58249102452807i | 0.0786472334471625i | 0.203105774481261-0.0260446822148182i | 0.0000499999999999999-0.0014036312757249i | 3.33333333333333E-06-0.00154399440329739i | 0.0000144709643130469-0.000735440720148754i | 0.0000246731592424207-0.000734897091965329i | 0.009+0.107945123577345i | -0.095021690572089-0.0112206080453501i | 10.91492125871-129.665768451454i | 1.40302679809097-0.179913088086645i | 1.56888695352923-2.37215996032824i | 0.324900425778449+0.376574419023354i | -0.0266471937692931-0.0394283182532285i | -14.5642826372207-1.93806076229675i | 1.18959776782974-0.13762582335444i | 0.198481194644374+0.549097524489208i | -4.6737 | 70.1267
| 171900 | -2.58637188274814E-06+0.0142467856909555i | -5.95702578585706+0.109225356963992i | 2870 | 0.777000777000777 | 0.777000777000777 | 8.60783157135287+2.04630649822965i | 675.049721440107i | -388.780817251503+145.997593593957i | 0.571450239832709-1.52172981616817i | 0.04013674079499-0.0898045849609316i | 0.611586980627699-1.6115344011291i | -0.762360980733741i | 0.723207461792658-0.690630847274737i | 0.276792538207342+0.690630847274737i | -0.276792538207342+0.071730133459004i | -0.331155713456281-2.5809391229381i | 0.0786930118135462i | 0.203101872891411-0.0260596404711384i | 0.0000499999999999999-0.00140281473629749i | 3.33333333333333E-06-0.00154309620992724i | 0.0000144709599890528-0.000735013128435431i | 0.000024661292768283-0.000734469981086329i | 0.009+0.108007955430417i | -0.0949113850186461-0.0112031523572003i | 10.9021283467853-129.590382246564i | 1.40299984644409-0.180016417667124i | 1.56795379006927-2.37107821466795i | 0.325063407267723+0.376754946116754i | -0.0266313751399852-0.0394000686259376i | -14.5648573572099-1.93708114126566i | 1.1895710756921-0.137623930736124i | 0.198426856153313+0.548728706671314i | -4.6791 | 70.1194
| 172000 | -2.58336534792794E-06+0.0142385026765643i | -5.95702576280696+0.10916185385366i | 2870 | 0.777000777000777 | 0.777000777000777 | 8.60840539509731+2.04526427688284i | 675.442420521806i | -389.234446328342+146.08252529471i | 0.570864979820599-1.52106019457453i | 0.0400978442862028-0.089769747066086i | 0.610962824106802-1.61082994164062i | -0.762804471705663i | 0.722901102135246-0.690951515326254i | 0.277098897864754+0.690951515326254i | -0.277098897864754+0.071852956379409i | -0.331153149679491-2.57938899668208i | 0.0787387901799299i | 0.20309796900217-0.0260745983700364i | 0.0000499999999999999-0.00140199914633452i | 3.33333333333333E-06-0.00154219906096798i | 0.0000144709556625458-0.000734586034060488i | 0.0000246494469701123-0.00073404336669983i | 0.009+0.108070787283489i | -0.0948012713517517-0.0111857361686786i | 10.8893579675123-129.515083599123i | 1.40297287891332-0.180119744778579i | 1.56702199427613-2.36999718861063i | 0.325226468061871+0.376935405085154i | -0.0266155826555886-0.0393718530863713i | -14.5654311579043-1.93610242302918i | 1.18954438711496-0.137622078087947i | 0.198372595801126+0.548360335010595i | -4.6846 | 70.1121
| 172100 | -2.58036405249382E-06+0.014230229287988i | -5.95702573979703+0.109098424541241i | 2870 | 0.777000777000777 | 0.777000777000777 | 8.60897830142023+2.04422303104641i | 675.835119603504i | -389.688339219708+146.167456995463i | 0.570280578057878-1.52039103587557i | 0.0400590005384738-0.0897349261035639i | 0.610339578596352-1.61012596197913i | -0.763247962677585i | 0.722594600294582-0.691272047478497i | 0.277405399705418+0.691272047478497i | -0.277405399705418+0.071975915199088i | -0.331150584342534-2.57784064266467i | 0.0787845685463136i | 0.203094062813488-0.0260895559112862i | 0.00005-0.00140118450418093i | 3.33333333333333E-06-0.00154130295459903i | 0.000014470951333526-0.000734159436156987i | 0.0000246376217998767-0.000733617247941031i | 0.009+0.108133619136561i | -0.0946913491269215-0.0111683593658779i | 10.8766100678811-129.439872356807i | 1.40294589549833-0.180223069419449i | 1.56609156363211-2.36891688183673i | 0.325389608134656+0.377115795895898i | -0.0265998162550365-0.0393436715680255i | -14.5660040412173-1.93512460650517i | 1.18951770206781-0.137620265328434i | 0.198318413435562+0.547992408657051i | -4.69 | 70.1048
| 172200 | -2.57736798427879E-06+0.0142219655084566i | -5.95702571682717+0.109035068898167i | 2870 | 0.777000777000777 | 0.777000777000777 | 8.60955029223038+2.0431827595109i | 676.227818685203i | -390.142495925599+146.252388696216i | 0.569697032953594-1.51972233984903i | 0.0400202094641683-0.0897001220829658i | 0.609717242417762-1.609422461932i | -0.763691453649506i | 0.722287956330949-0.691592443668423i | 0.277712043669051+0.691592443668423i | -0.277712043669051+0.072099009981083i | -0.331148017445307-2.57629405779769i | 0.0788303469126973i | 0.203090154325313-0.0261045130946655i | 0.00005-0.00140037080818547i | 3.33333333333333E-06-0.00154040788900402i | 0.0000144709470019933-0.000733733333859988i | 0.000024625817209683-0.000733191623947125i | 0.009+0.108196450989632i | -0.0945816179009577-0.0111510218352883i | 10.8638845950381-129.364748367641i | 1.40291889619876-0.1803263915882i | 1.56516249562488-2.36783729402543i | 0.325552827459825+0.37729611851633i | -0.0265840758774364-0.0393155240045702i | -14.5665760090576-1.93414769061273i | 1.18949102052021-0.137618492376289i | 0.198264308904702+0.547624926762818i | -4.6954 | 70.0975
| 172300 | -2.57437713115123E-06+0.0142137113212395i | -5.9570256938973+0.10897178679617i | 2870 | 0.777000777000777 | 0.777000777000777 | 8.61012136943171+2.04214346106843i | 676.620517766902i | -390.596916446016+146.337320396968i | 0.569114342920237-1.51905410627193i | 0.0399814709758125-0.0896653350137973i | 0.609095813896049-1.60871944128573i | -0.764134944621428i | 0.721981170304658-0.691912703833017i | 0.278018829695342+0.691912703833017i | -0.278018829695342+0.072222240788411i | -0.331145448987688-2.57474923900014i | 0.078876125279081i | 0.203086243537593-0.0261194699199504i | 0.00005-0.00139955805670075i | 3.33333333333333E-06-0.00153951386237082i | 0.0000144709426679477-0.000733307726306569i | 0.0000246140331517776-0.00073276649385732i | 0.009+0.108259282842704i | -0.0944720772319415-0.0111337234637947i | 10.8511814962849-129.289711480004i | 1.40289188101425-0.180429711283283i | 1.56423478774754-2.36675842485465i | 0.325716126011109+0.3774763729138i | -0.0265683614620718-0.0392874103298519i | -14.567147063329-1.93317167427226i | 1.18946434244185-0.137616759150396i | 0.19821028205696+0.54725788848218i | -4.7008 | 70.0902
| 172400 | -2.57139148101462E-06+0.0142054667096446i | -5.95702567100731+0.108908578107275i | 2870 | 0.777000777000777 | 0.777000777000777 | 8.61069153492332+2.04110513451268i | 677.0132168486i | -391.051600780958+146.422252097721i | 0.568532506373748-1.5183863349205i | 0.0399427849860938-0.0896305649054704i | 0.608475291359842-1.60801689982597i | -0.76457843559335i | 0.721674242276051-0.692232827909287i | 0.278325757723949+0.692232827909287i | -0.278325757723949+0.0723456076840631i | -0.331142878969539-2.5732061831982i | 0.0789219036454647i | 0.203082330450282-0.0261344263869157i | 0.00005-0.00139874624808317i | 3.33333333333333E-06-0.00153862087289149i | 0.0000144709383313895-0.000732882612635809i | 0.0000246022695785451-0.000732341856812809i | 0.009+0.108322114695776i | -0.0943627266792322-0.0111164641386762i | 10.8385007190788-129.214761542625i | 1.40286484994448-0.180533028503144i | 1.56330843749863-2.36568027400107i | 0.325879503762232+0.377656559055669i | -0.0265526729484012-0.0392593304778919i | -14.5677172059306-1.93219655640541i | 1.18943766780247-0.137615065569821i | 0.198156332741095+0.546891292971587i | -4.7063 | 70.0829
| 172500 | -2.56841102180765E-06+0.0141972316570188i | -5.95702564815713+0.108845442703811i | 2870 | 0.777000777000777 | 0.777000777000777 | 8.61126079059954+2.04006777863893i | 677.405915930299i | -391.506548930427+146.507183798474i | 0.567951521733494-1.51771902557027i | 0.0399041514078604-0.0895958117673034i | 0.607855673141354-1.60731483733757i | -0.765021926565272i | 0.721367172305494-0.692552815834269i | 0.278632827694506+0.692552815834269i | -0.278632827694506+0.072469110731003i | -0.331140307390743-2.57166488732511i | 0.0789676820118482i | 0.203078415063325-0.0261493824953379i | 0.00005-0.00139793538069298i | 3.33333333333333E-06-0.00153772891876227i | 0.0000144709339923182-0.000732457991988775i | 0.0000245905264425073-0.000731917711956777i | 0.009+0.108384946548848i | -0.094253565803459-0.0110992437476033i | 10.8258422110308-129.139898404581i | 1.40283780298908-0.180636343246238i | 1.56238344238198-2.36460284114012i | 0.326042960686893+0.377836676909303i | -0.0265370102760558-0.0392312843828853i | -14.5682864387567-1.93122233593512i | 1.18941099657194-0.137613411553803i | 0.198102460806187+0.546525139389595i | -4.7117 | 70.0756
| 172600 | -0.0000025654357415038+0.0141890061467474i | -5.95702562534664+0.108782380458397i | 2870 | 0.777000777000777 | 0.777000777000777 | 8.61182913834987+2.03903139224395i | 677.798615011998i | -391.96176089442+146.592115499227i | 0.567371387422278-1.51705217799602i | 0.0398655701541209-0.0895610756085215i | 0.607236957576399-1.60661325360454i | -0.765465417537194i | 0.721059960453384-0.692872667545029i | 0.278940039546616+0.692872667545029i | -0.278940039546616+0.072592749992165i | -0.331137734251189-2.57012534832128i | 0.0790134603782319i | 0.203074497376673-0.0261643382449938i | 0.00005-0.0013971254528942i | 3.33333333333333E-06-0.00153683799818362i | 0.0000144709296507344-0.00073203386350854i | 0.000024578803696325-0.000731494058434401i | 0.009+0.10844777840192i | -0.0941445941665207-0.0110820621786376i | 10.8132059199064-129.065121915301i | 1.40281074014769-0.180739655511024i | 1.56145979990685-2.36352612594599i | 0.326206496758783+0.378016726442068i | -0.0265213733848421-0.0392032719792017i | -14.5688547636965-1.93024901178555i | 1.1893843287202-0.137611797021766i | 0.198048666101661+0.546159426896903i | -4.7171 | 70.0683
| 172700 | -0.0000025624656281114+0.0141807901622542i | -5.95702560257577+0.108719391243949i | 2870 | 0.777000777000777 | 0.777000777000777 | 8.61239658005906+2.03799597412615i | 678.191314093697i | -392.41723667294+146.677047199979i | 0.566792101866307-1.51638579197179i | 0.039827041138045-0.0895263564382581i | 0.606619143004352-1.60591214841005i | -0.765908908509116i | 0.720752606780145-0.693192382978655i | 0.279247393219855+0.693192382978655i | -0.279247393219855+0.0727165255304609i | -0.331135159550737-2.56858756313418i | 0.0790592387446156i | 0.203070577390276-0.0261792936356581i | 0.00005-0.00139631646305465i | 3.33333333333333E-06-0.00153594810936012i | 0.0000144709253066377-0.000731610226340142i | 0.0000245671012927941-0.000731070895392816i | 0.009+0.108510610254991i | -0.0940358113315788-0.0110649193202296i | 10.8005917936248-128.990431924561i | 1.40278366141998-0.180842965295946i | 1.56053750758784-2.36245012809167i | 0.326370111951576+0.378196707621349i | -0.026505762214738-0.0391752932013839i | -14.5694221826348-1.9292765828822i | 1.1893576642173-0.137610221893308i | 0.197994948477265+0.545794154656334i | -4.7225 | 70.061
| 172800 | -2.55950066967341E-06+0.0141725836870012i | -5.95702557984443+0.108656474933676i | 2870 | 0.777000777000777 | 0.777000777000777 | 8.6129631176071+2.03696152308548i | 678.584013175395i | -392.872976265985+146.761978900732i | 0.566213663495217-1.5157198672709i | 0.0397885642729614-0.0894916542655534i | 0.606002227768178-1.60521152153645i | -0.766352399481038i | 0.720445111346227-0.693511962072265i | 0.279554888653773+0.693511962072265i | -0.279554888653773+0.072840437408773i | -0.331132583289276-2.56705152871834i | 0.0791050171109993i | 0.203066655104081-0.0261942486671076i | 0.00005-0.00139550840954594i | 3.33333333333333E-06-0.00153505925050053i | 0.000014470920960028-0.000731187079630618i | 0.0000245554191848482-0.000730648221981156i | 0.009+0.108573442108063i | -0.093927216863051-0.011047815061216i | 10.787999780257-128.915828282479i | 1.40275656680559-0.18094627259946i | 1.5596165629449-2.36137484724887i | 0.326533806238941+0.378376620414527i | -0.0264901767058949-0.0391473479841464i | -14.5699886974515-1.9283050481518i | 1.18933100303337-0.137608686088207i | 0.197941307783091+0.545429321832818i | -4.7279 | 70.0537
| 172900 | -2.55654085426753E-06+0.0141643867044892i | -5.95702555715251+0.108593631401084i | 2870 | 0.777000777000777 | 0.777000777000777 | 8.6135287528692+2.03592803792342i | 678.976712257094i | -393.328979673556+146.846910601485i | 0.565636070742032-1.51505440366597i | 0.039750139472359-0.089456969099356i | 0.605386210214391-1.60451137276533i | -0.76679589045296i | 0.720137474212111-0.693831404763002i | 0.279862525787889+0.693831404763002i | -0.279862525787889+0.0729644856899581i | -0.331130005466672-2.56551724203534i | 0.079150795477383i | 0.203062730518039-0.0262092033391173i | 0.0000500000000000001-0.00139470129074343i | 3.33333333333333E-06-0.00153417141981777i | 0.0000144709166109057-0.000730764422528968i | 0.000024543757325557-0.000730226037350503i | 0.009+0.108636273961135i | -0.0938188103266134-0.0110307492908207i | 10.7754298280273-128.841310839525i | 1.40272945630416-0.181049577420014i | 1.5586969635033-2.36030028308817i | 0.326697579594516+0.37855646478899i | -0.0264746167986347-0.0391194362623765i | -14.5705543100217-1.92733440652234i | 1.18930434513863-0.137607189526415i | 0.197887743869551+0.545064927593401i | -4.7333 | 70.0464
| 173000 | -2.55358617000573E-06+0.0141561991982566i | -5.95702553449993+0.108530860519967i | 2870 | 0.777000777000777 | 0.777000777000777 | 8.61409348771586+2.03489551744305i | 679.369411338793i | -393.785246895652+146.931842302238i | 0.565059322043177-1.51438940092887i | 0.0397117666498856-0.0894223009485228i | 0.604771088693063-1.60381170187739i | -0.767239381424882i | 0.719829695438304-0.694150710988038i | 0.280170304561696+0.694150710988038i | -0.280170304561696+0.073088670436844i | -0.331127426082815-2.56398470005381i | 0.0791965738437667i | 0.2030588036321-0.0262241576514641i | 0.0000500000000000001-0.00139389510502623i | 3.33333333333333E-06-0.00153328461552886i | 0.0000144709122592706-0.000730342254186154i | 0.0000245321156681249-0.000729804340653899i | 0.009+0.108699105814207i | -0.0937105912891873-0.0110137218986505i | 10.7628818853111-128.76687944651i | 1.40270232991536-0.181152879756066i | 1.55777870679364-2.35922643527889i | 0.326861431991945+0.378736240712141i | -0.0264590824334518-0.0390915579711327i | -14.5711190222158-1.92636465692308i | 1.18927769050342-0.137605732128067i | 0.197834256587395+0.544700971107215i | -4.7387 | 70.0391
| 173100 | -2.55063660503439E-06+0.0141480211518801i | -5.9570255118866+0.108468162164414i | 2870 | 0.777000777000777 | 0.777000777000777 | 8.61465732401287+2.03386396044901i | 679.762110420492i | -394.241777932274+147.01677400299i | 0.564483415838454-1.5137248588308i | 0.039673445719349-0.0893876498218204i | 0.604156861557803-1.60311250865262i | -0.767682872396804i | 0.719521775085341-0.694469880684569i | 0.280478224914659+0.694469880684569i | -0.280478224914659+0.0732129917122349i | -0.331124845137568-2.56245389974934i | 0.0792423522101504i | 0.203054874446211-0.0262391116039227i | 0.0000499999999999999-0.00139308985077723i | 3.33333333333333E-06-0.00153239883585495i | 0.0000144709079051225-0.000729920573755112i | 0.0000245204941658919-0.000729383131046354i | 0.009+0.108761937667279i | -0.0936025593189445-0.0109967327746956i | 10.7503559006356-128.692533954589i | 1.40267518763883-0.18125617960606i | 1.55686179035182-2.35815330348922i | 0.327025363404835+0.378915948151379i | -0.0264435735510094-0.0390637130456443i | -14.5716828358995-1.9253957982846i | 1.18925103909813-0.137604313813463i | 0.197780845787694+0.544337451545509i | -4.7441 | 70.0318
| 173200 | -2.54769214753406E-06+0.0141398525489742i | -5.95702548931243+0.108405536208802i | 2870 | 0.777000777000777 | 0.777000777000777 | 8.61522026362129+2.03283336574746i | 680.15480950219i | -394.698572783421+147.101705703743i | 0.563908350571058-1.51306077714221i | 0.0396351765947152-0.0893530157279238i | 0.603543527165773-1.60241379287013i | -0.768126363368725i | 0.719213713213786-0.69478891378982i | 0.280786286786214+0.69478891378982i | -0.280786286786214+0.073337449578905i | -0.331122262630817-2.56092483810454i | 0.0792881305765341i | 0.203050942960322-0.0262540651962696i | 0.0000499999999999999-0.00139228552638302i | 3.33333333333333E-06-0.00153151407902132i | 0.0000144709035484619-0.000729499380390729i | 0.0000245088927723329-0.000728962407684816i | 0.009+0.10882476952035i | -0.0934947139852971-0.0109797818093272i | 10.7378518226789-128.618274215263i | 1.40264802947421-0.181359476968452i | 1.55594621171903-2.35708088738606i | 0.327189373806801+0.379095587074116i | -0.0264280900921426-0.0390359014213117i | -14.5722457529337-1.92442782953866i | 1.18922439089327-0.137602934503091i | 0.197727511321859+0.543974368081609i | -4.7495 | 70.0245
| 173300 | -2.54475278571938E-06+0.0141316933731912i | -5.95702546677732+0.108342982527799i | 2870 | 0.777000777000777 | 0.777000777000777 | 8.61578230839748+2.03180373214616i | 680.547508583889i | -395.155631449095+147.186637404496i | 0.563334124687539-1.51239715563288i | 0.0395969591901086-0.0893183986754181i | 0.602931083877648-1.6017155543083i | -0.768569854340647i | 0.718905509884229-0.695107810241042i | 0.281094490115771+0.695107810241042i | -0.281094490115771+0.073462044099605i | -0.331119678562426-2.55939751210896i | 0.0793339089429178i | 0.203047009174383-0.0262690184282797i | 0.0000499999999999999-0.00139148213023392i | 3.33333333333333E-06-0.00153063034325731i | 0.0000144708991892884-0.000729078673249837i | 0.0000244973114410562-0.000728542169728183i | 0.009+0.108887601373422i | -0.0933870548588904-0.0109628688932951i | 10.7253696002681-128.544100080369i | 1.40262085542116-0.181462771841686i | 1.55503196844175-2.35600918663524i | 0.327353463171428+0.379275157447769i | -0.0264126319978542-0.0390081230337036i | -14.5728077751748-1.92346074961836i | 1.18919774585945-0.137601594117605i | 0.19767425304162+0.543611719890912i | -4.7549 | 70.0171
| 173400 | -2.54181850783907E-06+0.0141235436082215i | -5.95702544428119+0.108280500996365i | 2870 | 0.777000777000777 | 0.777000777000777 | 8.61634346019316+2.0307750584544i | 680.940207665588i | -395.612953929293+147.271569105249i | 0.56276073663782-1.51173399407189i | 0.0395587934198123-0.0892837986727985i | 0.602319530057632-1.60101779274469i | -0.769013345312569i | 0.718597165157289-0.695426569975514i | 0.281402834842711+0.695426569975514i | -0.281402834842711+0.073586775337055i | -0.331117092932283-2.55787191875912i | 0.0793796873093013i | 0.203043073088341-0.0262839712997295i | 0.0000499999999999999-0.00139067966072398i | 3.33333333333333E-06-0.00152974762679638i | 0.0000144708948276022-0.000728658451491228i | 0.0000244857501258046-0.000728122416337296i | 0.009+0.108950433226494i | -0.0932795815116082-0.0109459939177282i | 10.7129091823812-128.470011402088i | 1.40259366547931-0.18156606422422i | 1.55411905807171-2.35493820090132i | 0.327517631472299+0.37945465923976i | -0.0263971992093171-0.0389803778185592i | -14.5733689044743-1.92249455745804i | 1.18917110396733-0.137600292577838i | 0.197621070799044+0.543249506150916i | -4.7603 | 70.0098
| 173500 | -2.53888930217557E-06+0.0141154032377927i | -5.95702542182394+0.108218091489744i | 2870 | 0.777000777000777 | 0.777000777000777 | 8.61690372085534+2.02974734348305i | 681.332906747286i | -396.070540224018+147.356500806001i | 0.562188184875165-1.51107129222764i | 0.0395206791982668-0.0892492157284702i | 0.601708864073432-1.60032050795611i | -0.769456836284491i | 0.718288679093612-0.69574519293054i | 0.281711320906388+0.69574519293054i | -0.281711320906388+0.073711643353951i | -0.331114505740261-2.55634805505843i | 0.079425465675685i | 0.203039134702147-0.0262989238103945i | 0.00005-0.00138987811625094i | 3.33333333333333E-06-0.00152886592787604i | 0.0000144708904634033-0.000728238714275616i | 0.0000244742087804535-0.000727703146674915i | 0.009+0.109013265079566i | -0.0931722935165599-0.0109291567741313i | 10.7004705181449-128.396008032943i | 1.40256645964834-0.181669354114502i | 1.55320747816592-2.35386792984783i | 0.32768187868297+0.379634092417523i | -0.0263817916678714-0.0389526657117864i | -14.5739291426793-1.92152925199331i | 1.1891444651877-0.137599029804796i | 0.197567964446514+0.54288772604118i | -4.7657 | 70.0025
| 173600 | -2.53596515704512E-06+0.0141072722456699i | -5.9570253994055+0.108155753883469i | 2870 | 0.777000777000777 | 0.777000777000777 | 8.61746309222642+2.02872058604452i | 681.725605828985i | -396.528390333268+147.441432506754i | 0.561616467856201-1.51040904986781i | 0.0394826164400712-0.0892146498507503i | 0.601099084296272-1.59962369971856i | -0.769900327256413i | 0.717980051753872-0.696063679043453i | 0.282019948246128+0.696063679043453i | -0.282019948246128+0.07383664821296i | -0.331111916986246-2.55482591801723i | 0.0794712440420687i | 0.203035194015749-0.0263138759600512i | 0.00005-0.00138907749521624i | 3.33333333333333E-06-0.00152798524473786i | 0.0000144708860966915-0.000727819460765661i | 0.000024462687359011-0.00072728435990574i | 0.009+0.109076096932638i | -0.0930651904480796-0.0109123573543839i | 10.6880535568345-128.32208982579i | 1.40253923792786-0.181772641510987i | 1.55229722628661-2.35279837313698i | 0.327846204776998+0.379813456948488i | -0.0263664093150255-0.0389249866494595i | -14.5744884916319-1.92056483216105i | 1.18911782949143-0.137597805719658i | 0.197514933836746+0.542526378743296i | -4.771 | 69.9952
| 173700 | -2.53304606079754E-06+0.0140991506156556i | -5.95702537702576+0.10809348805336i | 2870 | 0.777000777000777 | 0.777000777000777 | 8.61802157614412+2.02769478495277i | 682.118304910684i | -396.986504257044+147.526364207507i | 0.561045584040881-1.50974726675944i | 0.0394446050599812-0.089180101047866i | 0.600490189100862-1.59892736780731i | -0.770343818228335i | 0.717671283198773-0.69638202825161i | 0.282328716801227+0.69638202825161i | -0.282328716801227+0.073961789976725i | -0.331109326670091-2.55330550465274i | 0.0795170224084524i | 0.203031251029097-0.0263288277484732i | 0.00005-0.00138827779602498i | 3.33333333333333E-06-0.00152710557562748i | 0.000014470881727467-0.000727400690125947i | 0.0000244511858156181-0.000726866055196387i | 0.009+0.109138928785709i | -0.0929582718817225-0.0108955955507392i | 10.6756582478732-128.248256633829i | 1.40251200031755-0.181875926412114i | 1.55138830000128-2.35172953043001i | 0.328010609727906+0.379992752800102i | -0.0263510520924543-0.0388973405678226i | -14.5750469531699-1.91960129689941i | 1.18909119684947-0.137596620243776i | 0.197461978822777+0.542165463440958i | -4.7764 | 69.9879
| 173800 | -2.53013200181626E-06+0.0140910383315898i | -5.95702535468464+0.108031293875522i | 2870 | 0.777000777000777 | 0.777000777000777 | 8.61857917444157+2.02666993902334i | 682.511003992383i | -397.444881995345+147.61129590826i | 0.560475531892491-1.50908594266887i | 0.03940664497291-0.0891455693279568i | 0.599882176865401-1.59823151199683i | -0.770787309200257i | 0.717362373489044-0.696700240492398i | 0.282637626510956+0.696700240492398i | -0.282637626510956+0.074087068707859i | -0.331106734791686-2.55178681198905i | 0.0795628007748361i | 0.203027305742139-0.0263437791754374i | 0.00005-0.00138747901708595i | 3.33333333333333E-06-0.00152622691879455i | 0.0000144708773557299-0.000726982401522973i | 0.0000244397041045473-0.000726448231715383i | 0.009+0.109201760638781i | -0.0928515373942577-0.0108788712558221i | 10.663284540832-128.174508310592i | 1.40248474681704-0.181979208816339i | 1.5504806968826-2.35066140138688i | 0.328175093509223+0.380171979939814i | -0.0263357199419994-0.0388697274032848i | -14.5756045291262-1.91863864514782i | 1.18906456723286-0.137595473298675i | 0.197409099257969+0.541804979319874i | -4.7818 | 69.9806
| 173900 | -2.52722296851799E-06+0.0140829353773496i | -5.95702533238206+0.107969171226347i | 2870 | 0.777000777000777 | 0.777000777000777 | 8.61913588894729+2.02564604707327i | 682.903703074081i | -397.903523548173+147.696227609012i | 0.559906309877632-1.50842507736177i | 0.0393687360939273-0.0891110546990739i | 0.599275045971559-1.59753613206084i | -0.771230800172179i | 0.717053322685442-0.69701831570323i | 0.282946677314558+0.69701831570323i | -0.282946677314558+0.074212484468949i | -0.331104141350913-2.55026983705708i | 0.0796085791412198i | 0.203023358154824-0.0263587302407198i | 0.00005-0.00138668115681161i | 3.33333333333333E-06-0.00152534927249277i | 0.0000144708729814798-0.000726564594125178i | 0.0000244282421802022-0.000726030888633185i | 0.009+0.109264592491853i | -0.0927449865636701-0.0108621843626281i | 10.6509323854289-128.10084470995i | 1.40245747742598-0.182082488722116i | 1.54957441450847-2.34959398566646i | 0.328339656094457+0.380351138335082i | -0.0263204128056695-0.0388421470924238i | -14.5761612213294-1.91767687584692i | 1.18903794061275-0.137594364806054i | 0.19735629499602+0.541444925567826i | -4.7872 | 69.9732
| 174000 | -2.52431894935277E-06+0.014074841736849i | -5.9570253101179+0.107907119982509i | 2870 | 0.777000777000777 | 0.777000777000777 | 8.61969172148514+2.02462310792122i | 683.29640215578i | -398.362428915525+147.781159309765i | 0.559337916466241-1.50776467060316i | 0.0393308783382594-0.0890765571691806i | 0.5986687948045-1.59684122777234i | -0.7716742911441i | 0.716744130848753-0.697336253821544i | 0.283255869151247+0.697336253821544i | -0.283255869151247+0.0743380373225561i | -0.33110154634764-2.54875457689457i | 0.0796543575076035i | 0.203019408267101-0.0263736809440953i | 0.00005-0.00138588421361804i | 3.33333333333333E-06-0.00152447263497984i | 0.0000144708686047171-0.000726147267102883i | 0.0000244167999971179-0.000725614025122131i | 0.009+0.109327424344925i | -0.0926386189691481-0.0108455347645212i | 10.6386017315285-128.027265686106i | 1.40243019214402-0.18218576612789i | 1.548669450462-2.34852728292657i | 0.328504297457091+0.380530227953363i | -0.0263051306256358-0.0388145995719802i | -14.576717031603-1.91671598793871i | 1.18901131696035-0.137593294687778i | 0.197303565890919+0.541085301374587i | -4.7925 | 69.9659
| 174100 | -2.52141993280373E-06+0.014066757394039i | -5.95702528789211+0.107845140020966i | 2870 | 0.777000777000777 | 0.777000777000777 | 8.62024667387449+2.02360112038734i | 683.689101237479i | -398.821598097404+147.866091010518i | 0.558770350131535-1.50710472215738i | 0.0392930716212896-0.0890420767461539i | 0.598063421752825-1.59614679890353i | -0.772117782116022i | 0.716434798039791-0.697654054784808i | 0.283565201960209+0.697654054784808i | -0.283565201960209+0.074463727331214i | -0.331098949781735-2.5472410285461i | 0.0797001358739872i | 0.203015456078919-0.0263886312853387i | 0.00005-0.00138508818592498i | 3.33333333333333E-06-0.00152359700451748i | 0.0000144708642254417-0.000725730419628337i | 0.0000244053775099596-0.000725197640356472i | 0.009+0.109390256197997i | -0.0925324341910858-0.0108289223552331i | 10.6262925291413-127.9537710936i | 1.4024028909708-0.182289041032105i | 1.54776580233146-2.3474612928238i | 0.32866901757061+0.380709248762132i | -0.0262898733442371-0.0387870847788626i | -14.5772719617666-1.91575598036637i | 1.18898469624698-0.13759226286589i | 0.197250911797014+0.540726105932012i | -4.7979 | 69.9586
| 174200 | -0.0000025185259073872+0.0140586823329076i | -5.95702526570458+0.107783231218958i | 2870 | 0.777000777000777 | 0.777000777000777 | 8.62080074793007+2.02258008329336i | 684.081800319177i | -399.281031093808+147.95102271127i | 0.558203609350043-1.50644523178813i | 0.0392553158585563-0.089007613437783i | 0.597458925208599-1.59545284522591i | -0.772561273087944i | 0.716125324319395-0.697971718530516i | 0.283874675680605+0.697971718530516i | -0.283874675680605+0.074589554557428i | -0.331096351653092-2.545729189063i | 0.0797459142403709i | 0.203011501590227-0.0264035812642272i | 0.0000500000000000001-0.00138429307215579i | 3.33333333333333E-06-0.00152272237937137i | 0.0000144708598436536-0.000725314050875681i | 0.0000243939746735227-0.000724781733512352i | 0.009+0.109453088051068i | -0.092426431811078-0.0108123470288616i | 10.6140047284236-127.880360787305i | 1.40237557390598-0.182392313433222i | 1.54686346771029-2.34639601501374i | 0.328833816408475+0.380888200728863i | -0.0262746409039753-0.0387596026501439i | -14.5778260136347-1.9147968520744i | 1.18895807844404-0.1375912692626i | 0.197198332568952+0.540367338433958i | -4.8032 | 69.9513
| 174300 | -0.0000025156368616523+0.0140506165374794i | -5.95702524355523+0.107721393454009i | 2870 | 0.777000777000777 | 0.777000777000777 | 8.62135394546208+2.02155999546254i | 684.474499400876i | -399.740727904737+148.035954412023i | 0.55763769260159-1.50578619925845i | 0.0392176109657539-0.0889731672517709i | 0.596855303567344-1.59475936651022i | -0.773004764059866i | 0.715815709748434-0.698289244996187i | 0.284184290251566+0.698289244996187i | -0.284184290251566+0.0747155190636789i | -0.331093751961575-2.54421905550338i | 0.0797916926067546i | 0.203007544800973-0.026418530880535i | 0.0000500000000000001-0.00138349887073746i | 3.33333333333333E-06-0.0015218487578112i | 0.0000144708554593527-0.000724898160020953i | 0.0000243825914427321-0.000724366303767806i | 0.009+0.10951591990414i | -0.092320611411912-0.0107958086798683i | 10.6017382796762-127.807034622422i | 1.40234824094919-0.182495583329682i | 1.5459624441971-2.34533144915079i | 0.328998693944135+0.381067083821038i | -0.0262594332475157-0.0387321531230599i | -14.5783791890173-1.91383860200853i | 1.18893146352301-0.137590313800286i | 0.197145828061706+0.54000899807629i | -4.8086 | 69.9439
| 174400 | -2.51275278418103E-06+0.0140425599918158i | -5.95702522144397+0.107659626603921i | 2870 | 0.777000777000777 | 0.777000777000777 | 8.62190626827618+2.02054085571973i | 684.867198482575i | -400.200688530193+148.120886112776i | 0.557072598369269-1.50512762433073i | 0.0391799568587321-0.0889387381957345i | 0.596252555228001-1.59406636252646i | -0.773448255031788i | 0.715505954387806-0.69860663411937i | 0.284494045612194+0.69860663411937i | -0.284494045612194+0.0748416209124181i | -0.331091150707059-2.5427106249321i | 0.0798374709731381i | 0.203003585711106-0.0264334801340377i | 0.0000500000000000001-0.00138270558010056i | 3.33333333333333E-06-0.00152097613811062i | 0.0000144708510725392-0.00072448274624208i | 0.000024371227772642-0.000723951350302746i | 0.009+0.109578751757212i | -0.0922149725775671-0.0107793072030781i | 10.5894931333446-127.733792454487i | 1.40232089210008-0.182598850719934i | 1.54506272939564-2.34426759488829i | 0.32916365015103+0.381245898006148i | -0.0262442503176874-0.0387047361350113i | -14.5789314897201-1.91288122911581i | 1.18890485145549-0.137589396401502i | 0.197093398130569+0.53965108405689i | -4.814 | 69.9366
| 174500 | -2.50987366358806E-06+0.0140345126800145i | -5.95702519937072+0.107597930546778i | 2870 | 0.777000777000777 | 0.777000777000777 | 8.62245771817349+2.01952266289127i | 685.259897564274i | -400.660912970173+148.205817813529i | 0.556508325139463-1.50446950676673i | 0.0391423534534958-0.0889043262772046i | 0.595650678592959-1.59337383304393i | -0.77389174600371i | 0.715196058298433-0.698923885837638i | 0.284803941701567+0.698923885837638i | -0.284803941701567+0.074967860166072i | -0.331088547889421-2.54120389442074i | 0.0798832493395218i | 0.202999624320576-0.0264484290245108i | 0.0000499999999999999-0.0013819131986793i | 3.33333333333333E-06-0.00152010451854723i | 0.0000144708466832129-0.000724067808718873i | 0.000024359883618435-0.000723536872298968i | 0.009+0.109641583610284i | -0.0921095148932112-0.0107628424936775i | 10.5772692400184-127.660634139365i | 1.40229352735831-0.182702115602427i | 1.54416432091482-2.34320445187856i | 0.329328685002574+0.381424643251685i | -0.0262290920574813-0.0386773516235615i | -14.5794829175442-1.91192473234449i | 1.18887824221312-0.137588516988964i | 0.197041042631157+0.53929359557566i | -4.8193 | 69.9293
| 174600 | -2.50699948852066E-06+0.0140264745862096i | -5.95702517733537+0.10753630516094i | 2870 | 0.777000777000777 | 0.777000777000777 | 8.62300829695058+2.01850541580508i | 685.652596645972i | -401.12140122468+148.290749514281i | 0.555944871401804-1.50381184632754i | 0.0391048006662053-0.0888699315036274i | 0.595049672068009-1.59268177783117i | -0.774335236975632i | 0.714886021541269-0.699241000088594i | 0.285113978458731+0.699241000088594i | -0.285113978458731+0.075094236887038i | -0.331085943508535-2.53969886104761i | 0.0799290277059055i | 0.202995660629331-0.0264633775517296i | 0.0000499999999999999-0.00138112172491145i | 3.33333333333333E-06-0.00151923389740259i | 0.0000144708422913739-0.00072365334663303i | 0.0000243485589354223-0.00072312286894014i | 0.009+0.109704415463356i | -0.0920042379451947-0.010746414447213i | 10.5650665504307-127.58755953325i | 1.40226614672351-0.182805377975609i | 1.5432672163686-2.34214201977272i | 0.329493798472181+0.381603319525159i | -0.026213958410051-0.0386499995264375i | -14.580033474286-1.91096911064414i | 1.18885163576767-0.137587675485562i | 0.196988761419394+0.53893653183449i | -4.8246 | 69.9219
| 174700 | -2.50413024765867E-06+0.0140184456945721i | -5.95702515533786+0.107474750325053i | 2870 | 0.777000777000777 | 0.777000777000777 | 8.6235580063996+2.0174891132906i | 686.045295727671i | -401.582153293712+148.375681215034i | 0.555382235649208-1.50315464277367i | 0.0390672984131746-0.0888355538823634i | 0.594449534062383-1.59199019665603i | -0.774778727947554i | 0.714575844177291-0.699557976809866i | 0.285424155822709+0.699557976809866i | -0.285424155822709+0.075220751137688i | -0.331083337564281-2.53819552189767i | 0.0799748060722893i | 0.202991694637319-0.0264783257154697i | 0.0000499999999999999-0.00138033115723834i | 3.33333333333333E-06-0.00151836427296218i | 0.0000144708378970223-0.000723239359168107i | 0.0000243372536790428-0.000722709339411792i | 0.009+0.109767247316427i | -0.0918991413210475-0.0107300229595899i | 10.5528850154579-127.514568492666i | 1.40223875019533-0.182908637837931i | 1.54237141337614-2.34108029822091i | 0.329658990533243+0.381781926794072i | -0.0261988493187115-0.0386226797815271i | -14.5805831617375-1.91001436296555i | 1.18882503209097-0.137586871814354i | 0.196936554351534+0.538579892037261i | -4.83 | 69.9146
| 174800 | -2.50126592971421E-06+0.0140104259893086i | -5.95702513337809+0.107413265918033i | 2870 | 0.777000777000777 | 0.777000777000777 | 8.62410684830813+2.01647375417883i | 686.43799480937i | -402.04316917727+148.460612915787i | 0.554820416377821-1.50249789586496i | 0.0390298466108725-0.0888011934206886i | 0.593850262988693-1.59129908928565i | -0.775222218919476i | 0.714265526267507-0.699874815939109i | 0.285734473732493+0.699874815939109i | -0.285734473732493+0.0753474029803669i | -0.331080730056526-2.53669387406259i | 0.080020584438673i | 0.20298772634449-0.0264932735155057i | 0.00005-0.00137954149410491i | 3.33333333333333E-06-0.0015174956435154i | 0.000014470833500158-0.000722825845509539i | 0.0000243259678048625-0.000722296282901317i | 0.009+0.109830079169499i | -0.0917942246094707-0.0107136679270697i | 10.5407245861178-127.44166087446i | 1.40221133777343-0.183011895187834i | 1.54147690956164-2.34001928687223i | 0.329824261159133+0.381960465025945i | -0.0261837647269371-0.0385953923268796i | -14.5811319816862-1.9090604882608i | 1.18879843115495-0.137586105898559i | 0.19688442128413+0.538223675389827i | -4.8353 | 69.9073
| 174900 | -2.49840652343166E-06+0.014002415454662i | -5.95702511145597+0.107351851819075i | 2870 | 0.777000777000777 | 0.777000777000777 | 8.62465482445929+2.01545933730233i | 686.830693891068i | -402.504448875354+148.54554461654i | 0.554259412087042-1.50184160536062i | 0.0389924451759216-0.0887668501257947i | 0.593251857262964-1.59060845548641i | -0.775665709891398i | 0.713955067872951-0.700191517414007i | 0.286044932127049+0.700191517414007i | -0.286044932127049+0.0754741924773911i | -0.331078120985155-2.53519391464065i | 0.0800663628050566i | 0.20298375575079-0.0265082209516138i | 0.00005-0.00137875273395963i | 3.33333333333333E-06-0.00151662800735559i | 0.0000144708291007809-0.000722412804844626i | 0.0000243147012685747-0.000721883698597978i | 0.009+0.109892911022571i | -0.0916894874003434-0.0106973492462711i | 10.5285852135715-127.36883653581i | 1.40218390945742-0.183115150023773i | 1.54058370255438-2.33895898537455i | 0.329989610323232+0.3821389341883i | -0.026168704578366-0.0385681371007072i | -14.5816799359153-1.90810748548325i | 1.18877183293162-0.137585377661577i | 0.196832362074081+0.537867881100069i | -4.8407 | 69.8999
| 175000 | -2.49555201758755E-06+0.0139944140749111i | -5.95702508957143+0.107290507907652i | 2870 | 0.777000777000777 | 0.777000777000777 | 8.62520193663179+2.01444586149515i | 687.223392972767i | -402.965992387963+148.630476317292i | 0.553699221279508-1.5011857710193i | 0.0389550940250981-0.0887325240047893i | 0.592654315304606-1.58991829502409i | -0.776109200863319i | 0.713644469054687-0.700508081172269i | 0.286355530945313+0.700508081172269i | -0.286355530945313+0.07560111969105i | -0.331075510350042-2.53369564073682i | 0.0801121411714403i | 0.202979782856171-0.0265231680235692i | 0.00005-0.00137796487525451i | 3.33333333333333E-06-0.00151576136277996i | 0.0000144708246988912-0.000722000236362517i | 0.0000243034540259992-0.000721471585692871i | 0.009+0.109955742875643i | -0.0915849292847058-0.010681066814166i | 10.5164668491206-127.296095334218i | 1.40215646524698-0.183218402344196i | 1.53969178998875-2.33789939337499i | 0.330155037998868+0.382317334248666i | -0.0261536688167918-0.0385409140413806i | -14.5822270262032-1.9071553535875i | 1.18874523739307-0.137584687026956i | 0.196780376578564+0.537512508377791i | -4.846 | 69.8926
| 175100 | -2.49270240099054E-06+0.0139864218343711i | -5.95702506772437+0.107229234063512i | 2870 | 0.777000777000777 | 0.777000777000777 | 8.62574818659979+2.01343332559293i | 687.616092054466i | -403.427799715097+148.715408018045i | 0.553139842461086-1.50053039259896i | 0.0389177930753324-0.0886982150646971i | 0.592057635536418-1.58922860766366i | -0.776552691835241i | 0.713333729873803-0.700824507151632i | 0.286666270126197+0.700824507151632i | -0.286666270126197+0.075728184683609i | -0.331072898151051-2.53219904946263i | 0.0801579195378241i | 0.20297580766058-0.0265381147311462i | 0.00005-0.00137717791644511i | 3.33333333333333E-06-0.00151489570808962i | 0.0000144708202944889-0.000721588139254216i | 0.0000242922260330816-0.000721059943378945i | 0.009+0.110018574728715i | -0.0914805498547632-0.0106648205280794i | 10.5043694442083-127.22343712751i | 1.40212900514174-0.183321652147543i | 1.53880116950421-2.33684051051934i | 0.330320544159397+0.382495665174577i | -0.0261386573861711-0.0385137230874313i | -14.5827732543242-1.90620409152942i | 1.1887186445115-0.137584033918429i | 0.196728464655103+0.537157556434792i | -4.8513 | 69.8853
| 175200 | -2.48985766248113E-06+0.0139784387173924i | -5.9570250459147+0.107168030166675i | 2870 | 0.777000777000777 | 0.777000777000777 | 8.62629357613309+2.0124217284328i | 688.008791136165i | -403.889870856758+148.800339718798i | 0.552581274140854-1.49987546985699i | 0.0388805422437073-0.0886639233124589i | 0.591461816384561-1.58853939316945i | -0.776996182807163i | 0.713022850391417-0.701140795289861i | 0.286977149608583+0.701140795289861i | -0.286977149608583+0.075855387517302i | -0.331070284388071-2.53070413793622i | 0.0802036979042078i | 0.202971830163965-0.026553061074121i | 0.00005-0.00137639185599052i | 3.33333333333333E-06-0.00151403104158957i | 0.0000144708158875739-0.000721176512712579i | 0.0000242810172458934-0.000720648770850993i | 0.009+0.110081406581786i | -0.0913763487038814-0.0106486102856883i | 10.4922929504184-127.150861773836i | 1.40210152914134-0.183424899432267i | 1.53791183874521-2.33578233645251i | 0.330486128778135+0.382673926933579i | -0.0261236702306171-0.0384865641775505i | -14.5833186220478-1.90525369826613i | 1.18869205425916-0.137583418259884i | 0.196676626161515+0.536803024484828i | -4.8567 | 69.8779
| 175300 | -2.48701779093165E-06+0.0139704647083616i | -5.95702502414236+0.107106896097439i | 2870 | 0.777000777000777 | 0.777000777000777 | 8.62683810699706+2.01141106885347i | 688.401490217864i | -404.352205812944+148.885271419551i | 0.552023514831113-1.49922100255018i | 0.0388433414474586-0.088629648754933i | 0.590866856278572-1.58785065130511i | -0.777439673779085i | 0.712711830668675-0.701456945524746i | 0.287288169331325+0.701456945524746i | -0.287288169331325+0.0759827282543389i | -0.331067669060966-2.52921090328231i | 0.0802494762705914i | 0.202967850366275-0.026568007052268i | 0.00005-0.00137560669235333i | 3.33333333333333E-06-0.00151316736158866i | 0.0000144708114781462-0.000720765355932302i | 0.0000242698276206312-0.000720238067305646i | 0.009+0.110144238434858i | -0.0912723254265792-0.0106324359850189i | 10.480237319474-127.078369131668i | 1.40207403724544-0.183528144196812i | 1.53702379536129-2.33472487081837i | 0.33065179182839+0.382852119493224i | -0.0261087072944018-0.0384594372505883i | -14.5838631311394-1.90430417275603i | 1.18866546660843-0.137582839975376i | 0.196624860955938+0.536448911743608i | -4.862 | 69.8706
| 175400 | -2.48418277524611E-06+0.0139624997917003i | -5.95702500240723+0.107045831736369i | 2870 | 0.777000777000777 | 0.777000777000777 | 8.62738178095259+2.01040134569516i | 688.794189299562i | -404.814804583656+148.970203120303i | 0.551466563047363-1.4985669904347i | 0.038806190603975-0.0885953913988949i | 0.590272753651338-1.58716238183359i | -0.777883164751007i | 0.712400670766748-0.701772957794105i | 0.287599329233252+0.701772957794105i | -0.287599329233252+0.0761102069569021i | -0.331065052169613-2.52771934263218i | 0.080295254636975i | 0.202963868267458-0.0265829526653625i | 0.00005-0.00137482242399965i | 3.33333333333333E-06-0.00151230466639961i | 0.0000144708070662059-0.000720354668109912i | 0.0000242586571136164-0.000719827831941352i | 0.009+0.11020707028793i | -0.091168479618526-0.0106162975244466i | 10.4682025032381-127.0059590598i | 1.40204652945366-0.183631386439624i | 1.536137037007-2.33366811325972i | 0.330817533283459+0.383030242821063i | -0.0260937685219546-0.0384323422455519i | -14.5844067833598-1.90335551395879i | 1.18863888153172-0.137582298989127i | 0.196573168896822+0.53609521742879i | -4.8673 | 69.8632
| 175500 | -2.48135260436026E-06+0.0139545439518665i | -5.95702498070926+0.10698483696431i | 2870 | 0.777000777000777 | 0.777000777000777 | 8.62792459975626+2.00939255779967i | 689.186888381261i | -405.277667168893+149.055134821056i | 0.550910417308313-1.49791343326613i | 0.0387690896307971-0.0885611512510381i | 0.58967950693911-1.58647458451717i | -0.778326655722929i | 0.712089370746838-0.702088832035785i | 0.287910629253162+0.702088832035785i | -0.287910629253162+0.076237823687144i | -0.331062433713895-2.52622945312365i | 0.0803410330033587i | 0.202959883867464-0.0265978979131803i | 0.0000500000000000001-0.00137403904939908i | 3.33333333333333E-06-0.00151144295433899i | 0.000014470802651753-0.000719944448443776i | 0.0000242475056812948-0.000719418063958402i | 0.009+0.110269902141002i | -0.0910648108765424-0.0106001948026941i | 10.4561884537132-126.933631417349i | 1.40201900576567-0.183734626159154i | 1.5352515613419-2.33261206341844i | 0.330983353116617+0.383208296884666i | -0.0260788538578625-0.0384052791016091i | -14.5849495804655-1.90240772083536i | 1.18861229900157-0.13758179522552i | 0.196521549842925+0.535741940759995i | -4.8726 | 69.8559
| 175600 | -2.47852726724121E-06+0.0139465971733527i | -5.95702495904834+0.106923911662371i | 2870 | 0.777000777000777 | 0.777000777000777 | 8.62846656516019+2.00838470401024i | 689.57958746296i | -405.740793568656+149.140066521809i | 0.550355076135851-1.49726033079947i | 0.0387320384456182-0.0885269283179748i | 0.589087114581469-1.58578725911744i | -0.778770146694851i | 0.711777930670172-0.702404568187657i | 0.288222069329828+0.702404568187657i | -0.288222069329828+0.0763655785071941i | -0.331059813693677-2.52474123190105i | 0.0803868113697424i | 0.202955897166241-0.0266128427954957i | 0.0000500000000000001-0.00137325656702471i | 3.33333333333333E-06-0.00151058222372718i | 0.0000144707982347874-0.000719534696134077i | 0.0000242363732802361-0.000719008762558892i | 0.009+0.110332733994074i | -0.0909613187985891-0.0105841277188298i | 10.44419512304-126.86138606375i | 1.40199146618111-0.183837863353844i | 1.53436736603057-2.33155672093532i | 0.331149251301136+0.3833862816516i | -0.026063963246869-0.038378247758083i | -14.5854915242085-1.90146079234787i | 1.18858571899059-0.137581328609108i | 0.196470003653322+0.535389080958754i | -4.8779 | 69.8485
| 175700 | -0.0000024757067528875+0.0139386594406873i | -5.9570249374244+0.106863055711936i | 2870 | 0.777000777000777 | 0.777000777000777 | 8.62900767891218+2.00737778317175i | 689.972286544658i | -406.204183782945+149.224998222562i | 0.54980053805505-1.4966076827891i | 0.038695036966283-0.0884927226062352i | 0.588495575021333-1.58510040539534i | -0.779213637666773i | 0.711466350598005-0.70272016618762i | 0.288533649401995+0.70272016618762i | -0.288533649401995+0.076493471479153i | -0.33105719210883-2.52325467611519i | 0.080432589736126i | 0.202951908163735-0.0266277873120834i | 0.0000500000000000001-0.00137247497535309i | 3.33333333333333E-06-0.0015097224728884i | 0.0000144707938153092-0.000719125410382828i | 0.0000242252598671334-0.000718599926946744i | 0.009+0.110395565847145i | -0.0908580029837677-0.0105680961722667i | 10.4322224634974-126.789222858758i | 1.4019639106996-0.183941098022138i | 1.53348444874256-2.33050208545017i | 0.331315227810265+0.38356419708944i | -0.0260490966338734-0.0383512481544542i | -14.5860326163366-1.90051472745981i | 1.18855914147146-0.137580899064603i | 0.196418530187396+0.535036637248553i | -4.8832 | 69.8412
| 175800 | -2.47289105032896E-06+0.0139307307384337i | -5.95702491583734+0.106802268994658i | 2870 | 0.777000777000777 | 0.777000777000777 | 8.6295479427556+2.00637179413053i | 690.364985626357i | -406.667837811759+149.309929923314i | 0.549246801594162-1.49595548898885i | 0.0386580851107875-0.0884585341222685i | 0.587904886704949-1.58441402311112i | -0.779657128638695i | 0.711154630591621-0.703035625973603i | 0.288845369408379+0.703035625973603i | -0.288845369408379+0.0766215026650919i | -0.331054568959241-2.52176978292342i | 0.0804783681025097i | 0.202947916859897-0.0266427314627195i | 0.0000500000000000001-0.00137169427286427i | 3.33333333333333E-06-0.00150886370015069i | 0.0000144707893933183-0.000718716590393853i | 0.0000242141653988031-0.00071819155632768i | 0.009+0.110458397700217i | -0.0907548630323131-0.0105521000627604i | 10.4202704275013-126.717141662443i | 1.4019363393208-0.184044330162488i | 1.53260280715241-2.32944815660181i | 0.331481282617249+0.383742043165773i | -0.0260342539639306-0.0383242802303591i | -14.5865728585929-1.89956952513587i | 1.18853256641696-0.137580506516882i | 0.196367129304834+0.53468460885478i | -4.8886 | 69.8338
| 175900 | -2.47008014862652E-06+0.0139228110511901i | -5.9570248942871+0.106741551392457i | 2870 | 0.777000777000777 | 0.777000777000777 | 8.63008735842957+2.00536673573449i | 690.757684708056i | -407.131755655099+149.394861624067i | 0.548693865284608-1.49530374915196i | 0.038621182797279-0.0884243628724432i | 0.587315048081887-1.5837281120244i | -0.780100619610617i | 0.710842770712329-0.703350947483559i | 0.289157229287671+0.703350947483559i | -0.289157229287671+0.0767496721270581i | -0.331051944244778-2.52028654948951i | 0.0805241464688935i | 0.202943923254676-0.0266576752471785i | 0.0000499999999999999-0.00137091445804172i | 3.33333333333333E-06-0.00150800590384589i | 0.0000144707849688148-0.000718308235372788i | 0.0000242030898321841-0.000717783649909235i | 0.009+0.110521229553289i | -0.0906518985455945-0.0105361392904089i | 10.4083389676055-126.645142335196i | 1.40190875204436-0.184147559773337i | 1.53172243893962-2.32839493402814i | 0.331647415695304+0.383919819848192i | -0.0260194351822502-0.0382973439255912i | -14.5871122527167-1.89862518434203i | 1.18850599379996-0.13758015089098i | 0.196315800865637+0.534332995004767i | -4.8939 | 69.8265
| 176000 | -2.46727403687236E-06+0.0139149003635904i | -5.95702487277358+0.106680902787526i | 2870 | 0.777000777000777 | 0.777000777000777 | 8.63062592766878+2.00436260683305i | 691.150383789754i | -407.595937312964+149.47979332482i | 0.548141727660966-1.49465246303108i | 0.0385843299440564-0.0883902088630479i | 0.586726057605022-1.58304267189413i | -0.780544110582538i | 0.710530771021468-0.703666130655468i | 0.289469228978532+0.703666130655468i | -0.289469228978532+0.07687797992707i | -0.331049317965317-2.51880497298367i | 0.0805699248352772i | 0.202939927348017-0.0266726186652354i | 0.0000499999999999999-0.00137013552937238i | 3.33333333333333E-06-0.00150714908230962i | 0.0000144707805417988-0.000717900344527072i | 0.0000241920331243378-0.000717376206900736i | 0.009+0.110584061406361i | -0.0905491091261093-0.0105202137556504i | 10.3964280365004-126.573224737724i | 1.40188114886991-0.18425078685313i | 1.53084334178867-2.327342417366i | 0.331813627017645+0.38409752710429i | -0.0260046402341969-0.0382704391800983i | -14.5876508004424-1.89768170404552i | 1.18847942359338-0.137579832112102i | 0.196264544730112+0.533981794927751i | -4.8992 | 69.8191
| 176100 | -2.46447270418944E-06+0.0139069986603029i | -5.95702485129669+0.106620323062322i | 2870 | 0.777000777000777 | 0.777000777000777 | 8.63116365220362+2.00335940627716i | 691.543082871453i | -408.060382785356+149.564725025573i | 0.547590387260963-1.49400163037831i | 0.0385475264695684-0.0883560721002906i | 0.586137913730531-1.5823577024786i | -0.78098760155446i | 0.710218631580403-0.70398117542734i | 0.289781368419597+0.70398117542734i | -0.289781368419597+0.0770064261271201i | -0.331046690120723-2.51732505058257i | 0.0806157032016609i | 0.20293592913987-0.0266875617166644i | 0.0000499999999999999-0.00136935748534661i | 3.33333333333333E-06-0.00150629323388127i | 0.0000144707761122701-0.000717492917065943i | 0.000024180995232447-0.000716969226513306i | 0.009+0.110646893259433i | -0.090446494377476-0.0105043233592618i | 10.3845375870121-126.501388731048i | 1.4018535297971-0.184354011400309i | 1.52996551338895-2.32629060625129i | 0.331979916557468+0.384275164901675i | -0.0259898690652891-0.0382435659339833i | -14.5881885035003-1.89673908321484i | 1.18845285577027-0.137579550105611i | 0.196213360758872+0.533631007854861i | -4.9045 | 69.8118
| 176200 | -2.46167613973165E-06+0.0138991059260308i | -5.95702482985637+0.10655981209957i | 2870 | 0.777000777000777 | 0.777000777000777 | 8.63170053376023+2.00235713291928i | 691.935781953152i | -408.525092072272+149.649656726325i | 0.54703984262548-1.49335125094519i | 0.0385107722924146-0.0883219525902999i | 0.585550614917895-1.58167320353549i | -0.781431092526382i | 0.709906352450527-0.704296081737211i | 0.290093647549473+0.704296081737211i | -0.290093647549473+0.077135010789171i | -0.331044060710884-2.51584677946927i | 0.0806614815680446i | 0.202931928630185-0.0267025044012416i | 0.00005-0.00136858032445822i | 3.33333333333333E-06-0.00150543835690404i | 0.0000144707716802289-0.000717085952200445i | 0.0000241699761138165-0.000716562707959866i | 0.009+0.110709725112504i | -0.0903440539044387-0.0104884680023584i | 10.3726675721031-126.429634176507i | 1.40182589482557-0.184457233413325i | 1.52908895143479-2.32523950031899i | 0.33214628428795+0.38445273320796i | -0.0259751216211987-0.0382167241275052i | -14.5887253636166-1.89579732081971i | 1.18842629030373-0.13757930479703i | 0.196162248812839+0.533280633019173i | -4.9098 | 69.8044
| 176300 | -2.45888433268359E-06+0.0138912221455118i | -5.95702480845251+0.106499369782257i | 2870 | 0.777000777000777 | 0.777000777000777 | 8.63223657406035+2.00135578561344i | 692.328481034851i | -408.990065173715+149.734588427078i | 0.546490092298531-1.49270132448266i | 0.0384740673313444-0.0882878503391249i | 0.584964159629875-1.58098917482178i | -0.781874583498304i | 0.70959393369326-0.704610849523143i | 0.29040606630674+0.704610849523143i | -0.29040606630674+0.077263733975161i | -0.331041429735667-2.51437015683322i | 0.0807072599344283i | 0.202927925818908-0.0267174467187413i | 0.00005-0.00136780404520442i | 3.33333333333333E-06-0.00150458444972486i | 0.000014470767245675-0.000716679449143402i | 0.0000241589757258715-0.000716156650455114i | 0.009+0.110772556965576i | -0.090241787312852-0.0104726475863909i | 10.3608179448703-126.357960935747i | 1.40179824395497-0.184560452890621i | 1.52821365362548-2.32418909920306i | 0.332312730182268+0.38463023199076i | -0.0259603978477505-0.0381899137010736i | -14.5892613825129-1.89485641583118i | 1.18839972716693-0.137579096112044i | 0.196111208753245+0.532930669655617i | -4.915 | 69.7971
| 176400 | -2.45609727226062E-06+0.0138833473035187i | -5.95702478708504+0.106438995993643i | 2870 | 0.777000777000777 | 0.777000777000777 | 8.63277177482151+2.00035536321514i | 692.721180116549i | -409.455302089683+149.819520127831i | 0.54594113482726-1.49205185074114i | 0.0384374115052573-0.0882537653527359i | 0.584378546332517-1.58030561609388i | -0.782318074470226i | 0.709281375370051-0.704925478723226i | 0.290718624629949+0.704925478723226i | -0.290718624629949+0.0773925957470001i | -0.331038797194941-2.51289517987025i | 0.0807530383008118i | 0.202923920705988-0.0267323886689377i | 0.00005-0.00136702864608582i | 3.33333333333333E-06-0.0015037315106944i | 0.0000144707628086085-0.000716273407109419i | 0.0000241479940261581-0.000715751053215519i | 0.009+0.110835388818648i | -0.0901396942096869-0.0104568620131455i | 10.3489886585462-126.286368870732i | 1.40177057718493-0.184663669830636i | 1.52733961766516-2.32313940253656i | 0.332479254213566+0.384807661217702i | -0.0259456976909207-0.0381631345952531i | -14.5897965619065-1.8939163672215i | 1.18837316633317-0.137578923976496i | 0.196060240441606+0.532581117001007i | -4.9203 | 69.7897
| 176500 | -2.45331494770852E-06+0.0138754813848586i | -5.95702476575389+0.106378690617249i | 2870 | 0.777000777000777 | 0.777000777000777 | 8.63330613775697+1.99935586458145i | 693.113879198248i | -409.920802820177+149.904451828584i | 0.545392968761936-1.49140282947049i | 0.0384008047332021-0.0882196976370243i | 0.583793773495138-1.57962252710751i | -0.782761565442148i | 0.708968677542373-0.705239969275578i | 0.291031322457627+0.705239969275578i | -0.291031322457627+0.0775215961665701i | -0.331036163088593-2.51142184578252i | 0.0807988166671955i | 0.202919913291372-0.0267473302516071i | 0.00005-0.00136625412560645i | 3.33333333333333E-06-0.0015028795381671i | 0.0000144707583690295-0.000715867825314896i | 0.0000241370309723429-0.000715345915459342i | 0.009+0.11089822067172i | -0.0900377742030218-0.0104411111847419i | 10.3371796664967-126.214857843737i | 1.40174289451509-0.184766884231824i | 1.52646684126291-2.32209040995156i | 0.332645856354993+0.384985020856417i | -0.0259310210968397-0.0381363867507619i | -14.5903309035109-1.8929771739642i | 1.18834660777578-0.137578788316396i | 0.19600934373978+0.532231974294098i | -4.9256 | 69.7824
| 176600 | -2.45053734830355E-06+0.0138676243743727i | -5.95702474445896+0.106318453536857i | 2870 | 0.777000777000777 | 0.777000777000777 | 8.63383966457567+1.99835728857093i | 693.506578279947i | -410.386567365196+149.989383529336i | 0.544845592655941-1.49075426042i | 0.0383642469343774-0.0881856471978039i | 0.583209839590318-1.5789399076178i | -0.78320505641407i | 0.708655840271732-0.705554321118343i | 0.291344159728268+0.705554321118343i | -0.291344159728268+0.077650735295727i | -0.331033527416481-2.50995015177859i | 0.0808445950335792i | 0.202915903575011-0.0267622714665226i | 0.00005-0.00136548048227372i | 3.33333333333333E-06-0.00150202853050109i | 0.0000144707539269378-0.000715462702977992i | 0.0000241260865222115-0.000714941236406598i | 0.009+0.110961052524792i | -0.0899360269020427-0.0104253950036326i | 10.3253909222228-126.143427717349i | 1.40171519594511-0.18487009609262i | 1.52559532213268-2.32104212107926i | 0.33281253657967+0.38516231087455i | -0.0259163680117872-0.0381096701084704i | -14.5908644090346-1.89203883503407i | 1.18832005146821-0.137578689057907i | 0.195958518509889+0.531883240775472i | -4.9309 | 69.775
| 176700 | -2.44776446335228E-06+0.0138597762569368i | -5.95702472320018+0.106258284636516i | 2870 | 0.777000777000777 | 0.777000777000777 | 8.63437235698234+1.99735963404366i | 693.899277361646i | -410.852595724741+150.074315230089i | 0.54429900506577-1.49010614333844i | 0.0383277380281304-0.0881516140408098i | 0.5826267430939-1.57825775737925i | -0.783648547385992i | 0.708342863619655-0.705868534189694i | 0.291657136380345+0.705868534189694i | -0.291657136380345+0.077780013196298i | -0.331030890178496-2.50848009507325i | 0.0808903733999629i | 0.20291189155685-0.0267772123134607i | 0.00005-0.00136470771459841i | 3.33333333333333E-06-0.00150117848605825i | 0.0000144707494823336-0.000715058039318646i | 0.0000241151606336697-0.000714537015279072i | 0.009+0.111023884377863i | -0.0898344519170342-0.0104097133726003i | 10.3136223793579-126.072078354463i | 1.40168748147462-0.184973305411478i | 1.5247250579933-2.31999453554991i | 0.332979294860707+0.38533953123974i | -0.0259017383821942-0.0380829846093994i | -14.5913970801825-1.89110134940714i | 1.18829349738398-0.137578626127352i | 0.195907764614377+0.531534915687594i | -4.9362 | 69.7676
| 176800 | -2.44499628219162E-06+0.0138519370174611i | -5.95702470197745+0.106198183800535i | 2870 | 0.777000777000777 | 0.777000777000777 | 8.63490421667745+1.99636289986128i | 694.291976443344i | -411.318887898812+150.159246930842i | 0.543753204551011-1.48945847797402i | 0.0382912779339571-0.0881175981716997i | 0.582044482484968-1.57757607614572i | -0.784092038357914i | 0.708029747647701-0.706182608427829i | 0.291970252352299+0.706182608427829i | -0.291970252352299+0.077909429930085i | -0.331028251374499-2.50701167288766i | 0.0809361517663466i | 0.202907877236838-0.0267921527921948i | 0.00005-0.00136393582109467i | 3.33333333333333E-06-0.00150032940320414i | 0.0000144707450352169-0.000714653833558554i | 0.0000241042532647418-0.000714133251300305i | 0.009+0.111086716230935i | -0.089733048859379-0.0103940661947578i | 10.3018739916683-126.000809618284i | 1.40165975110325-0.185076512186833i | 1.52385604656846-2.31894765299276i | 0.333146131171208+0.385516681919644i | -0.025887132154643-0.0380563301947222i | -14.5919289186549-1.89016471606074i | 1.18826694549667-0.137578599451215i | 0.195857081915996+0.531186998274814i | -4.9415 | 69.7603
| 176900 | -0.0000024422327941885+0.0138441066408896i | -5.95702468079071+0.106138150913487i | 2870 | 0.777000777000777 | 0.777000777000777 | 8.63543524535728+1.9953670848869i | 694.684675525043i | -411.785443887408+150.244178631595i | 0.543208189674356-1.48881126407443i | 0.0382548665715018-0.0880835995960538i | 0.581463056245858-1.57689486367048i | -0.784535529329836i | 0.707716492417456-0.706496543770975i | 0.292283507582544+0.706496543770975i | -0.292283507582544+0.0780389855588609i | -0.331025611004362-2.50554488244924i | 0.0809819301327303i | 0.202903860614924-0.0268070929024996i | 0.0000500000000000001-0.00136316480028004i | 3.33333333333333E-06-0.00149948128030804i | 0.0000144707405855876-0.000714250084921184i | 0.0000240933643735706-0.0007137299436956i | 0.009+0.111149548084007i | -0.0896318173415566-0.0103784533735465i | 10.2901457130535-125.929621372326i | 1.40163200483066-0.185179716417129i | 1.52298828558672-2.31790147303627i | 0.333313045484254+0.385693762881922i | -0.0258725492758649-0.0380297068057632i | -14.592459926148-1.88922893397341i | 1.18824039577997-0.137578608956137i | 0.195806470277786+0.530839487783332i | -4.9467 | 69.7529
| 177000 | -2.43947398873989E-06+0.0138362851122004i | -5.95702465963987+0.106078185860203i | 2870 | 0.777000777000777 | 0.777000777000777 | 8.63596544471388+1.99437218798518i | 695.077374606742i | -412.25226369053+150.329110332347i | 0.542663959001569-1.48816450138682i | 0.0382185038605576-0.0880496183193762i | 0.580882462862127-1.5762141197062i | -0.784979020301758i | 0.70740309799053-0.706810340157386i | 0.29259690200947+0.706810340157386i | -0.29259690200947+0.0781686801443721i | -0.331022969067967-2.50407972099167i | 0.081027708499114i | 0.202899841691056-0.0268220326441505i | 0.0000500000000000001-0.00136239465067536i | 3.33333333333333E-06-0.00149863411574289i | 0.0000144707361334456-0.000713846792631748i | 0.0000240824939184174-0.000713327091692003i | 0.009+0.111212379937079i | -0.0895307569771335-0.0103628748127343i | 10.2784374975443-125.858513480409i | 1.40160424265649-0.185282918100815i | 1.52212177278144-2.31685599530796i | 0.333480037772909+0.385870774094242i | -0.0258579896927401-0.0380031143839965i | -14.5929901043538-1.88829400212498i | 1.18821384820763-0.137578654568913i | 0.19575592956309+0.530492383461203i | -4.952 | 69.7455
| 177100 | -2.43671985527273E-06+0.0138284724164056i | -5.95702463852485+0.106018288525776i | 2870 | 0.777000777000777 | 0.777000777000777 | 8.6364948164351+1.99337820802228i | 695.47007368844i | -412.719347308178+150.4140420331i | 0.542120511101508-1.48751818965781i | 0.0381821897210649-0.0880156543470936i | 0.580302700822573-1.5755338440049i | -0.785422511273679i | 0.707089564428566-0.707123997525343i | 0.292910435571434+0.707123997525343i | -0.292910435571434+0.078298513748336i | -0.331020325565184-2.5026161857549i | 0.0810734868654977i | 0.202895820465182-0.0268369720169217i | 0.0000500000000000001-0.00136162537080485i | 3.33333333333333E-06-0.00149778790788533i | 0.0000144707316787912-0.00071344395591721i | 0.0000240716418576611-0.000712924694518303i | 0.009+0.11127521179015i | -0.0894298673807659-0.0103473304164157i | 10.2667492993036-125.787485806664i | 1.40157646458038-0.18538611723633i | 1.52125650589085-2.31581121943438i | 0.333647108010237+0.38604771552428i | -0.0258434533522995-0.0379765528710475i | -14.5935194549599-1.8873599194965i | 1.1881873027535-0.137578736216504i | 0.195705459635558+0.530145684558341i | -4.9573 | 69.7382
| 177200 | -2.43397038324371E-06+0.0138206685385509i | -5.95702461744556+0.105958458795557i | 2870 | 0.777000777000777 | 0.777000777000777 | 8.63702336220459+1.99238514386588i | 695.862772770139i | -413.186694740351+150.498973733853i | 0.541577844546094-1.48687232863349i | 0.0381459240731121-0.0879817076845566i | 0.579723768619206-1.57485403631805i | -0.785866002245601i | 0.706775891793228-0.707437515813155i | 0.293224108206772+0.707437515813155i | -0.293224108206772+0.078428486432446i | -0.331017680495886-2.50115427398506i | 0.0811192652318814i | 0.202891796937248-0.026851911020588i | 0.0000499999999999999-0.00136085695919604i | 3.33333333333333E-06-0.00149694265511565i | 0.0000144707272216243-0.00071304157400628i | 0.0000240608081497979-0.000712522751405028i | 0.009+0.111338043643222i | -0.0893291481681899-0.0103318200890088i | 10.255081072625-125.716538215522i | 1.40154867060195-0.18548931382212i | 1.52039248265797-2.31476714504123i | 0.333814256169276+0.386224587139713i | -0.0258289402017202-0.0379500222086887i | -14.5940479796502-1.88642668507032i | 1.18816075939148-0.13757885382602i | 0.195655060359135+0.529799390326497i | -4.9625 | 69.7308
| 177300 | -2.43122556213939E-06+0.0138128734637162i | -5.95702459640193+0.105898696555158i | 2870 | 0.777000777000777 | 0.777000777000777 | 8.63755108370183+1.99139299438515i | 696.255471851838i | -413.65430598705+150.583905434606i | 0.541035957910312-1.48622691805944i | 0.0381097068369349-0.08794777833704i | 0.579145664747247-1.57417469639648i | -0.786309493217523i | 0.706462080146211-0.707750894959158i | 0.293537919853789+0.707750894959158i | -0.293537919853789+0.078558598258365i | -0.33101503385995-2.49969398293455i | 0.0811650435982649i | 0.202887771107203-0.026866849654924i | 0.0000499999999999999-0.0013600894143798i | 3.33333333333333E-06-0.00149609835581778i | 0.0000144707227619448-0.000712639646129412i | 0.000024049992753441-0.000712121261584449i | 0.009+0.111400875496294i | -0.0892285989562234-0.0103163437352555i | 10.2434327719328-125.645670571722i | 1.40152086072086-0.185592507856626i | 1.51952970083065-2.31372377175333i | 0.333981482223057+0.386401388908232i | -0.0258144501883288-0.0379235223388435i | -14.5945756801038-1.88549429782999i | 1.18813421809558-0.13757900732473i | 0.195604731598066+0.52945350001926i | -4.9678 | 69.7234
| 177400 | -0.0000024284853814758+0.0138050871770146i | -5.95702457539388+0.105839001690445i | 2870 | 0.777000777000777 | 0.777000777000777 | 8.63807798260216+1.99040175845083i | 696.648170933537i | -414.122181048274+150.668837135358i | 0.540494849772204-1.48558195768073i | 0.0380735379329156-0.0879138663097426i | 0.57856838770512-1.57349582399047i | -0.786752984189445i | 0.706148129549238-0.708064134901714i | 0.293851870450762+0.708064134901714i | -0.293851870450762+0.0786888492877309i | -0.331012385657238-2.49823530986194i | 0.0812108219646486i | 0.202883742974997-0.0268817879197036i | 0.0000499999999999999-0.00135932273489029i | 3.33333333333333E-06-0.00149525500837933i | 0.0000144707182997528-0.000712238171518788i | 0.0000240391956273202-0.000711720224290554i | 0.009+0.111463707349366i | -0.0891282193627599-0.0103009012602195i | 10.2318043517821-125.574882740309i | 1.40149303493675-0.185695699338288i | 1.51866815816153-2.31268109919463i | 0.334148786144591+0.386578120797533i | -0.0257999832595984-0.0378970532035836i | -14.595102557996-1.88456275676039i | 1.18810767883988-0.137579196640062i | 0.195554473216885+0.529108012892057i | -4.973 | 69.7161
| 177500 | -2.42574983079858E-06+0.013797309663593i | -5.95702455442133+0.105779374087546i | 2870 | 0.777000777000777 | 0.777000777000777 | 8.63860406057676+1.9894114349351i | 697.040870015235i | -414.590319924025+150.753768836111i | 0.539954518712864-1.4849374472419i | 0.0380374172815846-0.0878799716077888i | 0.577991935994449-1.57281741884969i | -0.787196475161367i | 0.705834040064057-0.708377235579215i | 0.294165959935943+0.708377235579215i | -0.294165959935943+0.0788192395821521i | -0.331009735887635-2.49677825203196i | 0.0812566003310323i | 0.202879712540574-0.0268967258147021i | 0.0000499999999999999-0.001358556919265i | 3.33333333333333E-06-0.00149441261119151i | 0.0000144707138350482-0.000711837149408327i | 0.0000240284167302816-0.000711319638759069i | 0.009+0.111526539202438i | -0.0890280090067634-0.0102854925692849i | 10.2201957668566-125.504174586627i | 1.40146519324925-0.185798888265553i | 1.517807852408-2.31163912698819i | 0.334316167906874+0.386754782775319i | -0.0257855393631489-0.0378706147451279i | -14.5956286149981-1.88363206084755i | 1.18808114159852-0.137579421699592i | 0.19550428508044+0.528762928202154i | -4.9783 | 69.7087
| 177600 | -2.42301889968272E-06+0.0137895409086316i | -5.95702453348419+0.105719813632842i | 2870 | 0.777000777000777 | 0.777000777000777 | 8.63912931929262+1.98842202271171i | 697.433569096934i | -415.0587226143+150.838700536864i | 0.539414963316434-1.48429338648699i | 0.0380013448036176-0.0878460942362272i | 0.577416308120052-1.57213948072322i | -0.787639966133289i | 0.705519811752446-0.708690196930079i | 0.294480188247554+0.708690196930079i | -0.294480188247554+0.0789497692032101i | -0.331007084551009-2.49532280671554i | 0.081302378697416i | 0.202875679803886-0.0269116633396937i | 0.00005-0.0013577919660447i | 3.33333333333333E-06-0.00149357116264917i | 0.0000144707093678311-0.000711436579033668i | 0.0000240176560212868-0.000710919504227426i | 0.009+0.111589371055509i | -0.0889279675082684-0.0102701175681556i | 10.2086069719706-125.433545976326i | 1.40143733565801-0.18590207463686i | 1.51694878133229-2.31059785475619i | 0.334483627482897+0.386931374809297i | -0.0257711184467472-0.0378442069058433i | -14.5961538527768-1.88270220907887i | 1.18805460634575-0.13757968243106i | 0.195454167053859+0.528418245208611i | -4.9835 | 69.7013
| 177700 | -2.42029257773266E-06+0.0137817808973442i | -5.95702451258239+0.105660320212972i | 2870 | 0.777000777000777 | 0.777000777000777 | 8.63965376041268+1.98743352065587i | 697.826268178633i | -415.527389119102+150.923632237617i | 0.538876182170076-1.48364977515954i | 0.0379653204198373-0.0878122342000322i | 0.576841502589913-1.57146200935957i | -0.788083457105211i | 0.705205444676207-0.70900301889275i | 0.294794555323793+0.70900301889275i | -0.294794555323793+0.079080438212461i | -0.331004431647231-2.49386897118972i | 0.0813481570637997i | 0.202871644764878-0.0269266004944527i | 0.00005-0.00135702787377343i | 3.33333333333333E-06-0.00149273066115077i | 0.0000144707048981015-0.000711036459632172i | 0.000024006913459413-0.000710519819934779i | 0.009+0.111652202908581i | -0.0888280944883725-0.0102547761628534i | 10.1970379220664-125.362996775356i | 1.40140946216267-0.186005258450652i | 1.51609094270133-2.30955728211996i | 0.334651164845632+0.387107896867188i | -0.0257567204583059-0.037817829628244i | -14.5966782729951-1.8817732004429i | 1.18802807305588-0.137579978762356i | 0.195404119002578+0.528073963172335i | -4.9888 | 69.6939
| 177800 | -2.41757085458196E-06+0.0137740296149775i | -5.95702449171585+0.105600893714828i | 2870 | 0.777000777000777 | 0.777000777000777 | 8.6401773855957+1.98644592764433i | 698.218967260332i | -415.996319438429+151.008563938369i | 0.538338173863991-1.48300661300259i | 0.037929344051212-0.0877783915041037i | 0.576267517915203-1.57078500450669i | -0.788526948077133i | 0.704890938897172-0.709315701405702i | 0.295109061102828+0.709315701405702i | -0.295109061102828+0.079211246671431i | -0.331001777176176-2.49241674273768i | 0.0813939354301834i | 0.202867607423499-0.0269415372787536i | 0.00005-0.00135626464099853i | 3.33333333333333E-06-0.00149189110509838i | 0.0000144707004258594-0.00071063679044292i | 0.0000239961890038525-0.000710120585121995i | 0.009+0.111715034761653i | -0.0887283895692358-0.0102394682597167i | 10.1854885722149-125.292526849966i | 1.40138157276286-0.18610843970537i | 1.51523433428682-2.30851740869999i | 0.334818779968031+0.387284348916714i | -0.0257423453458819-0.0377914828549897i | -14.5972018773116-1.8808450339295i | 1.18800154170329-0.137580310621521i | 0.195354140792314+0.527730081356018i | -4.994 | 69.6865
| 177900 | -2.41485371989332E-06+0.0137662870468117i | -5.95702447088448+0.105541534025556i | 2870 | 0.777000777000777 | 0.777000777000777 | 8.64070019649638+1.98545924255535i | 698.61166634203i | -416.465513572282+151.093495639122i | 0.537800936991401-1.48236389975867i | 0.0378934156188558-0.0877445661532675i | 0.575694352610257-1.57010846591194i | -0.788970439049055i | 0.704576294477199-0.709628244407436i | 0.295423705522801+0.709628244407436i | -0.295423705522801+0.079342194641619i | -0.330999121137725-2.49096611864871i | 0.0814397137965671i | 0.202863567779697-0.0269564736923716i | 0.00005-0.00135550226627059i | 3.33333333333333E-06-0.00149105249289765i | 0.0000144706959511048-0.000710237570706696i | 0.000023985482613912-0.000709721799031642i | 0.009+0.111777866614725i | -0.0886288523740763-0.0102241937654001i | 10.1739588776154-125.222136066709i | 1.40135366745823-0.186211618399462i | 1.51437895386522-2.3074782341159i | 0.334986472823044+0.387460730925604i | -0.0257279930576791-0.0377651665288877i | -14.5977246673809-1.87991770852979i | 1.18797501226246-0.137580677936759i | 0.195304232289093+0.527386599024179i | -4.9993 | 69.6792
| 178000 | -2.41214116335847E-06+0.0137585531781597i | -5.95702445008821+0.105482241032558i | 2870 | 0.777000777000777 | 0.777000777000777 | 8.64122219476531+1.98447346426864i | 699.004365423729i | -416.93497152066+151.178427339875i | 0.53726447014854-1.48172163516984i | 0.0378575350440291-0.0877107581522765i | 0.575122005192569-1.56943239332212i | -0.789413930020976i | 0.704261511478175-0.709940647836477i | 0.295738488521825+0.709940647836477i | -0.295738488521825+0.079473282184499i | -0.330996463531731-2.48951709621817i | 0.0814854921629508i | 0.202859525833418-0.0269714097350793i | 0.00005-0.00135474074814347i | 3.33333333333333E-06-0.00149021482295782i | 0.0000144706914738377-0.000709838799666i | 0.0000239747942490125-0.000709323460907991i | 0.009+0.111840698467797i | -0.0885294825271655-0.010208952586872i | 10.162448793594-125.151824292434i | 1.40132574624841-0.186314794531356i | 1.51352479921769-2.30643975798646i | 0.335154243383597+0.3876370428616i | -0.0257136635420442-0.0377388805928902i | -14.5982466448535-1.87899122323608i | 1.18794848470794-0.137581080636419i | 0.195254393359226+0.527043515443123i | -5.0045 | 69.6718
| 178100 | -2.40943317469815E-06+0.013750827994368i | -5.95702442932697+0.105423014623488i | 2870 | 0.777000777000777 | 0.777000777000777 | 8.641743382049+1.98348859166549i | 699.397064505428i | -417.404693283564+151.263359040628i | 0.536728771934645-1.48107981897765i | 0.0378217022481364-0.0876769675058096i | 0.574550474182781-1.56875678648346i | -0.789857420992898i | 0.70394658996201-0.710252911631383i | 0.29605341003799+0.710252911631383i | -0.29605341003799+0.079604509361515i | -0.330993804358085-2.48806967274752i | 0.0815312705293345i | 0.202855481584611-0.0269863454066526i | 0.00005-0.00135398008517427i | 3.33333333333333E-06-0.0014893780936917i | 0.0000144706869940582-0.000709440476565022i | 0.0000239641238686889-0.000708925569997002i | 0.009+0.111903530320868i | -0.0884302796538269-0.0101937446314145i | 10.150958275605-125.08159139429i | 1.40129780913304-0.186417968099505i | 1.51267186813012-2.30540197992962i | 0.335322091622608+0.387813284692444i | -0.0256993567474685-0.0377126249900946i | -14.598767811376-1.878065577042i | 1.18792195901434-0.137581518649009i | 0.195204623869323+0.52670082988097i | -5.0098 | 69.6644
| 178200 | -2.40672974366184E-06+0.0137431114808155i | -5.95702440860066+0.105363854686252i | 2870 | 0.777000777000777 | 0.777000777000777 | 8.64226375998989+1.98250462362863i | 699.789763587126i | -417.874678860994+151.34829074138i | 0.536193840951953-1.48043845092318i | 0.0377859171527278-0.0876431942184728i | 0.573979758104681-1.56808164514165i | -0.79030091196482i | 0.703631529990646-0.710565035730736i | 0.296368470009354+0.710565035730736i | -0.296368470009354+0.079735876234084i | -0.330991143616654-2.48662384554427i | 0.0815770488957182i | 0.202851435033224-0.0270012807068655i | 0.0000500000000000001-0.00135322027592334i | 3.33333333333333E-06-0.00148854230351567i | 0.0000144706825117661-0.000709042600649663i | 0.0000239534714325896-0.000708528125546342i | 0.009+0.11196636217394i | -0.0883312433804294-0.010178569806621i | 10.139487279228-125.011437239721i | 1.40126985611176-0.186521139102347i | 1.51182015839311-2.30436489956251i | 0.335490017512978+0.387989456385889i | -0.0256850726225867-0.0376863996637429i | -14.5992881685905-1.87714076894238i | 1.18789543515637-0.137581991903186i | 0.195154923686279+0.526358541607599i | -5.015 | 69.657
| 178300 | -2.40403086002779E-06+0.0137354036229139i | -5.95702438790922+0.105304761109007i | 2870 | 0.777000777000777 | 0.777000777000777 | 8.64278333022637+1.98152155904234i | 700.182462668825i | -418.344928252949+151.433222442133i | 0.535659675805703-1.47979753074703i | 0.0377501796794978-0.0876094382947996i | 0.573409855485201-1.56740696904183i | -0.790744402936742i | 0.70331633162605-0.710877020073146i | 0.29668366837395+0.710877020073146i | -0.29668366837395+0.079867382863596i | -0.330988481307311-2.48517961192196i | 0.0816228272621017i | 0.202847386179203-0.027016215635492i | 0.0000500000000000001-0.00135246131895423i | 3.33333333333333E-06-0.00148770745084965i | 0.0000144706780269615-0.000708645171167501i | 0.0000239428369004759-0.000708131126805349i | 0.009+0.112029194027012i | -0.0882323733343874-0.0101634280203961i | 10.1280357601701-124.941361696469i | 1.4012418871842-0.186624307538321i | 1.51096966780193-2.30332851650142i | 0.335658021027592+0.388165557909696i | -0.0256708111161761-0.0376602045572216i | -14.5998077181356-1.87621679793333i | 1.18786891310881-0.137582500327756i | 0.195105292677284+0.526016649894698i | -5.0202 | 69.6496
| 178400 | -2.40133651360289E-06+0.0137277044061078i | -5.95702436725257+0.10524573378016i | 2870 | 0.777000777000777 | 0.777000777000777 | 8.64330209439279+1.98053939679235i | 700.575161750524i | -418.81544145943+151.518154142886i | 0.535126275104107-1.47915705818932i | 0.0377144897502851-0.0875756997392507i | 0.572840764854392-1.56673275792857i | -0.791187893908664i | 0.703000994930217-0.71118886459725i | 0.296999005069783+0.71118886459725i | -0.296999005069783+0.079999029311414i | -0.330985817429923-2.48373696920017i | 0.0816686056284854i | 0.202843335022498-0.0270311501923062i | 0.0000500000000000001-0.00135170321283374i | 3.33333333333333E-06-0.00148687353411711i | 0.0000144706735396445-0.000708248187367804i | 0.000023932220232222-0.000707734573025039i | 0.009+0.112092025880084i | -0.0881336691441534-0.0101483191809533i | 10.1166036742636-124.871364632573i | 1.40121390235002-0.186727473405867i | 1.51012039415659-2.30229283036185i | 0.335826102139325+0.388341589231631i | -0.0256565721771567-0.0376340396140606i | -14.6003264616454-1.87529366301219i | 1.1878423928465-0.137583043851685i | 0.195055730709818+0.525675154015723i | -5.0254 | 69.6422
| 178500 | -2.39864669422253E-06+0.0137200138158743i | -5.95702434663061+0.10518677258837i | 2870 | 0.777000777000777 | 0.777000777000777 | 8.64382005411941+1.97955813576593i | 700.967860832223i | -419.286218480437+151.603085843639i | 0.53459363745836-1.47851703298968i | 0.0376788472870736-0.0875419785562157i | 0.572272484745434-1.5660590115459i | -0.791631384880586i | 0.702685519965168-0.711500569241713i | 0.297314480034832+0.711500569241713i | -0.297314480034832+0.080130815638873i | -0.330983151984364-2.48229591470446i | 0.0817143839948691i | 0.202839281563055-0.0270460843770824i | 0.0000500000000000001-0.00135094595613187i | 3.33333333333333E-06-0.00148604055174505i | 0.000014470669049815-0.000707851648501528i | 0.0000239216213878142-0.000707338463458121i | 0.009+0.112154857733156i | -0.0880351304392185-0.0101332431968148i | 10.1051909774662-124.801445916364i | 1.40118590160884-0.186830636703425i | 1.50927233526171-2.30125784075843i | 0.335994260821039+0.38851755031947i | -0.0256423557545909-0.0376079047779337i | -14.60084440075-1.87437136317756i | 1.18781587434439-0.137583622404084i | 0.195006237651647+0.525334053245894i | -5.0307 | 69.6349
| 178600 | -2.39596139175067E-06+0.0137123318377232i | -5.9570243260433+0.105127877422545i | 2870 | 0.777000777000777 | 0.777000777000777 | 8.64433721103259+1.97857777485182i | 701.360559913921i | -419.757259315969+151.688017544391i | 0.534061761482626-1.47787745488731i | 0.0376432522119898-0.0875082747500116i | 0.571705013694616-1.56538572963732i | -0.792074875852508i | 0.702369906792952-0.711812133945228i | 0.297630093207048+0.711812133945228i | -0.297630093207048+0.08026274190728i | -0.330980484970509-2.48085644576641i | 0.0817601623612528i | 0.202835225800822-0.027061018189595i | 0.0000499999999999999-0.00135018954742183i | 3.33333333333333E-06-0.00148520850216401i | 0.0000144706645574731-0.000707455553821309i | 0.0000239110403273511-0.000706942797358969i | 0.009+0.112217689586227i | -0.0879367568501075-0.0101181999768099i | 10.0937976258609-124.731605416472i | 1.4011578849603-0.186933797429438i | 1.50842548892659-2.30022354730505i | 0.336162497045577+0.388693441140993i | -0.025628161797683-0.0375817999926581i | -14.6013615370759-1.87344989742928i | 1.18778935757748-0.13758423591422i | 0.194956813370841+0.524993346862235i | -5.0359 | 69.6275
| 178700 | -2.39328059607951E-06+0.0137046584571965i | -5.95702430549053+0.10506904817184i | 2870 | 0.777000777000777 | 0.777000777000777 | 8.64485356675456+1.97759831294026i | 701.75325899562i | -420.228563966026+151.772949245144i | 0.533530645794043-1.4772383236209i | 0.0376077044473046-0.0874745883248843i | 0.571138350241348-1.56471291194578i | -0.79251836682443i | 0.702054155475646-0.712123558646516i | 0.297945844524354+0.712123558646516i | -0.297945844524354+0.080394808177914i | -0.330977816388233-2.47941855972356i | 0.0818059407276365i | 0.202831167735747-0.0270759516296183i | 0.0000499999999999999-0.00134943398528001i | 3.33333333333333E-06-0.00148437738380802i | 0.0000144706600626188-0.000707059902581445i | 0.0000239004770110428-0.000706547573983623i | 0.009+0.112280521439299i | -0.0878385480083723-0.0101031894300731i | 10.0824235756547-124.661843001812i | 1.40112985240405-0.187036955582345i | 1.50757985296523-2.29918994961477i | 0.336330810785773+0.388869261663988i | -0.0256139902557769-0.0375557252021912i | -14.6018778722451-1.87252926476842i | 1.18776284252085-0.137584884311503i | 0.194907457735741+0.524653034143482i | -5.0411 | 69.6201
| 178800 | -2.39060429712954E-06+0.0136969936598688i | -5.95702428497224+0.105010284725661i | 2870 | 0.777000777000777 | 0.777000777000777 | 8.6453691229036+1.976619748923i | 702.145958077319i | -420.70013243061+151.857880945897i | 0.533000289012688-1.47659963892872i | 0.0375722039154318-0.0874409192850087i | 0.57057249292812-1.56404055821373i | -0.792961857796352i | 0.701738266075353-0.712434843284323i | 0.298261733924647+0.712434843284323i | -0.298261733924647+0.0805270145120289i | -0.330975146237398-2.47798225391939i | 0.0818517190940202i | 0.202827107367777-0.0270908846969258i | 0.0000499999999999999-0.00134867926828601i | 3.33333333333333E-06-0.00148354719511461i | 0.0000144706555652518-0.000706664694037914i | 0.0000238899313992099-0.000706152792589786i | 0.009+0.112343353292371i | -0.087740503546593-0.0100882114660439i | 10.0710687831789-124.592158541599i | 1.40110180393971-0.187140111160584i | 1.50673542519619-2.29815704729987i | 0.33649920201444+0.389045011856251i | -0.0255998410783582-0.0375296803506343i | -14.6023934078758-1.87160946419734i | 1.18773632914966-0.137585567525499i | 0.194858170614983+0.524313114370155i | -5.0463 | 69.6127
| 178900 | -2.38793248484937E-06+0.0136893374313466i | -5.95702426448834+0.104951586973657i | 2870 | 0.777000777000777 | 0.777000777000777 | 8.64588388109401+1.97564208169326i | 702.538657159017i | -421.171964709719+151.94281264665i | 0.532470689761604-1.47596140054854i | 0.0375367505389283-0.0874072676344883i | 0.570007440300532-1.56336866818303i | -0.793405348768274i | 0.701422238654202-0.712745987797425i | 0.298577761345798+0.712745987797425i | -0.298577761345798+0.0806593609708489i | -0.330972474517886-2.47654752570334i | 0.0818974974604039i | 0.202823044696859-0.0271058173912922i | 0.00005-0.00134792539502257i | 3.33333333333333E-06-0.00148271793452483i | 0.0000144706510653726-0.000706269927448344i | 0.0000238794034522851-0.000705758452436819i | 0.009+0.112406185145443i | -0.0876426230983726-0.0100732659944653i | 10.0597332048889-124.522551905337i | 1.40107373956692-0.187243264162596i | 1.50589220344271-2.29712483997179i | 0.336667670704391+0.389220691685586i | -0.0255857142150531-0.0375036653822299i | -14.6029081455824-1.8706904947196i | 1.18770981743915-0.137586285485925i | 0.194808951877498+0.523973586824535i | -5.0515 | 69.6053
| 179000 | -2.38526514921581E-06+0.013681689757269i | -5.95702424403877+0.104892954805729i | 2870 | 0.777000777000777 | 0.777000777000777 | 8.64639784293611+1.97466531014577i | 702.931356240716i | -421.644060803354+152.027744347402i | 0.531941846666766-1.47532360821772i | 0.0375013442404946-0.0873736333773575i | 0.569443190907261-1.56269724159508i | -0.793848839740195i | 0.701106073274353-0.713056992124625i | 0.298893926725647+0.713056992124625i | -0.298893926725647+0.08079184761557i | -0.330969801229569-2.47511437243078i | 0.0819432758267876i | 0.202818979722942-0.0271207497124916i | 0.00005-0.00134717236407563i | 3.33333333333333E-06-0.0014818896004832i | 0.0000144706465629809-0.00070587560207204i | 0.0000238688931308105-0.000705364552785745i | 0.009+0.112469016998515i | -0.0875449062983342-0.0100583529253826i | 10.0484167973629-124.453022962821i | 1.40104565928534-0.187346414586822i | 1.50505018553266-2.29609332724132i | 0.336836216828405+0.389396301119802i | -0.0255716096156266-0.0374776802413618i | -14.6034220869749-1.86977235534004i | 1.18768330736462-0.13758703812264i | 0.194759801392491+0.523634450790636i | -5.0567 | 69.5979
| 179100 | -2.38260228023352E-06+0.0136740506233069i | -5.95702422362344+0.10483438811202i | 2870 | 0.777000777000777 | 0.777000777000777 | 8.64691101003623+1.97368943317674i | 703.324055322415i | -422.116420711514+152.112676048155i | 0.531413758357097-1.47468626167314i | 0.0374659849429726-0.0873400165175792i | 0.56887974330007-1.56202627819072i | -0.794292330712117i | 0.700789769997989-0.713367856204753i | 0.299210230002011+0.713367856204753i | -0.299210230002011+0.0809244745073641i | -0.330967126372307-2.47368279146294i | 0.0819890541931713i | 0.20281491244597-0.0271356816602973i | 0.00005-0.00134642017403427i | 3.33333333333333E-06-0.0014810621914377i | 0.0000144706420580768-0.000705481717169941i | 0.0000238584003954386-0.000704971092899217i | 0.009+0.112531848851586i | -0.0874473527821153-0.0100434721691416i | 10.0371195173022-124.383571584136i | 1.40101756309457-0.187449562431695i | 1.50420936929847-2.2950625087183i | 0.337004840359266+0.389571840126717i | -0.0255575272299833-0.0374517248725533i | -14.6039352336597-1.86885504506472i | 1.18765679890146-0.137587825365662i | 0.19471071902946+0.523295705554208i | -5.0619 | 69.5905
| 179200 | -2.37994386793508E-06+0.0136664200151631i | -5.95702420324228+0.104775886782917i | 2870 | 0.777000777000777 | 0.777000777000777 | 8.64742338399678+1.97271444968387i | 703.716754404114i | -422.5890444342+152.197607748908i | 0.530886423464438-1.47404936065124i | 0.0374306725693473-0.0873064170590471i | 0.568317096033785-1.56135577771029i | -0.794735821684039i | 0.700473328887323-0.713678579976667i | 0.299526671112677+0.713678579976667i | -0.299526671112677+0.0810572417073721i | -0.330964449945978-2.47225278016701i | 0.0820348325595548i | 0.202810842865894-0.0271506132344835i | 0.00005-0.00134566882349073i | 3.33333333333333E-06-0.0014802357058398i | 0.0000144706375506602-0.000705088272004653i | 0.0000238479252069318-0.000704578072041553i | 0.009+0.112594680704658i | -0.087349962186368-0.0100286236363887i | 10.0258413215304-124.314197639655i | 1.40098945099427-0.187552707695656i | 1.50336975257721-2.29403238401194i | 0.337173541269733+0.389747308674155i | -0.0255434670081666-0.0374257992204688i | -14.6044475872391-1.86793856290095i | 1.18763029202513-0.137588647145147i | 0.194661704658188+0.522957350402746i | -5.0671 | 69.5831
| 179300 | -0.0000023772899023808+0.0136587979185724i | -5.95702418289521+0.104717450709055i | 2870 | 0.777000777000777 | 0.777000777000777 | 8.64793496641621+1.97174035856635i | 704.109453485812i | -423.061931971412+152.28253944966i | 0.530359840623551-1.47341290488803i | 0.0373954070427452-0.087272835005585i | 0.567755247666296-1.56068573989361i | -0.795179312655961i | 0.700156750004593-0.713989163379253i | 0.299843249995407+0.713989163379253i | -0.299843249995407+0.081190149276708i | -0.33096177195046-2.47082433591599i | 0.0820806109259385i | 0.202806770982661-0.0271655444348249i | 0.00005-0.00134491831104037i | 3.33333333333333E-06-0.00147941014214441i | 0.0000144706330407312-0.000704695265840415i | 0.0000238374675261616-0.0007041854894787i | 0.009+0.11265751255773i | -0.0872527341487516-0.0100138072380682i | 10.0145821669929-124.244901000039i | 1.40096132298407-0.187655850377149i | 1.5025313332105-2.29300295273063i | 0.337342319532555+0.389922706729951i | -0.0255294289003576-0.0373999032299117i | -14.6049591493114-1.8670229078573i | 1.18760378671115-0.137589503391403i | 0.194612758148738+0.522619384625469i | -5.0723 | 69.5757
| 179400 | -2.37464037365885E-06+0.0136511843193017i | -5.95702416258216+0.104659079781313i | 2870 | 0.777000777000777 | 0.777000777000777 | 8.64844575888907+1.97076715872485i | 704.502152567511i | -423.535083323149+152.367471150413i | 0.529834008472129-1.47277689411906i | 0.0373601882864347-0.0872392703609477i | 0.567194196758564-1.56001616448001i | -0.795622803627883i | 0.699840033412065-0.714299606351424i | 0.300159966587935+0.714299606351424i | -0.300159966587935+0.081323197276459i | -0.330959092385622-2.46939745608877i | 0.0821263892923222i | 0.202802696796216-0.0271804752610952i | 0.00005-0.00134416863528171i | 3.33333333333333E-06-0.00147858549880988i | 0.0000144706285282898-0.000704302697943113i | 0.0000238270273141086-0.000703793344478236i | 0.009+0.112720344410802i | -0.0871556683079323-0.00999902288542242i | 10.0033420107571-124.17568153624i | 1.40093317906361-0.18775899047461i | 1.50169410904457-2.29197421448204i | 0.337511175120463+0.390098034261941i | -0.025515412856876-0.0373740368458253i | -14.6054699214712-1.86610807894354i | 1.18757728293514-0.137590394034889i | 0.194563879371462+0.522281807513326i | -5.0775 | 69.5683
| 179500 | -2.37199527188483E-06+0.0136435792031491i | -5.95702414230305+0.10460077389081i | 2870 | 0.777000777000777 | 0.777000777000777 | 8.64895576300595+1.96979484906153i | 704.89485164921i | -424.008498489413+152.452402851166i | 0.529308925650754-1.47214132807946i | 0.0373250162238261-0.0872057231288213i | 0.56663394187458-1.55934705120828i | -0.796066294599805i | 0.699523179172033-0.71460990883212i | 0.300476820827967+0.71460990883212i | -0.300476820827967+0.081456385767685i | -0.330956411251329-2.46797213807008i | 0.0821721676587059i | 0.202798620306509-0.0271954057130678i | 0.00005-0.00134341979481637i | 3.33333333333333E-06-0.00147776177429801i | 0.000014470624013336-0.000703910567580265i | 0.0000238166045318621-0.000703401636309382i | 0.009+0.112783176263874i | -0.0870587643035809-0.00998427048999019i | 9.99212081001146-124.106539119495i | 1.40090501923253-0.187862127986474i | 1.50085807793019-2.29094616887305i | 0.337680108006179+0.390273291237976i | -0.0255014188281789-0.0373482000132924i | -14.605979905309-1.86519407517072i | 1.18755078067277-0.137591319006208i | 0.194515068196995+0.521944618359002i | -5.0827 | 69.5609
| 179600 | -2.36935458720192E-06+0.0136359825559448i | -5.95702412205779+0.10454253292891i | 2870 | 0.777000777000777 | 0.777000777000777 | 8.64946498035352+1.96882342848003i | 705.287550730909i | -424.482177470201+152.537334551919i | 0.528784590802926-1.47150620650393i | 0.0372898907784705-0.087172193312823i | 0.566074481581397-1.55867839981675i | -0.796509785571727i | 0.699206187346817-0.714920070760311i | 0.300793812653183+0.714920070760311i | -0.300793812653183+0.081589714811416i | -0.330953728547463-2.46654837925045i | 0.0822179460250896i | 0.202794541513486-0.0272103357905175i | 0.0000500000000000001-0.0013426717882491i | 3.33333333333333E-06-0.00147693896707401i | 0.0000144706194958699-0.000703518874021024i | 0.0000238061991406195-0.000703010364242973i | 0.009+0.112846008116945i | -0.0869620217763657-0.00996954996360533i | 9.98091852206542-124.037473621328i | 1.40087684349046-0.187965262911185i | 1.5000232377227-2.28991881550981i | 0.337849118162409+0.390448477625907i | -0.0254874467648601-0.037322392677533i | -14.6064891024113-1.86428089555112i | 1.18752427989981-0.137592278236112i | 0.19446632449625+0.521607816456863i | -5.0879 | 69.5535
| 179700 | -2.36671830978068E-06+0.01362839436355i | -5.95702410184634+0.104484356787217i | 2870 | 0.777000777000777 | 0.777000777000777 | 8.64997341251465+1.96785289588548i | 705.680249812607i | -424.956120265515+152.622266252671i | 0.528261002575022-1.47087152912673i | 0.03725481187406-0.0871386809165016i | 0.565515814449082-1.55801021004323i | -0.796953276543649i | 0.698889057998764-0.715230092074991i | 0.301110942001236+0.715230092074991i | -0.301110942001236+0.081723184468658i | -0.330951044273884-2.46512617702625i | 0.0822637243914733i | 0.202790460417094-0.0272252654932171i | 0.0000500000000000001-0.00134192461418775i | 3.33333333333333E-06-0.00147611707560652i | 0.0000144706149758912-0.000703127616536171i | 0.0000237958111016861-0.000702619527551481i | 0.009+0.112908839970017i | -0.08686544036795-0.00995486121839528i | 9.96973510434795-123.968484913544i | 1.40084865183703-0.188068395247174i | 1.49918958628197-2.28889215399772i | 0.338018205561844+0.390623593393595i | -0.0254734966176498-0.0372966147839049i | -14.606997514361-1.86336853909826i | 1.18749778059208-0.137593271655495i | 0.19441764814043+0.521271401103004i | -5.0931 | 69.5461
| 179800 | -0.0000023640864298191+0.013620814611858i | -5.95702408166859+0.104426245357578i | 2870 | 0.777000777000777 | 0.777000777000777 | 8.6504810610682+1.96688325018449i | 706.072948894306i | -425.430326875355+152.707197953424i | 0.527738159616324-1.47023729568169i | 0.0372197794344272-0.0871051859433378i | 0.564957939050751-1.55734248162503i | -0.797396767515571i | 0.698571791190249-0.715539972715185i | 0.301428208809751+0.715539972715185i | -0.301428208809751+0.081856794800386i | -0.330948358430468-2.46370552879963i | 0.082309502757857i | 0.202786377017281-0.0272401948209409i | 0.0000500000000000001-0.00134117827124326i | 3.33333333333333E-06-0.00147529609836759i | 0.0000144706104534004-0.000702736794398104i | 0.0000237854403764751-0.00070222912550898i | 0.009+0.112971671823089i | -0.0867690197209924-0.00994020416678114i | 9.95857051440904-123.899572868236i | 1.40082044427188-0.188171524992881i | 1.49835712147242-2.28786618394146i | 0.338187370177166+0.390798638508908i | -0.0254595683374143-0.0372708662779041i | -14.6075051427368-1.86245700482691i | 1.18747128272548-0.137594299195402i | 0.19436903900101+0.520935371595223i | -5.0983 | 69.5387
| 179900 | -2.36145893754229E-06+0.0136132432867931i | -5.95702406152448+0.10436819853208i | 2870 | 0.777000777000777 | 0.777000777000777 | 8.65098792758923+1.96591449028511i | 706.465647976005i | -425.904797299721+152.792129654177i | 0.527216060578984-1.46960350590225i | 0.0371847933835458-0.0870717083967452i | 0.56440085396253-1.556675214299i | -0.797840258487492i | 0.698254386983673-0.715849712619943i | 0.301745613016327+0.715849712619943i | -0.301745613016327+0.0819905458675489i | -0.330945671017087-2.4622864319785i | 0.0823552811242407i | 0.202782291313993-0.0272551237734627i | 0.0000500000000000001-0.00134043275802967i | 3.33333333333333E-06-0.00147447603383264i | 0.000014470605928397-0.000702346406880842i | 0.0000237750869265062-0.000701839157391161i | 0.009+0.113034503676161i | -0.0866727594791383-0.00992557872147513i | 9.94742470991751-123.830737357781i | 1.40079222079465-0.188274652146745i | 1.49752584116297-2.286840904945i | 0.338356611981035+0.390973612939726i | -0.0254456618751555-0.0372451471051638i | -14.6080119891137-1.86154629175303i | 1.18744478627598-0.13759536078702i | 0.194320496949751+0.52059972723302i | -5.1034 | 69.5313
| 180000 | -2.35883582320256E-06+0.0136056803743108i | -5.95702404141394+0.10431021620305i | 2870 | 0.777000777000777 | 0.777000777000777 | 8.65149401364893+1.96494661509695i | 706.858347057703i | -426.379531538612+152.87706135493i | 0.526694704118031-1.4689701595214i | 0.0371498536455292-0.0870382482800694i | 0.56384455776356-1.55600840780147i | -0.798283749459414i | 0.697936845441463-0.716159311728346i | 0.302063154558537+0.716159311728346i | -0.302063154558537+0.082124437731068i | -0.330942982033615-2.46086888397654i | 0.0824010594906244i | 0.202778203307177-0.0272700523505566i | 0.0000500000000000001-0.0013396880731641i | 3.33333333333333E-06-0.00147365688048051i | 0.0000144706014008812-0.000701956453260017i | 0.0000237647507134064-0.000701449622475327i | 0.009+0.113097335529233i | -0.086576659287021-0.00991098479548045i | 9.93629764866167-123.761978254838i | 1.40076398140496-0.188377776707204i | 1.49669574322705-2.28581631661154i | 0.338525930946104+0.391148516653929i | -0.0254317771820106-0.0372194572114536i | -14.6085180550629-1.8606363988939i | 1.18741829121963-0.137596456361683i | 0.194272021858696+0.520264467317591i | -5.1086 | 69.5239
| 180100 | -2.35621707707926E-06+0.0135981258603979i | -5.95702402133688+0.104252298263051i | 2870 | 0.777000777000777 | 0.777000777000777 | 8.65199932081462+1.963979623531i | 707.251046139402i | -426.854529592029+152.961993055682i | 0.526174088891361-1.46833725627173i | 0.0371149601446306-0.087004805596589i | 0.563289049035992-1.55534206186832i | -0.798727240431336i | 0.697619166626077-0.7164687699795i | 0.302380833373923+0.7164687699795i | -0.302380833373923+0.082258470451836i | -0.330940291479916-2.45945288221319i | 0.0824468378570081i | 0.202774112996782-0.0272849805519956i | 0.0000499999999999999-0.00133894421526673i | 3.33333333333333E-06-0.00147283863679341i | 0.0000144705968708531-0.00070156693281287i | 0.0000237544316989092-0.00070106052004038i | 0.009+0.113160167382304i | -0.0864807187902567-0.00989642230208985i | 9.92518928854867-123.693295432348i | 1.40073572610246-0.188480898672691i | 1.49586682554262-2.28479241854361i | 0.338695327045009+0.391323349619412i | -0.0254179142092514-0.0371937965426795i | -14.6090233421515-1.85972732526795i | 1.18739179753255-0.137597585850871i | 0.194223613600159+0.519929591151812i | -5.1138 | 69.5164
| 180200 | -2.35360268947866E-06+0.0135905797310723i | -5.95702400129324+0.104194444604888i | 2870 | 0.777000777000777 | 0.777000777000777 | 8.6525038506498+1.96301351449981i | 707.643745221101i | -427.329791459971+153.046924756435i | 0.525654213559735-1.46770479588543i | 0.0370801128052432-0.0869713803495158i | 0.562734326364978-1.55467617623495i | -0.799170731403258i | 0.697301350599995-0.716778087312539i | 0.302698649400005+0.716778087312539i | -0.302698649400005+0.082392644090719i | -0.330937599355868-2.4580384241136i | 0.0824926162233916i | 0.202770020382753-0.0272999083775541i | 0.0000499999999999999-0.00133820118296081i | 3.33333333333333E-06-0.00147202130125689i | 0.0000144705923383126-0.000701177844818237i | 0.0000237441298448539-0.00070067184936682i | 0.009+0.113222999235376i | -0.086384937635439-0.00988189115488397i | 9.91409958760354-123.624688763532i | 1.40070745488678-0.188584018041647i | 1.4950390859921-2.28376921034303i | 0.338864800250371+0.391498111804071i | -0.0254040729082832-0.0371681650448823i | -14.609527851943-1.85881906989492i | 1.18736530519093-0.137598749186205i | 0.194175272046736+0.519595098040241i | -5.119 | 69.509
| 180300 | -2.35099265073404E-06+0.0135830419723832i | -5.95702398128295+0.104136655121605i | 2870 | 0.777000777000777 | 0.777000777000777 | 8.65300760471413+1.96204828691734i | 708.0364443028i | -427.80531714244+153.131856457188i | 0.525135076786758-1.46707277809426i | 0.037045311551899-0.0869379725419951i | 0.562180388338657-1.55401075063626i | -0.79961422237518i | 0.696983397425729-0.717087263666626i | 0.303016602574271+0.717087263666626i | -0.303016602574271+0.082526958708554i | -0.330934905661336-2.45662550710865i | 0.0825383945897753i | 0.202765925465041-0.0273148358270054i | 0.00005-0.00133745897487265i | 3.33333333333333E-06-0.00147120487235991i | 0.0000144705878032597-0.000700789188556581i | 0.000023733845113186-0.000700283609736758i | 0.009+0.113285831088448i | -0.0862893154701409-0.00986739126773114i | 9.90302850396954-123.556158121894i | 1.40067916775757-0.188687134812506i | 1.49421252246243-2.28274669161092i | 0.339034350534798+0.391672803175811i | -0.0253902532306467-0.0371425626642399i | -14.6100315859971-1.85791163179573i | 1.18733881417103-0.137599946299452i | 0.194126997071312+0.51926098728914i | -5.1241 | 69.5016
| 180400 | -2.34838695120534E-06+0.0135755125704103i | -5.95702396130592+0.104078929706479i | 2870 | 0.777000777000777 | 0.777000777000777 | 8.65351058456344+1.96108393969907i | 708.429143384498i | -428.281106639433+153.216788157941i | 0.524616677238892-1.46644120262959i | 0.0370105563092701-0.0869045821771062i | 0.561627233548162-1.5533457848067i | -0.800057713347102i | 0.696665307165813-0.717396298980949i | 0.303334692834187+0.717396298980949i | -0.303334692834187+0.0826614143661529i | -0.33093221039619-2.45521412863487i | 0.082584172956159i | 0.202761828243587-0.027329762900123i | 0.00005-0.00133671758963159i | 3.33333333333333E-06-0.00147038934859475i | 0.0000144705832656947-0.000700400963309927i | 0.0000237235774659562-0.000699895800433868i | 0.009+0.11334866294152i | -0.0861938519429054-0.00985292255478555i | 9.89197599590748-123.487703381215i | 1.40065086471443-0.188790248983703i | 1.49338713284496-2.2817248619476i | 0.33920397787089+0.391847423702547i | -0.0253764551280146-0.0371169893470633i | -14.6105345458694-1.85700500999259i | 1.18731232444919-0.137601177122524i | 0.194078788547031+0.518927258206408i | -5.1293 | 69.4942
| 180500 | -2.34578558127922E-06+0.0135679915112642i | -5.95702394136208+0.104021268253026i | 2870 | 0.777000777000777 | 0.777000777000777 | 8.65401279174975+1.9601204717619i | 708.821842466197i | -428.757159950953+153.301719858693i | 0.524099013585428-1.4658100692224i | 0.0369758470021667-0.0868712092578622i | 0.561074860587595-1.55268127848026i | -0.800501204319024i | 0.696347079882811-0.717705193194728i | 0.303652920117189+0.717705193194728i | -0.303652920117189+0.082796011124296i | -0.33092951356031-2.45380428613453i | 0.0826299513225427i | 0.202757728718343-0.0273446895966811i | 0.00005-0.00133597702587002i | 3.33333333333333E-06-0.00146957472845702i | 0.0000144705787256171-0.000700013168361911i | 0.0000237133268653197-0.000699508420743433i | 0.009+0.113411494794592i | -0.0860985467032478-0.00983848493048646i | 9.88094202179525-123.419324415557i | 1.40062254575702-0.188893360553679i | 1.49256291503554-2.28070372095286i | 0.339373682231222+0.392021973352199i | -0.0253626785521928-0.0370914450397992i | -14.6110367331118-1.85609920350887i | 1.18728583600182-0.137602441587473i | 0.194030646347321+0.51859391010163i | -5.1345 | 69.4868
| 180600 | -2.34318853136894E-06+0.0135604787810865i | -5.95702392145136+0.103963670654997i | 2870 | 0.777000777000777 | 0.777000777000777 | 8.6545142278213+1.95915788202424i | 709.214541547896i | -429.233477076998+153.386651559446i | 0.523582084498505-1.46517937760325i | 0.0369411835555378-0.0868378537872105i | 0.560523268054043-1.55201723139046i | -0.800944695290946i | 0.696028715639314-0.718013946247207i | 0.303971284360686+0.718013946247207i | -0.303971284360686+0.082930749043739i | -0.330926815153558-2.45239597705554i | 0.0826757296889264i | 0.202753626889254-0.0273596159164529i | 0.00005-0.00133523728222336i | 3.33333333333333E-06-0.00146876101044569i | 0.0000144705741830272-0.000699625802997748i | 0.0000237030932735372-0.000699121469952303i | 0.009+0.113474326647663i | -0.0860033994016502-0.00982407830955736i | 9.86992654012793-123.351021099262i | 1.40059421088497-0.188996469520867i | 1.49173986693447-2.27968326822571i | 0.339543463588361+0.392196452092693i | -0.0253489234551202-0.0370659296890283i | -14.6115381492727-1.85519421136924i | 1.18725934880538-0.137603739626498i | 0.193982570345895+0.518260942286079i | -5.1396 | 69.4794
| 180700 | -2.34059579191436E-06+0.0135529743660495i | -5.9570239015737+0.10390613680638i | 2870 | 0.777000777000777 | 0.777000777000777 | 8.65501489432257+1.95819616940598i | 709.607240629594i | -429.710058017568+153.471583260199i | 0.523065888653078-1.46454912750233i | 0.0369065658944708-0.0868045157680333i | 0.559972454547549-1.55135364327036i | -0.801388186262868i | 0.695710214497938-0.71832255807766i | 0.304289785502062+0.71832255807766i | -0.304289785502062+0.083065628185208i | -0.330924115175814-2.45098919885143i | 0.0827215080553101i | 0.202749522756267-0.0273745418592125i | 0.00005-0.00133449835733004i | 3.33333333333333E-06-0.00146794819306304i | 0.000014470569637925-0.000699238866504243i | 0.0000236928766529735-0.000698734947348916i | 0.009+0.113537158500735i | -0.0859084096895559-0.0098097026070039i | 9.85892950951613-123.282793306945i | 1.40056586009791-0.189099575883707i | 1.49091798644646-2.27866350336448i | 0.339713321914862+0.392370859891968i | -0.0253351897888674-0.0370404432414648i | -14.6120387958963-1.8542900325996i | 1.18723286283643-0.137605071171936i | 0.193934560416727+0.517928354072654i | -5.1448 | 69.4719
| 180800 | -2.33800735338169E-06+0.0135454782523558i | -5.957023881729+0.103848666601394i | 2870 | 0.777000777000777 | 0.777000777000777 | 8.65551479279419+1.95723533282842i | 709.999939711293i | -430.186902772665+153.556514960952i | 0.522550424726922-1.46391931864941i | 0.0368719939441909-0.0867711952031475i | 0.559422418671113-1.55069051385256i | -0.80183167723479i | 0.695391576521329-0.718631028625386i | 0.304608423478671+0.718631028625386i | -0.304608423478671+0.083200648609404i | -0.330921413626928-2.44958394898142i | 0.0827672864216938i | 0.202745416319329-0.0273894674247318i | 0.00005-0.00133376024983152i | 3.33333333333333E-06-0.00146713627481467i | 0.0000144705650903106-0.000698852358169774i | 0.0000236826769660976-0.000698348852223279i | 0.009+0.113599990353807i | -0.08581357721937-0.00979535773811378i | 9.84795088868686-123.214640913498i | 1.40053749339546-0.189202679640622i | 1.49009727148067-2.27764442596679i | 0.339883257183267+0.392545196717965i | -0.0253214775056366-0.0370149856439553i | -14.6125386745232-1.85338666622703i | 1.18720637807159-0.13760643615627i | 0.193886616434076+0.517596144775907i | -5.1499 | 69.4645
| 180900 | -0.0000023354232062635+0.0135379904262387i | -5.95702386191721+0.103791259934497i | 2870 | 0.777000777000777 | 0.777000777000777 | 8.6560139247731+1.95627537121437i | 710.392638792992i | -430.664011342287+153.641446661704i | 0.52203569140063-1.46328995077393i | 0.0368374676300619-0.086737892095306i | 0.558873159030692-1.55002784286924i | -0.802275168206711i | 0.695072801772157-0.718939357829715i | 0.304927198227843+0.718939357829715i | -0.304927198227843+0.083335810376996i | -0.330918710506792-2.4481802249103i | 0.0828130647880775i | 0.202741307578387-0.027404392612786i | 0.00005-0.00133302295837224i | 3.33333333333333E-06-0.00146632525420947i | 0.0000144705605401838-0.00069846627728429i | 0.0000236724941754817-0.000697963183866966i | 0.009+0.113662822206879i | -0.0857189016444554-0.00978104361845544i | 9.83699063648296-123.146563794093i | 1.40050911077728-0.189305780790061i | 1.48927771995067-2.27662603562974i | 0.34005326936609+0.392719462538636i | -0.0253077865577605-0.0369895568434807i | -14.6130377866903-1.85248411127987i | 1.18717989448755-0.137607834512119i | 0.193838738272462+0.517264313712062i | -5.1551 | 69.4571
| 181000 | -2.33284334107858E-06+0.0135305108739617i | -5.95702384213824+0.103733916700373i | 2870 | 0.777000777000777 | 0.777000777000777 | 8.65651229179242+1.95531628348809i | 710.785337874691i | -431.141383726434+153.726378362457i | 0.521521687357604-1.46266102360488i | 0.0368029868775845-0.0867046064471963i | 0.558324674235189-1.54936563005208i | -0.802718659178633i | 0.69475389031312-0.719247545630005i | 0.30524610968688+0.719247545630005i | -0.30524610968688+0.083471113548628i | -0.330916005815269-2.4467780241085i | 0.0828588431544612i | 0.202737196533389-0.0274193174231481i | 0.0000500000000000001-0.00133228648159966i | 3.33333333333333E-06-0.00146551512975963i | 0.0000144705559875446-0.000698080623139311i | 0.0000236623282438014-0.000697577941573113i | 0.009+0.113725654059951i | -0.0856243826191271-0.00976676016387645i | 9.826048711862-123.078561824174i | 1.40048071224299-0.189408879330454i | 1.48845932977445-2.27560833194957i | 0.340223358435856+0.392893657321939i | -0.0252941168977044-0.0369641567871534i | -14.6135361339307-1.85158236678772i | 1.18715341206106-0.137609266172252i | 0.193790925806699+0.516932860198982i | -5.1602 | 69.4497
| 181100 | -2.33026774837201E-06+0.0135230395818191i | -5.95702382239203+0.103676636793946i | 2870 | 0.777000777000777 | 0.777000777000777 | 8.6570098953816+1.95435806857531i | 711.178036956389i | -431.619019925108+153.81131006321i | 0.521008411284034-1.46203253687091i | 0.0367685516123968-0.0866713382614421i | 0.557776962896431-1.54870387513235i | -0.803162150150555i | 0.694434842206942-0.719555591965638i | 0.305565157793058+0.719555591965638i | -0.305565157793058+0.083606558184917i | -0.330913299552227-2.44537734405199i | 0.0829046215208449i | 0.202733083184279-0.0274342418555914i | 0.0000500000000000001-0.00133155081816421i | 3.33333333333333E-06-0.00146470589998063i | 0.0000144705514323931-0.000697695395027924i | 0.0000236521791338358-0.000697193124636423i | 0.009+0.113788485913022i | -0.0855300197986534-0.00975250729050331i | 9.81512507389679-123.010634879462i | 1.40045229779222-0.189511975260236i | 1.48764209887436-2.27459131452197i | 0.340393524365057+0.393067781035841i | -0.0252804684780628-0.0369387854222186i | -14.6140337177736-1.85068143178136i | 1.18712693076896-0.137610731069575i | 0.193743178911859+0.51660178355616i | -5.1654 | 69.4423
| 181200 | -2.32769641871483E-06+0.0135155765361352i | -5.95702380267851+0.10361942011037i | 2870 | 0.777000777000777 | 0.777000777000777 | 8.6575067370663+1.9534007254032i | 711.570736038088i | -432.096919938306+153.896241763963i | 0.520495861868921-1.46140449030029i | 0.036734161760274-0.0866380875406033i | 0.557230023629195-1.54804257784089i | -0.803605641122477i | 0.694115657516376-0.719863496776027i | 0.305884342483624+0.719863496776027i | -0.305884342483624+0.08374214434645i | -0.330910591717536-2.44397818222235i | 0.0829503998872284i | 0.202728967531005-0.027449165909889i | 0.0000500000000000001-0.00133081596671931i | 3.33333333333333E-06-0.00146389756339124i | 0.0000144705468747294-0.000697310592244776i | 0.0000236420468084663-0.00069680873235315i | 0.009+0.113851317766094i | -0.0854358128392476-0.0097382849147394i | 9.80421968177413-122.942782835947i | 1.4004238674246-0.189615068577839i | 1.48682602517718-2.27357498294197i | 0.340563767126173+0.39324183364831i | -0.0252668412515591-0.0369134426960513i | -14.6145305397448-1.84978130529283i | 1.18710045058815-0.137612229137129i | 0.193695497463283+0.516271083104719i | -5.1705 | 69.4348
| 181300 | -2.32512934270413E-06+0.0135081217232643i | -5.95702378299759+0.103562266545026i | 2870 | 0.777000777000777 | 0.777000777000777 | 8.65800281836846+1.9524442529004i | 711.963435119787i | -432.575083766031+153.981173464715i | 0.519984037804033-1.46077688362092i | 0.0366998172471281-0.0866048542871757i | 0.556683855051161-1.5473817379081i | -0.804049132094399i | 0.6937963363042-0.720171260000612i | 0.3062036636958+0.720171260000612i | -0.3062036636958+0.0838778720937869i | -0.330907882311069-2.44258053610671i | 0.0829961782536121i | 0.202724849573516-0.0274640895858148i | 0.0000500000000000001-0.00133008192592134i | 3.33333333333333E-06-0.00146309011851347i | 0.0000144705423145533-0.000696926214086065i | 0.0000236319312306763-0.000696424764021095i | 0.009+0.113914149619166i | -0.0853417613980688-0.00972409295326448i | 9.79333249479502-122.875005569895i | 1.40039542113977-0.189718159281703i | 1.48601110661403-2.27255933680395i | 0.340734086691674+0.393415815127332i | -0.0252532351710472-0.036888128556159i | -14.6150266013661-1.84888198635537i | 1.18707397149558-0.1376137603081i | 0.193647881336592+0.515940758167425i | -5.1756 | 69.4274
| 181400 | -0.0000023225665109629+0.0135006751295909i | -5.95702376334921+0.10350517599353i | 2870 | 0.777000777000777 | 0.777000777000777 | 8.65849814080634+1.95148864999703i | 712.356134201485i | -433.053511408281+154.066105165468i | 0.519472937783938-1.46014971656031i | 0.036665517999008-0.0865716385035926i | 0.556138455782946-1.5467213550639i | -0.804492623066321i | 0.69347687863322-0.720478881578861i | 0.30652312136678+0.720478881578861i | -0.30652312136678+0.08401374148746i | -0.330905171332693-2.44118440319773i | 0.0830419566199958i | 0.202720729311756-0.0274790128831418i | 0.0000499999999999999-0.00132934869442965i | 3.33333333333333E-06-0.00146228356387261i | 0.0000144705377518649-0.000696542259849548i | 0.0000236218323635515-0.000696041218939613i | 0.009+0.113976981472238i | -0.0852478651332182-0.00970993132303375i | 9.78246347237428-122.807302957846i | 1.40036695893736-0.189821247370257i | 1.48519734112044-2.27154437570159i | 0.340904483034023+0.393589725440892i | -0.0252396501895112-0.0368628429501803i | -14.6155219041555-1.8479834740035i | 1.18704749346831-0.13761532451582i | 0.193600330407678+0.51561080806866i | -5.1808 | 69.42
| 181500 | -2.32000791413991E-06+0.0134932367415296i | -5.9570237437333+0.103448148351727i | 2870 | 0.777000777000777 | 0.777000777000777 | 8.65899270589449+1.95053391562465i | 712.748833283184i | -433.532202865057+154.151036866221i | 0.518962560505963-1.45952298884564i | 0.0366312639420984-0.0865384401922236i | 0.555593824448061-1.54606142903786i | -0.804936114038243i | 0.693157284566267-0.72078636145027i | 0.306842715433733+0.72078636145027i | -0.306842715433733+0.084149752587973i | -0.330902458782288-2.43978978099361i | 0.0830877349863795i | 0.202716606745674-0.0274939358016441i | 0.0000499999999999999-0.00132861627090655i | 3.33333333333333E-06-0.0014614778979972i | 0.0000144705331866642-0.000696158728834532i | 0.0000236117501702797-0.000695658096409608i | 0.009+0.114039813325309i | -0.0851541237037359-0.00969579994127657i | 9.77161257403985-122.739674876607i | 1.40033848081701-0.189924332841943i | 1.48438472663623-2.27053009922805i | 0.341074956125651+0.393763564556989i | -0.0252260862600614-0.0368375858258837i | -14.6160164496278-1.84708576727292i | 1.18702101648344-0.137616921693745i | 0.193552844552695+0.515281232134438i | -5.1859 | 69.4125
| 181600 | -0.0000023174535429098+0.013485806545525i | -5.95702372414979+0.103391183515692i | 2870 | 0.777000777000777 | 0.777000777000777 | 8.65948651514375+1.94958004871625i | 713.141532364883i | -434.011158136358+154.235968566974i | 0.518452904670212-1.45889670020368i | 0.0365970550027203-0.0865052593553757i | 0.555049959672932-1.54540195955906i | -0.805379605010165i | 0.692837554166202-0.721093699554361i | 0.307162445833798+0.721093699554361i | -0.307162445833798+0.0842859054558041i | -0.330899744659703-2.43839666699804i | 0.0831335133527632i | 0.202712481875215-0.0275088583410934i | 0.00005-0.00132788465401728i | 3.33333333333333E-06-0.00146067311941901i | 0.0000144705286189514-0.000695775620341854i | 0.0000236016846141494-0.000695275395733506i | 0.009+0.114102645178381i | -0.085060536769594-0.00968169872549491i | 9.7607797594323-122.672121203259i | 1.40030998677833-0.190027415695182i | 1.48357326110564-2.26951650697572i | 0.341245505938991+0.39393733244362i | -0.0252125433359381-0.0368123571311668i | -14.6165102392935-1.84618886520056i | 1.18699454051815-0.137618551775486i | 0.193505423648073+0.514952029692362i | -5.191 | 69.4051
| 181700 | -2.31490338797274E-06+0.0134783845280513i | -5.9570237045986+0.103334281381727i | 2870 | 0.777000777000777 | 0.777000777000777 | 8.65997957006131+1.94862704820631i | 713.534231446582i | -434.490377222185+154.320900267726i | 0.517943968979538-1.45827085036089i | 0.0365628911073303-0.0864720959952933i | 0.554506860086868-1.54474294635618i | -0.805823095982087i | 0.692517687495909-0.721400895830687i | 0.307482312504091+0.721400895830687i | -0.307482312504091+0.0844222001514i | -0.330897028964829-2.43700505872021i | 0.0831792917191469i | 0.202708354700325-0.0275237805012645i | 0.00005-0.00132715384243004i | 3.33333333333333E-06-0.00145986922667305i | 0.0000144705240487263-0.000695392933673902i | 0.0000235916356585498-0.000694893116215276i | 0.009+0.114165477031453i | -0.084967103991699-0.00966762759346307i | 9.74996498830497-122.604641815149i | 1.40028147682097-0.19013049592842i | 1.48276294247717-2.26850359853644i | 0.341416132446459+0.394111029068805i | -0.0251990213705082-0.0367871568140575i | -14.6170032746599-1.84529276682458i | 1.18696806554968-0.137620214694781i | 0.193458067570506+0.514623200071668i | -5.1961 | 69.3977
| 181800 | -0.0000023123574400545+0.0134709706756127i | -5.95702368507967+0.103277441846364i | 2870 | 0.777000777000777 | 0.777000777000777 | 8.66047187215068+1.94767491303076i | 713.926930528281i | -434.969860122538+154.405831968479i | 0.517435752139562-1.45764543904334i | 0.0365287721825205-0.0864389501141586i | 0.553964524322083-1.5440843891575i | -0.806266586954009i | 0.692197684618302-0.721707950218827i | 0.307802315381698+0.721707950218827i | -0.307802315381698+0.0845586367351819i | -0.330894311697527-2.43561495367482i | 0.0832250700855306i | 0.202704225220953-0.0275387022819301i | 0.00005-0.00132642383481594i | 3.33333333333333E-06-0.00145906621829754i | 0.0000144705194759888-0.000695010668134595i | 0.0000235816032669711-0.000694511257160417i | 0.009+0.114228308884525i | -0.0848738250318876-0.00965358646322658i | 9.73916822052356-122.537236589899i | 1.40025295094456-0.190233573540086i | 1.4819537687037-2.26749137350144i | 0.341586835620451+0.394284654400557i | -0.0251855203172671-0.0367619848227131i | -14.6174955572303-1.8443974711844i | 1.18694159155534-0.137621910385513i | 0.193410776196963+0.514294742603193i | -5.2013 | 69.3902
| 181900 | -2.30981568990632E-06+0.0134635649747427i | -5.95702366559292+0.103220664806361i | 2870 | 0.777000777000777 | 0.777000777000777 | 8.66096342291169+1.94672364212694i | 714.319629609979i | -435.449606837416+154.490763669232i | 0.516928252858643-1.45702046597675i | 0.0364946981550187-0.0864058217140924i | 0.553422951013662-1.54342628769084i | -0.80671007792593i | 0.691877545596322-0.722014862658387i | 0.308122454403678+0.722014862658387i | -0.308122454403678+0.084695215267543i | -0.330891592857659-2.434226349382i | 0.0832708484519143i | 0.202700093437045-0.0275536236828627i | 0.00005-0.00132569462984903i | 3.33333333333333E-06-0.00145826409283393i | 0.0000144705149007391-0.000694628823029382i | 0.0000235715874030041-0.000694129817875956i | 0.009+0.114291140737597i | -0.0847806995529221-0.00963957525310071i | 9.72838941606529-122.469905405396i | 1.40022440914873-0.190336648528608i | 1.48114573774243-2.26647983146128i | 0.341757615433358+0.394458208406902i | -0.0251720401298369-0.0367368411054195i | -14.6179870885046-1.84350297732058i | 1.18691511851252-0.137623638781704i | 0.193363549404679+0.513966656619378i | -5.2064 | 69.3828
| 182000 | -2.30727812830494E-06+0.0134561674120048i | -5.95702364613827+0.103163950158703i | 2870 | 0.777000777000777 | 0.777000777000777 | 8.66145422384053+1.94577323443369i | 714.712328691678i | -435.929617366821+154.575695369985i | 0.516421469847883-1.45639593088651i | 0.0364606689516872-0.0863727107971532i | 0.55288213879957-1.54276864168366i | -0.807153568897852i | 0.691557270492931-0.722321633089005i | 0.308442729507069+0.722321633089005i | -0.308442729507069+0.084831935808847i | -0.330888872445116-2.43283924336733i | 0.083316626818298i | 0.202695959348546-0.0275685447038371i | 0.00005-0.00132496622620625i | 3.33333333333333E-06-0.00145746284882688i | 0.0000144705103229771-0.000694247397665243i | 0.000023561588030339-0.000693748797670439i | 0.009+0.114353972590668i | -0.0846877272184864-0.00962559388166953i | 9.71762853501867-122.402648139795i | 1.4001958514331-0.190439720892431i | 1.48033884755479-2.26546897200594i | 0.34192847185755+0.394631691055877i | -0.0251585807619658-0.0367117256105908i | -14.6184778699788-1.84260928427499i | 1.18688864639866-0.137625399817507i | 0.193316387071151+0.513638941454253i | -5.2115 | 69.3754
| 182100 | -2.30474474605231E-06+0.013448777973992i | -5.95702362671568+0.103107297800605i | 2870 | 0.777000777000777 | 0.777000777000777 | 8.66194427642979+1.94482368889128i | 715.105027773377i | -436.40989171075+154.660627070737i | 0.515915401821121-1.45577183349765i | 0.0364266844995234-0.0863396173653382i | 0.552342086320644-1.54211145086299i | -0.807597059869774i | 0.691236859371126-0.722628261450341i | 0.308763140628874+0.722628261450341i | -0.308763140628874+0.0849687984194331i | -0.330886150459739-2.43145363316184i | 0.0833624051846815i | 0.202691822955403-0.0275834653446243i | 0.00005-0.00132423862256748i | 3.33333333333333E-06-0.00145666248482423i | 0.0000144705057427029-0.00069386639135067i | 0.0000235516051127659-0.000693368195853924i | 0.009+0.11441680444374i | -0.0845949076931847-0.00961164226778493i | 9.70688553758326-122.335464671516i | 1.40016727779731-0.190542790629974i | 1.47953309610659-2.26445879472481i | 0.342099404865381+0.394805102315521i | -0.0251451421675273-0.0366866382867679i | -14.6189679031455-1.84171639109068i | 1.18686217519129-0.137627193427214i | 0.193269289074138+0.513311596443424i | -5.2166 | 69.3679
| 182200 | -2.30221553397563E-06+0.0134413966473264i | -5.95702360732505+0.103050707629502i | 2870 | 0.777000777000777 | 0.777000777000777 | 8.66243358216838+1.9438750044414i | 715.497726855075i | -436.890429869206+154.74555877149i | 0.515410047494922-1.45514817353486i | 0.0363927447256589-0.0863065414205839i | 0.551802792220581-1.54145471495544i | -0.808040550841696i | 0.690916312293925-0.722934747682088i | 0.309083687706075+0.722934747682088i | -0.309083687706075+0.085105803159608i | -0.330883426901419-2.43006951630199i | 0.0834081835510652i | 0.202687684257565-0.027598385604999i | 0.00005-0.00132351181761547i | 3.33333333333333E-06-0.00145586299937702i | 0.0000144705011599165-0.000693485803395689i | 0.0000235416386141745-0.000692988011738001i | 0.009+0.114479636296812i | -0.08450224064254-0.00959772033056582i | 9.69616038406923-122.268354879249i | 1.400138688241-0.190645857739679i | 1.47872848136789-2.26344929920666i | 0.342270414429201+0.394978442153885i | -0.0251317243005228-0.0366615790826216i | -14.6194571894934-1.8408242968119i | 1.18683570486798-0.137629019545258i | 0.193222255291679+0.51298462092412i | -5.2217 | 69.3605
| 182300 | -2.29969048292726E-06+0.0134340234186597i | -5.95702358796633+0.102994179543058i | 2870 | 0.777000777000777 | 0.777000777000777 | 8.66292214254163+1.94292718002723i | 715.890425936774i | -437.371231842186+154.830490472243i | 0.514905405588577-1.45452495072248i | 0.0363588495573595-0.0862734829647652i | 0.551264255145936-1.54079843368725i | -0.808484041813618i | 0.690595629324374-0.723241091723964i | 0.309404370675626+0.723241091723964i | -0.309404370675626+0.085242950089654i | -0.330880701770019-2.42868689032961i | 0.0834539619174489i | 0.202683543254975-0.0276133054847339i | 0.0000500000000000001-0.00132278581003587i | 3.33333333333333E-06-0.00145506439103945i | 0.0000144704965746177-0.000693105633111822i | 0.0000235316884985527-0.000692608244635743i | 0.009+0.114542468149884i | -0.0844097257329869-0.00958382798939677i | 9.68545303489724-122.201318641946i | 1.40011008276379-0.190748922219977i | 1.47792500131302-2.26244048503966i | 0.342441500521338+0.395151710539023i | -0.0251183271150767-0.0366365479469469i | -14.619945730508-1.83993300048417i | 1.1868092354064-0.137630878106204i | 0.193175285602065+0.512658014235109i | -5.2268 | 69.353
| 182400 | -2.29716958378471E-06+0.0134266582746729i | -5.95702356863944+0.102937713439159i | 2870 | 0.777000777000777 | 0.777000777000777 | 8.66340995903124+1.94198021459337i | 716.283125018473i | -437.852297629693+154.915422172996i | 0.514401474824083-1.45390216478452i | 0.0363249989220258-0.0862404419996976i | 0.550726473746109-1.54014260678422i | -0.80892753278554i | 0.690274810525548-0.723547293515717i | 0.309725189474452+0.723547293515717i | -0.309725189474452+0.085380239269823i | -0.330877975065409-2.42730575279196i | 0.0834997402838326i | 0.202679399947581-0.0276282249836021i | 0.0000500000000000001-0.00132206059851721i | 3.33333333333333E-06-0.00145426665836893i | 0.0000144704919868069-0.000692725879812116i | 0.0000235217547299881-0.00069222889386175i | 0.009+0.114605300002956i | -0.0843173626318729-0.00956996516392724i | 9.67476345059759-122.134355838827i | 1.4000814613653-0.190851984069299i | 1.47712265392058-2.26143235181135i | 0.342612663114115+0.395324907439i | -0.0251049505654406-0.0366115448286682i | -14.6204335276707-1.83904250115421i | 1.18678276678425-0.137632769044758i | 0.193128379883864+0.512331775716777i | -5.2319 | 69.3456
| 182500 | -2.29465282745035E-06+0.0134193012020761i | -5.9570235493443+0.102881309215917i | 2870 | 0.777000777000777 | 0.777000777000777 | 8.66389703311532+1.94103410708583i | 716.675824100172i | -438.333627231725+155.000353873748i | 0.513898253926152-1.45327981544468i | 0.0362911927471912-0.0862074185271354i | 0.550189446673343-1.53948723397182i | -0.809371023757462i | 0.689953855960546-0.72385335299712i | 0.310046144039454+0.72385335299712i | -0.310046144039454+0.085517670760342i | -0.33087524678745-2.42592610124164i | 0.0835455186502163i | 0.20267525433533-0.0276431441013758i | 0.0000500000000000001-0.0013213361817509i | 3.33333333333333E-06-0.00145346979992598i | 0.0000144704873964837-0.000692346542811112i | 0.0000235118372726653-0.000691849958732109i | 0.009+0.114668131856027i | -0.0842251510074527-0.00955613177407036i | 9.66409159181037-122.067466349374i | 1.40005282404518-0.190955043286074i | 1.47632143717342-2.2604248991088i | 0.342783902179823+0.39549803282189i | -0.0250915946059879-0.0365865696768346i | -14.6209205824596-1.83815279786991i | 1.18675629897933-0.137634692295753i | 0.193081538015887+0.512005904711047i | -5.237 | 69.3381
| 182600 | -2.29214020485154E-06+0.0134119521876084i | -5.95702353008086+0.102824966771664i | 2870 | 0.777000777000777 | 0.777000777000777 | 8.66438336626839+1.94008885645214i | 717.06852318187i | -438.815220648283+155.085285574501i | 0.5133957416222-1.45265790242628i | 0.0362574309605231-0.0861744125487732i | 0.549653172582723-1.53883231497505i | -0.809814514729384i | 0.689632765692496-0.724159270107978i | 0.310367234307504+0.724159270107978i | -0.310367234307504+0.0856552446214061i | -0.330872516936017-2.42454793323665i | 0.0835912970166i | 0.202671106418168-0.0276580628378286i | 0.0000500000000000001-0.00132061255843121i | 3.33333333333333E-06-0.00145267381427433i | 0.0000144704828036484-0.000691967621424864i | 0.0000235019360908685-0.000691471438564417i | 0.009+0.114730963709099i | -0.084133090528886-0.00954232774000201i | 9.65343741928445-122.000650053332i | 1.40002417080304-0.191058099868736i | 1.47552134905865-2.25941812651834i | 0.342955217690766+0.395671086655771i | -0.025078259191219-0.0365616224406218i | -14.6214068963492-1.83726388968048i | 1.18672983196948-0.137636647794169i | 0.193034759877237+0.511680400561439i | -5.2421 | 69.3307
| 182700 | -2.28963170694041E-06+0.0134046112180382i | -5.95702351084905+0.10276868600496i | 2870 | 0.777000777000777 | 0.777000777000777 | 8.66486895996143+1.93914446164119i | 717.461222263569i | -439.297077879367+155.170217275254i | 0.512893936642337-1.45203642545235i | 0.0362237134898218-0.0861414240662458i | 0.549117650132159-1.5381778495186i | -0.810258005701306i | 0.689311539784549-0.724465044788121i | 0.310688460215451+0.724465044788121i | -0.310688460215451+0.085792960913185i | -0.330869785510987-2.42317124634029i | 0.0836370753829837i | 0.202666956196041-0.0276729811927341i | 0.0000499999999999999-0.00131988972725527i | 3.33333333333333E-06-0.0014518786999808i | 0.0000144704782083008-0.00069158911497091i | 0.0000234920511489781-0.000691093332677747i | 0.009+0.114793795562171i | -0.084041180866235-0.0095285529821599i | 9.64280089387804-121.93390683071i | 1.39999550163853-0.191161153815721i | 1.47472238756758-2.25841203362591i | 0.343126609619205+0.395844068908733i | -0.025064944275755-0.0365367030693307i | -14.6218924708105-1.83637577563623i | 1.18670336573264-0.137638635475109i | 0.192988045347249+0.511355262613011i | -5.2472 | 69.3232
| 182800 | -2.28712732469382E-06+0.0133972782801626i | -5.95702349164878+0.10271246681458i | 2870 | 0.777000777000777 | 0.777000777000777 | 8.66535381566177+1.93820092160335i | 717.853921345268i | -439.779198924976+155.255148976007i | 0.512392837719363-1.45141538424558i | 0.0361900402630207-0.0861084530811283i | 0.548582877982384-1.53752383732671i | -0.810701496673228i | 0.688990178299887-0.724770676977408i | 0.311009821700113+0.724770676977408i | -0.311009821700113+0.0859308196958199i | -0.330867052512218-2.42179603812123i | 0.0836828537493674i | 0.202662803668896-0.0276878991658642i | 0.0000499999999999999-0.00131916768692308i | 3.33333333333333E-06-0.00145108445561538i | 0.0000144704736104409-0.000691211022768294i | 0.0000234821824114727-0.000690715640392675i | 0.009+0.114856627415243i | -0.0839494216904605-0.00951480742124228i | 9.63218197655723-121.867236561779i | 1.39996681655127-0.191264205125455i | 1.4739245506958-2.2574066200167i | 0.343298077937415+0.396016979548869i | -0.0250516498143432-0.0365118115123877i | -14.6223773073106-1.83548845478877i | 1.18667690024677-0.137640655273822i | 0.192941394305546+0.5110304902124i | -5.2523 | 69.3158
| 182900 | -2.28462704911341E-06+0.0133899533608078i | -5.95702347248+0.102656309099526i | 2870 | 0.777000777000777 | 0.777000777000777 | 8.66583793483328+1.93725823529042i | 718.246620426967i | -440.261583785111+155.340080676759i | 0.511892443588757-1.45079477852836i | 0.0361564112081864-0.0860754995949373i | 0.548048854796943-1.5368702781233i | -0.811144987645149i | 0.688668681301717-0.725076166615725i | 0.311331318698283+0.725076166615725i | -0.311331318698283+0.0860688210294239i | -0.33086431793958-2.42042230615344i | 0.0837286321157511i | 0.202658648836679-0.027702816756992i | 0.00005-0.00131844643613744i | 3.33333333333333E-06-0.00145029107975119i | 0.0000144704690100691-0.000690833344137542i | 0.0000234723298429281-0.000690338361031255i | 0.009+0.114919459268315i | -0.0838578126734194-0.00950109097820729i | 9.62158062839647-121.800639127068i | 1.39993811554089-0.191367253796369i | 1.47312783644306-2.25640188527547i | 0.343469622617631+0.396189818544282i | -0.0250383757618507-0.0364869477193431i | -14.6228614073133-1.83460192619089i | 1.18665043548994-0.137642707125678i | 0.192894806631986+0.510706082707768i | -5.2574 | 69.3083
| 183000 | -2.28213087122528E-06+0.0133826364468287i | -5.95702345334264+0.10260021275902i | 2870 | 0.777000777000777 | 0.777000777000777 | 8.66632131893623+1.93631640165562i | 718.639319508665i | -440.744232459771+155.425012377512i | 0.511392752988684-1.45017460802273i | 0.0361228262535174-0.0860425636091298i | 0.547515579242201-1.53621717163186i | -0.811588478617071i | 0.68834704885327-0.725381513642989i | 0.31165295114673+0.725381513642989i | -0.31165295114673+0.086206964974082i | -0.330861581792948-2.41905004801619i | 0.0837744104821348i | 0.202654491699336-0.0277177339658908i | 0.00005-0.00131772597360404i | 3.33333333333333E-06-0.00144949857096444i | 0.0000144704644071849-0.000690456078400668i | 0.0000234624934080161-0.000689961493917026i | 0.009+0.114982291121386i | -0.0837663534878645-0.00948740357427205i | 9.61099681057831-121.734114407373i | 1.39990939860701-0.191470299826897i | 1.47233224281334-2.25539782898632i | 0.343641243632095+0.396362585863083i | -0.0250251220732703-0.0364621116398735i | -14.6233447722789-1.8337161888966i | 1.18662397144026-0.137644790966196i | 0.192848282206717+0.510382039448869i | -5.2625 | 69.3009
| 183100 | -2.27963878208005E-06+0.0133753275251088i | -5.95702343423662+0.102544177692501i | 2870 | 0.777000777000777 | 0.777000777000777 | 8.66680396942734+1.93537541965361i | 719.032018590364i | -441.227144948957+155.509944078265i | 0.510893764659974-1.44955487245044i | 0.0360892853273447-0.0860096451251045i | 0.546983049987319-1.53556451757554i | -0.812031969588993i | 0.688025281017808-0.725686717999142i | 0.311974718982192+0.725686717999142i | -0.311974718982192+0.0863452515898511i | -0.330858844072184-2.41767926129404i | 0.0838201888485183i | 0.202650332256813-0.0277326507923329i | 0.00005-0.00131700629803134i | 3.33333333333333E-06-0.00144870692783448i | 0.0000144704598017886-0.000690079224881166i | 0.0000234526730715055-0.000689585038375i | 0.009+0.115045122974458i | -0.0836750438074345-0.00947374513091076i | 9.60043048439177-121.667662283742i | 1.39988066574927-0.191573343215468i | 1.47153776781482-2.25439445073287i | 0.343812940953023+0.396535281473391i | -0.0250118887037143-0.0364373032237772i | -14.623827403664-1.83283124196111i | 1.18659750807591-0.137646906731016i | 0.192801820910124+0.510058359786962i | -5.2676 | 69.2934
| 183200 | -2.27715077275273E-06+0.0133680265825604i | -5.95702341516189+0.10248820379963i | 2870 | 0.777000777000777 | 0.777000777000777 | 8.66728588775987+1.93443528824051i | 719.424717672063i | -441.710321252669+155.594875779018i | 0.510395477346119-1.44893557153291i | 0.036055788358131-0.085976744144201i | 0.54645126570425-1.53491231567711i | -0.812475460560915i | 0.687703377858617-0.725991779624155i | 0.312296622141383+0.725991779624155i | -0.312296622141383+0.0864836809367601i | -0.330856104777161-2.41630994357684i | 0.083865967214902i | 0.202646170509057-0.0277475672360916i | 0.00005-0.00131628740813067i | 3.33333333333333E-06-0.00144791614894374i | 0.00001447045519388-0.000689702782904005i | 0.0000234428687982608-0.000689208993731659i | 0.009+0.11510795482753i | -0.0835838833066587-0.00946011556985494i | 9.58988161123365-121.601282637487i | 1.39985191696729-0.191676383960513i | 1.47074440945985-2.25339175009814i | 0.343984714552623+0.396707905343331i | -0.0249986756084177-0.0364125224209773i | -14.6243093029218-1.83194708444088i | 1.18657104537515-0.137649054355917i | 0.192755422622858+0.509735043074859i | -5.2727 | 69.286
| 183300 | -0.0000022746668343428+0.0133607336061243i | -5.95702339611835+0.102432290980286i | 2870 | 0.777000777000777 | 0.777000777000777 | 8.66776707538346+1.93349600637381i | 719.817416753761i | -442.193761370906+155.67980747977i | 0.509897889793272-1.44831670499126i | 0.0360223352744715-0.0859438606677021i | 0.545920225067744-1.53426056565896i | -0.812918951532837i | 0.687381339439011-0.726296698458027i | 0.312618660560989+0.726296698458027i | -0.312618660560989+0.08662225307481i | -0.330853363907742-2.41494209245967i | 0.0839117455812857i | 0.202642006456014-0.027762483296939i | 0.00005-0.00131556930261614i | 3.33333333333333E-06-0.00144712623287775i | 0.0000144704505834592-0.00068932675179563i | 0.0000234330805532426-0.000688833359314957i | 0.009+0.115170786680602i | -0.0834928716609494-0.00944651481309155i | 9.57935015260695-121.534975350177i | 1.39982315226071-0.191779422060461i | 1.46995216576497-2.25238972666463i | 0.344156564403089+0.396880457441041i | -0.024985482742737-0.0363877691815201i | -14.6247904715018-1.83106371539352i | 1.18654458331627-0.137651233776811i | 0.192709087225832+0.509412088666917i | -5.2777 | 69.2785
| 183400 | -2.27218695797386E-06+0.0133534485827697i | -5.95702337710597+0.102376439134568i | 2870 | 0.777000777000777 | 0.777000777000777 | 8.66824753374438+1.93255757301249i | 720.21011583546i | -442.677465303669+155.764739180523i | 0.509401000750243-1.44769827254631i | 0.035988926005092-0.0859109946968314i | 0.545389926755335-1.53360926724314i | -0.813362442504759i | 0.687059165822329-0.726601474440786i | 0.312940834177671+0.726601474440786i | -0.312940834177671+0.0867609680639729i | -0.330850621463803-2.41357570554289i | 0.0839575239476694i | 0.20263784009763-0.0277773989746485i | 0.00005-0.00131485198020468i | 3.33333333333333E-06-0.00144633717822515i | 0.0000144704459705264-0.000688951130883955i | 0.0000234233083015071-0.000688458134454316i | 0.009+0.115233618533674i | -0.0834020085466022-0.00943294278286269i | 9.56883607012126-121.468740303639i | 1.39979437162915-0.191882457513744i | 1.46916103475089-2.25138838001431i | 0.344328490476593+0.397052937734654i | -0.0249723100621489-0.0363630434555743i | -14.6252709108504-1.83018113387792i | 1.18651812187767-0.137653444929738i | 0.192662814600215+0.50908949591901i | -5.2828 | 69.2711
| 183500 | -2.26971113479375E-06+0.0133461714994945i | -5.95702335812466+0.102320648162791i | 2870 | 0.777000777000777 | 0.777000777000777 | 8.66872726428529+1.93161998711691i | 720.602814917159i | -443.161433050958+155.849670881276i | 0.508904808968478-1.44708027391856i | 0.03595556047885-0.0858781462327556i | 0.544860369447328-1.53295842015132i | -0.813805933476681i | 0.686736857071938-0.726906107512488i | 0.313263142928062+0.726906107512488i | -0.313263142928062+0.086899825964193i | -0.330847877445214-2.41221078043206i | 0.0840033023140531i | 0.202633671433852-0.0277923142689931i | 0.00005-0.00131413543961601i | 3.33333333333333E-06-0.00144554898357762i | 0.0000144704413550814-0.000688575919498362i | 0.0000234135520082052-0.000688083318480612i | 0.009+0.115296450386745i | -0.083311293640792-0.00941939940166431i | 9.55833932549231-121.402577379959i | 1.39976557507225-0.191985490318795i | 1.46837101444244-2.25038770972859i | 0.344500492745305+0.397225346192331i | -0.0249591575222517-0.0363383451934327i | -14.6257506224099-1.82929933895412i | 1.18649166103779-0.137655687750879i | 0.192616604627429+0.508767264188553i | -5.2879 | 69.2636
| 183600 | -2.26723935597434E-06+0.0133389023433244i | -5.95702333917436+0.102264917965487i | 2870 | 0.777000777000777 | 0.777000777000777 | 8.6692062684454+1.93068324764889i | 720.995513998858i | -443.645664612772+155.934602582029i | 0.50840931320207-1.44646270882823i | 0.035922238624734-0.0858453152765837i | 0.544331551826804-1.53230802410481i | -0.814249424448603i | 0.686414413251231-0.727210597613214i | 0.313585586748769+0.727210597613214i | -0.313585586748769+0.087038826835389i | -0.330845131851828-2.41084731473796i | 0.0840490806804368i | 0.202629500464625-0.027807229179744i | 0.0000500000000000001-0.00131341967957265i | 3.33333333333333E-06-0.00144476164752991i | 0.0000144704367371241-0.000688201116969681i | 0.0000234038116385826-0.000687708910726178i | 0.009+0.115359282239817i | -0.0832207266215649-0.00940588459224436i | 9.54785988054044-121.336486461472i | 1.39973676258961-0.192088520474034i | 1.46758210286865-2.24938771538829i | 0.34467257118138+0.397397682782219i | -0.0249460250787626-0.0363136743455066i | -14.6262296076198-1.8284183296834i | 1.18646520077513-0.137657962176538i | 0.192570457189167+0.508445392834461i | -5.293 | 69.2561
| 183700 | -2.26477161271168E-06+0.013331641101314i | -5.95702332025499+0.102209248443407i | 2870 | 0.777000777000777 | 0.777000777000777 | 8.66968454766044+1.92974735357166i | 721.388213080556i | -444.130159989112+156.019534282781i | 0.507914512207736-1.44584557699522i | 0.0358889603718627-0.0858125018293676i | 0.543803472579599-1.53165807882459i | -0.814692915420525i | 0.686091834423628-0.727514944683078i | 0.313908165576372+0.727514944683078i | -0.313908165576372+0.087177970737447i | -0.330842384683527-2.40948530607659i | 0.0840948590468205i | 0.202625327189896-0.0278221437066752i | 0.0000500000000000001-0.00131270469879988i | 3.33333333333333E-06-0.00144397516867987i | 0.0000144704321166549-0.00068782672263022i | 0.0000233940871579803-0.000687334910524808i | 0.009+0.115422114092889i | -0.0831303071678464-0.00939239827760386i | 9.53739769719242-121.270467430777i | 1.39970793418089-0.192191547977898i | 1.46679429806263-2.24838839657387i | 0.344844725756943+0.397569947472492i | -0.0249329126875187-0.0362890308623331i | -14.6267078679154-1.82753810512825i | 1.18643874106827-0.13766026814315i | 0.192524372167353+0.508123881217183i | -5.298 | 69.2487
| 183800 | -2.26230789622562E-06+0.0133243877605455i | -5.95702330136649+0.102153639497516i | 2870 | 0.777000777000777 | 0.777000777000777 | 8.67016210336269+1.92881230384984i | 721.780912162255i | -444.614919179977+156.104465983534i | 0.507420404744836-1.44522887813917i | 0.0358557256494865-0.085779705892103i | 0.543276130394322-1.53100858403127i | -0.815136406392446i | 0.685769120652575-0.727819148662217i | 0.314230879347425+0.727819148662217i | -0.314230879347425+0.087317257730229i | -0.33083963594017-2.40812475206912i | 0.0841406374132042i | 0.20262115160961-0.0278370578495583i | 0.0000500000000000001-0.00131199049602578i | 3.33333333333333E-06-0.00144318954562836i | 0.0000144704274936733-0.000687452735813723i | 0.0000233843785318327-0.000686961317211737i | 0.009+0.115484945945961i | -0.0830400349594287-0.00937894038099402i | 9.52695273747918-121.204520170724i | 1.3996790898457-0.192294572828812i | 1.46600759806168-2.24738975286511i | 0.345016956444125+0.397742140231316i | -0.0249198203044775-0.0362644146945681i | -14.6271854047292-1.82665866435232i | 1.18641228189583-0.137662605587288i | 0.192478349444197+0.507802728698687i | -5.3031 | 69.2412
| 183900 | -2.25984819775991E-06+0.0133171423081296i | -5.95702328250881+0.102098091028994i | 2870 | 0.777000777000777 | 0.777000777000777 | 8.67063893698099+1.92787809744955i | 722.173611243954i | -445.099942185369+156.189397684287i | 0.506926989575331-1.44461261197937i | 0.0358225343869848-0.0857469274657282i | 0.542749523962316-1.5303595394451i | -0.815579897364368i | 0.685446272001543-0.728123209490802i | 0.314553727998457+0.728123209490802i | -0.314553727998457+0.087456687873566i | -0.330836885621637-2.4067656503419i | 0.0841864157795879i | 0.202616973723713-0.0278519716081671i | 0.0000499999999999999-0.00131127706998118i | 3.33333333333333E-06-0.0014424047769793i | 0.0000144704228681797-0.000687079155855388i | 0.0000233746857256685-0.000686588130123643i | 0.009+0.115547777799033i | -0.082949909676972-0.00936551082591617i | 9.51652496353649-121.138644564416i | 1.39965022958366-0.192397595025211i | 1.46522200090715-2.24639178384131i | 0.345189263215038+0.397914261026874i | -0.0249067478857142-0.0362398257929887i | -14.6276622194898-1.82578000642056i | 1.18638582323652-0.137664974445652i | 0.192432388902141+0.507481934642426i | -5.3081 | 69.2337
| 184000 | -0.0000022573925085821+0.0133099047312047i | -5.95702326368186+0.102042602939236i | 2870 | 0.777000777000777 | 0.777000777000777 | 8.67111504994067+1.92694473333826i | 722.566310325652i | -445.585229005285+156.27432938504i | 0.506434265463813-1.44399677823489i | 0.0357893865138677-0.0857141665511257i | 0.542223651977681-1.52971094478602i | -0.81602338833629i | 0.685123288534033-0.728427127109028i | 0.314876711465967+0.728427127109028i | -0.314876711465967+0.0875962612272619i | -0.330834133727791-2.40540799852645i | 0.0842321941459716i | 0.202612793532153-0.0278668849822736i | 0.0000499999999999999-0.00131056441939967i | 3.33333333333333E-06-0.00144162086133963i | 0.0000144704182401738-0.000686705982091858i | 0.0000233650087051098-0.000686215348598646i | 0.009+0.115610609652104i | -0.0828599310020014-0.00935210953612081i | 9.50611433760437-121.072840495214i | 1.39962135339442-0.192500614565521i | 1.46443750464455-2.24539448908133i | 0.345361646041773+0.398086309827358i | -0.0248936953874234-0.036215264108494i | -14.6281383136225-1.82490213039902i | 1.18635936506911-0.137667374655073i | 0.192386490423889+0.507161498413377i | -5.3132 | 69.2263
| 184100 | -2.25494081998342E-06+0.0133026750169373i | -5.95702324488558+0.101987175129853i | 2870 | 0.777000777000777 | 0.777000777000777 | 8.67159044366367+1.92601221048487i | 722.959009407351i | -446.070779639728+156.359261085792i | 0.505942231177468-1.44338137662448i | 0.0357562819597748-0.0856814231491215i | 0.541698513137243-1.5290627997736i | -0.816466879308212i | 0.684800170313571-0.728730901457118i | 0.315199829686429+0.728730901457118i | -0.315199829686429+0.087735977851094i | -0.330831380258488-2.40405179425942i | 0.0842779725123551i | 0.202608611034873-0.0278817979716493i | 0.0000499999999999999-0.00130985254301759i | 3.33333333333333E-06-0.00144083779731935i | 0.000014470413609656-0.00068633321386122i | 0.0000233553474358727-0.00068584297197631i | 0.009+0.115673441505176i | -0.082770098616903-0.00933873643560613i | 9.49572082202616-121.007107846725i | 1.39959246127758-0.192603631448163i | 1.46365410732347-2.24439786816342i | 0.345534104896412+0.398258286600958i | -0.024880662765917-0.0361907295921009i | -14.6286136885492-1.82402503535502i | 1.18633290737242-0.137669806152508i | 0.1923406538924+0.506841419377996i | -5.3183 | 69.2188
| 184200 | -2.25249312327883E-06+0.013295453152522i | -5.9570232261199+0.101931807502669i | 2870 | 0.777000777000777 | 0.777000777000777 | 8.67206511956849+1.92508052785972i | 723.35170848905i | -446.556594088696+156.444192786545i | 0.5054508854861-1.4427664068666i | 0.0357232206544751-0.0856486972604859i | 0.541174106140575-1.52841510412709i | -0.816910370280134i | 0.684476917403708-0.729034532475326i | 0.315523082596292+0.729034532475326i | -0.315523082596292+0.087875837804808i | -0.330828625213614-2.4026970351826i | 0.0843237508787388i | 0.202604426231822-0.0278967105760684i | 0.0000499999999999999-0.00130914143957404i | 3.33333333333333E-06-0.00144005558353145i | 0.0000144704089766261-0.000685960850502997i | 0.0000233457018837654-0.000685470999597625i | 0.009+0.115736273358248i | -0.0826804122049245-0.00932539144861803i | 9.48534437924963-120.941446502815i | 1.3995635532328-0.192706645671578i | 1.46287180699758-2.24340192066545i | 0.345706639751021+0.398430191315886i | -0.0248676499776253-0.036166222194949i | -14.6290883456884-1.82314872035705i | 1.18630645012533-0.137672268875048i | 0.192294879190884+0.50652169690427i | -5.3233 | 69.2113
| 184300 | -2.25004940980674E-06+0.0132882391251808i | -5.95702320738477+0.10187649995972i | 2870 | 0.777000777000777 | 0.777000777000777 | 8.67253907907022+1.92414968443456i | 723.744407570749i | -447.04267235219+156.529124487298i | 0.504960227162097-1.44215186867943i | 0.0356902025278674-0.0856159888859343i | 0.540650429689964-1.52776785756536i | -0.817353861252056i | 0.684153529868024-0.729338020103932i | 0.315846470131976+0.729338020103932i | -0.315846470131976+0.088015841148124i | -0.330825868593027-2.4013437189429i | 0.0843695292451225i | 0.202600239122944-0.0279116227953024i | 0.00005-0.00130843110781084i | 3.33333333333333E-06-0.00143927421859193i | 0.000014470404341084-0.000685588891358144i | 0.0000233360720146891-0.00068509943080501i | 0.009+0.11579910521132i | -0.082590871450166-0.00931207449964793i | 9.47498497182481-120.875856347597i | 1.39953462925967-0.192809657234188i | 1.46209060172464-2.24240664616461i | 0.345879250577666+0.398602023940349i | -0.0248546569790969-0.0361417418682951i | -14.629562286455-1.82227318447484i | 1.18627999330681-0.137674762759917i | 0.192249166202811+0.506202330361637i | -5.3284 | 69.2039
| 184400 | -2.24760967092907E-06+0.0132810329221635i | -5.9570231886801+0.101821252403254i | 2870 | 0.777000777000777 | 0.777000777000777 | 8.67301232358052+1.92321967918252i | 724.137106652447i | -447.529014430209+156.61405618805i | 0.504470254980438-1.44153776178091i | 0.035657227509979-0.085583298026126i | 0.540127482490417-1.52712105980704i | -0.817797352223978i | 0.683830007770123-0.729641364283244i | 0.316169992229877+0.729641364283244i | -0.316169992229877+0.088155987940734i | -0.330823110396596-2.39999184319231i | 0.0844153076115062i | 0.202596049708185-0.0279265346291239i | 0.00005-0.00130772154647255i | 3.33333333333333E-06-0.00143849370111981i | 0.0000144703997030298-0.00068521733576905i | 0.0000233264577946377-0.000684728264942319i | 0.009+0.115861937064392i | -0.0825014760375849-0.00929878551343305i | 9.46464256240517-120.810337265436i | 1.39950568935784-0.192912666134421i | 1.46131048956647-2.24141204423783i | 0.346051937348367+0.398773784442568i | -0.0248416837269948-0.0361172885635161i | -14.6300355122606-1.82139842677927i | 1.18625353689587-0.137677287744454i | 0.192203514811882+0.505883319121037i | -5.3334 | 69.1964
| 184500 | -2.24517389803112E-06+0.0132738345307477i | -5.95702317000584+0.101766064735732i | 2870 | 0.777000777000777 | 0.777000777000777 | 8.67348485450767+1.92229051107818i | 724.529805734146i | -448.015620322754+156.698987888803i | 0.503980967718694-1.44092408588866i | 0.0356242955309662-0.0855506246816654i | 0.53960526324966-1.52647471057033i | -0.8182408431959i | 0.683506351173638-0.729944564953599i | 0.316493648826362+0.729944564953599i | -0.316493648826362+0.0882962782423009i | -0.330820350624182-2.39864140558796i | 0.0844610859778899i | 0.202591857987491-0.0279414460773047i | 0.00005-0.00130701275430644i | 3.33333333333333E-06-0.00143771402973709i | 0.0000144703950624635-0.000684846183079525i | 0.0000233168591896969-0.000684357501354811i | 0.009+0.115924768917463i | -0.082412225652988-0.00928552441495483i | 9.45431711374673-120.74488914095i | 1.39947673352692-0.1930156723707i | 1.46053146858897-2.24041811446132i | 0.346224700035168+0.398945472790772i | -0.024828730178102-0.0360928622321081i | -14.6305080245135-1.82052444634245i | 1.18622708087158-0.137679843766146i | 0.19215792490208+0.505564662554912i | -5.3384 | 69.1889
| 184600 | -2.24274208252162E-06+0.0132666439382386i | -5.95702315136192+0.101710936859829i | 2870 | 0.777000777000777 | 0.777000777000777 | 8.67395667325657+1.92136217909752i | 724.922504815845i | -448.502490029825+156.783919589556i | 0.503492364157004-1.44031084072006i | 0.0355914065211137-0.0855179688531024i | 0.539083770678118-1.52582880957316i | -0.818684334167822i | 0.683182560142226-0.730247622055364i | 0.316817439857774+0.730247622055364i | -0.316817439857774+0.0884367121124581i | -0.330817589275667-2.39729240379201i | 0.0845068643442736i | 0.202587663960809-0.0279563571396184i | 0.00005-0.0013063047300625i | 3.33333333333333E-06-0.00143693520306876i | 0.0000144703904193851-0.000684475432634797i | 0.0000233072761660442-0.000683987139389171i | 0.009+0.115987600770535i | -0.0823231199830269-0.00927229112943743i | 9.4440085887068-120.679511858999i | 1.39944776176656-0.193118675941463i | 1.45975353686206-2.23942485641098i | 0.346397538610076+0.3991170889532i | -0.0248157962893148-0.0360684628256838i | -14.6309798246185-1.81965124223769i | 1.18620062521309-0.13768243076259i | 0.192112396357612+0.50524636003714i | -5.3435 | 69.1814
| 184700 | -2.24031421583244E-06+0.0132594611319687i | -5.95702313274828+0.101655868678427i | 2870 | 0.777000777000777 | 0.777000777000777 | 8.67442778122873+1.92043468221791i | 725.315203897544i | -448.989623551421+156.868851290309i | 0.503004443078087-1.4396980259922i | 0.0355585604108344-0.0854853305409317i | 0.538563003488921-1.52518335653313i | -0.819127825139744i | 0.682858634739572-0.730550535528931i | 0.317141365260428+0.730550535528931i | -0.317141365260428+0.088577289610813i | -0.330814826350912-2.3959448354717i | 0.0845526427106573i | 0.202583467628083-0.0279712678158368i | 0.00005-0.00130559747249344i | 3.33333333333333E-06-0.00143615721974278i | 0.0000144703857737945-0.000684105083781524i | 0.0000232977086899487-0.000683617178393503i | 0.009+0.116050432623607i | -0.0822341587152039-0.00925908558234845i | 9.43371695024562-120.614205304701i | 1.39941877407636-0.193221676845133i | 1.45897669245973-2.23843226966214i | 0.34657045304509+0.39928863289809i | -0.0248028820176478-0.0360440902959762i | -14.631450913977-1.81877881353948i | 1.18617416989961-0.137685048671524i | 0.192066929062952+0.504928410943108i | -5.3485 | 69.174
| 184800 | -2.23789028941865E-06+0.013252286099298i | -5.95702311416484+0.101600860094618i | 2870 | 0.777000777000777 | 0.777000777000777 | 8.67489817982226+1.91950801941816i | 725.707902979242i | -449.477020887543+156.953782991061i | 0.502517203267216-1.43908564142192i | 0.0355257571306699-0.0854527097455948i | 0.538042960397886-1.52453835116751i | -0.819571316111665i | 0.682534575029389-0.73085330531472i | 0.317465424970611+0.73085330531472i | -0.317465424970611+0.088718010796945i | -0.330812061849769-2.39459869829933i | 0.084598421077041i | 0.202579268989261-0.0279861781057309i | 0.00005-0.00130489098035464i | 3.33333333333333E-06-0.00143538007839011i | 0.000014470381125692-0.000683735135867769i | 0.000023288156727771-0.000683247617717313i | 0.009+0.116113264476679i | -0.0821453415378588-0.00924590769939621i | 9.42344216142395-120.548969363413i | 1.39938977045597-0.193324675080127i | 1.45820093346-2.2374403537897i | 0.346743443312192+0.3994601045937i | -0.0247899873202287-0.0360197445948337i | -14.6319212939871-1.81790715932354i | 1.18614771491039-0.137687697430802i | 0.192021522902809+0.504610814649648i | -5.3535 | 69.1665
| 184900 | -2.23547029475842E-06+0.0132451188276137i | -5.95702309561155+0.101545911011705i | 2870 | 0.777000777000777 | 0.777000777000777 | 8.67536787043195+1.91858218967847i | 726.100602060941i | -449.964682038191+157.038714691814i | 0.502030643512239-1.43847368672579i | 0.0354929966112887-0.0854201064674782i | 0.537523640123528-1.52389379319327i | -0.820014807083587i | 0.682210381075411-0.731155931353185i | 0.317789618924589+0.731155931353185i | -0.317789618924589+0.088858875730402i | -0.330809295772132-2.3932539899522i | 0.0846441994434247i | 0.202575068044286-0.0280010880090752i | 0.00005-0.00130418525240421i | 3.33333333333333E-06-0.00143460377764463i | 0.0000144703764750772-0.000683365588243012i | 0.0000232786202459619-0.000682878456711518i | 0.009+0.116176096329751i | -0.0820566681401758-0.00923275740653043i | 9.41318418540467-120.483803920747i | 1.39936075090499-0.193427670644889i | 1.45742625794486-2.23644910836804i | 0.346916509383357+0.399631504008286i | -0.0247771121543028-0.035995425674224i | -14.6323909660435-1.81703627866677i | 1.18612126022476-0.137690376978417i | 0.191976177762156+0.504293570535083i | -5.3586 | 69.159
| 185000 | -2.23305422335302E-06+0.0132379593043307i | -5.95702307708834+0.101491021333202i | 2870 | 0.777000777000777 | 0.777000777000777 | 8.67583685444923+1.91765719198044i | 726.49330114264i | -450.452607003364+157.123646392567i | 0.501544762603549-1.43786216162012i | 0.0354602787834875-0.0853875207069149i | 0.537005041387036-1.52324968232703i | -0.820458298055509i | 0.681886052941403-0.731458413584801i | 0.318113947058597+0.731458413584801i | -0.318113947058597+0.0889998844707079i | -0.33080652811785-2.39191070811267i | 0.0846899778098084i | 0.202570864793105-0.0280159975256405i | 0.0000500000000000001-0.00130348028740291i | 3.33333333333333E-06-0.0014338283161432i | 0.0000144703718219505-0.000682996440258127i | 0.0000232690992110635-0.00068250969472843i | 0.009+0.116238928182822i | -0.081968138212172-0.00921963462993975i | 9.40294298545058-120.418708862558i | 1.39933171542305-0.193530663537834i | 1.4566526640004-2.23545853297109i | 0.347089651230546+0.399802831110114i | -0.0247642564772291-0.0359711334862302i | -14.6328599315376-1.81616617064724i | 1.18609480582211-0.137693087252484i | 0.191930893526212+0.50397667797917i | -5.3636 | 69.1515
| 185100 | -2.23064206672657E-06+0.0132308075168906i | -5.95702305859514+0.101436190962828i | 2870 | 0.777000777000777 | 0.777000777000777 | 8.67630513326218+1.91673302530705i | 726.886000224338i | -450.940795783063+157.20857809332i | 0.501059559334084-1.43725106582096i | 0.03542760357819-0.0853549524641842i | 0.536487162912274-1.52260601828514i | -0.820901789027431i | 0.681561590691156-0.731760751950077i | 0.318438409308844+0.731760751950077i | -0.318438409308844+0.0891410370773541i | -0.330803758886801-2.3905688504681i | 0.0847357561761919i | 0.202566659235664-0.0280309066551997i | 0.0000500000000000001-0.0013027760841142i | 3.33333333333333E-06-0.00143305369252562i | 0.0000144703671663117-0.000682627691265408i | 0.0000232595935897081-0.000682141331121772i | 0.009+0.116301760035894i | -0.081879751444702-0.00920653929605225i | 9.39271852492554-120.353684074948i | 1.39930266400979-0.193633653757394i | 1.45588014971665-2.23446862717238i | 0.347262868825697+0.399974085867464i | -0.0247514202464808-0.0359468679830535i | -14.6333281918573-1.81529683434422i | 1.1860683516819-0.137695828191242i | 0.19188567008043+0.503660136363136i | -5.3686 | 69.144
| 185200 | -2.22823381642612E-06+0.0132236634527625i | -5.95702304013188+0.101381419804513i | 2870 | 0.777000777000777 | 0.777000777000777 | 8.67677270825554+1.91580968864274i | 727.278699306037i | -451.429248377288+157.293509794072i | 0.500575032499325-1.43664039904413i | 0.0353949709264467-0.0853224017395121i | 0.535970003425772-1.52196280078364i | -0.821345279999353i | 0.681236994388486-0.732062946389545i | 0.318763005611514+0.732062946389545i | -0.318763005611514+0.089282333609808i | -0.33080098807884-2.38922841471082i | 0.0847815345425756i | 0.202562451371909-0.0280458153975243i | 0.0000500000000000001-0.0013020726413042i | 3.33333333333333E-06-0.00143227990543462i | 0.0000144703625081609-0.000682259340618529i | 0.0000232501033486175-0.000681773365246641i | 0.009+0.116364591888966i | -0.0817915075294485-0.0091934713315333i | 9.38251076729317-120.288729444262i | 1.39927359666482-0.193736641301991i | 1.45510871318764-2.23347939054491i | 0.34743616214074+0.400145268248619i | -0.0247386034196445-0.0359226291170088i | -14.6337957483874-1.81442826883823i | 1.18604189778363-0.137698599733056i | 0.191840507310519+0.503343945069644i | -5.3737 | 69.1366
| 185300 | -0.0000022258294640215+0.0132165270994423i | -5.95702302169852+0.101326707762391i | 2870 | 0.777000777000777 | 0.777000777000777 | 8.67723958081077+1.9148871809733i | 727.671398387736i | -451.917964786038+157.378441494825i | 0.500091180897297-1.43603016100515i | 0.035362380759436-0.0852898685330721i | 0.535453561656733-1.52132002953822i | -0.821788770971275i | 0.680912264097236-0.73236499684377i | 0.319087735902764+0.73236499684377i | -0.319087735902764+0.089423774127505i | -0.330798215693844-2.38788939853817i | 0.0848273129089593i | 0.202558241201784-0.0280607237523871i | 0.0000499999999999999-0.00130136995774171i | 3.33333333333333E-06-0.00143150695351588i | 0.0000144703578474979-0.00068189138767258i | 0.0000232406284546038-0.000681405796459553i | 0.009+0.116427423742038i | -0.0817034061589276-0.00918043066328583i | 9.37231967611719-120.223844857094i | 1.39924451338777-0.193839626170055i | 1.45433835251142-2.23249082266124i | 0.347609531147597+0.400316378221869i | -0.0247258059544229-0.03589841684053i | -14.6342626025093-1.81356047321091i | 1.18601544410688-0.137701401816423i | 0.191795405102445+0.503028103482837i | -5.3787 | 69.1291
| 185400 | -2.22342900110524E-06+0.0132093984444528i | -5.95702300329497+0.101272054740805i | 2870 | 0.777000777000777 | 0.777000777000777 | 8.67770575230593+1.91396550128594i | 728.064097469435i | -452.406945009313+157.463373195578i | 0.499608003328546-1.43542035141933i | 0.0353298330084618-0.0852573528449841i | 0.534937836337008-1.52067770426431i | -0.822232261943197i | 0.680587399881276-0.732666903253343i | 0.319412600118724+0.732666903253343i | -0.319412600118724+0.0895653586898539i | -0.330795441731675-2.38655179965245i | 0.084873091275343i | 0.202554028725236-0.0280756317195599i | 0.0000499999999999999-0.00130066803219816i | 3.33333333333333E-06-0.00143073483541797i | 0.0000144703531843229-0.000681523831784022i | 0.0000232311688745683-0.000681038624118386i | 0.009+0.11649025559511i | -0.0816154470264774-0.0091674172184484i | 9.36214521506059-120.159030200278i | 1.39921541417827-0.193942608360009i | 1.45356906578998-2.23150292309351i | 0.347782975818166+0.400487415755516i | -0.0247130278086292-0.0358742311061639i | -14.6347287556009-1.81269344654513i | 1.18598899063127-0.13770423437996i | 0.1917503633424+0.502712610988265i | -5.3837 | 69.1216
| 185500 | -2.22103241929265E-06+0.0132022774753442i | -5.95702298492117+0.101217460644306i | 2870 | 0.777000777000777 | 0.777000777000777 | 8.67817122411587+1.91304464856924i | 728.456796551133i | -452.896189047115+157.54830489633i | 0.499125498596136-1.43481097000173i | 0.0352973276049547-0.0852248546753157i | 0.534422826201091-1.52003582467705i | -0.822675752915119i | 0.680262401804502-0.732968665558884i | 0.319737598195498+0.732968665558884i | -0.319737598195498+0.089707087356235i | -0.330792666192197-2.38521561576091i | 0.0849188696417267i | 0.202549813942212-0.0280905392988144i | 0.0000499999999999999-0.00129996686344765i | 3.33333333333333E-06-0.00142996354979241i | 0.0000144703485186359-0.000681156672310722i | 0.0000232217245755019-0.000680671847582418i | 0.009+0.116553087448181i | -0.0815276298262646-0.00915443092439546i | 9.35198734788609-120.094285360895i | 1.39918629903594-0.194045587870277i | 1.45280085112929-2.23051569141341i | 0.347956496124334+0.400658380817867i | -0.0247002689401914-0.0358500718665744i | -14.635194209037-1.81182718792493i | 1.18596253733651-0.137707097362409i | 0.191705381916834+0.502397466972942i | -5.3887 | 69.1141
| 185600 | -2.21863971022149E-06+0.013195164179693i | -5.95702296657707+0.101162925377646i | 2870 | 0.777000777000777 | 0.777000777000777 | 8.6786359976121+1.91212462181323i | 728.849495632832i | -453.385696899442+157.633236597082i | 0.498643665505664-1.43420201646714i | 0.0352648644804716-0.0851923740240822i | 0.533908529986136-1.51939439049122i | -0.823119243887041i | 0.679937269930834-0.73327028370104i | 0.320062730069166+0.73327028370104i | -0.320062730069166+0.0898489601860011i | -0.33078988907528-2.38388084457573i | 0.0849646480081104i | 0.202545596852654-0.0281054464899231i | 0.0000499999999999999-0.00129926645026691i | 3.33333333333333E-06-0.0014291930952936i | 0.0000144703438504369-0.000680789908611917i | 0.0000232122955244836-0.000680305466212296i | 0.009+0.116615919301253i | -0.0814399542532716-0.0091414717087349i | 9.34184603845442-120.029610226267i | 1.3991571679604-0.194148564699288i | 1.45203370663928-2.22952912719213i | 0.348130092037987+0.400829273377238i | -0.0246875293071502-0.035825939074539i | -14.6356589641892-1.81096169643558i | 1.18593608420235-0.137709990702645i | 0.191660460712448+0.502082670825313i | -5.3937 | 69.1066
| 185700 | -2.21625086555208E-06+0.0131880585451027i | -5.9570229482626+0.101108448845787i | 2870 | 0.777000777000777 | 0.777000777000777 | 8.67910007416285+1.91120542000927i | 729.242194714531i | -453.875468566295+157.718168297835i | 0.498162502865231-1.43359349053015i | 0.0352324435666948-0.0851599108912464i | 0.533394946431926-1.5187534014214i | -0.823562734858963i | 0.679612004324222-0.733571757620489i | 0.320387995675778+0.733571757620489i | -0.320387995675778+0.089990977238474i | -0.330787110380796-2.38254748381404i | 0.0850104263744941i | 0.20254137745651-0.0281203532926583i | 0.00005-0.00129856679143532i | 3.33333333333333E-06-0.00142842347057885i | 0.0000144703391797259-0.000680423540048229i | 0.0000232028816886816-0.000679939479370047i | 0.009+0.116678751154325i | -0.0813524200033021-0.0091285394993086i | 9.33172125072539-119.965004683956i | 1.39912802095128-0.194251538845467i | 1.45126763043382-2.22854323000054i | 0.348303763530973+0.401000093401952i | -0.0246748088676563-0.0358018326829492i | -14.6361230224255-1.81009697116348i | 1.1859096312086-0.137712914339653i | 0.191615599616163+0.50176822193523i | -5.3987 | 69.0991
| 185800 | -2.21386587696713E-06+0.0131809605592033i | -5.95702292997768+0.101054030953892i | 2870 | 0.777000777000777 | 0.777000777000777 | 8.67956345513303+1.91028704215014i | 729.634893796229i | -454.365504047673+157.803099998588i | 0.497682009485442-1.43298539190507i | 0.0352000647954329-0.0851274652767202i | 0.532882074280875-1.51811285718179i | -0.824006225830884i | 0.679286605048641-0.733873087257935i | 0.320713394951359+0.733873087257935i | -0.320713394951359+0.090133138572949i | -0.330784330108608-2.38121553119788i | 0.0850562047408778i | 0.202537155753725-0.0281352597067919i | 0.00005-0.00129786788573487i | 3.33333333333333E-06-0.00142765467430836i | 0.0000144703345065029-0.000680057565981663i | 0.0000231934830353522-0.000679573886419078i | 0.009+0.116741583007397i | -0.0812650267729758-0.00911563422419087i | 9.32161294875681-119.90046862177i | 1.39909885800819-0.19435451030724i | 1.45050262063072-2.22755799940896i | 0.348477510575148+0.401170840860339i | -0.0246621075799754-0.0357777526448123i | -14.6365863851107-1.80923301119625i | 1.18588317833513-0.137715868212556i | 0.191570798515173+0.501454119694006i | -5.4037 | 69.0916
| 185900 | -2.21148473617185E-06+0.0131738702096519i | -5.95702291172227+0.100999671607331i | 2870 | 0.777000777000777 | 0.777000777000777 | 8.68002614188439+1.90936948723002i | 730.027592877928i | -454.855803343577+157.888031699341i | 0.497202184179404-1.432377720306i | 0.0351677280986195-0.085095037180363i | 0.532369912278023-1.51747275748636i | -0.824449716802806i | 0.67896107216809-0.734174272554111i | 0.32103892783191+0.734174272554111i | -0.32103892783191+0.0902754442486949i | -0.330781548258576-2.37988498445416i | 0.0851019831072615i | 0.202532931744243-0.0281501657320951i | 0.00005-0.00129716973195018i | 3.33333333333333E-06-0.0014268867051452i | 0.0000144703298307678-0.000679691985775583i | 0.0000231840995318396-0.000679208686724149i | 0.009+0.116804414860468i | -0.0811777742597244-0.00910275581168773i | 9.31152109670459-119.836001927755i | 1.39906967913076-0.194457479083026i | 1.44973867535172-2.22657343498735i | 0.348651333142344+0.401341515720744i | -0.0246494254024825-0.0357536989132483i | -14.6370490536067-1.80836981562269i | 1.18585672556189-0.137718852260594i | 0.191526057296895+0.50114036349436i | -5.4087 | 69.0841
| 186000 | -2.20910743489358E-06+0.0131667874841316i | -5.95702289349629+0.100945370711676i | 2870 | 0.777000777000777 | 0.777000777000777 | 8.68048813577531+1.90845275424447i | 730.420291959627i | -455.346366454007+157.972963400093i | 0.496723025762715-1.43177047544681i | 0.0351354334083133-0.085062626601983i | 0.531858459171028-1.51683310204879i | -0.824893207774728i | 0.678635405746597-0.734475313449779i | 0.321364594253403+0.734475313449779i | -0.321364594253403+0.090417894324949i | -0.330778764830572-2.37855584131472i | 0.0851477614736452i | 0.202528705428011-0.0281650713683405i | 0.00005-0.00129647232886849i | 3.33333333333333E-06-0.00142611956175533i | 0.0000144703251525205-0.000679326798794734i | 0.0000231747311455758-0.000678843879651398i | 0.009+0.11686724671354i | -0.0810906621617896-0.00908990419033572i | 9.3014456588217-119.771604490197i | 1.39904048431862-0.194560445171255i | 1.44897579272248-2.22558953630527i | 0.348825231204378+0.401512117951513i | -0.0246367622936644-0.0357296714414903i | -14.6375110292716-1.80750738353279i | 1.18583027286886-0.137721866423131i | 0.191481375848995+0.500826952730423i | -5.4137 | 69.0766
| 186100 | -2.20673396488198E-06+0.0131597123703523i | -5.95702287529969+0.100891128172701i | 2870 | 0.777000777000777 | 0.777000777000777 | 8.68094943816099+1.90753684219043i | 730.812991041326i | -455.837193378962+158.057895100846i | 0.49624453305347-1.43116365704111i | 0.035103180656698-0.0850302335413373i | 0.531347713710168-1.51619389058245i | -0.82533669874665i | 0.678309605848216-0.73477620988573i | 0.321690394151784+0.73477620988573i | -0.321690394151784+0.0905604888609201i | -0.330775979824466-2.37722809951626i | 0.0851935398400287i | 0.202524476804974-0.0281799766153002i | 0.00005-0.00129577567527963i | 3.33333333333333E-06-0.00142535324280759i | 0.0000144703204717615-0.000678962004405221i | 0.0000231653778440806-0.000678479464568317i | 0.009+0.116930078566612i | -0.0810036901782223-0.00907707928890175i | 9.29138659945891-119.707276197622i | 1.39901127357139-0.194663408570351i | 1.44821397087259-2.2246063029318i | 0.348999204733061+0.401682647520999i | -0.0246241182121188-0.0357056701828847i | -14.6379723134607-1.80664571401773i | 1.18580382023609-0.137724910639655i | 0.191436754059382+0.500513886797753i | -5.4187 | 69.0691
| 186200 | -2.20436431790877E-06+0.0131526448560499i | -5.9570228571324+0.100836943896383i | 2870 | 0.777000777000777 | 0.777000777000777 | 8.68141005039336+1.90662175006625i | 731.205690123024i | -456.328284118443+158.142826801599i | 0.495766704872236-1.43055726480232i | 0.0350709697760817-0.0849978579981319i | 0.530837674648318-1.51555512280045i | -0.825780189718572i | 0.677983672537027-0.73507696180278i | 0.322016327462973+0.73507696180278i | -0.322016327462973+0.090703227915792i | -0.330773193240111-2.37590175680034i | 0.0852393182064124i | 0.202520245875078-0.028194881472745i | 0.00005-0.00129507976997604i | 3.33333333333333E-06-0.00142458774697364i | 0.0000144703157884904-0.000678597601974511i | 0.0000231560395949603-0.000678115440843759i | 0.009+0.116992910419684i | -0.0809168580088785-0.00906428103638152i | 9.28134388306368-119.643016938796i | 1.39898204688869-0.194766369278731i | 1.44745320793551-2.22362373443563i | 0.349173253700183+0.401853104397572i | -0.0246114931165538-0.0356816950908915i | -14.6384329075258-1.80578480616987i | 1.18577736764372-0.137727984849779i | 0.1913921918162+0.500201165093306i | -5.4237 | 69.0616
| 186300 | -2.20199848576789E-06+0.0131455849289873i | -5.95702283899435+0.100782817788903i | 2870 | 0.777000777000777 | 0.777000777000777 | 8.68186997382111+1.90570747687161i | 731.598389204723i | -456.81963867245+158.227758502352i | 0.495289540042062-1.4299512984436i | 0.0350388006988978-0.0849654999720227i | 0.53032834074096-1.51491679841562i | -0.826223680690494i | 0.677657605877134-0.735377569141778i | 0.322342394122866+0.735377569141778i | -0.322342394122866+0.090846111548716i | -0.330770405077392-2.37457681091336i | 0.0852850965727961i | 0.202516012638268-0.0282097859404483i | 0.0000500000000000001-0.00129438461175276i | 3.33333333333333E-06-0.00142382307292803i | 0.0000144703111027074-0.000678233590871433i | 0.0000231467163659088-0.000677751807847933i | 0.009+0.117055742272756i | -0.0808301653544162-0.00905150936199894i | 9.27131747417987-119.578826602722i | 1.39895280427015-0.194869327294831i | 1.44669350204861-2.22264183038506i | 0.349347378077526+0.402023488549602i | -0.024598886965788-0.0356577461190821i | -14.6388928128155-1.80492465908271i | 1.18575091507189-0.137731088993235i | 0.191347689007847+0.499888787015461i | -5.4287 | 69.0541
| 186400 | -2.19963646027515E-06+0.013138532576953i | -5.95702282088549+0.10072874975664i | 2870 | 0.777000777000777 | 0.777000777000777 | 8.68232920978974+1.90479402160764i | 731.991088286422i | -457.311257040982+158.312690203104i | 0.494813037388466-1.42934575767792i | 0.0350066733577029-0.0849331594626146i | 0.529819710746169-1.51427891714053i | -0.826667171662416i | 0.677331405932672-0.735678031843598i | 0.322668594067328+0.735678031843598i | -0.322668594067328+0.090989139818818i | -0.330767615336155-2.37325325960657i | 0.0853308749391798i | 0.202511777094489-0.0282246900181802i | 0.0000500000000000001-0.0012936901994074i | 3.33333333333333E-06-0.00142305921934813i | 0.0000144703064144123-0.000677869970466166i | 0.000023137408124706-0.000677388564952392i | 0.009+0.117118574125827i | -0.0807436119162943-0.00903876419520539i | 9.26130733744804-119.514705078641i | 1.39892354571538-0.194972282617062i | 1.44593485135315-2.22166059034797i | 0.349521577836849+0.402193799945466i | -0.0245862997187486-0.0356338232211397i | -14.6393520306752-1.804065271851i | 1.18572446250085-0.137734223009878i | 0.191303245522943+0.499576751963969i | -5.4337 | 69.0466
| 186500 | -2.19727823326837E-06+0.0131314877877621i | -5.95702280280575+0.100674739706176i | 2870 | 0.777000777000777 | 0.777000777000777 | 8.68278775964152+1.90388138327679i | 732.38378736812i | -457.80313922404+158.397621903857i | 0.494337195739432-1.428740642218i | 0.0349745876851781-0.0849008364694623i | 0.52931178342461-1.51364147868746i | -0.827110662634338i | 0.677005072767797-0.735978349849145i | 0.322994927232203+0.735978349849145i | -0.322994927232203+0.091132312785193i | -0.330764824016285-2.37193110063604i | 0.0853766533055635i | 0.202507539243687-0.0282395937057141i | 0.0000500000000000001-0.00129299653174015i | 3.33333333333333E-06-0.00142229618491417i | 0.0000144703017236054-0.000677506740130243i | 0.0000231281148392187-0.000677025711530043i | 0.009+0.117181405978899i | -0.080657197396769-0.00902604546567863i | 9.25131343760438-119.450652256032i | 1.39889427122401-0.195075235243859i | 1.44517725399423-2.22068001389183i | 0.349695852949909+0.402364038553559i | -0.0245737313344739-0.0356099263508608i | -14.6398105624473-1.80320664357061i | 1.18569800991089-0.137737386839689i | 0.191258861250368+0.499265059340021i | -5.4387 | 69.0391
| 186600 | -2.19492379660715E-06+0.0131244505492556i | -5.95702278475507+0.100620787544293i | 2870 | 0.777000777000777 | 0.777000777000777 | 8.68324562471551+1.90296956088294i | 732.776486449819i | -458.295285221623+158.48255360461i | 0.493862013925406-1.42813595177637i | 0.034942543614128-0.0848685309920707i | 0.528804557539534-1.51300448276844i | -0.82755415360626i | 0.676678606446695-0.736278523099349i | 0.323321393553305+0.736278523099349i | -0.323321393553305+0.0912756305069109i | -0.330762031117629-2.37061033176263i | 0.0854224316719472i | 0.202503299085805-0.0282544970028201i | 0.0000500000000000001-0.0012923036075538i | 3.33333333333333E-06-0.00142153396830918i | 0.0000144702970302863-0.000677143899236544i | 0.000023118836477399-0.000676663246955136i | 0.009+0.117244237831971i | -0.0805709214988915-0.00901335310332202i | 9.2413357394808-119.386668024607i | 1.39886498079566-0.195178185173633i | 1.44442070812088-2.21970010058373i | 0.349870203388441+0.402534204342272i | -0.0245611817721097-0.0355860554621511i | -14.6402684094706-1.80234877333865i | 1.18567155728235-0.137740580422763i | 0.191214536079224+0.498953708546161i | -5.4437 | 69.0316
| 186700 | -2.19257314217304E-06+0.0131174208493008i | -5.95702276673338+0.100566893177973i | 2870 | 0.777000777000777 | 0.777000777000777 | 8.68370280634757+1.90205855343131i | 733.169185531518i | -458.787695033733+158.567485305363i | 0.493387490779278-1.42753168606532i | 0.0349105410774807-0.0848362430298947i | 0.528298031856759-1.51236792909521i | -0.827997644578181i | 0.676352007033576-0.736578551535173i | 0.323647992966424+0.736578551535173i | -0.323647992966424+0.091419093043008i | -0.330759236640075-2.36929095075203i | 0.0854682100383309i | 0.202499056620791-0.0282693999092719i | 0.0000500000000000001-0.00129161142565366i | 3.33333333333333E-06-0.00142077256821903i | 0.0000144702923344554-0.000676781447159283i | 0.0000231095730072855-0.000676301170603246i | 0.009+0.117307069685043i | -0.0804847839265043-0.00900068703826376i | 9.23137420800469-119.322752274317i | 1.39883567442995-0.195281132404822i | 1.44366521188592-2.21872084999035i | 0.350044629124172+0.402704297280011i | -0.024548650990911-0.0355622105090282i | -14.6407255730809-1.80149166025334i | 1.18564510459564-0.137743803699323i | 0.191170269898856+0.498642698986336i | -5.4486 | 69.0241
| 186800 | -2.19022626186918E-06+0.0131103986757907i | -5.95702274874063+0.100513056514395i | 2870 | 0.777000777000777 | 0.777000777000777 | 8.68415930587041+1.90114835992852i | 733.561884613217i | -459.280368660367+158.652417006115i | 0.492913625136394-1.42692784479694i | 0.034878580008288-0.0848039725823403i | 0.527792205144682-1.51173181737928i | -0.828441135550103i | 0.676025274592678-0.736878435097605i | 0.323974725407322+0.736878435097605i | -0.323974725407322+0.091562700452498i | -0.330756440583467-2.3679729553747i | 0.0855139884047146i | 0.20249481184859-0.0282843024248393i | 0.0000499999999999999-0.00129091998484764i | 3.33333333333333E-06-0.0014200119833324i | 0.0000144702876361124-0.000676419383274027i | 0.0000231003243970018-0.000675939481851301i | 0.009+0.117369901538115i | -0.080398784384242-0.00898804720085602i | 9.22142880819842-119.258904895348i | 1.39880635212651-0.195384076935835i | 1.44291076344606-2.21774226167801i | 0.350219130128809+0.402874317335193i | -0.0245361389502415-0.0355383914456213i | -14.641182054611-1.80063530341412i | 1.18561865183122-0.137747056609711i | 0.191126062598854+0.498332030065899i | -5.4536 | 69.0166
| 186900 | -0.0000021878831476204+0.0131033840166444i | -5.95702273077676+0.10045927746094i | 2870 | 0.777000777000777 | 0.777000777000777 | 8.68461512461353+1.90023897938256i | 733.954583694915i | -459.773306101528+158.737348706868i | 0.49244041583454-1.42632442768311i | 0.0348466603397242-0.0847717196487636i | 0.527287076174264-1.51109614733187i | -0.828884626522025i | 0.675698409188262-0.737178173727662i | 0.324301590811738+0.737178173727662i | -0.324301590811738+0.091706452794363i | -0.330753642947679-2.36665634340585i | 0.0855597667710983i | 0.202490564769145-0.0282992045492945i | 0.00005-0.00129022928394617i | 3.33333333333333E-06-0.00141925221234078i | 0.0000144702829352574-0.000676057706957678i | 0.0000230910906147571-0.000675578180077558i | 0.009+0.117432733391186i | -0.0803129225775268-0.00897543352167435i | 9.21149950517935-119.195125778121i | 1.39877701388494-0.195487018765099i | 1.44215736096182-2.21676433521258i | 0.350393706374051+0.403044264476236i | -0.0245236456095732-0.0355145982261695i | -14.6416378553903-1.79977970192162i | 1.18559219896962-0.13775033909439i | 0.191081914069041+0.498021701191571i | -5.4586 | 69.0091
| 187000 | -2.18554379137312E-06+0.0130963768598066i | -5.95702271284169+0.100405555925184i | 2870 | 0.777000777000777 | 0.777000777000777 | 8.68507026390326+1.89933041080276i | 734.347282776614i | -460.266507357214+158.822280407621i | 0.491967861713937-1.4257214344355i | 0.0348147820050865-0.0847394842284716i | 0.526782643719024-1.51046091866397i | -0.829328117493947i | 0.675371410884619-0.737477767366392i | 0.324628589115381+0.737477767366392i | -0.324628589115381+0.0918503501275549i | -0.330750843732584-2.36534111262548i | 0.0856055451374819i | 0.202486315382402-0.0283141062824099i | 0.00005-0.00128953932176224i | 3.33333333333333E-06-0.00141849325393846i | 0.0000144702782318906-0.000675696417588462i | 0.0000230818716288455-0.000675217264661598i | 0.009+0.117495565244258i | -0.080227198212562-0.00896284593151577i | 9.20158626415839-119.131414813286i | 1.39874765970488-0.195589957891041i | 1.44140500259758-2.21578707015965i | 0.350568357831579+0.403214138671569i | -0.0245111709284844-0.0354908308050204i | -14.6420929767449-1.79892485487758i | 1.18556574599143-0.13775365109394i | 0.191037824199468+0.497711711771418i | -5.4636 | 69.0016
| 187100 | -2.18320818509525E-06+0.0130893771932481i | -5.95702269493538+0.100351891814902i | 2870 | 0.777000777000777 | 0.777000777000777 | 8.68552472506279+1.8984226531999i | 734.739981858313i | -460.759972427425+158.907212108374i | 0.491495961617239-1.42511886476558i | 0.0347829449377944-0.0847072663207225i | 0.526278906555033-1.5098261310863i | -0.829771608465869i | 0.675044279746065-0.737777215954869i | 0.324955720253935+0.737777215954869i | -0.324955720253935+0.0919943925109999i | -0.330748042938039-2.36402726081833i | 0.0856513235038655i | 0.202482063688308-0.0283290076239564i | 0.00005-0.00128885009711138i | 3.33333333333333E-06-0.00141773510682251i | 0.0000144702735260118-0.000675335514545942i | 0.0000230726674076454-0.000674856734984331i | 0.009+0.11755839709733i | -0.0801416109963368-0.00895028436139938i | 9.19168905044138-119.06777189173i | 1.39871828958595-0.195692894312079i | 1.44065368652153-2.21481046608435i | 0.350743084473066+0.403383939889631i | -0.0244987148666619-0.0354670891366327i | -14.6425474199982-1.798070761385i | 1.18553929287726-0.137756992549065i | 0.190993792880439+0.497402061214937i | -5.4685 | 68.9941
| 187200 | -2.18087632077625E-06+0.0130823850049652i | -5.95702267705775+0.100298285038067i | 2870 | 0.777000777000777 | 0.777000777000777 | 8.68597850941214+1.89751570558604i | 735.132680940012i | -461.253701312163+158.992143809126i | 0.491024714389514-1.42451671838461i | 0.0347511490713906-0.0846750659247266i | 0.525775863460905-1.50919178430934i | -0.830215099437791i | 0.674717015836939-0.738076519434195i | 0.325282984163061+0.738076519434195i | -0.325282984163061+0.092138580003596i | -0.330745240563913-2.36271478577384i | 0.0856971018702492i | 0.202477809686805-0.0283439085737057i | 0.00005-0.00128816160881164i | 3.33333333333333E-06-0.0014169777696928i | 0.0000144702688176212-0.000674974997211005i | 0.0000230634779196203-0.000674496590427986i | 0.009+0.117621228950402i | -0.0800561606366205-0.00893774874256498i | 9.18180782942799-119.004196904575i | 1.39868890352776-0.195795828026636i | 1.43990341090565-2.21383452255148i | 0.350917886270163+0.403553668098866i | -0.0244862773838993-0.0354433731755749i | -14.6430011864699-1.79721742054797i | 1.18551283960783-0.137760363400588i | 0.190949820002478+0.497092748932956i | -5.4735 | 68.9866
| 187300 | -2.17854819042684E-06+0.0130754002829799i | -5.95702265920875+0.100244735502846i | 2870 | 0.777000777000777 | 0.777000777000777 | 8.6864316182682+1.89660956697465i | 735.52538002171i | -461.747694011426+159.077075509879i | 0.490554118878265-1.42391499500366i | 0.0347193943395389-0.084642883039645i | 0.525273513217804-1.50855787804331i | -0.830658590409713i | 0.674389619221612-0.738375677745502i | 0.325610380778388+0.738375677745502i | -0.325610380778388+0.0922829126642111i | -0.330742436610059-2.36140368528622i | 0.0857428802366329i | 0.20247355337784-0.0283588091314284i | 0.00005-0.0012874738556836i | 3.33333333333333E-06-0.00141622124125196i | 0.0000144702641067185-0.000674614864965858i | 0.0000230543031333168-0.000674136830376112i | 0.009+0.117684060803474i | -0.0799708468419577-0.00892523900647165i | 9.17194256661089-118.940689743171i | 1.39865950152994-0.195898759033127i | 1.43915417392576-2.21285923912546i | 0.351092763194511+0.40372332326773i | -0.0244738584400965-0.0354196828765234i | -14.643454277477-1.7963648314718i | 1.18548638616388-0.137763763589449i | 0.190905905456354+0.496783774337683i | -5.4785 | 68.979
| 187400 | -2.17622378607909E-06+0.0130684230153398i | -5.95702264138832+0.100191243117605i | 2870 | 0.777000777000777 | 0.777000777000777 | 8.68688405294474+1.89570423638057i | 735.918079103409i | -462.241950525214+159.162007210632i | 0.490084173933401-1.42331369433358i | 0.0346876806760255-0.0846107176645908i | 0.524771854609426-1.50792441199817i | -0.831102081381635i | 0.674062089964475-0.738674690829952i | 0.325937910035525+0.738674690829952i | -0.325937910035525+0.092427390551683i | -0.330739631076366-2.36009395715437i | 0.0857886586030166i | 0.202469294761359-0.028373709296898i | 0.00005-0.00128678683655036i | 3.33333333333333E-06-0.0014154655202054i | 0.0000144702593933041-0.000674255117194028i | 0.0000230451430173666-0.000673777454213573i | 0.009+0.117746892656545i | -0.0798856693216704-0.00891275508479803i | 9.16209322757656-118.877250299101i | 1.39863008359212-0.196001687329987i | 1.43840597376145-2.21188461537033i | 0.351267715217747+0.403892905364687i | -0.0244614579952605-0.0353960181942643i | -14.6439066943331-1.79551299326296i | 1.18545993252623-0.137767193056712i | 0.190862049133068+0.496475136842689i | -5.4834 | 68.9715
| 187500 | -0.0000021739030997863+0.0130614531901178i | -5.95702262359639+0.100137807790903i | 2870 | 0.777000777000777 | 0.777000777000777 | 8.68733581475235+1.89479971282001i | 736.310778185108i | -462.736470853529+159.246938911385i | 0.489614878407232-1.42271281608506i | 0.0346560080147579-0.0845785697986293i | 0.52427088642199-1.50729138588369i | -0.831545572353557i | 0.673734428129948-0.738973558628731i | 0.326265571870052+0.738973558628731i | -0.326265571870052+0.0925720137248259i | -0.330736823962679-2.35878559918185i | 0.0858344369694003i | 0.202465033837304-0.0283886090698842i | 0.00005-0.00128610055023754i | 3.33333333333333E-06-0.00141471060526129i | 0.0000144702546773775-0.000673895753280361i | 0.0000230359975404838-0.000673418461326546i | 0.009+0.117809724509617i | -0.0798006277858497-0.00890029690944009i | 9.15225977800351-118.813878464178i | 1.39860064971389-0.196104612915626i | 1.43765880859609-2.2109106508498i | 0.351442742311474+0.404062414358202i | -0.0244490760095031-0.0353723790836908i | -14.6443584383487-1.79466190502911i | 1.18543347867574-0.137770651743553i | 0.190818250923851+0.496166835862887i | -5.4884 | 68.964
| 187600 | -2.17158612362302E-06+0.0130544907954126i | -5.95702260583291+0.100084429431497i | 2870 | 0.777000777000777 | 0.777000777000777 | 8.6877869049986+1.89389599531053i | 736.703477266806i | -463.231254996369+159.331870612137i | 0.489146231154477-1.42211235996856i | 0.0346243762897652-0.0845464394407781i | 0.523770607444242-1.50665879940934i | -0.831989063325479i | 0.673406633782479-0.739272281083059i | 0.326593366217521+0.739272281083059i | -0.326593366217521+0.09271678224242i | -0.33073401526887-2.35747860917696i | 0.085880215335784i | 0.202460770605622-0.028403508450159i | 0.00005-0.00128541499557323i | 3.33333333333333E-06-0.00141395649513056i | 0.0000144702499589393-0.000673536772611008i | 0.0000230268666714672-0.00067305985110251i | 0.009+0.117872556362689i | -0.0797157219453595-0.00888786441251185i | 9.1424421836636-118.750574130444i | 1.39857119989489-0.196207535788468i | 1.43691267661685-2.20993734512718i | 0.351617844447302+0.404231850216758i | -0.0244367124430424-0.0353487654998045i | -14.6448095108315-1.79381156587903i | 1.18540702459333-0.137774139591272i | 0.190774510720175+0.495858870814561i | -5.4933 | 68.9565
| 187700 | -2.16927284968481E-06+0.0130475358193479i | -5.95702258809781+0.100031107948334i | 2870 | 0.777000777000777 | 0.777000777000777 | 8.68823732498785+1.89299308287104i | 737.096176348505i | -463.726302953734+159.41680231289i | 0.488678231032256-1.42151232569439i | 0.0345927854351974-0.0845143265900069i | 0.523271016467453-1.5060266522844i | -0.8324325542974i | 0.673078706986539-0.739570858134181i | 0.326921293013461+0.739570858134181i | -0.326921293013461+0.092861696163219i | -0.330731204994812-2.35617298495264i | 0.0859259937021677i | 0.202456505066258-0.0284184074374946i | 0.0000500000000000001-0.00128473017138806i | 3.33333333333333E-06-0.00141320318852686i | 0.0000144702452379889-0.000673178174573432i | 0.000023017750379197-0.000672701622930254i | 0.009+0.117935388215761i | -0.0796309515118298-0.00887545752634335i | 9.1326404104206-118.687337190173i | 1.39854173413474-0.19631045594694i | 1.43616757601465-2.20896469776551i | 0.35179302159681+0.404401212908839i | -0.0244243672562015-0.0353251773977153i | -14.6452599130857-1.79296197492271i | 1.18538057025999-0.137777656541281i | 0.190730828413736+0.495551241115333i | -5.4983 | 68.949
| 187800 | -2.16696327008831E-06+0.0130405882500728i | -5.95702257039103+0.0999778432505582i | 2870 | 0.777000777000777 | 0.777000777000777 | 8.68868707602141+1.89209097452184i | 737.488875430204i | -464.221614725625+159.501734013643i | 0.48821087690007-1.42091271297263i | 0.0345612353853259-0.084482231245239i | 0.522772112285396-1.50539494421787i | -0.832876045269322i | 0.672750647806625-0.739869289723371i | 0.327249352193375+0.739869289723371i | -0.327249352193375+0.0930067555459511i | -0.330728393140352-2.35486872432648i | 0.0859717720685514i | 0.202452237219157-0.0284333060316606i | 0.0000500000000000001-0.00128404607651511i | 3.33333333333333E-06-0.00141245068416662i | 0.0000144702405145268-0.000672819958556395i | 0.0000230086486326377-0.000672343776199859i | 0.009+0.117998220068833i | -0.0795463161976571-0.00886307618348083i | 9.12285442423073-118.624167535869i | 1.39851225243305-0.196413373389451i | 1.43542350498418-2.20799270832736i | 0.351968273731579+0.404570502402943i | -0.0244120404094093-0.0353016147326407i | -14.6457096464124-1.79211313127128i | 1.18535411565675-0.137781202535121i | 0.190687203896466+0.495243946184184i | -5.5032 | 68.9415
| 187900 | -0.0000021646573769711+0.0130336480757617i | -5.95702255271252+0.0999246352475064i | 2870 | 0.777000777000777 | 0.777000777000777 | 8.68913615939753+1.89118966928456i | 737.881574511903i | -464.717190312042+159.586665714396i | 0.487744167619808-1.4203135215132i | 0.0345297260745424-0.0844501534053498i | 0.52227389369435-1.50476367491855i | -0.833319536241244i | 0.672422456307262-0.740167575791934i | 0.327577543692738+0.740167575791934i | -0.327577543692738+0.09315196044931i | -0.330725579705374-2.35356582512074i | 0.0860175504349351i | 0.202447967064263-0.0284482042324302i | 0.0000500000000000001-0.00128336270978999i | 3.33333333333333E-06-0.00141169898076898i | 0.0000144702357885526-0.000672462123949978i | 0.0000229995614008355-0.000671986310302725i | 0.009+0.118061051921904i | -0.0794618157160012-0.00885072031668521i | 9.1130841911415-118.561065060261i | 1.39848275478946-0.196516288114434i | 1.43468046172386-2.20702137637509i | 0.352143600823163+0.404739718667577i | -0.0243997318631986-0.0352780774599053i | -14.64615871211-1.79126503403705i | 1.18532766076471-0.13778477751444i | 0.190643637060533+0.494936985441441i | -5.5082 | 68.9339
| 188000 | -2.16235516249175E-06+0.0130267152846142i | -5.9570225350622+0.0998714838487089i | 2870 | 0.777000777000777 | 0.777000777000777 | 8.68958457641132+1.89028916618221i | 738.274273593601i | -465.213029712985+159.671597415148i | 0.487278102055737-1.41971475102582i | 0.034498257437359-0.0844180930691683i | 0.521776359493096-1.50413284409499i | -0.833763027213166i | 0.672094132553-0.7404657162812i | 0.327905867447+0.7404657162812i | -0.327905867447+0.093297310931966i | -0.330722764689728-2.35226428516229i | 0.0860633288013187i | 0.202443694601521-0.0284631020395732i | 0.0000500000000000001-0.00128268007005074i | 3.33333333333333E-06-0.00141094807705581i | 0.0000144702310600667-0.000672104670145535i | 0.0000229904886529192-0.000671629224631518i | 0.009+0.118123883774976i | -0.0793774497807782-0.00883838985893111i | 9.1033296772917-118.498029656307i | 1.39845324120356-0.196619200120298i | 1.43393844443589-2.20605070147058i | 0.352319002843114+0.404908861671243i | -0.0243874415782068-0.0352545655349386i | -14.6466071114735-1.7904176823335i | 1.18530120556501-0.137788381421008i | 0.190600127798337+0.494630358308744i | -5.5131 | 68.9264
| 188100 | -2.16005661882959E-06+0.0130197898648549i | -5.95702251744004+0.0998183889638876i | 2870 | 0.777000777000777 | 0.777000777000777 | 8.69003232835487+1.88938946423914i | 738.6669726753i | -465.709132928453+159.756529115901i | 0.486812679074507-1.41911640122007i | 0.034466829408408-0.0843860502354764i | 0.521279508482915-1.50350245145555i | -0.834206518185088i | 0.671765676608415-0.74076371113253i | 0.328234323391585+0.74076371113253i | -0.328234323391585+0.0934428070525579i | -0.330719948093285-2.35096410228263i | 0.0861091071677024i | 0.202439419830876-0.0284779994528617i | 0.0000500000000000001-0.0012819981561379i | 3.33333333333333E-06-0.00141019797175169i | 0.000014470226329069-0.000671747596535729i | 0.0000229814303580997-0.000671272518580211i | 0.009+0.118186715628048i | -0.0792932181066649-0.00882608474340683i | 9.0935908489114-118.43506121719i | 1.39842371167499-0.196722109405469i | 1.43319745132616-2.20508068317552i | 0.352494479762955+0.405077931382469i | -0.0243751695151739-0.0352310789132779i | -14.6470548457949-1.78957107527525i | 1.18527475003886-0.137792014196704i | 0.190556676002491+0.494324064209078i | -5.5181 | 68.9189
| 188200 | -2.15776173818474E-06+0.0130128718047334i | -5.95702249984595+0.0997653505029561i | 2870 | 0.777000777000777 | 0.777000777000777 | 8.69047941651714+1.88849056248106i | 739.059671756999i | -466.205499958447+159.841460816654i | 0.486347897545127-1.41851847180529i | 0.0344354419224423-0.0843540249030107i | 0.520783339467569-1.5028724967083i | -0.83465000915701i | 0.671437088538109-0.741061560287314i | 0.328562911461891+0.741061560287314i | -0.328562911461891+0.0935884488696961i | -0.330717129915912-2.34966527431787i | 0.0861548855340861i | 0.202435142752273-0.0284928964720669i | 0.0000499999999999999-0.00128131696689447i | 3.33333333333333E-06-0.00140944866358391i | 0.0000144702215955592-0.000671390902514506i | 0.0000229723864856688-0.000670916191544053i | 0.009+0.11824954748112i | -0.0792091204090938-0.00881380490351319i | 9.0838676723218-118.372159636324i | 1.39839416620336-0.196825015968367i | 1.43245748060432-2.20411132105113i | 0.352670031554216+0.40524692776978i | -0.0243629156349459-0.0352076175505666i | -14.6475019163631-1.7887252119781i | 1.18524829416751-0.137795675783539i | 0.190513281565861+0.49401810256677i | -5.523 | 68.9114
| 188300 | -2.15547051277803E-06+0.0130059610925243i | -5.95702248227989+0.0997123683760197i | 2870 | 0.777000777000777 | 0.777000777000777 | 8.69092584218411+1.88759245993504i | 739.452370838698i | -466.702130802966+159.926392517407i | 0.48588375633897-1.41792096249069i | 0.0344040949143338-0.0843220170704603i | 0.520287851253304-1.50224297956115i | -0.835093500128932i | 0.67110836840671-0.741359263686968i | 0.32889163159329+0.741359263686968i | -0.32889163159329+0.093734236441964i | -0.330714310157468-2.34836779910872i | 0.0862006639004698i | 0.202430863365657-0.0285077930969596i | 0.0000499999999999999-0.0012806365011659i | 3.33333333333333E-06-0.00140870015128249i | 0.0000144702168595376-0.000671034587477117i | 0.0000229633570050012-0.0006705602429196i | 0.009+0.118312379334192i | -0.0791251564042512-0.00880155027286283i | 9.07416011393425-118.309324807346i | 1.3983646047883-0.196927919807408i | 1.43171853048372-2.20314261465841i | 0.352845658188394+0.405415850801714i | -0.0243506798984708-0.0351841814025546i | -14.647948324464-1.78788009155902i | 1.18522183793228-0.137799366123626i | 0.190469944381531+0.493712472807476i | -5.5279 | 68.9038
| 188400 | -2.15318293485089E-06+0.0129990577165271i | -5.95702246474179+0.0996594424933745i | 2870 | 0.777000777000777 | 0.777000777000777 | 8.69137160663866+1.88669515562948i | 739.845069920396i | -467.199025462011+160.011324218159i | 0.485420254329764-1.4173238729853i | 0.0343727883190744-0.0842900267364692i | 0.519793042648838-1.50161389972177i | -0.835536991100854i | 0.670779516278873-0.74165682127294i | 0.329220483721127+0.74165682127294i | -0.329220483721127+0.093880169827914i | -0.33071148881782-2.34707167450047i | 0.0862464422668534i | 0.202426581670972-0.0285226893273112i | 0.0000499999999999999-0.0012799567578001i | 3.33333333333333E-06-0.00140795243358011i | 0.0000144702121210043-0.00067067865082007i | 0.0000229543418855517-0.000670204672104654i | 0.009+0.118375211187263i | -0.0790413258090708-0.00878932078527892i | 9.06446814025043-118.24655662412i | 1.39833502742941-0.197030820921013i | 1.4309805991814-2.20217456355796i | 0.353021359636981+0.405584700446815i | -0.0243384622667994-0.0351607704250958i | -14.6483940713804-1.78703571313611i | 1.18519538131456-0.137803085159203i | 0.19042666434281+0.493407174358146i | -5.5329 | 68.8963
| 188500 | -2.15089899666544E-06+0.0129921616650662i | -5.9570224472316+0.0996065727655076i | 2870 | 0.777000777000777 | 0.777000777000777 | 8.69181671116067+1.88579864859416i | 740.237769002095i | -467.696183935582+160.096255918912i | 0.4849573903936-1.41672720299795i | 0.034341522071775-0.0842580538996353i | 0.519298912465375-1.50098525689759i | -0.835980482072776i | 0.670450532219277-0.741954232986704i | 0.329549467780723+0.741954232986704i | -0.329549467780723+0.0940262490860719i | -0.330708665896831-2.34577689834297i | 0.0862922206332371i | 0.202422297668162-0.0285375851628928i | 0.00005-0.00127927773564742i | 3.33333333333333E-06-0.00140720550921216i | 0.000014470207379959-0.000670323091941176i | 0.0000229453410968565-0.000669849478498322i | 0.009+0.118438043040335i | -0.0789576283412361-0.00877711637479483i | 9.05479171786163-118.18385498073i | 1.39830543412631-0.197133719307602i | 1.43024368491812-2.20120716731007i | 0.353197135871459+0.405753476673637i | -0.0243262627010856-0.0351373845741494i | -14.6488391583923-1.78619207582865i | 1.18516892429574-0.137806832832617i | 0.190383441343251+0.493102206647085i | -5.5378 | 68.8888
| 188600 | -2.14861869050419E-06+0.0129852729264907i | -5.95702242974925+0.0995537591030954i | 2870 | 0.777000777000777 | 0.777000777000777 | 8.69226115702695+1.88490293786017i | 740.630468083794i | -468.193606223678+160.181187619665i | 0.484495163408903-1.41613095223734i | 0.0343102961076655-0.0842260985585108i | 0.518805459516568-1.50035705079585i | -0.836423973044698i | 0.670121416292628-0.742251498769765i | 0.329878583707372+0.742251498769765i | -0.329878583707372+0.0941724742749329i | -0.330705841394371-2.34448346849066i | 0.0863379989996208i | 0.202418011357174-0.028552480603476i | 0.00005-0.00127859943356065i | 3.33333333333333E-06-0.00140645937691671i | 0.0000144702026364019-0.000669967910239512i | 0.0000229363546085326-0.000669494661500973i | 0.009+0.118500874893407i | -0.0788740637191788-0.00876493697565371i | 9.04513081344947-118.121219771491i | 1.39827582487863-0.197236614965596i | 1.42950778591833-2.20024042547475i | 0.353372986863291+0.405922179450743i | -0.0243140811625859-0.035114023805781i | -14.6492835867762-1.78534917875707i | 1.18514246685733-0.137810609086336i | 0.190340275276618+0.492797569103893i | -5.5427 | 68.8812
| 188700 | -2.14634200867015E-06+0.0129783914891744i | -5.95702241229469+0.0995010014170038i | 2870 | 0.777000777000777 | 0.777000777000777 | 8.69270494551131+1.88400802245996i | 741.023167165493i | -468.6912923263+160.266119320418i | 0.484033572256443-1.41553512041198i | 0.0342791103620954-0.0841941607116034i | 0.518312682618538-1.49972928112358i | -0.836867464016619i | 0.669792168563659-0.742548618563654i | 0.330207831436341+0.742548618563654i | -0.330207831436341+0.0943188454529651i | -0.330703015310297-2.3431913828025i | 0.0863837773660046i | 0.202413722737952-0.0285673756488311i | 0.00005-0.00127792185039501i | 3.33333333333333E-06-0.00140571403543451i | 0.000014470197890333-0.000669613105115438i | 0.0000229273823902774-0.000669140220514249i | 0.009+0.118563706746479i | -0.0787906316620711-0.00875278252230689i | 9.03548539378431-118.058650890937i | 1.39824619968599-0.197339507893408i | 1.42877290041016-2.1992743376117i | 0.353548912583922+0.406090808746702i | -0.024301917612658-0.0350906880761592i | -14.649727357806-1.78450702104296i | 1.18511600898086-0.137814413862938i | 0.190297166036907+0.492493261159484i | -5.5477 | 68.8737
| 188800 | -2.14406894348665E-06+0.0129715173415155i | -5.95702239486786+0.0994482996182855i | 2870 | 0.777000777000777 | 0.777000777000777 | 8.69314807788454+1.88311390142736i | 741.415866247191i | -469.189242243448+160.35105102117i | 0.483572615819323-1.41493970723021i | 0.034247964770532-0.0841622403573748i | 0.517820580589855-1.49910194758758i | -0.837310954988541i | 0.669462789097127-0.742845592309934i | 0.330537210902873+0.742845592309934i | -0.330537210902873+0.0944653626786071i | -0.330700187644477-2.341900639142i | 0.0864295557323883i | 0.202409431810439-0.0285822702987296i | 0.00005-0.00127724498500815i | 3.33333333333333E-06-0.00140496948350896i | 0.0000144701931417522-0.00066925867597057i | 0.0000229184244118682-0.000668786154941053i | 0.009+0.118626538599551i | -0.078707331889828-0.00874065294941363i | 9.02585542572595-117.996148233826i | 1.39821655854799-0.197442398089461i | 1.4280390266254-2.19830890328023i | 0.353724913004795+0.406259364530091i | -0.0242897720127621-0.035067377341557i | -14.6501704727524-1.78366560180907i | 1.18508955064791-0.137818247105121i | 0.19025411351835+0.492189282246085i | -5.5526 | 68.8662
| 188900 | -2.14179948729745E-06+0.0129646504719373i | -5.95702237746869+0.099395653618186i | 2870 | 0.777000777000777 | 0.777000777000777 | 8.69359055541443+1.88222057379748i | 741.80856532889i | -469.687455975121+160.435982721923i | 0.483112292982984-1.41434471240022i | 0.0342168592685612-0.0841303374942421i | 0.517329152251545-1.49847504989446i | -0.837754445960463i | 0.669133277957815-0.743142419950193i | 0.330866722042185+0.743142419950193i | -0.330866722042185+0.09461202601027i | -0.330697358396771-2.34061123537718i | 0.0864753340987719i | 0.202405138574581-0.0285971645529421i | 0.00005-0.00127656883626013i | 3.33333333333333E-06-0.00140422571988614i | 0.0000144701883906596-0.000668904622207807i | 0.0000229094806431627-0.000668432464185559i | 0.009+0.118689370452622i | -0.0786241641231035-0.00872854819184041i | 9.01624087622297-117.93371169514i | 1.39818690146427-0.197545285552169i | 1.42730616279952-2.19734412203945i | 0.353900988097328+0.406427846769501i | -0.0242776443244594-0.0350440915583524i | -14.6506129328831-1.78282492017929i | 1.18506309184013-0.137822108755694i | 0.190211117615393+0.491885631797232i | -5.5575 | 68.8586
| 189000 | -2.13953363246645E-06+0.0129577908688871i | -5.95702236009714+0.0993430633281345i | 2870 | 0.777000777000777 | 0.777000777000777 | 8.69403237936578+1.88132803860682i | 742.201264410589i | -470.18593352132+160.520914422676i | 0.48265260263518-1.41375013563005i | 0.0341857937918873-0.0840984521205778i | 0.516838396427067-1.49784858775063i | -0.838197936932385i | 0.668803635210534-0.743439101426052i | 0.331196364789466+0.743439101426052i | -0.331196364789466+0.094758835506333i | -0.330694527567052-2.33932316938059i | 0.0865211124651555i | 0.202400843030322-0.0286120584112404i | 0.00005-0.00127589340301343i | 3.33333333333333E-06-0.00140348274331477i | 0.0000144701836370552-0.000668550943231295i | 0.000022900551054098-0.000668079147653192i | 0.009+0.118752202305694i | -0.0785411280832849-0.00871646818465928i | 9.00664171231178-117.871341170077i | 1.39815722843442-0.197648170279956i | 1.42657430717163-2.19637999344807i | 0.354077137832934+0.406596255433522i | -0.0242655345094115-0.0350208306830243i | -14.6510547394629-1.78198497527869i | 1.18503663253922-0.137825998757578i | 0.190168178222712+0.49158230924773i | -5.5624 | 68.8511
| 189100 | -2.13727137137778E-06+0.0129509385208369i | -5.95702234275314+0.0992905286597496i | 2870 | 0.777000777000777 | 0.777000777000777 | 8.69447355100039+1.88043629489319i | 742.593963492287i | -470.684674882044+160.605846123428i | 0.48219354366599-1.41315597662755i | 0.034154768276332-0.0840665842347097i | 0.516348311942322-1.49722256086226i | -0.838641427904307i | 0.668473860920119-0.743735636679156i | 0.331526139079881+0.743735636679156i | -0.331526139079881+0.094905791225151i | -0.33069169515517-2.33803643902926i | 0.0865668908315392i | 0.202396545177607-0.0286269518733942i | 0.0000500000000000001-0.00127521868413294i | 3.33333333333333E-06-0.00140274055254623i | 0.0000144701788809389-0.000668197638446458i | 0.0000228916356146907-0.000667726204750646i | 0.009+0.118815034158766i | -0.0784582234924989-0.00870441286314876i | 8.99705790111801-117.809036554064i | 1.39812753945808-0.197751052271231i | 1.42584345798451-2.19541651706455i | 0.354253362183011+0.406764590490762i | -0.0242534425293825-0.0349975946721584i | -14.6514958937535-1.78114576623344i | 1.18501017272693-0.137829917053815i | 0.190125295235215+0.491279314033728i | -5.5673 | 68.8435
| 189200 | -2.13501269643565E-06+0.012944093416283i | -5.95702232543663+0.0992380495248364i | 2870 | 0.777000777000777 | 0.777000777000777 | 8.69491407157706+1.87954534169577i | 742.986662573986i | -471.183680057294+160.690777824181i | 0.481735114967808-1.41256223510045i | 0.0341237826578356-0.084034733834922i | 0.515858897625644-1.49659696893537i | -0.839084918876229i | 0.668143955151431-0.744032025651183i | 0.331856044848569+0.744032025651183i | -0.331856044848569+0.0950528932250461i | -0.330688861161003-2.33675104220473i | 0.0866126691979229i | 0.20239224501638-0.0286418449391758i | 0.0000500000000000001-0.00127454467848593i | 3.33333333333333E-06-0.00140199914633452i | 0.0000144701741223109-0.00066784470725996i | 0.0000228827342950366-0.000667373634885854i | 0.009+0.118877866011838i | -0.0783754500735994-0.00869238216279131i | 8.98748940985445-117.746797742744i | 1.39809783453486-0.197853931524422i | 1.42511361348456-2.19445369244706i | 0.35442966111894+0.40693285190983i | -0.0242413683462354-0.0349743834824407i | -14.6519363970137-1.78030729217093i | 1.18498371238507-0.137833863587558i | 0.190082468548027+0.490976645592633i | -5.5722 | 68.836
| 189300 | -2.13275760006442E-06+0.012937255543746i | -5.95702230814756+0.099185625835386i | 2870 | 0.777000777000777 | 0.777000777000777 | 8.69535394235167+1.87865517805503i | 743.379361655685i | -471.68294904707+160.775709524934i | 0.48127731543533-1.41196891075631i | 0.0340928368724551-0.084002900919454i | 0.515370152307785-1.49597181167576i | -0.839528409848151i | 0.667813917969358-0.744328268283837i | 0.332186082030642+0.744328268283837i | -0.332186082030642+0.095200141564314i | -0.330686025584406-2.33546697679299i | 0.0866584475643066i | 0.202387942546585-0.0286567376083552i | 0.0000500000000000001-0.00127387138494209i | 3.33333333333333E-06-0.0014012585234363i | 0.0000144701693611711-0.000667492149079736i | 0.0000228738470653107-0.000667021437468012i | 0.009+0.11894069786491i | -0.0782928075501731-0.00868037601927387i | 8.97793620582191-117.684624631981i | 1.39806811366436-0.197956808037939i | 1.42438477192179-2.19349151915346i | 0.354606034612083+0.407101039659348i | -0.0242293119219334-0.0349511970706613i | -14.6523762504992-1.77946955221964i | 1.1849572514955-0.137837838302066i | 0.190039698056491+0.490674303363154i | -5.5771 | 68.8285
| 189400 | -2.13050607470837E-06+0.0129304248917708i | -5.95702229088587+0.0991332575035762i | 2870 | 0.777000777000777 | 0.777000777000777 | 8.69579316457712+1.87776580301283i | 743.772060737384i | -472.182481851372+160.860641225687i | 0.480820143965559-1.41137600330253i | 0.034061930856365-0.0839710854865016i | 0.514882074821924-1.49534708878903i | -0.839971900820073i | 0.667483749438813-0.744624364518852i | 0.332516250561187+0.744624364518852i | -0.332516250561187+0.0953475363012209i | -0.330683188425245-2.33418424068453i | 0.0867042259306903i | 0.202383637768168-0.0286716298807035i | 0.0000500000000000001-0.00127319880237349i | 3.33333333333333E-06-0.00140051868261084i | 0.0000144701645975195-0.000667139963314962i | 0.0000228649738957663-0.000666669611907559i | 0.009+0.119003529717981i | -0.078210295646534-0.00866839436848662i | 8.96839825640873-117.622517117859i | 1.39803837684622-0.198059681810201i | 1.42365693154989-2.19252999674134i | 0.354782482633802+0.407269153707945i | -0.0242172732185406-0.0349280353937125i | -14.652815455463-1.77863254550925i | 1.18493079004013-0.137841841140721i | 0.189996983656193+0.490372286785298i | -5.582 | 68.8209
| 189500 | -2.12825811283172E-06+0.0129236014489263i | -5.95702227365149+0.0990809444417683i | 2870 | 0.777000777000777 | 0.777000777000777 | 8.69623173950329+1.8768772156123i | 744.164759819082i | -472.682278470199+160.945572926439i | 0.480363599457792-1.41078351244637i | 0.0340310645458569-0.0839392875342169i | 0.514394664003649-1.49472279998059i | -0.840415391791995i | 0.667153449624734-0.744920314297991i | 0.332846550375266+0.744920314297991i | -0.332846550375266+0.095495077494004i | -0.330680349683387-2.33290283177426i | 0.086750004297074i | 0.202379330681073-0.0286865217559918i | 0.0000499999999999999-0.00127252692965456i | 3.33333333333333E-06-0.00139977962262001i | 0.0000144701598313559-0.000666788149376053i | 0.0000228561147567349-0.000666318157616166i | 0.009+0.119066361571053i | -0.0781279140877158-0.00865643714652142i | 8.95887552908947-117.560475096678i | 1.39800862408005-0.198162552839627i | 1.42293009062611-2.19156912476799i | 0.354959005155436+0.407437194024259i | -0.0242052521982188-0.034904898408587i | -14.6532540131548-1.77779627117053i | 1.18490432800093-0.137845872047011i | 0.18995432524292+0.490070595300315i | -5.5869 | 68.8134
| 189600 | -2.12601370691855E-06+0.0129167852038058i | -5.95702225644438+0.0990286865625112i | 2870 | 0.777000777000777 | 0.777000777000777 | 8.69666966837719+1.87598941489796i | 744.557458900781i | -473.182338903552+161.030504627192i | 0.479907680813624-1.41019143789495i | 0.0340002378773388-0.0839075070607086i | 0.513907918690963-1.49409894495566i | -0.840858882763916i | 0.666823018592088-0.745216117563044i | 0.333176981407912+0.745216117563044i | -0.333176981407912+0.095642765200872i | -0.330677509358689-2.33162274796154i | 0.0867957826634577i | 0.202375021285244-0.0287014132339903i | 0.0000499999999999999-0.00127185576566212i | 3.33333333333333E-06-0.00139904134222833i | 0.0000144701550626807-0.000666436706674685i | 0.0000228472696186273-0.000665967074006765i | 0.009+0.119129193424125i | -0.0780456625994825-0.008644504289673i | 8.94936799142658-117.498498464962i | 1.39797885536546-0.19826542112463i | 1.42220424741134-2.1906089027904i | 0.355135602148315+0.407605160576934i | -0.0241932488232313-0.0348817860723821i | -14.6536919248216-1.77696072833545i | 1.18487786535993-0.137849930964544i | 0.189911722712699+0.489769228350781i | -5.5918 | 68.8058
| 189700 | -2.12377284947274E-06+0.0129099761450264i | -5.95702223926447+0.0989764837785358i | 2870 | 0.777000777000777 | 0.777000777000777 | 8.69710695244288+1.87510239991563i | 744.95015798248i | -473.68266315143+161.115436327945i | 0.479452386936932-1.40959977935525i | 0.0339694507873363-0.0838757440640425i | 0.513421837724268-1.49347552341929i | -0.841302373735838i | 0.666492456405863-0.745511774255833i | 0.333507543594137+0.745511774255833i | -0.333507543594137+0.095790599480005i | -0.33067466745102-2.33034398715016i | 0.0868415610298414i | 0.202370709580625-0.0287163043144703i | 0.0000499999999999999-0.00127118530927537i | 3.33333333333333E-06-0.00139830384020291i | 0.0000144701502914938-0.000666085634623763i | 0.0000228384384519313-0.000665616360493509i | 0.009+0.119192025277197i | -0.0779635409083132-0.00863259573443632i | 8.93987561106834-117.436587119446i | 1.39794907070207-0.19836828666363i | 1.42147940017004-2.18964933036534i | 0.355312273583747+0.407773053334625i | -0.0241812630559377-0.0348586983422938i | -14.6541291917073-1.77612591613709i | 1.18485140209918-0.137854017837028i | 0.189869175961766+0.489468185380512i | -5.5967 | 68.7983
| 189800 | -0.000002121535533018+0.0129031742612293i | -5.95702222211171+0.098924336002758i | 2870 | 0.777000777000777 | 0.777000777000777 | 8.69754359294146+1.87421616971246i | 745.342857064178i | -474.183251213834+161.200368028698i | 0.47899771673387-1.40900853653407i | 0.0339387032124903-0.0838439985422409i | 0.51293641994636-1.49285253507631i | -0.84174586470776i | 0.666161763131076-0.745807284318205i | 0.333838236868924+0.745807284318205i | -0.333838236868924+0.0959385803895551i | -0.330671823960236-2.32906654724833i | 0.0868873393962251i | 0.20236639556716-0.0287311949972018i | 0.00005-0.00127051555937586i | 3.33333333333333E-06-0.00139756711531345i | 0.0000144701455177951-0.000665734932637434i | 0.0000228296212272125-0.000665266016491788i | 0.009+0.119254857130269i | -0.0778815487414066-0.00862071141750671i | 8.93039835574943-117.374740957087i | 1.39791927008949-0.198471149455037i | 1.42075554717027-2.18869040704923i | 0.355489019433039+0.407940872265996i | -0.0241692948587981-0.0348356351756209i | -14.6545658150532-1.7752918337097i | 1.18482493820083-0.137858132608295i | 0.18982668488659+0.489167465834614i | -5.6016 | 68.7907
| 189900 | -2.11930175009761E-06+0.0128963795410797i | -5.95702220498604+0.0988722431482777i | 2870 | 0.777000777000777 | 0.777000777000777 | 8.69797959111112+1.87333072333694i | 745.735556145877i | -474.684103090764+161.28529972945i | 0.478543669112872-1.40841770913812i | 0.0339079950895584-0.0838122704932835i | 0.51245166420243-1.4922299796314i | -0.842189355679682i | 0.66583093883277-0.74610264769204i | 0.33416906116723+0.74610264769204i | -0.33416906116723+0.096086707987642i | -0.330668978886212-2.32779042616867i | 0.0869331177626088i | 0.202362079244794-0.0287460852819567i | 0.00005-0.00126984651484749i | 3.33333333333333E-06-0.00139683116633224i | 0.0000144701407415846-0.000665384600131073i | 0.000022820817915114-0.000664916041418224i | 0.009+0.11931768898334i | -0.0777996858266781-0.00860885127577917i | 8.92093619329074-117.312959875056i | 1.39788945352733-0.198574009497277i | 1.42003268668366-2.18773213239827i | 0.355665839667475+0.408108617339715i | -0.0241573441943696-0.0348125965297621i | -14.6550017960972-1.77445848018866i | 1.18479847364705-0.13786227522228i | 0.189784249383847+0.488867069159444i | -5.6065 | 68.7832
| 190000 | -0.0000021170714932745+0.0128895919732665i | -5.95702218788741+0.0988202051283765i | 2870 | 0.777000777000777 | 0.777000777000777 | 8.69841494818715+1.87244605983885i | 746.128255227576i | -475.185218782219+161.370231430203i | 0.478090242984648-1.40782729687394i | 0.0338773263554137-0.0837805599151074i | 0.511967569340062-1.49160785678905i | -0.842632846651604i | 0.665499983576013-0.746397864319243i | 0.334500016423987+0.746397864319243i | -0.334500016423987+0.0962349823323609i | -0.330666132228799-2.32651562182819i | 0.0869788961289923i | 0.202357760613472-0.0287609751685043i | 0.00005-0.00126917817457652i | 3.33333333333333E-06-0.00139609599203417i | 0.0000144701359628622-0.000665034636521298i | 0.0000228120284863562-0.00066456643469067i | 0.009+0.119380520836412i | -0.0777179518927559-0.00859701524634732i | 8.91148909159854-117.251243770743i | 1.39785962101523-0.198676866788756i | 1.41931081698545-2.18677450596842i | 0.355842734258326+0.408276288524466i | -0.0241454110253084-0.0347895823622181i | -14.6554371360746-1.77362585471047i | 1.18477200842008-0.137866445623036i | 0.189741869350448+0.488566994802644i | -5.6114 | 68.7756
| 190100 | -2.11484475513115E-06+0.0128828115465025i | -5.95702217081575+0.0987682218565192i | 2870 | 0.777000777000777 | 0.777000777000777 | 8.69884966540188+1.87156217826935i | 746.520954309275i | -475.6865982882+161.455163130956i | 0.477637437262164-1.40723729944793i | 0.0338466969470452-0.0837488668056069i | 0.511484134209209-1.49098616625354i | -0.843076337623526i | 0.665168897425897-0.74669293414175i | 0.334831102574103+0.74669293414175i | -0.334831102574103+0.096383403481776i | -0.330663283987868-2.32524213214827i | 0.087024674495376i | 0.202353439673137-0.0287758646566163i | 0.00005-0.00126851053745154i | 3.33333333333333E-06-0.0013953615911967i | 0.0000144701311816283-0.00066468504122594i | 0.0000228032529117369-0.000664217195728197i | 0.009+0.119443352689484i | -0.0776363466689789-0.00858520326650272i | 8.90205701866447-117.189592541748i | 1.39782977255278-0.198779721327896i | 1.41858993635439-2.18581752731527i | 0.35601970317686+0.408443885788935i | -0.0241334953143673-0.0347665926305877i | -14.6558718362176-1.77279395641283i | 1.18474554250218-0.137870643754723i | 0.189699544683516+0.4882672422131i | -5.6163 | 68.7681
| 190200 | -2.11262152826961E-06+0.0128760382495242i | -5.95702215377101+0.0987162932463522i | 2870 | 0.777000777000777 | 0.777000777000777 | 8.69928374398483+1.87067907768085i | 746.913653390973i | -476.188241608707+161.540094831709i | 0.477185250860647-1.40664771656639i | 0.0338161068015577-0.083717191162635i | 0.511001357662205-1.49036490772903i | -0.843519828595448i | 0.664837680447544-0.746987857101526i | 0.335162319552456+0.746987857101526i | -0.335162319552456+0.096531971493922i | -0.330660434163278-2.32396995505468i | 0.0870704528617597i | 0.202349116423734-0.0287907537460627i | 0.00005-0.0012678436023635i | 3.33333333333333E-06-0.00139462796259985i | 0.0000144701263978825-0.000664335813664061i | 0.0000227944911621296-0.000663868323951093i | 0.009+0.119506184542556i | -0.0775548698853961-0.0085734152737344i | 8.89263994256574-117.128006085893i | 1.3977999081396-0.198882573113109i | 1.41787004307281-2.18486119599427i | 0.356196746394312+0.408611409101818i | -0.0241215970243967-0.0347436272925715i | -14.6563058977558-1.7719627844345i | 1.18471907587572-0.137874869561611i | 0.189657275280392+0.487967810840957i | -5.6212 | 68.7605
| 190300 | -2.11040180531126E-06+0.0128692720710918i | -5.95702213675313+0.0986644192117038i | 2870 | 0.777000777000777 | 0.777000777000777 | 8.69971718516253+1.86979675712716i | 747.306352472672i | -476.690148743739+161.625026532461i | 0.476733682697583-1.40605854793545i | 0.0337855558561708-0.0836855329840019i | 0.510519238553754-1.48974408091945i | -0.84396331956737i | 0.664506332706097-0.747282633140564i | 0.335493667293903+0.747282633140564i | -0.335493667293903+0.0966806864268061i | -0.330657582754897-2.32269908847754i | 0.0871162312281434i | 0.202344790865207-0.0288056424366146i | 0.00005-0.00126717736820567i | 3.33333333333333E-06-0.00139389510502623i | 0.0000144701216116249-0.000663986953255951i | 0.0000227857432084853-0.000663519818780882i | 0.009+0.119569016395628i | -0.0774735212727646-0.00856165120572803i | 8.88323783146411-117.066484301207i | 1.39777002777532-0.198985422142814i | 1.4171511354266-2.18390551156054i | 0.356373863881925+0.408778858431824i | -0.0241097161183445-0.0347206863059688i | -14.6567393219157-1.77113233791546i | 1.18469260852306-0.137879122988082i | 0.189615061038645+0.487668700137626i | -5.6261 | 68.753
| 190400 | -0.0000021081855788969+0.0128625129999892i | -5.95702211976206+0.0986125996665839i | 2870 | 0.777000777000777 | 0.777000777000777 | 8.70014999015872+1.86891521566335i | 747.699051554371i | -477.192319693297+161.709958233214i | 0.476282731692707-1.40546979326114i | 0.0337550440482192-0.0836538922674761i | 0.510037775740926-1.48912368552862i | -0.844406810539292i | 0.664174854266728-0.747577262200885i | 0.335825145733272+0.747577262200885i | -0.335825145733272+0.096829548338407i | -0.330654729762578-2.32142953035132i | 0.0871620095945271i | 0.2023404629975-0.0288205307280416i | 0.00005-0.00126651183387363i | 3.33333333333333E-06-0.00139316301726099i | 0.0000144701168228557-0.000663638459423105i | 0.0000227770090218307-0.000663171679640278i | 0.009+0.119631848248699i | -0.0773923005625433-0.00854991100036492i | 8.87385065360607-117.00502708594i | 1.39774013145953-0.199088268415419i | 1.41643321170517-2.18295047356899i | 0.356551055610905+0.408946233747659i | -0.0240978525592544-0.0346977696286784i | -14.6571721099208-1.77030261599677i | 1.18466614042666-0.137883403978628i | 0.189572901856045+0.487369909555743i | -5.6309 | 68.7454
| 190500 | -0.0000021059728416866+0.0128557610250235i | -5.95702210279775+0.0985608345251802i | 2870 | 0.777000777000777 | 0.777000777000777 | 8.70058216019421+1.86803445234583i | 748.091750636069i | -477.69475445738+161.794889933967i | 0.475832396767994-1.40488145224934i | 0.0337245713151525-0.0836222690107847i | 0.509556968083147-1.48850372126012i | -0.844850301511214i | 0.663843245194633-0.747871744224542i | 0.336156754805367+0.747871744224542i | -0.336156754805367+0.096978557286672i | -0.330651875186195-2.32016127861483i | 0.0872077879609108i | 0.202336132820558-0.0288354186201152i | 0.0000500000000000001-0.00126584699826529i | 3.33333333333333E-06-0.00139243169809182i | 0.0000144701120315749-0.000663290331588236i | 0.0000227682885732685-0.00066282390595322i | 0.009+0.119694680101771i | -0.0773112074868951-0.00853819459572143i | 8.86447837732223-116.943634338548i | 1.39771021919187-0.199191111929345i | 1.41571627020147-2.18199608157422i | 0.356728321552473+0.409113535018055i | -0.0240860063102674-0.0346748772186981i | -14.657604262992-1.76947361782065i | 1.184639671569-0.137887712477852i | 0.189530797630599+0.487071438549212i | -5.6358 | 68.7378
| 190600 | -2.10376358635977E-06+0.0128490161350259i | -5.95702208586012+0.0985091237018653i | 2870 | 0.777000777000777 | 0.777000777000777 | 8.70101369648692+1.86715446623231i | 748.484449717768i | -478.197453035989+161.87982163472i | 0.47538267684766-1.40429352460582i | 0.0336941375945345-0.083590663211613i | 0.509076814442195-1.48788418781743i | -0.845293792483135i | 0.663511505555035-0.748166079153613i | 0.336488494444965+0.748166079153613i | -0.336488494444965+0.097127713329522i | -0.330649019025604-2.3188943312112i | 0.0872535663272945i | 0.202331800334324-0.0288503061126054i | 0.0000500000000000001-0.00126518286028089i | 3.33333333333333E-06-0.00139170114630898i | 0.0000144701072377821-0.000662942569175281i | 0.0000227595818339773-0.000662476497144859i | 0.009+0.119757511954843i | -0.0772302417786841-0.00852650193006867i | 8.85512097102756-116.882305957705i | 1.39768029097193-0.199293952683004i | 1.41500030921195-2.18104233513066i | 0.356905661677805+0.409280762211736i | -0.0240741773346198-0.0346520090341248i | -14.658035782347-1.76864534253044i | 1.18461320193263-0.137892048430462i | 0.189488748260515+0.486773286573165i | -5.6407 | 68.7303
| 190700 | -2.10155780561493E-06+0.0128422783188504i | -5.95702206894914+0.0984574671111864i | 2870 | 0.777000777000777 | 0.777000777000777 | 8.70144460025199+1.86627525638183i | 748.877148799467i | -478.700415429124+161.964753335472i | 0.474933570858151-1.40370601003621i | 0.0336637428240443-0.0835590748676058i | 0.508597313682195-1.48726508490382i | -0.845737283455057i | 0.663179635413181-0.748460266930209i | 0.336820364586819+0.748460266930209i | -0.336820364586819+0.0972770165248481i | -0.33064616128067-2.31762868608787i | 0.0872993446936782i | 0.202327465538741-0.0288651932052827i | 0.0000500000000000001-0.00126451941882296i | 3.33333333333333E-06-0.00139097136070526i | 0.0000144701024414778-0.000662595171609373i | 0.0000227508887752115-0.000662129452641544i | 0.009+0.119820343807915i | -0.0771494031714714-0.00851483294187123i | 8.84577840322062-116.821041842294i | 1.39765034679933-0.19939679067481i | 1.41428532703661-2.18008923379242i | 0.357083075958089+0.409447915297442i | -0.0240623655956445-0.0346291650331534i | -14.6584666692011-1.76781778927064i | 1.18458673150014-0.137896411781281i | 0.189446753644233+0.486475453083987i | -5.6456 | 68.7227
| 190800 | -2.09935549216975E-06+0.0128355475653747i | -5.95702205206473+0.0984058646678727i | 2870 | 0.777000777000777 | 0.777000777000777 | 8.70187487270163+1.86539682185475i | 749.269847881166i | -479.203641636784+162.049685036225i | 0.474485077728151-1.40311890824604i | 0.0336333869414742-0.0835275039763664i | 0.508118464669625-1.48664641222241i | -0.846180774426979i | 0.662847634834346-0.748754307496467i | 0.337152365165654+0.748754307496467i | -0.337152365165654+0.097426466930512i | -0.330643301951252-2.3163643411966i | 0.0873451230600619i | 0.202323128433756-0.0288800798979173i | 0.0000499999999999999-0.00126385667279632i | 3.33333333333333E-06-0.00139024234007596i | 0.0000144700976426616-0.000662248138316848i | 0.0000227422093683-0.000661782771870822i | 0.009+0.119883175660987i | -0.0770686913995134-0.00850318756978655i | 8.83645064248353-116.759841891412i | 1.3976203866737-0.199499625903176i | 1.41357132197894-2.17913677711344i | 0.357260564364488+0.409614994243926i | -0.0240505710567696-0.0346063451740777i | -14.6588969247664-1.76699095718688i | 1.18456026025418-0.137900802475239i | 0.189404813680399+0.486177937539293i | -5.6504 | 68.7151
| 190900 | -2.09715663876095E-06+0.0128288238634999i | -5.95702203520686+0.0983543162868326i | 2870 | 0.777000777000777 | 0.777000777000777 | 8.70230451504528+1.8645191617127i | 749.662546962864i | -479.707131658971+162.134616736978i | 0.474037196388554-1.4025322189407i | 0.0336030698847307-0.0834959505354571i | 0.507640266273285-1.48602816947616i | -0.846624265398901i | 0.662515503883827-0.749048200794554i | 0.337484496116173+0.749048200794554i | -0.337484496116173+0.097576064604347i | -0.330640441037221-2.31510129449342i | 0.0873909014264454i | 0.202318789019311-0.0288949661902802i | 0.0000499999999999999-0.00126319462110811i | 3.33333333333333E-06-0.00138951408321892i | 0.0000144700928413338-0.000661901468725248i | 0.0000227335435846476-0.000661436454261441i | 0.009+0.119946007514058i | -0.0769881061977612-0.00849156575266464i | 8.82713765748186-116.698706004365i | 1.39759041059464-0.199602458366521i | 1.41285829234591-2.17818496464737i | 0.357438126868153+0.409781999019942i | -0.0240387936815181-0.0345835494152885i | -14.6593265502521-1.76616484542587i | 1.18453378817745-0.137905220457374i | 0.189362928267873+0.485880739397914i | -5.6553 | 68.7076
| 191000 | -2.09496123814427E-06+0.0128221072021498i | -5.95702201837545+0.0983028218831485i | 2870 | 0.777000777000777 | 0.777000777000777 | 8.70273352848945+1.86364227501866i | 750.055246044563i | -480.210885495682+162.219548437731i | 0.473589925772484-1.40194594182548i | 0.0335727915918338-0.0834644145423996i | 0.507162717364318-1.48541035636788i | -0.847067756370823i | 0.662183242626951-0.749341946766666i | 0.337816757373049+0.749341946766666i | -0.337816757373049+0.097725809604157i | -0.330637578538433-2.31383954393866i | 0.0874366797928291i | 0.20231444729535-0.0289098520821413i | 0.0000499999999999999-0.00126253326266774i | 3.33333333333333E-06-0.00138878658893451i | 0.0000144700880374943-0.000661555162263319i | 0.0000227248913957333-0.00066109049924335i | 0.009+0.12000883936713i | -0.0769076473018574-0.00847996742954684i | 8.8178394169639-116.637634080669i | 1.39756041856175-0.199705288063253i | 1.412146236448-2.17723379594764i | 0.35761576344022+0.409948929594252i | -0.024027033433508-0.0345607777152742i | -14.6597555468649-1.76533945313551i | 1.1845073152527-0.13790966567283i | 0.189321097305738+0.485583858119926i | -5.6602 | 68.7
| 191100 | -2.09276928309446E-06+0.0128153975702723i | -5.95702200157046+0.0982513813720877i | 2870 | 0.777000777000777 | 0.777000777000777 | 8.70316191423791+1.86276616083689i | 750.447945126262i | -480.71490314692+162.304480138483i | 0.473143264815266-1.40136007660555i | 0.0335425520009178-0.083432895994676i | 0.506685816816184-1.48479297260023i | -0.847511247342745i | 0.661850851129068-0.749635545355027i | 0.338149148870932+0.749635545355027i | -0.338149148870932+0.097875701987718i | -0.330634714454747-2.3125790874969i | 0.0874824581592128i | 0.202310103261818-0.0289247375732707i | 0.00005-0.00126187259638691i | 3.33333333333333E-06-0.0013880598560256i | 0.0000144700832311432-0.000661209218361002i | 0.0000227162527731113-0.000660744906247693i | 0.009+0.120071671220202i | -0.0768273144481347-0.00846839253966566i | 8.80855588976095-116.576626020054i | 1.39753041057467-0.199808114991787i | 1.41143515259918-2.1762832705675i | 0.35779347405181+0.410115785935634i | -0.0240152902764526-0.0345380300326224i | -14.6601839158084-1.7645147794648i | 1.18448084146272-0.137914138066865i | 0.189279320693289+0.485287293166644i | -5.665 | 68.6924
| 191200 | -2.09058076640508E-06+0.0128086949568375i | -5.95702198479183+0.0981999946690875i | 2870 | 0.777000777000777 | 0.777000777000777 | 8.70358967349158+1.86189081823299i | 750.840644207961i | -481.219184612683+162.389411839236i | 0.472697212454445-1.40077462298595i | 0.0335123510502293-0.0834013948897271i | 0.506209563504674-1.48417601787568i | -0.847954738314667i | 0.661518329455554-0.749928996501891i | 0.338481670544446+0.749928996501891i | -0.338481670544446+0.0980257418127759i | -0.330631848786029-2.311319923137i | 0.0875282365255965i | 0.202305756918659-0.0289396226634388i | 0.00005-0.00126121262117959i | 3.33333333333333E-06-0.00138733388329755i | 0.0000144700784222803-0.000660863636449417i | 0.0000227076276884093-0.000660399674706783i | 0.009+0.120134503073274i | -0.0767471073736101-0.00845684102244321i | 8.79928704478643-116.515681722452i | 1.397500386633-0.199910939150535i | 1.41072503911688-2.17533338805989i | 0.35797125867404+0.410282568012869i | -0.0240035641741583-0.0345153063260143i | -14.6606116582834-1.7636908235639i | 1.18445436679037-0.137918637584838i | 0.18923759833003+0.484991044000559i | -5.6699 | 68.6849
| 191300 | -2.08839568088854E-06+0.0128019993508391i | -5.95702196803951+0.0981486616897665i | 2870 | 0.777000777000777 | 0.777000777000777 | 8.70401680744856+1.86101624627383i | 751.233343289659i | -481.723729892971+162.474343539989i | 0.472251767629759-1.40018958067163i | 0.0334821886781283-0.0833699112249541i | 0.505733956307887-1.48355949189658i | -0.848398229286589i | 0.661185677671811-0.750222300149541i | 0.338814322328189+0.750222300149541i | -0.338814322328189+0.098175929137048i | -0.330628981532139-2.31006204883204i | 0.0875740148919802i | 0.202301408265815-0.0289545073524158i | 0.00005-0.00126055333596204i | 3.33333333333333E-06-0.00138660866955824i | 0.0000144700736109058-0.00066051841596089i | 0.00002269901611333-0.000660054804054144i | 0.009+0.120197334926345i | -0.0766670258159896-0.00844531281749173i | 8.7900328510364-116.454801088012i | 1.39747034673634-0.200013760537909i | 1.41001589432198-2.17438414797756i | 0.358149117278004+0.410449275794747i | -0.0239918550905271-0.0344926065542314i | -14.6610387754881-1.76286758458406i | 1.18442789121854-0.137923164172224i | 0.189195930115688+0.484695110085437i | -5.6747 | 68.6773
| 191400 | -0.000002086214019376+0.0127953107412936i | -5.95702195131344+0.0980973823499176i | 2870 | 0.777000777000777 | 0.777000777000777 | 8.70444331730414+1.8601424440276i | 751.626042371358i | -482.228538987786+162.559275240742i | 0.471806929283145-1.39960494936743i | 0.0334520648230877-0.0833384449977184i | 0.505258994106233-1.48294339436515i | -0.848841720258511i | 0.660852895843266-0.750515456240289i | 0.339147104156734+0.750515456240289i | -0.339147104156734+0.098326264018222i | -0.330626112692943-2.30880546255935i | 0.0876197932583639i | 0.202297057303231-0.0289693916399722i | 0.00005-0.00125989473965276i | 3.33333333333333E-06-0.00138588421361804i | 0.0000144700687970197-0.000660173556328926i | 0.0000226904180196495-0.000659710293724467i | 0.009+0.120260166779417i | -0.0765870695136588-0.0084338078646117i | 8.78079327758839-116.393984017084i | 1.39744029088432-0.200116579152326i | 1.40930771653884-2.1734355498731i | 0.35832704983478+0.410615909250069i | -0.0239801629895527-0.0344699306761489i | -14.6614652686176-1.76204506167768i | 1.18440141473019-0.137927717774595i | 0.18915431595019+0.484399490886205i | -5.6796 | 68.6697
| 191500 | -2.08403577471743E-06+0.0127886291172406i | -5.95702193461357+0.0980461565655113i | 2870 | 0.777000777000777 | 0.777000777000777 | 8.70486920425082+1.85926941056377i | 752.018741453057i | -482.733611897125+162.644206941494i | 0.471362696358736-1.39902072877807i | 0.0334219794236927-0.0833069962053414i | 0.504784675782429-1.48232772498341i | -0.849285211230433i | 0.660519984035372-0.750808464716476i | 0.339480015964628+0.750808464716476i | -0.339480015964628+0.098476746513957i | -0.330623242268305-2.3075501623005i | 0.0876655716247476i | 0.202292704030852-0.0289842755258784i | 0.00005-0.00125923683117252i | 3.33333333333333E-06-0.00138516051428978i | 0.0000144700639806218-0.000659829056988213i | 0.0000226818333792173-0.000659366143153628i | 0.009+0.120322998632489i | -0.0765072382056868-0.00842232610379209i | 8.77156829360218-116.333230410231i | 1.39741021907655-0.200219394992197i | 1.40860050409527-2.1724875932988i | 0.358505056315443+0.410782468347644i | -0.0239684878353241-0.0344472786507401i | -14.6618911388644-1.76122325399826i | 1.18437493730831-0.137932298337638i | 0.189112755733687+0.484104185869043i | -5.6844 | 68.6622
| 191600 | -2.08186093978135E-06+0.0127819544677424i | -5.95702191793983+0.0979949842526918i | 2870 | 0.777000777000777 | 0.777000777000777 | 8.70529446947832+1.85839714495313i | 752.411440534755i | -483.238948620991+162.729138642247i | 0.470919067802847-1.39843691860816i | 0.0333919324186415-0.0832755648451057i | 0.504311000221488-1.48171248345327i | -0.849728702202354i | 0.660186942313608-0.751101325520471i | 0.339813057686392+0.751101325520471i | -0.339813057686392+0.0986273766818829i | -0.330620370258085-2.30629614604125i | 0.0877113499911313i | 0.202288348448621-0.0289991590099043i | 0.00005-0.00125857960944435i | 3.33333333333333E-06-0.00138443757038879i | 0.0000144700591617123-0.000659484917374622i | 0.0000226732621639569-0.00065902235177868i | 0.009+0.120385830485561i | -0.0764275316318191-0.00841086747520887i | 8.76235786831838-116.272540168221i | 1.39738013131264-0.200322208055935i | 1.40789425532251-2.17154027780677i | 0.358683136691049+0.410948953056289i | -0.023956829592023-0.0344246504370732i | -14.6623163874181-1.76040216070044i | 1.18434845893596-0.137936905807146i | 0.189071249366543+0.483809194501315i | -5.6893 | 68.6546
| 191700 | -2.07968950745491E-06+0.0127752867818843i | -5.95702190129218+0.0979438653277797i | 2870 | 0.777000777000777 | 0.777000777000777 | 8.70571911417358+1.85752564626776i | 752.804139616454i | -483.744549159382+162.814070343i | 0.470476042563979-1.39785351856224i | 0.0333619237467439-0.083244150914254i | 0.503837966310723-1.48109766947649i | -0.850172193174276i | 0.659853770743478-0.751394038594674i | 0.340146229256522+0.751394038594674i | -0.340146229256522+0.0987781545796019i | -0.330617496662138-2.30504341177157i | 0.087757128357515i | 0.202283990556482-0.0290140420918195i | 0.00005-0.00125792307339352i | 3.33333333333333E-06-0.00138371538073288i | 0.0000144700543402912-0.0006591411369252i | 0.0000226647043458649-0.000658678919037854i | 0.009+0.120448662338633i | -0.0763479495324797-0.0083994319192251i | 8.75316197105915-116.211913192027i | 1.3973500275922-0.200425018341948i | 1.40718896855525-2.17059360294891i | 0.358861290932637+0.411115363344826i | -0.0239451882239231-0.0344020459943118i | -14.6627410154658-1.75958178093998i | 1.18432197959624-0.137941540129013i | 0.189029796749326+0.483514516251594i | -5.6941 | 68.647
| 191800 | -2.07752147064376E-06+0.012768626048774i | -5.95702188467057+0.0978927997072674i | 2870 | 0.777000777000777 | 0.777000777000777 | 8.70614313952075+1.85665491358106i | 753.196838698153i | -484.250413512299+162.899002043753i | 0.470033619592808-1.3972705283447i | 0.0333319533469219-0.08321275440999i | 0.50336557293973-1.48048328275469i | -0.850615684146198i | 0.65952046939051-0.751686603881512i | 0.34047953060949+0.751686603881512i | -0.34047953060949+0.0989290802646861i | -0.330614621480332-2.30379195748561i | 0.0878029067238987i | 0.202279630354377-0.0290289247713947i | 0.0000500000000000001-0.00125726722194754i | 3.33333333333333E-06-0.00138299394414229i | 0.0000144700495163583-0.000658797715078163i | 0.0000226561598970101-0.000658335844370536i | 0.009+0.120511494191704i | -0.0762684916487659-0.0083880193763897i | 8.74398057122774-116.151349382832i | 1.39731990791484-0.200527825848651i | 1.40648464213157-2.16964756827691i | 0.359039519011238+0.411281699182095i | -0.0239335636953916-0.0343794652817157i | -14.6631650241913-1.75876211387379i | 1.18429549927231-0.137946201249246i | 0.188988397782812+0.483220150589652i | -5.699 | 68.6394
| 191900 | -2.07535682227215E-06+0.0127619722575425i | -5.95702186807493+0.0978417873078259i | 2870 | 0.777000777000777 | 0.777000777000777 | 8.70656654670121+1.85578494596765i | 753.589537779852i | -484.756541679742+162.983933744505i | 0.469591797842177-1.39668794765988i | 0.0333020211582091-0.0831813753294788i | 0.502893819000386-1.47986932298936i | -0.85105917511812i | 0.659187038320261-0.751979021323443i | 0.340812961679739+0.751979021323443i | -0.340812961679739+0.0990801537946771i | -0.330611744712531-2.30254178118173i | 0.0878486850902822i | 0.202275267842251-0.0290438070483999i | 0.0000500000000000001-0.00125661205403616i | 3.33333333333333E-06-0.00138227325943977i | 0.0000144700446899138-0.000658454651272909i | 0.0000226476287895352-0.000657993127217303i | 0.009+0.120574326044776i | -0.0761891577224471-0.00837662978743671i | 8.73481363830723-116.09084864202i | 1.39728977228017-0.200630630574456i | 1.40578127439301-2.16870217334226i | 0.359217820897866+0.411447960536934i | -0.0239219559708875-0.0343569082586389i | -14.6635884147761-1.75794315865982i | 1.18426901794734-0.137950889113952i | 0.188947052368002+0.482926096986473i | -5.7038 | 68.6319
| 192000 | -2.07319555528262E-06+0.0127553253973431i | -5.95702185150521+0.0977908280462971i | 2870 | 0.777000777000777 | 0.777000777000777 | 8.7069893368936+1.85491574250355i | 753.98223686155i | -485.26293366171+163.068865445258i | 0.469150576267108-1.39610577621198i | 0.0332721271197505-0.0831500136698462i | 0.502422703386858-1.47925578988183i | -0.851502666090042i | 0.658853477598311-0.752271290862952i | 0.341146522401689+0.752271290862952i | -0.341146522401689+0.09923137522709i | -0.33060886635859-2.30129288086243i | 0.0878944634566659i | 0.202270903020048-0.0290586889226048i | 0.0000500000000000001-0.00125595756859135i | 3.33333333333333E-06-0.00138155332545048i | 0.0000144700398609578-0.000658111944949992i | 0.0000226391109956547-0.000657650767019876i | 0.009+0.120637157897848i | -0.0761099474959645-0.00836526309328534i | 8.72566114186217-116.030410871184i | 1.3972596206878-0.200733432517771i | 1.40507886368449-2.16775741769622i | 0.359396196563525+0.411614147378198i | -0.0239103650149622-0.0343343748845308i | -14.6640111883988-1.75712491445725i | 1.18424253560461-0.137955603669348i | 0.188905760406095+0.482632354914216i | -5.7086 | 68.6243
| 192100 | -2.07103766263613E-06+0.0127486854573514i | -5.95702183496138+0.0977399218396941i | 2870 | 0.777000777000777 | 0.777000777000777 | 8.70741151127383+1.85404730226599i | 754.374935943249i | -485.769589458203+163.153797146011i | 0.468709953824775-1.39552401370513i | 0.0332422711708031-0.0831186694281803i | 0.501952224995578-1.47864268313331i | -0.851946157061964i | 0.658519787290266-0.752563412442554i | 0.341480212709734+0.752563412442554i | -0.341480212709734+0.09938274461941i | -0.33060598641837-2.30004525453439i | 0.0879402418230496i | 0.202266535887712-0.0290735703937793i | 0.0000500000000000001-0.00125530376454731i | 3.33333333333333E-06-0.00138083414100204i | 0.0000144700350294901-0.000657769595551139i | 0.0000226306064876555-0.000657308763221147i | 0.009+0.12069998975092i | -0.0760308607124255-0.00835391923503833i | 8.71652305153646-115.970035972119i | 1.39722945313735-0.200836231677008i | 1.40437740835437-2.1668133008899i | 0.359574645979204+0.411780259674745i | -0.0238987907922587-0.0343118651189347i | -14.6644333462352-1.7563073804263i | 1.1842160522274-0.137960344861757i | 0.188864521798507+0.482338923846243i | -5.7135 | 68.6167
| 192200 | -2.06888313731195E-06+0.0127420524267661i | -5.95702181844334+0.0976890686052068i | 2870 | 0.777000777000777 | 0.777000777000777 | 8.70783307101498+1.8531796243335i | 754.767635024948i | -486.276509069223+163.238728846764i | 0.468269929474506-1.39494265984336i | 0.0332124532507341-0.0830873426015303i | 0.50148238272524-1.47803000244489i | -0.852389648033886i | 0.658185967461759-0.752855386004795i | 0.341814032538241+0.752855386004795i | -0.341814032538241+0.099534262029091i | -0.330603104891738-2.29879890020844i | 0.0879860201894333i | 0.202262166445187-0.0290884514616938i | 0.0000500000000000001-0.00125465064084047i | 3.33333333333333E-06-0.00138011570492452i | 0.0000144700301955108-0.000657427602519234i | 0.0000226221152378964-0.000656967115265166i | 0.009+0.120762821603992i | -0.0759518971156054-0.00834259815398199i | 8.70739933705428-115.909723846825i | 1.39719926962843-0.200939028050581i | 1.40367690675436-2.16586982247421i | 0.359753169115874+0.411946297395446i | -0.0238872332675109-0.0342893789214888i | -14.6648548894583-1.75549055572829i | 1.18418956779907-0.137965112637601i | 0.188823336446854+0.482045803257095i | -5.7183 | 68.6091
| 192300 | -2.06673197230755E-06+0.0127354262948079i | -5.95702180195108+0.0976382682601939i | 2870 | 0.777000777000777 | 0.777000777000777 | 8.70825401728749+1.85231270778592i | 755.160334106646i | -486.783692494768+163.323660547516i | 0.467830502177786-1.39436171433061i | 0.0331826732990221-0.0830560331869073i | 0.501013175476808-1.47741774751752i | -0.852833139005808i | 0.657852018178444-0.753147211492247i | 0.342147981821556+0.753147211492247i | -0.342147981821556+0.0996859275135611i | -0.330600221778557-2.29755381589951i | 0.088031798555817i | 0.202257794692414-0.0291033321261184i | 0.0000499999999999999-0.00125399819640946i | 3.33333333333333E-06-0.0013793980160504i | 0.0000144700253590198-0.000657085965298323i | 0.0000226136372188081-0.000656625822597136i | 0.009+0.120825653457063i | -0.0758730564499429-0.00833129979158534i | 8.69828996821951-115.849474397506i | 1.39716907016064-0.2010418216369i | 1.40297735723955-2.16492698199983i | 0.359931765944496+0.41211226050918i | -0.0238756924055445-0.0342669162519249i | -14.6652758192386-1.75467443952573i | 1.18416308230301-0.137969906943413i | 0.188782204252968+0.48175299262251i | -5.7231 | 68.6015
| 192400 | -0.0000020645841606387+0.0127288070507204i | -5.95702178548453+0.0975875207221898i | 2870 | 0.777000777000777 | 0.777000777000777 | 8.70867435125904+1.85144655170437i | 755.553033188345i | -487.291139734839+163.408592248269i | 0.46739167089825-1.39378117687071i | 0.0331529312552562-0.0830247411812844i | 0.500544602153506-1.47680591805199i | -0.85327662997773i | 0.657517939506007-0.753438888847513i | 0.342482060493993+0.753438888847513i | -0.342482060493993+0.099837741130217i | -0.33059733707868-2.2963099996267i | 0.0880775769222007i | 0.202253420629339-0.0291182123868221i | 0.0000499999999999999-0.00125334643019511i | 3.33333333333333E-06-0.00137868107321462i | 0.0000144700205200174-0.00065674468333361i | 0.0000226051724028936-0.000656284884663419i | 0.009+0.120888485310135i | -0.0757943384605377-0.00832002408949912i | 8.68919491491489-115.789287526566i | 1.39713885473359-0.201144612434371i | 1.40227875816848-2.16398477901723i | 0.360110436436028+0.412278148984829i | -0.0238641681712764-0.034244477070068i | -14.6656961367436-1.75385903098218i | 1.18413659572266-0.13797472772583i | 0.188741125118894+0.481460491419392i | -5.7279 | 68.5939
| 192500 | -2.06243969533921E-06+0.012722194683769i | -5.95702176904362+0.0975368259088957i | 2870 | 0.777000777000777 | 0.777000777000777 | 8.70909407409454+1.85058115517127i | 755.945732270044i | -487.798850789435+163.493523949022i | 0.466953434601669-1.39320104716745i | 0.0331232270591358-0.0829934665815967i | 0.500076661660805-1.47619451374905i | -0.853720120949651i | 0.657183731510154-0.753730418013224i | 0.342816268489846+0.753730418013224i | -0.342816268489846+0.0999897029364269i | -0.330594450791979-2.29506744941321i | 0.0881233552885844i | 0.202249044255906-0.029133092243576i | 0.00005-0.00125269534114046i | 3.33333333333333E-06-0.00137796487525451i | 0.0000144700156785033-0.000656403756071442i | 0.0000225967207627259-0.000655944300911515i | 0.009+0.120951317163207i | -0.0757157428931511-0.00830877098955568i | 8.68011414710302-115.729163136615i | 1.39710862334692-0.201247400441412i | 1.40158110790298-2.16304321307687i | 0.360289180561385+0.412443962791294i | -0.0238526605297122-0.0342220613358371i | -14.6661158431382-1.75304432926237i | 1.18411010804153-0.137979574931587i | 0.188700098946861+0.481168299125822i | -5.7328 | 68.5863
| 192600 | -2.06029856946099E-06+0.0127155891832417i | -5.95702175262832+0.0974861837381864i | 2870 | 0.777000777000777 | 0.777000777000777 | 8.70951318695627+1.84971651727028i | 756.338431351743i | -488.306825658557+163.578455649775i | 0.466515792255948-1.39262132492447i | 0.033093560650471-0.0829622093847426i | 0.499609352906419-1.47558353430921i | -0.854163611921574i | 0.656849394256618-0.754021798932042i | 0.343150605743382+0.754021798932042i | -0.343150605743382+0.100141812989532i | -0.330591562918301-2.29382616328633i | 0.0881691336549681i | 0.202244665572055-0.0291479716961485i | 0.00005-0.00125204492819075i | 3.33333333333333E-06-0.00137724942100982i | 0.0000144700108344775-0.000656063182959329i | 0.0000225882822709503-0.000655604070790085i | 0.009+0.121014149016279i | -0.0756372694942005-0.00829754043376776i | 8.67104763482465-115.669101130462i | 1.39707837600019-0.201350185656424i | 1.40088440480828-2.16210228372872i | 0.360467998291508+0.412609701897475i | -0.0238411694459507-0.0341996690092442i | -14.6665349395846-1.75223033353209i | 1.18408361924314-0.137984448507533i | 0.188659125639342+0.480876415221077i | -5.7376 | 68.5788
| 192700 | -2.05816077607397E-06+0.0127089905384486i | -5.95702173623858+0.097435594128106i | 2870 | 0.777000777000777 | 0.777000777000777 | 8.70993169100376+1.84885263708637i | 756.731130433441i | -488.815064342204+163.663387350527i | 0.466078742831128-1.39204200984539i | 0.0330639319691816-0.0829309695875821i | 0.49914267480031-1.47497297943297i | -0.854607102893495i | 0.656514927811161-0.754313031546656i | 0.343485072188839+0.754313031546656i | -0.343485072188839+0.100294071346839i | -0.330588673457518-2.29258613927749i | 0.0882149120213518i | 0.202240284577734-0.0291628507443104i | 0.00005-0.0012513951902934i | 3.33333333333333E-06-0.00137653470932274i | 0.0000144700059879403-0.000655722963445915i | 0.0000225798569002828-0.000655264193748918i | 0.009+0.121076980869351i | -0.0755589180107608-0.00828633236432843i | 8.66199534819988-115.609101411119i | 1.39704811269305-0.201452968077822i | 1.40018864725297-2.1611619905229i | 0.360646889597287+0.412775366272287i | -0.0238296948851776-0.0341773000503938i | -14.6669534272423-1.75141704295826i | 1.1840571293111-0.13798934840061i | 0.188618205098977+0.480584839185574i | -5.7424 | 68.5712
| 192800 | -2.05602630826612E-06+0.0127023987387223i | -5.95702171987432+0.097385056996871i | 2870 | 0.777000777000777 | 0.777000777000777 | 8.7103495873938+1.84798951370578i | 757.12382951514i | -489.323566840378+163.74831905128i | 0.465642285299378-1.39146310163369i | 0.033034340955297-0.0828997471869384i | 0.498676626254675-1.47436284882063i | -0.855050593865417i | 0.656180332239563-0.754604115799786i | 0.343819667760437+0.754604115799786i | -0.343819667760437+0.100446478065631i | -0.330585782409492-2.29134737542214i | 0.0882606903877353i | 0.202235901272883-0.0291777293878314i | 0.00005-0.00125074612639802i | 3.33333333333333E-06-0.00137582073903782i | 0.0000144700011388914-0.000655383096981002i | 0.0000225714446235098-0.000654924669238959i | 0.009+0.121139812722422i | -0.0754806881905607-0.00827514672361005i | 8.65295725742686-115.5491638818i | 1.39701783342509-0.201555747704017i | 1.39949383360897-2.16022233300912i | 0.360825854449625+0.412940955884649i | -0.0238182368126715-0.0341549544194838i | -14.6673713072681-1.75060445670891i | 1.18403063822904-0.137994274557875i | 0.188577337228649+0.48029357050093i | -5.7472 | 68.5636
| 192900 | -2.05389515914322E-06+0.0126958137734172i | -5.95702170353551+0.0973345722628652i | 2870 | 0.777000777000777 | 0.777000777000777 | 8.71076687728057+1.84712714621606i | 757.516528596839i | -489.832333153077+163.833250752033i | 0.465206418634985-1.3908845999928i | 0.0330047875489566-0.0828685421795975i | 0.498211206183942-1.4737531421724i | -0.855494084837339i | 0.655845607607637-0.754895051634179i | 0.344154392392363+0.754895051634179i | -0.344154392392363+0.10059903320316i | -0.33058288977407-2.29010986975986i | 0.088306468754119i | 0.202231515657449-0.0291926076264803i | 0.00005-0.00125009773545639i | 3.33333333333333E-06-0.00137510750900203i | 0.000014469996287331-0.000655043583015519i | 0.0000225630454134885-0.00065458549671228i | 0.009+0.121202644575494i | -0.0754025797819781-0.00826398345416333i | 8.6439333327816-115.489288445915i | 1.39698753819593-0.201658524533411i | 1.39879996225157-2.159283310737i | 0.361004892819403+0.413106470703493i | -0.0238067951937981-0.0341326320768032i | -14.6677885808161-1.74979257395319i | 1.18400414598064-0.13799922692648i | 0.188536521931421+0.480002608649903i | -5.752 | 68.556
| 193000 | -2.05176732182897E-06+0.0126892356319097i | -5.95702168722209+0.0972841398446411i | 2870 | 0.777000777000777 | 0.777000777000777 | 8.7111835618155+1.84626553370597i | 757.909227678538i | -490.341363280301+163.918182452786i | 0.464771141814355-1.39030650462608i | 0.0329752716904088-0.0828373545623083i | 0.497746413504764-1.47314385918839i | -0.855937575809261i | 0.655510753981216-0.755185838992614i | 0.344489246018784+0.755185838992614i | -0.344489246018784+0.100751736816647i | -0.33057999555113-2.28887362033425i | 0.0883522471205027i | 0.202227127731371-0.0292074854600281i | 0.00005-0.00124945001642248i | 3.33333333333333E-06-0.00137439501806473i | 0.000014469991433259-0.000654704421001546i | 0.0000225546592431461-0.000654246675622093i | 0.009+0.121265476428566i | -0.0753245925340443-0.0082528424987175i | 8.63492354461855-115.429475007077i | 1.39695722700517-0.201761298564422i | 1.39810703155933-2.15834492325601i | 0.361184004677483+0.413271910697761i | -0.023795369994013-0.034110332982734i | -14.6682052490376-1.74898139386133i | 1.18397765254966-0.13800420545368i | 0.188495759110566+0.479711953116407i | -5.7568 | 68.5484
| 193100 | -2.04964278946479E-06+0.0126826643035985i | -5.95702167093401+0.0972337596609219i | 2870 | 0.777000777000777 | 0.777000777000777 | 8.71159964214739+1.84540467526563i | 758.301926760236i | -490.850657222051+164.003114153538i | 0.464336453816001-1.38972881523679i | 0.0329457933200117-0.0828061843317837i | 0.497282247136013-1.47253499956857i | -0.856381066781183i | 0.655175771426161-0.755476477817896i | 0.344824228573839+0.755476477817896i | -0.344824228573839+0.100904588963287i | -0.33057709974052-2.28763862519299i | 0.0883980254868864i | 0.202222737494596-0.0292223628882435i | 0.00005-0.0012488029682524i | 3.33333333333333E-06-0.00137368326507764i | 0.0000144699865766754-0.00065436561039228i | 0.0000225462860854801-0.000653908205422735i | 0.009+0.121328308281638i | -0.0752467261964354-0.00824172380017897i | 8.62592786336954-115.369723469099i | 1.39692689985243-0.201864069795453i | 1.3974150399142-2.15740717011543i | 0.361363189994719+0.413437275836398i | -0.0237839611788611-0.0340880570977497i | -14.6686213130814-1.74817091560471i | 1.18395115791985-0.138009210086838i | 0.18845504866957+0.479421603385545i | -5.7616 | 68.5408
| 193200 | -2.04752155520999E-06+0.0126760997779041i | -5.95702165467121+0.0971834316305981i | 2870 | 0.777000777000777 | 0.777000777000777 | 8.71201511942234+1.84454456998634i | 758.694625841935i | -491.360214978327+164.088045854291i | 0.463902353620551-1.38915153152813i | 0.0329163523782319-0.0827750314846995i | 0.496818705998783-1.47192656301283i | -0.856824557753105i | 0.654840660008359-0.755766968052863i | 0.345159339991641+0.755766968052863i | -0.345159339991641+0.101057589700242i | -0.330574202342108-2.28640488238779i | 0.0884438038532701i | 0.202218344947065-0.0292372399108966i | 0.0000500000000000001-0.00124815658990444i | 3.33333333333333E-06-0.00137297224889489i | 0.0000144699817175804-0.000654027150642069i | 0.000022537925913558-0.000653570085569677i | 0.009+0.12139114013471i | -0.0751689805194742-0.0082306273016309i | 8.61694625954373-115.310033735989i | 1.3968965567373-0.201966838224915i | 1.39672398570141-2.15647005086436i | 0.361542448741951+0.41360256608836i | -0.0237725687139752-0.0340658043824144i | -14.6690367740935-1.74736113835574i | 1.18392466207506-0.138014240773414i | 0.188414390512114+0.479131558943533i | -5.7664 | 68.5332
| 193300 | -2.04540361224144E-06+0.0126695420442688i | -5.95702163843365+0.0971331556727275i | 2870 | 0.777000777000777 | 0.777000777000777 | 8.7124299947838+1.84368521696075i | 759.087324923634i | -491.870036549129+164.172977555044i | 0.463468840210728-1.38857465320321i | 0.0328869488056449-0.0827438960176952i | 0.496355789016373-1.47131854922091i | -0.857268048725027i | 0.654505419793719-0.756057309640379i | 0.345494580206281+0.756057309640379i | -0.345494580206281+0.101210739084648i | -0.330571303355756-2.2851723899744i | 0.0884895822196538i | 0.202213950088722-0.0292521165277573i | 0.0000500000000000001-0.00124751088033905i | 3.33333333333333E-06-0.00137226196837296i | 0.0000144699768559738-0.000653689041206382i | 0.0000225295787005164-0.000653232315519523i | 0.009+0.121453971987781i | -0.0750913552541292-0.00821955294633284i | 8.60797870372775-115.250405711959i | 1.39686619765941-0.202069603851219i | 1.39603386730952-2.15553356505177i | 0.361721780890006+0.413767781422614i | -0.023761192565078-0.0340435747973857i | -14.6694516332175-1.74655206128802i | 1.18389816499917-0.138019297460977i | 0.188373784542095+0.478841819277786i | -5.7712 | 68.5256
| 193400 | -0.0000020432889537537+0.012662991092157i | -5.95702162222127+0.097082931706537i | 2870 | 0.777000777000777 | 0.777000777000777 | 8.71284426937256+1.84282661528273i | 759.480024005333i | -492.380121934456+164.257909255797i | 0.463035912571356-1.38799817996509i | 0.0328575825429346-0.0827127779273743i | 0.495893495114291-1.47071095789246i | -0.857711539696949i | 0.654170050848179-0.756347502523338i | 0.345829949151821+0.756347502523338i | -0.345829949151821+0.101364037173611i | -0.330568402781317-2.28394114601259i | 0.0885353605860375i | 0.202209552919512-0.0292669927385944i | 0.0000500000000000001-0.00124686583851881i | 3.33333333333333E-06-0.00137155242237069i | 0.0000144699719918555-0.000653351281541811i | 0.0000225212444195616-0.000652894894729984i | 0.009+0.121516803840853i | -0.0750138501520065-0.00820850067771923i | 8.59902516658457-115.190839301411i | 1.39683582261836-0.202172366672767i | 1.39534468313037-2.15459771222644i | 0.361901186409697+0.413932921808136i | -0.023749832697978-0.0340213683034092i | -14.6698658915938-1.74574368357619i | 1.18387166667609-0.138024380097188i | 0.188333230663594+0.478552383876816i | -5.776 | 68.518
| 193500 | -2.04117757295887E-06+0.0126564469110544i | -5.95702160603402+0.0970327596514171i | 2870 | 0.777000777000777 | 0.777000777000777 | 8.71325794432676+1.84196876404746i | 759.872723087031i | -492.890471134309+164.342840956549i | 0.462603569689346-1.38742211151674i | 0.0328282535308933-0.082681677210304i | 0.495431823220239-1.47010378872704i | -0.85815503066887i | 0.653834553237702-0.756637546644663i | 0.346165446762298+0.756637546644663i | -0.346165446762298+0.101517484024207i | -0.330565500618649-2.28271114856612i | 0.0885811389524212i | 0.202205153439376-0.0292818685431772i | 0.0000500000000000001-0.00124622146340847i | 3.33333333333333E-06-0.00137084360974931i | 0.0000144699671252257-0.000653013871106081i | 0.0000225129230439692-0.000652557822659907i | 0.009+0.121579635693925i | -0.0749364649653561-0.00819747043940007i | 8.59008561885452-115.131334408951i | 1.39680543161375-0.202275126687967i | 1.39465643155911-2.15366249193701i | 0.362080665271822+0.414097987213906i | -0.0237384890785737-0.0339991848613235i | -14.6702795503608-1.74493600439604i | 1.1838451670898-0.138029488629819i | 0.188292728780915+0.478263252230324i | -5.7808 | 68.5104
| 193600 | -2.03906946308666E-06+0.0126499094904692i | -5.95702158987184+0.0969826394269306i | 2870 | 0.777000777000777 | 0.777000777000777 | 8.7136710207819+1.84111166235133i | 760.26542216873i | -493.401084148687+164.427772657302i | 0.462171810553706-1.38684644756108i | 0.0327989617104218-0.0826505938630163i | 0.494970772264128-1.4694970414241i | -0.858598521640792i | 0.653498927028272-0.756927441947309i | 0.346501072971728+0.756927441947309i | -0.346501072971728+0.101671079693483i | -0.330562596867623-2.28148239570278i | 0.0886269173188049i | 0.202200751648259-0.0292967439412763i | 0.0000499999999999999-0.00124557775397489i | 3.33333333333333E-06-0.00137013552937238i | 0.0000144699622560845-0.000652676809358027i | 0.0000225046145470839-0.000652221098769245i | 0.009+0.121642467546997i | -0.0748591994470634-0.00818646217515915i | 8.58116003135392-115.071890939378i | 1.3967750246452-0.202377883895233i | 1.39396911099417-2.152727903732i | 0.362260217447165+0.414262977608917i | -0.0237271616728497-0.0339770244320564i | -14.6706926106537-1.7441290229244i | 1.18381866622432-0.138034623006738i | 0.188252278798548+0.477974423829118i | -5.7856 | 68.5028
| 193700 | -2.03696461738417E-06+0.0126433788199304i | -5.95702157373469+0.0969325709527998i | 2870 | 0.777000777000777 | 0.777000777000777 | 8.71408349987087+1.84025530929206i | 760.658121250429i | -493.911960977591+164.512704358055i | 0.461740634155516-1.38627118780095i | 0.0327697070225283-0.0826195278820071i | 0.494510341178044-1.46889071568296i | -0.859042012612714i | 0.653163172285903-0.757217188374258i | 0.346836827714097+0.757217188374258i | -0.346836827714097+0.101824824238456i | -0.330559691528099-2.28025488549433i | 0.0886726956851886i | 0.202196347546103-0.0293116189326609i | 0.0000499999999999999-0.00124493470918708i | 3.33333333333333E-06-0.00136942818010579i | 0.0000144699573844317-0.000652340095757602i | 0.0000224963189023185-0.000651884722519066i | 0.009+0.121705299400069i | -0.0747820533506501-0.008175475828954i | 8.57224837497558-115.012508797689i | 1.39674460171231-0.202480638292971i | 1.39328271983724-2.15179394715971i | 0.362439842906501+0.414427892962174i | -0.0237158504468785-0.0339548869766267i | -14.6711050736056-1.74332273833926i | 1.18379216406372-0.138039783175917i | 0.188211880621193+0.477685898165172i | -5.7904 | 68.4952
| 193800 | -2.03486302911595E-06+0.0126368548889892i | -5.95702155762252+0.0968825541489172i | 2870 | 0.777000777000777 | 0.777000777000777 | 8.71449538272389+1.83939970396857i | 761.050820332127i | -494.423101621021+164.597636058807i | 0.461310039487936-1.38569633193913i | 0.0327404894083289-0.0825884792637369i | 0.494050528896265-1.46828481120287i | -0.859485503584636i | 0.652827289076632-0.757506785868519i | 0.347172710923368+0.757506785868519i | -0.347172710923368+0.101978717716117i | -0.330556784599925-2.27902861601651i | 0.0887184740515721i | 0.202191941132851-0.0293264935170996i | 0.00005-0.00124429232801619i | 3.33333333333333E-06-0.00136872156081781i | 0.0000144699525102675-0.000652003729765885i | 0.0000224880360831552-0.000651548693371558i | 0.009+0.12176813125314i | -0.0747050264302733-0.00816451134491524i | 8.56335062068822-114.953187889078i | 1.39671416281469-0.202583389879583i | 1.39259725649332-2.15086062176835i | 0.362619541620587+0.414592733242682i | -0.0237045553668202-0.033932772456143i | -14.6715169403464-1.74251714981965i | 1.1837656605921-0.13804496908543i | 0.188171534153754+0.477397674731586i | -5.7952 | 68.4876
| 193900 | -0.0000020327646915639+0.0126303376872181i | -5.95702154153526+0.0968325889353388i | 2870 | 0.777000777000777 | 0.777000777000777 | 8.7149066704686+1.83854484548109i | 761.443519413826i | -494.934506078976+164.68256775956i | 0.460880025546208-1.38512187967835i | 0.0327113088090469-0.0825574480046306i | 0.493591334355255-1.46767932768298i | -0.859928994556558i | 0.652491277466523-0.757796234373136i | 0.347508722533477+0.757796234373136i | -0.347508722533477+0.102132760183422i | -0.330553876082977-2.27780358534904i | 0.0887642524179558i | 0.202187532408447-0.029341367694363i | 0.00005-0.00124365060943547i | 3.33333333333333E-06-0.00136801567037902i | 0.0000144699476335917-0.000651667710845054i | 0.0000224797660631439-0.000651213010790011i | 0.009+0.121830963106212i | -0.0746281184407185-0.00815356866734526i | 8.55446673953574-114.893928118928i | 1.39668370795194-0.202686138653484i | 1.39191271937064-2.14992792710596i | 0.362799313560169+0.41475749841946i | -0.0236932763989203-0.0339106808318021i | -14.6719282120039-1.74171225654575i | 1.18373915579363-0.138050180683446i | 0.188131239301328+0.477109753022576i | -5.8 | 68.48
| 194000 | -2.03066959802723E-06+0.0126238272042111i | -5.95702152547288+0.0967826752322851i | 2870 | 0.777000777000777 | 0.777000777000777 | 8.71531736423+1.8376907329311i | 761.836218495525i | -495.446174351457+164.767499460313i | 0.460450591327629-1.38454783072124i | 0.0326821651660137-0.0825264341010788i | 0.493132756493643-1.46707426482232i | -0.86037248552848i | 0.652155137521664-0.758085533831176i | 0.347844862478336+0.758085533831176i | -0.347844862478336+0.102286951697304i | -0.330550965977097-2.2765797915756i | 0.0888100307843395i | 0.202183121372834-0.0293562414642191i | 0.00005-0.0012430095524203i | 3.33333333333333E-06-0.00136731050766233i | 0.0000144699427544044-0.000651332038458408i | 0.0000224715088159031-0.000650877674238829i | 0.009+0.121893794959284i | -0.0745513291374057-0.00814264774071892i | 8.54559670263834-114.834729392823i | 1.39665323712368-0.202788884613071i | 1.39122910688071-2.14899586272045i | 0.362979158695979+0.414922188461539i | -0.023682013509512-0.0338886120648926i | -14.6723388897029-1.74090805769881i | 1.18371264965251-0.138055417918238i | 0.188090995969218+0.476822132533516i | -5.8048 | 68.4724
| 194100 | -2.02857774182246E-06+0.012617323429584i | -5.95702150943531+0.096732812960144i | 2870 | 0.777000777000777 | 0.777000777000777 | 8.71572746513049+1.83683736542132i | 762.228917577224i | -495.958106438464+164.852431161066i | 0.460021735831566-1.38397418477042i | 0.0326530584206668-0.0824954375494366i | 0.492674794252233-1.46646962231986i | -0.860815976500402i | 0.651818869308168-0.75837468418574i | 0.348181130691832+0.75837468418574i | -0.348181130691832+0.102441292314662i | -0.330548054282157-2.2753572327838i | 0.0888558091507232i | 0.202178708025955-0.0293711148264382i | 0.00005-0.00124236915594816i | 3.33333333333333E-06-0.00136660607154298i | 0.0000144699378727056-0.000650996712070339i | 0.0000224632643151189-0.000650542683183503i | 0.009+0.121956626812356i | -0.0744746582763786-0.00813174850968159i | 8.53674048119087-114.775591616539i | 1.39662275032952-0.202891627756758i | 1.39054641743827-2.14806442815962i | 0.363159076998731+0.415086803337954i | -0.0236707666650137-0.0338665661167903i | -14.6727489745658-1.74010455246118i | 1.18368614215299-0.13806068073818i | 0.188050804062918+0.476534812760882i | -5.8096 | 68.4648
| 194200 | -2.02648911628325E-06+0.0126108263529734i | -5.95702149342252+0.0966830020394628i | 2870 | 0.777000777000777 | 0.777000777000777 | 8.71613697428992+1.83598474205573i | 762.621616658922i | -496.470302339996+164.937362861818i | 0.459593458059441-1.38340094152843i | 0.0326239885145511-0.0824644583460243i | 0.492217446573992-1.46586539987445i | -0.861259467472324i | 0.651482472892173-0.758663685379957i | 0.348517527107827+0.758663685379957i | -0.348517527107827+0.102595782092367i | -0.33054514099802-2.27413590706521i | 0.0889015875171069i | 0.202174292367753-0.0293859877807899i | 0.00005-0.00124172941899865i | 3.33333333333333E-06-0.00136590236089852i | 0.0000144699329884953-0.000650661731146348i | 0.000022455032534545-0.000650208037090634i | 0.009+0.122019458665428i | -0.0743981056143105-0.00812087091904957i | 8.52789804646375-114.716514696046i | 1.39659224756905-0.202994368082952i | 1.38986464946129-2.14713362297105i | 0.363339068439136+0.415251343017751i | -0.0236595358319308-0.0338445429489608i | -14.6731584677124-1.73930174001627i | 1.18365963327938-0.138065969091746i | 0.188010663488135+0.476247793202281i | -5.8143 | 68.4571
| 194300 | -2.02440371476042E-06+0.0126043359640376i | -5.95702147743444+0.096633242390955i | 2870 | 0.777000777000777 | 0.777000777000777 | 8.71654589282546+1.83513286193959i | 763.014315740621i | -496.982762056054+165.022294562571i | 0.459165757014737-1.38282810069774i | 0.0325949553893181-0.0824334964871276i | 0.491760712404055-1.46526159718487i | -0.861702958444246i | 0.651145948339845-0.758952537356984i | 0.348854051660155+0.758952537356984i | -0.348854051660155+0.102750421087262i | -0.330542226124532-2.27291581251531i | 0.0889473658834906i | 0.202169874398171-0.0294008603270422i | 0.00005-0.00124109034055347i | 3.33333333333333E-06-0.00136519937460881i | 0.0000144699281017735-0.000650327095153041i | 0.0000224468134480031-0.000649873735427925i | 0.009+0.122082290518499i | -0.0743216709084969-0.00811001491380873i | 8.51906936980165-114.657498537507i | 1.39656172884189-0.203097105590052i | 1.38918380137102-2.1462034467023i | 0.363519132987877+0.415415807469982i | -0.0236483209768537-0.033822542522958i | -14.6735673702599-1.73849961954863i | 1.18363312301601-0.138071282927507i | 0.187970574150767+0.475961073356448i | -5.8191 | 68.4495
| 194400 | -2.02232153062188E-06+0.0125978522524561i | -5.95702146147103+0.0965835339354968i | 2870 | 0.777000777000777 | 0.777000777000777 | 8.71695422185176+1.83428172417938i | 763.40701482232i | -497.495485586637+165.107226263324i | 0.458738631702977-1.38225566198078i | 0.0325659589867255-0.0824025519689978i | 0.491304590689703-1.46465821394978i | -0.862146449416168i | 0.65080929571737-0.759241240060009i | 0.34919070428263+0.759241240060009i | -0.34919070428263+0.102905209356159i | -0.330539309661569-2.27169694723352i | 0.0889931442498743i | 0.202165454117152-0.0294157324649659i | 0.00005-0.00124045191959639i | 3.33333333333333E-06-0.00136449711155603i | 0.0000144699232125404-0.000649992803558109i | 0.0000224386070293819-0.000649539777664161i | 0.009+0.122145122371571i | -0.0742453539168548-0.00809918043911406i | 8.51025442262384-114.598543047276i | 1.39653119414764-0.203199840276474i | 1.38850387159189-2.14527389890068i | 0.363699270615644+0.415580196663711i | -0.0236371220664587-0.0338005648004238i | -14.6739756833228-1.73769819024388i | 1.18360661134727-0.138076622194137i | 0.187930535956914+0.475674652723219i | -5.8239 | 68.4419
| 194500 | -2.02024255725266E-06+0.0125913752079299i | -5.95702144553223+0.0965338765941293i | 2870 | 0.777000777000777 | 0.777000777000777 | 8.71736196248088+1.83343132788286i | 763.799713904019i | -498.008472931746+165.192157964077i | 0.458312081131732-1.38168362507994i | 0.0325369992486377-0.0823716247878525i | 0.49084908038037-1.46405524986779i | -0.862589940388089i | 0.650472515090966-0.759529793432248i | 0.349527484909034+0.759529793432248i | -0.349527484909034+0.103060146955841i | -0.330536391608977-2.27047930932315i | 0.089038922616258i | 0.202161031524639-0.0294306041943289i | 0.0000500000000000001-0.00123981415511331i | 3.33333333333333E-06-0.00136379557062464i | 0.0000144699183207957-0.000649658855830358i | 0.0000224304132526371-0.000649206163269234i | 0.009+0.122207954224643i | -0.0741691543979245-0.0080883674402896i | 8.50145317642422-114.539648131901i | 1.3965006434859-0.203302572140615i | 1.38782485855156-2.14434497911346i | 0.363879481293093+0.415744510568012i | -0.0236259390675066-0.0337786097430889i | -14.6743834080131-1.73689745128873i | 1.1835800982576-0.138081986840404i | 0.187890548812865+0.47538853080355i | -5.8287 | 68.4343
| 194600 | -2.01816678805469E-06+0.0125849048201806i | -5.957021429618+0.0964842702880513i | 2870 | 0.777000777000777 | 0.777000777000777 | 8.71776911582232+1.83258167215902i | 764.192412985717i | -498.521724091381+165.277089664829i | 0.457886104310608-1.38111198969754i | 0.0325080761170249-0.0823407149398744i | 0.490394180427633-1.46345270463741i | -0.863033431360011i | 0.650135606526869-0.759818197416948i | 0.349864393473131+0.759818197416948i | -0.349864393473131+0.103215233943063i | -0.330533471966622-2.26926289689142i | 0.0890847009826417i | 0.202156606620575-0.0294454755149009i | 0.0000500000000000001-0.00123917704609218i | 3.33333333333333E-06-0.0013630947507014i | 0.0000144699134265396-0.000649325251439662i | 0.0000224222320917914-0.000648872891714108i | 0.009+0.122270786077715i | -0.0740930721108617-0.00807757586282713i | 8.49266560277059-114.480813698123i | 1.39647007685629-0.203405301180884i | 1.3871467606809-2.14341668688778i | 0.364059764990873+0.415908749151968i | -0.0236147719468436-0.0337566773127719i | -14.6747905454403-1.73609740187097i | 1.18355358373149-0.13808737681518i | 0.187850612625111+0.475102707099513i | -5.8334 | 68.4267
| 194700 | -2.01609421644688E-06+0.0125784410789513i | -5.95702141372828+0.0964347149386267i | 2870 | 0.777000777000777 | 0.777000777000777 | 8.71817568298299+1.8317327561181i | 764.585112067416i | -499.035239065541+165.362021365582i | 0.457460700251256-1.38054075553585i | 0.032479189533963-0.0823098224212127i | 0.489939889785219-1.46285057795706i | -0.863476922331933i | 0.649798570091345-0.760106451957384i | 0.350201429908655+0.760106451957384i | -0.350201429908655+0.103370470374549i | -0.330530550734362-2.26804770804942i | 0.0891304793490254i | 0.202152179404903-0.029460346426451i | 0.0000500000000000001-0.00123854059152305i | 3.33333333333333E-06-0.00136239465067536i | 0.000014469908529772-0.000648991989857003i | 0.000022414063520934-0.000648539962470846i | 0.009+0.122333617930787i | -0.0740171068154406-0.00806680565238597i | 8.48389167330459-114.422039652871i | 1.3964394942584-0.203508027395686i | 1.38646957641401-2.14248902177061i | 0.364240121679626+0.416072912384661i | -0.0236036206714006-0.0337347674713778i | -14.6751970967113-1.73529804117947i | 1.18352706775345-0.138092792067432i | 0.187810727300352+0.474817181114277i | -5.8382 | 68.4191
| 194800 | -2.01402483586499E-06+0.0125719839740061i | -5.95702139786304+0.0963852104673801i | 2870 | 0.777000777000777 | 0.777000777000777 | 8.71858166506727+1.83088457887162i | 764.977811149115i | -499.549017854227+165.446953066335i | 0.457035867967347-1.3799699222971i | 0.0324503394416336-0.0822789472279827i | 0.489486207408981-1.46224886952508i | -0.863920413303855i | 0.649461405850684-0.760394556996861i | 0.350538594149316+0.760394556996861i | -0.350538594149316+0.103525856306994i | -0.330527627912056-2.26683374091214i | 0.0891762577154089i | 0.202147749877565-0.0294752169287483i | 0.0000500000000000001-0.00123790479039804i | 3.33333333333333E-06-0.00136169526943785i | 0.0000144699036304929-0.000648659070554444i | 0.0000224059075142209-0.000648207375012592i | 0.009+0.122396449783858i | -0.0739412582720501-0.00805605675479235i | 8.47513135974161-114.363325903269i | 1.39640889569185-0.203610750783425i | 1.38579330418815-2.14156198330885i | 0.364420551329974+0.416237000235198i | -0.0235924852081933-0.0337128801809012i | -14.6756030629303-1.73449936840424i | 1.18350055030806-0.138098232546231i | 0.187770892745467+0.474531952352135i | -5.8429 | 68.4114
| 194900 | -2.01195863976171E-06+0.0125655334951302i | -5.9570213820222+0.0963357567959982i | 2870 | 0.777000777000777 | 0.777000777000777 | 8.71898706317697+1.8300371395323i | 765.370510230813i | -500.063060457439+165.531884767088i | 0.456611606474578-1.37939948968348i | 0.0324215257823237-0.082248089356266i | 0.489033132256902-1.46164757903975i | -0.864363904275777i | 0.649124113871201-0.760682512478713i | 0.350875886128799+0.760682512478713i | -0.350875886128799+0.103681391797064i | -0.33052470349956-2.26562099359843i | 0.0892220360817926i | 0.202143318038506-0.0294900870215615i | 0.0000499999999999999-0.00123726964171133i | 3.33333333333333E-06-0.00136099660588246i | 0.0000144698987287023-0.000648326493005121i | 0.000022397764045874-0.000647875128813563i | 0.009+0.12245928163693i | -0.0738655262416893-0.00804532911603831i | 8.46638463387001-114.304672356625i | 1.39637828115624-0.203713471342505i | 1.38511794244379-2.14063557104926i | 0.364601053912527+0.416401012672685i | -0.02358136552432-0.033691015403421i | -14.6760084451992-1.7337013827363i | 1.18347403137994-0.138103698200737i | 0.187731108867538+0.474247020318449i | -5.8477 | 68.4038
| 195000 | -2.00989562160642E-06+0.0125590896321295i | -5.95702136620573+0.0962863538463262i | 2870 | 0.777000777000777 | 0.777000777000777 | 8.71939187841137+1.82919043721411i | 765.763209312512i | -500.577366875177+165.61681646784i | 0.456187914790668-1.37882945739712i | 0.032392748498426-0.0822172488021114i | 0.488580663289094-1.46104670619923i | -0.864807395247699i | 0.648786694219235-0.760970318346305i | 0.351213305780765+0.760970318346305i | -0.351213305780765+0.103837076901394i | -0.330521777496745-2.264409464231i | 0.0892678144481763i | 0.202138883887667-0.0295049567046608i | 0.0000499999999999999-0.00123663514445917i | 3.33333333333333E-06-0.00136029865890509i | 0.0000144698938244005-0.000647994256683268i | 0.0000223896330901819-0.000647543223349063i | 0.009+0.122522113490002i | -0.0737899104859707-0.00803462268228199i | 8.45765146755169-114.246078920441i | 1.39634765065118-0.203816189071337i | 1.38444348962456-2.13970978453847i | 0.364781629397889+0.416564949666242i | -0.0235702615869647-0.0336691731011049i | -14.6764132446171-1.73290408336778i | 1.18344751095375-0.138109188980216i | 0.187691375573844+0.473962384519701i | -5.8525 | 68.3962
| 195100 | -2.00783577488526E-06+0.0125526523748311i | -5.95702135041357+0.0962370015403718i | 2870 | 0.777000777000777 | 0.777000777000777 | 8.71979611186721+1.8283444710323i | 766.155908394211i | -501.09193710744+165.701748168593i | 0.455764791935358-1.37825982514013i | 0.0323640075324375-0.0821864255615337i | 0.488128799467796-1.46044625070166i | -0.865250886219621i | 0.648449146961153-0.761257974543028i | 0.351550853038847+0.761257974543028i | -0.351550853038847+0.103992911676593i | -0.330518849903452-2.2631991509364i | 0.08931359281456i | 0.202134447424992-0.0295198259778136i | 0.0000499999999999999-0.00123600129763987i | 3.33333333333333E-06-0.00135960142740386i | 0.0000144698889175871-0.000647662361064186i | 0.0000223815146214981-0.000647211658095467i | 0.009+0.122584945343074i | -0.0737144107671156-0.0080239373998464i | 8.4489318327215-114.187545502409i | 1.39631700417627-0.203918903968315i | 1.38376994417732-2.13878462332305i | 0.364962277756634+0.416728811184987i | -0.0235591733633939-0.0336473532362065i | -14.6768174622808-1.73210746949193i | 1.18342098901418-0.138114704834027i | 0.187651692771862+0.473678044463474i | -5.8572 | 68.3886
| 195200 | -2.00577909310107E-06+0.0125462217130826i | -5.95702133464567+0.0961876998003i | 2870 | 0.777000777000777 | 0.777000777000777 | 8.7201997646387+1.82749924010332i | 766.54860747591i | -501.606771154228+165.786679869346i | 0.455342236930393-1.37769059261455i | 0.0323353028269604-0.082155619630515i | 0.487677539757353-1.45984621224507i | -0.865694377191543i | 0.648111472163343-0.761545481012306i | 0.351888527836657+0.761545481012306i | -0.351888527836657+0.104148896179237i | -0.330515920719556-2.26199005184503i | 0.0893593711809437i | 0.202130008650422-0.0295346948407902i | 0.00005-0.00123536810025378i | 3.33333333333333E-06-0.00135890491027916i | 0.0000144698840082624-0.00064733080562425i | 0.0000223734086142425-0.000646880432530217i | 0.009+0.122647777196146i | -0.0736390268479516-0.00801327321521901i | 8.44022570138694-114.129072010408i | 1.3962863417311-0.204021616031853i | 1.383097304552-2.13786008694941i | 0.365142998959335+0.41689259719806i | -0.0235481008209577-0.0336255557710657i | -14.6772210992844-1.73131154030302i | 1.18339446554601-0.138120245711629i | 0.187612060369252+0.473393999658416i | -5.862 | 68.3809
| 195300 | -2.00372556977325E-06+0.0125397976367527i | -5.957021318902+0.0961384485484374i | 2870 | 0.777000777000777 | 0.777000777000777 | 8.72060283781756+1.82665474354489i | 766.941306557608i | -502.121869015543+165.871611570099i | 0.45492024879952-1.3771217595224i | 0.0323066343247013-0.0821248310050045i | 0.487226883124221-1.4592465905274i | -0.866137868163464i | 0.647773669892222-0.76183283769759i | 0.352226330107778+0.76183283769759i | -0.352226330107778+0.104305030465874i | -0.33051298994491-2.26078216509112i | 0.0894051495473274i | 0.202125567563902-0.029549563293359i | 0.00005-0.00123473555130332i | 3.33333333333333E-06-0.00135820910643365i | 0.0000144698790964261-0.000646999589840919i | 0.0000223653150429002-0.000646549546131841i | 0.009+0.122710609049217i | -0.0735637584919136-0.00800263007505127i | 8.43153304562803-114.070658352507i | 1.39625566331531-0.204124325260349i | 1.38242556920179-2.13693617496387i | 0.365323792976558+0.41705630767461i | -0.0235370439270907-0.0336037806681102i | -14.6776241567196-1.73051629499645i | 1.18336794053403-0.138125811562582i | 0.187572478273886+0.473110249614308i | -5.8667 | 68.3733
| 195400 | -2.00167519843791E-06+0.0125333801357307i | -5.95702130318248+0.0960892477072687i | 2870 | 0.777000777000777 | 0.777000777000777 | 8.72100533249294+1.82581098047593i | 767.334005639307i | -502.637230691382+165.956543270851i | 0.454498826568499-1.37655332556567i | 0.0322780019684714-0.0820940596809181i | 0.48677682853697-1.45864738524659i | -0.866581359135387i | 0.647435740214228-0.762120044542363i | 0.352564259785772+0.762120044542363i | -0.352564259785772+0.104461314593024i | -0.33051005757937-2.25957548881269i | 0.0894509279137111i | 0.202121124165372-0.0295644313352887i | 0.00005-0.00123410364979293i | 3.33333333333333E-06-0.00135751401477222i | 0.0000144698741820785-0.000646668713192703i | 0.0000223572338820213-0.000646218998379907i | 0.009+0.122773440902289i | -0.073488605463035-0.00799200792615732i | 8.42285383759658-114.012304436958i | 1.39622496892846-0.204227031652207i | 1.38175473658296-2.13601288691268i | 0.365504659778829+0.417219942583779i | -0.0235260026493067-0.0335820278898492i | -14.6780266356754-1.72972173276866i | 1.18334141396306-0.138131402336528i | 0.187532946393806+0.472826793841953i | -5.8715 | 68.3657
| 195500 | -1.99962797264758E-06+0.0125269691999268i | -5.95702128748708+0.0960400971994388i | 2870 | 0.777000777000777 | 0.777000777000777 | 8.72140724975151+1.82496795001663i | 767.726704721006i | -503.152856181748+166.041474971604i | 0.454077969265079-1.37598529044629i | 0.0322494057011861-0.0820633056541402i | 0.486327374966265-1.45804859610043i | -0.867024850107308i | 0.647097683195831-0.762407101490135i | 0.352902316804169+0.762407101490135i | -0.352902316804169+0.104617748617173i | -0.330507123622801-2.25837002115163i | 0.0894967062800948i | 0.202116678454779-0.0295792989663488i | 0.00005-0.0012334723947291i | 3.33333333333333E-06-0.00135681963420201i | 0.0000144698692652195-0.000646338175159202i | 0.0000223491651062217-0.000645888788755078i | 0.009+0.122836272755361i | -0.0734135675259566-0.00798140671551469i | 8.414188049517-113.954010172206i | 1.39619425857021-0.204329735205835i | 1.38108480515498-2.13509022234198i | 0.365685599336691+0.41738350189474i | -0.0235149769552063-0.0335602973988826i | -14.6784285372386-1.72892785281719i | 1.183314885818-0.138137017983222i | 0.187493464637272+0.472543631853307i | -5.8762 | 68.3581
| 195600 | -1.99758388597129E-06+0.0125205648192713i | -5.95702127181575+0.0959909969477467i | 2870 | 0.777000777000777 | 0.777000777000777 | 8.72180859067746+1.82412565128839i | 768.119403802704i | -503.668745486639+166.126406672357i | 0.453657675919005-1.37541765386616i | 0.0322208454658648-0.0820325689205217i | 0.48587852138487-1.45745022278668i | -0.86746834107923i | 0.646759498903517-0.762694008484446i | 0.353240501096483+0.762694008484446i | -0.353240501096483+0.104774332594784i | -0.330504188075054-2.25716576025356i | 0.0895424846464785i | 0.202112230432061-0.0295941661863074i | 0.00005-0.00123284178512034i | 3.33333333333333E-06-0.00135612596363237i | 0.0000144698643458491-0.000646007975221057i | 0.0000223411086901813-0.000645558916739049i | 0.009+0.122899104608433i | -0.0733386444459151-0.00797082639026262i | 8.40553565368533-113.89577546688i | 1.39616353224011-0.204432435919629i | 1.38041577338041-2.13416818079772i | 0.36586661162066+0.417546985576657i | -0.0235039668124702-0.0335385891578919i | -14.6788298624932-1.72813465434064i | 1.18328835608379-0.13814265845251i | 0.187454032912721+0.472260763161345i | -5.881 | 68.3504
| 195700 | -1.99554293199448E-06+0.0125141669837156i | -5.95702125616844+0.095941946875153i | 2870 | 0.777000777000777 | 0.777000777000777 | 8.72220935635246+1.82328408341386i | 768.512102884403i | -504.184898606056+166.21133837311i | 0.453237945562008-1.37485041552718i | 0.0321923212056306-0.0820018494758818i | 0.485430266767639-1.45685226500306i | -0.867911832051152i | 0.646421187403803-0.762980765468866i | 0.353578812596197+0.762980765468866i | -0.353578812596197+0.104931066582286i | -0.33050125093599-2.25596270426793i | 0.0895882630128622i | 0.202107780097163-0.0296090329949334i | 0.00005-0.0012322118199772i | 3.33333333333333E-06-0.00135543300197492i | 0.0000144698594239673-0.000645678112859984i | 0.000022333064608645-0.000645229381814591i | 0.009+0.122961936461504i | -0.0732638359887476-0.0079602668977021i | 8.39689662246933-113.837600229798i | 1.39613278993778-0.204535133791995i | 1.37974763972497-2.1332467618259i | 0.36604769660123+0.41771039359871i | -0.0234929721888614-0.0335169031296459i | -14.6792306125209-1.72734213653871i | 1.18326182474538-0.13814832369433i | 0.187414651128789+0.471978187280168i | -5.8857 | 68.3428
| 195800 | -1.99350510431905E-06+0.0125077756832316i | -5.95702124054509+0.0958929469047756i | 2870 | 0.777000777000777 | 0.777000777000777 | 8.72260954785568+1.82244324551691i | 768.904801966102i | -504.701315539999+166.296270073862i | 0.452818777227801-1.37428357513116i | 0.0321638328637101-0.0819711473160074i | 0.484982610091511-1.45625472244717i | -0.868355323023074i | 0.64608274876323-0.763267372386996i | 0.35391725123677+0.763267372386996i | -0.35391725123677+0.105087950636078i | -0.330498312205475-2.25476085134797i | 0.0896340413792457i | 0.202103327450027-0.0296238993919964i | 0.0000500000000000001-0.00123158249831225i | 3.33333333333333E-06-0.00135474074814347i | 0.0000144698544995742-0.000645348587558758i | 0.0000223250328364224-0.000644900183465529i | 0.009+0.123024768314576i | -0.0731891419208848-0.00794972818529467i | 8.38827092830757-113.779484369959i | 1.39610203166284-0.20463782882134i | 1.37908040265749-2.13232596497233i | 0.366228854248902+0.417873725930095i | -0.0234819930522253-0.0334952392769972i | -14.6796307884008-1.72655029861213i | 1.18323529178781-0.138154013658723i | 0.187375319194299+0.471695903724914i | -5.8904 | 68.3352
| 195900 | -1.99147039656313E-06+0.0125013909078114i | -5.95702122494567+0.0958439969598874i | 2870 | 0.777000777000777 | 0.777000777000777 | 8.72300916626386+1.82160313672265i | 769.297501047801i | -505.217996288467+166.381201774615i | 0.452400169952082-1.37371713237994i | 0.0321353803834332-0.0819404624366532i | 0.484535550335515-1.45565759481659i | -0.868798813994996i | 0.645744183048363-0.763553829182463i | 0.354255816951637+0.763553829182463i | -0.354255816951637+0.105244984812533i | -0.330495371883358-2.25356019965066i | 0.0896798197456294i | 0.202098872490596-0.0296387653772643i | 0.0000500000000000001-0.00123095381914006i | 3.33333333333333E-06-0.00135404920105407i | 0.0000144698495726697-0.000645019398801211i | 0.0000223170133483871-0.000644571321176746i | 0.009+0.123087600167648i | -0.0731145620093543-0.00793921020066264i | 8.3796585437103-113.721427796552i | 1.39607125741488-0.20474052100606i | 1.37841406064994-2.13140578978277i | 0.366410084534146+0.418036982540002i | -0.0234710293704888-0.0334735975628836i | -14.6800303912095-1.72575913976276i | 1.18320875719612-0.13815972829582i | 0.187336037018273+0.471413912011822i | -5.8952 | 68.3275
| 196000 | -1.98943880236117E-06+0.0124950126474676i | -5.95702120937011+0.0957950969639183i | 2870 | 0.777000777000777 | 0.777000777000777 | 8.72340821265118+1.82076375615741i | 769.690200129499i | -505.73494085146+166.466133475368i | 0.451982122772517-1.3731510869753i | 0.0321069637082338-0.081909794833543i | 0.484089086480751-1.45506088180884i | -0.869242304966918i | 0.645405490325793-0.763840135798927i | 0.354594509674207+0.763840135798927i | -0.354594509674207+0.105402169167991i | -0.330492429969505-2.25236074733677i | 0.0897255981120131i | 0.202094415218813-0.0296536309505064i | 0.0000500000000000001-0.00123032578147724i | 3.33333333333333E-06-0.00135335835962496i | 0.0000144698446432537-0.000644690546072219i | 0.0000223090061194766-0.000644242794434159i | 0.009+0.12315043202072i | -0.0730400960217737-0.00792871289158784i | 8.37105944125852-113.663430418947i | 1.39604046719351-0.204843210344564i | 1.37774861217735-2.1304862358029i | 0.366591387427423+0.418200163397646i | -0.0234600811116591-0.0334519779503263i | -14.6804294220213-1.72496865919349i | 1.18318222095542-0.138165467555845i | 0.187296804509913+0.471132211658172i | -5.8999 | 68.3199
| 196100 | -0.0000019874103153638+0.0124886408922333i | -5.95702119381837+0.0957462468404553i | 2870 | 0.777000777000777 | 0.777000777000777 | 8.72380668808945+1.81992510294874i | 770.082899211198i | -506.25214922898+166.551065176121i | 0.45156463472874-1.37258543861898i | 0.0320785827816479-0.081879144502368i | 0.483643217510388-1.45446458312135i | -0.86968579593884i | 0.645066670662136-0.764126292180074i | 0.354933329337864+0.764126292180074i | -0.354933329337864+0.105559503758766i | -0.330489486463761-2.2511624925708i | 0.0897713764783968i | 0.202089955634619-0.0296684961114903i | 0.0000500000000000001-0.00122969838434237i | 3.33333333333333E-06-0.00135266822277661i | 0.0000144698397113265-0.000644362028857717i | 0.0000223010111246929-0.000643914602724747i | 0.009+0.123213263873792i | -0.0729657437263539-0.00791823620601163i | 8.36247359360408-113.605492146705i | 1.39600966099832-0.204945896835244i | 1.37708405571791-2.12956730257825i | 0.366772762899187+0.418363268472238i | -0.0234491482438266-0.0334303804024324i | -14.6808278819078-1.72417885610828i | 1.18315568305087-0.13817123138913i | 0.187257621578622+0.470850802182331i | -5.9046 | 68.3123
| 196200 | -1.98538492923794E-06+0.0124822756321618i | -5.95702117829041+0.0956974465132405i | 2870 | 0.777000777000777 | 0.777000777000777 | 8.72420459364796+1.81908717622542i | 770.475598292897i | -506.769621421025+166.635996876873i | 0.451147704862355-1.37202018701273i | 0.0320502375473145-0.0818485114387884i | 0.48319794240967-1.45386869845152i | -0.870129286910762i | 0.644727724124031-0.764412298269623i | 0.355272275875969+0.764412298269623i | -0.355272275875969+0.105716988641139i | -0.330486541365998-2.24996543352098i | 0.0898171548447805i | 0.202085493737958-0.0296833608599858i | 0.0000499999999999999-0.00122907162675606i | 3.33333333333333E-06-0.00135197878943166i | 0.0000144698347768878-0.000644033846644678i | 0.0000222930283391005-0.000643586745536521i | 0.009+0.123276095726863i | -0.0728915048918918-0.00790778009203365i | 8.35390097346915-113.547612889564i | 1.39597883882893-0.205048580476511i | 1.37642038975286-2.12864898965435i | 0.366954210919874+0.418526297733008i | -0.0234382307351606-0.0334088048823909i | -14.6812257719384-1.72338972971218i | 1.18312914346766-0.138177019746089i | 0.187218488133988+0.470569683103711i | -5.9094 | 68.3046
| 196300 | -1.98336263766651E-06+0.0124759168573269i | -5.95702116278618+0.0956486959061729i | 2870 | 0.777000777000777 | 0.777000777000777 | 8.72460193039357+1.81824997511745i | 770.868297374595i | -507.287357427596+166.720928577626i | 0.450731332216925-1.37145533185825i | 0.0320219279489755-0.081817895638433i | 0.482753260165901-1.45327322749668i | -0.870572777882684i | 0.644388650778144-0.764698154011322i | 0.355611349221856+0.764698154011322i | -0.355611349221856+0.105874623871362i | -0.330483594676076-2.24876956835932i | 0.0898629332111642i | 0.202081029528772-0.0296982251957617i | 0.0000499999999999999-0.0012284455077409i | 3.33333333333333E-06-0.00135129005851499i | 0.0000144698298399378-0.00064370599892114i | 0.0000222850577378288-0.000643259222358557i | 0.009+0.123338927579935i | -0.0728173792877735-0.00789734449791176i | 8.3453415536459-113.489792557449i | 1.39594800068493-0.205151261266767i | 1.37575761276655-2.1277312965766i | 0.367135731459908+0.418689251149188i | -0.0234273285539125-0.0333872513534761i | -14.6816230931798-1.72260127921128i | 1.18310260219102-0.138182832577238i | 0.187179404085794+0.470288853942801i | -5.9141 | 68.297
| 196400 | -1.98134343434858E-06+0.0124695645578222i | -5.95702114730562+0.0955999949433036i | 2870 | 0.777000777000777 | 0.777000777000777 | 8.72499869939066+1.81741349875606i | 771.260996456294i | -507.805357248692+166.805860278379i | 0.450315515837969-1.37089087285724i | 0.0319936539304746-0.0817872970968992i | 0.482309169768444-1.45267816995414i | -0.871016268854605i | 0.644049450691167-0.764983859348945i | 0.355950549308833+0.764983859348945i | -0.355950549308833+0.10603240950566i | -0.33048064639384-2.24757489526149i | 0.0899087115775479i | 0.202076563007003-0.0297130891185854i | 0.0000499999999999999-0.00122782002632148i | 3.33333333333333E-06-0.00135060202895363i | 0.0000144698249004765-0.000643378485176164i | 0.0000222770992960695-0.000642932032680946i | 0.009+0.123401759433007i | -0.0727433666839687-0.00788692937206135i | 8.33679530699692-113.432031060466i | 1.39591714656593-0.205253939204407i | 1.37509572324641-2.12681422289038i | 0.367317324489688+0.41885212869002i | -0.0234164416684119-0.0333657197790436i | -14.6820198466963-1.72181350381276i | 1.18307605920622-0.138188669833178i | 0.187140369343995+0.470008314221116i | -5.9188 | 68.2893
| 196500 | -1.97932731299922E-06+0.0124632187237619i | -5.95702113184869+0.0955513435488413i | 2870 | 0.777000777000777 | 0.777000777000777 | 8.7253949017012+1.81657774627369i | 771.653695537993i | -508.323620884314+166.890791979132i | 0.449900254772955-1.37032680971135i | 0.0319654154357586-0.0817567158097541i | 0.481865670208714-1.4520835255211i | -0.871459759826527i | 0.643710123929813-0.7652694142263i | 0.356289876070187+0.7652694142263i | -0.356289876070187+0.106190345600227i | -0.330477696519151-2.24638141240693i | 0.0899544899439316i | 0.202072094172594-0.0297279526282256i | 0.00005-0.00122719518152437i | 3.33333333333333E-06-0.00134991469967681i | 0.0000144698199585039-0.000643051304899863i | 0.0000222691529890779-0.000642605175994836i | 0.009+0.123464591286079i | -0.0726694668510329-0.00787653466305493i | 8.32826220645464-113.374328308907i | 1.39588627647152-0.205356614287831i | 1.37443471968294-2.12589776814088i | 0.367498989979623+0.41901493032476i | -0.0234055700470717-0.0333442101225351i | -14.6824160335499-1.72102640272485i | 1.18304951449859-0.138194531464619i | 0.187101383818761+0.46972806346127i | -5.9235 | 68.2817
| 196600 | -1.97731426734946E-06+0.0124568793452798i | -5.95702111641534+0.0955027416471452i | 2870 | 0.777000777000777 | 0.777000777000777 | 8.72579053838473+1.81574271680401i | 772.046394619692i | -508.842148334462+166.975723679884i | 0.449485548071295-1.36976314212223i | 0.0319372124088755-0.0817261517725334i | 0.48142276048017-1.45148929389476i | -0.871903250798449i | 0.643370670560823-0.765554818587224i | 0.356629329439177+0.765554818587224i | -0.356629329439177+0.106348432211225i | -0.33047474505188-2.24518911797874i | 0.0900002683103153i | 0.202067623025487-0.0297428157244522i | 0.00005-0.00122657097237812i | 3.33333333333333E-06-0.00134922806961593i | 0.0000144698150140198-0.00064272445758338i | 0.0000222612187921716-0.000642278651792394i | 0.009+0.123527423139151i | -0.0725956795601008-0.00786616031962106i | 8.31974222502082-113.316684213243i | 1.39585539040132-0.205459286515451i | 1.3737746005697-2.12498193187336i | 0.36768072790009+0.419177656022669i | -0.0233947136583822-0.0333227223474728i | -14.6828116548001-1.72023997515686i | 1.1830229680535-0.138200417422353i | 0.187062447420432+0.469448101186886i | -5.9282 | 68.274
| 196700 | -1.97530429114635E-06+0.0124505464125305i | -5.95702110100552+0.0954541891627339i | 2870 | 0.777000777000777 | 0.777000777000777 | 8.72618561049832+1.81490840948187i | 772.43909370139i | -509.360939599135+167.060655380637i | 0.449071394784355-1.36919986979151i | 0.0319090447939755-0.0816956049807421i | 0.48098043957833-1.45089547477225i | -0.872346741770371i | 0.643031090650962-0.76584007237558i | 0.356968909349038+0.76584007237558i | -0.356968909349038+0.106506669394791i | -0.330471791991869-2.24399801016374i | 0.090046046676699i | 0.202063149565624-0.0297576784070322i | 0.00005-0.00122594739791326i | 3.33333333333333E-06-0.00134854213770459i | 0.0000144698100670246-0.000642397942718897i | 0.0000222532966807317-0.000641952459566827i | 0.009+0.123590254992222i | -0.0725220045828898-0.00785580629064468i | 8.31123533576714-113.259098684131i | 1.39582448835492-0.205561955885658i | 1.37311536440331-2.12406671363291i | 0.367862538221457+0.41934030575302i | -0.0233838724709145-0.0333012564174635i | -14.6832067115038-1.71945422031914i | 1.18299641985635-0.138206327657274i | 0.187023560059537+0.469168426922663i | -5.9329 | 68.2664
| 196800 | -1.97329737815274E-06+0.0124442199156879i | -5.95702108561919+0.0954056860202739i | 2870 | 0.777000777000777 | 0.777000777000777 | 8.72658011909668+1.8140748234434i | 772.831792783089i | -509.879994678334+167.14558708139i | 0.448657793965427-1.36863699242082i | 0.0318809125353101-0.0816650754298548i | 0.480538706500737-1.45030206785067i | -0.872790232742293i | 0.642691384267021-0.766125175535265i | 0.357308615732979+0.766125175535265i | -0.357308615732979+0.106665057207028i | -0.330468837338984-2.24280808715244i | 0.0900918250430825i | 0.202058673792948-0.0297725406757346i | 0.00005-0.00122532445716229i | 3.33333333333333E-06-0.00134785690287852i | 0.0000144698051175179-0.000642071759799627i | 0.0000222453866302011-0.000641626598812372i | 0.009+0.123653086845294i | -0.0724484416916917-0.00784547252516521i | 8.30274151183352-113.201571632402i | 1.39579357033192-0.205664622396854i | 1.37245700968346-2.1231521129646i | 0.36804442091408+0.419502879485089i | -0.0233730464533182-0.0332798122961941i | -14.6836012047159-1.71866913742313i | 1.18296986989258-0.138212262120359i | 0.186984721646802+0.468889040194327i | -5.9377 | 68.2588
| 196900 | -1.97129352214732E-06+0.0124378998449462i | -5.9570210702563+0.0953572321445876i | 2870 | 0.777000777000777 | 0.777000777000777 | 8.72697406523207+1.81324195782587i | 773.224491864788i | -510.399313572058+167.230518782143i | 0.448244744669742-1.36807450971173i | 0.0318528155772322-0.0816345631153157i | 0.480097560246974-1.44970907282705i | -0.873233723714215i | 0.642351551475814-0.766410128010202i | 0.357648448524186+0.766410128010202i | -0.357648448524186+0.106823595704013i | -0.330465881093076-2.24161934713899i | 0.0901376034094662i | 0.202054195707401-0.0297874025303275i | 0.00005-0.00122470214915967i | 3.33333333333333E-06-0.00134717236407563i | 0.0000144698001654999-0.000641745908319812i | 0.0000222374886160855-0.000641301069024288i | 0.009+0.123715918698366i | -0.0723749906593783-0.00783515897237758i | 8.29426072642979-113.144102969074i | 1.39576263633192-0.20576728604744i | 1.37179953491287-2.1222381294134i | 0.368226375948303+0.419665377188168i | -0.0233622355743231-0.0332583899474356i | -14.6839951354884-1.71788472568128i | 1.1829433181477-0.13821822076269i | 0.186945932093131+0.468609940528646i | -5.9424 | 68.2511
| 197000 | -1.96929271692457E-06+0.0124315861905195i | -5.95702105491679+0.0953088274606495i | 2870 | 0.777000777000777 | 0.777000777000777 | 8.72736744995431+1.81240981176781i | 773.617190946487i | -510.918896280308+167.315450482895i | 0.447832245954455-1.36751242136585i | 0.0318247538641965-0.0816040680325391i | 0.479656999818652-1.44911648939839i | -0.873677214686137i | 0.642011592344181-0.766694929744347i | 0.357988407655819+0.766694929744347i | -0.357988407655819+0.10698228494179i | -0.330462923254011-2.24043178832125i | 0.0901833817758499i | 0.202049715308925-0.0298022639705799i | 0.00005-0.00122408047294182i | 3.33333333333333E-06-0.001346488520236i | 0.0000144697952109707-0.000641420387774725i | 0.0000222296026139526-0.000640975869698865i | 0.009+0.123778750551438i | -0.0723016512593949-0.00782486558163057i | 8.28579295283413-113.086692605343i | 1.39573168635453-0.205869946835818i | 1.37114293859729-2.12132476252427i | 0.368408403294453+0.419827798831557i | -0.0233514398027373-0.0332369893350409i | -14.6843885048711-1.71710098430716i | 1.18291676460723-0.138224203535434i | 0.186907191309616+0.468331127453444i | -5.9471 | 68.2435
| 197100 | -1.96729495629477E-06+0.0124252789426417i | -5.95702103960062+0.0952604718935864i | 2870 | 0.777000777000777 | 0.777000777000777 | 8.72776027431088+1.81157838440894i | 774.009890028185i | -511.438742803084+167.400382183648i | 0.447420296878651-1.36695072708473i | 0.0317967273407581-0.0815735901769087i | 0.479217024219409-1.44852431726164i | -0.874120705658059i | 0.641671506938986-0.766979580681683i | 0.358328493061014+0.766979580681683i | -0.358328493061014+0.107141124976376i | -0.330459963821643-2.23924540890071i | 0.0902291601422336i | 0.202045232597464-0.0298171249962597i | 0.00005-0.00122345942754712i | 3.33333333333333E-06-0.00134580537030184i | 0.0000144697902539302-0.000641095197660653i | 0.0000222217285994319-0.000640651000333406i | 0.009+0.12384158240451i | -0.0722284232657586-0.00781459230242645i | 8.27733816439311-113.029340452585i | 1.39570072039936-0.205972604760385i | 1.37048721924553-2.12041201184205i | 0.368590502922852+0.419990144384566i | -0.0233406591074481-0.033215610422944i | -14.6847813139115-1.71631791251535i | 1.18289020925676-0.138230210389857i | 0.18686849920754+0.468052600497565i | -5.9518 | 68.2358
| 197200 | -1.96530023408382E-06+0.0124189780915666i | -5.95702102430775+0.0952121653686773i | 2870 | 0.777000777000777 | 0.777000777000777 | 8.72815253934684+1.81074767489019i | 774.402589109884i | -511.958853140386+167.485313884401i | 0.447008896503332-1.36638942656995i | 0.0317687359515732-0.0815431295437787i | 0.478777632454905-1.44793255611373i | -0.874564196629981i | 0.64133129532712-0.767264080766224i | 0.35866870467288+0.767264080766224i | -0.35866870467288+0.107300115863757i | -0.330457002795826-2.23806020708252i | 0.0902749385086173i | 0.202040747572958-0.0298319856071352i | 0.0000500000000000001-0.00122283901201592i | 3.33333333333333E-06-0.00134512291321751i | 0.0000144697852943783-0.000640770337474923i | 0.0000222138665482149-0.000640326460426244i | 0.009+0.123904414257581i | -0.0721553064530607-0.00780433908442108i | 8.26889633452216-112.972046422357i | 1.39566973846599-0.206075259819541i | 1.36983237536939-2.11949987691157i | 0.368772674803793+0.420152413816507i | -0.0233298934574207-0.0331942531751611i | -14.6851735636546-1.71553550952151i | 1.1828636520819-0.138236241277312i | 0.186829855698366+0.467774359190899i | -5.9565 | 68.2282
| 197300 | -1.96330854413329E-06+0.0124126836275677i | -5.95702100903813+0.0951639078113524i | 2870 | 0.777000777000777 | 0.777000777000777 | 8.72854424610486+1.80991768235371i | 774.795288191583i | -512.479227292213+167.570245585154i | 0.446598043891418-1.36582851952307i | 0.0317407796413983-0.0815126861284733i | 0.478338823532816-1.44734120565154i | -0.875007687601903i | 0.640990957575496-0.767548429942013i | 0.359009042424504+0.767548429942013i | -0.359009042424504+0.10745925765989i | -0.33045404017642-2.23687618107546i | 0.090320716875001i | 0.20203626023535-0.0298468458029746i | 0.0000500000000000001-0.00122221922539046i | 3.33333333333333E-06-0.00134444114792951i | 0.0000144697803323153-0.000640445806715854i | 0.0000222060164360544-0.000640002249476707i | 0.009+0.123967246110653i | -0.0720823005964573-0.00779410587742219i | 8.2604674367042-112.914810426391i | 1.39563874055403-0.206177912011685i | 1.36917840548373-2.11858835727759i | 0.368954918907569+0.420314607096706i | -0.0233191428216981-0.0331729175557879i | -14.685565255143-1.71475377454236i | 1.18283709306832-0.138242296149246i | 0.18679126069374+0.467496403064337i | -5.9612 | 68.2205
| 197400 | -1.96131988030029E-06+0.0124063955409379i | -5.95702099379171+0.0951156991471906i | 2870 | 0.777000777000777 | 0.777000777000777 | 8.7289353956252+1.80908840594284i | 775.187987273281i | -512.999865258566+167.655177285906i | 0.446187738107732-1.36526800564562i | 0.0317128583550904-0.081482259926287i | 0.477900596462822-1.44675026557191i | -0.875451178573824i | 0.640650493751053-0.767832628153123i | 0.359349506248947+0.767832628153123i | -0.359349506248947+0.107618550420701i | -0.330451075963289-2.23569332909194i | 0.0903664952413847i | 0.202031770584582-0.029861705583547i | 0.0000500000000000001-0.00122160006671499i | 3.33333333333333E-06-0.00134376007338649i | 0.0000144697753677408-0.000640121604882813i | 0.0000221981782387647-0.00063967836698517i | 0.009+0.124030077963725i | -0.0720094054716765-0.00778389263138992i | 8.25205144449027-112.857632376601i | 1.39560772666308-0.206280561335221i | 1.36852530810636-2.11767745248481i | 0.369137235204455+0.420476724194503i | -0.0233084071694027-0.0331516035290039i | -14.6859563894169-1.71397270679565i | 1.1828105322017-0.138248374957199i | 0.186752714105503+0.467218731649847i | -5.9659 | 68.2128
| 197500 | -1.95933423645759E-06+0.0124001138219905i | -5.95702097856844+0.0950675393019272i | 2870 | 0.777000777000777 | 0.777000777000777 | 8.72932598894579+1.80825984480212i | 775.58068635498i | -513.520767039444+167.740108986659i | 0.445777978219018-1.36470788463914i | 0.0316849720376073-0.0814518509324853i | 0.477462950256625-1.44615973557163i | -0.875894669545746i | 0.640309903920756-0.768116675343657i | 0.359690096079244+0.768116675343657i | -0.359690096079244+0.107777994202089i | -0.330448110156275-2.234511649348i | 0.0904122736077684i | 0.202027278620597-0.0298765649486191i | 0.0000500000000000001-0.00122098153503564i | 3.33333333333333E-06-0.0013430796885392i | 0.0000144697704006551-0.000639797731476154i | 0.0000221903519322213-0.000639354812452987i | 0.009+0.124092909816797i | -0.0719366208550107-0.00777369929643591i | 8.24364833149942-112.800512185079i | 1.39557669679274-0.206383207788538i | 1.36787308175816-2.11676716207786i | 0.369319623664717+0.420638765079241i | -0.0232976864697338-0.0331303110590676i | -14.6863469675142-1.71319230550019i | 1.18278396946781-0.138254477652806i | 0.186714215845673+0.46694134448038i | -5.9706 | 68.2052
| 197600 | -1.95735160649338E-06+0.0123938384610576i | -5.95702096336827+0.0950194282014416i | 2870 | 0.777000777000777 | 0.777000777000777 | 8.72971602710215+1.8074319980773i | 775.973385436679i | -514.041932634848+167.825040687412i | 0.445368763293908-1.36414815620518i | 0.0316571206340061-0.0814214591423041i | 0.477025883927914-1.44556961534748i | -0.876338160517668i | 0.639969188151592-0.768400571457747i | 0.360030811848408+0.768400571457747i | -0.360030811848408+0.107937589059921i | -0.330445142755245-2.23333114006327i | 0.0904580519741521i | 0.202022784343336-0.0298914238979601i | 0.0000499999999999999-0.0012203636294005i | 3.33333333333333E-06-0.00134239999234055i | 0.0000144697654310582-0.000639474185997257i | 0.000022182537492361-0.000639031585382537i | 0.009+0.124155741669869i | -0.0718639465233164-0.00776352582282263i | 8.23525807141791-112.743449764093i | 1.39554565094261-0.206485851370042i | 1.36722172496297-2.11585748560136i | 0.369502084258602+0.420800729720272i | -0.0232869806919681-0.0331090401103185i | -14.6867369904704-1.71241256987586i | 1.18275740485242-0.138260604187789i | 0.186675765826454+0.466664241089929i | -5.9753 | 68.1975
| 197700 | -1.95537198431132E-06+0.0123875694484915i | -5.95702094819117+0.0949713657717682i | 2870 | 0.777000777000777 | 0.777000777000777 | 8.7301055111275+1.80660486491534i | 776.366084518378i | -514.563362044778+167.909972388165i | 0.444960092402939-1.36358882004527i | 0.0316293040894441-0.0813910845509501i | 0.476589396492383-1.44497990459622i | -0.87678165148959i | 0.639628346510575-0.768684316439556i | 0.360371653489425+0.768684316439556i | -0.360371653489425+0.108097335050034i | -0.330442173760059-2.23215179946101i | 0.0905038303405356i | 0.20201828775274-0.0299062824313382i | 0.0000499999999999999-0.00121974634885958i | 3.33333333333333E-06-0.00134172098374554i | 0.00001446976045895-0.00063915096794851i | 0.000022174734895181-0.000638708685277208i | 0.009+0.12421857352294i | -0.0717913822540138-0.00775337216096295i | 8.22688063799927-112.686445026089i | 1.39551458911228-0.206588492078132i | 1.3665712362476-2.11494842259988i | 0.369684616956342+0.42096261808696i | -0.0232762898054599-0.0330877906471769i | -14.6871264593187-1.71163349914357i | 1.18273083834137-0.138266754513961i | 0.186637363960233+0.466387421013504i | -5.98 | 68.1899
| 197800 | -1.95339536383046E-06+0.0123813067746636i | -5.95702093303708+0.0949233519390876i | 2870 | 0.777000777000777 | 0.777000777000777 | 8.73049444205261+1.80577844446436i | 776.758783600076i | -515.085055269233+167.994904088917i | 0.444551964618539-1.36302987586093i | 0.031601522349178-0.0813607271536009i | 0.476153486967717-1.44439060301453i | -0.877225142461512i | 0.639287379064744-0.768967910233275i | 0.360712620935256+0.768967910233275i | -0.360712620935256+0.108257232228237i | -0.330439203170566-2.23097362576805i | 0.0905496087069193i | 0.202013788848754-0.029921140548521i | 0.00005-0.00121912969246481i | 3.33333333333333E-06-0.00134104266171129i | 0.0000144697554843306-0.000638828076833303i | 0.0000221669441167392-0.000638386111641382i | 0.009+0.124281405376012i | -0.0717189278250829-0.0077432382614195i | 8.21851600506414-112.629497883689i | 1.39548351130137-0.206691129911201i | 1.36592161414191-2.11403997261793i | 0.369867221728163+0.421124430148678i | -0.0232656137796403-0.0330665626341426i | -14.6875153750897-1.71085509252527i | 1.18270426992051-0.138272928583231i | 0.186599010159578+0.466110883787126i | -5.9846 | 68.1822
| 197900 | -1.95142173898521E-06+0.0123750504299648i | -5.95702091790596+0.0948753866297302i | 2870 | 0.777000777000777 | 0.777000777000777 | 8.73088282090597+1.80495273587374i | 777.151482681775i | -515.607012308214+168.07983578967i | 0.444144379015028-1.36247132335371i | 0.0315737753585641-0.0813303869454053i | 0.475718154373592-1.44380171029912i | -0.877668633433434i | 0.638946285881161-0.769251352783126i | 0.361053714118839+0.769251352783126i | -0.361053714118839+0.108417280650308i | -0.330436230986628-2.22979661721482i | 0.090595387073303i | 0.202009287631318-0.0299359982492769i | 0.00005-0.00121851365927003i | 3.33333333333333E-06-0.00134036502519703i | 0.0000144697505071999-0.000638505512156027i | 0.000022159165133154-0.000638063863980438i | 0.009+0.124344237229084i | -0.0716465830150623-0.00773312407490433i | 8.21016414650014-112.572608249693i | 1.39545241750946-0.206793764867651i | 1.36527285717866-2.11313213520001i | 0.370049898544266+0.421286165874807i | -0.0232549525840167-0.0330453560357954i | -14.6879037388119-1.71007734924401i | 1.18267769957577-0.138279126347593i | 0.186560704337234+0.465834628947824i | -5.9893 | 68.1745
| 198000 | -1.94945110372536E-06+0.0123688004048057i | -5.95702090279776+0.0948274697701771i | 2870 | 0.777000777000777 | 0.777000777000777 | 8.73127064871372+1.80412773829399i | 777.544181763474i | -516.12923316172+168.164767490423i | 0.44373733466861-1.36191316222513i | 0.0315460630630581-0.0813000639214839i | 0.475283397731668-1.44321322614661i | -0.878112124405356i | 0.638605067026914-0.76953464403336i | 0.361394932973086+0.76953464403336i | -0.361394932973086+0.108577480371996i | -0.3304332572081-2.22862077203531i | 0.0906411654396867i | 0.202004784100375-0.0299508555333739i | 0.00005-0.001217898248331i | 3.33333333333333E-06-0.0013396880731641i | 0.000014469745527558-0.000638183273422084i | 0.0000221513979206043-0.000637741941800771i | 0.009+0.124407069082156i | -0.0715743476030512-0.00772302955227846i | 8.20182503626158-112.515776037075i | 1.39542130773617-0.206896396945878i | 1.36462496389364-2.11222490989052i | 0.370232647374859+0.421447825234741i | -0.0232443061881747-0.0330241708167958i | -14.6882915515115-1.70930026852381i | 1.1826511272931-0.13828534775914i | 0.186522446406146+0.465558656033662i | -5.994 | 68.1669
| 198100 | -0.0000019474834520159+0.0123625566896161i | -5.95702088771242+0.0947796012870568i | 2870 | 0.777000777000777 | 0.777000777000777 | 8.73165792649959+1.80330345087684i | 777.936880845173i | -516.651717829753+168.249699191176i | 0.443330830657363-1.36135539217672i | 0.0315183854082146-0.0812697580769282i | 0.474849216065578-1.44262515025365i | -0.878555615377278i | 0.638263722569116-0.769817783928258i | 0.361736277430884+0.769817783928258i | -0.361736277430884+0.10873783144902i | -0.330430281834836-2.22744608846708i | 0.0906869438060704i | 0.202000278255865-0.0299657124005798i | 0.00005-0.00121728345870539i | 3.33333333333333E-06-0.00133901180457593i | 0.0000144697405454048-0.000637861360137873i | 0.0000221436424553289-0.000637420344609764i | 0.009+0.124469900935228i | -0.0715022213687016-0.00771295464455093i | 8.19349864836895-112.459001158984i | 1.39539018198107-0.206999026144279i | 1.36397793282557-2.11131829623386i | 0.370415468190117+0.421609408197873i | -0.0232336745617749-0.0330030069418821i | -14.688678814212-1.70852384958978i | 1.18262455305847-0.138291592770046i | 0.186484236279429+0.465282964583687i | -5.9987 | 68.1592
| 198200 | -1.94551877783704E-06+0.0123563192748449i | -5.95702087264992+0.0947317811071443i | 2870 | 0.777000777000777 | 0.777000777000777 | 8.7320446552851+1.80247987277523i | 778.329579926871i | -517.174466312311+168.334630891928i | 0.442924866061248-1.36079801291002i | 0.031490742339687-0.0812394694068011i | 0.474415608400935-1.44203748231682i | -0.8789991063492i | 0.637922252574903-0.770100772412131i | 0.362077747425097+0.770100772412131i | -0.362077747425097+0.108898333937069i | -0.330427304866696-2.22627256475126i | 0.0907327221724541i | 0.201995770097733-0.0299805688506627i | 0.00005-0.00121666928945277i | 3.33333333333333E-06-0.00133833621839804i | 0.0000144697355607404-0.000637539771810778i | 0.0000221358987136265-0.000637099071915786i | 0.009+0.124532732788299i | -0.0714302040922212-0.0077028993028787i | 8.1851849569094-112.402283528747i | 1.39535904024379-0.207101652461251i | 1.36333176251613-2.11041229377441i | 0.370598360960213+0.421770914733622i | -0.0232230576745546-0.0329818643758739i | -14.689065527935-1.70774809166809i | 1.18259797685794-0.138297861332585i | 0.186446073870377+0.465007554137973i | -6.0034 | 68.1515
| 198300 | -1.94355707518417E-06+0.0123500881509605i | -5.9570208576102+0.0946840091573639i | 2870 | 0.777000777000777 | 0.777000777000777 | 8.73243083608933+1.80165700314326i | 778.72227900857i | -517.697478609394+168.419562592681i | 0.442519439962101-1.36024102412659i | 0.0314631338032272-0.0812091979061376i | 0.473982573765328-1.44145022203273i | -0.879442597321122i | 0.637580657111438-0.77038360942932i | 0.362419342888562+0.77038360942932i | -0.362419342888562+0.109058987891802i | -0.330424326303535-2.22510019913251i | 0.0907785005388378i | 0.201991259625919-0.0299954248833906i | 0.00005-0.00121605573963459i | 3.33333333333333E-06-0.00133766131359804i | 0.0000144697305735647-0.000637218507949192i | 0.0000221281666718555-0.000636778123228208i | 0.009+0.124595564641371i | -0.071358295554369-0.00769286347856571i | 8.17688393603561-112.345623059861i | 1.39532788252391-0.207204275895192i | 1.36268645150995-2.10950690205653i | 0.370781325655293+0.4219323448114i | -0.0232124554963259-0.0329607430836676i | -14.6894516936995-1.7069729939859i | 1.18257139867757-0.138304153399109i | 0.186407959092465+0.464732424237571i | -6.008 | 68.1439
| 198400 | -1.94159833806786E-06+0.0123438633084506i | -5.95702084259322+0.094636285364788i | 2870 | 0.777000777000777 | 0.777000777000777 | 8.73281646992912+1.80083484113624i | 779.114978090269i | -518.220754721003+168.504494293434i | 0.442114551443615-1.35968442552796i | 0.0314355597446863-0.0811789435699448i | 0.473550111188301-1.4408633690979i | -0.879886088293043i | 0.637238936245906-0.770666294924195i | 0.362761063754094+0.770666294924195i | -0.362761063754094+0.109219793368848i | -0.330421346145218-2.22392898985904i | 0.0908242789052215i | 0.201986746840365-0.030010280498532i | 0.00005-0.00121544280831421i | 3.33333333333333E-06-0.00133698708914563i | 0.000014469725583878-0.000636897568062484i | 0.0000221204463064341-0.000636457498057378i | 0.009+0.124658396494443i | -0.0712864955364558-0.0076828471230629i | 8.16859555996667-112.289019666001i | 1.39529670882103-0.207306896444503i | 1.36204199835461-2.10860212062448i | 0.370964362245511+0.422093698400636i | -0.0232018679969784-0.0329396430302397i | -14.6898373125223-1.70619855577145i | 1.18254481850347-0.138310468922073i | 0.186369891859361+0.464457574424557i | -6.0127 | 68.1362
| 198500 | -1.93964256051371E-06+0.0123376447378218i | -5.95702082759893+0.0945886096566338i | 2870 | 0.777000777000777 | 0.777000777000777 | 8.73320155781895+1.80001338591066i | 779.507677171967i | -518.744294647138+168.589425994186i | 0.441710199591349-1.3591282168157i | 0.0314080201100129-0.0811487063932014i | 0.473118219701362-1.4402769232089i | -0.880329579264965i | 0.636897090045519-0.770948828841156i | 0.363102909954481+0.770948828841156i | -0.363102909954481+0.109380750423809i | -0.330418364391586-2.22275893518257i | 0.0908700572716052i | 0.201982231741012-0.0300251356958535i | 0.00005-0.00121483049455687i | 3.33333333333333E-06-0.00133631354401255i | 0.00001446972059168-0.000636576951661017i | 0.0000221127375938394-0.000636137195914634i | 0.009+0.124721228347515i | -0.0712148038203413-0.00767285018796734i | 8.16031980298716-112.232473261016i | 1.39526551913475-0.207409514107572i | 1.36139840160062-2.10769794902257i | 0.371147470700987+0.422254975470768i | -0.0231912951464757-0.0329185641806456i | -14.6902223854179-1.70542477625403i | 1.18251823632181-0.138316807854016i | 0.186331872084894+0.464183004241992i | -6.0174 | 68.1285
| 198600 | -1.93768973656237E-06+0.0123314324296001i | -5.95702081262728+0.0945409819602675i | 2870 | 0.777000777000777 | 0.777000777000777 | 8.733586100771+1.79919263662419i | 779.900376253666i | -519.268098387799+168.674357694939i | 0.441306383492729-1.35857239769138i | 0.031380514845254-0.0811184863708582i | 0.472686898337983-1.43969088406224i | -0.880773070236887i | 0.636555118577513-0.771231211124633i | 0.363444881422487+0.771231211124633i | -0.363444881422487+0.109541859112254i | -0.330415381042498-2.22159003335837i | 0.0909158356379889i | 0.201977714327804-0.0300399904751232i | 0.00005-0.0012142187974297i | 3.33333333333333E-06-0.00133564067717267i | 0.0000144697155969708-0.000636256658256152i | 0.0000221050405106081-0.000635817216312309i | 0.009+0.124784060200587i | -0.0711432201884327-0.00766287262502159i | 8.15205663944673-112.175983758922i | 1.39523431346467-0.207512128882796i | 1.36075565980143-2.10679438679504i | 0.37133065099184+0.422416175991242i | -0.023180736914857-0.0328975065000175i | -14.6906069133983-1.70465165466392i | 1.18249165211878-0.13832317014756i | 0.186293899683085+0.463908713233923i | -6.022 | 68.1209
| 198700 | -1.93573986026945E-06+0.0123252263743302i | -5.95702079767822+0.0944934022031982i | 2870 | 0.777000777000777 | 0.777000777000777 | 8.73397009979516+1.79837259243568i | 780.293075335365i | -519.792165942985+168.759289395692i | 0.440903102237028-1.35801696785656i | 0.0313530438965546-0.0810882834978387i | 0.472256146133583-1.4391052513544i | -0.881216561208809i | 0.636213021909147-0.771513441719087i | 0.363786978090853+0.771513441719087i | -0.363786978090853+0.109703119489722i | -0.330412396097823-2.2204222826452i | 0.0909616140043724i | 0.20197319460068-0.03005484483611i | 0.0000500000000000001-0.0012136077160017i | 3.33333333333333E-06-0.00133496848760187i | 0.0000144697105997504-0.000635936687360217i | 0.0000220973550333357-0.0006354975587637i | 0.009+0.124846892053658i | -0.0710717444236843-0.00765291438611378i | 8.14380604376108-112.119551073917i | 1.39520309181038-0.207614740768579i | 1.36011377151338-2.1058914334861i | 0.371513903088175+0.422577299931516i | -0.0231701932722373-0.0328764699535682i | -14.6909908974734-1.70387919023248i | 1.18246506588061-0.138329555755431i | 0.186255974568135+0.46363470094542i | -6.0267 | 68.1132
| 198800 | -1.93379292570559E-06+0.0123190265625763i | -5.95702078275172+0.094445870313085i | 2870 | 0.777000777000777 | 0.777000777000777 | 8.73435355589904+1.79755325250519i | 780.685774417064i | -520.316497312696+168.844221096445i | 0.44050035491537-1.35746192701285i | 0.031325607210157-0.0810580977690383i | 0.471825962125527-1.43852002478189i | -0.881660052180731i | 0.635870800107707-0.771795520569007i | 0.364129199892293+0.771795520569007i | -0.364129199892293+0.109864531611724i | -0.33040940955741-2.21925568130534i | 0.0910073923707561i | 0.201968672559585-0.0300696987785811i | 0.0000500000000000001-0.00121299724934375i | 3.33333333333333E-06-0.00133429697427813i | 0.0000144697056000189-0.000635617038486533i | 0.0000220896811386769-0.000635178222783097i | 0.009+0.12490972390673i | -0.0710003763095921-0.0076429754232761i | 8.13556799040989-112.063175120362i | 1.3951718541715-0.207717349763313i | 1.35947273529577-2.10498908864002i | 0.371697226960075+0.422738347261054i | -0.0231596641888047-0.0328554545065857i | -14.6913743386508-1.70310738219211i | 1.18243847759358-0.138335964630428i | 0.186218096654414+0.463360966922505i | -6.0314 | 68.1055
| 198900 | -1.93184892695626E-06+0.0123128329849213i | -5.95702076784773+0.09439838621773i | 2870 | 0.777000777000777 | 0.777000777000777 | 8.73473647008792+1.79673461599392i | 781.078473498762i | -520.841092496934+168.929152797197i | 0.44009814062072-1.35690727486185i | 0.0312982047324019-0.0810279291793258i | 0.471396345353122-1.43793520404118i | -0.882103543152653i | 0.635528453240503-0.772077447618912i | 0.364471546759497+0.772077447618912i | -0.364471546759497+0.110026095533741i | -0.33040642142111-2.21809022760454i | 0.0910531707371398i | 0.201964148204457-0.0300845523023037i | 0.0000499999999999999-0.0012123873965286i | 3.33333333333333E-06-0.00133362613618146i | 0.000014469700597776-0.000635297711149394i | 0.0000220820188033442-0.000634859207885755i | 0.009+0.124972555759802i | -0.0709291156301967-0.00763305568868538i | 8.12734245393864-112.006855812796i | 1.39514060054759-0.207819955865391i | 1.35883254971076-2.10408735180093i | 0.371880622577617+0.422899317949329i | -0.023149149634823-0.0328344601244372i | -14.6917572379357-1.70233622977619i | 1.182411887244-0.138342396725448i | 0.186180265856478+0.463087510712207i | -6.036 | 68.0978
| 199000 | -1.92990785812181E-06+0.012306645631967i | -5.9570207529662+0.0943509498450804i | 2870 | 0.777000777000777 | 0.777000777000777 | 8.73511884336484+1.79591668206427i | 781.471172580461i | -521.365951495697+169.01408449795i | 0.4396964584479-1.35635301110517i | 0.0312708364097265-0.0809977777235421i | 0.470967294857627-1.43735078882871i | -0.882547034124575i | 0.635185981374869-0.772359222813352i | 0.364814018625131+0.772359222813352i | -0.364814018625131+0.110187811311223i | -0.330403431688784-2.21692591981207i | 0.0910989491035235i | 0.201959621535242-0.030099405407046i | 0.0000499999999999999-0.00121177815663085i | 3.33333333333333E-06-0.00133295597229393i | 0.0000144696955930221-0.000634978704864066i | 0.0000220743680041097-0.000634540513587908i | 0.009+0.125035387612874i | -0.0708579621700787-0.00762315513466186i | 8.11912940895696-111.950593065928i | 1.39510933093829-0.207922559073209i | 1.35819321332348-2.10318622251303i | 0.372064089910869+0.423060211965828i | -0.0231386495806306-0.0328134867725674i | -14.692139596331-1.70156573221919i | 1.18238529481823-0.138348851993477i | 0.186142482089061+0.462814331862537i | -6.0407 | 68.0902
| 199100 | -1.92796971331741E-06+0.0123004644943341i | -5.95702073810709+0.0943035611232281i | 2870 | 0.777000777000777 | 0.777000777000777 | 8.73550067673054+1.79509944987984i | 781.86387166216i | -521.891074308985+169.099016198703i | 0.439295307493555-1.35579913544444i | 0.0312435021886653-0.0809676433965012i | 0.47053880968222-1.43676677884094i | -0.882990525096497i | 0.634843384578163-0.772640846096906i | 0.365156615421837+0.772640846096906i | -0.365156615421837+0.110349678999591i | -0.330400440360288-2.21576275620064i | 0.0911447274699072i | 0.201955092551878-0.0301142580925758i | 0.0000499999999999999-0.00121116952872696i | 3.33333333333333E-06-0.00133228648159966i | 0.0000144696905857571-0.000634660019146798i | 0.000022066728717803-0.000634222139406756i | 0.009+0.125098219465946i | -0.0707869157143586-0.00761327371366899i | 8.11092883013916-111.894386794638i | 1.39507804534317-0.208025159385166i | 1.35755472470187-2.10228570032047i | 0.372247628929876+0.423221029280044i | -0.0231281639966392-0.0327925344164979i | -14.6925214148376-1.70079588875661i | 1.18235870030267-0.138355330387587i | 0.186104745267072+0.462541429922487i | -6.0453 | 68.0825
| 199200 | -1.92603448667293E-06+0.0122942895626621i | -5.95702072327036+0.0942562199804095i | 2870 | 0.777000777000777 | 0.777000777000777 | 8.73588197118349+1.79428291860537i | 782.256570743858i | -522.4164609368+169.183947899456i | 0.438894686856165-1.35524564758132i | 0.03121620201585-0.0809375261929899i | 0.470110888872015-1.43618317377431i | -0.883434016068419i | 0.63450066291777-0.772922317414183i | 0.36549933708223+0.772922317414183i | -0.36549933708223+0.110511698654236i | -0.330397447435472-2.21460073504646i | 0.0911905058362909i | 0.201950561254308-0.03012911035866i | 0.0000499999999999999-0.00121056151189527i | 3.33333333333333E-06-0.0013316176630848i | 0.0000144696855759807-0.00063434165351481i | 0.0000220591009213119-0.000633904084860483i | 0.009+0.125161051319017i | -0.0707159760486953-0.00760341137831288i | 8.10274069222371-111.838236913977i | 1.39504674376183-0.20812775679965i | 1.35691708241684-2.1013857847674i | 0.372431239604674+0.423381769861476i | -0.0231176928533351-0.0327716030218278i | -14.6929026944538-1.70002669862496i | 1.18233210368376-0.138361831860938i | 0.1860670553056+0.462268804442027i | -6.05 | 68.0748
| 199300 | -1.92410217233311E-06+0.0122881208276096i | -5.95702070845594+0.094208926345007i | 2870 | 0.777000777000777 | 0.777000777000777 | 8.73626272771988+1.79346708740678i | 782.649269825557i | -522.94211137914+169.268879600208i | 0.438494595636045-1.35469254721749i | 0.0311889358380088-0.0809074261077683i | 0.469683531474054-1.43559997332526i | -0.883877507040341i | 0.634157816461096-0.773203636709822i | 0.365842183538904+0.773203636709822i | -0.365842183538904+0.110673870330519i | -0.330394452914199-2.21343985462917i | 0.0912362842026746i | 0.201946027642474-0.030143962205067i | 0.0000499999999999999-0.00120995410521595i | 3.33333333333333E-06-0.00133094951573754i | 0.0000144696805636933-0.000634023607486279i | 0.0000220514845915826-0.000633586349468214i | 0.009+0.125223883172089i | -0.0706451429592815-0.00759356808134156i | 8.09456497001316-111.782143339164i | 1.39501542619387-0.208230351315061i | 1.35628028504211-2.10048647539799i | 0.372614921905278+0.423542433679641i | -0.0231072361212765-0.0327506925542318i | -14.6932834361758-1.69925816106177i | 1.18230550494796-0.138368356366774i | 0.186029412119897+0.461996454972093i | -6.0546 | 68.0671
| 199400 | -1.92217276445724E-06+0.0122819582798536i | -5.95702069366382+0.0941616801455443i | 2870 | 0.777000777000777 | 0.777000777000777 | 8.7366429473337+1.79265195545116i | 783.041968907256i | -523.468025636005+169.353811300961i | 0.438095032935334-1.35413983405462i | 0.0311617036019669-0.0808773431355702i | 0.469256736537301-1.43501717719019i | -0.884320998012262i | 0.633814845275576-0.773484803928492i | 0.366185154724424+0.773484803928492i | -0.366185154724424+0.11083619408377i | -0.330391456796321-2.2122801132319i | 0.0912820625690583i | 0.201941491716318-0.0301588136315641i | 0.00005-0.00120934730777101i | 3.33333333333333E-06-0.0013302820385481i | 0.0000144696755488947-0.000633705880580363i | 0.0000220438797056187-0.000633268932750063i | 0.009+0.125286715025161i | -0.070574416232847-0.00758374377564496i | 8.08640163837393-111.726105985589i | 1.39498409263889-0.208332942929792i | 1.35564433115434-2.09958777175632i | 0.37279867580171+0.423703020704059i | -0.0230967937710976-0.0327298029794626i | -14.6936636409975-1.69849027530562i | 1.18227890408178-0.138374903858436i | 0.185991815625415+0.461724381064616i | -6.0593 | 68.0594
| 199500 | -1.92024625721927E-06+0.0122758019100899i | -5.95702067889393+0.0941144813106893i | 2870 | 0.777000777000777 | 0.777000777000777 | 8.73702263101662+1.79183752190681i | 783.434667988955i | -523.994203707396+169.438743001714i | 0.437695997857986-1.35358750779442i | 0.0311345052546454-0.0808472772711022i | 0.468830503112631-1.43443478506552i | -0.884764488984184i | 0.633471749428665-0.773765819014892i | 0.366528250571335+0.773765819014892i | -0.366528250571335+0.110998669969292i | -0.330388459081691-2.21112150914117i | 0.091327840935442i | 0.201936953475779-0.0301736646379185i | 0.00005-0.0012087411186443i | 3.33333333333333E-06-0.00132961523050873i | 0.0000144696705315851-0.000633388472317173i | 0.0000220362862404815-0.000632951834227086i | 0.009+0.125349546878233i | -0.0705037956566523-0.00757393841425388i | 8.07825067223609-111.670124768814i | 1.39495274309647-0.208435531642236i | 1.35500921933301-2.09868967338652i | 0.372982501263961+0.423863530904259i | -0.0230863657735044-0.0327089342633488i | -14.6940433099106-1.69772304059612i | 1.1822523010718-0.138381474289347i | 0.185954265737764+0.461452582272476i | -6.0639 | 68.0518
| 199600 | -1.91832264480775E-06+0.0122696517090328i | -5.95702066414624+0.0940673297692515i | 2870 | 0.777000777000777 | 0.777000777000777 | 8.73740177975811+1.79102378594314i | 783.827367070654i | -524.520645593313+169.523674702467i | 0.437297489509775-1.35303556813864i | 0.0311073407430619-0.0808172285090449i | 0.468404830252837-1.43385279664768i | -0.885207979956106i | 0.633128528987844-0.774046681913752i | 0.366871471012156+0.774046681913752i | -0.366871471012156+0.111161298042354i | -0.330385459770177-2.20996404064698i | 0.0913736193018257i | 0.201932412920802-0.0301885152238988i | 0.00005-0.00120813553692154i | 3.33333333333333E-06-0.00132894909061369i | 0.0000144696655117642-0.0006330713822178i | 0.0000220287041732897-0.000632635053421322i | 0.009+0.125412378731305i | -0.0704332810184921-0.00756415195034003i | 8.07011204659324-111.614199604565i | 1.39492137756623-0.208538117450793i | 1.3543749481605-2.09779217983276i | 0.37316639826201+0.424023964249782i | -0.0230759520992759-0.032688086371795i | -14.6944224439044-1.69695645617389i | 1.18222569590459-0.138388067613014i | 0.185916762372736+0.461181058149533i | -6.0686 | 68.0441
| 199700 | -1.91640192142582E-06+0.0122635076674156i | -5.95702064942069+0.0940202254501863i | 2870 | 0.777000777000777 | 0.777000777000777 | 8.73778039454536+1.79021074673077i | 784.220066152352i | -525.047351293756+169.608606403219i | 0.436899506998283-1.35248401478902i | 0.0310802100143298-0.0807871968440524i | 0.467979717012613-1.43327121163307i | -0.885651470928028i | 0.632785184020621-0.774327392569828i | 0.367214815979379+0.774327392569828i | -0.367214815979379+0.1113240783582i | -0.330382458861615-2.20880770604272i | 0.0914193976682093i | 0.201927870051325-0.0302033653892708i | 0.00005-0.00120753056169023i | 3.33333333333333E-06-0.00132828361785925i | 0.0000144696604894323-0.000632754609804261i | 0.0000220211334812194-0.000632318589855734i | 0.009+0.125475210584376i | -0.070362872106688-0.00755438433721517i | 8.06198573650251-111.558330408741i | 1.39488999604775-0.208640700353845i | 1.35374151622202-2.09689529063911i | 0.37335036676583+0.424184320710181i | -0.0230655527192639-0.0326672592707821i | -14.6948010439661-1.69619052128058i | 1.18219908856679-0.138394683783038i | 0.185879305446293+0.460909808250609i | -6.0732 | 68.0364
| 199800 | -1.91448408129106E-06+0.0122573697759898i | -5.95702063471725+0.0939731682825885i | 2870 | 0.777000777000777 | 0.777000777000777 | 8.73815847636338+1.78939840344147i | 784.612765234051i | -525.574320808724+169.693538103972i | 0.436502049432911-1.35193284744735i | 0.0310531130156584-0.0807571822707525i | 0.467555162448569-1.4326900297181i | -0.88609496189995i | 0.632441714594525-0.774607950927911i | 0.367558285405475+0.774607950927911i | -0.367558285405475+0.111487010972039i | -0.330379456355877-2.20765250362523i | 0.0914651760345929i | 0.201923324867291-0.0302182151338034i | 0.00005-0.00120692619203973i | 3.33333333333333E-06-0.0013276188112437i | 0.0000144696554645892-0.000632438154599565i | 0.0000220135741415035-0.000632002443054265i | 0.009+0.125538042437448i | -0.0702925687100897-0.00754463552833032i | 8.05387171708336-111.502517097405i | 1.39485859854062-0.208743280349797i | 1.35310892210564-2.09599900534971i | 0.373534406745375+0.424344600255008i | -0.0230551676043928-0.0326464529263657i | -14.6951791110806-1.69542523515888i | 1.18217247904507-0.138401322753102i | 0.185841894874573+0.460638832131477i | -6.0779 | 68.0287
| 199900 | -1.91256911863555E-06+0.0122512380255253i | -5.95702062003587+0.093926158195694i | 2870 | 0.777000777000777 | 0.777000777000777 | 8.73853602619488+1.78858675524818i | 785.00546431575i | -526.101554138218+169.778469804725i | 0.436105115924853-1.35138206581544i | 0.031026049694353-0.0807271847837478i | 0.467131165619206-1.43210925059919i | -0.886538452871872i | 0.632098120777112-0.774888356932819i | 0.367901879222888+0.774888356932819i | -0.367901879222888+0.111650095939053i | -0.330376452252812-2.20649843169474i | 0.0915109544009766i | 0.201918777368644-0.0302330644572635i | 0.00005-0.00120632242706122i | 3.33333333333333E-06-0.00132695466976734i | 0.0000144696504372351-0.000632122016127653i | 0.0000220060261314321-0.000631686612541802i | 0.009+0.12560087429052i | -0.0702223706180763-0.00753490547727632i | 8.04576996351909-111.446759586792i | 1.39482718504446-0.208845857437037i | 1.35247716440227-2.09510332350871i | 0.373718518170585+0.42450480285384i | -0.0230447967256597-0.032625667304679i | -14.6955566462308-1.69466059705249i | 1.18214586732614-0.138407984476976i | 0.185804530573897+0.460368129348905i | -6.0825 | 68.021
| 200000 | -1.91065702770572E-06+0.0122451124068109i | -5.95702060537651+0.0938791951188836i | 2870 | 0.777000777000777 | 0.777000777000777 | 8.73891304502043+1.787775801325i | 785.398163397448i | -526.629051282237+169.863401505478i | 0.435708705587107-1.35083166959511i | 0.0309990199978137-0.080697204377614i | 0.466707725584921-1.43152887397272i | -0.886981943843794i | 0.631754402635961-0.775168610529399i | 0.368245597364039+0.775168610529399i | -0.368245597364039+0.111813333314395i | -0.33037344655227-2.20534548855486i | 0.0915567327673603i | 0.201914227555321-0.030247913359418i | 0.0000500000000000001-0.00120571926584769i | 3.33333333333333E-06-0.00132629119243246i | 0.0000144696454073698-0.000631806193913432i | 0.000021998489428352-0.000631371097844182i | 0.009+0.125663706143592i | -0.070152277620549-0.00752519413778217i | 8.03768045105504-111.391057793299i | 1.39479575555884-0.208948431613957i | 1.35184624170567-2.09420824466016i | 0.373902701011402+0.424664928476249i | -0.0230344400541338-0.0326049023719283i | -14.6959336503969-1.69389660620612i | 1.18211925339675-0.138414668908521i | 0.185767212460749+0.460097699460574i | -6.0871 | 68.0133
| 201000 | -1.89169280776956E-06+0.0121841914525074i | -5.95702045998415+0.0934121344692234i | 2870 | 0.777000777000777 | 0.777000777000777 | 8.74265424208588+1.77970426607933i | 789.325154214436i | -531.918532521341+170.712718513005i | 0.431773182714715-1.345348839455i | 0.0307305608905358-0.0803983385527078i | 0.462503743605251-1.42574717800771i | -0.891416853563013i | 0.628310398303828-0.777962751925364i | 0.371689601696172+0.777962751925364i | -0.371689601696172+0.113454101637649i | -0.330343301653957-2.19387776985241i | 0.0920145164311972i | 0.201868602102123-0.030396379157974i | 0.00005-0.00119972066253502i | 3.33333333333333E-06-0.00131969272878852i | 0.0000144695949706077-0.000628665262098112i | 0.0000219237393385837-0.000628233217042448i | 0.009+0.12629202467431i | -0.0694570819927842-0.00742909979724366i | 7.95745318542487-110.837086026789i | 1.39448058119379-0.209974012961932i | 1.34558263275153-2.08529052047831i | 0.375748450652403+0.426261944311115i | -0.0229316484215711-0.032398383554977i | -14.69967470207-1.68629213161011i | 1.18185298963957-0.138482752055769i | 0.18539655339397+0.45740831313522i | -6.1333 | 67.9363
| 202000 | -1.87300953693004E-06+0.012123873675926i | -5.95702031674574+0.0929496981820994i | 2870 | 0.777000777000777 | 0.777000777000777 | 8.74634340085662+1.77170125792704i | 793.252145031423i | -537.23439521301+171.562035520532i | 0.427889014375336-1.3399042227423i | 0.0304654071019645-0.0801011746617508i | 0.4583544214773-1.42000539740405i | -0.895851763282232i | 0.624854036116494-0.780741592044978i | 0.375145963883506+0.780741592044978i | -0.375145963883506+0.115110171237254i | -0.330312996848438-2.18252108912024i | 0.092472300095034i | 0.201822745116867-0.0305448025698588i | 0.00005-0.00119378145133435i | 3.33333333333333E-06-0.00131315959646778i | 0.0000144695442827424-0.000625555440420736i | 0.0000218500954442069-0.000625126403104887i | 0.009+0.126920343205028i | -0.0687721685445337-0.00733482672601262i | 7.87842325838613-110.288595238092i | 1.39416380743707-0.210999301508603i | 1.33940099841171-2.07643259420111i | 0.377601308677214+0.427851229110111i | -0.0228302462129516-0.0321938970110094i | -14.7033637176024-1.67875155974494i | 1.18158649054289-0.13855305584668i | 0.185030422490471+0.454745736719652i | -6.1793 | 67.8592
| 203000 | -1.85460169290251E-06+0.0120641501631108i | -5.95702017561894+0.0924918179171828i | 2870 | 0.777000777000777 | 0.777000777000777 | 8.74998146609728+1.763765969905i | 797.17913584841i | -542.576639357243+172.411352528059i | 0.424055342622396-1.33449752193145i | 0.0302035075786301-0.0798057068748594i | 0.454258850201026-1.41430322880631i | -0.900286673001451i | 0.621385384055048-0.783505076232924i | 0.378614615944952+0.783505076232924i | -0.378614615944952+0.116781596768527i | -0.330282531989473-2.17127380476757i | 0.0929300837588708i | 0.201776656540492-0.0306931833618736i | 0.0000499999999999999-0.00118790075452975i | 3.33333333333333E-06-0.00130669082998272i | 0.0000144694933437808-0.000622476269125254i | 0.0000217775360021452-0.000622050197170442i | 0.009+0.127548661735746i | -0.0680973355995881-0.00724233086711383i | 7.80056692109754-109.745504522112i | 1.3938454338807-0.212024295643066i | 1.33329997823922-2.06763401034791i | 0.379461244796892+0.429432752608365i | -0.0227302056544062-0.0319914101578927i | -14.7070016417162-1.67127415198782i | 1.18131974347692-0.138625535531807i | 0.184668739040581+0.452109543319793i | -6.225 | 67.7819
| 204000 | -1.83646388841992E-06+0.0120050121748898i | -5.95702003656243+0.0920384266741552i | 2870 | 0.777000777000777 | 0.777000777000777 | 8.75356936160372+1.75589760632866i | 801.106126665397i | -547.94526495404+173.260669535586i | 0.420271326620838-1.32912844002685i | 0.0299448121814685-0.0795119291320888i | 0.450216138802306-1.40864036915894i | -0.90472158272067i | 0.617904510342298-0.786253150135912i | 0.382095489657702+0.786253150135912i | -0.382095489657702+0.118468432584758i | -0.330251906930019-2.16013430738858i | 0.0933878674227076i | 0.201730336313647-0.030841521300477i | 0.00005-0.00118207771161538i | 3.33333333333333E-06-0.00130028548277692i | 0.0000144694421537298-0.000619427297470436i | 0.0000217060398007855-0.000619004149369124i | 0.009+0.128176980266464i | -0.0674323863996324-0.0071515694481804i | 7.72386101159256-109.207734557292i | 1.3935254601147-0.213048993752047i | 1.32727823876772-2.05889431391112i | 0.381328228590573+0.431006484637316i | -0.022631499647907-0.0317908911221277i | -14.7105893981661-1.6638591796545i | 1.18105273617511-0.13870014718057i | 0.184311423983852+0.449499315069409i | -6.2705 | 67.7045
| 205000 | -1.81859086729066E-06+0.0119464511426111i | -5.95701989953594+0.0915894587600185i | 2870 | 0.777000777000777 | 0.777000777000777 | 8.75710799074856+1.7480953826346i | 805.033117482385i | -553.340272003401+174.109986543114i | 0.416536142259611-1.32379668066947i | 0.0296892716681094-0.079219835155683i | 0.44622541392772-1.40301651582515i | -0.909156492439889i | 0.614411483441431-0.788985759703748i | 0.385588516558569+0.788985759703748i | -0.385588516558569+0.120170732736141i | -0.330221121522225-2.14910101897745i | 0.0938456510865444i | 0.201683784376695-0.0309898161517821i | 0.00005-0.0011763114788758i | 3.33333333333333E-06-0.00129394262676338i | 0.0000144693907125958-0.00061640808351002i | 0.000021635586144465-0.000615987818602895i | 0.009+0.128805298797182i | -0.0667771289611157-0.00706250093777285i | 7.64828293743375-108.675207567086i | 1.3932038857271-0.214073394219889i | 1.32133447290503-2.05021305053358i | 0.383202229505818+0.432572395125563i | -0.0225341017516683-0.0315923087195601i | -14.7141278902845-1.65650592387458i | 1.18078545672371-0.138776847661594i | 0.183958399870655+0.446914642892818i | -6.3158 | 67.627
| 206000 | -1.80097750059014E-06+0.0118884586640046i | -5.95701976450013+0.0911448497573686i | 2870 | 0.777000777000777 | 0.777000777000777 | 8.76059823701029+1.74035852522415i | 808.960108299372i | -558.761660505325+174.959303550641i | 0.412848981773666-1.31850194823744i | 0.0294368376755004-0.0789294184618408i | 0.442285819449166-1.39743136669928i | -0.913591402159108i | 0.610906372054672-0.791702851190394i | 0.389093627945328+0.791702851190394i | -0.389093627945328+0.121888550968714i | -0.330190175617392-2.13817239216624i | 0.0943034347503812i | 0.201637000669715-0.0311380676815516i | 0.0000499999999999999-0.00117060122897834i | 3.33333333333333E-06-0.00128766135187618i | 0.000014469339020386-0.000613418193879195i | 0.0000215661548384857-0.000613000772332909i | 0.009+0.129433617327899i | -0.0661313759369591-0.00697508500339302i | 7.57381065896462-108.147847282555i | 1.39288071030398-0.215097495428512i | 1.31546739934147-2.04158976667622i | 0.385083216858954+0.434130454099718i | -0.0224379861612059-0.0313956324367225i | -14.7176180015104-1.64921367546678i | 1.18051789355168-0.13885559462361i | 0.183609590824706+0.444355126275012i | -6.3608 | 67.5494
| 207000 | -1.78361878298088E-06+0.0118310264991625i | -5.95701963141663+0.0907045364935792i | 2870 | 0.777000777000777 | 0.777000777000777 | 8.76404096448699+1.7326862713083i | 812.887099116359i | -564.209430459815+175.808620558169i | 0.40920905337526-1.31324394794091i | 0.0291874627028624-0.0786406723720198i | 0.438396516078122-1.39188462031293i | -0.918026311878327i | 0.607389245121923-0.794404371155031i | 0.392610754878077+0.794404371155031i | -0.392610754878077+0.123621940723296i | -0.330159069066038-2.1273469094848i | 0.094761218414218i | 0.201589985132501-0.0312862756552017i | 0.0000500000000000001-0.00116494615057748i | 3.33333333333333E-06-0.00128144076563523i | 0.0000144692870771071-0.000610457203587365i | 0.0000214977261746333-0.000610042586372961i | 0.009+0.130061935858617i | -0.0654949444829106-0.00688928247111699i | 7.50042267313295-107.625578906046i | 1.39255593342943-0.216121295757444i | 1.30967576197249-2.03302400977629i | 0.386971159835449+0.435680631685224i | -0.022343127691036-0.0312008324127853i | -14.7210605959036-1.64198173481472i | 1.18025003542096-0.138936346476933i | 0.183264922506594+0.441820373039019i | -6.4056 | 67.4716
| 208000 | -1.76650982915611E-06+0.0117741465666373i | -5.95701950024798+0.090268457010886i | 2870 | 0.777000777000777 | 0.777000777000777 | 8.76743701839492+1.72507786875374i | 816.814089933346i | -569.683581866868+176.657937565696i | 0.405615580894287-1.30802238591139i | 0.0289411000949721-0.0783535900237919i | 0.434556680989259-1.38637597593518i | -0.922461221597546i | 0.603860171819416-0.797090266463106i | 0.396139828180584+0.797090266463106i | -0.396139828180584+0.12537095513444i | -0.330127801717841-2.11662308264211i | 0.0952190020780548i | 0.201542737704558-0.0314344398377948i | 0.00005-0.00115934544793047i | 3.33333333333333E-06-0.00127527999272352i | 0.0000144692348827659-0.00060752469581683i | 0.0000214302809171817-0.000607112844688856i | 0.009+0.130690254389335i | -0.0648676561283727-0.00680505528677864i | 7.4280979978658-107.108329075912i | 1.39222955468558-0.217144793583767i | 1.30395832933538-2.02451532839688i | 0.388866027490241+0.437222898107193i | -0.0222495017569781-0.0310078794220889i | -14.7244565186429-1.63480941174285i | 1.17998187141702-0.139019062375435i | 0.182924322078142+0.439309999130089i | -6.4502 | 67.3936
| 209000 | -1.74964587040208E-06+0.01171781093965i | -5.95701937095763+0.0898365505373167i | 2870 | 0.777000777000777 | 0.777000777000777 | 8.7707872255525+1.71753257593041i | 820.741080750333i | -575.184114726485+177.507254573224i | 0.402067803427446-1.30283696928589i | 0.0286977040257656-0.0780681643812696i | 0.430765507453212-1.38090513366716i | -0.926896131316765i | 0.600319221558349-0.799760484287376i | 0.399680778441651+0.799760484287376i | -0.399680778441651+0.127135647029389i | -0.330096373421652-2.10599945182822i | 0.0956767857418916i | 0.20149525832511-0.0315825599940388i | 0.00005-0.00115379834052411i | 3.33333333333333E-06-0.00126917817457652i | 0.0000144691824373695-0.000604620261727254i | 0.0000213638002893661-0.000604211139203536i | 0.009+0.131318572920053i | -0.064249336651524-0.00672236647863532i | 7.35681615697234-106.59602583224i | 1.39190157365258-0.218167987282118i | 1.29831389405967-2.01606327236787i | 0.390767788748105+0.438757223691209i | -0.0221570843590478-0.0308167448572353i | -14.7278065965101-1.62769602539309i | 1.17971339093985-0.139103702199049i | 0.182587718167689+0.436823628406501i | -6.4946 | 67.3156
| 210000 | -1.73302225127487E-06+0.0116620118424076i | -5.95701924350988+0.0894087574584583i | 2870 | 0.777000777000777 | 0.777000777000777 | 8.77409239485013+1.71004966156026i | 824.668071567321i | -580.711029038666+178.356571580751i | 0.398564974995988-1.29768740628601i | 0.0284572294822604-0.0777843882451194i | 0.427022204478248-1.37547179453113i | -0.931331041035984i | 0.596766463983519-0.802414972108951i | 0.403233536016481+0.802414972108951i | -0.403233536016481+0.128916068927033i | -0.330064784025511-2.09547458503609i | 0.0961345694057284i | 0.201447546933092-0.0317306358882872i | 0.0000499999999999999-0.00114830406271209i | 3.33333333333333E-06-0.0012631344689833i | 0.0000144691297409248-0.000601743500265738i | 0.0000212982659603048-0.000601337069607767i | 0.009+0.131946891450771i | -0.0636398159585821-0.0066411801214534i | 7.28655716555588-106.088598583554i | 1.39157198990861-0.21919087522468i | 1.29274127233082-2.00766739291881i | 0.392676412404016+0.440283578864145i | -0.0220658520649129-0.0306274007127212i | -14.73111163836-1.6206409041018i | 1.1794445836951-0.139190226536764i | 0.18225504083623+0.434360892436841i | -6.5387 | 67.2374
| 211000 | -1.71663442638714E-06+0.0116067416465261i | -5.95701911786989+0.0889850192900335i | 2870 | 0.777000777000777 | 0.777000777000777 | 8.77735331770643+1.70262840456758i | 828.595062384308i | -586.264324803412+179.205888588279i | 0.395106364211866-1.29257340629236i | 0.0282196322487875-0.0775022542621746i | 0.423325996460653-1.37007566055453i | -0.935765950755202i | 0.593201968971955-0.805053677718322i | 0.406798031028045+0.805053677718322i | -0.406798031028045+0.13071227303688i | -0.33003303337662-2.08504707740279i | 0.0965923530695652i | 0.201399603467155-0.0318786672845341i | 0.0000500000000000001-0.00114286186336274i | 3.33333333333333E-06-0.00125714804969901i | 0.000014469076793439-0.00059889401798227i | 0.0000212336600323539-0.000598490243176213i | 0.009+0.132575209981489i | -0.063038927967048-0.00656146130195304i | 7.21730151591525-105.58597807447i | 1.39124080302988-0.22021345578116i | 1.28723930336697-1.99932724280418i | 0.394591867123488+0.44180193415495i | -0.0219757819938948-0.0304398195690925i | -14.7343724355763-1.61364338527755i | 1.1791754396856-0.139278596670101i | 0.181926221544404+0.431921430303447i | -6.5826 | 67.1591
| 212000 | -1.70047795730056E-06+0.0115519928675529i | -5.95701899400363+0.0885652786512389i | 2870 | 0.777000777000777 | 0.777000777000777 | 8.78057076851119+1.69526809393073i | 832.522053201295i | -591.844002020722+180.055205595806i | 0.391691253952024-1.28749467991433i | 0.0279848688915327-0.0772217549346663i | 0.419676122843557-1.364716434849i | -0.940200860474421i | 0.589625806631541-0.807676549216396i | 0.410374193368459+0.807676549216396i | -0.410374193368459+0.132524311258025i | -0.330001121321371-2.07471555056933i | 0.097050136733402i | 0.201351427865669-0.032026653946415i | 0.00005-0.00113747100551669i | 3.33333333333333E-06-0.00125121810606836i | 0.0000144690235949189-0.000596071428850443i | 0.0000211699650288786-0.000595670274588731i | 0.009+0.133203528512207i | -0.0624465104927856-0.00648317608555414i | 7.14903016391629-105.088096354255i | 1.39090801259065-0.221235727318782i | 1.28180684890837-1.99104237642124i | 0.396514121442946+0.443312260195438i | -0.0218868518014926-0.0302539745775983i | -14.7375897625148-1.60670281527949i | 1.17890594920318-0.13936877455705i | 0.181601193120301+0.429504888411812i | -6.6263 | 67.0806
| 213000 | -1.68454850952035E-06+0.0114977581615883i | -5.95701887187787+0.0881494792388437i | 2870 | 0.777000777000777 | 0.777000777000777 | 8.78374550505558+1.68796802853541i | 836.449044018282i | -597.450060690595+180.904522603333i | 0.388318941040664-1.28245093905562i | 0.0277528967433794-0.076942882629085i | 0.416071837784043-1.35939382168471i | -0.94463577019364i | 0.58603804729964-0.810283535015506i | 0.41396195270036+0.810283535015506i | -0.41396195270036+0.134352235178134i | -0.329969047705311-2.06447865205843i | 0.0975079203972388i | 0.201303020066712-0.0321745956372022i | 0.00005-0.00113213076605417i | 3.33333333333333E-06-0.00124534384265959i | 0.0000144689701453717-0.000593275354093152i | 0.0000211071638824253-0.000592876785756633i | 0.009+0.133831847042925i | -0.0618624051407804-0.00640629148436792i | 7.08172451581567-104.594886746267i | 1.39057361816318-0.222257688202265i | 1.27644279271908-1.98281234992073i | 0.398443143770092+0.44481452772108i | -0.0217990396644089-0.0300698394453254i | -14.7407643769334-1.59981854929657i | 1.1786361028207-0.139460722816452i | 0.181279889728055+0.427110920305717i | -6.6698 | 67.002
| 214000 | -1.66884184958786E-06+0.0114440303220022i | -5.95701875146014+0.0877375658020169i | 2870 | 0.777000777000777 | 0.777000777000777 | 8.78687826894991+1.68072751702951i | 840.37603483527i | -603.082500813033+181.753839610861i | 0.384988735939254-1.27744189697558i | 0.0275236738890489-0.0766656295846871i | 0.412512409828303-1.35410752656027i | -0.949070679912859i | 0.58243876154171-0.812874583840434i | 0.41756123845829+0.812874583840434i | -0.41756123845829+0.136196096072425i | -0.329936812373164-2.05433505466989i | 0.0979657040610756i | 0.201254380008084-0.032322492119804i | 0.0000499999999999999-0.00112684043537167i | 3.33333333333333E-06-0.00123952447890884i | 0.0000144689164448044-0.000590505422013238i | 0.0000210452399232794-0.000590109405653881i | 0.009+0.134460165573643i | -0.0612864571994627-0.00633077542638352i | 7.01536641552091-104.106283818259i | 1.3902376193178-0.223279336793811i | 1.27114604010086-1.97463672131114i | 0.400378902384254+0.446308707571767i | -0.0217123242660641-0.0298873884208013i | -14.74389702041-1.59298995122749i | 1.17836589138439-0.139554404712825i | 0.180962246837243+0.424739186487979i | -6.7131 | 66.9233
| 215000 | -1.65335384226737E-06+0.011390802276241i | -5.95701863271875+0.0873294841178477i | 2870 | 0.777000777000777 | 0.777000777000777 | 8.78996978602951+1.67354587767952i | 844.303025652257i | -608.741322388035+182.603156618388i | 0.381699962444093-1.27246726834668i | 0.0272971591505332-0.0763899879216587i | 0.408997121594626-1.34885725626834i | -0.953505589632078i | 0.578828020149913-0.815449644729417i | 0.421171979850087+0.815449644729417i | -0.421171979850087+0.138055944902661i | -0.329904415168832-2.04428345589271i | 0.0984234877249125i | 0.201205507627298-0.032470343156764i | 0.0000500000000000001-0.00112159931706762i | 3.33333333333333E-06-0.00123375924877438i | 0.0000144688624932242-0.000587761267828854i | 0.0000209841768683949-0.000587367770152969i | 0.009+0.135088484104361i | -0.0607185155384472-0.00625659672579812i | 6.94993813226899-103.622223353501i | 1.38990001562286-0.224300671453105i | 1.26591551741869-1.96651505055644i | 0.402321365436744+0.447794770692571i | -0.0216266847825754-0.0297065962800423i | -14.7469884187483-1.58621639356167i | 1.1780953060064-0.139649784141596i | 0.180648201193026+0.422389354246521i | -6.7562 | 66.8445
| 216000 | -1.63808044782413E-06+0.0113380670827242i | -5.95701851562273+0.0869251809675522i | 2870 | 0.777000777000777 | 0.777000777000777 | 8.79302076674891+1.66642243822858i | 848.230016469244i | -614.426525415601+183.452473625916i | 0.378451957391252-1.26752676930812i | 0.0270733120728154-0.0761159496489512i | 0.405525269464067-1.34364271895707i | -0.957940499351297i | 0.575205894141727-0.818008667035146i | 0.424794105858273+0.818008667035146i | -0.424794105858273+0.139931832316151i | -0.329871855935364-2.03432257733357i | 0.0988812713887493i | 0.201156402861581-0.0326181485102551i | 0.00005-0.00111640672763675i | 3.33333333333333E-06-0.00122804740040043i | 0.0000144688082906383-0.000585042533513349i | 0.0000209239588106814-0.000584651521865319i | 0.009+0.135716802635079i | -0.0601584325095614-0.00618372505444284i | 6.88542234870817-103.142642322705i | 1.38956080664472-0.225321690537269i | 1.26075017163781-1.95844689966752i | 0.404270500951259+0.449272688134506i | -0.0215421008691886-0.0295274383130333i | -14.7500392823716-1.57949725726103i | 1.17782433805764-0.139746825614761i | 0.180337690787046+0.420061097485611i | -6.7991 | 66.7655
| 217000 | -1.62301771938992E-06+0.0112858179278272i | -5.9570184001418+0.0865246041133419i | 2870 | 0.777000777000777 | 0.777000777000777 | 8.79603190656478+1.65935653575613i | 852.157007286231i | -620.138109895732+184.301790633443i | 0.37524407036867-1.26262011751601i | 0.0268520929098729-0.0758435066718i | 0.402096163278543-1.33846362418781i | -0.962375409070516i | 0.571572454758545-0.820551600425769i | 0.428427545241455+0.820551600425769i | -0.428427545241455+0.141823808644747i | -0.329839134514998-2.02445116416116i | 0.0993390550525861i | 0.201107065647878-0.0327659079420827i | 0.00005-0.00111126199617299i | 3.33333333333333E-06-0.00122238819579029i | 0.0000144687538370538-0.000582348867639646i | 0.0000208645702086355-0.000581960309986146i | 0.009+0.136345121165797i | -0.0596060638510593-0.00611213091426042i | 6.82180214936864-102.667478856722i | 1.38921999194782-0.226342392400888i | 1.25564896987183-1.95043183278832i | 0.406226276824198+0.450742431055297i | -0.0214585526471392-0.0293498903106257i | -14.7530503067066-1.57283193164279i | 1.17755297916081-0.139845494246909i | 0.180030654829021+0.417754096562156i | -6.8418 | 66.6864
| 218000 | -1.60816180041285E-06+0.0112340481229455i | -5.95701828624643+0.0861277022759155i | 2870 | 0.777000777000777 | 0.777000777000777 | 8.79900388630817+1.65234751653924i | 856.083998103219i | -625.876075828426+185.15110764097i | 0.372075663435266-1.25774703219001i | 0.0266334626109585-0.0755726507989378i | 0.398709126046224-1.33331968298895i | -0.966810318789735i | 0.567927773464278-0.823078394885875i | 0.432072226535722+0.823078394885875i | -0.432072226535722+0.14373192390386i | -0.329806250749124-2.01466798456576i | 0.0997968387164229i | 0.20105749592285-0.0329136212136785i | 0.0000499999999999999-0.00110616446408045i | 3.33333333333333E-06-0.0012167809104885i | 0.000014468699132478-0.00057967992522888i | 0.0000208059958763062-0.000579293790143571i | 0.009+0.136973439696515i | -0.059061268594887-0.00604178561078999i | 6.75906100950651-102.19667221999i | 1.38887757109462-0.227362775395965i | 1.2506108989419-1.94246941627591i | 0.408188660825065+0.452203970720087i | -0.0213760206909376-0.0291739285518339i | -14.7560221725546-1.56621981426332i | 1.17728122118367-0.139945755741652i | 0.179727033719087+0.415468038126761i | -6.8843 | 66.6072
| 219000 | -1.59350892218864E-06+0.0111827511016409i | -5.9570181739077+0.0857344251125803i | 2870 | 0.777000777000777 | 0.777000777000777 | 8.80193737254588+1.64539473591561i | 860.010988920206i | -631.640423213684+186.000424648497i | 0.368946110846835-1.25290723415679i | 0.0264173828071539-0.0753033737495153i | 0.395363493653989-1.32821060790631i | -0.971245228508954i | 0.564271921943945-0.825589000717479i | 0.435728078056055+0.825589000717479i | -0.435728078056055+0.145656227791475i | -0.329773204478295-2.00497182923361i | 0.10025462238026i | 0.201007693622875-0.0330612880860997i | 0.00005-0.00110111348479241i | 3.33333333333333E-06-0.00121122483327165i | 0.0000144686441769181-0.000577035367603156i | 0.0000207482209735772-0.00057665162425183i | 0.009+0.137601758227233i | -0.0585239089768943-0.0059726612276178i | 6.69718278430825-101.730162784706i | 1.38853354364562-0.228382837871916i | 1.24563496494626-1.93455921877551i | 0.410157620596829+0.453657278502204i | -0.0212944860160517-0.0289995297915193i | -14.7589555464536-1.55966031080303i | 1.17700905623256-0.140047576378414i | 0.179426769020779+0.413202614969473i | -6.9265 | 66.5279
| 220000 | -1.57905540147036E-06+0.0111319204168656i | -5.95701806309737+0.0853447231959696i | 2870 | 0.777000777000777 | 0.777000777000777 | 8.80483301793199+1.63849755814826i | 863.937979737193i | -637.431152051507+186.849741656025i | 0.365854798788606-1.24810044589041i | 0.0262038157981919-0.075035667159739i | 0.392058614586798-1.32313611305015i | -0.975680138228173i | 0.560604972102269-0.828083368541003i | 0.439395027897731+0.828083368541003i | -0.439395027897731+0.14759676968717i | -0.329739995542228-1.99536151083567i | 0.100712406044096i | 0.200957658684043-0.0332089083200273i | 0.00005-0.0010961084234979i | 3.33333333333333E-06-0.00120571926584769i | 0.0000144685889703816-0.000574414862242366i | 0.0000206912309967603-0.000574033480368532i | 0.009+0.138230076757951i | -0.0579938503498953-0.00590473060175524i | 6.63615169844218-101.267892005701i | 1.38818790915935-0.229402578175558i | 1.24072019284027-1.92670081129047i | 0.412133123656295+0.455102325883879i | -0.0212139300669815-0.0288266712484492i | -14.7618510810294-1.55315283495229i | 1.17673647664603-0.140150922999577i | 0.179129803434724+0.410957525870074i | -6.9686 | 66.4484
| 221000 | -1.56479763815342E-06+0.0110815497382596i | -5.95701795378785+0.0849585479933236i | 2870 | 0.777000777000777 | 0.777000777000777 | 8.80769146154932+1.63165535629191i | 867.86497055418i | -643.248262341894+187.699058663552i | 0.362801125114254-1.24332639154969i | 0.0259927245395417-0.0747695225892373i | 0.388793849653796-1.31809591413893i | -0.980115047947392i | 0.556926996062255-0.830561449296242i | 0.443073003937745+0.830561449296242i | -0.443073003937745+0.14955359865115i | -0.329706623779803-1.9858358635302i | 0.101170189707933i | 0.200907391042167-0.0333564816757648i | 0.00005-0.00109114865687574i | 3.33333333333333E-06-0.00120026352256331i | 0.0000144685335128757-0.00057181808264486i | 0.0000206350117694839-0.000571439032555755i | 0.009+0.138858395288669i | -0.0574709610994578-0.00583796729990503i | 6.57595233594344-100.809802395997i | 1.3878406671924-0.2304219946511i | 1.23586562602647-1.91889376724746i | 0.414115137394468+0.456539084456974i | -0.0211343347057056-0.0286553305937133i | -14.7647094153372-1.54669680829859i | 1.17646347498882-0.140255762997976i | 0.178836080772944+0.408732475452648i | -7.0105 | 66.3688
| 222000 | -1.55073211303361E-06+0.0110316328495239i | -5.95701784595216+0.0845758518463499i | 2870 | 0.777000777000777 | 0.777000777000777 | 8.81051332924131+1.62486751206106i | 871.791961371168i | -649.091754084844+188.54837567108i | 0.359784499091232-1.23858479701284i | 0.0257840726297528-0.0745049315271655i | 0.385568571720985-1.31308972854001i | -0.984549957666611i | 0.553238066163778-0.833023194243332i | 0.446761933836222+0.833023194243332i | -0.446761933836222+0.151526763423279i | -0.329673089029052-1.97639374247885i | 0.10162797337177i | 0.200856890632773-0.0335040079132337i | 0.0000499999999999999-0.00108623357283576i | 3.33333333333333E-06-0.00119485693011933i | 0.0000144684778044077-0.000569244708191902i | 0.0000205795494338697-0.000568867960744914i | 0.009+0.139486713819387i | -0.056955112562342-0.00577234559558107i | 6.51656963042181-100.355837503019i | 1.38749181729941-0.231441085640113i | 1.23107032595451-1.91113766255698i | 0.416103629076937+0.457967525923693i | -0.0210556822004911-0.0284854859394887i | -14.7675311751935-1.54029166021471i | 1.1761900440459-0.140362064304726i | 0.178545545933837+0.406527174044428i | -7.0522 | 66.2891
| 223000 | -0.0000015368553856354+0.0109821636458626i | -5.95701773956392+0.0841965879516133i | 2870 | 0.777000777000777 | 0.777000777000777 | 8.81329923393471+1.61813341569981i | 875.718952188155i | -654.961627280359+189.397692678607i | 0.35680434115221-1.23387538990935i | 0.0255778242980523-0.0742418853980585i | 0.382382165450262-1.30811727530741i | -0.98898486738583i | 0.549538254962157-0.835468554963709i | 0.450461745037843+0.835468554963709i | -0.450461745037843+0.153516312422121i | -0.329639391127172-1.9670340233757i | 0.102085757035607i | 0.200806157391104-0.0336514867919739i | 0.0000500000000000001-0.00108136257026699i | 3.33333333333333E-06-0.00118949882729369i | 0.0000144684218449852-0.000566694424015761i | 0.0000205248304419847-0.000566319950605239i | 0.009+0.140115032350105i | -0.0564461789474797-0.0057078404470463i | 6.45798885557905-99.9059418854479i | 1.38714135903303-0.232459849481532i | 1.22633337173052-1.9034320756695i | 0.418098565844261+0.459387622097302i | -0.0209779552150504-0.0283171158281394i | -14.7703169734986-1.5339368277482i | 1.17591617681675-0.140469795377384i | 0.178258144877745+0.404341337538667i | -7.0937 | 66.2092
| 224000 | -1.52316409210771E-06+0.0109331361314938i | -5.95701763459733+0.0838207103414525i | 2870 | 0.777000777000777 | 0.777000777000777 | 8.81604977595325+1.61145246585337i | 879.645943005142i | -660.857881928438+190.247009686134i | 0.353860082652542-1.22919789964943i | 0.0253739443921921-0.0739803755674415i | 0.379234027044734-1.30317827521687i | -0.993419777105049i | 0.545827635226729-0.837897483361059i | 0.454172364773271+0.837897483361059i | -0.454172364773271+0.15552229374399i | -0.329605529910507-1.95775560198896i | 0.102543540699444i | 0.200755191252119-0.0337989180711399i | 0.00005-0.00107653505879258i | 3.33333333333333E-06-0.00118418856467184i | 0.0000144683656346155-0.000564166920871335i | 0.0000204708415475597-0.000563794693415799i | 0.009+0.140743350880823i | -0.0559440372594137-0.00564442747603668i | 6.40019561602603-99.4600610906909i | 1.38678929194398-0.233478284511629i | 1.22165385973597-1.89577658762762i | 0.420099914712319+0.460799344902827i | -0.0209011367980333-0.02815019922164i | -14.7730674105506-1.52763175551192i | 1.17564186650981-0.140578925188407i | 0.177973824603136+0.402174687261467i | -7.135 | 66.1292
| 225000 | -1.50965494318522E-06+0.0108845444172275i | -5.95701753102719+0.0834481738654109i | 2870 | 0.777000777000777 | 0.777000777000777 | 8.81876554332262+1.60482406944128i | 883.572933822129i | -666.780518029081+191.096326693662i | 0.350951165633533-1.22455205745092i | 0.0251723983665398-0.0737203933472081i | 0.376123564000073-1.29827245079813i | -0.997854686824268i | 0.542106279939418-0.840309931662268i | 0.457893720060582+0.840309931662268i | -0.457893720060582+0.157544755162i | -0.329571505214566-1.9485573937149i | 0.10300132436328i | 0.200703992150496-0.0339463015094999i | 0.00005-0.00107175045853128i | 3.33333333333333E-06-0.00117892550438441i | 0.000014468309173306-0.000561661895011234i | 0.0000204175697979653-0.000561291885940933i | 0.009+0.141371669411541i | -0.0554485672241042-0.00558208294723906i | 6.34317583838752-99.0181416329505i | 1.38643561558102-0.234496389064008i | 1.21703090325553-1.88817078211409i | 0.422107642572705+0.462202666377753i | -0.0208252103728451-0.0279847154913114i | -14.7757830743498-1.52137589557587i | 1.17536710653715-0.14068942321393i | 0.177692533123375+0.400026949842369i | -7.1761 | 66.0491
| 226000 | -1.49632472221266E-06+0.010836382718107i | -5.95701742882883+0.0830789341721537i | 2870 | 0.777000777000777 | 0.777000777000777 | 8.82144711206697+1.59824764153238i | 887.499924639117i | -672.729535582288+191.945643701189i | 0.348077042591392-1.21993759636397i | 0.02497315227041-0.073461930000773i | 0.373050194861802-1.29339952636474i | -1.00228959654349i | 0.538374262293296-0.842705852418357i | 0.461625737706704+0.842705852418357i | -0.461625737706704+0.159583744125133i | -0.329537316873996-1.93943833314357i | 0.103459108027117i | 0.200652560020632-0.034093636865433i | 0.00005-0.00106700819986521i | 3.33333333333333E-06-0.00117370901985174i | 0.0000144682524610644-0.000559179048064098i | 0.0000203650025264354-0.000558811230308941i | 0.009+0.141999987942259i | -0.0549596512170206-0.00552078374849375i | 6.28691576268584-98.580130971877i | 1.38608032949097-0.235514161469585i | 1.21246363211377-1.88061424549605i | 0.424121716193116+0.463597558672736i | -0.020750159727776-0.027820644407858i | -14.7784645408958-1.51516870736023i | 1.17509189050922-0.140801259422844i | 0.177414219444064+0.397897857088675i | -7.2171 | 65.9689
| 227000 | -1.48317028322974E-06+0.0107886453511132i | -5.95701732797813+0.0827129476918679i | 2870 | 0.777000777000777 | 0.777000777000777 | 8.82409504649731+1.59172260522141i | 891.426915456104i | -678.70493458806+192.794960708717i | 0.345237176251733-1.21535425129348i | 0.0247761727366306-0.0732049767480099i | 0.370013348988364-1.28855922804149i | -1.00672450626271i | 0.534631655691152-0.845085198505415i | 0.465368344308848+0.845085198505415i | -0.465368344308848+0.161639307757295i | -0.32950296472261-1.93039737363604i | 0.103916891690954i | 0.200600894796638-0.0342409238969277i | 0.00005-0.00106230772321382i | 3.33333333333333E-06-0.00116853849553521i | 0.0000144681954978981-0.000556718086916228i | 0.0000203131273445298-0.000556352433894056i | 0.009+0.142628306472977i | -0.054477174193443-0.00546050737169246i | 6.231401933992-98.1459774917801i | 1.38572343321868-0.236531600056578i | 1.20795119232058-1.87310656686578i | 0.426142102217721+0.46498399405227i | -0.0206759690064333-0.0276579661316967i | -14.7811123744754-1.50900965752954i | 1.17481621222983-0.140914404266147i | 0.177138833540945+0.395787145863281i | -7.2578 | 65.8886
| 228000 | -1.47018854911488E-06+0.010741326732929i | -5.9570172284515+0.0823501716191224i | 2870 | 0.777000777000777 | 0.777000777000777 | 8.82670989949198+1.58524839150749i | 895.353906273091i | -684.706715046395+193.644277716244i | 0.342431039349458-1.21080175901951i | 0.0245814269703411-0.0729495247699816i | 0.367012466319799-1.28375128378949i | -1.01115941598192i | 0.530878533744048-0.847447923125528i | 0.469121466255952+0.847447923125528i | -0.469121466255952+0.163711492856392i | -0.329468448593363-1.92143348691282i | 0.104374675354791i | 0.20054899641235-0.0343881623615789i | 0.00005-0.00105764847881376i | 3.33333333333333E-06-0.00116341332669514i | 0.0000144681382838146-0.000554278723596272i | 0.0000202619321348282-0.000553915209201456i | 0.009+0.143256625003695i | -0.054001023620888-0.00540123189434447i | 6.17662119433576-97.7156304813879i | 1.3853649263071-0.237548703150486i | 1.20349274572495-1.865647338078i | 0.428168767167544+0.466361944895391i | -0.0206026226984635-0.0274966612035668i | -14.7837271279435-1.50289821988837i | 1.17454006569127-0.141028828666576i | 0.176866326338332+0.393694557965974i | -7.2984 | 65.8081
| 229000 | -1.45737650978556E-06+0.0106944213777626i | -5.95701713022587+0.08199056389618i | 2870 | 0.777000777000777 | 0.777000777000777 | 8.82929221276935+1.57882443917411i | 899.280897090078i | -690.734876957295+194.493594723772i | 0.339658114413904-1.20627985821561i | 0.024388882738015-0.0726955652134688i | 0.364046997151919-1.27897542342908i | -1.01559432570114i | 0.527114970269839-0.84979397980771i | 0.472885029730161+0.84979397980771i | -0.472885029730161+0.16580034589343i | -0.329433768318355-1.91254566265282i | 0.104832459018628i | 0.200496864801306-0.0345353520165861i | 0.0000499999999999999-0.00105302992650453i | 3.33333333333333E-06-0.00115833291915499i | 0.0000144680808188216-0.000551860675162936i | 0.0000202114050438464-0.000551499273755312i | 0.009+0.143884943534413i | -0.0535310894135924-0.00534293596178488i | 6.1225606748653-97.2890401141365i | 1.38500480829711-0.238565469074076i | 1.19908746967696-1.85823615378366i | 0.430201677440868+0.467731383696318i | -0.0205301056305581-0.0273367105354099i | -14.7863093429952-1.49683387527793i | 1.17426344506955-0.141144504008528i | 0.176596649688101+0.39161984001801i | -7.3388 | 65.7275
| 230000 | -0.0000014447312204533+0.0106479238952272i | -5.95701703327865+0.0816340831967419i | 2870 | 0.777000777000777 | 0.777000777000777 | 8.83184251715322+1.57245019467092i | 903.207887907065i | -696.789420320758+195.342911731299i | 0.33691789355911-1.20178828946537i | 0.0241985083567069-0.0724430891953082i | 0.361116401915817-1.27423137866068i | -1.02002923542036i | 0.523341039291776-0.852123322408795i | 0.476658960708224+0.852123322408795i | -0.476658960708224+0.167905913011565i | -0.329398923728839-1.90373290810319i | 0.105290242682464i | 0.200444499896778-0.0346824926187519i | 0.0000500000000000001-0.00104845153551973i | 3.33333333333333E-06-0.00115329668907171i | 0.0000144680231029268-0.000549463663595642i | 0.0000201615344751675-0.000549104349989747i | 0.009+0.14451326206513i | -0.0530672638689789-0.00528559876999946i | 6.0692077882474-96.8661574289693i | 1.38464307872778-0.239581896147374i | 1.19473455669781-1.85087261146118i | 0.432240799313595+0.469092283065185i | -0.0204584029577274-0.0271780954015175i | -14.7888595504319-1.49081611147418i | 1.17398634471983-0.141261402128209i | 0.176329756349147+0.389562743350002i | -7.379 | 65.6468
| 231000 | -1.43224979993132E-06+0.0106018289882761i | -5.95701693758776+0.0812806889101168i | 2870 | 0.777000777000777 | 0.777000777000777 | 8.83436133283091+1.5661251119972i | 907.134878724053i | -702.870345136786+196.192228738827i | 0.334209878279073-1.19732679527712i | 0.0240102726835157-0.072192087806545i | 0.358220150962589-1.26951888308367i | -1.02446414513958i | 0.519556815037013-0.854435905114359i | 0.480443184962987+0.854435905114359i | -0.480443184962987+0.170028240025221i | -0.329363914655206-1.8949942476989i | 0.105748026346301i | 0.200391901631752-0.0348295839244796i | 0.00005-0.00104391278428372i | 3.33333333333333E-06-0.00114830406271209i | 0.0000144679651361377-0.000547087415688021i | 0.0000201123090827812-0.000546730165142631i | 0.009+0.145141580595848i | -0.0526094416060368-0.00522920004904241i | 6.01655022129974-96.4469343116333i | 1.38427973713617-0.240597982687647i | 1.19043321415757-1.84355631144413i | 0.434286098939651+0.470444615728665i | -0.0203875001548391-0.0270207974299253i | -14.7913782704187-1.48484442308708i | 1.17370875917196-0.141379495304059i | 0.176065599967387+0.387523023892794i | -7.4191 | 65.566
| 232000 | -1.41992942899325E-06+0.0105561314511907i | -5.95701684313158+0.0809303411257954i | 2870 | 0.777000777000777 | 0.777000777000777 | 8.83684916960434+1.55984865258705i | 911.06186954104i | -708.977651405378+197.041545746354i | 0.331533579247866-1.19289512009688i | 0.023824145105262-0.071942552116407i | 0.355357724353128-1.26483767221329i | -1.0288990548588i | 0.515762371935156-0.85673168243962i | 0.484237628064844+0.85673168243962i | -0.484237628064844+0.17216737241918i | -0.329328740926999-1.88632872269237i | 0.106205810010138i | 0.200339069938932-0.0349766256897708i | 0.00005-0.00103941316021353i | 3.33333333333333E-06-0.00114335447623488i | 0.0000144679069184621-0.000544731662944161i | 0.0000200637177646238-0.000544376451152124i | 0.009+0.145769899126566i | -0.0521575195055576-0.00517372004702459i | 5.96457592784841-96.0313234764648i | 1.38391478305742-0.241613727009388i | 1.18618266396061-1.83628685694644i | 0.436337542351383+0.471788354530656i | -0.0203173830084113-0.0268647985940604i | -14.7938660127359-1.47891831146125i | 1.17343068312615-0.141498756247435i | 0.175804135056241+0.385500442071498i | -7.4589 | 65.4851
| 233000 | -1.40776734878111E-06+0.0105108261676214i | -5.95701674988897+0.0805830006184308i | 2870 | 0.777000777000777 | 0.777000777000777 | 8.83930652713445+1.55362028519612i | 914.988860358027i | -715.111339126534+197.89086275388i | 0.328888516124511-1.18849301031978i | 0.0236400955283745-0.0716944731761076i | 0.352528611652885-1.26018748349589i | -1.03333396457802i | 0.511957784616799-0.859010609230328i | 0.488042215383201+0.859010609230328i | -0.488042215383201+0.174323355347692i | -0.32929340237289-1.87773539079253i | 0.106663593673975i | 0.200286004750737-0.0351236176702227i | 0.0000499999999999999-0.00103495215952592i | 3.33333333333333E-06-0.00113844737547851i | 0.000014467848449908-0.000542396141477514i | 0.0000200157496563111-0.000542042944555872i | 0.009+0.146398217657284i | -0.0517113966521515-0.00511913951464909i | 5.91327312180093-95.6192784486367i | 1.38354821602468-0.242629127424296i | 1.18198214223838-1.82906385408481i | 0.438395095459933+0.473123472432922i | -0.0202480376086471-0.0267100812046194i | -14.7963232770234-1.47303728457769i | 1.17315211144882-0.141619158093499i | 0.17554531697758+0.383494762702315i | -7.4986 | 65.404
| 234000 | -1.39576085926055E-06+0.0104659081086772i | -5.95701665783921+0.0802386288331919i | 2870 | 0.777000777000777 | 0.777000777000777 | 8.84173389517883+1.54743948579014i | 918.915851175015i | -721.271408300254+198.740179761409i | 0.326274217362454-1.1841202142999i | 0.0234580943689819-0.0714478420224837i | 0.349732311731436-1.25556805632238i | -1.03776887429724i | 0.508143127912057-0.861272640663658i | 0.491856872087943+0.861272640663658i | -0.491856872087943+0.176496233633582i | -0.329257898820701-1.86921332581328i | 0.107121377337812i | 0.200232705999311-0.0352705596210274i | 0.0000500000000000001-0.00103052928704931i | 3.33333333333333E-06-0.00113358221575424i | 0.0000144677897304827-0.000540080591912422i | 0.0000199683941250577-0.00053972938639279i | 0.009+0.147026536188002i | -0.0512709742779917-0.00506543969027348i | 5.8626302704283-95.2107535468587i | 1.38318003556922-0.243644182241271i | 1.17783089904947-1.82188691189872i | 0.440458724055644+0.474449942515768i | -0.0201794503417067-0.0265566279016793i | -14.798750553018-1.46720085695695i | 1.17287303916848-0.141740674392364i | 0.175289101923137+0.381505754892268i | -7.5381 | 65.3228
| 235000 | -1.38390731772229E-06+0.0104213723310654i | -5.95701656696206+0.0798971878715014i | 2870 | 0.777000777000777 | 0.777000777000777 | 8.84413175382326+1.54130573743505i | 922.842841992002i | -727.457858926539+199.589496768935i | 0.323690220023533-1.17977648235861i | 0.0232781125432055-0.0712026496814754i | 0.346968332566738-1.25097913204009i | -1.04220378401646i | 0.504318476849093-0.86351773224909i | 0.495681523150907+0.86351773224909i | -0.495681523150907+0.17868605176737i | -0.329222230097391-1.86076161733073i | 0.107579161001648i | 0.20017917361651-0.0354174512969688i | 0.00005-0.00102614405604059i | 3.33333333333333E-06-0.00112875846164465i | 0.0000144677307601943-0.00053778475928812i | 0.0000199216407637795-0.000537435522107344i | 0.009+0.14765485471872i | -0.0508361557082267-0.00501260228547947i | 5.81263608784939-94.8057038665237i | 1.3828102412203-0.244658889766395i | 1.17372819808656-1.81475564236779i | 0.442528393808446+0.475767737978682i | -0.0201116078822083-0.0264044216470289i | -14.8011483207853-1.46140854956355i | 1.17259346147184-0.141863279100456i | 0.175035446896373+0.379533191941629i | -7.5775 | 65.2415
| 236000 | -1.37220413732784E-06+0.010377213975278i | -5.95701647723768+0.0795586404771314i | 2870 | 0.777000777000777 | 0.777000777000777 | 8.84650057370673+1.53521853018873i | 926.769832808989i | -733.670691005387+200.438813776463i | 0.321136069596377-1.17546156679158i | 0.0231001214576495-0.0709588871714525i | 0.344236191054027-1.24642045396303i | -1.04663869373568i | 0.500483906652643-0.865745839829282i | 0.499516093347357+0.865745839829282i | -0.499516093347357+0.180892853906398i | -0.329186396029053-1.85237937034934i | 0.108036944665485i | 0.200125407533918-0.0355642924524212i | 0.00005-0.00102179598800652i | 3.33333333333333E-06-0.00112397558680717i | 0.0000144676715390504-0.000535508392965216i | 0.0000198754793853677-0.000535161101456278i | 0.009+0.148283173249438i | -0.0504068463080041-0.00496060947112966i | 5.76327952871-94.4040852632795i | 1.38243883250533-0.245673248302919i | 1.16967331639051-1.80766966042708i | 0.444604070268271+0.477076832140985i | -0.0200444971859507-0.0262534457167157i | -14.8035170509444-1.4556598897116i | 1.17231337369997-0.141986946572099i | 0.174784309694798+0.377576851249017i | -7.6167 | 65.1601
| 237000 | -1.36064878569789E-06+0.0103334282638237i | -5.95701638864665+0.0792229500226484i | 2870 | 0.777000777000777 | 0.777000777000777 | 8.84884081624074+1.52917736099439i | 930.696823625976i | -739.909904536799+201.28813078399i | 0.318611319819017-1.17117522187445i | 0.0229240930000837-0.0707165455063947i | 0.341535412819101-1.24189176738084i | -1.0510736034549i | 0.496639492742537-0.867956919580941i | 0.503360507257463+0.867956919580941i | -0.503360507257463+0.183116683873959i | -0.329150396440916-1.84406570497638i | 0.108494728329322i | 0.200071407682832-0.0357110828413458i | 0.0000499999999999999-0.0010174846125297i | 3.33333333333333E-06-0.00111923307378267i | 0.000014467612067059-0.000533251246534521i | 0.0000198299000171341-0.000532905878417698i | 0.009+0.148911491780156i | -0.0499829534310511-0.00490944386389318i | 5.71454978204986-94.0058543370128i | 1.38206580894969-0.246687256151241i | 1.1656655440708-1.80062858397999i | 0.446685718865427+0.478377198442462i | -0.0199781054828464-0.0261036836937988i | -14.8058572048874-1.44995441097174i | 1.17203277134459-0.142111651551305i | 0.174535648892688+0.375636514219041i | -7.6557 | 65.0785
| 238000 | -1.34923878354241E-06+0.0102900104995053i | -5.95701630116997+0.0788900804962073i | 2870 | 0.777000777000777 | 0.777000777000777 | 8.85115293382262+1.52318173357552i | 934.623814442964i | -746.175499520776+202.137447791518i | 0.31611553250572-1.16691720386721i | 0.0227499995303162-0.07047561569893i | 0.338865532036036-1.23739281956614i | -1.05550851317411i | 0.492785310732224-0.870150928015678i | 0.507214689267776+0.870150928015678i | -0.507214689267776+0.185357585158432i | -0.329114231157338-1.83581975610467i | 0.108952511993159i | 0.200017173994272-0.0358578222172892i | 0.00005-0.0010132094670989i | 3.33333333333333E-06-0.00111453041380879i | 0.0000144675523442283-0.00053101307772816i | 0.0000197848928954173-0.000530669611102421i | 0.009+0.149539810310874i | -0.0495643863697577-0.00485908851322248i | 5.66643626535182-93.6109684162387i | 1.3816911700769-0.247700911608893i | 1.16170418403277-1.79363203390925i | 0.448773304911026+0.479668810444025i | -0.0199124202700635-0.0259551194613038i | -14.8081692349926-1.44429165307931i | 1.17175165004445-0.142237369163773i | 0.174289423824257+0.373711966172454i | -7.6946 | 64.9969
| 239000 | -1.33797170333063E-06+0.0102469560637401i | -5.95701621478902+0.0785599964886741i | 2870 | 0.777000777000777 | 0.777000777000777 | 8.85343737004321+1.51723115833253i | 938.550805259951i | -752.467475957317+202.986764799045i | 0.313648277377848-1.16268727101749i | 0.0225778138712509-0.0702360887632379i | 0.336226091249099-1.23292335978073i | -1.05994342289333i | 0.488921436427248-0.872327821980886i | 0.511078563572752+0.872327821980886i | -0.511078563572752+0.187615600912444i | -0.329077900001819-1.82764067310322i | 0.109410295656996i | 0.199962706398974-0.0360045103333824i | 0.00005-0.00100897009694368i | 3.33333333333333E-06-0.00110986710663804i | 0.0000144674923705655-0.000528793648332975i | 0.0000197404484603473-0.000528452061667603i | 0.009+0.150168128841592i | -0.0491510563067231-0.00480952688876512i | 5.61892861876709-93.2193855428841i | 1.38131491540849-0.248714212970541i | 1.15778855171102-1.78667963408585i | 0.450866793597359+0.480951641828321i | -0.0198474293053665-0.0258077371953725i | -14.8104535848322-1.43867116184386i | 1.17147000558188-0.142364074909093i | 0.174045594567202+0.371802996258701i | -7.7332 | 64.9151
| 240000 | -1.32684516799974E-06+0.0102042604149213i | -5.95701612948558+0.0782326631810633i | 2870 | 0.777000777000777 | 0.777000777000777 | 8.85569455988917+1.51132515224085i | 942.477796076938i | -758.785833846421+203.836081806573i | 0.311209131898695-1.15848518356262i | 0.0224075093001276-0.069997955717821i | 0.333616641198823-1.22848313928044i | -1.06437833261255i | 0.485047945823813-0.874487558660556i | 0.514952054176187+0.874487558660556i | -0.514952054176187+0.189890773951994i | -0.32904140279698-1.81952761951571i | 0.109868079320832i | 0.199908004827397-0.0361511469423364i | 0.00005-0.00100476605487308i | 3.33333333333333E-06-0.00110524266036038i | 0.0000144674321460793-0.000526592724105998i | 0.0000196965573507638-0.000526252996232449i | 0.009+0.15079644737231i | -0.0487428762676948-0.00476074286819237i | 5.57201669950913-92.8310644574413i | 1.38093704446407-0.249727158527943i | 1.15391797480914-1.77977101137609i | 0.452966149998326+0.482225666400377i | -0.0197831206006476-0.0256615213585973i | -14.8127106893748-1.43309248905979i | 1.17118783387935-0.142491744653136i | 0.173804121926668+0.369909397370783i | -7.7718 | 64.8332
| 241000 | -1.31585684970103E-06+0.0101619190868216i | -5.95701604524181+0.077908046332299i | 2870 | 0.777000777000777 | 0.777000777000777 | 8.8579249299398+1.50546323875065i | 946.404786893925i | -765.13057318809+204.6853988141i | 0.308797681112162-1.15431070373069i | 0.0222390595399389-0.0697612075881516i | 0.331036740652101-1.22407191131884i | -1.06881324233177i | 0.48116491510725-0.87663009557614i | 0.51883508489275+0.87663009557614i | -0.51883508489275+0.19218314675563i | -0.329004739364573-1.81147977276637i | 0.110325862984669i | 0.199853069209722-0.0362977317964426i | 0.00005-0.00100059690111842i | 3.33333333333333E-06-0.00110065659123026i | 0.0000144673716707774-0.000524410074692132i | 0.0000196532103992792-0.000524072184796105i | 0.009+0.151424765903028i | -0.0483397610758849-0.0047127207254318i | 5.52569057641341-92.4459645845041i | 1.38055755676134-0.250739746569965i | 1.1500917930454-1.77290579564698i | 0.455071339069822+0.483490858088232i | -0.019719482415649-0.025516456693544i | -14.8149409751816-1.42755519241835i | 1.17090513099621-0.14262035462064i | 0.173564967419587+0.368030966062433i | -7.8101 | 64.7512
| 242000 | -1.30500446858232E-06+0.0101199276870359i | -5.95701596204022+0.0775861122672753i | 2870 | 0.777000777000777 | 0.777000777000777 | 8.86012889855882+1.4996449476881i | 950.331777710912i | -771.501693982323+205.534715821627i | 0.306413517485218-1.15016359574061i | 0.0220724387510227-0.069525835409197i | 0.328485956236241-1.21968943114981i | -1.07324815205099i | 0.47727242065053-0.878755390587383i | 0.52272757934947+0.878755390587383i | -0.52272757934947+0.194492761463607i | -0.328967909525478-1.8034963238732i | 0.110783646648506i | 0.199797899475848-0.0364442646475682i | 0.0000500000000000002-0.000996462203179914i | 3.33333333333333E-06-0.0010961084234979i | 0.0000144673109446679-0.000522245473543781i | 0.0000196103986274855-0.000521909401157498i | 0.009+0.152053084433746i | -0.0479416273075855-0.00466544511928572i | 5.47994052465399-92.0640460186479i | 1.38017645181607-0.251751975382538i | 1.14630935790438-1.7660836197698i | 0.457182325650146+0.484747190943546i | -0.0196565032518595-0.0253725282164426i | -14.817144860599-1.42205883542082i | 1.17062189312548-0.142749881387968i | 0.173328093259384+0.366167502467411i | -7.8484 | 64.6691
| 243000 | -1.29428579160517E-06+0.0100782818954617i | -5.9570158798637+0.0772668278652064i | 2870 | 0.777000777000777 | 0.777000777000777 | 8.86230687608112+1.49386981515813i | 954.2587685279i | -777.89919622912+206.384032829155i | 0.304056240754004-1.14604362580114i | 0.0219076215228245-0.0692918302278282i | 0.325963862276828-1.21533545602897i | -1.07768306177021i | 0.473370539012759-0.880863401893148i | 0.526629460987241+0.880863401893148i | -0.526629460987241+0.196819659877062i | -0.328930913099696-1.79557647716824i | 0.111241430312343i | 0.199742495555393-0.0365907452471552i | 0.0000500000000000001-0.000992361535677115i | 3.33333333333333E-06-0.00109159768924482i | 0.0000144672499677587-0.000520098697842543i | 0.0000195681132412995-0.000519764422837237i | 0.009+0.152681402964464i | -0.0475483932490696-0.00461890108242419i | 5.43475702061467-91.6852695106662i | 1.37979372914205-0.252763843248658i | 1.14257003239425-1.75930411962203i | 0.459299074460433+0.485994639142228i | -0.019594171846592-0.0252297212110561i | -14.8193227559448-1.41660298729292i | 1.17033811659073-0.142880301876059i | 0.17309346234109+0.364318810221006i | -7.8864 | 64.5869
| 244000 | -1.28369863139619E-06+0.0100369774628179i | -5.95701579869546+0.0769501605482706i | 2870 | 0.777000777000777 | 0.777000777000777 | 8.86445926499456+1.48813738344875i | 958.185759344887i | -784.323079928482+207.233349836682i | 0.301725457773512-1.14195056210911i | 0.021744582865828-0.0690591831051172i | 0.32347004063934-1.21100974521423i | -1.08211797148943i | 0.469459346937674-0.882954088032244i | 0.530540653062326+0.882954088032244i | -0.530540653062326+0.199163883457186i | -0.32889374990636-1.78771945002482i | 0.11169921397618i | 0.199686857377701-0.0367371733462187i | 0.00005-0.000988294480203027i | 3.33333333333333E-06-0.00108712392822333i | 0.0000144671887400581-0.000517969528422776i | 0.0000195263456264406-0.000517637031001376i | 0.009+0.153309721495182i | -0.0471599788547171-0.00457307401073698i | 5.39013073690839-91.3095964541455i | 1.37940938825121-0.253775348448371i | 1.13887319080979-1.75256693408807i | 0.46142155010503+0.487233176985059i | -0.0195324771672248-0.0250880212227113i | -14.82147506369-1.41118722290048i | 1.17005379784308-0.143011593343541i | 0.172861038226754+0.362484696383535i | -7.9243 | 64.5045
| 245000 | -0.000001273240845131+0.00999601020919972i | -5.9570157185191+0.0766360782705312i | 2870 | 0.777000777000777 | 0.777000777000777 | 8.8665864601172+1.4824472009368i | 962.112750161874i | -790.773345080407+208.08266684421i | 0.299420782370768-1.1378841748467i | 0.0215832982036482-0.0688278851185261i | 0.321004080574416-1.20671205996523i | -1.08655288120865i | 0.465538921352136-0.885027407884236i | 0.534461078647864+0.885027407884236i | -0.534461078647864+0.201525473324414i | -0.328856419763714-1.77992447259133i | 0.112156997640016i | 0.199630984871833-0.036883548695343i | 0.0000499999999999999-0.000984260625181789i | 3.33333333333333E-06-0.00108268668769997i | 0.000014467127261574-0.000515857749697039i | 0.0000194850873440361-0.000515527010387049i | 0.009+0.1539380400259i | -0.0467763057063294-0.00452794965303135i | 5.3460525375393-90.9369888723619i | 1.37902342865351-0.254786489258749i | 1.13521821850077-1.74587170505808i | 0.463549717071949+0.488462778898284i | -0.0194714084056087-0.024947414052488i | -14.8236021786363-1.40581112266627i | 1.16976893345828-0.143143733380019i | 0.172630785131247+0.360664971365854i | -7.962 | 64.4221
| 246000 | -1.26291033344982E-06+0.00995537602266796i | -5.95701563931851+0.0763245495071211i | 2870 | 0.777000777000777 | 0.777000777000777 | 8.86868884876981+1.47679882199523i | 966.039740978861i | -797.249991684896+208.931983851737i | 0.297141835201375-1.13384423617802i | 0.0214237433652871-0.0685979273639936i | 0.318565578566662-1.20244216354201i | -1.09098779092787i | 0.46160933936461-0.887083320670256i | 0.53839066063539+0.887083320670256i | -0.53839066063539+0.203904470257614i | -0.328818922489128-1.77219078753158i | 0.112614781303853i | 0.199574877966572-0.0370298710446817i | 0.0000499999999999999-0.000980259565729829i | 3.33333333333333E-06-0.00107828552230281i | 0.0000144670655323149-0.000513763149583377i | 0.0000194443301263545-0.000513434149229931i | 0.009+0.154566358556618i | -0.0463972969736002-0.00448351410106412i | 5.3025134732042-90.5674094055016i | 1.378635849857-0.255797263953886i | 1.1316045116456-1.73921807742587i | 0.465683539733246+0.489683419434252i | -0.01941095497263-0.0248078857515665i | -14.8257044880883-1.40047427248811i | 1.16948352013384-0.143276699899515i | 0.172402667908368+0.358859448856815i | -7.9996 | 64.3395
| 247000 | -1.25270503940383E-06+0.00991507085787368i | -5.95701556107792+0.0760155432436982i | 2870 | 0.777000777000777 | 0.777000777000777 | 8.87076681094393+1.47119180690179i | 969.966731795849i | -803.75301974195+209.781300859265i | 0.294888243609396-1.12983052024479i | 0.021265894577544-0.0683693009579206i | 0.31615413818694-1.19819982120271i | -1.09542270064709i | 0.457670678263655-0.889121785953806i | 0.542329321736345+0.889121785953806i | -0.542329321736345+0.206300914693284i | -0.328781257899092-1.76451764977152i | 0.11307256496769i | 0.199518536590426-0.0371761401439539i | 0.0000499999999999998-0.000976290903520395i | 3.33333333333333E-06-0.00107391999387244i | 0.0000144670035522887-0.000511685519434374i | 0.000019404065872656-0.000511358239193488i | 0.009+0.155194677087336i | -0.0460228773757038-0.00443975377989513i | 5.259504776728-90.2008212981901i | 1.3782466513678-0.256807670804876i | 1.12803147703034-1.73260569908524i | 0.467822982345458+0.490895073271989i | -0.0193511064929298-0.0246694226157239i | -14.8277823720219-1.39517626365809i | 1.16919755468625-0.143410471134078i | 0.172176652037332+0.357067945752621i | -8.0371 | 64.2568
| 248000 | -1.24262294743116E-06+0.0098750907347154i | -5.95701548378189+0.0757090289661514i | 2870 | 0.777000777000777 | 0.777000777000777 | 8.87282071946576+1.46562572174917i | 973.893722612836i | -810.282429251568+210.630617866792i | 0.292659641490445-1.12584280316142i | 0.021109728457582-0.068141997039061i | 0.313769369948027-1.19398480020048i | -1.0998576103663i | 0.453723015516411-0.891142763641547i | 0.546276984483589+0.891142763641547i | -0.546276984483589+0.208714846724753i | -0.328743425809207-1.75690432625195i | 0.113530348631527i | 0.199461960671622-0.0373223557424418i | 0.0000500000000000002-0.000972354246651369i | 3.33333333333333E-06-0.0010695896713165i | 0.0000144669413215039-0.000509624653967875i | 0.0000193642866451625-0.000509299075299862i | 0.009+0.155822995618054i | -0.0456529731439562-0.00439665543855027i | 5.21701785862908-89.8371883873242i | 1.37785583269014-0.257817708079795i | 1.1244985318326-1.72603422092524i | 0.469968009050015+0.492097715217836i | -0.0192918527997683-0.0245320111799765i | -14.8298362032477-1.38991669278302i | 1.16891103404837-0.143545025627547i | 0.171952703609512+0.355290282087945i | -8.0744 | 64.174
| 249000 | -1.23266208236169E-06+0.0098354317370292i | -5.95701540741525+0.0754049766505572i | 2870 | 0.777000777000777 | 0.777000777000777 | 8.8748509401556+1.4601001383566i | 977.820713429823i | -816.83822021375+211.47993487432i | 0.290455669157938-1.12188086300935i | 0.0209552220056439-0.0679160067703204i | 0.311410891163582-1.18979686977967i | -1.10429252008552i | 0.449766428767039-0.893146213984107i | 0.550233571232961+0.893146213984107i | -0.550233571232961+0.211146306101413i | -0.328705426034191-1.74935009568725i | 0.113988132295364i | 0.199405150138106-0.0374685175889894i | 0.0000500000000000002-0.000968449209516221i | 3.33333333333333E-06-0.00106529413046784i | 0.0000144668788399685-0.000507580351199447i | 0.000019324984665139-0.000507256455862506i | 0.009+0.156451314148772i | -0.0452875119855267-0.00435420614098334i | 5.17504430280972-89.4764750901907i | 1.37746339332627-0.258827374043692i | 1.12100510341047-1.71950329682415i | 0.472118583873665+0.493291320206008i | -0.0192331839300337-0.024395638213361i | -14.8318663475709-1.38469516170604i | 1.16862395526669-0.143680342229456i | 0.17173078931556+0.353526280968882i | -8.1115 | 64.0911
| 250000 | -1.22282050844947E-06+0.0097960900113096i | -5.95701533196319+0.0751033567533736i | 2870 | 0.777000777000777 | 0.777000777000777 | 8.87685783198353+1.45461463418281i | 981.74770424681i | -823.420392628495+212.329251881846i | 0.288275973212389-1.11794447983077i | 0.0208023525979161-0.0676913213404657i | 0.309078325810305-1.18563580117124i | -1.10872742980474i | 0.445800995835246-0.895132097576834i | 0.554199004164754+0.895132097576834i | -0.554199004164754+0.213595332227906i | -0.328667258387875-1.74185424832999i | 0.114445915959201i | 0.199348104917551-0.0376146254319997i | 0.0000500000000000001-0.000964575412678155i | 3.33333333333333E-06-0.00106103295394597i | 0.0000144668161076909-0.000505552412376393i | 0.000019286152309085-0.00050523018242036i | 0.009+0.15707963267949i | -0.044926423048158-0.00431239325732606i | 5.13357586236911-89.1186463928791i | 1.37706933277655-0.25983666695857i | 1.1175506290962-1.71301258364255i | 0.474274670728886+0.494475863299228i | -0.0191750901193897-0.024260290713856i | -14.8338731639467-1.37951127742944i | 1.16833631549893-0.143816400089096i | 0.171510876432775+0.351775768507559i | -8.1485 | 64.0081
| 251000 | -1.21309632843226E-06+0.00975706176546156i | -5.95701525741114+0.074804140201872i | 2870 | 0.777000777000777 | 0.777000777000777 | 8.87884174722079+1.44916879224034i | 985.674695063798i | -830.028946495805+213.178568889374i | 0.286120206413727-1.11403343562171i | 0.0206510979795371-0.0674679319657504i | 0.306771304393264-1.18150136758746i | -1.11316233952396i | 0.441826794714722-0.897100375360592i | 0.558173205285278+0.897100375360592i | -0.558173205285278+0.216061964163368i | -0.328628922683202-1.73441608574103i | 0.114903699623037i | 0.199290824937351-0.0377606790194329i | 0.00005-0.000960732482747165i | 3.33333333333333E-06-0.00105680573102188i | 0.0000144667531246794-0.000503540641913394i | 0.0000192477821050323-0.000503220059673658i | 0.009+0.157707951210208i | -0.0445696368858679-0.00427120445541541i | 5.09260445553292-88.7636678389618i | 1.37667365053945-0.260845585083372i | 1.11413455599467-1.70656174121523i | 0.47643623341433+0.495651319689302i | -0.0191175617975578-0.024125955903434i | -14.8358570046319-1.37436465203847i | 1.16804811201146-0.143953178649706i | 0.171292932812822+0.350038573758467i | -8.1853 | 63.925
| 252000 | -1.20348768261714E-06+0.00971834326758219i | -5.95701518374486+0.0745072983847968i | 2870 | 0.777000777000777 | 0.777000777000777 | 8.88080303158757+1.44376220101132i | 989.601685880785i | -836.66388181568+214.027885896901i | 0.28398802755649-1.11014751432459i | 0.0205014362577476-0.0672458298914574i | 0.304489463814238-1.17739334421605i | -1.11759724924318i | 0.437843903571612-0.899051008622521i | 0.562156096428388+0.899051008622521i | -0.562156096428388+0.218546240620659i | -0.328590418732223-1.72703492056515i | 0.115361483286874i | 0.199233310124624-0.0379066780988043i | 0.0000499999999999999-0.000956920052260072i | 3.33333333333333E-06-0.00105261205748608i | 0.0000144666898909426-0.000501544847329656i | 0.000019209866728945-0.000501225895421219i | 0.009+0.158336269740926i | -0.0442170854255974-0.00423062769258889i | 5.05212216169732-88.4115055184477i | 1.37627634611151-0.261854126673969i | 1.11075634078628-1.70015043234218i | 0.478603235615228+0.496817664697723i | -0.0190605895837283-0.0239926212232415i | -14.8378182153324-1.36925490262652i | 1.16775934217698-0.144090657642814i | 0.171076926869678+0.348314528656345i | -8.222 | 63.8417
| 253000 | -1.19399274799116E-06+0.00967993084477084i | -5.95701511095036+0.0742128031432431i | 2870 | 0.777000777000777 | 0.777000777000777 | 8.88274202439695+1.43839445436447i | 993.528676697772i | -843.325198588118+214.877202904428i | 0.281879101347903-1.10628650182025i | 0.0203533458951787-0.0670250063933632i | 0.302232447243082-1.17331150821361i | -1.1220321589624i | 0.43385240074298-0.900983958996803i | 0.56614759925702+0.900983958996803i | -0.56614759925702+0.221048199965597i | -0.328551746346101-1.71971007631203i | 0.115819266950711i | 0.199175560406211-0.0380526224171814i | 0.0000499999999999999-0.00095313775956339i | 3.33333333333333E-06-0.00104845153551973i | 0.0000144666264064886-0.000499564839187565i | 0.0000191723990012183-0.00049924750049927i | 0.009+0.158964588271644i | -0.0438687019347826-0.0041906512077383i | 5.01212121758349-88.0621260569993i | 1.37587741898734-0.262862289983137i | 1.10741544953444-1.69377832277861i | 0.480775640903835+0.497974873776241i | -0.0190041642821007-0.0238602743289057i | -14.8397571353473-1.36418165122123i | 1.16747000347211-0.144228817082705i | 0.170862827567945+0.346603467955702i | -8.2586 | 63.7584
| 254000 | -1.18460973735667E-06+0.00964182088196782i | -5.95701503901394+0.0739206267617533i | 2870 | 0.777000777000777 | 0.777000777000777 | 8.88465905869521+1.43306515147355i | 997.455667514759i | -850.01289681312+215.726519911956i | 0.279793098288695-1.10245018591945i | 0.0202068057032764-0.0668054527791271i | 0.299999903991971-1.16925563869858i | -1.12646706868162i | 0.429852364735269-0.902899188465411i | 0.570147635264731+0.902899188465411i | -0.570147635264731+0.223567880216209i | -0.328512905335097-1.71244088714235i | 0.116277050614548i | 0.199117575708673-0.0381985117211813i | 0.0000499999999999998-0.000949385248698966i | 3.33333333333333E-06-0.00104432377356887i | 0.0000144665626713259-0.000497600431032768i | 0.0000191353718832749-0.000497284688721653i | 0.009+0.159592906802361i | -0.0435244209898085-0.00415126351361211i | 4.97259401349828-87.7154966053996i | 1.37547686865964-0.263870073260543i | 1.10411135749737-1.68744508122427i | 0.482953412739829+0.49912292250745i | -0.0189482768775404-0.0237289030859591i | -14.8416740977091-1.3591445247118i | 1.1671800934752-0.144367637261016i | 0.17065060441133+0.344905229171768i | -8.295 | 63.6749
| 255000 | -1.17533689849033E-06+0.00960400982082042i | -5.95701496792218+0.0736307419596233i | 2870 | 0.777000777000777 | 0.777000777000777 | 8.88655446139866+1.427773896737i | 1001.38265833175i | -856.726976490687+216.575836919483i | 0.277729694556633-1.09863835635388i | 0.0200617948358583-0.0665871603896067i | 0.297791489392491-1.16522551674349i | -1.13090197840084i | 0.425843874222754-0.904796659358861i | 0.574156125777246+0.904796659358861i | -0.574156125777246+0.226105319041979i | -0.328473895508584-1.70522669765895i | 0.116734834278384i | 0.199059355958294-0.0383443457569698i | 0.0000500000000000002-0.000945662169292311i | 3.33333333333333E-06-0.00104022838622154i | 0.0000144664986854631-0.00049565143933569i | 0.0000190987784742537-0.000495337276821497i | 0.009+0.160221225333079i | -0.0431841784453313-0.0041124533893585i | 4.93353308969826-87.3715848292657i | 1.3750746946192-0.264877474752734i | 1.10084354894411-1.68115037931169i | 0.485136514470797+0.500261786605389i | -0.0188929185313611-0.0235984955653844i | -14.8435694293208-1.35414315477738i | 1.16688960986407-0.144507098741472i | 0.170440227431504+0.343219652523026i | -8.3313 | 63.5914
| 256000 | -1.16617251332488E-06+0.00956649415857502i | -5.95701489766189+0.0733431218824085i | 2870 | 0.777000777000777 | 0.777000777000777 | 8.88842855342697+1.42252029969898i | 1005.30964914873i | -863.467437620817+217.425153927011i | 0.275688571892691-1.09485080476676i | 0.0199182927828009-0.0663701206001045i | 0.295606864675492-1.16122092536686i | -1.13533688812006i | 0.421827008045999-0.906676334356953i | 0.578172991954001+0.906676334356953i | -0.578172991954001+0.228660553763107i | -0.328434716675032-1.69806686270293i | 0.117192617942221i | 0.19900090108109-0.0384901242702586i | 0.0000500000000000001-0.000941968176443512i | 3.33333333333333E-06-0.00103616499408786i | 0.0000144664344489085-0.000493717683434396i | 0.0000190626120077886-0.000493405084394214i | 0.009+0.160849543863797i | -0.0428479114044356-0.00407420987330062i | 4.89493113285492-87.0303588990126i | 1.37467089635495-0.265884492703121i | 1.09761151697472-1.67489389159399i | 0.487324909332625+0.501391441916113i | -0.0188380805772159-0.0234690400392721i | -14.8454434510889-1.34917717781657i | 1.16659855041389-0.144647182354731i | 0.170231667177138+0.341546580875111i | -8.3674 | 63.5077
| 257000 | -1.15711489715332E-06+0.00952927044699554i | -5.95701482822017+0.0730577400936325i | 2870 | 0.777000777000777 | 0.777000777000777 | 8.89028164983325+1.41730397497158i | 1009.23663996572i | -870.234280203512+218.274470934538i | 0.273669417489797-1.09108732470309i | 0.0197762793638536-0.0661543248215465i | 0.293445696853651-1.15724164952464i | -1.13977179783927i | 0.417801845210311-0.908538176489497i | 0.582198154789689+0.908538176489497i | -0.582198154789689+0.231233621349773i | -0.328395368642014-1.6909607471544i | 0.117650401606058i | 0.198942211002795-0.0386358470063024i | 0.0000500000000000001-0.000938302930620773i | 3.33333333333333E-06-0.00103213322368285i | 0.0000144663699616709-0.000491798985478819i | 0.0000190268658488761-0.000491487933841855i | 0.009+0.161477862394515i | -0.0425155581895976-0.00403652225593509i | 4.85678097261532-86.6917874800377i | 1.37426547335385-0.26689112535196i | 1.09441476334444-1.66867529553173i | 0.489518560449922+0.502511864418258i | -0.018783754517101-0.023340524976587i | -14.8472964780534-1.34424623487795i | 1.16630691299506-0.144787869193348i | 0.170024894703217+0.339885859686114i | -8.4034 | 63.4239
| 258000 | -1.14816239785467E-06+0.00949233529130712i | -5.95701475958434+0.0727745705666879i | 2870 | 0.777000777000777 | 0.777000777000777 | 8.89211405993081+1.41212454215835i | 1013.16363078271i | -877.027504238771+219.123787942066i | 0.271671923884067-1.08734771159936i | 0.0196357347225783-0.0659397645015972i | 0.291307658606645-1.15328747610096i | -1.14420670755849i | 0.413768464884152-0.91038214913706i | 0.586231535115848+0.91038214913706i | -0.586231535115848+0.23382455842143i | -0.328355851216199-1.68390772573793i | 0.118108185269895i | 0.198883285648863-0.0387815137098969i | 0.00005-0.00093466609755635i | 3.33333333333333E-06-0.00102813270731199i | 0.0000144663052237586-0.000489895170376251i | 0.0000189915334908262-0.00048958565031874i | 0.009+0.162106180925233i | -0.0421870583144363-0.00399938007314698i | 4.81907557825779-86.3558397231424i | 1.37385842510097-0.267897370936335i | 1.09125279829193-1.66249427147908i | 0.491717430836517+0.503623030223619i | -0.0187299320174707-0.0232129390390435i | -14.8491288195152-1.33934997159166i | 1.16601469557122-0.144929140606877i | 0.169819881560656+0.338237336953256i | -8.4393 | 63.34
| 259000 | -1.13931339514045E-06+0.00945568534916368i | -5.95701469174199+0.0724935876769216i | 2870 | 0.777000777000777 | 0.777000777000777 | 8.89392608741684+1.40698162577908i | 1017.0906215997i | -883.847109726594+219.973104949593i | 0.269695788848501-1.08363176277302i | 0.0194966393204097-0.0657264311257116i | 0.289192428168911-1.14935819389873i | -1.14864161727771i | 0.409726946397636-0.912208216031663i | 0.590273053602364+0.912208216031663i | -0.590273053602364+0.236433401246047i | -0.32831616420336-1.67690718283257i | 0.118565968933732i | 0.198824124944479-0.0389271241253776i | 0.0000499999999999999-0.000931057348144935i | 3.33333333333333E-06-0.00102416308295943i | 0.0000144662402351802-0.000488006065738115i | 0.0000189566085522965-0.000487698061678347i | 0.009+0.162734499455951i | -0.0418623524562221-0.00396277309963311i | 4.78180805543823-86.0224852551714i | 1.37344975107948-0.268903227690148i | 1.08812514037117-1.65635050266954i | 0.493921483395852+0.504724915577741i | -0.0186766049054512-0.0230862710770843i | -14.8509407791588-1.33448803810216i | 1.16572189619726-0.145070978197062i | 0.169616599786054+0.336600863160843i | -8.475 | 63.256
| 260000 | -1.13056629982151E-06+0.00941931732963981i | -5.95701462468093+0.0722147661939052i | 2870 | 0.777000777000777 | 0.777000777000777 | 8.89571803049297+1.40187485519569i | 1021.01761241668i | -890.693096666981+220.822421957121i | 0.267740715289062-1.07993927741157i | 0.0193589739308361-0.0655143162181284i | 0.287099689219898-1.1454535936297i | -1.15307652699693i | 0.405677369240934-0.914016341257505i | 0.594322630759066+0.914016341257505i | -0.594322630759066+0.239060185739425i | -0.328276307408356-1.66995851228615i | 0.119023752597568i | 0.198764728814549-0.0390726779966153i | 0.0000499999999999999-0.000927476358344376i | 3.33333333333333E-06-0.00102022399417882i | 0.0000144661749959446-0.000486131501827973i | 0.0000189220847744063-0.000485824998421449i | 0.009+0.163362817986669i | -0.0415413824291271-0.00392669134252711i | 4.74497164302476-85.6916941698705i | 1.37303945077065-0.269908693844097i | 1.08503131628729-1.65024367520098i | 0.496130680921428+0.505817496860459i | -0.0186237651651596-0.0229605101259604i | -14.8527326551739-1.32966008900178i | 1.16542851301737-0.145213363813149i | 0.169415021891784+0.334976291229561i | -8.5106 | 63.1719
| 261000 | -1.12191955309457E-06+0.00938322799224595i | -5.9570145583892+0.0719380812738856i | 2870 | 0.777000777000777 | 0.777000777000777 | 8.89749018198292+1.39680386453946i | 1024.94460323367i | -897.565465059932+221.671738964648i | 0.26580641114308-1.07627005656142i | 0.0192227196336969-0.0653034113428055i | 0.285029130776777-1.14157346790423i | -1.15751143671615i | 0.401619813062716-0.91580648925167i | 0.598380186937284+0.91580648925167i | -0.598380186937284+0.24170494746448i | -0.328236280635142-1.66306111723386i | 0.119481536261405i | 0.19870509718371-0.0392181750670164i | 0.0000499999999999998-0.000923922809078687i | 3.33333333333333E-06-0.00101631508998656i | 0.0000144661095060602-0.000484271311510702i | 0.0000188879560179258-0.0004839662936454i | 0.009+0.163991136517387i | -0.0412240911581832-0.00389112503521819i | 4.70855971001761-85.36343701895i | 1.37262752365388-0.270913767625666i | 1.08197086073591-1.64417347802016i | 0.498344986097242+0.506900750586492i | -0.0185714049341182-0.0228356454019075i | -14.8545047403721-1.32486578326557i | 1.16513454426321-0.1453562795473i | 0.169215120856233+0.333363476466919i | -8.546 | 63.0877
| 262000 | -1.11337162584756E-06+0.00934741414596547i | -5.95701449285509+0.071663508452402i | 2870 | 0.777000777000777 | 0.777000777000777 | 8.89924282944721+1.39176829263934i | 1028.87159405066i | -904.464214905447+222.521055972175i | 0.263892589279917-1.07262390311626i | 0.0190878578095941-0.0650937081043005i | 0.282980447089511-1.13771761122056i | -1.16194634643537i | 0.397554357668587-0.917578624804827i | 0.602445642331413+0.917578624804827i | -0.602445642331413+0.244367721630543i | -0.328196083686772-1.65621440992105i | 0.119939319925242i | 0.198645229976317-0.0393636150795192i | 0.0000500000000000002-0.00092039638614328i | 3.33333333333333E-06-0.0010124360247576i | 0.0000144660437655358-0.000482425330202866i | 0.0000188542162605436-0.000482121782994631i | 0.009+0.164619455048105i | -0.0409104226539393-0.00385606463135848i | 4.6725657525521-85.0376848033561i | 1.37221396920663-0.27191844725911i | 1.07894331624613-1.63813960290652i | 0.500564361498275+0.507974653405983i | -0.0185195164997683-0.0227116662984191i | -14.8562573223023-1.32010478418694i | 1.16483998825204-0.145499707730135i | 0.16901687011434+0.331762276518987i | -8.5813 | 63.0034
| 263000 | -1.10492101798362E-06+0.00931187264831429i | -5.9570144280671+0.0713910236370763i | 2870 | 0.777000777000777 | 0.777000777000777 | 8.90097625529506+1.38676778295145i | 1032.79858486764i | -911.389346203527+223.370372979703i | 0.261998967403852-1.06900062180535i | 0.0189543701344165-0.064885198148599i | 0.280953337538268-1.13388581995395i | -1.16638125615459i | 0.393481083019519-0.919332713061918i | 0.606518916980481+0.919332713061918i | -0.606518916980481+0.247048543092672i | -0.328155716365374-1.64941781153004i | 0.120397103589079i | 0.198585127116454-0.0395089977765904i | 0.0000500000000000001-0.000916896780112316i | 3.33333333333333E-06-0.00100858645812354i | 0.0000144659777743801-0.000480593395824188i | 0.0000188208595942037-0.000480291304612231i | 0.009+0.165247773578823i | -0.040600321987786-0.00382150079905111i | 4.63698339098164-84.7144089647386i | 1.37179878690447-0.272922730965423i | 1.07594823302696-1.6321417444558i | 0.502788769590899+0.509039182105082i | -0.0184680922960704-0.0225885623826111i | -14.8579906833622-1.31537675931437i | 1.164544843385-0.14564363092634i | 0.168820243548279+0.330172551323237i | -8.6165 | 62.9189
| 264000 | -1.09656625776294E-06+0.00927660040442193i | -5.95701436401394+0.0711206031005682i | 2870 | 0.777000777000777 | 0.777000777000777 | 8.90269073689356+1.38180198348973i | 1036.72557568463i | -918.34085895417+224.21968998723i | 0.260125267959139-1.06540001918156i | 0.0188222385739732-0.0646778731638913i | 0.278947506533112-1.13007789234545i | -1.17081616587381i | 0.389400069230272-0.921068719522848i | 0.610599930769728+0.921068719522848i | -0.610599930769728+0.249747446350962i | -0.328115178472181-1.64267075201082i | 0.120854887252916i | 0.19852478852793-0.0396543229002259i | 0.0000500000000000001-0.000913423686248252i | 3.33333333333333E-06-0.00100476605487308i | 0.0000144659115326021-0.000478775348750166i | 0.000018787880222515-0.000478474699092666i | 0.009+0.165876092109541i | -0.0402937352679371-0.00378742441521412i | 4.60180636703918-84.3935813771164i | 1.3713819762211-0.273926616962349i | 1.0729851688172-1.62617960006318i | 0.505018172733312+0.510094313606483i | -0.0184171249001983-0.0224663233916767i | -14.8597051009075-1.31068138038916i | 1.16424910814535-0.145788031930395i | 0.168625215478403+0.328594163062568i | -8.6516 | 62.8344
| 265000 | -1.08830590116185E-06+0.00924159436613273i | -5.95701430068453+0.0708522234736843i | 2870 | 0.777000777000777 | 0.777000777000777 | 8.90438654667419+1.37687054675772i | 1040.65256650162i | -925.318753157378+225.069006994758i | 0.258271218037138-1.061821903609i | 0.0186914453787345-0.0644717248813008i | 0.276962663415873-1.1262936284903i | -1.17525107559303i | 0.385311396567827-0.922786610043162i | 0.614688603432173+0.922786610043162i | -0.614688603432173+0.252464465549868i | -0.328074469807499-1.63597266991567i | 0.121312670916752i | 0.19846421413428-0.039799590191945i | 0.00005-0.000909976804413352i | 3.33333333333333E-06-0.00100097448485469i | 0.0000144658450402102-0.000476971031765706i | 0.0000187552724582273-0.000476671809435531i | 0.009+0.166504410640259i | -0.0399906096160354-0.00375382656011283i | 4.56702854107322-84.0751743387249i | 1.3709635366283-0.274930103464338i | 1.07005368873856-1.62025286990567i | 0.507252533176043+0.511140024969999i | -0.0183666070293191-0.0223449392294266i | -14.8614008473587-1.30601832328404i | 1.16395278109679-0.145932893762406i | 0.168431760654392+0.327026976120405i | -8.6865 | 62.7498
| 266000 | -1.08013853124886E-06+0.00920685153112798i | -5.95701423806803+0.0705858617386479i | 2870 | 0.777000777000777 | 0.777000777000777 | 8.90606395223681+1.37197312968143i | 1044.57955731861i | -932.323028813149+225.918324002285i | 0.256436549285532-1.05826608525062i | 0.018561973078678-0.0642667450755657i | 0.27499852236421-1.12253283032619i | -1.17968598531225i | 0.3812151454498-0.924486350834715i | 0.6187848545502+0.924486350834715i | -0.6187848545502+0.255199634477535i | -0.328033590170721-1.62932301223744i | 0.121770454580589i | 0.198403403858768-0.0399447993927913i | 0.0000499999999999999-0.000906555838983226i | 3.33333333333333E-06-0.000997211422881552i | 0.0000144657782972135-0.000475180290019863i | 0.0000187230307207758-0.000474882481000373i | 0.009+0.167132729170977i | -0.039690893144379-0.00372069851205657i | 4.53264388935783-83.7591605640523i | 1.370543467596-0.275933188682555i | 1.06715336515206-1.61436125692456i | 0.509491813062363+0.512176293393117i | -0.0183165315374557-0.0222243999629164i | -14.8630781903048-1.30138726794278i | 1.16365586088182-0.146078199664015i | 0.16823985424657+0.325470857036907i | -8.7213 | 62.665
| 267000 | -1.07206275757703E-06+0.00917236894206766i | -5.95701417615377+0.0703214952225188i | 2870 | 0.777000777000777 | 0.777000777000777 | 8.90772321645096+1.36710939354334i | 1048.50654813559i | -939.353685921485+226.767641009812i | 0.254620997819535-1.05473237605553i | 0.0184338044782377-0.0640629255656754i | 0.273054802297773-1.11879530162121i | -1.18412089503146i | 0.377111396442872-0.926167908466336i | 0.622888603557128+0.926167908466336i | -0.622888603557128+0.257952986565124i | -0.327992539360328-1.62272123425149i | 0.122228238244426i | 0.19834235762438-0.0400899502433284i | 0.0000499999999999998-0.000903160498762313i | 3.33333333333333E-06-0.000993476548638547i | 0.0000144657113036206-0.000473402970981551i | 0.0000186911495338876-0.000473106561462524i | 0.009+0.167761047701695i | -0.0393945349337399-0.00368803174225314i | 4.49864650147343-83.4455131760546i | 1.37012176859218-0.27693587082485i | 1.06428377751759-1.60850446680711i | 0.511735974428776+0.513203096211525i | -0.0182668914124351-0.0221046958191545i | -14.8647373926047-1.29678789832082i | 1.16335834622019-0.146223933094416i | 0.168049471837477+0.323925674466185i | -8.756 | 62.5802
| 268000 | -1.06407721559209E-06+0.00913814368575102i | -5.95701411493128+0.0700591015907578i | 2870 | 0.777000777000777 | 0.777000777000777 | 8.90936459755489+1.36227900391738i | 1052.43353895258i | -946.410724482385+227.616958017339i | 0.252824304135068-1.0512205897462i | 0.0183069226513534-0.0638602582154644i | 0.271131226786421-1.11508084796166i | -1.18855580475068i | 0.37300023026117-0.927831249864497i | 0.62699976973883+0.927831249864497i | -0.62699976973883+0.260724554886183i | -0.327951317173871-1.61616679936116i | 0.122686021908263i | 0.198281075353831-0.0402350424836372i | 0.0000499999999999998-0.000899790496901259i | 3.33333333333333E-06-0.000989769546591386i | 0.0000144656440594407-0.000471638924396265i | 0.0000186596235232526-0.000471343900769903i | 0.009+0.168389366232413i | -0.0391014850117559-0.00365581790981574i | 4.46503057775591-83.1342056985385i | 1.36969843908297-0.277938148095736i | 1.06144451225652-1.60268220796834i | 0.513984979205418+0.514220410899687i | -0.0182176797729084-0.0219858171818885i | -14.8663787124862-1.29221990232662i | 1.16306023590727-0.146370077726433i | 0.16786058941355+0.322391299134542i | -8.7905 | 62.4952
| 269000 | -1.05618056605598E-06+0.00910417289229631i | -5.9570140543903+0.0697986588409384i | 2870 | 0.777000777000777 | 0.777000777000777 | 8.91098834925216+1.35748163060516i | 1056.36052976957i | -953.494144495849+228.466275024867i | 0.251046213023817-1.04773054180541i | 0.0181813109366196-0.0636587349341643i | 0.269227523960437-1.11138927673957i | -1.1929907144699i | 0.36888172776473-0.929476342313944i | 0.63111827223527+0.929476342313944i | -0.63111827223527+0.263514372155956i | -0.327909923407988-1.60965917894674i | 0.1231438055721i | 0.198219556969563-0.0403800758533155i | 0.0000500000000000002-0.000896445550816131i | 3.33333333333333E-06-0.000986090105897736i | 0.0000144655765646826-0.000469888002243773i | 0.0000186284474142529-0.000469594351100806i | 0.009+0.169017684763131i | -0.0388116943318899-0.00362404885691824i | 4.43179042681351-82.8252120487232i | 1.36927347853262-0.278940018696391i | 1.05863516261733-1.59689419153215i | 0.516238789216564+0.515228215071383i | -0.0181688898654568-0.0218677545884729i | -14.8680024036425-1.28768297176422i | 1.16276152881259-0.146516617442727i | 0.16767318335707+0.320867603799742i | -8.825 | 62.4101
| 270000 | -1.04837149448534E-06+0.0090704537343385i | -5.95701399452075+0.0695401452965952i | 2870 | 0.777000777000777 | 0.777000777000777 | 8.91259472080585+1.35271694757298i | 1060.28752058656i | -960.603945961877+229.315592032394i | 0.249286473490184-1.0442620494631i | 0.0180569529325294-0.0634583476769159i | 0.267343426422713-1.10772039714002i | -1.19742562418912i | 0.364755969957873-0.931103153458354i | 0.635244030042127+0.931103153458354i | -0.635244030042127+0.266322470730766i | -0.32786835785839-1.60319785221768i | 0.123601589235936i | 0.198157802393745-0.0405250500914736i | 0.0000500000000000001-0.000893125382109403i | 3.33333333333333E-06-0.000982437920320345i | 0.0000144655088193553-0.000468150058696723i | 0.0000185976160297525-0.000467857766822613i | 0.009+0.169646003293849i | -0.0385251147529256-0.00359271660409262i | 4.39892046310758-82.5185065299594i | 1.36884688640347-0.279941480824625i | 1.05585532854415-1.59114013131224i | 0.518497366181091+0.51622648648026i | -0.0181205150617662-0.0217504987268088i | -14.8696087153266-1.28317680227638i | 1.16246222387839-0.146663536332058i | 0.167487230438255+0.319354463211174i | -8.8593 | 62.325
| 271000 | -1.04064871060446E-06+0.00903698342624503i | -5.95701393531274+0.0692835396012119i | 2870 | 0.777000777000777 | 0.777000777000777 | 8.91418395713064+1.34798463289009i | 1064.21451140354i | -967.740128880469+230.164909039922i | 0.247544838670041-1.04081493168313i | 0.0179338324928147-0.063259088445244i | 0.265478671162856-1.10407402012837i | -1.20186053390834i | 0.360623037987623-0.932711651300967i | 0.639376962012377+0.932711651300967i | -0.639376962012377+0.269148882607373i | -0.327826620319856-1.59678230606821i | 0.124059372899773i | 0.198095811548276-0.0406699649367333i | 0.00005-0.000889829716492762i | 3.33333333333333E-06-0.000978812688142038i | 0.0000144654408234677-0.000466424950080201i | 0.0000185671242879432-0.000466134004451425i | 0.009+0.170274321824567i | -0.0382416990189952-0.00356181334566471i | 4.36641520459667-82.2140638246127i | 1.36841866215603-0.280942532674873i | 1.05310461654824-1.58541974379295i | 0.520760671712933+0.517215203020373i | -0.0180725488558771-0.0216340404323581i | -14.8711978924434-1.27870109328888i | 1.1621623201181-0.14681081868564i | 0.167302707807542+0.31785175407103i | -8.8934 | 62.2397
| 272000 | -1.03301094781224E-06+0.00900375922334838i | -5.95701387675656+0.0690288207123376i | 2870 | 0.777000777000777 | 0.777000777000777 | 8.91575629888255+1.34328436866782i | 1068.14150222053i | -974.902693251625+231.014226047449i | 0.245821065751259-1.03738900914987i | 0.017811933721877-0.0630609492874946i | 0.263632999473136-1.10044995843736i | -1.20629544362756i | 0.356483013142104-0.934301804205218i | 0.643516986857896+0.934301804205218i | -0.643516986857896+0.271993639422342i | -0.32778471058625-1.59041203493603i | 0.12451715656361i | 0.198033584354779-0.0408148201272257i | 0.00005-0.000886558283711538i | 3.33333333333333E-06-0.000975214112082691i | 0.0000144653725770289-0.000464712534832158i | 0.0000185369672002463-0.000464422922612581i | 0.009+0.170902640355285i | -0.0379614007401181-0.00353133144532367i | 4.3342692704418-81.9118589871059i | 1.36798880524886-0.281943172438181i | 1.05038263958213-1.57973274810973i | 0.523028667321511+0.518194342726701i | -0.0180249848615022-0.0215183706852286i | -14.8727701756391-1.27425554795548i | 1.16186181661503-0.146958448993564i | 0.167119592988017+0.316359354996293i | -8.9275 | 62.1544
| 273000 | -1.02545696266281E-06+0.00897077842119591i | -5.95701381884268+0.0687759678958353i | 2870 | 0.777000777000777 | 0.777000777000777 | 8.91731198254672+1.33861584099979i | 1072.06849303752i | -982.091639075346+231.863543054976i | 0.244114915895968-1.03398410425466i | 0.0176912409703108-0.0628639222992378i | 0.261806156866279-1.0968480265539i | -1.21073035334678i | 0.352335976848949-0.935873580895356i | 0.647664023151051+0.935873580895356i | -0.647664023151051+0.274856772451424i | -0.327742628450496-1.5840865406642i | 0.124974940227447i | 0.197971120734612-0.0409596154005871i | 0.0000499999999999999-0.000883310817470835i | 3.33333333333333E-06-0.000971641899217917i | 0.0000144653040800479-0.000463012673464716i | 0.0000185071398692675-0.00046272438200205i | 0.009+0.171530958886003i | -0.0376841743732352-0.00350126343181987i | 4.30247737877016-81.6118674371068i | 1.36755731513872-0.282943398302177i | 1.04768901691664-1.57407886602943i | 0.525301314412245+0.51916388377573i | -0.0179778168094151-0.0214034806073291i | -14.8743258013894-1.26983987310395i | 1.16156071252095-0.147106411941321i | 0.166937863868047+0.314877146481715i | -8.9614 | 62.0689
| 274000 | -1.01798553435949E-06+0.00893803835481624i | -5.95701376156172+0.0685249607202579i | 2870 | 0.777000777000777 | 0.777000777000777 | 8.9188512405229+1.33397873990301i | 1075.9954838545i | -989.306966351631+232.712860062504i | 0.242426154164505-1.03060004108223i | 0.0175717388305132-0.0626679996236365i | 0.259997892995018-1.09326804070587i | -1.215165263066i | 0.348182010673692-0.937426950457061i | 0.651817989326308+0.937426950457061i | -0.651817989326308+0.277738312608939i | -0.327700373704591-1.57780533236594i | 0.125432723891284i | 0.197908420608853-0.0411043504939585i | 0.0000499999999999998-0.000880087055363276i | 3.33333333333333E-06-0.000968095760899611i | 0.000014465235332534-0.00046132522852631i | 0.0000184776374868045-0.000461038245348652i | 0.009+0.172159277416721i | -0.0374099752037285-0.00347160199478859i | 4.27103434449736-81.314064952875i | 1.36712419128044-0.283943208451065i | 1.0450233740204-1.56845782193029i | 0.527578574287022+0.52012380448596i | -0.0179310385449054-0.0212893614595912i | -14.8758650020846-1.26545377918275i | 1.16125900705479-0.147254692406391i | 0.166757498694076+0.313405010863582i | -8.9952 | 61.9833
| 275000 | -1.01059546426143E-06+0.008905536398001i | -5.95701370490452+0.068275779051341i | 2870 | 0.777000777000777 | 0.777000777000777 | 8.92037430120919+1.32937275926002i | 1079.92247467149i | -996.548675080479+233.562177070031i | 0.240754549441021-1.02723664539703i | 0.0174534121323827-0.0624731734517833i | 0.258207961573404-1.08970981884881i | -1.21960017278522i | 0.344021196318168-0.938961882338051i | 0.655978803681832+0.938961882338051i | -0.655978803681832+0.280638290447169i | -0.327657946139598-1.57156792629251i | 0.125890507555121i | 0.197845483898313-0.0412490251439825i | 0.0000500000000000002-0.000876886738798325i | 3.33333333333333E-06-0.000964575412678155i | 0.0000144651663344961-0.000459650064564675i | 0.0000184484553319039-0.000459364377377127i | 0.009+0.172787595947439i | -0.0371387593274068-0.0034423399806936i | 4.23993507720451-81.0184276647437i | 1.36668943312697-0.284942601065611i | 1.04238534244211-1.56286934278195i | 0.529860408144652+0.521074083318436i | -0.0178846440252955-0.0211760046392555i | -14.8773880061137-1.26109698020868i | 1.16095669950131-0.147403275454902i | 0.166578476063554+0.311942832284349i | -9.0289 | 61.8976
| 276000 | -1.00328557540287E-06+0.00887326996260284i | -5.95701364886203+0.0680284030466218i | 2870 | 0.777000777000777 | 0.777000777000777 | 8.92188138908347+1.32479759676191i | 1083.84946548848i | -1003.81676526189+234.411494077559i | 0.239099874360678-1.02389374462947i | 0.0173362459391009-0.062279436023006i | 0.256436120299779-1.08617318065248i | -1.22403508250444i | 0.339853615618906-0.940478346348685i | 0.660146384381094+0.940478346348685i | -0.660146384381094+0.283556736155755i | -0.327615345545642-1.56537384570388i | 0.126348291218957i | 0.197782310523532-0.0413936390868i | 0.0000500000000000002-0.000873709612933113i | 3.33333333333333E-06-0.000961080574226421i | 0.0000144650970859434-0.000457987048090613i | 0.0000184195887689696-0.000457702644771982i | 0.009+0.173415914478157i | -0.0368704836329488-0.00341347038888839i | 4.20917457907009-80.7249320487515i | 1.36625304012943-0.285941574323111i | 1.03977455969526-1.55731315812533i | 0.532146777081312+0.522014698877304i | -0.0178386273175208-0.0210634016772238i | -14.8788950379455-1.25676919371529i | 1.16065378920991-0.147552146338357i | 0.166400774918027+0.310490496658062i | -9.0625 | 61.8119
| 277000 | -9.96054712024541E-07+0.00884123649784852i | -5.95701359342542+0.067782813150172i | 2870 | 0.777000777000777 | 0.777000777000777 | 8.92337272478331+1.3202529538523i | 1087.77645630547i | -1011.11123689587+235.260811085086i | 0.237461905238432-1.02057116786206i | 0.0172202255429987-0.0620867796251438i | 0.254682130781431-1.0826579474872i | -1.22846999222365i | 0.335679350545525-0.94197631266255i | 0.664320649454475+0.94197631266255i | -0.664320649454475+0.2864936795611i | -0.327572571711914-1.55922262074223i | 0.126806074882794i | 0.197718900404786-0.0415381920580504i | 0.0000500000000000001-0.000870555426604833i | 3.33333333333333E-06-0.000957610969265312i | 0.0000144650275868851-0.000456336047542571i | 0.0000183910332459166-0.000456052916142137i | 0.009+0.174044233008875i | -0.036605105784786-0.00338498636778994i | 4.17874794285397-80.4335549204049i | 1.3658150117371-0.286940126397398i | 1.03719066914535-1.55178900005208i | 0.5344376420911+0.522945629910339i | -0.0177929825957745-0.0209515442354717i | -14.8803863182087-1.25247014070213i | 1.16035027559333-0.147701290490463i | 0.166224374536428+0.309047891636628i | -9.096 | 61.726
| 278000 | -9.8890173911673E-07+0.00880943348966643i | -5.95701353858596+0.0675389900874427i | 2870 | 0.777000777000777 | 0.777000777000777 | 8.92484852518357+1.31573853567226i | 1091.70344712245i | -1018.43208998241+236.110128092614i | 0.235840421999353-1.0172687458156i | 0.017105336461503-0.0618951965947945i | 0.252945758460856-1.07916394241039i | -1.23290490194287i | 0.331498483199088-0.943455751817065i | 0.668501516800912+0.943455751817065i | -0.668501516800912+0.289449150125805i | -0.327529624426664-1.55311378830812i | 0.127263858546631i | 0.197655253462067-0.0416826837928661i | 0.00005-0.000867423932264527i | 3.33333333333333E-06-0.000954166325490984i | 0.0000144649578373305-0.000454696933251977i | 0.000018362784292373-0.000454415061986342i | 0.009+0.174672551539592i | -0.0363425842064187-0.00335688121116239i | 4.14865034993284-80.1442734285812i | 1.36537534739727-0.287938255458804i | 1.03463331989946-1.54629660318412i | 0.536732964066448+0.523866855309433i | -0.0177477041392067-0.020840424104521i | -14.8818620637695-1.24819954558482i | 1.16004615812645-0.147850693523989i | 0.166049254528468+0.307614906576801i | -9.1293 | 61.64
| 279000 | -9.81825541973871E-07+0.00877785846002897i | -5.95701348433511+0.0672969148602221i | 2870 | 0.777000777000777 | 0.777000777000777 | 8.92630900347264+1.31125405100601i | 1095.63043793944i | -1025.77932452152+236.959445100141i | 0.234235208110422-1.01398631083528i | 0.0169915644331636-0.0617046793175354i | 0.251226772543586-1.07569099015282i | -1.23733981166209i | 0.327311095810544-0.944916634714037i | 0.672688904189456+0.944916634714037i | -0.672688904189456+0.292423176948053i | -0.327486503477197-1.54704689193944i | 0.127721642210468i | 0.197591369615106-0.0418271140258717i | 0.0000499999999999999-0.000864314885912323i | 3.33333333333333E-06-0.000950746374503559i | 0.0000144648878372888-0.000453069577409285i | 0.0000183348375179251-0.000452788954659289i | 0.009+0.17530087007031i | -0.0360828780641426-0.0033291483545061i | 4.11887706838487-79.8570650495568i | 1.36493404655548-0.288935959674151i | 1.03210216669835-1.54083570465328i | 0.539032703798603+0.524778354111169i | -0.0177027863296804-0.0207300332009708i | -14.8833224878077-1.24395713614579i | 1.15974143634518-0.148000341227708i | 0.165875394828154+0.306191432507923i | -9.1625 | 61.5539
| 280000 | -9.74825025760279E-07+0.00874650896630911i | -5.95701343066449+0.0670565687417032i | 2870 | 0.777000777000777 | 0.777000777000777 | 8.92775436922657+1.30679921222768i | 1099.55742875643i | -1033.15294051318+237.808762107669i | 0.232646050513821-1.01072369687669i | 0.0168788954137576-0.0615152202281168i | 0.249524945927579-1.07223891710481i | -1.24177472138131i | 0.323117270739067-0.946358932620249i | 0.676882729260933+0.946358932620249i | -0.676882729260933+0.295415788761061i | -0.327443208649884-1.54102148169289i | 0.128179425874305i | 0.197527248783365-0.0419714824911824i | 0.0000499999999999999-0.000861228047034064i | 3.33333333333333E-06-0.000947350851737473i | 0.0000144648175867693-0.000451453854030813i | 0.0000183071886104084-0.000451174468338521i | 0.009+0.175929188601028i | -0.0358259472511885-0.00330178137154993i | 4.08942345112295-79.5719075811694i | 1.36449110865537-0.289933237206745i | 1.02959686981064-1.5354060440804i | 0.541336821978149+0.525680105497333i | -0.0176582236495897-0.0206203635650882i | -14.8847677998911-1.23974264348598i | 1.15943610984526-0.148150219563421i | 0.165702775687538+0.30477736210046i | -9.1957 | 61.4678
| 281000 | -9.67899115086575E-07+0.00871538260065015i | -5.95701337756584+0.0668179332716512i | 2870 | 0.777000777000777 | 0.777000777000777 | 8.92918482848162+1.3023737352488i | 1103.48441957341i | -1040.55293795742+238.658079115196i | 0.231072739561589-1.00748073949185i | 0.0167673155724707-0.0613268118106319i | 0.24784005513406-1.06880755130248i | -1.24620963110053i | 0.318917090470453-0.94778261716802i | 0.681082909529547+0.94778261716802i | -0.681082909529547+0.29842701393251i | -0.32739973973014-1.53503711402791i | 0.128637209538141i | 0.197462890886032-0.0421157889223989i | 0.0000499999999999998-0.00085816317853928i | 3.33333333333333E-06-0.000943979496393209i | 0.0000144647470857813-0.000449849638926239i | 0.0000182798333342394-0.000449571478991999i | 0.009+0.176557507131746i | -0.0355717523722506-0.00327477397084212i | 4.06028493407418-79.2887791370978i | 1.36404653313871-0.290930086216335i | 1.02711709492942-1.53000736355463i | 0.543645279195489+0.526572088795427i | -0.0176140106797258-0.0205114073584503i | -14.8861982060475-1.23555580197715i | 1.15913017828119-0.148300314663025i | 0.165531377670514+0.303372589635166i | -9.2287 | 61.3815
| 282000 | -9.61046753596698E-07+0.00868447698934937i | -5.95701332503107+0.0665809902516785i | 2870 | 0.777000777000777 | 0.777000777000777 | 8.93060058380512+1.29797733946669i | 1107.4114103904i | -1047.97931685422+239.507396122722i | 0.229515068951774-1.00425727581533i | 0.0166568112881527-0.0611394465986612i | 0.246171880239927-1.06539672241399i | -1.25064454081975i | 0.314710637615495-0.949187660355764i | 0.685289362384505+0.949187660355764i | -0.685289362384505+0.301456880463986i | -0.327356096502437-1.52909335169325i | 0.129094993201978i | 0.19739829584203-0.0422600330526082i | 0.0000500000000000002-0.000855120046700494i | 3.33333333333333E-06-0.000940632051370536i | 0.0000144646763343343-0.000448256809666801i | 0.0000182527675287899-0.000447979864346362i | 0.009+0.177185825662464i | -0.0353202547283988-0.00324811999243784i | 4.03145703440541-79.0076581412706i | 1.36360031944543-0.291926504859122i | 1.02466251307097-1.52463940761287i | 0.54595803594125+0.527454283479187i | -0.0175701420971956-0.0204031568616428i | -14.8876139088362-1.23139634921501i | 1.1588236413651-0.148450612825632i | 0.16536118164678+0.301977010972992i | -9.2616 | 61.2951
| 283000 | -9.54266903565118E-07+0.00865378979225479i | -5.95701327305222+0.0663457217406201i | 2870 | 0.777000777000777 | 0.777000777000777 | 8.93200183436469+1.29360974771367i | 1111.33840120739i | -1055.43207720358+240.35671313025i | 0.227972835665834-1.00105314455018i | 0.0165473691456467-0.0609531171753959i | 0.244520204811481-1.06200626172558i | -1.25507945053897i | 0.310497994908356-0.950574034548541i | 0.689502005091644+0.950574034548541i | -0.689502005091644+0.304505415990429i | -0.327312278750298-1.52318976361582i | 0.129552776865815i | 0.197333463570014-0.0424042146143788i | 0.0000500000000000002-0.000852098421093778i | 3.33333333333333E-06-0.000937308263203156i | 0.0000144646053324376-0.000446675245554181i | 0.0000182259871068004-0.000446399503855876i | 0.009+0.177814144193182i | -0.035071416302363-0.00322181340467935i | 4.00293534879244-78.7285233223871i | 1.3631524670136-0.292922491287728i | 1.02223280047562-1.51930192321868i | 0.548275052606866+0.528326669169121i | -0.0175266126733967-0.0202956044720111i | -14.8890151074169-1.22726402597305i | 1.15851649886575-0.148601100514787i | 0.165192168785953+0.300590523525661i | -9.2943 | 61.2086
| 284000 | -9.47558545503869E-07+0.00862331870217414i | -5.95701322162147+0.0661121100500018i | 2870 | 0.777000777000777 | 0.777000777000777 | 8.93338877599587+1.28927068620717i | 1115.26539202438i | -1062.9112190055+241.206030137777i | 0.226445839907431-0.997868185953926i | 0.0164389759321892-0.060767816173737i | 0.24288481583962-1.05863600212766i | -1.25951436025819i | 0.306279245204944-0.9519417124786i | 0.693720754795056+0.9519417124786i | -0.693720754795056+0.30757264777959i | -0.327268286256292-1.51732592479189i | 0.130010560529652i | 0.197268393988366-0.0425483333397591i | 0.0000500000000000001-0.000849098074540629i | 3.33333333333333E-06-0.000934007881994692i | 0.0000144645340801005-0.000445104827590026i | 0.000018199488052833-0.000444830278672025i | 0.009+0.1784424627239i | -0.0348251997441776-0.00319584830106651i | 3.97471555173218-78.4513537085565i | 1.36270297527942-0.293918043651178i | 1.01982763851078-1.51399465974143i | 0.550596289485063+0.529189225633004i | -0.0174834172720384-0.0201887427014604i | -14.8904019976173-1.22315857615717i | 1.15820875060743-0.148751764355725i | 0.165024320551808+0.299213026226897i | -9.327 | 61.122
| 285000 | -9.40920677779303E-07+0.00859306144429682i | -5.95701317073116+0.065880137739609i | 2870 | 0.777000777000777 | 0.777000777000777 | 8.93476160126822+1.28495988450053i | 1119.19238284136i | -1070.41674225999+242.055347145305i | 0.224933885042504-0.994702241824654i | 0.0163316186338809-0.0605835362763756i | 0.241265503676385-1.05528577810103i | -1.26394926997741i | 0.302054471481282-0.953290667245916i | 0.697945528518718+0.953290667245916i | -0.697945528518718+0.310658602731494i | -0.327224118802038-1.51150141618066i | 0.130468344193489i | 0.197203087015204-0.0426923889602754i | 0.00005-0.000846118783051012i | 3.33333333333333E-06-0.000930730661356113i | 0.0000144644625773326-0.000443545438446148i | 0.0000181732664217632-0.000443272071613763i | 0.009+0.179070781254618i | -0.0345815683571814-0.00317021889721473i | 3.94679339389684-78.1761286220507i | 1.36225184367727-0.294913160094895i | 1.01744671357591-1.50871736893562i | 0.552921706770282+0.53004193278641i | -0.0174405508472103-0.0200825641743092i | -14.8917747719994-1.21907974676092i | 1.15790039646901-0.148902591132667i | 0.164857618696606+0.2978444195043i | -9.3596 | 61.0354
| 286000 | -9.34352316238213E-07+0.00856301577562789i | -5.95701312037372+0.0656497876131472i | 2870 | 0.777000777000777 | 0.777000777000777 | 8.93612049954981+1.28067707543468i | 1123.11937365835i | -1077.94864696705+242.904664152832i | 0.223436777540619-0.991555155487037i | 0.0162252844322259-0.0604002702158512i | 0.239662061972845-1.05195542570289i | -1.26838417969663i | 0.297823756831875-0.954620872318717i | 0.702176243168125+0.954620872318717i | -0.702176243168125+0.313763307377913i | -0.327179776168195-1.50571582459999i | 0.130926127857325i | 0.197137542568376-0.0428363812069281i | 0.0000499999999999999-0.000843160325767616i | 3.33333333333333E-06-0.000927476358344376i | 0.0000144643908241433-0.000441996962435309i | 0.0000181473183373066-0.000441724767138364i | 0.009+0.179699099785336i | -0.0343404860843537-0.00314491952789711i | 3.91916470052817-77.9028276741648i | 1.36179907163964-0.295907838760664i | 1.01508971700957-1.50346980491979i | 0.555251264559226+0.530884770693211i | -0.0173980084414997-0.0199770616251874i | -14.8931336199235-1.21502728782153i | 1.15759143638293-0.149053567786204i | 0.164692045255579+0.296484605251823i | -9.392 | 60.9486
| 287000 | -9.27852493842964E-07+0.00853317948443352i | -5.95701307054175+0.0654210427139903i | 2870 | 0.777000777000777 | 0.777000777000777 | 8.93746565707042+1.27642199509059i | 1127.04636447534i | -1085.50693312666+243.75398116036i | 0.221954326917548-0.988426771778366i | 0.0161199607007384-0.0602180107745926i | 0.238074287618286-1.04864478255296i | -1.27281908941584i | 0.293587184468088-0.955932301534006i | 0.706412815531912+0.955932301534006i | -0.706412815531912+0.316886787881834i | -0.327135258134466-1.49996874262435i | 0.131383911521162i | 0.197071760565466-0.0429803098101912i | 0.0000499999999999999-0.000840222484911282i | 3.33333333333333E-06-0.000924244733402416i | 0.0000144643188205423-0.000440459285482628i | 0.0000181216399905831-0.000440188251312883i | 0.009+0.180327418316054i | -0.0341019174949852-0.00311994464416887i | 3.89182536987155-77.6314307601877i | 1.36134465859722-0.296902077786638i | 1.0127563449984-1.49825172415576i | 0.557584922851345+0.531717719566099i | -0.0173557851841543-0.0198722278969841i | -14.8944787276122-1.2110009523766i | 1.15728187033424-0.149204681410721i | 0.164527582541535+0.295133486802905i | -9.4244 | 60.8617
| 288000 | -9.21420260315571E-07+0.0085035503896984i | -5.95701302122795+0.0651938863210211i | 2870 | 0.777000777000777 | 0.777000777000777 | 8.93879725698314+1.27219438274251i | 1130.97335529233i | -1093.09160073885+244.603298167887i | 0.220486345679025-0.985316937034604i | 0.0160156350016145-0.0600367507849388i | 0.236501980680639-1.04535368781954i | -1.27725399913506i | 0.289344837716466-0.957224929098084i | 0.710655162283534+0.957224929098084i | -0.710655162283534+0.320029070036976i | -0.327090564479596-1.49425976848485i | 0.131841695184999i | 0.197005740923787-0.0431241745000082i | 0.0000499999999999998-0.000837305045727561i | 3.33333333333333E-06-0.000921035550300322i | 0.000014464246566539-0.000438932295097602i | 0.0000180962276387147-0.000438662411786233i | 0.009+0.180955736846772i | -0.0338658277716713-0.00309528881057074i | 3.86477137164776-77.3619180544734i | 1.36088860397882-0.297895875307303i | 1.01044629848798-1.49306288542761i | 0.559922641549358+0.532540759767088i | -0.0173138762892899-0.0197680559388401i | -14.8958102782111-1.20700049642149i | 1.15697169835966-0.149355919251884i | 0.164364213139566+0.293790968904139i | -9.4566 | 60.7747
| 289000 | -9.15054681790378E-07+0.00847412634059444i | -5.95701297242519+0.0649683019445574i | 2870 | 0.777000777000777 | 0.777000777000777 | 8.9401154794247+1.2679939808119i | 1134.90034610931i | -1100.70264980359+245.452615175415i | 0.219032649265758-0.982225499076566i | 0.0159122950824694-0.0598564831291435i | 0.234944944348227-1.04208198220571i | -1.28168890885428i | 0.285096800017158-0.958498729587044i | 0.714903199982842+0.958498729587044i | -0.714903199982842+0.323190179267236i | -0.327045694981365-1.48858850597142i | 0.132299478848836i | 0.196939483560386-0.04326797500579i | 0.0000500000000000002-0.000834407796434392i | 3.33333333333333E-06-0.000917848576077828i | 0.0000144641740621431-0.000437415880346687i | 0.0000180710776034587-0.000437147137761829i | 0.009+0.18158405537749i | -0.0336321826976212-0.00307094670240975i | 3.83799874556265-77.0942700056195i | 1.36043090721141-0.298889229453468i | 1.00815928309559-1.48790304982101i | 0.562264380459688+0.533353871808012i | -0.0172722770541387-0.0196645388041858i | -14.8971284518499-1.20302567886734i | 1.15666092054669-0.149507268704156i | 0.164201919901871+0.29245695768956i | -9.4887 | 60.6877
| 290000 | -9.08754840475026E-07+0.00844490521595999i | -5.9570129241264+0.0647442733223599i | 2870 | 0.777000777000777 | 0.777000777000777 | 8.94142050157426+1.26382053482215i | 1138.8273369263i | -1108.3400803209+246.301932182942i | 0.217593055999508-0.979152307196019i | 0.0158099288731367-0.059677200739362i | 0.233402984872645-1.03882950793538i | -1.2861238185735i | 0.280843154922236-0.959753677947277i | 0.719156845077764+0.959753677947277i | -0.719156845077764+0.326370140626223i | -0.327000649416587-1.48295456433696i | 0.132757262512672i | 0.196872988392047-0.0434117110564121i | 0.0000500000000000001-0.000831530528170824i | 3.33333333333333E-06-0.000914683580987903i | 0.000014464101307364-0.000435909931826456i | 0.0000180461862698718-0.00043564231997079i | 0.009+0.182212373908208i | -0.0334009486442682-0.00304691310311405i | 3.81150359985235-76.8284673317403i | 1.35997156772015-0.29988213835224i | 1.00589500902475-1.48277198070224i | 0.564610099293041+0.534157036351068i | -0.0172309828573434-0.019561669648823i | -14.8984334257007-1.19907626149979i | 1.15634953703269-0.149658717308398i | 0.164040685942702+0.291131360655483i | -9.5208 | 60.6005
| 291000 | -9.02519834319647E-07+0.00841588492379029i | -5.95701287632469+0.0645217844157256i | 2870 | 0.777000777000777 | 0.777000777000777 | 8.94271249771118+1.25967379335408i | 1142.75432774329i | -1116.00389229078+247.151249190469i | 0.216167387030348-0.976097212141864i | 0.0157085244825302-0.0594988965976225i | 0.231875911512878-1.03559610873949i | -1.29055872829272i | 0.276583986094057-0.960989749495967i | 0.723416013905943+0.960989749495967i | -0.723416013905943+0.329568978796753i | -0.326955427561115-1.47735755820343i | 0.133215046176509i | 0.196806255335285-0.0435553823802142i | 0.0000500000000000001-0.000828673034946868i | 3.33333333333333E-06-0.00091154033844155i | 0.0000144640283022116-0.00043441434163731i | 0.0000180215500850088-0.000434147850645702i | 0.009+0.182840692438926i | -0.0331720925591811-0.00302318290166033i | 3.78528210986413-76.5644910158417i | 1.35951058492833-0.300874600127029i | 1.00365319098156-1.47766944369745i | 0.566959757664879+0.534950234209277i | -0.0171899891572895-0.0194594417290477i | -14.8997253740359-1.19515200893835i | 1.15603754800404-0.1498102527495i | 0.163880494633406+0.289814086635879i | -9.5527 | 60.5132
| 292000 | -8.9634877669393E-07+0.00838706340073817i | -5.95701282901325+0.0643008194056593i | 2870 | 0.777000777000777 | 0.777000777000777 | 8.94399163927112+1.25555350800206i | 1146.68131856027i | -1123.69408571322+248.000566197997i | 0.214755466285007-0.973060066106397i | 0.0156080701955656-0.059321563735782i | 0.230363536480573-1.03238162984218i | -1.29499363801194i | 0.272319377303625-0.962206919921576i | 0.727680622696375+0.962206919921576i | -0.727680622696375+0.332786718090364i | -0.326910029189831-1.47179710746999i | 0.133672829840346i | 0.196739284306349-0.0436989887049948i | 0.00005-0.000825835113594309i | 3.33333333333333E-06-0.000908418624953744i | 0.0000144639550466956-0.000432929003357726i | 0.0000179971655566498-0.000432663623494924i | 0.009+0.183469010969644i | -0.0329455819542619-0.00299975109007112i | 3.75933051667116-76.3023223012875i | 1.35904795825741-0.301866612897504i | 1.00143354809282-1.47259520667195i | 0.569313315095916+0.535733446346989i | -0.0171492914904781-0.0193578483998149i | -14.9010044682844-1.1912526885964i | 1.15572495369524-0.149961862854058i | 0.163721329597589+0.288505045778298i | -9.5845 | 60.4259
| 293000 | -8.90240796071938E-07+0.00835843861162512i | -5.9570127821854+0.0640813626891259i | 2870 | 0.777000777000777 | 0.777000777000777 | 8.94525809490118+1.2514594333309i | 1150.60830937726i | -1131.41066058822+248.849883205524i | 0.213357120416279-0.970040722711597i | 0.0155085544701419-0.0591451952354676i | 0.228865674886421-1.02918591794706i | -1.29942854773116i | 0.268049412428935-0.963405165284317i | 0.731950587571065+0.963405165284317i | -0.731950587571065+0.336023382446843i | -0.326864454076648-1.4662728372229i | 0.134130613504183i | 0.196672075221227-0.0438425297580106i | 0.0000499999999999999-0.00082301656371856i | 3.33333333333333E-06-0.000905318220090418i | 0.0000144638815408255-0.000431453812019025i | 0.0000179730292520593-0.000431189533677405i | 0.009+0.184097329500362i | -0.0327213848942257-0.00297661276097979i | 3.73364512572071-76.0419426873608i | 1.35858368712704-0.302858174779591i | 0.999235803825708-1.46754903970954i | 0.571670731012634+0.536506653880428i | -0.0171088854699367-0.0192568831129454i | -14.9022708770866-1.18737807064177i | 1.15541175438814-0.150113535588108i | 0.163563174706348+0.287204149520311i | -9.6162 | 60.3384
| 294000 | -8.84195035724326E-07+0.00833000854896202i | -5.95701273583457+0.0638633988753755i | 2870 | 0.777000777000777 | 0.777000777000777 | 8.94651203051369+1.24739132683342i | 1154.53530019425i | -1139.15361691579+249.699200213052i | 0.211972178753486-0.967039036995412i | 0.0154099659341803-0.0589697842280036i | 0.227382144687666-1.02600882122342i | -1.30386345745038i | 0.263774175453332-0.964584462016632i | 0.736225824546668+0.964584462016632i | -0.736225824546668+0.339278995433748i | -0.326818701994501-1.46078437764732i | 0.13458839716802i | 0.196604627995636-0.0439860052659727i | 0.0000499999999999998-0.000820217187651489i | 3.33333333333333E-06-0.00090223890641664i | 0.0000144638077846112-0.000429988664080686i | 0.0000179491377967754-0.000429725477778034i | 0.009+0.18472564803108i | -0.0324994699853538-0.00295376310526179i | 3.70822230551465-75.7833339249154i | 1.35811777095503-0.303849283885448i | 0.997059685909298-1.46253071509183i | 0.574031964747804+0.537269838078136i | -0.0170687667836697-0.0191565394153693i | -14.9035247663483-1.18352792795804i | 1.15509795041107-0.150265259054908i | 0.163406014073661+0.285911310566466i | -9.6478 | 60.2509
| 295000 | -8.7821065341793E-07+0.00830177123247993i | -5.9570126899543+0.0636469127823462i | 2870 | 0.777000777000777 | 0.777000777000777 | 8.9477536093388+1.24334894888874i | 1158.46229101124i | -1146.92295469592+250.548517220579i | 0.210600473253976-0.96405486539822i | 0.0153122933827201-0.0587953238943259i | 0.225912766636696-1.02285018929255i | -1.3082983671696i | 0.259493750463852-0.965744786923649i | 0.740506249536148+0.965744786923649i | -0.740506249536148+0.342553580245951i | -0.326772772715355-1.45533136394088i | 0.135046180831856i | 0.196536942545032-0.0441294149550448i | 0.0000499999999999998-0.000817436790405212i | 3.33333333333333E-06-0.000899180469445734i | 0.0000144637337780625-0.000428533457406113i | 0.0000179254878734253-0.000428271353783468i | 0.009+0.185353966561798i | -0.0322798063645113-0.00293119740972918i | 3.68305848632131-75.5264780121131i | 1.35765020915733-0.304839938323452i | 0.994904926257549-1.45754000727766i | 0.576396975541009+0.538022980361486i | -0.0170289311931434-0.0190568109474076i | -14.9047662992931-1.17970203610639i | 1.15478354213811-0.150417021492761i | 0.163249832051824+0.284626442865693i | -9.6793 | 60.1632
| 296000 | -8.7228682112245E-07+0.00827372470867043i | -5.95701264453825+0.06343188943314i | 2870 | 0.777000777000777 | 0.777000777000777 | 8.94898299197595+1.23933206272116i | 1162.38928182822i | -1154.71867392861+251.397834228107i | 0.209241838455604-0.961088065749239i | 0.0152155257750704-0.0586218074648828i | 0.224457364230674-1.01970987321412i | -1.31273327688881i | 0.255208221649581-0.966886117183641i | 0.744791778350419+0.966886117183641i | -0.744791778350419+0.345847159705169i | -0.326726666010196-1.44991343622906i | 0.135503964495693i | 0.196469018784611-0.0442727585508417i | 0.0000500000000000002-0.000814675179626822i | 3.33333333333333E-06-0.000896142697589504i | 0.0000144636595211893-0.000427088091238947i | 0.0000179020762205717-0.000426827061058488i | 0.009+0.185982285092516i | -0.0320623636884279-0.00290891105488747i | 3.6581501589182-75.2713571902524i | 1.35718100114815-0.305830136198187i | 0.992771260893951-1.45257669288275i | 0.578765722539142+0.538766062305213i | -0.0169893745318079-0.018957691441096i | -14.9059956365142-1.17590017328802i | 1.15446852998827-0.150568811272882i | 0.163094613227013+0.283349461589303i | -9.7108 | 60.0755
| 297000 | -8.66422724723959E-07+0.00824586705033485i | -5.95701259958018+0.0632183140525672i | 2870 | 0.777000777000777 | 0.777000777000777 | 8.95020033644412+1.23534043435979i | 1166.31627264521i | -1162.54077461387+252.247151235634i | 0.207896111430206-0.958138497253088i | 0.0151196522320156-0.0584492282195248i | 0.223015763662222-1.01658772547261i | -1.31716818660803i | 0.250917673299961-0.968008430348483i | 0.749082326700039+0.968008430348483i | -0.749082326700039+0.349159756259547i | -0.326680381649034-1.44453023948213i | 0.13596174815953i | 0.196400856629295-0.0444160357784251i | 0.0000500000000000001-0.000811932165554003i | 3.33333333333333E-06-0.000893125382109403i | 0.0000144635850140012-0.000425652466179801i | 0.0000178788996315834-0.000425392500322768i | 0.009+0.186610603623234i | -0.0318471121232233-0.00288689951275212i | 3.63349387336433-75.0179539396763i | 1.35671014633977-0.306819875610417i | 0.990658429877666-1.44764055065916i | 0.58113816479692+0.53949906563784i | -0.0169500927036516-0.0188591747185364i | -14.9072129360243-1.17212212030722i | 1.15415291442475-0.150720616897306i | 0.162940342414924+0.282080283109295i | -9.7421 | 59.9876
| 298000 | -8.60617563745199E-07+0.00821819635614296i | -5.95701255507395+0.0630061720637627i | 2870 | 0.777000777000777 | 0.777000777000777 | 8.9514057982311+1.23137383259873i | 1170.2432634622i | -1170.38925675169+253.096468243161i | 0.206563131738026-0.955206020476353i | 0.0150246620330747-0.0582775794873819i | 0.221587793771101-1.01348359996373i | -1.32160309632725i | 0.246622189803187-0.969111704344077i | 0.753377810196813+0.969111704344077i | -0.753377810196813+0.352491391983173i | -0.326633919400894-1.43918142343397i | 0.136419531823367i | 0.196332455993749-0.0445592463623013i | 0.0000500000000000001-0.000809207560971606i | 3.33333333333333E-06-0.000890128317068766i | 0.0000144635102565083-0.000424226484163518i | 0.0000178559549535352-0.00042396757362819i | 0.009+0.187238922153952i | -0.0316340223341855-0.00286515834472351i | 3.60908623780143-74.7662509757643i | 1.35623764414271-0.30780915465707i | 0.988566177231259-1.44273136147509i | 0.583514261277412+0.54022197224222i | -0.0169110816817926-0.0187612546902923i | -14.9084183533051-1.16836766053497i | 1.15383669595418-0.150872426996843i | 0.162787004656519+0.280818824977291i | -9.7733 | 59.8997
| 299000 | -8.54870551072423E-07+0.00819071075020051i | -5.95701251101352+0.0627954490848706i | 2870 | 0.777000777000777 | 0.777000777000777 | 8.9525995303415+1.22743202895804i | 1174.17025427919i | -1178.26412034208+253.945785250688i | 0.205242741383065-0.952290497334251i | 0.0149305446138128-0.0581068546467304i | 0.220173285996878-1.01039735198098i | -1.32603800604647i | 0.242321855644512-0.970195917470796i | 0.757678144355488+0.970195917470796i | -0.757678144355488+0.355842088575674i | -0.326587279033819-1.43386664250238i | 0.136877315487204i | 0.196263816792376-0.0447023900264196i | 0.00005-0.000806501181169024i | 3.33333333333333E-06-0.000887151299285925i | 0.0000144634352487204-0.00042281004843684i | 0.0000178332390861312-0.000422552184336545i | 0.009+0.18786724068467i | -0.0314230654757823-0.00284368319951824i | 3.58492391728379-74.516231245007i | 1.35576349396569-0.308797971431226i | 0.986494250869825-1.4378489082946i | 0.585893970852576+0.54093476415602i | -0.0168723375071007-0.018663925353814i | -14.909612041355-1.16463657987317i | 1.15351987512596-0.151024230329082i | 0.162634585213844+0.279565005903785i | -9.8044 | 59.8117
| 300000 | -8.49180912688521E-07+0.00816340838162504i | -5.95701246739296+0.062586130925792i | 2870 | 0.777000777000777 | 0.777000777000777 | 8.95378168334391+1.22351479764513i | 1178.09724509617i | -1186.16536538503+254.795102258216i | 0.203934784769366-0.949391791077383i | 0.0148372895632033-0.0579370471248495i | 0.218772074332569-1.00732883820223i | -1.33047291576569i | 0.238016755404596-0.971261048403913i | 0.761983244595404+0.971261048403913i | -0.761983244595404+0.359211867361777i | -0.326540460314864-1.42858555571099i | 0.137335099151041i | 0.196194938939314-0.0448454664941684i | 0.0000499999999999999-0.00080381284389846i | 3.33333333333333E-06-0.000884194128288304i | 0.0000144633599906475-0.000421403063536562i | 0.0000178107489806546-0.000421146237097736i | 0.009+0.188495559215388i | -0.0312142131819083-0.00282246981115515i | 3.56100363263492-74.2678779211546i | 1.35528769521556-0.309786324022089i | 0.984442402531604-1.43299297615744i | 0.588277252303776+0.541637423572176i | -0.016833856286853-0.0185671807918981i | -14.9107941507369-1.16092866671934i | 1.15320245253149-0.151176015776419i | 0.162483069565977+0.27831874573792i | -9.8354 | 59.7235
| 301000 | -8.43547887412415E-07+0.00813628742413054i | -5.95701242420643+0.0623782035850008i | 2870 | 0.777000777000777 | 0.777000777000777 | 8.95495240541687+1.21962191551699i | 1182.02423591316i | -1194.09299188055+255.644419265743i | 0.202639108658164-0.946509766278552i | 0.0147448866210407-0.057768150397868i | 0.217383995279205-1.00427791667642i | -1.33490782548491i | 0.233706973757837-0.972307076194015i | 0.766293026242163+0.972307076194015i | -0.766293026242163+0.362600749290895i | -0.326493463010099-1.42333782661279i | 0.137792882814877i | 0.196125822348438-0.044988475488374i | 0.0000499999999999998-0.000801142369334012i | 3.33333333333333E-06-0.000881256606267419i | 0.0000144632844822998-0.000420005435268082i | 0.0000177884816389416-0.000419749637828364i | 0.009+0.189123877746106i | -0.031007437556355-0.00280151399699469i | 3.53732215933155-74.0211744014464i | 1.35481024729741-0.310774210514981i | 0.982410387709974-1.4281633521592i | 0.590664064322274+0.542329932839417i | -0.016795634193417-0.018471015171181i | -14.9119648296233-1.15724371193199i | 1.15288442880351-0.151327772344128i | 0.162332443404977+0.277079965447628i | -9.8664 | 59.6353
| 302000 | -8.37970726644488E-07+0.00810934607562034i | -5.9570123814482+0.0621716532464226i | 2870 | 0.777000777000777 | 0.777000777000777 | 8.95611184239392+1.21575316204281i | 1185.95122673015i | -1202.04699982863+256.49373627327i | 0.20135556212593-0.943644288819637i | 0.0146533256754018-0.0576001579906003i | 0.216008887801332-1.00124444681024i | -1.33934273520413i | 0.229392595470709-0.973333980267417i | 0.770607404529291+0.973333980267417i | -0.770607404529291+0.366008754936713i | -0.326446286884603-1.4181231232151i | 0.138250666478714i | 0.196056466933363-0.0451314167312978i | 0.0000499999999999998-0.000798489580031581i | 3.33333333333333E-06-0.000878338538034743i | 0.000014463208723687-0.000418617070684412i | 0.0000177664341123777-0.000418362293690783i | 0.009+0.189752196276824i | -0.0308027111635048-0.00278081165582959i | 3.51387632641323-73.7761043029131i | 1.35433114961448-0.311761628991323i | 0.980397965586847-1.42335982543117i | 0.593054365509829+0.543012274462724i | -0.0167576674629704-0.0183754227406635i | -14.9131242238421-1.15358150879639i | 1.15256580461543-0.151479489158492i | 0.162182692632029+0.27584858710024i | -9.8972 | 59.547
| 303000 | -8.32448694117808E-07+0.0080825825577877i | -5.95701233911261+0.0619664662763724i | 2870 | 0.777000777000777 | 0.777000777000777 | 8.95726013780764+1.21190831926739i | 1189.87821754713i | -1210.02738922927+257.343053280798i | 0.200083996523253-0.940795225878573i | 0.0145625967601551-0.0574330634763755i | 0.214646593283408-0.998228289354949i | -1.34377764492335i | 0.225073705400095-0.974341740426567i | 0.774926294599905+0.974341740426567i | -0.774926294599905+0.369435904496783i | -0.326398931702461-1.41294111790614i | 0.138708450142551i | 0.195986872607444-0.0452742899446327i | 0.0000500000000000002-0.000795854300889568i | 3.33333333333333E-06-0.000875439730978521i | 0.0000144631327148192-0.000417237878065586i | 0.0000177446035009199-0.000416984113072534i | 0.009+0.190380514807541i | -0.0306000070192352-0.00276035876602576i | 3.49066301541729-73.5326514587511i | 1.35385040156825-0.312748577528607i | 0.978404898967424-1.41858218712073i | 0.595448114379165+0.543684431103829i | -0.0167199523942436-0.0182803978302661i | -14.9142724769202-1.14994185299102i | 1.15224658068066-0.151631155464939i | 0.162033803353569+0.274624533843444i | -9.9279 | 59.4586
| 304000 | -8.26981065655147E-07+0.00805599511572464i | -5.95701229719413+0.0617626292205556i | 2870 | 0.777000777000777 | 0.777000777000777 | 8.95839743293275+1.208087171775i | 1193.80520836412i | -1218.03416008248+258.192370288325i | 0.198824265434559-0.937962445916437i | 0.0144726900525179-0.0572668604768565i | 0.213296955487077-0.995229306393293i | -1.34821255464257i | 0.22075038849162-0.975330336850443i | 0.77924961150838+0.975330336850443i | -0.77924961150838+0.372882217792127i | -0.326351397226764-1.40779148738289i | 0.139166233806388i | 0.19591703928377-0.0454170948495012i | 0.0000500000000000001-0.000793236359110325i | 3.33333333333333E-06-0.000872559995021353i | 0.0000144630564557066-0.000415867766898477i | 0.0000177229869521388-0.000415615005566221i | 0.009+0.191008833338259i | -0.0303992985820348-0.00274015138371162i | 3.46767915933849-73.2907999147699i | 1.35336800255835-0.313735054200386i | 0.97643095421621-1.41383023037154i | 0.597845269354529+0.544346385581679i | -0.0166824853472952-0.0181859348494161i | -14.9154097301269-1.14632454255444i | 1.15192675775198-0.151782760626232i | 0.161885761877548+0.273407729886686i | -9.9586 | 59.3701
| 305000 | -8.21567128931564E-07+0.00802958201753851i | -5.95701225568728+0.0615601288011286i | 2870 | 0.777000777000777 | 0.777000777000777 | 8.95952386682825+1.20428950665387i | 1197.73219918111i | -1226.06731238825+259.041687295853i | 0.197576224638653-0.935145818664562i | 0.0143835958706582-0.0571015426618517i | 0.211959820509311-0.992247361326414i | -1.35264746436179i | 0.216422729777974-0.976299750094944i | 0.783577270222026+0.976299750094944i | -0.783577270222026+0.376347714266846i | -0.326303683219606-1.40267391258052i | 0.139624017470225i | 0.195846966875171-0.045559831166453i | 0.00005-0.000790635584162421i | 3.33333333333333E-06-0.000869699142578666i | 0.0000144629799463594-0.000414506647857018i | 0.0000177015816602838-0.000414254881949746i | 0.009+0.191637151868977i | -0.0302005597443221-0.00272018564101484i | 3.44492174161295-73.0505339259118i | 1.35288395198263-0.314721057076255i | 0.974475901194392-1.409103750304i | 0.600245788772239+0.54499812087292i | -0.0166452627423151-0.0180920282856637i | -14.9165361225155-1.14272937785274i | 1.15160633662091-0.151934294120709i | 0.161738554709755+0.272198100482938i | -9.9891 | 59.2815
| 306000 | -8.16206183242341E-07+0.00800334155397565i | -5.9570122145867+0.0613589519138133i | 2870 | 0.777000777000777 | 0.777000777000777 | 8.96063957637871+1.20051511346122i | 1201.6591899981i | -1234.12684614659+259.89100430338i | 0.196339732070029-0.932345215111779i | 0.0142953046713429-0.0569371037491189i | 0.210635036741372-0.989282318860898i | -1.357082374081i | 0.212090814377255-0.977249961093267i | 0.787909185622745+0.977249961093267i | -0.787909185622745+0.379832412987733i | -0.326255789442084-1.39758807860316i | 0.140081801134061i | 0.195776655294222-0.0457024986154621i | 0.00005-0.000788051807743589i | 3.33333333333333E-06-0.00086685698851795i | 0.0000144629031867875-0.000413154432782796i | 0.0000176803848653692-0.000412903654166959i | 0.009+0.192265470399695i | -0.0300037648239609-0.00270045774434442i | 3.42238779512479-72.8118379528332i | 1.35239824923715-0.315706584221834i | 0.972539513198405-1.40440254399581i | 0.602649630881204+0.545639620112388i | -0.0166082810584529-0.0179986727033269i | -14.9176517909654-1.13915616154741i | 1.15128531811707-0.152085745540525i | 0.161592168550226+0.270995571910853i | -10.0196 | 59.1928
| 307000 | -8.10897539276271E-07+0.00797727203805279i | -5.95701217388709+0.0611590856250714i | 2870 | 0.777000777000777 | 0.777000777000777 | 8.96174469633458+1.19676378418888i | 1205.58618081508i | -1242.21276135749+260.740321310908i | 0.195114647781-0.929560507491751i | 0.0142078070476291-0.0567735375041621i | 0.209322454828629-0.986334044995913i | -1.36151728380022i | 0.207754727491253-0.978180951156296i | 0.792245272508747+0.978180951156296i | -0.792245272508747+0.383336332643924i | -0.326207715654292-1.39253367465589i | 0.140539584797898i | 0.19570610445323-0.045845096915925i | 0.0000499999999999999-0.000785484863744423i | 3.33333333333333E-06-0.000864033350118867i | 0.0000144628261770012-0.000411811034666046i | 0.000017659393852282-0.000411561235308666i | 0.009+0.192893788930413i | -0.0298088885559699-0.00268096397271752i | 3.40007440123618-72.5746966585592i | 1.35191089371615-0.316691633698751i | 0.970621566899777-1.3997264104626i | 0.605056753843482+0.546270866593559i | -0.0165715368326747-0.0179058627421643i | -14.9187568702217-1.13560469856381i | 1.15096370310764-0.152237104589962i | 0.161446590289704+0.269800071457253i | -10.0499 | 59.104
| 308000 | -8.05640518894092E-07+0.00795137180469567i | -5.95701213358327+0.0609605171693335i | 2870 | 0.777000777000777 | 0.777000777000777 | 8.96283935935178+1.19303531322945i | 1209.51317163207i | -1250.32505802095+261.589638318435i | 0.193900833904551-0.926791569270396i | 0.0141210937265995-0.0566108377400209i | 0.208021927631151-0.983402407010417i | -1.36595219351944i | 0.203414554403836-0.979092701972949i | 0.796585445596164+0.979092701972949i | -0.796585445596164+0.386859491546491i | -0.326159461615315-1.38751039397832i | 0.140997368461735i | 0.195635314264248-0.0459876257866557i | 0.0000499999999999998-0.000782934588212785i | 3.33333333333333E-06-0.000861228047034064i | 0.0000144627489170108-0.000410476367626996i | 0.0000176386059499089-0.000410227539594025i | 0.009+0.193522107461131i | -0.0296159060844188-0.00266170067612936i | 3.37797868883904-72.339094905199i | 1.35142188481211-0.317676203564613i | 0.968721842286167-1.39507515063884i | 0.607467115734779+0.546891843769043i | -0.0165350266586443-0.0178135931160762i | -14.919851492935-1.13207479606012i | 1.15064149249669-0.152388361083738i | 0.161301807006198+0.268611527400025i | -10.0802 | 59.0151
| 309000 | -8.00434454911861E-07+0.00792563921038426i | -5.95701209367011+0.0607632339462794i | 2870 | 0.777000777000777 | 0.777000777000777 | 8.96392369603027+1.18932949734296i | 1213.44016244906i | -1258.46373613698+262.438955325963i | 0.192698154617945-0.924038275133349i | 0.0140351555671399-0.0564489983170547i | 0.206733310185085-0.980487273450404i | -1.37038710323866i | 0.199070380479228-0.979985195610554i | 0.800929619520772+0.979985195610554i | -0.800929619520772+0.390401907628106i | -0.326111027083241-1.38251793377919i | 0.141455152125572i | 0.195564284639067-0.0461300849458864i | 0.0000500000000000002-0.000780400819318897i | 3.33333333333333E-06-0.00085844090125078i | 0.0000144626714068265-0.000409150346897588i | 0.0000176180185302832-0.000408902482352298i | 0.009+0.194150425991849i | -0.0294247929545102-0.0026426642739649i | 3.35609783342875-72.1050177507278i | 1.35093122191569-0.318660291873007i | 0.966840122603538-1.39044856735859i | 0.609880674545064+0.547502535251045i | -0.0164987471856325-0.0177218586118333i | -14.9209357897004-1.12856626339668i | 1.15031868722468-0.152539504945393i | 0.161157805961611+0.267429868991351i | -10.1104 | 58.9261
| 310000 | -7.95278690889281E-07+0.00790007263280523i | -5.95701205414259+0.0605672235181735i | 2870 | 0.777000777000777 | 0.777000777000777 | 8.96499783495198+1.18564613562406i | 1217.36715326604i | -1266.62879570557+263.28827233349i | 0.191506476107073-0.921300500973604i | 0.0139499835577579-0.0562880131427192i | 0.205456459664831-0.977588514116323i | -1.37482201295788i | 0.194722291160345-0.980858414515197i | 0.805277708839655+0.980858414515197i | -0.805277708839655+0.393963598442683i | -0.326062411815143-1.37755599517244i | 0.141912935789409i | 0.195493015489222-0.0462724741112622i | 0.0000500000000000002-0.000777883397321094i | 3.33333333333333E-06-0.000855671737053203i | 0.0000144625936464586-0.000407832888803544i | 0.0000175976290077518-0.000407585980004938i | 0.009+0.194778744522567i | -0.029235525104836-0.00262385125345134i | 3.33442905619852-71.8724504458294i | 1.35043890441578-0.319643896673462i | 0.964976194299558-1.3858464653367i | 0.612297388179061+0.548102924811836i | -0.0164626951174466-0.0176306540878291i | -14.9220098890946-1.12507891210589i | 1.14999528826785-0.152690526205664i | 0.161014574598407+0.266255026441252i | -10.1405 | 58.837
| 311000 | -7.90172580922787E-07+0.00787467047051116i | -5.95701201499575+0.0603724736072523i | 2870 | 0.777000777000777 | 0.777000777000777 | 8.9660619027177+1.18198502946982i | 1221.29414408303i | -1274.82023672673+264.137589341017i | 0.19032566653149-0.918578123879202i | 0.0138655688144428-0.0561278761713387i | 0.204191235345933-0.974706000050541i | -1.3792569226771i | 0.190370371967112-0.981712341512066i | 0.809629628032888+0.981712341512066i | -0.809629628032888+0.397544581165034i | -0.326013615567087-1.37262428311435i | 0.142370719453245i | 0.195421506725985-0.0464147929998398i | 0.0000500000000000001-0.000775382164532279i | 3.33333333333333E-06-0.000852920380985506i | 0.0000144625156359173-0.000406523910746777i | 0.0000175774348381595-0.000406277950048046i | 0.009+0.195407063053285i | -0.0290480788598095-0.0026052581681499i | 3.31296962315436-71.6413784307991i | 1.34994493169946-0.320627016011447i | 0.963129846968036-1.38126865114994i | 0.614717214456815+0.54869299638422i | -0.0164268672113874-0.01753997447286i | -14.9230739177134-1.12161255586257i | 1.14967129663771-0.152841415000915i | 0.160872100536382+0.265086930901488i | -10.1705 | 58.7479
| 312000 | -7.85115489443191E-07+0.00784943114258587i | -5.95701197622471+0.0601789720931584i | 2870 | 0.777000777000777 | 0.777000777000777 | 8.96711602398349+1.17834598254789i | 1225.22113490002i | -1283.03805920045+264.986906348545i | 0.189155595990165-0.915871022121008i | 0.0137819025785646-0.0559685814038715i | 0.20293749856873-0.97183960352488i | -1.38369183239632i | 0.186014708494782-0.98254695980579i | 0.813985291505218+0.98254695980579i | -0.813985291505218+0.40114487259053i | -0.325964638094124-1.36772250634204i | 0.142828503117082i | 0.195349758260377-0.0465570413280851i | 0.00005-0.000772896965286982i | 3.33333333333333E-06-0.000850186661815679i | 0.000014462437375213-0.00040522333118815i | 0.0000175574335180531-0.000404978311035148i | 0.009+0.196035381584003i | -0.0288624309222673-0.00258688163648622i | 3.29171684425013-71.4117873325087i | 1.34944930315209-0.321609647928346i | 0.961300873294541-1.3767149332184i | 0.617140111114244+0.549272734062016i | -0.0163912602772277-0.0174498147649304i | -14.9241280002082-1.11816701045473i | 1.14934671338047-0.152992161571596i | 0.160730371569487+0.26392551444981i | -10.2004 | 58.6586
| 313000 | -7.80106791017927E-07+0.00782435308831658i | -5.95701193782469+0.0599867070104271i | 2870 | 0.777000777000777 | 0.777000777000777 | 8.96816032149606+1.17472880076532i | 1229.14812571701i | -1291.28226312674+265.836223356072i | 0.187996136487891-0.913179075140599i | 0.0136989762148131-0.0558101228876717i | 0.201695112702704-0.968989198028271i | -1.38812674211554i | 0.181655386412251-0.98336225298077i | 0.818344613587749+0.98336225298077i | -0.818344613587749+0.40476448913477i | -0.325915479150291-1.36285037731303i | 0.143286286780919i | 0.195277770003158-0.0466992188118692i | 0.00005-0.000770427645909068i | 3.33333333333333E-06-0.000847470410499972i | 0.0000144623588643562-0.000403931069630566i | 0.0000175376225839024-0.000403686982560325i | 0.009+0.196663700114721i | -0.028678558366236-0.002568718340318i | 3.27066807254181-71.1836629614264i | 1.34895201815719-0.322591790461436i | 0.959489069003024-1.37218512178684i | 0.619566035803699+0.549842122100496i | -0.0163558711762149-0.0173601700300812i | -14.9251722593207-1.11474209375489i | 1.14902153957651-0.153142756260723i | 0.160589375662711+0.262770710074482i | -10.2302 | 58.5693
| 314000 | -7.75145870157682E-07+0.00779943476687231i | -5.95701189979096+0.0597956665460211i | 2870 | 0.777000777000777 | 0.777000777000777 | 8.96919491612751+1.17113329223771i | 1233.07511653399i | -1299.55284850559+266.6855403636i | 0.186847161902384-0.91050216353826i | 0.0136167812091741-0.055652494716245i | 0.200463943111558-0.966154658254505i | -1.39256165183476i | 0.177292491460375-0.984158205001499i | 0.822707508539625+0.984158205001499i | -0.822707508539625+0.408403446833261i | -0.325866138488604-1.35800761214601i | 0.143744070444756i | 0.195205541864831-0.0468413251664665i | 0.0000499999999999999-0.000767974054680057i | 3.33333333333333E-06-0.000844771460148067i | 0.0000144622801033573-0.000402647046602362i | 0.0000175179996113381-0.000402403885241637i | 0.009+0.197292018645439i | -0.0284964386298582-0.00255076502353861i | 3.24982070336089-70.9569913086967i | 1.34845307609655-0.323573441643872i | 0.957694232803555-1.36767902890641i | 0.621994946094508+0.55040114491687i | -0.0163206968200946-0.0172710354012429i | -14.9262068159185-1.11133762569169i | 1.14869577633991-0.1532931895124i | 0.160449100949039+0.261622451659147i | -10.2599 | 58.4798
| 315000 | -7.7023212112726E-07+0.00777467465698811i | -5.95701186211889+0.0596058390369089i | 2870 | 0.777000777000777 | 0.777000777000777 | 8.97021992690942+1.16755926725898i | 1237.00210735098i | -1307.849815337+267.534857371126i | 0.185708547952007-0.907840169061077i | 0.0135353091669436-0.0554956910290006i | 0.199243857118951-0.963335860090078i | -1.39699656155398i | 0.172926109450281-0.984934800212882i | 0.827073890549719+0.984934800212882i | -0.827073890549719+0.412061761341098i | -0.325816615861065-1.35319393056274i | 0.144201854108593i | 0.195133073755642-0.0469833601065528i | 0.0000499999999999999-0.000765536041808056i | 3.33333333333333E-06-0.000842089645988865i | 0.0000144622010922266-0.000401371183641034i | 0.0000174985622144076-0.000401128940704866i | 0.009+0.197920337176157i | -0.028316049508476-0.00253301849071599i | 3.22917217350597-70.7317585432721i | 1.34795247635014-0.324554599504673i | 0.955916166341019-1.36319646841632i | 0.624426799473543+0.550949787090724i | -0.0162857341701552-0.0171824060771103i | -14.9272317890283-1.10795342822207i | 1.1483694248179-0.153443451870355i | 0.160309535726448+0.260480673967965i | -10.2896 | 58.3903
| 316000 | -7.65364947760701E-07+0.00775007125665553i | -5.95701182480389+0.0594172129676924i | 2870 | 0.777000777000777 | 0.777000777000777 | 8.97123547106601+1.16400653827154i | 1240.92909816797i | -1316.17316362098+268.384174378654i | 0.184580172164143-0.90519297459108i | 0.0134545518107787-0.0553397060109989i | 0.198034723974922-0.960532680602079i | -1.40143147127319i | 0.168556326261693-0.985692023340537i | 0.831443673738307+0.985692023340537i | -0.831443673738307+0.415739447932653i | -0.325766911018647-1.34840905583103i | 0.144659637772429i | 0.19506036558558-0.0471253233462006i | 0.0000500000000000002-0.000763113459397276i | 3.33333333333333E-06-0.000839424805337001i | 0.0000144621218309748-0.000400103403277282i | 0.000017479308044847-0.000399862071567599i | 0.009+0.198548655706875i | -0.0281373691478687-0.00251547560576605i | 3.20871996045272-70.5079510091041i | 1.34745021829619-0.325535262068691i | 0.954154674144894-1.35873725592577i | 0.626861553345778+0.551488033364505i | -0.0162509802362963-0.0170942773210431i | -14.9282472958699-1.10458932530385i | 1.14804248619038-0.153593533976519i | 0.160170668455007+0.259345312631105i | -10.3192 | 58.3007
| 317000 | -7.60543763280432E-07+0.0077256230828189i | -5.95701178784148+0.0592297769682783i | 2870 | 0.777000777000777 | 0.777000777000777 | 8.97224166404687+1.16047491983696i | 1244.85608898496i | -1324.52289335752+269.233491386181i | 0.183461913844188-0.902560464133567i | 0.0133745009787843-0.055184533892695i | 0.196836414822972-0.957744998026262i | -1.40586638099241i | 0.1641832278412-0.986429859491107i | 0.8358167721588+0.986429859491107i | -0.8358167721588+0.419436521501303i | -0.325717023711301-1.34365271470882i | 0.145117421436266i | 0.194987417264383-0.0472672145988791i | 0.0000500000000000001-0.000760706161418104i | 3.33333333333333E-06-0.00083677677755991i | 0.0000144620423196121-0.000398843629019331i | 0.0000174602347913684-0.000398603201423573i | 0.009+0.199176974237593i | -0.0279603760376374-0.00249813329065873i | 3.18846158158095-70.2855552223827i | 1.34694630131118-0.326515427356611i | 0.952409563579954-1.35430120879602i | 0.629299165034849+0.552015868643968i | -0.0162164320761142-0.0170066444599857i | -14.9292534518883-1.10124514286868i | 1.14771496166948-0.15374342656962i | 0.160032487753977+0.258216304130452i | -10.3486 | 58.211
| 318000 | -7.55767990120432E-07+0.00770132867107746i | -5.95701175122722+0.0590435198115939i | 2870 | 0.777000777000777 | 0.777000777000777 | 8.97323861955876+1.15696422860709i | 1248.78307980194i | -1332.89900454662+270.082808393709i | 0.182353654045149-0.89994252280546i | 0.0132951486226352-0.0550301689496786i | 0.195648802667784-0.954972691755139i | -1.41030129071163i | 0.159806900200624-0.987148294152539i | 0.840193099799376+0.987148294152539i | -0.840193099799376+0.423152996559091i | -0.325666953687954-1.3389246373893i | 0.145575205100103i | 0.194914228701528-0.0474090335774496i | 0.0000500000000000001-0.000758314003677795i | 3.33333333333333E-06-0.000834145404045577i | 0.0000144619625581494-0.000397591785337564i | 0.0000174413401789641-0.000397352254827334i | 0.009+0.199805292768311i | -0.027785049004735-0.00248098852415679i | 3.16839459341906-70.0645578688305i | 1.34644072476978-0.327495093384918i | 0.950680644797955-1.34988814612247i | 0.631739591783629+0.552533277998615i | -0.0161820867940101-0.0169195028834091i | -14.930250370786-1.0979207087955i | 1.147386852499-0.153893120483815i | 0.159894982399034+0.257093585785664i | -10.378 | 58.1212
| 319000 | -7.51037059753206E-07+0.00767718657539271i | -5.95701171495675+0.0588584304113441i | 2870 | 0.777000777000777 | 0.777000777000777 | 8.97422644959696+1.15347428329559i | 1252.71007061893i | -1341.30149718829+270.932125401236i | 0.181255275537835-0.897339036823812i | 0.0132164868057323-0.0548766055024109i | 0.194471762343567-0.952215642326223i | -1.41473620043085i | 0.155427429415295-0.987847313194379i | 0.844572570584705+0.987847313194379i | -0.844572570584705+0.426888887236471i | -0.325616700696496-1.33422455744708i | 0.14603298876394i | 0.194840799806242-0.0475507799941626i | 0.00005-0.000755936843791656i | 3.33333333333333E-06-0.000831530528170824i | 0.000014461882546597-0.000396347797649444i | 0.0000174226219682248-0.000396109157279191i | 0.009+0.200433611299029i | -0.0276113672071398-0.00246403834058578i | 3.1485165909051-69.8449458010479i | 1.34593348804496-0.328474258165878i | 0.948967730690277-1.34549788871712i | 0.634182790754779+0.553040246662189i | -0.0161479415403163-0.0168328480422764i | -14.9312381645537-1.09461585288425i | 1.14705815995404-0.154042606647338i | 0.159758141319487+0.255977095740465i | -10.4073 | 58.0313
| 320000 | -7.46350412520603E-07+0.00765319536780163i | -5.95701167902578+0.0586744978198125i | 2870 | 0.777000777000777 | 0.777000777000777 | 8.97520526447582+1.15000490465001i | 1256.63706143592i | -1349.73037128253+271.781442408763i | 0.180166662781631-0.894749893494366i | 0.0131385077013932-0.0547238379159577i | 0.193305170483024-0.949473731410324i | -1.41917111015007i | 0.151044901622359-0.988526902868046i | 0.848955098377641+0.988526902868046i | -0.848955098377641+0.430644207282024i | -0.325566264483792-1.32955221178535i | 0.146490772427777i | 0.194767130487495-0.0476924535606566i | 0.0000499999999999999-0.000753574541154807i | 3.33333333333333E-06-0.000828931995270289i | 0.0000144618022849656-0.000395111592304718i | 0.0000174040779546737-0.000394873835210435i | 0.009+0.201061929829747i | -0.0274393101276643-0.00244727982863447i | 3.12882520666381-69.6267060359055i | 1.34542459050788-0.32945291970753i | 0.947270636841444-1.34113025909092i | 0.636628719031336+0.553536760033081i | -0.0161139935104418-0.0167466754480249i | -14.9322169435016-1.0913304068302i | 1.1467288853405-0.15419187608118i | 0.159621953595598+0.25486677294921i | -10.4366 | 57.9413
| 321000 | -7.41707497468304E-07+0.00762935363813525i | -5.9570116434301+0.0584917112257036i | 2870 | 0.777000777000777 | 0.777000777000777 | 8.9761751728588+1.14655591542418i | 1260.5640522529i | -1358.18562682932+272.630759416291i | 0.179087701895854-0.892174981200262i | 0.0130612035910751-0.0545718605997197i | 0.192148905486929-0.946746841799982i | -1.42360601986929i | 0.146659403019091-0.989187049807105i | 0.853340596980909+0.989187049807105i | -0.853340596980909+0.434418970062185i | -0.325515644795672-1.32490734058404i | 0.146948556091613i | 0.194693220654004-0.0478340539879544i | 0.0000499999999999999-0.000751226956914448i | 3.33333333333333E-06-0.000826349652605894i | 0.0000144617217732659-0.00039388309657089i | 0.0000173857059681143-0.000393646215968846i | 0.009+0.201690248360465i | -0.0272688575679003-0.00243071013018509i | 3.10931811029993-69.4098257519888i | 1.34491403152799-0.330431076013658i | 0.945589181483616-1.3367850814365i | 0.639077333617266+0.554022803674809i | -0.0160802399440369-0.0166609806715724i | -14.9331868162889-1.08806420419848i | 1.14639902999464-0.154340919897794i | 0.159486408455927+0.253762557163749i | -10.4657 | 57.8512
| 322000 | -7.3710777218386E-07+0.00760565999374212i | -5.95701160816555+0.0583100599520229i | 2870 | 0.777000777000777 | 0.777000777000777 | 8.97713628178776+1.1431271403511i | 1264.49104306989i | -1366.66726382869+273.480076423818i | 0.178018280631626-0.88961418939081i | 0.0129845668626312-0.0544206680071607i | 0.191002847494257-0.944034857397971i | -1.42804092958851i | 0.142271019861198-0.989827741027526i | 0.857728980138802+0.989827741027526i | -0.857728980138802+0.438213188560984i | -0.325464841376922-1.32028968724893i | 0.14740633975545i | 0.194619070214233-0.0479755809864602i | 0.0000499999999999998-0.000748893953942663i | 3.33333333333333E-06-0.00082378334933693i | 0.0000144616410115086-0.000392662238618971i | 0.0000173675038719931-0.000392426227804468i | 0.009+0.202318566891183i | -0.0270999896422952-0.00241432643917221i | 3.08999300770645-69.1942922870861i | 1.34440181047295-0.331408725083775i | 0.943923185451863-1.33246218161085i | 0.641528591438057+0.554498363316457i | -0.0160466781241749-0.0165757593423394i | -14.9341478899533-1.08481708039908i | 1.14606859528266-0.154489729299819i | 0.159351495274747+0.252664388920492i | -10.4948 | 57.761
| 323000 | -7.32550702638277E-07+0.00758211305921723i | -5.95701157322801+0.0581295334539988i | 2870 | 0.777000777000777 | 0.777000777000777 | 8.9780886967117+1.13971840611627i | 1268.41803388688i | -1375.17528228061+274.329393431346i | 0.176958288344349-0.887067408570398i | 0.0129085900085979-0.0542702546355322i | 0.189866878352947-0.94133766320593i | -1.43247583930773i | 0.137879838461118-0.990448963927943i | 0.862120161538882+0.990448963927943i | -0.862120161538882+0.442026875379787i | -0.325413853971298-1.31569899836174i | 0.147864123419287i | 0.194544679076393-0.0481170342659578i | 0.0000500000000000001-0.000746575396809719i | 3.33333333333333E-06-0.000821232936490691i | 0.0000144615599997044-0.000391448947509498i | 0.0000173494695627753-0.000391213799855641i | 0.009+0.202946885421901i | -0.0269326867723558-0.00239812600046984i | 3.07084764038847-68.9800931357292i | 1.34388792670871-0.332385864913108i | 0.94227247214041-1.32816138711834i | 0.643982449341273+0.554963424853126i | -0.0160133053765529-0.0164910071472946i | -14.9351002699397-1.08158887266227i | 1.14573758260026-0.154638295578839i | 0.159217203569501+0.25157220952779i | -10.5238 | 57.6707
| 324000 | -7.28035763031035E-07+0.00755871147613601i | -5.95701153861348+0.0579501213170428i | 2870 | 0.777000777000777 | 0.777000777000777 | 8.97903252151507+1.13632954133137i | 1272.34502470387i | -1383.7096821851+275.178710438873i | 0.175907615966651-0.884534530287447i | 0.012833265624514-0.054120615025597i | 0.188740881591165-0.938655145313044i | -1.43691074902695i | 0.133485945186329-0.991050706289901i | 0.866514054813671+0.991050706289901i | -0.866514054813671+0.445860042737049i | -0.325362682321509-1.31113502363111i | 0.148321907083124i | 0.194470047148443-0.0482584135356069i | 0.0000500000000000001-0.000744271151757836i | 3.33333333333333E-06-0.000818698266933619i | 0.0000144614787378639-0.000390243153178796i | 0.0000173316009693345-0.000390008862135298i | 0.009+0.203575203952619i | -0.026766929680976-0.00238210610880546i | 3.05187978480103-68.7672159467712i | 1.34337237959945-0.33336249349257i | 0.940636867459634-1.32388252709367i | 0.646438864097168+0.555417974346375i | -0.015980119068708-0.0164067198300147i | -14.9360440601285-1.07837942001433i | 1.14540599337224-0.154786610114152i | 0.159083522998311+0.250485961053498i | -10.5527 | 57.5804
| 325000 | -7.23562435638368E-07+0.00753545390279283i | -5.95701150431797+0.0577718132547451i | 2870 | 0.777000777000777 | 0.777000777000777 | 8.97996785854518+1.13296037650837i | 1276.27201552085i | -1392.27046354216+276.028027446401i | 0.174866155981907-0.882015447123535i | 0.0127585864072697-0.0539717437613494i | 0.187624742389177-0.935987190884884i | -1.44134565874616i | 0.129089426457656-0.991632956278095i | 0.870910573542344+0.991632956278095i | -0.870910573542344+0.449712702468065i | -0.325311326169223-1.30659751584449i | 0.148779690746961i | 0.194395174338091-0.0483997185039408i | 0.0000500000000000001-0.000741981086675503i | 3.33333333333333E-06-0.000816179195343053i | 0.0000144613972259981-0.000389044786425514i | 0.0000173138960523556-0.000388811345517523i | 0.009+0.204203522483337i | -0.0266026993868901-0.00236626410770109i | 3.03308725170209-68.5556485210188i | 1.34285516850764-0.33433860880875i | 0.939016199793959-1.31962543228521i | 0.64889779239923+0.55586199802467i | -0.0159471166092525-0.0163228931897671i | -14.9369793628632-1.07518856325362i | 1.14507382905209-0.154934664371578i | 0.158950443357547+0.249405586312842i | -10.5815 | 57.4899
| 326000 | -7.19130210664859E-07+0.00751233901394471i | -5.95701147033758+0.0575945991069095i | 2870 | 0.777000777000777 | 0.777000777000777 | 8.98089480863933+1.1296107440341i | 1280.19900633784i | -1400.85762635178+276.877344453928i | 0.173833802398234-0.879510052682609i | 0.012684545153486-0.0538236354697343i | 0.18651834755172-0.933333688152343i | -1.44578056846538i | 0.124690368747533-0.992195702440604i | 0.875309631252467+0.992195702440604i | -0.875309631252467+0.453584866024776i | -0.325259785255055-1.30208623082091i | 0.149237474410797i | 0.194320060552787-0.0485409488788626i | 0.00005-0.000739705071072204i | 3.33333333333333E-06-0.000813675578179422i | 0.0000144613154641176-0.000387853778897402i | 0.0000172963528037501-0.000387621181724342i | 0.009+0.204831841014054i | -0.0264399771992395-0.00235059738843945i | 3.01446788551863-68.3453788088983i | 1.34233629279396-0.335314208843884i | 0.937410299960484-1.3153899350383i | 0.65135919086477+0.556295482283807i | -0.0159142954471226-0.0162395230806065i | -14.9379062789769-1.07201614492719i | 1.14474109112158-0.155082449902266i | 0.158817954579408+0.248331028856453i | -10.6102 | 57.3994
| 327000 | -7.14738586098211E-07+0.00748936550055972i | -5.95701143666845+0.0574184688376245i | 2870 | 0.777000777000777 | 0.777000777000777 | 8.98181347115129+1.12628047814512i | 1284.12599715483i | -1409.47117061396+277.726661461456i | 0.172810450723-0.877018241580228i | 0.0126111347579234-0.0536762848203646i | 0.185421585480923-0.930694526400593i | -1.4502154781846i | 0.120288858578361-0.992738933709117i | 0.879711141421639+0.992738933709117i | -0.879711141421639+0.457476544475483i | -0.325208059318579-1.29760092736468i | 0.149695258074634i | 0.19424470569974-0.0486821043676456i | 0.0000499999999999999-0.000737442976053633i | 3.33333333333333E-06-0.000811187273659001i | 0.0000144612334522335-0.000386670063078321i | 0.0000172789692460842-0.00038643830331276i | 0.009+0.205460159544772i | -0.02627874471226-0.00233510338905586i | 2.99601956372701-68.1363949081726i | 1.34181575181741-0.336289291575854i | 0.93581900116848-1.31117586927881i | 0.653823016035532+0.556718413687384i | -0.0158816530708465-0.0161566054104925i | -14.9388249078197-1.0688620093075i | 1.14440778109038-0.155229958341553i | 0.158686046729617+0.247262232958713i | -10.6389 | 57.3088
| 328000 | -7.10387067567051E-07+0.0074665320695696i | -5.95701140330681+0.057243412533367i | 2870 | 0.777000777000777 | 0.777000777000777 | 8.98272394397724+1.12296941490303i | 1288.05298797182i | -1418.1110963287+278.575978468983i | 0.171795997937813-0.874539909433003i | 0.0125383482119192-0.0535296865252362i | 0.184334346149732-0.928069595958239i | -1.45465038790382i | 0.115884982520769-0.993262639399148i | 0.884115017479231+0.993262639399148i | -0.884115017479231+0.461387748504672i | -0.325156148098312-1.29314136721983i | 0.150153041738471i | 0.194169109685903-0.0488231846769263i | 0.0000499999999999998-0.000735194674297371i | 3.33333333333333E-06-0.000808714141727112i | 0.0000144611511903564-0.000385493572275487i | 0.0000172617434320185-0.000385262643662026i | 0.009+0.20608847807549i | -0.0261189838000787-0.00231977959335387i | 2.97774019624626-67.9286850616943i | 1.34129354493524-0.337263854978147i | 0.934242138979607-1.30698307049678i | 0.65628922437826+0.55713077896721i | -0.0158491870078245-0.0160741361404205i | -14.939735347284-1.06572600236966i | 1.14407390049569-0.155377181407822i | 0.158554710005083+0.246199143606229i | -10.6675 | 57.2181
| 329000 | -7.06075168201812E-07+0.0074438374436273i | -5.95701137024891+0.0570694204011427i | 2870 | 0.777000777000777 | 0.777000777000777 | 8.98362632358114+1.11967739217013i | 1291.9799787888i | -1426.77740349602+279.42529547651i | 0.170790342473988-0.872074952848062i | 0.0124661786018531-0.0533838353384431i | 0.183256521075841-0.925458788186505i | -1.45908529762304i | 0.111478827191915-0.993766809210247i | 0.888521172808085+0.993766809210247i | -0.888521172808085+0.465318488412793i | -0.32510405133172-1.28870731502548i | 0.150610825402308i | 0.19409327241798-0.0489641895127047i | 0.0000499999999999999-0.00073296004002899i | 3.33333333333333E-06-0.000806256044031892i | 0.0000144610686784974-0.000384324240606982i | 0.0000172446734437609-0.000384094136961171i | 0.009+0.206716796606208i | -0.0259606766116247-0.00230462352994527i | 2.95962772484451-67.7222376552036i | 1.34076967150298-0.338237897019851i | 0.932679551268891-1.30281137573023i | 0.658757772285315+0.557532565023768i | -0.0158168948236289-0.0159921112835747i | -14.9406376938301-1.06260797176899i | 1.14373945090184-0.155524110901394i | 0.158423934731687+0.245141706486639i | -10.696 | 57.1273
| 330000 | -7.01802408498565E-07+0.00742128036086887i | -5.95701133749109+0.0568964827666614i | 2870 | 0.777000777000777 | 0.777000777000777 | 8.98452070501971+1.11640424958553i | 1295.90696960579i | -1435.47009211589+280.274612484038i | 0.169793384188513-0.869623269412722i | 0.01239461910764-0.0532387260558893i | 0.182188003296153-0.922861995468611i | -1.46352020734226i | 0.10707047925379-0.994251433226205i | 0.89292952074621+0.994251433226205i | -0.89292952074621+0.469268774116055i | -0.32505176875521-1.28429853827194i | 0.151068609066145i | 0.194017193802425-0.0491051185803398i | 0.0000500000000000001-0.000730738948998603i | 3.33333333333333E-06-0.00080381284389846i | 0.0000144609859166673-0.000383162002989453i | 0.0000172277573925297-0.000382932718196714i | 0.009+0.207345115136926i | -0.0258038055656443-0.00228963277131263i | 2.94168012255795-67.5170412151634i | 1.34024413087441-0.339211415665625i | 0.931131078186486-1.29866062354923i | 0.661228616075198+0.557923758926604i | -0.0157847741213122-0.0159105269044909i | -14.9415320425108-1.05950776681887i | 1.14340443389992-0.15567073870342i | 0.158293711362026+0.244089867977505i | -10.7244 | 57.0364
| 331000 | -6.97568316185663E-07+0.00739885957467934i | -5.95701130502971+0.0567245900725416i | 2870 | 0.777000777000777 | 0.777000777000777 | 8.98540718196675+1.11314982854152i | 1299.83396042278i | -1444.18916218833+281.123929491564i | 0.1688050243404-0.867184757684098i | 0.0123236630012507-0.0530943535150017i | 0.181128687341651-0.9202791111991i | -1.46795511706148i | 0.10266002541151-0.994716501915248i | 0.89733997458849+0.994716501915248i | -0.89733997458849+0.473238615146232i | -0.324999300104131-1.27991480725766i | 0.151526392729981i | 0.193940873745442-0.0492459715845475i | 0.0000500000000000001-0.000728531278457821i | 3.33333333333333E-06-0.000801384406303599i | 0.0000144609029048771-0.000382006795126048i | 0.0000172109934180284-0.000381778323140628i | 0.009+0.207973433667644i | -0.0256483533458225-0.00227480493289454i | 2.92389539312209-67.3130844066346i | 1.33971692240163-0.340184408875689i | 0.929596562120093-1.29453065403991i | 0.663701711993233+0.558304347914822i | -0.0157528225407366-0.0158293791182411i | -14.9424184869965-1.05642523846898i | 1.14306885110747-0.155817056774829i | 0.158164030473283+0.243043575135537i | -10.7528 | 56.9454
| 332000 | -6.93372426093263E-07+0.00737657385346327i | -5.95701127286123+0.0565537328765518i | 2870 | 0.777000777000777 | 0.777000777000777 | 8.9862858467372+1.10991397216038i | 1303.76095123976i | -1452.93461371333+281.973246499092i | 0.167825165567569-0.864759317178967i | 0.0122533036452584-0.0529507125944405i | 0.180078469212827-0.917710029773408i | -1.4723900267807i | 0.0982475524116096-0.995162006130222i | 0.90175244758839+0.995162006130222i | -0.90175244758839+0.477228020650478i | -0.32494664511277-1.27555589504697i | 0.151984176393818i | 0.193864312152993-0.0493867482293986i | 0.00005-0.000726336907137164i | 3.33333333333333E-06-0.000798970597850882i | 0.000014460819643138-0.000380858553494579i | 0.0000171943796879327-0.000380630888338522i | 0.009+0.208601752198362i | -0.0254943028960087-0.00226013767219279i | 2.90627157041527-67.1103560311908i | 1.33918804543501-0.341156874605804i | 0.928075847658159-1.2904213087888i | 0.666177016212113+0.558674319397466i | -0.015721037757914-0.0157486640896305i | -14.9432971195984-1.05336023928383i | 1.14273270416805-0.155963057155263i | 0.158034882765096+0.242002775685953i | -10.781 | 56.8543
| 333000 | -6.89214280025547E-07+0.0073544219804191i | -5.95701124098211+0.0563839018498798i | 2870 | 0.777000777000777 | 0.777000777000777 | 8.98715679031037+1.10669652527145i | 1307.68794205675i | -1461.7064466909+282.822563506619i | 0.166853711864103-0.862346848363665i | 0.0121835344914113-0.0528077982138092i | 0.179037246355514-0.915154646577474i | -1.47682493649992i | 0.0938331470403372-0.995587937108775i | 0.906166852959663+0.995587937108775i | -0.906166852959663+0.481236999391145i | -0.324893803514352-1.2712215774285i | 0.152441960057655i | 0.193787508930785-0.0495274482183145i | 0.00005-0.000724155715223839i | 3.33333333333333E-06-0.000796571286746224i | 0.0000144607361314609-0.000379717215335887i | 0.000017177914397386-0.000379490351098017i | 0.009+0.20923007072908i | -0.0253416374155393-0.00224562868790053i | 2.88880671791367-66.9088450248686i | 1.33865749932319-0.342128810807245i | 0.926568781553706-1.28633243086721i | 0.668654484832512+0.559033660953964i | -0.0156894174843594-0.0156683780324101i | -14.9441680312925-1.05031262342157i | 1.14239599475097-0.156108731962048i | 0.157906259057464+0.240967418012037i | -10.8092 | 56.7631
| 334000 | -6.85093426635647E-07+0.00733240275331786i | -5.9570112093889+0.056215087775437i | 2870 | 0.777000777000777 | 0.777000777000777 | 8.98802010235314+1.10349733438873i | 1311.61493287374i | -1470.50466112103+283.671880514147i | 0.165890568557975-0.859947252644076i | 0.0121143490792311-0.0526656053333648i | 0.178004917637206-0.912612857977441i | -1.48125984621914i | 0.0894168961219479-0.99599428647353i | 0.910583103878052+0.99599428647353i | -0.910583103878052+0.48526555974561i | -0.324840775041032-1.26691163287443i | 0.152899743721492i | 0.193710463984277-0.0496680712540646i | 0.0000499999999999999-0.000721987584339934i | 3.33333333333333E-06-0.000794186342773928i | 0.0000144606523698568-0.000378582718642412i | 0.0000171615957685077-0.000378356649477348i | 0.009+0.209858389259798i | -0.025190340354661-0.00223127571905136i | 2.87149892815796-66.7085404561572i | 1.33812528341311-0.343100215426785i | 0.9250752126889-1.28226386481586i | 0.671134073883673+0.559382360334554i | -0.0156579594664598-0.0155885172085057i | -14.945031311742-1.04728224661329i | 1.1420587245509-0.156254073389177i | 0.157778150288708+0.239937451144938i | -10.8374 | 56.6719
| 335000 | -6.8100942130313E-07+0.00731051498428542i | -5.95701117807819+0.0560472815461882i | 2870 | 0.777000777000777 | 0.777000777000777 | 8.98887587124228+1.10031624768861i | 1315.54192369073i | -1479.32925700373+284.521197521674i | 0.164935642289162-0.857560432355738i | 0.0120457410346359-0.0525241289537261i | 0.176981383323798-0.910084561309464i | -1.48569475593835i | 0.0849988865170061-0.996381046232248i | 0.915001113482994+0.996381046232248i | -0.915001113482994+0.489313709706102i | -0.324787559423897-1.26262584250048i | 0.153357527385329i | 0.193633177218691-0.0498086170387645i | 0.0000499999999999999-0.000719832397521008i | 3.33333333333333E-06-0.000791815637273109i | 0.000014460568358337-0.000377455002146988i | 0.0000171454220499108-0.000377229722274164i | 0.009+0.210486707790516i | -0.0250403954100478-0.00221707654418848i | 2.85434632223103-66.5094315240211i | 1.33759139705005-0.344071086406679i | 0.923594992040236-1.27821545662958i | 0.673615739324037+0.559720405460736i | -0.0156266614848549-0.0155090779272606i | -14.9458870493205-1.04426896614242i | 1.14172089528756-0.156399073706319i | 0.157650547513474+0.238912824753631i | -10.8654 | 56.5805
| 336000 | -6.76961826014076E-07+0.00728875749958905i | -5.95701114704663+0.0558804741635161i | 2870 | 0.777000777000777 | 0.777000777000777 | 8.98972418408671+1.09715311498809i | 1319.46891450771i | -1488.18023433899+285.370514529202i | 0.163988840988203-0.855186290754054i | 0.0119777040685882-0.0523833641155825i | 0.175966545056791-0.907569654869636i | -1.49012966565757i | 0.0805792051206363-0.996748208777987i | 0.919420794879364+0.996748208777987i | -0.919420794879364+0.493381456879583i | -0.324734156392962-1.25836399002647i | 0.153815311049165i | 0.19355564853899-0.0499490852738716i | 0.0000499999999999998-0.000717690039195052i | 3.33333333333333E-06-0.000789459043114563i | 0.0000144604840969125-0.000376334005311821i | 0.0000171293915162289-0.000376109509014534i | 0.009+0.211115026321234i | -0.0248917865204117-0.00220302898055344i | 2.83734704924671-66.3115075559601i | 1.3370558395775-0.345041421684635i | 0.922127972644407-1.27418705374211i | 0.676099437041833+0.56004778442563i | -0.0155955213538315-0.0154300565446914i | -14.9467353311333-1.04127264082457i | 1.1413825087054-0.156543725257838i | 0.157523441900768+0.237893489135052i | -10.8934 | 56.4891
| 337000 | -6.7295020924365E-07+0.00726712913942764i | -5.95701111629089+0.0557146567356119i | 2870 | 0.777000777000777 | 0.777000777000777 | 8.99056512674889+1.09400778772324i | 1323.3959053247i | -1497.05759312681+286.219831536729i | 0.163050073855133-0.852824732004606i | 0.0119102319757666-0.052243305899403i | 0.1749603058309-0.905068037904009i | -1.49456457537679i | 0.0761579388608748-0.997095766889251i | 0.923842061139125+0.997095766889251i | -0.923842061139125+0.497468808487539i | -0.324680565677169-1.2541258617378i | 0.154273094713002i | 0.193477877849901-0.050089475660185i | 0.0000500000000000001-0.000715560395161837i | 3.33333333333333E-06-0.00078711643467802i | 0.0000144603995855944-0.00037521966831766i | 0.0000171135024676543-0.000374995949942127i | 0.009+0.211743344851952i | -0.024744497862204-0.00218913088329386i | 2.82049928584904-66.1147580061027i | 1.33651861033734-0.346011219193815i | 0.92067400956479-1.27017850501128i | 0.67858512285568+0.560364485494474i | -0.0155645369207287-0.0153514494627601i | -14.9475762430398-1.03829313098763i | 1.14104356657326-0.156688020461833i | 0.15739682473202+0.23687939520446i | -10.9213 | 56.3976
| 338000 | -6.68974145841046E-07+0.00724562875772544i | -5.95701108580775+0.0555498204758951i | 2870 | 0.777000777000777 | 0.777000777000777 | 8.99139878386635+1.09088011892808i | 1327.32289614169i | -1505.9613333672+287.069148544257i | 0.162119251338816-0.850475661173519i | 0.0118433186332607-0.0521039494251428i | 0.173962569972077-0.902579610598662i | -1.49899948509601i | 0.0717351746969194-0.997423713730129i | 0.928264825303081+0.997423713730129i | -0.928264825303081+0.501575771365881i | -0.324626787004381-1.24991124644743i | 0.154730878376839i | 0.193399865055901-0.0502297878978389i | 0.0000500000000000001-0.0007134433525726i | 3.33333333333333E-06-0.000784787687829859i | 0.0000144603148243941-0.000374111932053174i | 0.000017097753229485-0.000373888986007613i | 0.009+0.21237166338267i | -0.0245985138454056-0.00217538014469006i | 2.8038012357222-65.9191724533354i | 1.33597970866969-0.346980476862787i | 0.919232959858574-1.26618966070399i | 0.681072752515221+0.560670497104985i | -0.0155337060653585-0.0152732531286585i | -14.9484098696741-1.03533029845218i | 1.14070407068407-0.156831951809204i | 0.157270687399209+0.235870494485942i | -10.9491 | 56.3059
| 339000 | -6.65033216916855E-07+0.00722425522192972i | -5.95701105559396+0.0553859567014612i | 2870 | 0.777000777000777 | 0.777000777000777 | 8.9922252388721+1.08776996321361i | 1331.24988695867i | -1514.89145506015+287.918465551784i | 0.161196285116676-0.84813898421799i | 0.0117769579992898-0.0519652898519528i | 0.172973243115966-0.900104274069943i | -1.50343439481523i | 0.0673109996174292-0.997732042850435i | 0.932689000382571+0.997732042850435i | -0.932689000382571+0.505702351964795i | -0.324572820101381-1.24571993545863i | 0.155188662040676i | 0.193321610061222-0.0503700216863023i | 0.00005-0.000711338799910143i | 3.33333333333333E-06-0.000782472679901156i | 0.0000144602298133227-0.000373010738104511i | 0.0000170821421516805-0.000372788558858234i | 0.009+0.212999981913388i | -0.0244538191094046-0.00216177469339931i | 2.78725112911024-65.7247405994614i | 1.33543913391302-0.347949192615525i | 0.917804682544492-1.26222037248166i | 0.683562281701719+0.560965807867812i | -0.0155030266994348-0.0151954640341056i | -14.9492362944661-1.03238400651215i | 1.14036402285455-0.15697551186272i | 0.157145021402999+0.234866739103105i | -10.9769 | 56.2142
| 340000 | -6.61127009732753E-07+0.007203007412812i | -5.95701102564637+0.0552230568315587i | 2870 | 0.777000777000777 | 0.777000777000777 | 8.99304457401534+1.0846771767474i | 1335.17687777566i | -1523.84795820567+288.767782559311i | 0.160281088074794-0.845814607976887i | 0.0117111441119437-0.0518273223778871i | 0.171992232186738-0.897641930354774i | -1.50786930453445i | 0.0628855006388139-0.998020748185831i | 0.937114499361186+0.998020748185831i | -0.937114499361186+0.509848556348619i | -0.324518664693873-1.24155172252836i | 0.155646445704513i | 0.193243112769855-0.050510176724376i | 0.00005-0.00070924662696923i | 3.33333333333333E-06-0.000780171289666151i | 0.0000144601445523915-0.000371916028745043i | 0.0000170666676084279-0.000371694610827569i | 0.009+0.213628300444106i | -0.0243103985189576-0.00214831249371816i | 2.7708472223471-65.531452267396i | 1.3348968854041-0.348917364371385i | 0.916389038571145-1.25827049338566i | 0.686053666028663+0.561250406566939i | -0.0154724967660165-0.0151180787146598i | -14.9500555996617-1.02945411991584i | 1.14002342492488-0.157118693256111i | 0.157019818350926+0.233868081769955i | -11.0046 | 56.1225
| 341000 | -6.57255117593392E-07+0.00718188422427247i | -5.95701099596186+0.055061112386089i | 2870 | 0.777000777000777 | 0.777000777000777 | 8.99385687038126+1.0816016172333i | 1339.10386859265i | -1532.83084280375+289.617099566839i | 0.159373574288379-0.84350244016142i | 0.0116458710879459-0.0516900422396111i | 0.171019445376325-0.895192482401031i | -1.51230421425367i | 0.0584587648035222-0.998289824057947i | 0.941541235196478+0.998289824057947i | -0.941541235196478+0.514014390195723i | -0.324464320506474-1.2374064038313i | 0.156104229368349i | 0.193164373085545-0.0506502527101881i | 0.0000499999999999999-0.000707166724837355i | 3.33333333333333E-06-0.000777883397321094i | 0.0000144600590416119-0.000370827746925281i | 0.0000170513279977161-0.000370607084925462i | 0.009+0.214256618974824i | -0.0241682371602336-0.00213499154486146i | 2.75458779739595-65.3392973993892i | 1.33435296247802-0.349884990045078i | 0.914985890785934-1.25433987782288i | 0.688546861042409+0.561524282160094i | -0.0154421142389611-0.0150410937490415i | -14.9508678663431-1.02654050484721i | 1.13968227875845-0.15726148869318i | 0.156895069955613+0.232874475781913i | -11.0322 | 56.0306
| 342000 | -6.53417139740556E-07+0.00716088456314818i | -5.95701096653737+0.0549001149841361i | 2870 | 0.777000777000777 | 0.777000777000777 | 8.99466220791072+1.07854314389149i | 1343.03085940964i | -1541.84010885439+290.466416574366i | 0.158473659002593-0.841202389345947i | 0.0115811331214385-0.0515534447121102i | 0.170054792124031-0.892755834058057i | -1.51673912397289i | 0.0540308791783297-0.998539265174493i | 0.94596912082167+0.998539265174493i | -0.94596912082167+0.518199858798397i | -0.32440978726271-1.23328377792448i | 0.156562013032186i | 0.193085390911796-0.0507902493411931i | 0.0000499999999999999-0.000705098985875841i | 3.33333333333333E-06-0.000775608884463428i | 0.0000144599732809951-0.000369745836262984i | 0.0000170361217409187-0.00036952592482815i | 0.009+0.214884937505542i | -0.0240273203369399-0.00212180988025856i | 2.7384711613984-65.148266055285i | 1.33380736446819-0.350852067546662i | 0.913595103904526-1.25042838155151i | 0.691041822222792+0.561787423779174i | -0.0154118771223901-0.0149645057584707i | -14.9516731744481-1.02364302890735i | 1.13934058624153-0.157403890946931i | 0.156770768033029+0.231885875007039i | -11.0597 | 55.9386
| 343000 | -6.49612681249477E-07+0.0071400073490245i | -5.95701093736985+0.0547400563425212i | 2870 | 0.777000777000777 | 0.777000777000777 | 8.99546066541936+1.07550161743888i | 1346.95785022662i | -1550.8757563576+291.315733581894i | 0.157581258613745-0.838914364958841i | 0.0115169244827884-0.0514175251083987i | 0.169098183096533-0.89033189006724i | -1.52117403369211i | 0.0496019308526264-0.998769066629364i | 0.950398069147374+0.998769066629364i | -0.950398069147374+0.522404967062746i | -0.324355064685026-1.22918364571259i | 0.157019796696023i | 0.193006166151867-0.0509301663141682i | 0.0000500000000000001-0.00070304330370128i | 3.33333333333333E-06-0.000773347634071405i | 0.0000144598872705526-0.000368670241033427i | 0.0000170210472823859-0.000368451074868542i | 0.009+0.21551325603626i | -0.0238876335665258-0.00210876556686531i | 2.72249564623253-64.9583484108053i | 1.33326009070635-0.351818594781514i | 0.912216544480937-1.24653586166693i | 0.693538504983746+0.562039820730645i | -0.0153817834501639-0.0148883114060145i | -14.9524716027892-1.02076156109636i | 1.13899834928301-0.157545892858703i | 0.15664690450076+0.230902233877362i | -11.0872 | 55.8466
| 344000 | -6.45841352927196E-07+0.00711925151404971i | -5.95701090845633+0.0545809282743811i | 2870 | 0.777000777000777 | 0.777000777000777 | 8.99625232061656+1.07247690006977i | 1350.88484104361i | -1559.93778531337+292.165050589421i | 0.156696290650821-0.836638277273514i | 0.0114532395174142-0.0512822787792287i | 0.168149530168235-0.887920556052743i | -1.52560894341133i | 0.0451720069367042-0.998979223902735i | 0.954827993063296+0.998979223902735i | -0.954827993063296+0.526629719508595i | -0.324300152494764-1.22510581041386i | 0.15747758035986i | 0.19292669870878-0.0510700033252091i | 0.0000500000000000001-0.000700999573167264i | 3.33333333333333E-06-0.000771099530483987i | 0.0000144598010102956-0.00036760090615985i | 0.0000170061030890438-0.000367382480026687i | 0.009+0.216141574566978i | -0.0237491625764632-0.00209585670449225i | 2.70665960808022-64.7695347558673i | 1.33271114052257-0.352784569650305i | 0.910850080878116-1.24266217658779i | 0.696036864673904+0.562281462495959i | -0.0153518312853684-0.0148125073959486i | -14.9532632290729-1.01789597179539i | 1.13865556981412-0.157687487337323i | 0.156523471376332+0.229923507380424i | -11.1146 | 55.7544
| 345000 | -6.42102771213048E-07+0.00709861600275293i | -5.95701087979387+0.0544227226877725i | 2870 | 0.777000777000777 | 0.777000777000777 | 8.99703725012385+1.06946885543682i | 1354.8118318606i | -1569.02619572171+293.014367596949i | 0.155818673757356-0.834374037399431i | 0.0113900726446344-0.0511477011128001i | 0.16720874640199-0.885521738512231i | -1.53004385313054i | 0.0407411945600529-0.999169732861149i | 0.959258805439947+0.999169732861149i | -0.959258805439947+0.530874120269391i | -0.324245050412176-1.22105007752649i | 0.157935364023697i | 0.19284698848531-0.051209760069729i | 0.0000500000000000001-0.000698967690346489i | 3.33333333333333E-06-0.00076886445938114i | 0.0000144597145002359-0.000366537777204056i | 0.0000169912876500034-0.000366320085920381i | 0.009+0.216769893097696i | -0.023611893300603-0.00208308142514808i | 2.69096142700324-64.5818154929299i | 1.33216051324525-0.353749990048992i | 0.909495583239102-1.23880718604209i | 0.698536856577288+0.562512338731949i | -0.0153220187198124-0.0147370904731289i | -14.9540481299177-1.01504613274905i | 1.13831224978812-0.157828667358295i | 0.156400460775567+0.228949651050945i | -11.1419 | 55.6622
| 346000 | -6.38396558081147E-07+0.00707809977186539i | -5.95701085137957+0.0542654315843013i | 2870 | 0.777000777000777 | 0.777000777000777 | 8.997815529493+1.06647734863226i | 1358.73882267759i | -1578.14098758261+293.863684604476i | 0.154948327673642-0.83212155727333i | 0.0113274183565347-0.0510137875344704i | 0.166275746030177-0.8831353448078i | -1.53447876284976i | 0.0363095808696073-0.999340589757603i | 0.963690419130393+0.999340589757603i | -0.963690419130393+0.535138173092157i | -0.324189758156416-1.21701625479575i | 0.158393147687533i | 0.192767035383991-0.0513494362424548i | 0.00005-0.000696947552513117i | 3.33333333333333E-06-0.00076664230776443i | 0.0000144596277403846-0.000365480800357195i | 0.0000169765994761752-0.000365263838795975i | 0.009+0.217398211628414i | -0.0234758118756057-0.00207043789239815i | 2.67539950652793-64.3951811353683i | 1.33160820820111-0.354714853868791i | 0.908152923458684-1.2349707510536i | 0.701038435913875+0.562732439271235i | -0.0152923438735342-0.0146620574223758i | -14.9548263808726-1.01221191704796i | 1.13796839118009-0.157969425962969i | 0.156277864910959+0.227980620962649i | -11.1692 | 55.5698
| 347000 | -6.34722340944789E-07+0.00705770179014435i | -5.95701082321057+0.0541090470577734i | 2870 | 0.777000777000777 | 0.777000777000777 | 8.99858723322385+1.06350224616943i | 1362.66581349457i | -1587.28216089607+294.713001612003i | 0.154085173219255-0.829880749650451i | 0.0112652712168555-0.0508805335064663i | 0.16535044443611-0.880761283156917i | -1.53891367256898i | 0.0318772530280926-0.999491791231615i | 0.968122746971907+0.999491791231615i | -0.968122746971907+0.539421881337365i | -0.324134275445534-1.21300415218159i | 0.15885093135137i | 0.192686839307124-0.0514890315374246i | 0.0000499999999999999-0.00069493905812547i | 3.33333333333333E-06-0.000764432963938018i | 0.0000144595407307533-0.000364429922430693i | 0.0000169620370998938-0.000364213685519309i | 0.009+0.218026530159132i | -0.0233409046374421-0.00205792430073765i | 2.65997227323814-64.2096223058748i | 1.33105422471525-0.355679158996157i | 0.9068219751556-1.23115273392832i | 0.703541557840253+0.56294175412265i | -0.0152628048943179-0.0145874050678695i | -14.9555980564344-1.00939319911166i | 1.13762399598664-0.158109756257742i | 0.156155676090071+0.227016373720232i | -11.1964 | 55.4774
| 348000 | -6.31079752562822E-07+0.00703742103820045i | -5.95701079528407+0.0539535612928701i | 2870 | 0.777000777000777 | 0.777000777000777 | 8.99935243478171+1.06054341596459i | 1366.59280431156i | -1596.4497156621+295.56231861953i | 0.15322913227591-0.82765152809592i | 0.0112036258598989-0.0507479345275946i | 0.164432758135809-0.878399462623515i | -1.5433485822882i | 0.02744429821227-0.999623334309297i | 0.97255570178773+0.999623334309297i | -0.97255570178773+0.543725247978903i | -0.324078601996482-1.20901358182683i | 0.159308715015207i | 0.192606400156765-0.0516285456479842i | 0.0000499999999999999-0.000692942106809017i | 3.33333333333333E-06-0.000762236317489919i | 0.0000144594534713536-0.000363385090847334i | 0.0000169475990745491-0.000363169573566812i | 0.009+0.21865484868985i | -0.0232071581179656-0.00204553887497911i | 2.64467817637671-64.0251297348909i | 1.33049856211108-0.356642903312767i | 0.905502613645228-1.22735299824101i | 0.706046177450271+0.563140273471605i | -0.0152333999572212-0.0145131302725549i | -14.9563632300658-1.00658985467172i | 1.13727906622562-0.158249651413289i | 0.156033886714004+0.226056866451491i | -11.2235 | 55.3849
| 349000 | -0.0000006274684309479+0.00701725650832795i | -5.95701076759726+0.0537989665638476i | 2870 | 0.777000777000777 | 0.777000777000777 | 9.00011120661441+1.05760072731895i | 1370.51979512855i | -1605.64365188069+296.411635627057i | 0.152380127770627-0.82543380697617i | 0.0111424769894543-0.0506159861329551i | 0.163522604760081-0.876049793109125i | -1.54778349200742i | 0.0230108036112325-0.999735216403406i | 0.976989196388767+0.999735216403406i | -0.976989196388767+0.548048275604014i | -0.324022737525098-1.20504435802589i | 0.159766498679044i | 0.192525717834733-0.0517679782667838i | 0.0000499999999999999-0.00069095659933965i | 3.33333333333333E-06-0.000760052259273614i | 0.0000144593659621971-0.00036234625363251i | 0.0000169332839742244-0.000362131451016766i | 0.009+0.219283167220568i | -0.0230745590415529-0.00203327986965362i | 2.62951568745463-63.8416942590629i | 1.32994121971039-0.35760608469549i | 0.904194715912794-1.22357140882205i | 0.708552249775631+0.563327987680518i | -0.0152041272641096-0.0144392299375598i | -14.9571219742117-1.0038017607551i | 1.13693360393593-0.158389104663771i | 0.155912489275835+0.225102056799572i | -11.2506 | 55.2924
| 350000 | -6.23888019276508E-07+0.00699720720433769i | -5.95701074014744+0.0536452552332556i | 2870 | 0.777000777000777 | 0.777000777000777 | 9.00086362016919+1.05467405090102i | 1374.44678594553i | -1614.86396955185+297.260952634585i | 0.15153808365919-0.823227501450484i | 0.011081819377743-0.0504846838936535i | 0.162619903036933-0.873712185344137i | -1.55221840172664i | 0.0185768564246899-0.999827435313403i | 0.98142314357531+0.999827435313403i | -0.98142314357531+0.552390966413237i | -0.323966681746119-1.20109629719403i | 0.160224282342881i | 0.192444792242605-0.0519073290857764i | 0.0000500000000000001-0.000688982437627255i | 3.33333333333333E-06-0.00075788068138998i | 0.0000144592782032954-0.000361313359405602i | 0.0000169190903933422-0.000361099266540696i | 0.009+0.219911485751285i | -0.02294309432181-0.00202114556842582i | 2.61448329986833-63.6593068197267i | 1.32938219683329-0.358568701016379i | 0.902898160587026-1.21980783174417i | 0.711059729786597+0.563504887289185i | -0.0151749850432039-0.014365701001621i | -14.9578743603166-1.00102879566776i | 1.1365876111772-0.158528109306099i | 0.155791476359147+0.224151902915382i | -11.2776 | 55.1997
| 351000 | -6.20338165800836E-07+0.00697727214139306i | -5.9570107129319+0.0534924197506801i | 2870 | 0.777000777000777 | 0.777000777000777 | 9.00160974590898+1.05176325872923i | 1378.37377676252i | -1624.11066867557+298.110269642112i | 0.150702924909934-0.821032527462654i | 0.0110216478643805-0.0503540234165161i | 0.161724572774315-0.87138655087917i | -1.55665331144586i | 0.0141425438612533-0.999899989225489i | 0.985857456138747+0.999899989225489i | -0.985857456138747+0.556753322220371i | -0.323910434373165-1.1971692178372i | 0.160682066006717i | 0.192363623281727-0.0520465977962133i | 0.0000500000000000001-0.000687019524699541i | 3.33333333333333E-06-0.000755721477169494i | 0.00001445919019466-0.000360286357371524i | 0.0000169050169463174-0.000360072969394935i | 0.009+0.220539804282003i | -0.0228127510583472-0.0020091342835219i | 2.59957952852434-63.4779584614152i | 1.32882149279828-0.359530750142641i | 0.901612827914333-1.21606213430965i | 0.713568572392548+0.563670963015201i | -0.0151459715486317-0.0142925404405222i | -14.9586204588409-0.99827083897855i | 1.13624109002961-0.158666658699168i | 0.155670840636523+0.223206363450104i | -11.3045 | 55.1069
| 352000 | -6.16818523762403E-07+0.00695745034584888i | -5.95701068594798+0.0533404526515081i | 2870 | 0.777000777000777 | 0.777000777000777 | 9.00234965332867+1.04886822415474i | 1382.30076757951i | -1633.38374925186+298.95958664964i | 0.149874577487791-0.818848801732651i | 0.0109619573553575-0.0502240003438041i | 0.160836534843148-0.869072802076455i | -1.56108822116508i | 0.0097079531367204-0.999952876712646i | 0.99029204686328+0.999952876712646i | -0.99029204686328+0.561135344452434i | -0.323853995118742-1.19326294052227i | 0.161139849670554i | 0.192282210853202-0.0521857840886424i | 0.0000500000000000001-0.000685067764686189i | 3.33333333333333E-06-0.000753574541154807i | 0.0000144591019363026-0.000359265197312409i | 0.0000168910622672167-0.000359052509412309i | 0.009+0.221168122812721i | -0.0226835165336139-0.00199724435517067i | 2.58480290947176-63.2976403303955i | 1.3282591069222-0.360492229936624i | 0.900338599733409-1.21233418503733i | 0.716078732442696+0.563826205754332i | -0.015117085059993-0.0142197452665421i | -14.9593603392766-0.995527771503232i | 1.13589404259362-0.158804746263146i | 0.155550574868126+0.222265397547885i | -11.3313 | 55.0141
| 353000 | -6.13328751307334E-07+0.00693774085509268i | -5.95701065919305+0.0531893465557106i | 2870 | 0.777000777000777 | 0.777000777000777 | 9.00308341097085+1.04598882184455i | 1386.2277583965i | -1642.68321128071+299.808903657167i | 0.149052968338656-0.816676241748472i | 0.0109027428220372-0.0500946103529304i | 0.159955711160693-0.866770852101402i | -1.5655231308843i | 0.00527317147235993-0.999986096734661i | 0.99472682852764+0.999986096734661i | -0.99472682852764+0.565537034149639i | -0.32379736369424-1.18937728784793i | 0.161597633334391i | 0.192200554857902-0.0523248876529042i | 0.00005-0.000683127062803225i | 3.33333333333333E-06-0.000751439769083545i | 0.000014459013428235-0.000358249829579437i | 0.0000168772250094259-0.000358037836993995i | 0.009+0.221796441343439i | -0.0225553782098011-0.00198547415105707i | 2.57015199954182-63.118343673227i | 1.32769503852029-0.361453138255788i | 0.899075359450341-1.20862385365i | 0.718590164726688+0.563970606580923i | -0.0150883238819313-0.0141473125279123i | -14.9600940701639-0.992799475288839i | 1.13554647098972-0.158942365478744i | 0.155430671900275+0.221328964838641i | -11.3581 | 54.9211
| 354000 | -6.09868511403371E-07+0.00691814271738895i | -5.95701063266454+0.0530390941666486i | 2870 | 0.777000777000777 | 0.777000777000777 | 9.00381108644141+1.0431249277649i | 1390.15474921348i | -1652.00905476212+300.658220664695i | 0.148238025374012-0.814514765758011i | 0.0108439993001716-0.0499658491561768i | 0.159082024674184-0.864480614914188i | -1.56995804060352i | 0.000838286093195955-0.999999648638151i | 0.999161713906804+0.999999648638151i | -0.999161713906804+0.569958391965369i | -0.32374053980993-1.1855120844159i | 0.162055416998228i | 0.192118655196457-0.0524639081781296i | 0.0000499999999999999-0.000681197325337678i | 3.33333333333333E-06-0.000749317057871449i | 0.000014458924670469-0.000357240205084778i | 0.0000168635038453217-0.000357028903101464i | 0.009+0.222424759874157i | -0.0224283237257986-0.00197382206578774i | 2.55562537599458-62.9400598353456i | 1.32712928690611-0.362413472952692i | 0.8978229920141-1.20493101106174i | 0.721102823975276+0.56410415674826i | -0.0150596863437128-0.0140752393082829i | -14.9608217191059-0.990085833598251i | 1.13519837735821-0.159079509886517i | 0.155311124664045+0.220397025430954i | -11.3849 | 54.8281
| 355000 | -6.06437471758512E-07+0.0068986549917261i | -5.95701060635991+0.0528896882699001i | 2870 | 0.777000777000777 | 0.777000777000777 | 9.00453274642476+1.04027641916482i | 1394.08174003047i | -1661.3612796961+301.507537672222i | 0.147429677455845-0.81236429276107i | 0.0107857218889327-0.049837712500412i | 0.158215399344778-0.862202005261482i | -1.57439295032273i | -0.0035966157736975-0.999993532156572i | 1.0035966157737+0.999993532156572i | -1.0035966157737+0.574399418166158i | -0.323683523174963-1.18166715680282i | 0.162513200662065i | 0.192036511769269-0.0526028453527369i | 0.0000499999999999999-0.000679278459632501i | 3.33333333333333E-06-0.000747206305595754i | 0.0000144588356630161-0.000356236275293712i | 0.0000168498974659521-0.00035602565924861i | 0.009+0.223053078404875i | -0.0223023408942179-0.00196228652036883i | 2.54122163617283-62.7627802596726i | 1.32656185139165-0.363373231874973i | 0.896581383892531-1.20125552936557i | 0.723616664860956+0.564226847688999i | -0.0150311707988157-0.0140035227262009i | -14.9615433527847-0.98738673089492i | 1.13484976385901-0.159216173086171i | 0.1551919261739+0.219469539905151i | -11.4115 | 54.735
| 356000 | -6.03035304741194E-07+0.00687927674766556i | -5.95701058027663+0.0527411217321026i | 2870 | 0.777000777000777 | 0.777000777000777 | 9.00524845669867+1.03744317455998i | 1398.00873084746i | -1670.73988608264+302.35685467975i | 0.146627854381826-0.810224742501403i | 0.0107279057499617-0.0497101961668113i | 0.157355760131788-0.859934938668214i | -1.57882786004195i | -0.00803144690095211-0.999967747410224i | 1.00803144690095+0.999967747410224i | -1.00803144690095+0.578860112631726i | -0.323626313497347-1.17784233353243i | 0.162970984325902i | 0.191954124476497-0.0527416988644256i | 0.0000499999999999999-0.000677370374071735i | 3.33333333333333E-06-0.000745107411478911i | 0.0000144587464058883-0.000355237992216842i | 0.0000168364045807217-0.000355028057493993i | 0.009+0.223681396935593i | -0.0221774176984693-0.00195086596169513i | 2.5269393971625-62.5864964852442i | 1.32599273128723-0.364332412865301i | 0.895350423048763-1.19759728182105i | 0.726131641998624+0.564338671015502i | -0.0150027756245264-0.0139321599345947i | -14.9622590369753-0.984702052827877i | 1.13450063267136-0.159352348735877i | 0.155073069526359+0.218546469306459i | -11.4381 | 54.6418
| 357000 | -5.99661687302097E-07+0.00686000706519387i | -5.95701055441223+0.0525933874998197i | 2870 | 0.777000777000777 | 0.777000777000777 | 9.00595828214913+1.03462507371676i | 1401.93572166445i | -1680.14487392175+303.206171687277i | 0.145832486870752-0.808096035458885i | 0.0106705461064342-0.0495832959705772i | 0.156503032977186-0.857679331429462i | -1.58326276976117i | -0.0124661200625609-0.999922294906252i | 1.01246612006256+0.999922294906252i | -1.01246612006256+0.583340474854918i | -0.323568910483991-1.17403744504836i | 0.163428767989738i | 0.191871493218073-0.0528804684001805i | 0.0000500000000000001-0.000675472978065936i | 3.33333333333333E-06-0.000743020275872526i | 0.0000144586568990973-0.000354245308402485i | 0.0000168230239170843-0.000354036050433217i | 0.009+0.224309715466311i | -0.0220535422899005-0.00193955886205084i | 2.51277729546012-62.4112001458685i | 1.32542192590159-0.36529101376141i | 0.894129998917985-1.1939561428422i | 0.728647709946228+0.564439618520264i | -0.0149744992215447-0.0138611481202712i | -14.9629688365614-0.98203168621694i | 1.13415098599368-0.159488030551609i | 0.154954547898681+0.217627775138325i | -11.4647 | 54.5485
| 358000 | -5.96316300897468E-07+0.00684084503457714i | -5.95701052876427+0.0524464785984248i | 2870 | 0.777000777000777 | 0.777000777000777 | 9.00666228678457+1.03182199763661i | 1405.86271248143i | -1689.57624321342+304.055488694805i | 0.145043506548258-0.805978092841756i | 0.0106136382421406-0.0494570077606617i | 0.155657144790399-0.855435100602418i | -1.58769767948039i | -0.0169005480356338-0.999857175538634i | 1.01690054803563+0.999857175538634i | -1.01690054803563+0.587840503941756i | -0.323511313840646-1.17025232368729i | 0.163886551653575i | 0.191788617893693-0.0530191536462609i | 0.0000500000000000001-0.000673586182037818i | 3.33333333333333E-06-0.000740944800241596i | 0.0000144585671426551-0.000353258176929123i | 0.0000168097542202403-0.000353049591191412i | 0.009+0.224938033997029i | -0.0219307029849855-0.00192836371862103i | 2.49873398664651-62.2368829688004i | 1.32484943454184-0.366249032396024i | 0.892920002384726-1.19033198798537i | 0.731164823205435+0.564529682176259i | -0.0149463400135944-0.0137904845034171i | -14.9636728155488-0.979375519038185i | 1.13380082604328-0.159623212306485i | 0.154836354547561+0.216713419355802i | -11.4911 | 54.4551
| 359000 | -5.92998831413894E-07+0.00682178975621768i | -5.95701050333033+0.0523003881310022i | 2870 | 0.777000777000777 | 0.777000777000777 | 9.0073605337501+1.0290338285405i | 1409.78970329842i | -1699.03399395765+304.904805702332i | 0.14426084593278-0.803870836578962i | 0.010557177500583-0.0493313274194894i | 0.154818023433363-0.853202163998451i | -1.59213258919961i | -0.0213346436021033-0.999772390588163i | 1.0213346436021+0.999772390588163i | -1.0213346436021+0.592360198611447i | -0.323453523271948-1.16648680365263i | 0.164344335317412i | 0.191705498402824-0.0531577542882033i | 0.0000500000000000001-0.000671709897408186i | 3.33333333333333E-06-0.000738880887149005i | 0.0000144584771365736-0.000352276551398051i | 0.0000167965942528406-0.000352068633415884i | 0.009+0.225566352527747i | -0.0218088882625733-0.00191727905301414i | 2.48480814506696-62.0635367734419i | 1.32427525651352-0.36720646659687i | 0.891720325760459-1.18672469393742i | 0.733682936222264+0.564608854137357i | -0.0149182964470442-0.013720166337114i | -14.9643710370804-0.976733440409498i | 1.13345015505622-0.159757887830118i | 0.154718482807872+0.215803364359096i | -11.5176 | 54.3617
| 360000 | -5.89708969094585E-07+0.00680284034051338i | -5.95701047810805+0.0521551092772693i | 2870 | 0.777000777000777 | 0.777000777000777 | 9.00805308534132+1.02626044985377i | 1413.71669411541i | -1708.51812615445+305.754122709859i | 0.143484438421756-0.801774189312531i | 0.010501159284087-0.0492062508626822i | 0.153985597705843-0.850980440175213i | -1.59656749891883i | -0.0257683195504396-0.999667941722423i | 1.02576831955044+0.999667941722423i | -1.02576831955044+0.596899557196407i | -0.323395538481388-1.16274072098852i | 0.164802118981249i | 0.191622134644693-0.0532962700108148i | 0.00005-0.000669844036582051i | 3.33333333333333E-06-0.000736828440240257i | 0.0000144583868808646-0.000351300385926102i | 0.0000167835427946962-0.000351093131268847i | 0.009+0.226194671058465i | -0.0216880867611866-0.00190630341079482i | 2.47099846351766-61.8911534700615i | 1.32369939112049-0.368163314186641i | 0.890530862761636-1.18313413850377i | 0.736202003387795+0.564677126738646i | -0.0148903669905342-0.0136501909068574i | -14.9650635634494-0.974105340576501i | 1.13309897528703-0.159892051007991i | 0.154600926091419+0.21489757298719i | -11.5439 | 54.2681
| 361000 | -5.86446408467055E-07+0.00678399590771917i | -5.95701045309509+0.0520106352925137i | 2870 | 0.777000777000777 | 0.777000777000777 | 9.00874000301795+1.02350174619106i | 1417.64368493239i | -1718.02863980381+306.603439717387i | 0.142714218278094-0.799688074390098i | 0.0104455790529287-0.0490817740387849i | 0.153159797331023-0.848769848428883i | -1.60100240863805i | -0.0302014886773664-0.999543830995755i | 1.03020148867737+0.999543830995755i | -1.03020148867737+0.601458577642295i | -0.323337359171315-1.15901391355442i | 0.165259902645085i | 0.191538526518302-0.0534347004981704i | 0.0000499999999999999-0.000667988512935009i | 3.33333333333333E-06-0.00073478736422851i | 0.00001445829637554-0.00035032963513851i | 0.0000167705986424937-0.000350123039420309i | 0.009+0.226822989589183i | -0.0215682872763749-0.00189543536102715i | 2.45730365293821-61.7197250585376i | 1.32312183766509-0.369119572982969i | 0.889351508488147-1.17956020059693i | 0.738721979038777+0.564734492496862i | -0.0148625501346102-0.0135805555300881i | -14.965750456113-0.971491110898546i | 1.13274728900859-0.160025695780822i | 0.154483677885707+0.213996008511608i | -11.5702 | 54.1745
| 362000 | -5.83210848272231E-07+0.00676525558781104i | -5.95701042828913+0.0518669595065513i | 2870 | 0.777000777000777 | 0.777000777000777 | 9.00942134741713+1.02075760334155i | 1421.57067574938i | -1727.56553490574+307.452756724914i | 0.141950120616861-0.797612415857483i | 0.0103904323244766-0.0489578929289935i | 0.152340552941338-0.846570308786477i | -1.60543731835727i | -0.0346340637895754-0.999400060849218i | 1.03463406378958+0.999400060849218i | -1.03463406378958+0.606037257508052i | -0.323278985042934-1.15530622100001i | 0.165717686308922i | 0.191454673922426-0.0535730454336116i | 0.0000499999999999999-0.000666143240799828i | 3.33333333333333E-06-0.000732757564879811i | 0.000014458205620612-0.000349364254161885i | 0.0000167577606095157-0.000349158313041047i | 0.009+0.227451308119901i | -0.0214494787581169-0.00188467349582778i | 2.44372244211016-61.5492436271209i | 1.32254259544805-0.370075240798421i | 0.888182159402079-1.17600276022485i | 0.741242817458332+0.564780944110741i | -0.0148348443913652-0.013511257555729i | -14.9664317757063-0.968890643834999i | 1.13239509851183-0.16015881614396i | 0.15436673175276+0.213098634630278i | -11.5964 | 54.0808
| 363000 | -5.80001991394877E-07+0.0067466185203519i | -5.95701040368789+0.0517240753226979i | 2870 | 0.777000777000777 | 0.777000777000777 | 9.01009717836657+1.01802790825434i | 1425.49766656637i | -1737.12881146023+308.302073732441i | 0.141192081392215-0.795547138451333i | 0.0103357146723472-0.048834603546883i | 0.151527796064562-0.844381741998216i | -1.60987222807649i | -0.039065957705442-0.999236634110538i | 1.03906595770544+0.999236634110538i | -1.03906595770544+0.610635593965952i | -0.323220415796305-1.15161748474052i | 0.166175469972759i | 0.191370576755603-0.0537113044997416i | 0.0000499999999999999-0.000664308135453272i | 3.33333333333333E-06-0.000730738948998603i | 0.0000144581146160927-0.000348404198617309i | 0.0000167450275253674-0.000348198907795713i | 0.009+0.228079626650619i | -0.0213316503082742-0.00187401642992876i | 2.43025357736123-61.3797013512169i | 1.3219616637685-0.371030315440463i | 0.887022713306917-1.17246169847954i | 0.7437644728766+0.564816474461375i | -0.0148072482940865-0.0134422943637304i | -14.9671075820545-0.966303832931642i | 1.13204240610562-0.160291406146779i | 0.154250081327912+0.212205415461474i | -11.6226 | 53.987
| 364000 | -5.76819544795393E-07+0.00672808385436002i | -5.95701037928914+0.0515819762167602i | 2870 | 0.777000777000777 | 0.777000777000777 | 9.01076755489747+1.01531254902411i | 1429.42465738336i | -1746.71846946728+309.151390739968i | 0.140440037384567-0.793492167591871i | 0.0102814217255762-0.0487119019381386i | 0.150721459110143-0.84220406953001i | -1.6143071377957i | -0.0434970832567291-0.999053553994057i | 1.04349708325673+0.999053553994057i | -1.04349708325673+0.615253583801643i | -0.323161651130359-1.14794754793249i | 0.166633253636596i | 0.191286234916143-0.0538494773784263i | 0.0000500000000000001-0.000662483113103129i | 3.33333333333333E-06-0.000728731424413441i | 0.0000144580233619938-0.000347449424613546i | 0.0000167323982357066-0.000347244779836062i | 0.009+0.228707945181337i | -0.0212147911780932-0.0018634628002499i | 2.41689582227537-61.2110904921898i | 1.32137904192397-0.371984794711469i | 0.885873069327059-1.16893689752573i | 0.746286899471459+0.56484107661259i | -0.014779760396913-0.0133736633646243i | -14.9677779341866-0.96373057280735i | 1.13168921411652-0.160423459892095i | 0.154133720318691+0.211316315537914i | -11.6487 | 53.8931
| 365000 | -5.7366321944293E-07+0.00670965074817958i | -5.95701035509064+0.0514406557360435i | 2870 | 0.777000777000777 | 0.777000777000777 | 9.01143253525697+1.01261141487694i | 1433.35164820034i | -1756.3345089269+310.000707747496i | 0.139693926187963-0.79144742937571i | 0.0102275491678026-0.0485897841802871i | 0.149921475355766-0.840037213555997i | -1.61874204751492i | -0.047927353290343-0.998850824100668i | 1.04792735329034+0.998850824100668i | -1.04792735329034+0.619891223414252i | -0.323102690742846-1.14429625544993i | 0.167091037300433i | 0.19120164830213-0.0539875637507831i | 0.0000500000000000001-0.000660668090875449i | 3.33333333333333E-06-0.000726734899962992i | 0.0000144579318583277-0.000346499888740355i | 0.0000167198716019823-0.000346295885794265i | 0.009+0.229336263712055i | -0.0210988907657546-0.00185301126548055i | 2.40364795740839-61.043403396186i | 1.32079472921044-0.372938676408642i | 0.884733127887771-1.1654282405898i | 0.748810051369126+0.564854743811322i | -0.0147523792744938-0.0133053619990855i | -14.9684428903476-0.961170759140897i | 1.13133552488861-0.160554971535572i | 0.15401764250365+0.210431299800916i | -11.6747 | 53.7991
| 366000 | -5.70532730249733E-07+0.00669131836935313i | -5.95701033109022+0.051300107498374i | 2870 | 0.777000777000777 | 0.777000777000777 | 9.01209217692076+1.00992439615636i | 1437.27863901733i | -1765.97692983908+310.850024755023i | 0.138953686197701-0.789412850568781i | 0.0101740927364664-0.04846824638243i | 0.149127778934167-0.837881096951211i | -1.62317695723414i | -0.0523566806699857-0.998628448417739i | 1.05235668066999+0.998628448417739i | -1.05235668066999+0.624548508816401i | -0.323043534330392-1.14066345386085i | 0.167548820964269i | 0.191116816811416-0.0541255632971875i | 0.0000500000000000001-0.000658862986802018i | 3.33333333333333E-06-0.000724749285482218i | 0.0000144578401051064-0.000345555548061922i | 0.0000167074465011742-0.000345352182776359i | 0.009+0.229964582242773i | -0.0209839386139706-0.00184266050567018i | 2.39050878000898-60.8766324929752i | 1.32020872492229-0.373891958324059i | 0.883602790695371-1.16193561194866i | 0.751333882644891+0.56485746948797i | -0.0147251035216583-0.0132373877374999i | -14.969102508011-0.958624288657986i | 1.13098134078328-0.160685935285163i | 0.15390184173127+0.209550333594673i | -11.7007 | 53.705
| 367000 | -5.67427796006776E-07+0.00667308589449627i | -5.95701030728573+0.0511603251911381i | 2870 | 0.777000777000777 | 0.777000777000777 | 9.01274653660511+1.0072513843096i | 1441.20562983432i | -1775.64573220383+311.699341762551i | 0.138219256598148-0.787388358599268i | 0.0101210482220208-0.0483472846849789i | 0.148340304820169-0.835735643284247i | -1.62761186695336i | -0.0567849782779102-0.998386431319045i | 1.05678497827791+0.998386431319045i | -1.05678497827791+0.629225435634315i | -0.32298418158843-1.13704899140421i | 0.168006604628106i | 0.191031740341634-0.0542634756972597i | 0.00005-0.000657067719808006i | 3.33333333333333E-06-0.00072277449178881i | 0.0000144577481023422-0.000344616360110406i | 0.0000166951218255406-0.000344413628355799i | 0.009+0.230592900773491i | -0.0208699244076274-0.001832409221828i | 2.37747710374511-60.7107702948126i | 1.31962102835239-0.374844638244581i | 0.882481960717913-1.15845889691891i | 0.753858347323747+0.564849247256779i | -0.0146979317530896-0.0131697380795423i | -14.9697568438908-0.956091059118462i | 1.13062666417911-0.160816345400538i | 0.153786311918853+0.208673382660628i | -11.7266 | 53.6108
| 368000 | -5.64348139320623E-07+0.00665495250917457i | -5.95701028367502+0.0510213025703384i | 2870 | 0.777000777000777 | 0.777000777000777 | 9.01339567027884+1.004592271874i | 1445.1326206513i | -1785.34091602114+312.548658770078i | 0.137490577350781-0.785373881550691i | 0.0100684114671563-0.0482268952593918i | 0.147558988817937-0.833600776810083i | -1.63204677667258i | -0.0612121590166234-0.998124777564671i | 1.06121215901662+0.998124777564671i | -1.06121215901662+0.633921999107909i | -0.322924632211264-1.13345271796719i | 0.168464388291943i | 0.190946418790183-0.0544013006298713i | 0.0000499999999999999-0.000655282209699832i | 3.33333333333333E-06-0.000720810430669817i | 0.000014457655850047-0.000343682282879564i | 0.0000166828964823685-0.000343480180567085i | 0.009+0.231221219304209i | -0.0207568379714707-0.00182225613553096i | 2.36455175843559-60.5458093953175i | 1.31903163879196-0.375796713951897i | 0.88137054216603-1.1549979818459i | 0.756383399381127+0.564830070916152i | -0.014670862603005-0.013102410553757i | -14.9704059539539-0.953570969303661i | 1.1302714974716-0.160946196192542i | 0.15367104705146+0.207800413131926i | -11.7525 | 53.5166
| 369000 | -5.61293486551443E-07+0.00663691740778204i | -5.95701026025603+0.0508830334596623i | 2870 | 0.777000777000777 | 0.777000777000777 | 9.01403963317511+1.00194695246369i | 1449.05961146829i | -1795.06248129102+313.397975777605i | 0.136767589182436-0.783369348155049i | 0.0100161783660386-0.048107074307911i | 0.146783767548475-0.83147642246296i | -1.6364816863918i | -0.065638135810599-0.997843492300927i | 1.0656381358106+0.997843492300927i | -1.0656381358106+0.638638194090873i | -0.322864885892032-1.12987448506288i | 0.16892217195578i | 0.19086085205424-0.0545390377731371i | 0.0000499999999999999-0.000653506377153219i | 3.33333333333333E-06-0.000718857014868543i | 0.0000144575633482332-0.000342753274818506i | 0.0000166707693937308-0.000342551797899541i | 0.009+0.231849537834927i | -0.0206446692678388-0.00181219998854054i | 2.35173158978692-60.3817424683727i | 1.31844055553074-0.376748183222468i | 0.880268440474269-1.15155275409321i | 0.758908992743534+0.56479993444907i | -0.0146438947248427-0.0130354027171513i | -14.9710498934311-0.951063919004028i | 1.12991584307304-0.161075482022648i | 0.153556041180847+0.206931391527989i | -11.7783 | 53.4223
| 370000 | -5.58263567752238E-07+0.00661897979342194i | -5.95701023702665+0.0507455117495682i | 2870 | 0.777000777000777 | 0.777000777000777 | 9.01467847980283+0.999315320756335i | 1452.98660228528i | -1804.81042801346+314.247292785133i | 0.136050233573755-0.781374687786004i | 0.00996434486355913-0.0479878180633027i | 0.146014578437314-0.829362505849307i | -1.64091659611102i | -0.0700628216079907-0.997542581060241i | 1.07006282160799+0.997542581060241i | -1.07006282160799+0.643374015050779i | -0.322804942322684-1.1263141458083i | 0.169379955619617i | 0.190775040030757-0.0546766868044092i | 0.0000500000000000002-0.000651740143701457i | 3.33333333333333E-06-0.0007169141580716i | 0.0000144574705969132-0.000341829294825542i | 0.0000166587394962461-0.000341628439291159i | 0.009+0.232477856365645i | -0.0205334083944345-0.0018022395424272i | 2.33901545913484-60.2185622670384i | 1.31784777785688-0.377699043827486i | 0.879175562282672-1.14812310203197i | 0.761435081289239+0.564758832023403i | -0.0146170267909537-0.012968712154791i | -14.9716887168295-0.948569809006767i | 1.12955970341233-0.161204197302419i | 0.153441288424427+0.206066284749162i | -11.8041 | 53.3279
| 371000 | -5.55258116609211E-07+0.00660113887778952i | -5.95701021398486+0.0506087313963863i | 2870 | 0.777000777000777 | 0.777000777000777 | 9.01531226395808+0.996697272480257i | 1456.91359310227i | -1814.58475618846+315.09660979266i | 0.135338452747838-0.779389830452184i | 0.00991290695459735-0.0478691227885986i | 0.145251359702435-0.827258953240783i | -1.64535150583024i | -0.0744861293823437-0.997222049761053i | 1.07448612938234+0.997222049761053i | -1.07448612938234+0.648129456069187i | -0.322744801194022-1.12277155490279i | 0.169837739283453i | 0.190688982616457-0.0548142474002802i | 0.0000500000000000001-0.000649983431723825i | 3.33333333333333E-06-0.000714981774896203i | 0.0000144573775960989-0.000340910302242124i | 0.0000166468057408434-0.000340710064122553i | 0.009+0.233106174896363i | -0.0204230455821413-0.00179237357820332i | 2.32640224319111-60.0562616224881i | 1.31725330505695-0.378649293532899i | 0.87809181541866-1.14470891503039i | 0.763961618849007+0.564706757992258i | -0.0145902574923015-0.0129023364794055i | -14.9723224779429-0.946088541083871i | 1.12920308093482-0.161332336493002i | 0.153326782964266+0.205205060071449i | -11.8298 | 53.2334
| 372000 | -5.52276870383223E-07+0.00658339388105632i | -5.95701019112863+0.0504726864214318i | 2870 | 0.777000777000777 | 0.777000777000777 | 9.0159410387351+0.99409270440154i | 1460.84058391925i | -1824.38546581603+315.945926800188i | 0.134632189659089-0.777414706790528i | 0.00986186068329612-0.0477509847768385i | 0.144494050342385-0.825165691567367i | -1.64978641554946i | -0.0789079721343069-0.9968819047077i | 1.07890797213431+0.9968819047077i | -1.07890797213431+0.65290451084176i | -0.322684462195681-1.11924656860676i | 0.17029552294729i | 0.190602679707848-0.0549517192365785i | 0.0000500000000000001-0.000648236164434244i | 3.33333333333333E-06-0.000713059780877669i | 0.0000144572843458032-0.000339996256846895i | 0.0000166349670925332-0.000339796632211018i | 0.009+0.233734493427081i | -0.0203135711928804-0.00178260089596371i | 2.31389083379469-59.8948334429561i | 1.31665713641605-0.379598930099372i | 0.87701710887928-1.14131008344355i | 0.766488559206739+0.56464370689439i | -0.0145635855381642-0.012836273330999i | -14.9729512298637-0.943620017980108i | 1.12884597810208-0.161459894104592i | 0.153212519046068+0.204347685141366i | -11.8554 | 53.1388
| 373000 | -5.49319569852379E-07+0.00656574403175666i | -5.957010168456+0.0503373709101344i | 2870 | 0.777000777000777 | 0.777000777000777 | 9.01656485653736+0.991501514311485i | 1464.76757473624i | -1834.21255689616+316.795243807715i | 0.133931387982264-0.775449248059758i | 0.00981120214234874-0.0476334003508153i | 0.143742590124613-0.823082648410573i | -1.65422132526868i | -0.0833282628933438-0.996522152590286i | 1.08332826289334+0.996522152590286i | -1.08332826289334+0.657699172678394i | -0.322623925016088-1.11573904472077i | 0.170753306611127i | 0.190516131201212-0.0550891019883573i | 0.00005-0.000646498265870076i | 3.33333333333333E-06-0.000711148092457084i | 0.0000144571908460379-0.00033908711884982i | 0.0000166232225301792-0.000338888103804663i | 0.009+0.234362811957799i | -0.0202049757175066-0.00177292031453372i | 2.30148013766803-59.7342707127074i | 1.31605927121771-0.380547951282218i | 0.875951352813758-1.13792649860308i | 0.769015856100154+0.564569673454488i | -0.014537009655844-0.0127705203764671i | -14.9735750249934-0.941164143401351i | 1.12848839739183-0.161586864695934i | 0.153098490978192+0.203494127970823i | -11.881 | 53.0441
| 374000 | -5.46385959255689E-07+0.00654818856667589i | -5.95701014596498+0.0502027790111818i | 2870 | 0.777000777000777 | 0.777000777000777 | 9.01718376908804+0.988923601014083i | 1468.69456555323i | -1844.06602942886+317.644560815243i | 0.133235992101689-0.773493386133835i | 0.00976092747229759-0.0475163658628207i | 0.142996919573987-0.821009751996656i | -1.65865623498789i | -0.0877469147194331-0.996142800484559i | 1.08774691471943+0.996142800484559i | -1.08774691471943+0.662513434503331i | -0.322563189342535-1.1122488425649i | 0.171211090274964i | 0.190429336992603-0.0552263953299051i | 0.00005-0.000644769660881118i | 3.33333333333333E-06-0.00070924662696923i | 0.0000144570970968157-0.000338182848886429i | 0.0000166115710462781-0.000337984439576675i | 0.009+0.234991130488517i | -0.0200972497737449-0.00176333067112492i | 2.28916907617751-59.5745664910202i | 1.31545970874388-0.381496354831467i | 0.874894458506258-1.13455805280701i | 0.771543463221558+0.564484652583531i | -0.014510528590384-0.0127050753092214i | -14.974193915053-0.938720822002901i | 1.12813034129766-0.161713242873836i | 0.152984693130712+0.202644356932159i | -11.9065 | 52.9493
| 375000 | -5.43475786237746E-07+0.00653072673074028i | -5.95701012365365+0.0500689049356755i | 2870 | 0.777000777000777 | 0.777000777000777 | 9.01779782744072+0.986358864313848i | 1472.62155637022i | -1853.94588341411+318.49387782277i | 0.132545947100686-0.771547053495588i | 0.00971103286084457-0.0473998776943938i | 0.142256979961531-0.818946931189982i | -1.66309114470711i | -0.0921638407048186-0.995743855851763i | 1.09216384070482+0.995743855851763i | -1.09216384070482+0.667347288855347i | -0.322502254861109-1.10877582295855i | 0.171668873938801i | 0.190342296977862-0.0553635989347308i | 0.0000499999999999999-0.000643050275118768i | 3.33333333333333E-06-0.000707355302630644i | 0.0000144570030981488-0.000337283408012139i | 0.0000166000116467411-0.000337085600619636i | 0.009+0.235619449019235i | -0.019990384104165-0.00175383082099798i | 2.27695658509872-59.4157139111867i | 1.31485844827504-0.382444138491764i | 0.873846338359086-1.13120463930989i | 0.774071334218457+0.564388639379166i | -0.0144841411042862-0.01263993584882i | -14.9748079510944-0.936289959378172i | 1.12777181232898-0.161839023292662i | 0.152871119934439+0.201798340753218i | -11.932 | 52.8545
| 376000 | -5.40588801794464E-07+0.00651335777690875i | -5.95701010152011+0.0499357429563004i | 2870 | 0.777000777000777 | 0.777000777000777 | 9.01840708198968+0.983807205003659i | 1476.5485471872i | -1863.85211885194+319.343194830298i | 0.131861198751157-0.769610183230315i | 0.0096615145421729-0.0472839322560702i | 0.14152271329333-0.816894115486385i | -1.66752605442633i | -0.0965789539756587-0.995325326538498i | 1.09657895397566+0.995325326538498i | -1.09657895397566+0.672200727887832i | -0.322441121256711-1.10531984820049i | 0.172126657602638i | 0.190255011052606-0.0555007124755646i | 0.0000499999999999999-0.000641340035025367i | 3.33333333333333E-06-0.000705474038527907i | 0.00001445690885005-0.000336388757696671i | 0.0000165885433506802-0.000336191548439951i | 0.009+0.236247767549952i | -0.0198843695741929-0.00174441963713262i | 2.26484161438588-59.257706179529i | 1.31425548909014-0.383391300002372i | 0.872806905876076-1.12786615231281i | 0.776599422694303+0.564281629126029i | -0.0144578459772377-0.0125750997406034i | -14.9754171835098-0.933871462047359i | 1.12741281301077-0.161964200653865i | 0.152757765880013+0.200956048512518i | -11.9574 | 52.7595
| 377000 | -5.37724760219825E-07+0.00649608096606651i | -5.95701007956245+0.0498032874065099i | 2870 | 0.777000777000777 | 0.777000777000777 | 9.01901158247995+0.981268524852854i | 1480.47553800419i | -1873.78473574233+320.192511837825i | 0.131181693503371-0.767682709019578i | 0.0096123687962799-0.0471685259871339i | 0.140794062299651-0.814851235006712i | -1.67196096414555i | -0.100992167693775-0.994887220776562i | 1.10099216769378+0.994887220776562i | -1.10099216769378+0.677073743368988i | -0.322379788213069-1.10188078204922i | 0.172584441266474i | 0.19016747911223-0.0556377356243567i | 0.0000500000000000002-0.000639638867823711i | 3.33333333333333E-06-0.000703602754606081i | 0.0000144568143525314-0.000335498859818549i | 0.0000165771651901981-0.000335302244952361i | 0.009+0.23687608608067i | -0.0197791971701594-0.00173509600990446i | 2.25282312794566-59.1005365744307i | 1.31365083046657-0.38433783709717i | 0.871776075646261-1.12454248695365i | 0.779127682209173+0.56416361729607i | -0.0144316420058409-0.0125105647553366i | -14.9760216620424-0.931465237446344i | 1.12705334588346-0.162088769705504i | 0.152644625516979+0.200117449634493i | -11.9827 | 52.6645
| 378000 | -5.34883419053574E-07+0.00647889556691996i | -5.95701005777884+0.0496715326797197i | 2870 | 0.777000777000777 | 0.777000777000777 | 9.0196113780174+0.978742726595514i | 1484.40252882118i | -1883.74373408528+321.041828845352i | 0.130507378475906-0.76576456513493i | 0.00956359194832084-0.0470536553553699i | 0.140070970424227-0.8128182204903i | -1.67639587386477i | -0.10540339505835-0.994429547182792i | 1.10540339505835+0.994429547182792i | -1.10540339505835+0.681966326681978i | -0.322318255412702-1.0984584897037i | 0.173042224930311i | 0.190079701051917-0.0557746680522702i | 0.0000500000000000001-0.000637946701506717i | 3.33333333333333E-06-0.000701741371657387i | 0.0000144567196056057-0.000334613676659705i | 0.0000165658762101829-0.000334417652474551i | 0.009+0.237504404611388i | -0.0196748579973872-0.00172585884676881i | 2.24090010341524-58.944198445385i | 1.31304447168028-0.385283747504596i | 0.870753763327903-1.12123353929744i | 0.781656066280481+0.564034599548935i | -0.0144055280033495-0.0124463286888591i | -14.9766214357962-0.929071193915794i | 1.12669341350281-0.162212725241788i | 0.152531693452894+0.19928251388484i | -12.008 | 52.5694
| 379000 | -5.32064539029917E-07+0.00646180085589371i | -5.95701003616742+0.0495404732285185i | 2870 | 0.777000777000777 | 0.777000777000777 | 9.02020651707838+0.976229713918818i | 1488.32951963816i | -1893.7291138808+321.89114585288i | 0.129838201445768-0.763855686431801i | 0.00951518036796349-0.0469393168568195i | 0.139353381813731-0.810795003288621i | -1.68083078358399i | -0.109812549307635-0.993952314758891i | 1.10981254930763+0.993952314758891i | -1.10981254930763+0.686878468825099i | -0.322256522536958-1.09505283778433i | 0.173500008594148i | 0.189991676766627-0.0559115094296825i | 0.0000500000000000001-0.000636263464827279i | 3.33333333333333E-06-0.000699889811310005i | 0.0000144566246092854-0.000333733170900144i | 0.0000165546754681054-0.000333537733721819i | 0.009+0.238132723142106i | -0.0195713432783078-0.00171670707195072i | 2.22907153194433-58.7886852120554i | 1.31243641200566-0.386229028947665i | 0.869739885632685-1.11793920632673i | 0.784184528383693+0.563894571732253i | -0.0143795027994078-0.0123823893617369i | -14.9772165532458-0.926689240690299i | 1.12633301843968-0.162336062102617i | 0.152418964352446+0.198451211365898i | -12.0333 | 52.4742
| 380000 | -5.29267884027143E-07+0.00644479611702891i | -5.9570100147264+0.0494101035638883i | 2870 | 0.777000777000777 | 0.777000777000777 | 9.0207970475195+0.973729391451678i | 1492.25651045515i | -1903.74087512888+322.740462860406i | 0.129174110838687-0.761956008343462i | 0.00946713046875323-0.0468255070155364i | 0.13864124130744-0.808781515358998i | -1.68526569330321i | -0.114219543720656-0.993455532891254i | 1.11421954372066+0.993455532891254i | -1.11421954372066+0.691810160411956i | -0.32219458926599-1.09166369431424i | 0.173957792257985i | 0.189903406151101-0.0560482594261799i | 0.00005-0.000634589087288259i | 3.33333333333333E-06-0.000698047996017083i | 0.0000144565293635832-0.000332857305612715i | 0.0000165435620338215-0.000332662451801861i | 0.009+0.238761041672824i | -0.0194686443506194-0.00170763962614189i | 2.21733641798141-58.6339903633543i | 1.31182665071559-0.387173679143922i | 0.868734360310251-1.11465938593216i | 0.786713021953025+0.563743529881987i | -0.0143535652397969-0.012318744618924i | -14.9778070622459-0.92431928788779i | 1.12597216327994-0.162458775173131i | 0.152306432936592+0.197623512512155i | -12.0584 | 52.3789
| 381000 | -5.26493221018192E-07+0.0064278806418834i | -5.95700999345399+0.0492804182544394i | 2870 | 0.777000777000777 | 0.777000777000777 | 9.02138301658692+0.97124166475343i | 1496.18350127214i | -1913.77901782952+323.589779867934i | 0.128515055719564-0.760065466874978i | 0.00941943870748845-0.0467122223833455i | 0.137934494427052-0.806777689258323i | -1.68970060302243i | -0.118624291618919-0.99293921135078i | 1.11862429161892+0.99293921135078i | -1.11862429161892+0.69676139167165i | -0.322132455278719-1.08829092870094i | 0.174415575921822i | 0.189814889099869-0.0561849177105483i | 0.0000499999999999999-0.000632923499132646i | 3.33333333333333E-06-0.000696215849045913i | 0.0000144564338685117-0.000331986044257957i | 0.0000165325349893764-0.000331791770209617i | 0.009+0.239389360203542i | -0.0193667526654736-0.00169865546620353i | 2.20569377906376-58.4801074565334i | 1.31121518708152-0.388117695805387i | 0.867737106133027-1.11139397690316i | 0.78924150038213+0.563581470222795i | -0.014327714186183-0.0122553923294276i | -14.9783930100409-0.921961246498991i | 1.1256108506243-0.162580859383264i | 0.152194093981692+0.196799388085785i | -12.0836 | 52.2836
| 382000 | -5.23740320022086E-07+0.00641105372943322i | -5.95700997234841+0.0491514119256547i | 2870 | 0.777000777000777 | 0.777000777000777 | 9.02196447092568+0.968766440302768i | 1500.11049208913i | -1923.84354198273+324.439096875461i | 0.127860985783085-0.7581839985973i | 0.00937210158360619-0.0465994595396026i | 0.137233087366691-0.804783458136903i | -1.69413551274165i | -0.123026706368116-0.992403360292685i | 1.12302670636812+0.992403360292685i | -1.12302670636812+0.701732152448965i | -0.322070120252902-1.08493441171814i | 0.174873359585658i | 0.189726125507241-0.0563214839507818i | 0.0000499999999999999-0.000631266631333869i | 3.33333333333333E-06-0.000694393294467258i | 0.0000144563381240834-0.000331119350679013i | 0.000016521593428814-0.000330925652822201i | 0.009+0.24001767873426i | -0.0192656597856978-0.0016897535648755i | 2.19414264561135-58.3270301162899i | 1.31060202037333-0.389061076638608i | 0.866748042881169-1.10814287891859i | 0.791769917024862+0.5634083891683i | -0.0143019485158733-0.0121923303859784i | -14.9789744432741-0.919615028377113i | 1.12524908308815-0.162702309707322i | 0.152081942318699+0.195978809172289i | -12.1087 | 52.1881
| 383000 | -5.21008954056286E-07+0.00639431468597577i | -5.95700995140794+0.0490230792591476i | 2870 | 0.777000777000777 | 0.777000777000777 | 9.02254145658888+0.966303625486767i | 1504.03748290611i | -1933.9344475885+325.288413882989i | 0.127211851344503-0.756311540641402i | 0.00932511563857773-0.0464872150909566i | 0.136536966983081-0.802798755732359i | -1.69857042246087i | -0.127426701379829-0.991847990256297i | 1.12742670137983+0.991847990256297i | -1.12742670137983+0.706722432204573i | -0.322007583865067-1.08159401548794i | 0.175331143249495i | 0.189637115267313-0.0564579578140698i | 0.0000499999999999999-0.00062961841558626i | 3.33333333333333E-06-0.000692580257144888i | 0.0000144562421303111-0.000330257189096646i | 0.0000165107364579893-0.000330064063893916i | 0.009+0.240645997264978i | -0.0191653573840494-0.00168093291049153i | 2.18268206072471-58.1747520338869i | 1.30998714985947-0.390003819344575i | 0.86576709132793-1.10490599253769i | 0.794298225195952+0.563224283321466i | -0.0142762671215735-0.0121295567047079i | -14.9795514079968-0.917280546227619i | 1.12488686330146-0.162823121163546i | 0.151969972832318+0.195161747176184i | -12.1337 | 52.0926
| 384000 | -5.18298899089911E-07+0.00637766282503462i | -5.95700993063085+0.0488954149919321i | 2870 | 0.777000777000777 | 0.777000777000777 | 9.0231140190465+0.963853128590079i | 1507.9644737231i | -1944.05173464684+326.137730890516i | 0.126567603330559-0.754448030692486i | 0.00927847745531394-0.0463754856711125i | 0.135846080785873-0.800823516363598i | -1.70300533218008i | -0.131824190113219-0.991273112164853i | 1.13182419011322+0.991273112164853i | -1.13182419011322+0.711732220015227i | -0.321944845790546-1.07826961346332i | 0.175788926913332i | 0.18954785827397-0.0565943389667982i | 0.0000500000000000001-0.000627978784295675i | 3.33333333333333E-06-0.000690776662725239i | 0.0000144561458872074-0.000329399524104322i | 0.0000164999631943838-0.000329206968051344i | 0.009+0.241274315795696i | -0.0190658372415013-0.00167219250670014i | 2.17131107998615-58.0232669662858i | 1.3093705748069-0.390945921618728i | 0.864794173225146-1.10168321919101i | 0.796826378171726+0.56302914947491i | -0.0142506689111514-0.0120670692248293i | -14.9801239496773-0.914957713598147i | 1.12452419390859-0.162943288813692i | 0.151858180460207+0.194348173816779i | -12.1587 | 51.9969
| 385000 | -5.15609933997779E-07+0.00636109746726549i | -5.95700991001545+0.0487684139157021i | 2870 | 0.777000777000777 | 0.777000777000777 | 9.02368220319429+0.961414858784332i | 1511.89146454009i | -1954.19540315774+326.987047898044i | 0.125928193270569-0.752593406984234i | 0.0092321836575803-0.0462642679405974i | 0.135160376928149-0.798857674924832i | -1.7074402418993i | -0.136219086076777-0.990678737325278i | 1.13621908607678+0.990678737325278i | -1.13621908607678+0.716761504574022i | -0.321881905703458-1.07496108041078i | 0.176246710577169i | 0.18945835442088-0.056730627074545i | 0.0000500000000000001-0.000626347670570231i | 3.33333333333333E-06-0.000688982437627255i | 0.0000144560493947854-0.000328546320663356i | 0.000016489272766925-0.000328354330288505i | 0.009+0.241902634326414i | -0.0189670912455592-0.00166353137219149i | 2.16002877126495-57.8725687352943i | 1.30875229448111-0.391887381150926i | 0.863829211289037-1.09847446117146i | 0.799354329190832+0.562822984611214i | -0.0142251528074041-0.0120048659083249i | -14.9806921132097-0.91264644486863i | 1.12416107756818-0.163062807762625i | 0.151746560192181+0.193538061124016i | -12.1836 | 51.9012
| 386000 | -5.12941840515308E-07+0.00634461794036391i | -5.95700988956007+0.0486420708761233i | 2870 | 0.777000777000777 | 0.777000777000777 | 9.0242460533624+0.958988726117572i | 1515.81845535708i | -1964.3654531212+327.836364905571i | 0.125293573287654-0.750747608293147i | 0.00918623090942134-0.0461535585865273i | 0.134479804197075-0.796901166879674i | -1.71187515161852i | -0.140611302829954-0.990064877427971i | 1.14061130282995+0.990064877427971i | -1.14061130282995+0.721810274190549i | -0.321818763276693-1.0716682923934i | 0.176704494241006i | 0.189368603601498-0.0568668218020741i | 0.0000500000000000001-0.00062472500821124i | 3.33333333333333E-06-0.000687197509032364i | 0.0000144559526530573-0.00032769754409817i | 0.0000164786643158076-0.000327506115962117i | 0.009+0.242530952857132i | -0.0188691113886096-0.00165494854042955i | 2.14883421452588-57.7226512267265i | 1.30813230814608-0.392828195625404i | 0.862872129186231-1.09527962162541i | 0.801882031454969+0.562605785903225i | -0.0141997177478306-0.0119429447396373i | -14.9812559429225-0.910346655241449i | 1.12379751695298-0.163181673157906i | 0.151635107069453+0.192731381434375i | -12.2085 | 51.8054
| 387000 | -5.10294403194234E-07+0.00632822357897439i | -5.95700986926305+0.048516380772137i | 2870 | 0.777000777000777 | 0.777000777000777 | 9.02480561332383+0.956574641503946i | 1519.74544617406i | -1974.56188453723+328.685681913099i | 0.124663696090116-0.748910573932934i | 0.00914061591459436-0.0460433543223761i | 0.13380431200471-0.79495392825531i | -1.71631006133774i | -0.14500075398491-0.989431544546568i | 1.14500075398491+0.989431544546568i | -1.14500075398491+0.726878516791172i | -0.321755418181954-1.06839112675406i | 0.177162277904842i | 0.18927860570907-0.05700292281334i | 0.00005-0.000623110731704234i | 3.33333333333333E-06-0.000685421804874657i | 0.0000144558556620364-0.000326853160091579i | 0.000016468136992321-0.000326662290786886i | 0.009+0.24315927138785i | -0.0187718897662957-0.00164644305939002i | 2.1377265016412-57.5735083895758i | 1.30751061506438-0.393768362720806i | 0.861922851519978-1.09209860454402i | 0.804409438129627+0.562377550714426i | -0.0141743626844067-0.0118813037253669i | -14.9818154825869-0.908058260731809i | 1.12343351474978-0.163299880189405i | 0.151523816183842+0.191928107386836i | -12.2333 | 51.7095
| 388000 | -5.07667409359096E-07+0.0063119137246007i | -5.95700984912276+0.0483913385552721i | 2870 | 0.777000777000777 | 0.777000777000777 | 9.0253609263028+0.954172516713482i | 1523.67243699105i | -1984.78469740583+329.534998920626i | 0.124038514962968-0.747082243748992i | 0.00909533541601226-0.0459336518877459i | 0.13313385037898-0.793015895636738i | -1.72074497105696i | -0.149387353208199-0.98877875113771i | 1.1493873532082+0.98877875113771i | -1.1493873532082+0.73196621991925i | -0.321691870089693-1.06512946209898i | 0.177620061568679i | 0.189188360636635-0.0571389297714748i | 0.0000499999999999999-0.00062150477621015i | 3.33333333333333E-06-0.000683655253831164i | 0.0000144557584217353-0.000326013134680189i | 0.0000164576899586759-0.000325822820830914i | 0.009+0.243787589918568i | -0.0186754185759252-0.00163801399130347i | 2.12670473620622-57.4251342352017i | 1.30688721449714-0.394707880110094i | 0.86098130381668-1.08893131475463i | 0.806936502344737+0.562138276599226i | -0.0141490865833642-0.0118199408939739i | -14.9823707754256-0.90578117815821i | 1.12306907365919-0.163417424088887i | 0.151412682677034+0.191128211918942i | -12.2581 | 51.6136
| 389000 | -5.05060649064532E-07+0.00629568772551778i | -5.9570098291376+0.0482669392289697i | 2870 | 0.777000777000777 | 0.777000777000777 | 9.02591203498297+0.951782264362025i | 1527.59942780804i | -1995.03389172698+330.384315928153i | 0.123417983759593-0.745262558112906i | 0.0090503861951953-0.0458244480481401i | 0.132468369954788-0.791087006161046i | -1.72517988077618i | -0.153771014222468-0.988106510040792i | 1.15377101422247+0.988106510040792i | -1.15377101422247+0.737073370735388i | -0.32162811866915-1.06188317828143i | 0.178077845232516i | 0.189097868277013-0.0572748423387902i | 0.0000499999999999999-0.000619907077556653i | 3.33333333333333E-06-0.000681897785312317i | 0.0000144556609321669-0.000325177434249839i | 0.0000164473223878374-0.000324987672511149i | 0.009+0.244415908449286i | -0.0185796901149048-0.0016296604124036i | 2.115768033358-57.2775228365278i | 1.30626210570396-0.395646745460564i | 0.860047412512554-1.08577765791205i | 0.809463177195483+0.561887961303227i | -0.0141238884249763-0.0117588542954835i | -14.9829218641206-0.903515325133055i | 1.12270419639558-0.163534300129645i | 0.151301701739853+0.19033166826287i | -12.2828 | 51.5175
| 390000 | -5.02473915053342E-07+0.00627954493668498i | -5.95700980930597+0.0481431778479182i | 2870 | 0.777000777000777 | 0.777000777000777 | 9.02645898151543+0.949403797901293i | 1531.52641862502i | -2005.30946750071+331.233632935681i | 0.122802056893543-0.743451457917016i | 0.00900576507173167-0.0457157395947371i | 0.131807821965275-0.789167197511753i | -1.7296147904954i | -0.158151650808155-0.987414834477716i | 1.15815165080816+0.987414834477716i | -1.15815165080816+0.742199956017684i | -0.321564163588342-1.05865215638581i | 0.178535628896353i | 0.189007128522821-0.0574106601767744i | 0.0000499999999999999-0.000618317572229584i | 3.33333333333333E-06-0.000680149329452546i | 0.0000144555631933444-0.000324346025531133i | 0.0000164370334633599-0.000324156812588918i | 0.009+0.245044226980004i | -0.018484696779204-0.00162138141268082i | 2.10491551959742-57.1306683272535i | 1.30563528794308-0.396584956433823i | 0.859121104940581-1.08263754049023i | 0.81198941574302+0.561626602763612i | -0.0140987672033447-0.0116980420011991i | -14.9834687908214-0.901260620053375i | 1.12233888568689-0.163650503626118i | 0.151190868611532+0.189538449941627i | -12.3074 | 51.4214
| 391000 | -4.99907002715271E-07+0.00626348471966049i | -5.95700978962632+0.0480200495173971i | 2870 | 0.777000777000777 | 0.777000777000777 | 9.02700180752671+0.947037031609096i | 1535.45340944201i | -2015.61142472699+332.082949943208i | 0.122190689330491-0.74164888456912i | 0.00896146890274661-0.0456075233441662i | 0.131152158233238-0.787256407913286i | -1.73404970021462i | -0.162529176805181-0.986703738052629i | 1.16252917680518+0.986703738052629i | -1.16252917680518+0.747345962161991i | -0.321500004514041-1.05543627871189i | 0.178993412560189i | 0.188916141266468-0.0575463829460844i | 0.0000500000000000001-0.00061673619736455i | 3.33333333333333E-06-0.000678409817101004i | 0.0000144554652052804-0.000323518875595021i | 0.0000164268223792234-0.000323330208165516i | 0.009+0.245672545510722i | -0.0183904310618444-0.00161317609564058i | 2.09414633261442-56.9845649010762i | 1.30500676047125-0.397522510685737i | 0.858202309317647-1.07951086977388i | 0.81451517101514+0.561354199109391i | -0.0140737219261896-0.0116375021034163i | -14.984011597153-0.899016982091699i | 1.12197314427457-0.163766029933504i | 0.151080178578984+0.188748530765246i | -12.3321 | 51.3251
| 392000 | -4.97359710046554E-07+0.00624750644251718i | -5.95700977009707+0.0478975493926317i | 2870 | 0.777000777000777 | 0.777000777000777 | 9.02754055412642+0.944681880579657i | 1539.380400259i | -2025.93976340584+332.932266950736i | 0.121583836580289-0.739854779987106i | 0.00891749458238021-0.0454997961382861i | 0.130501331162669-0.785354576125392i | -1.73848460993384i | -0.166903506114649-0.985973234751653i | 1.16690350611465+0.985973234751653i | -1.16690350611465+0.752511375182187i | -0.321435641111808-1.05223542875929i | 0.179451196224026i | 0.188824906400156-0.0576820103065507i | 0.0000500000000000001-0.000615162890738619i | 3.33333333333333E-06-0.00067667917981248i | 0.0000144553669679879-0.000322695951848462i | 0.0000164166883396754-0.000322507826677875i | 0.009+0.24630086404144i | -0.0182968855514182-0.00160504357806668i | 2.08345962111635-56.8392068109268i | 1.30437652254383-0.39845940586646i | 0.857290954731874-1.07639755385018i | 0.817040396007096+0.561070748661751i | -0.0140487516146466-0.0115772327151448i | -14.9845503242235-0.896784331187025i | 1.12160697491339-0.163880874447411i | 0.150969626976123+0.187961884827092i | -12.3566 | 51.2288
| 393000 | -4.94831837610186E-07+0.00623160947975986i | -5.95700975071672+0.0477756726781589i | 2870 | 0.777000777000777 | 0.777000777000777 | 9.02807526191513+0.942338260714132i | 1543.30739107599i | -2036.29448353726+333.781583958263i | 0.120981454689182-0.738069086593761i | 0.00887383904127319-0.0453925548439634i | 0.129855293730455-0.783461641437724i | -1.74291951965305i | -0.171274552700526-0.985223338942615i | 1.17127455270053+0.985223338942615i | -1.17127455270053+0.757696180710435i | -0.32137107304595-1.04904949121225i | 0.179908979887863i | 0.188733423815878-0.0578175419171648i | 0.0000500000000000001-0.000613597590762185i | 3.33333333333333E-06-0.000674957349838401i | 0.00001445526848148-0.000321877222030156i | 0.0000164066305590744-0.0003216896358943i | 0.009+0.246929182572158i | -0.0182040529306318-0.00159698298978946i | 2.07285454465944-56.6945883682165i | 1.30374457341472-0.399395639620353i | 0.856386971130224-1.07329750160059i | 0.819565043682276+0.560776249934313i | -0.0140238553030647-0.0115172319698321i | -14.9850850126319-0.894562588035973i | 1.12124038037134-0.163995032603484i | 0.150859209183171+0.187178486500202i | -12.3812 | 51.1324
| 394000 | -4.92323188496863E-07+0.00621579321224344i | -5.95700973148374+0.0476544146271997i | 2870 | 0.777000777000777 | 0.777000777000777 | 9.02860597099159+0.940006088711155i | 1547.23438189297i | -2046.67558512123+334.630900965791i | 0.120383500232138-0.736291747311587i | 0.00883049924606116-0.0452857963528544i | 0.129213999478199-0.781577543664441i | -1.74735442937227i | -0.175642230591375-0.984454065374757i | 1.17564223059137+0.984454065374757i | -1.17564223059137+0.762900363997513i | -0.321306299979528-1.04587835192457i | 0.1803667635517i | 0.188641693405421-0.0579529774360791i | 0.00005-0.000612040236470909i | 3.33333333333333E-06-0.000673244260118002i | 0.0000144551697457699-0.000321062654206327i | 0.0000163966482617357-0.000320875603910263i | 0.009+0.247557501102876i | -0.0181119259748763-0.00158899347345841i | 2.06233027348319-56.5507039420947i | 1.3031109123364-0.40033120958598i | 0.855490289306246-1.07021062269276i | 0.822089066972976+0.560470701633454i | -0.0139990320388094-0.0114574980210937i | -14.9856157024753-0.892351674083955i | 1.12087336342953-0.164108499877054i | 0.150748920625978+0.186398310433682i | -12.4056 | 51.0359
| 395000 | -4.89833568286641E-07+0.00620005702709267i | -5.95700971239665+0.0475337705410438i | 2870 | 0.777000777000777 | 0.777000777000777 | 9.02913272096037+0.937685282057611i | 1551.16137270996i | -2057.08306815778+335.480217973318i | 0.119789930305303-0.734522705557671i | 0.00878747219887676-0.0451795175811883i | 0.12857740250418-0.779702223138859i | -1.75178933909149i | -0.180006453881983-0.983665429178455i | 1.18000645388198+0.983665429178455i | -1.18000645388198+0.768123909913035i | -0.321241321574389-1.04272189790486i | 0.180824547215537i | 0.188549715060372-0.0580883165206096i | 0.0000499999999999999-0.000610490767517818i | 3.33333333333333E-06-0.000671539844269601i | 0.0000144550707608703-0.000320252216766571i | 0.0000163867406817797-0.00032006569914425i | 0.009+0.248185819633594i | -0.0180204975508202-0.00158107418431938i | 2.05188598834778-56.4075479587179i | 1.30247553855997-0.401266113396127i | 0.854600840888024-1.06713682757261i | 0.824612418781127+0.560154102658629i | -0.0139742808820671-0.0113980290424457i | -14.986142433357-0.890151511516567i | 1.12050592688201-0.164221271782788i | 0.150638756775362+0.185621331549181i | -12.43 | 50.9394
| 396000 | -4.87362785011284E-07+0.00618440031762301i | -5.95700969345398+0.0474137357684431i | 2870 | 0.777000777000777 | 0.777000777000777 | 9.02965555093899+0.935375759019466i | 1555.08836352695i | -2067.51693264688+336.329534980845i | 0.119200702518591-0.732761905238643i | 0.00874475493685972-0.0450737154695516i | 0.127945457455451-0.777835620708195i | -1.75622424881071i | -0.184367136735098-0.982857445864914i | 1.1843671367351+0.982857445864914i | -1.1843671367351+0.773366802945796i | -0.32117613749111-1.03958001730191i | 0.181282330879373i | 0.188457488672109-0.0582235588272224i | 0.0000499999999999999-0.0006089491241655i | 3.33333333333333E-06-0.000669844036582051i | 0.0000144549715267946-0.000319445878419788i | 0.0000163769070629852-0.000319259890333702i | 0.009+0.248814138164312i | -0.0179297606150317-0.00157322428999645i | 2.0415208803743-56.2651149005313i | 1.30183845133507-0.402200348677709i | 0.853718558326383-1.06407602745632i | 0.827135051979032+0.559826452102612i | -0.0139496009056555-0.0113388232270432i | -14.986665244393-0.887962023251023i | 1.12013807353572-0.164333343874344i | 0.150528713146452+0.184847525037395i | -12.4544 | 50.8427
| 397000 | -4.84910649117231E-07+0.00616882248326256i | -5.95700967465427+0.047294305705013i | 2870 | 0.777000777000777 | 0.777000777000777 | 9.03017449956507+0.933077438632779i | 1559.01535434393i | -2077.97717858855+337.178851988372i | 0.11861577498838-0.731009290745638i | 0.00870234453167463-0.0449683869826748i | 0.127318119520055-0.775977677728313i | -1.76065915852993i | -0.1887241933831-0.982030131325866i | 1.1887241933831+0.982030131325866i | -1.1887241933831+0.778629027204064i | -0.321110747389012-1.03645259939038i | 0.18174011454321i | 0.188365014131815-0.0583587040115348i | 0.0000499999999999999-0.000607415247278432i | 3.33333333333333E-06-0.000668156772006277i | 0.0000144548720435559-0.000318643608190149i | 0.0000163671466586422-0.000318458146530982i | 0.009+0.24944245669503i | -0.0178397082126207-0.00156544297027779i | 2.03123415088783-56.1233993055584i | 1.30119964991003-0.403133913051778i | 0.852843374883253-1.06102813432259i | 0.829656919410139+0.559487749251858i | -0.0139249911948358-0.011279878787422i | -14.9871841742193-0.885783132927766i | 1.11976980621032-0.164444711744035i | 0.150418785298045+0.184076866354642i | -12.4787 | 50.746
| 398000 | -4.82476973429253E-07+0.00615332292947532i | -5.95700965599609+0.0471754757926441i | 2870 | 0.777000777000777 | 0.777000777000777 | 9.0306896050034+0.930790240694779i | 1562.94234516092i | -2088.46380598279+338.028168995899i | 0.118035106330343-0.729264806949395i | 0.0086602380890364-0.0448635291092209i | 0.126695344419379-0.774128336058616i | -1.76509406824915i | -0.193077538129689-0.98118350183326i | 1.19307753812969+0.98118350183326i | -1.19307753812969+0.78391056641589i | -0.321045150926184-1.03333953455661i | 0.182197898207047i | 0.188272291330463-0.0584937517283149i | 0.0000500000000000001-0.000605889078315424i | 3.33333333333333E-06-0.000666477986146968i | 0.0000144547723111673-0.000317845375413144i | 0.0000163574587314093-0.000317660437099442i | 0.009+0.250070775225747i | -0.0177503334759086-0.00155772941690612i | 2.02102501126335-55.9823957667051i | 1.30055913353169-0.404066804133518i | 0.851975224620164-1.05799306090486i | 0.832177973889757+0.559137993586716i | -0.0139004508471293-0.0112211939552441i | -14.9876992609995-0.883614764902135i | 1.1194011277381-0.164555371022498i | 0.150308968831994+0.183309331219497i | -12.503 | 50.6491
| 399000 | -4.80061573114741E-07+0.00613790106768561i | -5.95700963747802+0.047057241518923i | 2870 | 0.777000777000777 | 0.777000777000777 | 9.03120090495279+0.928514085755105i | 1566.86933597791i | -2098.97681482959+338.877486003427i | 0.117458655652386-0.727528399195331i | 0.00861843274824307-0.044759138861575i | 0.126077088400629-0.772287538056906i | -1.76952897796837i | -0.197427085351576-0.980317574038934i | 1.19742708535158+0.980317574038934i | -1.19742708535158+0.789211403929436i | -0.320979347759446-1.03024071428475i | 0.182655681870884i | 0.188179320158828-0.0586287016314732i | 0.0000500000000000001-0.000604370559322152i | 3.33333333333333E-06-0.000664807615254368i | 0.000014454672329642-0.000317051149731666i | 0.0000163478425531728-0.000316866731709494i | 0.009+0.250699093756465i | -0.0176616296231172-0.00155008283337305i | 2.01089268277423-55.8420989310703i | 1.29991690144554-0.404999019532191i | 0.851114042387045-1.05497072068367i | 0.834698168205836+0.558777184781763i | -0.0138759789721351-0.0111627669810474i | -14.9882105424308-0.881456844236182i | 1.11903204096384-0.164665317378364i | 0.150199259392562+0.182544895609447i | -12.5272 | 50.5522
| 400000 | -4.77664265648592E-07+0.00612255631520344i | -5.95700961909866+0.0469395984165597i | 2870 | 0.777000777000777 | 0.777000777000777 | 9.03170843665285+0.926248895107162i | 1570.7963267949i | -2109.51620512895+339.726803010954i | 0.116886382547703-0.725800013298718i | 0.00857692568171608-0.0446552132756366i | 0.125463308229419-0.770455226574355i | -1.77396388768759i | -0.201772749500161-0.979432364974297i | 1.20177274950016+0.979432364974297i | -1.20177274950016+0.794531522713293i | -0.320913337544356-1.02715603114302i | 0.183113465534721i | 0.188086100507488-0.0587635533740607i | 0.00005-0.000602859632923846i | 3.33333333333333E-06-0.000663145596216231i | 0.0000144545720989933-0.000316260901092186i | 0.0000163382974049088-0.000316077000334802i | 0.009+0.251327412287183i | -0.0175735899570841-0.00154250243471757i | 2.00083639644344-55.7025034992693i | 1.29927295289571-0.405930556851121i | 0.850259763811117-1.05196102787915i | 0.837217455119693+0.558405322706098i | -0.0138515746913536-0.0111045961340004i | -14.9887180557515-0.879309296690602i | 1.11866254874472-0.164774546517934i | 0.150089652665831+0.181783535757649i | -12.5514 | 50.4552
| 401000 | -4.7528487077874E-07+0.0061072880951512i | -5.95700960085664+0.0468225420628259i | 2870 | 0.777000777000777 | 0.777000777000777 | 9.0322122368907+0.923994590779547i | 1574.72331761188i | -2120.08197688088+340.576120018482i | 0.116318247087944-0.724079595539889i | 0.00853571409454767-0.0445517494106127i | 0.124853961182492-0.768631344950502i | -1.77839879740681i | -0.206114445103218-0.978527892049988i | 1.20611444510322+0.978527892049988i | -1.20611444510322+0.799870905356822i | -0.320847119935225-1.02408537877017i | 0.183571249198557i | 0.187992632266818-0.0588983066082685i | 0.00005-0.000601356242318051i | 3.33333333333333E-06-0.000661491866549855i | 0.0000144544716192344-0.000315474599740961i | 0.000016328822576547-0.00031529121324849i | 0.009+0.251955730817901i | -0.0174862078639997-0.00153498744732864i | 1.99085539289744-55.5636042247675i | 1.29862728712493-0.406861413687692i | 0.849412325285988-1.04896389744347i | 0.839735787366805+0.558022407423586i | -0.0138272371380121-0.011046679701659i | -14.9892218377473-0.877172048716721i | 1.1182926539502-0.164883054184874i | 0.149980144379106+0.181025228149696i | -12.5756 | 50.3581
| 402000 | -4.72923210492263E-07+0.00609209583639135i | -5.95700958275057+0.0467060680790004i | 2870 | 0.777000777000777 | 0.777000777000777 | 9.03271234200747+0.921751095527664i | 1578.65030842887i | -2130.67413008537+341.425437026009i | 0.115754209816501-0.722367092659544i | 0.0084947952240554-0.0444487443488132i | 0.124249005040556-0.766815837008357i | -1.78283370712603i | -0.210452086766575-0.977604173055534i | 1.21045208676657+0.977604173055534i | -1.21045208676657+0.805229534070496i | -0.320780694585071-1.02102865186222i | 0.184029032862394i | 0.187898915326998-0.0590329609854176i | 0.0000499999999999999-0.000599860331267508i | 3.33333333333333E-06-0.000659846364394258i | 0.0000144543708903786-0.000314692216220301i | 0.0000163194173668373-0.000314509341019416i | 0.009+0.252584049348619i | -0.0173994768121637-0.00152753710875142i | 1.98094892222255-55.4253959132225i | 1.29797990337457-0.407791587633278i | 0.848571663960949-1.04597924505354i | 0.842253117657491+0.55762843919317i | -0.0138029654568914-0.010989015989728i | -14.989721924758-0.875045027448664i | 1.11792235946191-0.164990836159885i | 0.149870730300306+0.18026994952045i | -12.5997 | 50.2609
| 403000 | -4.70579108982105E-07+0.00607697897345528i | -5.95700956477913+0.0465901721298238i | 2870 | 0.777000777000777 | 0.777000777000777 | 9.03320878790478+0.919518332825391i | 1582.57729924586i | -2141.29266474242+342.274754033537i | 0.115194231741888-0.720662451854031i | 0.00845416633934364-0.0443461951954479i | 0.123648398081232-0.765008647049479i | -1.78726861684524i | -0.214785589175787-0.976661226159004i | 1.21478558917579+0.976661226159004i | -1.21478558917579+0.810607390686236i | -0.320714061145679-1.01798574615931i | 0.184486816526231i | 0.187804949578011-0.0591675161559653i | 0.0000499999999999999-0.000598371844093146i | 3.33333333333333E-06-0.000658209028502464i | 0.0000144542699124395-0.0003139137213649i | 0.0000163100810832194-0.000313731354508507i | 0.009+0.253212367879337i | -0.0173133903507666-0.00152015066749746i | 1.97111624382373-55.2878734218369i | 1.29733080088466-0.408721076273285i | 0.847737717730397-1.04300698710362i | 0.844769398677778+0.557223418469143i | -0.0137787588041596-0.0109316033218263i | -14.9902183526839-0.872928160695567i | 1.11755166817353-0.16509788826042i | 0.149761406237416+0.179517676850929i | -12.6237 | 50.1637
| 404000 | -4.68252392614332E-07+0.006061936946473i | -5.95700954694097+0.0464748499229597i | 2870 | 0.777000777000777 | 0.777000777000777 | 9.03370161005107+0.917296226856882i | 1586.50429006285i | -2151.93758085204+343.124071041064i | 0.114638274331242-0.71896562077075i | 0.00841382474087188-0.0442440990784252i | 0.123052099072114-0.763209719849175i | -1.79170352656446i | -0.21911486709785-0.975699069906645i | 1.21911486709785+0.975699069906645i | -1.21911486709785+0.816004456657815i | -0.320647219267521-1.01495655843279i | 0.184944600190068i | 0.18771073490964-0.0593019717694887i | 0.0000500000000000001-0.000596890725667176i | 3.33333333333333E-06-0.000656579798233892i | 0.0000144541686854301-0.000313139086298215i | 0.0000163008130416921-0.000312957224865145i | 0.009+0.253840686410055i | -0.0172279421086895-0.00151282738285855i | 1.96135662628595-55.1510316587198i | 1.29667997889383-0.40964987718704i | 0.8469104252235-1.04004704069809i | 0.847284583090079+0.556807345901387i | -0.0137546163472046-0.0108744400392547i | -14.990711156992-0.870821376933922i | 1.11718058299069-0.165204206340362i | 0.149652168037896+0.17876838736522i | -12.6477 | 50.0663
| 405000 | -4.65942889895989E-07+0.00604696920110409i | -5.95700952923478+0.0463600972084647i | 2870 | 0.777000777000777 | 0.777000777000777 | 9.03419084348782+0.915084702508496i | 1590.43128087983i | -2162.60887841422+343.973388048592i | 0.114086299503921-0.717276547503579i | 0.00837376776002973-0.0441424531481524i | 0.122460067263951-0.761419000651731i | -1.79613843628368i | -0.223439835382817-0.974717723222523i | 1.22343983538282+0.974717723222523i | -1.22343983538282+0.821420713061157i | -0.320580168599821-1.01194098647251i | 0.185402383853905i | 0.187616271211476-0.0594363274746936i | 0.0000500000000000001-0.000595416921406269i | 3.33333333333333E-06-0.000654958613546894i | 0.0000144540672093639-0.000312368282428905i | 0.0000162916125666887-0.000312186923523606i | 0.009+0.254469004940773i | -0.0171431257933271-0.00150556652472421i | 1.95166934723803-55.0148655822605i | 1.29602743663938-0.41057798794785i | 0.846089725793934-1.03709932364437i | 0.84979862353399+0.556380222335685i | -0.0137305372644722-0.0108175245007695i | -14.9912003727226-0.868724605300031i | 1.11680910683087-0.165309786289741i | 0.149543011588137+0.178022058527479i | -12.6716 | 49.9689
| 406000 | -4.63650431443509E-07+0.00603207518846971i | -5.95700951165926+0.0462459097782678i | 2870 | 0.777000777000777 | 0.777000777000777 | 9.0346765228357+0.912883685360788i | 1594.35827169682i | -2173.30655742897+344.822705056119i | 0.113538269625208-0.715595180588366i | 0.00833399275871861-0.0440412545773377i | 0.121872262383927-0.759636435165704i | -1.8005733460029i | -0.227760408965518-0.973717205408151i | 1.22776040896552+0.973717205408151i | -1.22776040896552+0.826856140594749i | -0.320512908790509-1.00893892907428i | 0.185860167517742i | 0.187521558372917-0.0595705829194028i | 0.0000500000000000001-0.000593950377264874i | 3.33333333333333E-06-0.000653345414991359i | 0.0000144539654842544-0.000311601281447317i | 0.0000162824789909516-0.000311420422199551i | 0.009+0.255097323471491i | -0.0170589351894283-0.00149836737340272i | 1.94205369321852-54.8793702005072i | 1.2953731733573-0.411505406122926i | 0.845275559509866-1.03416375444584i | 0.85231147262704+0.555942048814002i | -0.0137065207453053-0.0107608550823572i | -14.991686034495-0.86663777558252i | 1.11643724262329-0.165414624034433i | 0.149433932812897+0.177278668038935i | -12.6956 | 49.8714
| 407000 | -4.61374849951636E-07+0.0060172543650853i | -5.95700949421314+0.046132283465654i | 2870 | 0.777000777000777 | 0.777000777000777 | 9.03515868230058+0.910693101680666i | 1598.28526251381i | -2184.03061789628+345.672022063647i | 0.112994147500116-0.713921468998442i | 0.00829449712893982-0.0439405005607941i | 0.121288644629056-0.757861969559236i | -1.80500825572212i | -0.232076502867218-0.972697536142105i | 1.23207650286722+0.972697536142105i | -1.23207650286722+0.832310719580015i | -0.32044543948624-1.00595028602749i | 0.186317951181578i | 0.187426596283164-0.0597047377505566i | 0.00005-0.000592491039728596i | 3.33333333333333E-06-0.000651740143701457i | 0.0000144538635101152-0.000310838055322021i | 0.0000162734116554099-0.000310657692886573i | 0.009+0.255725642002209i | -0.0169753641579586-0.00149122921944563i | 1.93250895954425-54.7445405705586i | 1.2947171882822-0.412432129273377i | 0.844467867144059-1.03124025229479i | 0.85482308296548+0.555492826574692i | -0.0136825659897873-0.0107044301770139i | -14.9921681765137-0.864560818215012i | 1.11606499330878-0.165518715535883i | 0.149324927674777+0.17653819383497i | -12.7194 | 49.7738
| 408000 | -4.59115980162906E-07+0.00600250619279462i | -5.95700947689514+0.0460192141447588i | 2870 | 0.777000777000777 | 0.777000777000777 | 9.03563735567944+0.908512878413604i | 1602.21225333079i | -2194.78105981616+346.521339071174i | 0.112453896367286-0.712255362140207i | 0.00825527829238906-0.043840188315245i | 0.120709174659675-0.756095550455452i | -1.80944316544134i | -0.23638803219729-0.97165873547964i | 1.23638803219729+0.97165873547964i | -1.23638803219729+0.8377844299617i | -0.320377760332377-1.00297495810298i | 0.186775734845415i | 0.187331384831233-0.059838791614208i | 0.00005-0.000591038855807692i | 3.33333333333333E-06-0.000650142741388462i | 0.0000144537612869596-0.000310078576296408i | 0.0000162644099090589-0.000309898707852785i | 0.009+0.256353960532927i | -0.0168924066349818-0.00148415136347563i | 1.92303445018092-54.6103717979626i | 1.29405948064742-0.413358154954187i | 0.843666590164142-1.02832873706557i | 0.85733340712506+0.555032557052833i | -0.0136586722085876-0.0106482481945281i | -14.9926468325746-0.862493664268845i | 1.11569236183971-0.165622056790819i | 0.149215992173694+0.175800614082237i | -12.7432 | 49.6761
| 409000 | -4.56873658837656E-07+0.0059878301387046i | -5.95700945970401+0.0459066977300686i | 2870 | 0.777000777000777 | 0.777000777000777 | 9.03611257636621+0.906342943175978i | 1606.13924414778i | -2205.5578831886+347.370656078701i | 0.111917479893-0.710596809848792i | 0.00821633370005725-0.0437403150791313i | 0.120133813593057-0.754337124927923i | -1.81387807516056i | -0.240694912154886-0.970600823852294i | 1.24069491215489+0.970600823852294i | -1.24069491215489+0.843277251308266i | -0.320309870973001-1.00001284704101i | 0.187233518509252i | 0.187235923905943-0.0599727441555195i | 0.0000499999999999999-0.000589593773030655i | 3.33333333333333E-06-0.000648553150333722i | 0.0000144536588148011-0.000309322816885323i | 0.0000162554731088429-0.000309143439637474i | 0.009+0.256982279063645i | -0.0168100566305594-0.0014771331160178i | 1.91362947761599-54.4768590361237i | 1.29340004968494-0.414283480714188i | 0.842871670723028-1.02542912930777i | 0.859842397661745+0.554561241880436i | -0.0136348386228084-0.0105923075612658i | -14.9931220360702-0.860436245445909i | 1.1153193511799-0.165724643830967i | 0.149107122346332+0.175065907175791i | -12.767 | 49.5783
| 410000 | -4.54647724724509E-07+0.0059732256751211i | -5.95700944263852+0.0457947301759285i | 2870 | 0.777000777000777 | 0.777000777000777 | 9.03658437735753+0.904183224247487i | 1610.06623496477i | -2216.3610880136+348.219973086229i | 0.111384862165263-0.7089457623837i | 0.00817766083183734-0.0436408781124198i | 0.1195625229971-0.75258664049612i | -1.81831298487978i | -0.244997058030601-0.969523822067488i | 1.2449970580306+0.969523822067488i | -1.2449970580306+0.848789162812292i | -0.32024177105088-0.997063855539473i | 0.187691302173089i | 0.187140213395924-0.0601065950187559i | 0.0000499999999999999-0.000588155739437897i | 3.33333333333333E-06-0.000646971313381688i | 0.0000144535560936533-0.000308570749871763i | 0.0000162466006195379-0.00030839186104779i | 0.009+0.257610597594363i | -0.016728308227671-0.00147017379733409i | 1.90429336273375-54.3439974857207i | 1.29273889462542-0.415208104096009i | 0.842083051649519-1.02254135023937i | 0.862350007112556+0.554078882886706i | -0.013611064463837-0.0105366067199602i | -14.9935938199961-0.858388494071558i | 1.11494596430445-0.16582647272279i | 0.148998314265671+0.174334051736332i | -12.7907 | 49.4804
| 411000 | -4.52438018531393E-07+0.00595869227948565i | -5.95700942569743+0.0456833074760567i | 2870 | 0.777000777000777 | 0.777000777000777 | 9.03705279125831+0.902033650563726i | 1613.99322578176i | -2227.19067429117+349.069290093756i | 0.110856007688004-0.707302170424558i | 0.00813925719613731-0.0435418746964142i | 0.118995264884141-0.750844045120972i | -1.822747894599i | -0.249294385208145-0.968427751308115i | 1.24929438520815+0.968427751308115i | -1.24929438520815+0.854320143290885i | -0.320173460207517-0.994127887242215i | 0.188149085836926i | 0.187044253189617-0.0602403438472897i | 0.0000500000000000001-0.000586724703575521i | 3.33333333333333E-06-0.000645397173933069i | 0.0000144534531235299-0.00030782234830361i | 0.0000162377918136386-0.000307643945155493i | 0.009+0.258238916125081i | -0.0166471555811512-0.00146327273726094i | 1.89502543469242-54.2117823941301i | 1.29207601469823-0.416132022636117i | 0.841300676438987-1.01966532174016i | 0.864856187996329+0.55358548209833i | -0.0135873489731983-0.0104811441295039i | -14.9940622169557-0.856350343087669i | 1.11457220419972-0.165927539567216i | 0.148889564040452+0.173605026607417i | -12.8144 | 49.3825
| 412000 | -4.50244382897057E-07+0.00594422943431326i | -5.95700940887956+0.0455724256630683i | 2870 | 0.777000777000777 | 0.777000777000777 | 9.0375178502874+0.899894151708806i | 1617.92021659874i | -2238.0466420213+349.918607101283i | 0.110330881375355-0.705665985066896i | 0.00810112032949913-0.0434433021335669i | 0.118432001704854-0.749109287200463i | -1.82718280431822i | -0.253586809166002-0.967312633132125i | 1.253586809166+0.967312633132125i | -1.253586809166+0.859870171186095i | -0.320104938083078-0.991204846727607i | 0.188606869500763i | 0.186948043175278-0.0603739902835849i | 0.0000500000000000001-0.000585300614489172i | 3.33333333333333E-06-0.00064383067593809i | 0.0000144533499044446-0.000307077585490408i | 0.000016229046071245-0.000306899665293722i | 0.009+0.258867234655799i | -0.0165665929166443-0.00145642927505004i | 1.88582503080355-54.0802090548612i | 1.29141140913147-0.417055233864702i | 0.840524489244317-1.0168009663451i | 0.867360892814461+0.553081041739718i | -0.0135636914024093-0.0104259182647439i | -14.994527259167-0.854321726045738i | 1.11419807386319-0.166027840499366i | 0.148780867814694+0.172878810852759i | -12.8381 | 49.2845
| 413000 | -4.48066662363026E-07+0.00592983662713081i | -5.9570093921837+0.0454620808080029i | 2870 | 0.777000777000777 | 0.777000777000777 | 9.0379795862829+0.897764657908069i | 1621.84720741573i | -2248.928991204+350.76792410881i | 0.109809448546024-0.704037157817974i | 0.00806324779622344-0.043345157747293i | 0.117872696342247-0.747382315565267i | -1.83161771403743i | -0.257874245479086-0.966178489472102i | 1.25787424547909+0.966178489472102i | -1.25787424547909+0.865439224565328i | -0.320036204316462-0.988294639497202i | 0.189064653164598i | 0.18685158324097-0.0605075339692063i | 0.0000500000000000001-0.000583883421718011i | 3.33333333333333E-06-0.000642271763889812i | 0.0000144532464364107-0.00030633643500021i | 0.0000162203627799524-0.00030615899505386i | 0.009+0.259495553186517i | -0.0164866145295788-0.0014496427592121i | 1.87669149641322-53.9492728069965i | 1.29074507715188-0.417977735305743i | 0.839754434866841-1.01394820723776i | 0.869864074051735+0.552565564233223i | -0.0135400910128392-0.0103709276162801i | -14.9949889784666-0.852302577100066i | 1.11382357630335-0.166127371688303i | 0.148672221767208+0.172155383753549i | -12.8617 | 49.1863
| 414000 | -4.45904703346076E-07+0.00591551335041663i | -5.95700937560868+0.0453522690198608i | 2870 | 0.777000777000777 | 0.777000777000777 | 9.0384380307076+0.895645100020919i | 1625.77419823272i | -2259.83772183926+351.617241116338i | 0.109291674917762-0.702415640592647i | 0.00802563718800012-0.0432474388817854i | 0.117317312105762-0.745663079474432i | -1.83605262375665i | -0.262156609820438-0.965025342634822i | 1.26215660982044+0.965025342634822i | -1.26215660982044+0.871027281121828i | -0.319967258545227-0.98539717196459i | 0.189522436828435i | 0.186754873274578-0.0606409745448053i | 0.00005-0.00058247307528874i | 3.33333333333333E-06-0.000640720382817614i | 0.0000144531427194422-0.00030559887065645i | 0.0000162117413347435-0.000305421908282399i | 0.009+0.260123871717235i | -0.0164072147841574-0.00144291254736373i | 1.86762418478547-53.818969034642i | 1.29007701798499-0.418899524476909i | 0.838990458747589-1.01110696824389i | 0.872365684177085+0.552039052199437i | -0.0135165470755686-0.0103161706902675i | -14.9954474063163-0.850292831001058i | 1.11344871453965-0.166226129336773i | 0.14856362211112+0.171434724805834i | -12.8852 | 49.0881
| 415000 | -4.4375835411116E-07+0.00590125910154089i | -5.95700935915334+0.0452429864451468i | 2870 | 0.777000777000777 | 0.777000777000777 | 9.03889321465429+0.893535409533786i | 1629.70118904971i | -2270.77283392708+352.466558123865i | 0.108777526601906-0.70080138570929i | 0.00798828612354434-0.0431501429018323i | 0.11676581272545-0.743951528611122i | -1.84048753347587i | -0.266433817962828-0.963853215300831i | 1.26643381796283+0.963853215300831i | -1.26643381796283+0.876634318175039i | -0.319898100405644-0.982512351444442i | 0.189980220492272i | 0.186657913163796-0.0607743116501232i | 0.0000499999999999999-0.000581069525709731i | 3.33333333333333E-06-0.000639176478280703i | 0.0000144530387535528-0.000304864866534862i | 0.0000162031811378811-0.000304688379077866i | 0.009+0.260752190247953i | -0.0163283881123649-0.00143623800607701i | 1.85862245698759-53.6892931663855i | 1.28940723085501-0.419820598889582i | 0.838232506958516-1.00827717382505i | 0.874865675644358+0.551501508457405i | -0.013493058871252-0.0102616460082198i | -14.9959025738076-0.848292423088639i | 1.11307349160236-0.166324109680951i | 0.14845506509339+0.17071681371791i | -12.9087 | 48.9898
| 416000 | -4.41627464744764E-07+0.00588707338270666i | -5.95700934281652+0.0451342292674177i | 2870 | 0.777000777000777 | 0.777000777000777 | 9.03934516885082+0.891435518553084i | 1633.62817986669i | -2281.73432746747+353.315875131393i | 0.10826697009802-0.699194345885752i | 0.0079511922482383-0.0430532671926352i | 0.116218162346258-0.742247613078387i | -1.84492244319509i | -0.270705785780449-0.962662130523991i | 1.27070578578045+0.962662130523991i | -1.27070578578045+0.882260312671099i | -0.319828729532659-0.979640086141667i | 0.190438004156109i | 0.186560702796138-0.0609075449239836i | 0.0000499999999999999-0.000579672723965236i | 3.33333333333333E-06-0.000637639996361762i | 0.0000144529345387563-0.000304134396960452i | 0.0000161946815988035-0.000303958381787806i | 0.009+0.261380508778671i | -0.0162501290129914-0.00142961851073215i | 1.84968568177732-53.5602406747606i | 1.28873571498489-0.420740956048806i | 0.83748052619399-1.0054587490722i | 0.877364000893172+0.55095293602486i | -0.013469625689985-0.0102073521068173i | -14.9963545116673-0.846301289285666i | 1.1126979105325-0.166421308990201i | 0.148346546994375+0.170001630407781i | -12.9322 | 48.8915
| 417000 | -4.39511887128742E-07+0.00587295570089205i | -5.95700932659709+0.0450259937068391i | 2870 | 0.777000777000777 | 0.777000777000777 | 9.03979392366539+0.889345359798342i | 1637.55517068368i | -2292.72220246042+354.16519213892i | 0.107759972288615-0.697594474235397i | 0.00791435323377837-0.0429568091596297i | 0.115674325522393-0.740551283395027i | -1.84935735291431i | -0.274972429250564-0.961452111731023i | 1.27497242925056+0.961452111731023i | -1.27497242925056+0.887905241183287i | -0.3197591455599-0.976780285140743i | 0.190895787819946i | 0.186463242058934-0.0610406740042899i | 0.0000499999999999999-0.000578282621509683i | 3.33333333333333E-06-0.000636110883660654i | 0.0000144528300750662-0.000303407436504511i | 0.0000161862421340208-0.000303231891005787i | 0.009+0.262008827309389i | -0.0161724320506742-0.00142305344537264i | 1.84081323549201-53.4318070757213i | 1.28806246959633-0.421660593453267i | 0.836734463762338-1.00265161969961i | 0.879860612349596+0.5503933381185i | -0.0134462468311687-0.0101532875377169i | -14.9968032502625-0.844319366091503i | 1.11232197438173-0.166517723566817i | 0.148238064127348+0.169289155000637i | -12.9556 | 48.793
| 418000 | -4.37411474914582E-07+0.00585890556779315i | -5.95700931049393+0.0449182760197475i | 2870 | 0.777000777000777 | 0.777000777000777 | 9.04023950911138+0.887264866595427i | 1641.48216150067i | -2303.73645890594+355.014509146447i | 0.10725650043395-0.696001724263119i | 0.00787776677782753-0.042860766228307i | 0.115134267211778-0.738862490491426i | -1.85379226263353i | -0.279233664455156-0.960223182721051i | 1.27923366445516+0.960223182721051i | -1.27923366445516+0.893569079912479i | -0.319689348119688-0.973932858395201i | 0.191353571483783i | 0.186365530839331-0.0611736985280247i | 0.0000500000000000001-0.000576899170262055i | 3.33333333333333E-06-0.000634589087288259i | 0.0000144527253624967-0.000302683959981667i | 0.0000161778621670151-0.00030250888156846i | 0.009+0.262637145840107i | -0.0160952918549531-0.00141654220256354i | 1.83200450193967-53.303987928122i | 1.28738749390976-0.42257950859529i | 0.835994267577549-0.999855712038513i | 0.882355462427068+0.549822718154176i | -0.0134229216033822-0.0100994508673655i | -14.9972488196053-0.84234659057568i | 1.11194568621228-0.166613349745804i | 0.148129612838067+0.168579367826376i | -12.979 | 48.6944
| 419000 | -4.35326083498081E-07+0.00584492249976758i | -5.95700929450593+0.0448110724982181i | 2870 | 0.777000777000777 | 0.777000777000777 | 9.04068195485247+0.885193972869787i | 1645.40915231765i | -2314.77709680402+355.863826153975i | 0.106756522166917-0.694416049861466i | 0.00784143060367318-0.0427651358440376i | 0.11459795277059-0.737181185705504i | -1.85822717235275i | -0.283489407582582-0.958975367665133i | 1.28348940758258+0.958975367665133i | -1.28348940758258+0.899251804687617i | -0.31961933684299-0.971097716717275i | 0.19181135514762i | 0.1862675690243-0.0613066181312375i | 0.0000500000000000001-0.000575522322600331i | 3.33333333333333E-06-0.000633074554860362i | 0.0000144526204010614-0.000301963942446972i | 0.0000161695411281385-0.000301789328552655i | 0.009+0.263265464370825i | -0.0160187031193437-0.00141008418325205i | 1.82325887229173-53.1767788332064i | 1.28671078714439-0.423497698960756i | 0.835259886151139-0.997070953031122i | 0.88484850352708+0.549241079747172i | -0.013399649324252-0.0100458406768155i | -14.9976912493584-0.840382900371569i | 1.11156904909683-0.166708183894623i | 0.148021189504331+0.16787224941717i | -13.0024 | 48.5958
| 420000 | -4.33255569994462E-07+0.00583100601777913i | -5.957009278632+0.04470437946964i | 2870 | 0.777000777000777 | 0.777000777000777 | 9.04112129020736+0.883132613139859i | 1649.33614313464i | -2325.84411615467+356.713143161502i | 0.106260005488007-0.692837405306785i | 0.00780534245989003-0.0426699154718961i | 0.114065347947897-0.735507320778681i | -1.86266208207197i | -0.287739574929218-0.957708691105784i | 1.28773957492922+0.957708691105784i | -1.28773957492922+0.904953390966186i | -0.319549111359479-0.968274771767661i | 0.192269138811457i | 0.186169356500628-0.0614394324490534i | 0.0000500000000000001-0.000574152031356044i | 3.33333333333333E-06-0.000631567234491647i | 0.0000144525151907743-0.000301247359193055i | 0.0000161612784545171-0.000301073207272529i | 0.009+0.263893782901543i | -0.015942660600424-0.00140367879663088i | 1.81457574497769-53.0501754341019i | 1.28603234851815-0.424415162029159i | 0.834531268584057-0.994297270224519i | 0.887339688040049+0.54864842671239i | -0.0133764293203275-0.0099924555615431i | -14.9981305688394-0.838428233670219i | 1.11119206611844-0.166802222412971i | 0.147912790535553+0.16716778050505i | -13.0257 | 48.4971
| 421000 | -0.0000004311997932139+0.00581715564734295i | -5.95700926287104+0.044598193296296i | 2870 | 0.777000777000777 | 0.777000777000777 | 9.0415575441546+0.88108072251049i | 1653.26313395163i | -2336.93751695787+357.56246016903i | 0.10576691876035-0.691265745255398i | 0.00776950012000819-0.0425751025964877i | 0.113536418880358-0.733840847851886i | -1.86709699179119i | -0.291984082901105-0.956423177956495i | 1.2919840829011+0.956423177956495i | -1.2919840829011+0.910673813834695i | -0.319478671297462-0.965463936045472i | 0.192726922475294i | 0.186070893154928-0.0615721411156559i | 0.00005-0.00057278824980888i | 3.33333333333333E-06-0.000630067074789769i | 0.0000144524097316493-0.000300534185747295i | 0.0000161530735899536-0.000300360493276751i | 0.009+0.264522101432261i | -0.0158671591169391-0.00139732546000422i | 1.80595452558148-52.9241734153233i | 1.28535217724779-0.425331895273488i | 0.833808364558839-0.991534591764733i | 0.889828968346057+0.548044763064627i | -0.0133532609269564-0.0099392941312708i | -14.9985668070256-0.836482529214194i | 1.11081474037046-0.166895461732543i | 0.147804412372328+0.166465942019547i | -13.0489 | 48.3983
| 422000 | -4.29158613637457E-07+0.00580337091847176i | -5.957009247222+0.0444925103749502i | 2870 | 0.777000777000777 | 0.777000777000777 | 9.04199074533737+0.879038236666524i | 1657.19012476862i | -2348.05729921365+358.411777176557i | 0.105277230704837-0.689701024739822i | 0.00773390138218612-0.0424806947217766i | 0.113011132087023-0.732181719461599i | -1.8715319015104i | -0.296222848015588-0.955118853501245i | 1.29622284801559+0.955118853501245i | -1.29622284801559+0.916413048009155i | -0.319408016283947-0.96266512287829i | 0.193184706139131i | 0.185972178873633-0.0617047437642971i | 0.0000499999999999999-0.00057143093168137i | 3.33333333333333E-06-0.000628574024849508i | 0.0000144523040237003-0.000299824397869033i | 0.0000161449259848324-0.000299651162345708i | 0.009+0.265150419962979i | -0.0157921935489167-0.00139102359865609i | 1.79739462673957-52.7987685022824i | 1.28467027254879-0.4262478961603i | 0.833091124331746-0.988782846390762i | 0.892316296815728+0.547430093018746i | -0.0133301434881629-0.00988635500978956i | -14.9989999925594-0.834545726291574i | 1.11043707495642-0.166987898316822i | 0.147696051486032+0.165766715085358i | -13.0722 | 48.2994
| 423000 | -4.27131893393395E-07+0.00578965136562254i | -5.95700923168381+0.0443873271364395i | 2870 | 0.777000777000777 | 0.777000777000777 | 9.04242092206796+0.877005091866427i | 1661.1171155856i | -2359.20346292199+359.261094184085i | 0.104790910395316-0.688143199165063i | 0.00769854406888864-0.0423866893709153i | 0.112489454464205-0.730529888535978i | -1.87596681122962i | -0.300455786902993-0.953795743393995i | 1.30045578690299+0.953795743393995i | -1.30045578690299+0.922171067835625i | -0.319337145944567-0.959878246412382i | 0.193642489802966i | 0.185873213542999-0.0618372400272791i | 0.0000499999999999999-0.000570080031133659i | 3.33333333333333E-06-0.000627088034247026i | 0.0000144521980669414-0.000299117971546842i | 0.000016136835096027-0.000298945190488787i | 0.009+0.265778738493696i | -0.0157177588368014-0.00138477264572128i | 1.78889546804075-52.6739564608043i | 1.28398663363544-0.427163162149588i | 0.832379498725167-0.986041963428795i | 0.894801625810941+0.546804420989939i | -0.0133070763565279-0.00983363683478661i | -14.9994301537518-0.832617764729987i | 1.11005907298997-0.16707952866084i | 0.147587704378397+0.165070081020039i | -13.0954 | 48.2004
| 424000 | -4.25119496233903E-07+0.00577599652764417i | -5.95700921625543+0.044282640045272i | 2870 | 0.777000777000777 | 0.777000777000777 | 9.0428481023325+0.874981224935944i | 1665.04410640259i | -2370.37600808289+360.110411191612i | 0.104307927253862-0.686592224304924i | 0.00766342602656967-0.0422930840860762i | 0.111971353280432-0.728885308391i | -1.88040172094884i | -0.304682816308208-0.952453873658194i | 1.30468281630821+0.952453873658194i | -1.30468281630821+0.927947847290646i | -0.31926605990364-0.957103221603062i | 0.194100273466803i | 0.185773997049112-0.0619696295359652i | 0.0000499999999999999-0.000568735502758344i | 3.33333333333333E-06-0.000625609053034178i | 0.0000144520918613864-0.000298414882995808i | 0.0000161288003868076-0.000298242553941657i | 0.009+0.266407057024414i | -0.0156438499806-0.0013785720420585i | 1.78045647592755-52.5497330966511i | 1.28330125972083-0.42807769069486i | 0.831673439119994-0.983311872786442i | 0.897284907685695+0.546167751593944i | -0.0132840588930702-0.00978113825767381i | -14.9998573185879-0.830698584890672i | 1.10968073759478-0.167170349290971i | 0.147479367581106+0.164376021331749i | -13.1185 | 48.1013
| 425000 | -4.23121287512207E-07+0.00576240594772586i | -5.95700920093583+0.0441784455992316i | 2870 | 0.777000777000777 | 0.777000777000777 | 9.04327231379529+0.872966573261962i | 1668.97109721958i | -2381.57493469635+360.95972819914i | 0.103828251046119-0.68504805629834i | 0.00762854512535981-0.0421998764282841i | 0.111456796171479-0.727247932726624i | -1.88483663066806i | -0.308903853092362-0.951093270686263i | 1.30890385309236+0.951093270686263i | -1.30890385309236+0.933743359981797i | -0.319194757784116-0.954339964205175i | 0.19455805713064i | 0.185674529277883-0.0621019119207628i | 0.0000500000000000001-0.000567397301575386i | 3.33333333333333E-06-0.000624137031732925i | 0.0000144519854070497-0.000297715108654884i | 0.0000161208213267519-0.00029754322916362i | 0.009+0.267035375555132i | -0.0155704620390427-0.00137242123612616i | 1.77207708359936-52.4260942550524i | 1.28261415001685-0.428991479243021i | 0.830972897448259-0.980592504946961i | 0.899766094786893+0.545520089647243i | -0.0132610904671317-0.00972885794341938i | -15.0002815147311-0.82878812766273i | 1.10930207190445-0.167260356764714i | 0.147371037655415+0.163684517717019i | -13.1416 | 48.0022
| 426000 | -4.21137134160026E-07+0.00574887917334604i | -5.95700918572399+0.0440747403289863i | 2870 | 0.777000777000777 | 0.777000777000777 | 9.04369358380332+0.870961074786349i | 1672.89808803656i | -2392.80024276238+361.809045206667i | 0.103351851876716-0.683510651645784i | 0.00759389925875847-0.0421070639772503i | 0.110945751135474-0.725617715623034i | -1.88927154038728i | -0.313118814234449-0.949713961239073i | 1.31311881423445+0.949713961239073i | -1.31311881423445+0.939557579148207i | -0.319123239207614-0.951588390763711i | 0.195015840794477i | 0.185574810115048-0.0622340868111299i | 0.0000500000000000001-0.000566065383027086i | 3.33333333333333E-06-0.000622671921329795i | 0.0000144518787039452-0.000297018625184245i | 0.0000161128973916547-0.000296847192834975i | 0.009+0.26766369408585i | -0.0154975901287568-0.00136631968386012i | 1.76375673091704-52.303035820242i | 1.28192530373418-0.429904525234418i | 0.830277826185756-0.977883790963632i | 0.902245139455176+0.544861440167268i | -0.0132381704562625-0.00967679457038123i | -15.0007027695273-0.826886334457363i | 1.10892307906243-0.167349547670485i | 0.147262711191748+0.162995552058537i | -13.1647 | 47.9029
| 427000 | -4.1916690466543E-07+0.00573541575622222i | -5.9570091706189+0.0439715207977037i | 2870 | 0.777000777000777 | 0.777000777000777 | 9.04411193939056+0.868964667999884i | 1676.82507885355i | -2404.05193228098+362.658362214193i | 0.102878700184754-0.681979967205716i | 0.00755948634333085-0.0420146443312087i | 0.110438186528085-0.723994611536925i | -1.8937064501065i | -0.317327616832962-0.948315972445426i | 1.31732761683296+0.948315972445426i | -1.31732761683296+0.945390477661074i | -0.319051503794385-0.948848418604572i | 0.195473624458314i | 0.185474839446175-0.062366153835564i | 0.0000500000000000001-0.000564739702973158i | 3.33333333333333E-06-0.000621213673270474i | 0.0000144517717520869-0.000296325409462709i | 0.0000161050280634422-0.000296154421854447i | 0.009+0.268292012616568i | -0.0154252294234562-0.00136026684855399i | 1.7554948643092-52.1805537150014i | 1.28123472008234-0.430816826102764i | 0.829588178344871-0.975185662454209i | 0.904721994025684+0.544191808372647i | -0.013215298246109-0.00962494683014441i | -15.0011211100095-0.82499314720218i | 1.10854376222194-0.167437918627403i | 0.147154384809322+0.162309106423006i | -13.1877 | 47.8036
| 428000 | -4.17210469051056E-07+0.00572201525226156i | -5.95700915561955+0.043868783600672i | 2870 | 0.777000777000777 | 0.777000777000777 | 9.04452740728219+0.866977291936323i | 1680.75206967054i | -2415.33000325213+363.507679221721i | 0.102408766739363-0.68045596019104i | 0.00752530431840897-0.0419226151067527i | 0.109934071057772-0.722378575297793i | -1.89814135982572i | -0.32153017810752-0.94689933180151i | 1.32153017810752+0.94689933180151i | -1.32153017810752+0.95124202802421i | -0.318979551163332-0.946119965825437i | 0.195931408122151i | 0.185374617156659-0.0624981126216033i | 0.00005-0.000563420217685837i | 3.33333333333333E-06-0.00061976223945442i | 0.000014451664551489-0.000295635438585179i | 0.0000160972128300857-0.000295464893336618i | 0.009+0.268920331147286i | -0.0153533751531406-0.00135426220074151i | 1.74729093667997-52.0586439002097i | 1.28054239826964-0.431728379275142i | 0.828903907467462-0.972498051595332i | 0.907196610828917+0.543511199683364i | -0.0131924732303032-0.00957331342735862i | -15.0015365629017-0.823108508335651i | 1.10816412454585-0.167525466285093i | 0.147046055155767+0.161625163058989i | -13.2107 | 47.7042
| 429000 | -4.15267698852652E-07+0.00570867722151183i | -5.95700914072498+0.043766525364924i | 2870 | 0.777000777000777 | 0.777000777000777 | 9.04494001389899+0.864998886166493i | 1684.67906048753i | -2426.63445567585+364.356996229248i | 0.101942022635318-0.678938588165613i | 0.00749135114579778-0.0418309739386742i | 0.109433373781116-0.720769562104287i | -1.90257626954494i | -0.325726415400502-0.945464067170371i | 1.3257264154005+0.945464067170371i | -1.3257264154005+0.957112202374569i | -0.31890738093199-0.943402951286794i | 0.196389191785988i | 0.185274143131729-0.0626299627958197i | 0.0000499999999999999-0.000562106883845077i | 3.33333333333333E-06-0.000618317572229584i | 0.0000144515571021659-0.000294948689860127i | 0.000016089451185517-0.00029477858460943i | 0.009+0.269548649678004i | -0.0152820226033112-0.00134830521808099i | 1.73914440731819-51.9373023743989i | 1.27984833750328-0.432639182171962i | 0.828224967617894-0.96982089111712i | 0.909668942191532+0.542819619721018i | -0.0131696948103546-0.00952189307958043i | -15.001949154624-0.821232360801569i | 1.10778416920666-0.167612187323478i | 0.146937718906764+0.160943704394822i | -13.2337 | 47.6047
| 430000 | -4.13338467097995E-07+0.00569540122811343i | -5.95700912593421+0.0436647427488696i | 2870 | 0.777000777000777 | 0.777000777000777 | 9.04534978536124+0.863029390792468i | 1688.60605130451i | -2437.96528955214+365.206313236776i | 0.101478439288735-0.67742780904081i | 0.007457624809485-0.0417397184798033i | 0.10893606409822-0.719167527520613i | -1.90701117926416i | -0.329916246178667-0.944010206781355i | 1.32991624617867+0.944010206781355i | -1.32991624617867+0.963000972482805i | -0.318834992716538-0.940697294603058i | 0.196846975449825i | 0.185173417256445-0.0627617039838175i | 0.0000499999999999999-0.000560799658533809i | 3.33333333333333E-06-0.000616879624387192i | 0.0000144514494041316-0.000294265140807102i | 0.0000160817426295452-0.000294095473211684i | 0.009+0.270176968208722i | -0.0152111671141966-0.00134239538524209i | 1.73105474180832-51.8165251733178i | 1.27915253698926-0.433549232206952i | 0.827551313376129-0.967154114297716i | 0.912138940437172+0.542117074308977i | -0.0131469623955427-0.00947068451711567i | -15.0023589112955-0.819364648043598i | 1.10740389938637-0.167698078452595i | 0.146829372765668+0.160264713036527i | -13.2566 | 47.5051
| 431000 | -4.11422648286159E-07+0.00568218684025189i | -5.95700911124626+0.0435634324419312i | 2870 | 0.777000777000777 | 0.777000777000777 | 9.04575674749292+0.861068746441815i | 1692.5330421215i | -2449.32250488099+366.055630244303i | 0.101017988432832-0.675923581072126i | 0.00742412331535574-0.0416488464008507i | 0.108442111748188-0.717572427472977i | -1.91144608898338i | -0.334099588034782-0.942537779229559i | 1.33409958803478+0.942537779229559i | -1.33409958803478+0.968908309753821i | -0.318762386131771-0.938002916133847i | 0.197304759113662i | 0.185072439415701-0.0628933358102252i | 0.0000499999999999999-0.000559498499233266i | 3.33333333333333E-06-0.000615448349156595i | 0.0000144513414574004-0.000293584769154292i | 0.0000160740866677753-0.000293415536890608i | 0.009+0.27080528673944i | -0.0151408040799928-0.00133653219379447i | 1.72302141194249-51.6963083694984i | 1.27845499593245-0.434458526787096i | 0.826882899830986-0.964497654958003i | 0.914606557887234+0.541403569472602i | -0.0131242754028118-0.00941968648286528i | -15.0027658587392-0.817505313999884i | 1.10702331827642-0.167783136412374i | 0.146721013463157+0.159588171765766i | -13.2794 | 47.4054
| 432000 | -4.09520118367081E-07+0.00566903363011097i | -5.9570090966602+0.0434625911641841i | 2870 | 0.777000777000777 | 0.777000777000777 | 9.04616092582575+0.859116894261941i | 1696.46003293849i | -2460.70610166241+366.904947251831i | 0.100560642113739-0.674425862855774i | 0.00739084469091106-0.04155835539025i | 0.10795148680465-0.715984218246024i | -1.91588099870259i | -0.33827635868923-0.941046813475268i | 1.33827635868923+0.941046813475268i | -1.33827635868923+0.974834185227322i | -0.318689560791133-0.935319736975354i | 0.197762542777499i | 0.184971209494228-0.0630248578986988i | 0.0000500000000000001-0.000558203363818377i | 3.33333333333333E-06-0.000614023700200213i | 0.0000144512332619866-0.000292907552836106i | 0.0000160664828115278-0.000292738753599446i | 0.009+0.271433605270158i | -0.015070928948115-0.00133071514209861i | 1.71504389563425-51.5766480718316i | 1.27775571353657-0.43536706331266i | 0.826219682573427-0.961851447456247i | 0.917071746861777+0.540679111439431i | -0.0131016332566687-0.00936889773217342i | -15.0031700224859-0.815654303097757i | 1.10664242907757-0.167867357972478i | 0.146612637756891+0.158914063537852i | -13.3023 | 47.3057
| 433000 | -4.07630754721492E-07+0.00565594117382655i | -5.95700908217508+0.0433622156660036i | 2870 | 0.777000777000777 | 0.777000777000777 | 9.04656234560304+0.857173775914477i | 1700.38702375548i | -2472.11607989638+367.754264259358i | 0.100106372686392-0.672934613325379i | 0.0073577869849908-0.0414682431540028i | 0.107464159671383-0.714402856479382i | -1.92031590842181i | -0.342446475991666-0.939537338843374i | 1.34244647599167+0.939537338843374i | -1.34244647599167+0.980778569578436i | -0.318616516306677-0.932647678951835i | 0.198220326441334i | 0.184869727376585-0.0631562698719101i | 0.0000500000000000001-0.000556914210553207i | 3.33333333333333E-06-0.000612605631608526i | 0.0000144511248179045-0.000292233469990786i | 0.0000160589305777592-0.00029206510149507i | 0.009+0.272061923800876i | -0.0150015372184614-0.00132494373519852i | 1.7071216768336-51.4575404251474i | 1.27705468900419-0.436274839177115i | 0.825561617690021-0.959215426682918i | 0.919534459680265+0.539943706639361i | -0.0130790353890795-0.00931831703267684i | -15.0035714277781-0.813811560248473i | 1.1062612349999-0.167950739932091i | 0.14650424243115+0.158242371479733i | -13.3251 | 47.2058
| 434000 | -4.05754436141165E-07+0.00564290905144113i | -5.95700906778997+0.0432623027277153i | 2870 | 0.777000777000777 | 0.777000777000777 | 9.04696103178367+0.855239333569762i | 1704.31401457246i | -2483.55243958293+368.603581266886i | 0.0996551528104726-0.671449791748654i | 0.00732494826750048-0.0413785074155243i | 0.106980101077973-0.712828299164178i | -1.92475081814103i | -0.34660985792258-0.93800938502282i | 1.34660985792258+0.93800938502282i | -1.34660985792258+0.98674143311821i | -0.318543252289075-0.92998666460726i | 0.198678110105171i | 0.184767992947182-0.0632875713515481i | 0.00005-0.000555630998086494i | 3.33333333333333E-06-0.000611194097895145i | 0.0000144510161251684-0.000291562498958069i | 0.0000160514294889846-0.000291394558935645i | 0.009+0.272690242331594i | -0.0149326244426884-0.00131921748471646i | 1.69925424544329-51.3389816098004i | 1.27635192153682-0.437181851767139i | 0.824908661756459-0.956589528055526i | 0.921994648662448+0.539197361704888i | -0.0130564812393707-0.00926794316415801i | -15.0039700995736-0.811977030842047i | 1.10587973926264-0.168033279119745i | 0.146395824296507+0.157573078888064i | -13.3478 | 47.1059
| 435000 | -4.0389104280946E-07+0.00562993684685886i | -5.95700905350396+0.0431628491592513i | 2870 | 0.777000777000777 | 0.777000777000777 | 9.04735700904583+0.853313509901376i | 1708.24100538945i | -2495.01518072203+369.452898274413i | 0.0992069554464245-0.669971357724184i | 0.00729232662914222-0.0412891459154908i | 0.106499282075567-0.711260503639675i | -1.92918572786025i | -0.350766422594945-0.936462982066i | 1.35076642259494+0.936462982066i | -1.35076642259494+0.99272274579425i | -0.318469768347626-0.927336617197021i | 0.199135893769008i | 0.184666006090257-0.0634187619583134i | 0.00005-0.000554353685447214i | 3.33333333333333E-06-0.000609789053991937i | 0.0000144509071837927-0.000290894618276866i | 0.0000160439790732012-0.000290727104478308i | 0.009+0.273318560862312i | -0.0148641862234989-0.00131353590874955i | 1.69144109723669-51.2209678412615i | 1.27564741033479-0.438088098462585i | 0.824260771831166-0.953973687513485i | 0.924452266129141+0.538440083471225i | -0.0130339702541295-0.00921777491839808i | -15.0043660625498-0.810150660742125i | 1.10549794509415-0.168114972393129i | 0.146287380189483+0.156906169227258i | -13.3706 | 47.0059
| 436000 | -4.02040456282205E-07+0.00561702414780126i | -5.95700903931612+0.0430638517998097i | 2870 | 0.777000777000777 | 0.777000777000777 | 9.04775030179085+0.851396248080763i | 1712.16799620644i | -2506.5043033137+370.30221528194i | 0.0987617538515146-0.668499271178146i | 0.00725992018114956-0.0412001564116886i | 0.106021674032664-0.709699427589835i | -1.93362063757947i | -0.354916088255816-0.934898160388173i | 1.35491608825582+0.934898160388173i | -1.35491608825582+0.998722477191297i | -0.318396064090246-0.924697460679783i | 0.199593677432845i | 0.184563766689891-0.063549841311916i | 0.0000499999999999999-0.000553082232040225i | 3.33333333333333E-06-0.000608390455244248i | 0.0000144507979937919-0.000290229806682974i | 0.0000160365788638125-0.000290062716876884i | 0.009+0.27394687939303i | -0.01479621821394-0.00130789853176823i | 1.68368173377685-51.1034953697164i | 1.27494115459735-0.43899357663646i | 0.823617905449039-0.951367841513047i | 0.926907264403113+0.537671878976523i | -0.0130115018871081-0.00916781109903387i | -15.004759341107-0.808332396280953i | 1.10511585573182-0.168195816638921i | 0.14617890697223+0.156241626127599i | -13.3933 | 46.9058
| 437000 | -4.00202559468877E-07+0.00560417054576364i | -5.95700902522558+0.0429653075175213i | 2870 | 0.777000777000777 | 0.777000777000777 | 9.0481409341469+0.84948749177189i | 1716.09498702342i | -2518.01980735794+371.151532289468i | 0.0983195215759658-0.667033492361156i | 0.00722772705502623-0.041111536678864i | 0.105547248630992-0.70814502904002i | -1.93805554729869i | -0.359058773287943-0.933314950766866i | 1.35905877328794+0.933314950766866i | -1.35905877328794+1.00474059653182i | -0.318322139123434-0.92206911970946i | 0.200051461096682i | 0.184461274630009-0.0636808090310643i | 0.0000499999999999999-0.000551816597641963i | 3.33333333333333E-06-0.00060699825740616i | 0.0000144506885551804-0.000289568043106831i | 0.0000160292283995544-0.000289401375079651i | 0.009+0.274575197923748i | -0.0147287161167138-0.00130230488451658i | 1.67597566233683-50.9865604796669i | 1.27423315352267-0.439898283654856i | 0.822980020615287-0.948771927022333i | 0.929359595809855+0.536892755462051i | -0.0129890755991273-0.00911805052141627i | -15.0051499593725-0.806522184254369i | 1.10473347442198-0.168275808772597i | 0.146070401532207+0.155579433383366i | -13.4159 | 46.8056
| 438000 | -3.98377236614071E-07+0.00559137563597186i | -5.95700901123144+0.0428672132091176i | 2870 | 0.777000777000777 | 0.777000777000777 | 9.04852892997257+0.847587185126i | 1720.02197784041i | -2529.56169285474+372.000849296995i | 0.0978802324591444-0.665573981845124i | 0.00719574540228872-0.0410232845085748i | 0.105075977861433-0.706597266353699i | -1.94249045701791i | -0.363194396211374-0.931713384341266i | 1.36319439621137+0.931713384341266i | -1.36319439621137+1.01077707267664i | -0.318247993052322-0.919451519627259i | 0.200509244760519i | 0.184358529794373-0.063811664733472i | 0.0000500000000000001-0.000550556742396208i | 3.33333333333333E-06-0.000605612416635825i | 0.0000144505788679725-0.000288909306671291i | 0.0000160219272244221-0.000288743058227108i | 0.009+0.275203516454466i | -0.0146616756834979-0.0012967545039144i | 1.66832239582137-50.8701594895406i | 1.2735234063078-0.440802216876991i | 0.822347075799283-0.94618588151638i | 0.931809212678446+0.536102720372357i | -0.0129666908579833-0.00906849201247021i | -15.005537941204-0.804719971916882i | 1.10435080441987-0.168354945738263i | 0.145961860781853+0.154919574950983i | -13.4385 | 46.7053
| 439000 | -3.96564373279277E-07+0.00557863901733998i | -5.95700899733282+0.0427695657996065i | 2870 | 0.777000777000777 | 0.777000777000777 | 9.04891431286056+0.845695272776442i | 1723.9489686574i | -2541.1299598041+372.850166304523i | 0.0974438606258002-0.664120700520101i | 0.00716397339421259-0.0409353977090434i | 0.104607834020013-0.705056098229144i | -1.94692536673713i | -0.367322875685054-0.93009349261161i | 1.36732287568505+0.93009349261161i | -1.36732287568505+1.01683187412552i | -0.31817362548063-0.91684458645388i | 0.200967028424356i | 0.184255532066594-0.0639424080358462i | 0.0000500000000000001-0.000549302626809883i | 3.33333333333333E-06-0.000604232889490872i | 0.000014450468932183-0.000288253576689429i | 0.000016014674887599-0.000288087745649785i | 0.009+0.275831834985184i | -0.0145950927142777-0.00129124693296111i | 1.66072145268984-50.7542887513041i | 1.27281191214873-0.44170537365513i | 0.821719029928618-0.943609642972223i | 0.934256067342396+0.53530178135545i | -0.0129443471383549-0.00901913441055701i | -15.0059233101934-0.802925706976835i | 1.1039678489895-0.168433224508489i | 0.145853281658288+0.154262034947208i | -13.4611 | 46.6049
| 440000 | -3.94763856324941E-07+0.00556596029242826i | -5.95700898352886+0.04267236224195i | 2870 | 0.777000777000777 | 0.777000777000777 | 9.04929710614115+0.843811699833523i | 1727.87595947439i | -2552.72460820603+373.69948331205i | 0.0970103804823678-0.66267360959122i | 0.00713240922158251-0.0408478741050108i | 0.10414278970395-0.703521483696231i | -1.95136027645635i | -0.371444130508432-0.928455307438562i | 1.37144413050843+0.928455307438562i | -1.37144413050843+1.02290496901779i | -0.318099036010682-0.914248246881794i | 0.201424812088193i | 0.184152281330125-0.064073038553887i | 0.00005-0.000548054211748951i | 3.33333333333333E-06-0.000602859632923846i | 0.0000144503587478262-0.00028760083266238i | 0.0000160074709433847-0.000287435416866086i | 0.009+0.276460153515902i | -0.0145289630566877-0.00128578172064122i | 1.6531723568803-50.6389446500814i | 1.27209867024038-0.442607751334582i | 0.821095842383161-0.94104314986409i | 0.936700112140468+0.534489946262978i | -0.0129220439217126-0.00896997656533856i | -15.00630608967-0.801139337591573i | 1.10358461140363-0.168510642084134i | 0.145744661122995+0.153606797647323i | -13.4837 | 46.5045
| 441000 | -3.92975573892824E-07+0.00555333906740191i | -5.95700896981869+0.042575599516748i | 2870 | 0.777000777000777 | 0.777000777000777 | 9.0496773328857+0.841936411879459i | 1731.80295029137i | -2564.34563806052+374.548800319578i | 0.0965797667133246-0.661232670575639i | 0.00710105109444589-0.0407607115375928i | 0.10368081780777-0.701993382113232i | -1.95579518617557i | -0.375558079623053-0.926798861042591i | 1.37555807962305+0.926798861042591i | -1.37555807962305+1.02899632513298i | -0.318024224243392-0.91166242826763i | 0.20188259575203i | 0.184048777468268-0.0642035559022816i | 0.00005-0.000546811458434328i | 3.33333333333333E-06-0.00060149260427776i | 0.0000144502483149169-0.000286951054277217i | 0.000016000314951127-0.000286786051580169i | 0.009+0.27708847204662i | -0.0144632826053654-0.00128035842183176i | 1.64567463773492-50.5241236037792i | 1.2713836797766-0.44350934725366i | 0.820477472989261-0.938486341158592i | 0.939141299417522+0.533667223150375i | -0.0128997806962296-0.00892101733764373i | -15.0066863027044-0.799360812362711i | 1.10320109494364-0.168587195494182i | 0.145635996161531+0.152953847483392i | -13.5062 | 46.4039
| 442000 | -3.91199415388609E-07+0.00554077495199021i | -5.95700895620147+0.042479274631925i | 2870 | 0.777000777000777 | 0.777000777000777 | 9.05005501591008+0.840069354963383i | 1735.72994110836i | -2575.99304936757+375.398117327105i | 0.0961519942775993-0.659797845299535i | 0.00706989724187013-0.0406739078641361i | 0.103221891519469-0.700471753163671i | -1.96023009589478i | -0.379664642114143-0.925124186003339i | 1.37966464211414+0.925124186003339i | -1.37966464211414+1.03510590989144i | -0.317949189778263-0.909087058624679i | 0.202340379415865i | 0.18394502036417-0.0643339596947006i | 0.0000499999999999999-0.000545574328437869i | 3.33333333333333E-06-0.000600131761281655i | 0.0000144501376334694-0.000286304221404836i | 0.000015993206475152-0.000286139629679835i | 0.009+0.277716790577338i | -0.0143980473013143-0.00127497659721103i | 1.63822782992644-50.4098220627153i | 1.27066693995021-0.444410158743652i | 0.819863882014005-0.935939156310028i | 0.941579581525338+0.532833620277054i | -0.0128775569566931-0.00887225559933617i | -15.0070639721116-0.797590080331458i | 1.10281730289951-0.168662881795574i | 0.145527283783221+0.152303169042489i | -13.5287 | 46.3033
| 443000 | -3.89435271464812E-07+0.00552826755944632i | -5.95700894267637+0.0423833846224218i | 2870 | 0.777000777000777 | 0.777000777000777 | 9.05043017777808+0.838210475596412i | 1739.65693192535i | -2587.66684212719+376.247434334633i | 0.0957270384050341-0.658369095895099i | 0.00703894591170338-0.0405874609580775i | 0.102765984316737-0.698956556853176i | -1.964665005614i | -0.383763737212239-0.923431315258961i | 1.38376373721224+0.923431315258961i | -1.38376373721224+1.04123369035504i | -0.317873932213387-0.906522066615461i | 0.202798163079702i | 0.183841009900831-0.0644642495437966i | 0.0000499999999999999-0.000544342783678416i | 3.33333333333333E-06-0.000598777062046259i | 0.0000144500267034985-0.000285660314097882i | 0.0000159861450846981-0.000285496131234453i | 0.009+0.278345109108056i | -0.0143332531312762-0.00126963581316924i | 1.63083147338588-50.2960365092529i | 1.26994844995297-0.445310183128817i | 0.819255030159556-0.933401535255655i | 0.944014910823503+0.531989146106541i | -0.0128553722044183-0.00882369023318385i | -15.0074391204544-0.79582709097399i | 1.10243323856972-0.168737698073058i | 0.145418521020873+0.151654747064996i | -13.5511 | 46.2026
| 444000 | -3.87683034003959E-07+0.00551581650650767i | -5.95700892924255+0.0422879265498921i | 2870 | 0.777000777000777 | 0.777000777000777 | 9.05080284080465+0.836359720746761i | 1743.58392274234i | -2599.36701633938+377.096751342159i | 0.0953048745929024-0.656946384797602i | 0.00700819537033872-0.0405013687088028i | 0.102313069963241-0.697447753506405i | -1.96909991533322i | -0.387855284294725-0.921720282105508i | 1.38785528429472+0.921720282105508i | -1.38785528429472+1.04737963322771i | -0.317798451145433-0.903967381544464i | 0.203255946743539i | 0.183736745961098-0.0645944250611953i | 0.0000499999999999999-0.000543116786417878i | 3.33333333333333E-06-0.000597428465059668i | 0.000014449915525019-0.000285019312588703i | 0.0000159791303538489-0.000284855536492923i | 0.009+0.278973427638774i | -0.0142688961271149-0.00126433564172061i | 1.6234851132314-50.1827634574407i | 1.26922820897561-0.446209417726318i | 0.818650878557619-0.930873418411087i | 0.946447239680209+0.531133809306639i | -0.0128332259471623-0.00877532013273105i | -15.0078117700472-0.794071794196869i | 1.10204890526117-0.168811641439021i | 0.145309704930487+0.151008566442908i | -13.5735 | 46.1018
| 445000 | -3.85942596102006E-07+0.00550342141335668i | -5.95700891589919+0.0421928975024012i | 2870 | 0.777000777000777 | 0.777000777000777 | 9.05117302705924+0.834517037834964i | 1747.51091355932i | -2611.09357200413+377.946068349686i | 0.0948854786024785-0.655529674742475i | 0.00697764390248184-0.0404156290215082i | 0.10186312250496-0.695945303763983i | -1.97353482505244i | -0.391939202887447-0.919991120196251i | 1.39193920288745+0.919991120196251i | -1.39193920288745+1.05354370485619i | -0.317722746169661-0.901422933350899i | 0.203713730407376i | 0.183632228427671-0.0647244858574975i | 0.0000500000000000001-0.000541896299257391i | 3.33333333333333E-06-0.000596085929183128i | 0.0000144498040980454-0.000284381197287345i | 0.0000159721618614678-0.000284217825881661i | 0.009+0.279601746169492i | -0.0142049723652082-0.00125907566041701i | 1.61618829969819-50.0699994526553i | 1.26850621620783-0.447107859846238i | 0.818051388763927-0.928354746665707i | 0.948876520473136+0.530267618749584i | -0.012811117699041-0.00872714420217154i | -15.0081819429584-0.792324140332563i | 1.10166430628909-0.168884709033336i | 0.145200832590984+0.150364612218156i | -13.5959 | 46.0009
| 446000 | -3.84213852052036E-07+0.00549108190358221i | -5.95700890264549+0.0420982945941303i | 2870 | 0.777000777000777 | 0.777000777000777 | 9.05154075836904+0.832682374729086i | 1751.43790437631i | -2622.84650912144+378.795385357214i | 0.0944688264556546-0.65411892876243i | 0.00694728981092189-0.040330239817062i | 0.101416116266576-0.694449168579492i | -1.97796973477166i | -0.396015412666295-0.918243863541023i | 1.39601541266629+0.918243863541023i | -1.39601541266629+1.05972587123064i | -0.317646816879882-0.89888865260162i | 0.204171514071213i | 0.183527457183105-0.0648544315422668i | 0.0000500000000000001-0.000540681285133495i | 3.33333333333333E-06-0.000594749413646843i | 0.0000144496924225926-0.000283745948779536i | 0.0000159652391911344-0.000283582980002597i | 0.009+0.28023006470021i | -0.0141414779658509-0.0012538554522632i | 1.60894058806957-49.9577410712519i | 1.26778247083835-0.448005506791497i | 0.81745652275288-0.925845461378179i | 0.951302705590251+0.529390583512222i | -0.0127890469804453-0.0086791613562241i | -15.0085496610145-0.790584080134956i | 1.10127944497704-0.168956898023206i | 0.145091901103908+0.149722869580962i | -13.6182 | 45.8999
| 447000 | -3.82496697328225E-07+0.00547879760414151i | -5.95700888948064+0.0420041149650849i | 2870 | 0.777000777000777 | 0.777000777000777 | 9.05190605632207+0.83085567974004i | 1755.3648951933i | -2634.62582769131+379.644702364741i | 0.0940548944316082-0.652714110184587i | 0.00691713141630594-0.0402451990318689i | 0.100972025847914-0.692959309216456i | -1.98240464449088i | -0.400083833458776-0.916478546505553i | 1.40008383345878+0.916478546505553i | -1.40008383345878+1.06592609798533i | -0.317570662868514-0.896364470484082i | 0.20462929773505i | 0.183422432109808-0.0649842617240383i | 0.0000500000000000001-0.000539471707314404i | 3.33333333333333E-06-0.000593418878045846i | 0.0000144495804986752-0.00028311354782474i | 0.0000159583619310808-0.00028295097963123i | 0.009+0.280858383230927i | -0.0140784090926655-0.0012486746056335i | 1.60174153860914-49.8459849202165i | 1.26705697205486-0.44890235585791i | 0.816866242912166-0.923345504371904i | 0.95372574743074+0.528502712876113i | -0.0127670133179614-0.0086313705200091i | -15.0089149458027-0.788851564774955i | 1.10089432465675-0.169028205603024i | 0.144982907593185+0.14908332386822i | -13.6406 | 45.7989
| 448000 | -3.80791028570016E-07+0.00546656814532251i | -5.95700887640385+0.0419103557808059i | 2870 | 0.777000777000777 | 0.777000777000777 | 9.0522689422704+0.82903690161699i | 1759.29188601028i | -2646.43152771375+380.494019372269i | 0.0936436590635217-0.651315182627659i | 0.00688716705691624-0.0401605046177337i | 0.100530826120438-0.691475687245393i | -1.9868395542101i | -0.404144385245595-0.914695203810789i | 1.4041443852456+0.914695203810789i | -1.4041443852456+1.07214435039931i | -0.317494283726506-0.893850318799451i | 0.205087081398887i | 0.183317153090044-0.0651139760102993i | 0.00005-0.000538267529396291i | 3.33333333333333E-06-0.000592094282335921i | 0.0000144494683263081-0.000282483975354204i | 0.0000159515296741297-0.000282321805714668i | 0.009+0.281486701761645i | -0.0140157619520234-0.00124353271418999i | 1.59459071649393-49.734727636825i | 1.26632971904404-0.449798404334051i | 0.81628051203759-0.9208548179306i | 0.956145598405781+0.527604016327682i | -0.0127450162442889-0.0085837706289266i | -15.0092778186742-0.787126545836184i | 1.10050894866809-0.169098628994211i | 0.144873849204831+0.14844596056188i | -13.6628 | 45.6977
| 449000 | -3.7909674356658E-07+0.0054543931607068i | -5.95700886341433+0.0418170142320855i | 2870 | 0.777000777000777 | 0.777000777000777 | 9.05262943733316+0.827225989542708i | 1763.21887682727i | -2658.26360918876+381.343336379796i | 0.0932350971353508-0.649922109999175i | 0.00685739508845109-0.0400761545417283i | 0.100092492223802-0.689998264540903i | -1.99127446392932i | -0.408196988162229-0.912893870532213i | 1.40819698816223+0.912893870532213i | -1.40819698816223+1.07838059339711i | -0.317417679043379-0.891346129955749i | 0.205544865062724i | 0.183211620005936-0.0652435740074944i | 0.0000499999999999999-0.00053706871529964i | 3.33333333333333E-06-0.000590775586829604i | 0.000014449355905506-0.00028185721246906i | 0.0000159447420176328-0.000281695439369745i | 0.009+0.282115020292363i | -0.0139535327924743-0.00123842937680204i | 1.58748769174866-49.6239658883052i | 1.26560071099163-0.450693649501295i | 0.815699293327868-0.918373344793983i | 0.958562210939429+0.526694503558406i | -0.0127230552981631-0.00853636062853788i | -15.0096383007475-0.785408975310622i | 1.10012332035901-0.169168165445073i | 0.144764723106699+0.14781076528739i | -13.6851 | 45.5965
| 450000 | -3.77413741241508E-07+0.00544227228713306i | -5.95700885051131+0.0417240875346868i | 2870 | 0.777000777000777 | 0.777000777000777 | 9.0529875623996+0.825422893129128i | 1767.14586764426i | -2670.12207211632+382.192653387324i | 0.0928291856786373-0.648534856492703i | 0.0068278138838086-0.0399921467860585i | 0.0996569995624459-0.688527003278762i | -1.99570937364854i | -0.412241562500494-0.911074582099156i | 1.41224156250049+0.911074582099156i | -1.41224156250049+1.08463479154938i | -0.31734084840723-0.888851836961143i | 0.206002648726561i | 0.183105832739465-0.0653730553210234i | 0.0000499999999999999-0.00053587522926564i | 3.33333333333333E-06-0.000589462752192204i | 0.0000144492432362839-0.000281233240438422i | 0.0000159379985634106-0.000281071861881109i | 0.009+0.282743338823081i | -0.0138917179041847-0.00123336419746736i | 1.58043203918102-49.5136963715048i | 1.26486994708235-0.451588088633797i | 0.815122550379524-0.915901028153361i | 0.960975537469487+0.52577418446489i | -0.0127011300242768-0.00848913947444586i | -15.0099964129109-0.783698805594441i | 1.09973744308544-0.169236812230663i | 0.144655526488221+0.147177723812117i | -13.7073 | 45.4952
| 451000 | -3.75741921637719E-07+0.00543020516466087i | -5.95700883769403+0.0416315729290667i | 2870 | 0.777000777000777 | 0.777000777000777 | 9.05334333813211+0.823627562412806i | 1771.07285846125i | -2682.00691649646+383.041970394851i | 0.0924259019693658-0.647153386585114i | 0.0067984218328736-0.0399084793479323i | 0.0992243238022394-0.687061865933046i | -2.00014428336775i | -0.416278028710108-0.909237374294098i | 1.41627802871011+0.909237374294098i | -1.41627802871011+1.09090690907365i | -0.317263791404695-0.886367373417279i | 0.206460432390398i | 0.182999791172473-0.0655024195552304i | 0.0000499999999999999-0.000534687035852634i | 3.33333333333333E-06-0.000588155739437897i | 0.0000144491303186568-0.000280612040697534i | 0.0000159312989176934-0.000280451054699378i | 0.009+0.283371657353799i | -0.0138303136183857-0.00122833678523438i | 1.57342333831793-49.4039158125629i | 1.26413742650001-0.452481718998421i | 0.814550247181919-0.913437811647389i | 0.963385530448356+0.524843069149061i | -0.0126792399732046-0.00844210613217987i | -15.0103521758261-0.781995989483739i | 1.09935132021124-0.169304566652637i | 0.144546256560156+0.146546822043831i | -13.7295 | 45.3938
| 452000 | -3.74081185902629E-07+0.00541819143653512i | -5.95700882496172+0.0415394676801026i | 2870 | 0.777000777000777 | 0.777000777000777 | 9.05369678496906+0.821839947850582i | 1774.99984927823i | -2693.91814232915+383.891287402379i | 0.0920252235248784-0.645777665033897i | 0.00676921734230765-0.0398251502394303i | 0.098794440867186-0.685602815273327i | -2.00457919308697i | -0.42030630740029-0.907382283251956i | 1.42030630740029+0.907382283251956i | -1.42030630740029+1.09719690983501i | -0.31718650762096-0.883892673512728i | 0.206918216054234i | 0.182893495186661-0.0656316663134017i | 0.0000500000000000001-0.000533504099932608i | 3.33333333333333E-06-0.000586854509925869i | 0.0000144490171526395-0.000279993594845932i | 0.0000159246426910621-0.000279832999439308i | 0.009+0.283999975884517i | -0.0137693163068286-0.00122334675412596i | 1.56646117334283-49.2946209665856i | 1.26340314842739-0.453374537854723i | 0.813982348112285-0.91098363935778i | 0.965792142343869+0.523901167918221i | -0.0126573847013268-0.0083952595770796i | -15.0107056099308-0.780300480170479i | 1.09896495510811-0.169371426039108i | 0.144436910554341+0.145918046029174i | -13.7516 | 45.2923
| 453000 | -3.72431436273543E-07+0.0054062307491509i | -5.95700881231364+0.0414477690768236i | 2870 | 0.777000777000777 | 0.777000777000777 | 9.05404792312783+0.820060000315156i | 1778.92684009522i | -2705.85574961441+384.740604409906i | 0.0916271281008199-0.644407656874482i | 0.00674019883534189-0.0397421574873762i | 0.0983673269361618-0.684149814361858i | -2.00901410280619i | -0.424326319341266-0.905509345459391i | 1.42432631934127+0.905509345459391i | -1.42432631934127+1.1035047573468i | -0.317108996639765-0.881427672016525i | 0.207375999718071i | 0.182786944663599-0.0657607951977657i | 0.00005-0.000532326386687723i | 3.33333333333333E-06-0.000585559025356495i | 0.0000144489037382468-0.000279377884645622i | 0.000015918029498391-0.000279217677877958i | 0.009+0.284628294415235i | -0.013708722381248-0.00121839372306441i | 1.55954513303386-49.185808617327i | 1.2626671120464-0.454266542454952i | 0.813418817930849-0.908538455805194i | 0.96819532564019+0.522948491285279i | -0.0126355637707554-0.00834859879418269i | -15.0110567354415-0.778612231238332i | 1.09857835115556-0.169437387744518i | 0.144327485723435+0.145291381952172i | -13.7737 | 45.1907
| 454000 | -3.70792576063254E-07+0.00539432275201873i | -5.95700879974904+0.0413564744321436i | 2870 | 0.777000777000777 | 0.777000777000777 | 9.05439677260755+0.818287671090854i | 1782.85383091221i | -2717.81973835224+385.589921417434i | 0.0912315936881375-0.643043327417585i | 0.00671136475157303-0.0396594991332088i | 0.0979429584397105-0.682702826550794i | -2.01344901252541i | -0.428337985465866-0.903618597754077i | 1.42833798546587+0.903618597754077i | -1.42833798546587+1.10983041477133i | -0.317031258043391-0.878972304271781i | 0.207833783381907i | 0.182680139484717-0.0658898058094836i | 0.00005-0.000531153861606913i | 3.33333333333333E-06-0.000584269247767604i | 0.0000144487900754939-0.000278764892019302i | 0.0000159114589587915-0.000278605071952933i | 0.009+0.285256612945953i | -0.0136485282928361-0.00121347731579794i | 1.55267481070306-49.077475576873i | 1.26192931653798-0.455157730043983i | 0.812859621776061-0.906102205945001i | 0.970595032838656+0.521985049968784i | -0.0126137767492619-0.00830212277811231i | -15.0114055723566-0.77693119665871i | 1.09819151174079-0.169502449149494i | 0.144217979340697+0.14466681613277i | -13.7958 | 45.089
| 455000 | -3.69164509645883E-07+0.00538246709773034i | -5.9570087872672+0.0412655810825993i | 2870 | 0.777000777000777 | 0.777000777000777 | 9.05474335319199+0.816522911869308i | 1786.78082172919i | -2729.81010854263+386.439238424961i | 0.0908385985101204-0.641684642246607i | 0.00668271354676203-0.0395771732328559i | 0.0975213120568824-0.681261815479463i | -2.01788392224463i | -0.432341226871067-0.901710077323981i | 1.43234122687107+0.901710077323981i | -1.43234122687107+1.11617384492065i | -0.31695329141265-0.876526506189369i | 0.208291567045745i | 0.182573079531316-0.0660186977486475i | 0.00005-0.000529986490482502i | 3.33333333333333E-06-0.000582985139530751i | 0.0000144486761643958-0.000278154599048588i | 0.0000159049306955559-0.000277995163760601i | 0.009+0.285884931476671i | -0.0135887305317222-0.00120859716082822i | 1.54584980413656-48.9696186853308i | 1.26118976108217-0.456048097859309i | 0.812304725159851-0.903674835163235i | 0.97299121645865+0.521010854893099i | -0.0125920232102047-0.00825583053296726i | -15.0117521404592-0.775257330786709i | 1.09780444025865-0.169566607660724i | 0.144108388699737+0.144044335025369i | -13.8178 | 44.9873
| 456000 | -3.67547142442935E-07+0.00537066344192496i | -5.95700877486738+0.0411750863880914i | 2870 | 0.777000777000777 | 0.777000777000777 | 9.05508768445226+0.814765674745328i | 1790.70781254618i | -2741.82686018558+387.288555432488i | 0.0904481210194847-0.640331567215053i | 0.0066542436926358-0.0394951778566086i | 0.0971023647121205-0.679826745071662i | -2.02231883196385i | -0.436335964819549-0.899783821706633i | 1.43633596481955+0.899783821706633i | -1.43633596481955+1.12253501025722i | -0.3168750963269-0.874090214241719i | 0.208749350709582i | 0.182465764684558-0.0661474706142766i | 0.0000499999999999999-0.000528824239406882i | 3.33333333333333E-06-0.000581706663347572i | 0.0000144485620049676-0.000277546987972273i | 0.0000158984443361022-0.000277387935554352i | 0.009+0.286513250007389i | -0.0135293256264607-0.00120375289133925i | 1.53906971553552-48.8622348105213i | 1.26044844485806-0.456937643131008i | 0.811754093962963-0.901256289272497i | 0.975383829038461+0.520025917188482i | -0.0125703027324584-0.00820972107221244i | -15.0120964593196-0.773590588357237i | 1.09741714011157-0.169629860710816i | 0.143998711114283+0.143423925217392i | -13.8399 | 44.8854
| 457000 | -3.65940380909552E-07+0.00535891144325586i | -5.95700876254888+0.0410849877316283i | 2870 | 0.777000777000777 | 0.777000777000777 | 9.05542978574961+0.813015912212687i | 1794.63480336317i | -2753.8699932811+388.137872440016i | 0.0900601398954951-0.638984068443954i | 0.00662595367669157-0.039413511088997i | 0.0966860935721867-0.678397579532951i | -2.02675374168307i | -0.44032212074124-0.897839868788381i | 1.44032212074124+0.897839868788381i | -1.44032212074124+1.12891387289469i | -0.316796672364028-0.871663365456676i | 0.209207134373419i | 0.182358194825481-0.0662761240043132i | 0.0000499999999999999-0.00052766707476923i | 3.33333333333333E-06-0.000580433782246155i | 0.0000144484475972243-0.000276942041184609i | 0.0000158919995119205-0.000276783369742891i | 0.009+0.287141568538107i | -0.0134703101435286-0.00119894414512751i | 1.53233415145819-48.7553208476762i | 1.25970536704386-0.457826363081721i | 0.811207694430375-0.898846514507955i | 0.977772823136174+0.519030248191229i | -0.0125486149003448-0.00816379341857238i | -15.0124385482985-0.771930924481059i | 1.09702961470949-0.169692205758181i | 0.143888943917964+0.142805573427881i | -13.8619 | 44.7835
| 458000 | -3.64344132520991E-07+0.0053472107633575i | -5.95700875031097+0.0409952825190742i | 2870 | 0.777000777000777 | 0.777000777000777 | 9.05576967623804+0.811273577160089i | 1798.56179418016i | -2765.93950782918+388.987189447543i | 0.0896746340411359-0.637642112319357i | 0.00659784200200412-0.0393321710286669i | 0.09627247604314-0.676974283348024i | -2.03118865140229i | -0.444299616234863-0.895878256803654i | 1.44429961623486+0.895878256803654i | -1.44429961623486+1.13531039459864i | -0.316718019100438-0.869245897411442i | 0.209664918037256i | 0.182250369834991-0.0664046575156154i | 0.0000499999999999999-0.000526514963252266i | 3.33333333333333E-06-0.000579166459577494i | 0.0000144483329411809-0.00027633974123361i | 0.0000158855958585194-0.000276181448888534i | 0.009+0.287769887068825i | -0.0134116806868287-0.00119417056453321i | 1.52564272276264-48.6488737191384i | 1.2589605268169-0.4587142549266i | 0.810665493166781-0.89644545752339i | 0.980158151330505+0.518023859443784i | -0.0125269593035634-0.00811804660392483i | -15.012778426549-0.770278294641015i | 1.09664186746978-0.169753640286892i | 0.143779084464071+0.142189266506093i | -13.8838 | 44.6815
| 459000 | -3.62758305759313E-07+0.00533556106681313i | -5.95700873815297+0.0409059681789007i | 2870 | 0.777000777000777 | 0.777000777000777 | 9.05610737486703+0.80953862286707i | 1802.48878499714i | -2778.03540382982+389.83650645507i | 0.0892915825803173-0.636305665489809i | 0.00656990718703564-0.0392511557882582i | 0.0958614897673529-0.675556821278067i | -2.03562356112151i | -0.448268373069476-0.893899024334206i | 1.44826837306948+0.893899024334206i | -1.44826837306948+1.1417245367873i | -0.316639136111076-0.866837748226604i | 0.210122701701092i | 0.182142289593865-0.0665330707439591i | 0.0000500000000000001-0.000525367871829061i | 3.33333333333333E-06-0.000577904659011965i | 0.0000144482180368528-0.000275740070819379i | 0.0000158792330153739-0.000275582155705543i | 0.009+0.288398205599543i | -0.0133534338972016-0.00118943179637284i | 1.51899504455055-48.5428903740671i | 1.2582139233536-0.45960131587332i | 0.810127457132105-0.894053065387216i | 0.982539766221726+0.517006762694815i | -0.0125053355371248-0.00807247966919629i | -15.01311611302-0.768632654688169i | 1.0962539018172-0.169814161806575i | 0.14366913012535+0.141574991430133i | -13.9057 | 44.5794
| 460000 | -3.61182810100247E-07+0.0053239620211226i | -5.95700872607417+0.04081704216194i | 2870 | 0.777000777000777 | 0.777000777000777 | 9.05644290038407+0.807811003000017i | 1806.41577581413i | -2790.15768128303+390.685823462598i | 0.0889109648551254-0.634974694863897i | 0.00654214776544833-0.0391704634942842i | 0.0954531126205737-0.674145158358181i | -2.04005847084073i | -0.452228313186016-0.891902210308356i | 1.45222831318602+0.891902210308356i | -1.45222831318602+1.14815626053237i | -0.316560022969377-0.864438856560232i | 0.210580485364929i | 0.182033953982758-0.0666613632840245i | 0.00005-0.000524225767759867i | 3.33333333333333E-06-0.000576648344535851i | 0.0000144481028842551-0.000275143012792448i | 0.0000158729106258733-0.000274985473058467i | 0.009+0.289026524130261i | -0.0132955664519446-0.00118472749187273i | 1.51239073611176-48.4373677881462i | 1.25746555582954-0.460487543121987i | 0.809593553637148-0.891669285578658i | 0.984917620432465+0.515978969899363i | -0.0124837432012831-0.00802709166425914i | -15.0134516264582-0.766993960838077i | 1.0958657211838-0.169873767852268i | 0.143559078293774+0.140962735305589i | -13.9276 | 44.4772
| 461000 | -3.59617556000286E-07+0.00531241329667081i | -5.95700871407389+0.0407285019411429i | 2870 | 0.777000777000777 | 0.777000777000777 | 9.05677627133728+0.806090671608251i | 1810.34276663112i | -2802.30634018881+391.535140470125i | 0.0885327604231074-0.633649167607782i | 0.00651456228591958-0.0390900922870113i | 0.095047322709027-0.672739259894793i | -2.04449338055994i | -0.456179358698818-0.88988785400023i | 1.45617935869882+0.88988785400023i | -1.45617935869882+1.15460552655971i | -0.31648067924731-0.862049161602062i | 0.211038269028767i | 0.181925362882199-0.0667895347294007i | 0.00005-0.000523088618589021i | 3.33333333333333E-06-0.000575397480447924i | 0.0000144479874834031-0.000274548550152156i | 0.0000158666283372705-0.000274391383960516i | 0.009+0.289654842660979i | -0.0132380750643377-0.00118005730660388i | 1.50582942086966-48.3323029632967i | 1.25671542341944-0.46137293386517i | 0.809063750339215-0.889294065983859i | 0.987291666608657+0.514940493218919i | -0.0124621819014712-0.00798188164782977i | -15.0137849854112-0.765362169667108i | 1.09547732900888-0.169932455984313i | 0.143448926380335+0.140352485364203i | -13.9495 | 44.3749
| 462000 | -3.58062454883955E-07+0.00530091456669647i | -5.95700870215145+0.0406403450113396i | 2870 | 0.777000777000777 | 0.777000777000777 | 9.05710750607793+0.804377583120064i | 1814.26975744811i | -2814.48138054715+392.384457477652i | 0.0881569490546027-0.632329051142792i | 0.00648714931195973-0.0390100403203411i | 0.0946440983665624-0.671339091463133i | -2.04892829027916i | -0.460121431897189-0.887855995028969i | 1.46012143189719+0.887855995028969i | -1.46012143189719+1.16107229525019i | -0.316401104515358-0.85966860306773i | 0.211496052692602i | 0.181816516172588-0.0669175846725776i | 0.00005-0.000521956392141858i | 3.33333333333333E-06-0.000574152031356044i | 0.0000144478718343119-0.000273956666045022i | 0.0000158603858006318-0.000273799871571944i | 0.009+0.290283161191697i | -0.0131809564831769-0.00117542090041776i | 1.49931072632748-48.2276929273935i | 1.2559635252971-0.462257485287847i | 0.808538015237857-0.886927354892051i | 0.989661857420387+0.513891345021468i | -0.0124406512482361-0.00793684868736741i | -15.0141162082294-0.763737238108724i | 1.09508872873891-0.169990223788238i | 0.143338671814841+0.139744228962536i | -13.9713 | 44.2725
| 463000 | -3.56517419131291E-07+0.00528946550726131i | -5.95700869030617+0.0405525688890034i | 2870 | 0.777000777000777 | 0.777000777000777 | 9.05743662276289+0.802671692338926i | 1818.19674826509i | -2826.68280235805+393.23377448518i | 0.0877835107301046-0.631014313143012i | 0.00645990742173252-0.0389303057616926i | 0.0942434181518371-0.669944618904705i | -2.05336319999838i | -0.464054455246879-0.885806673357975i | 1.46405445524688+0.885806673357975i | -1.46405445524688+1.16755652664041i | -0.316321298342496-0.857297121193129i | 0.211953836356439i | 0.181707413734215-0.0670455127049417i | 0.0000499999999999999-0.000520829056521681i | 3.33333333333333E-06-0.000572911962173849i | 0.0000144477559369967-0.000273367343763179i | 0.0000158541826707876-0.000273210919198478i | 0.009+0.290911479722415i | -0.0131242074923155-0.00117081793738338i | 1.49283428401527-48.1235347339834i | 1.25520986063559-0.46314119456737i | 0.808016316670683-0.884569100991892i | 0.992028145562768+0.51283153788171i | -0.0124191508571749-0.00789199185897687i | -15.0144453130691-0.762119123449923i | 1.09469992382746-0.170047068874626i | 0.143228312045697+0.139137953580688i | -13.9931 | 44.1701
| 464000 | -3.54982362065486E-07+0.0052780657972196i | -5.9570086785374+0.040465171112017i | 2870 | 0.777000777000777 | 0.777000777000777 | 9.05776363935719+0.800972954439621i | 1822.12373908208i | -2838.91060562151+394.083091492707i | 0.0874124256376661-0.629704921532936i | 0.00643283520787772-0.0388508867918862i | 0.0938452608455438-0.668555808324822i | -2.0577981097176i | -0.467978351391643-0.883739929294111i | 1.46797835139164+0.883739929294111i | -1.46797835139164+1.17405818042349i | -0.316241260296213-0.854934656728795i | 0.212411620020276i | 0.181598055447242-0.0671733184167724i | 0.0000499999999999999-0.000519706580106763i | 3.33333333333333E-06-0.000571677238117439i | 0.000014447639791473-0.000272780566742788i | 0.0000158480186062839-0.00027262451028974i | 0.009+0.291539798253133i | -0.013067824910211-0.00116624808572525i | 1.48639972943785-48.0198254620108i | 1.25445442860709-0.464024058873447i | 0.807498623309178-0.882219253367652i | 0.994390483756828+0.511761084581039i | -0.0123976803488729-0.00784731024730949i | -15.0147723178946-0.760507783327604i | 1.09431091773515-0.170102988879014i | 0.143117844539718+0.138533646821001i | -14.0149 | 44.0675
| 465000 | -3.53457197940737E-07+0.00526671511818814i | -5.95700866684448+0.0403781492394424i | 2870 | 0.777000777000777 | 0.777000777000777 | 9.05808857363634+0.799281324964541i | 1826.05072989907i | -2851.16479033754+394.932408500234i | 0.0870436741703371-0.628400844485092i | 0.00640593127733662-0.0387717816050279i | 0.0934496054476737-0.66717262609012i | -2.06223301943682i | -0.471893043154753-0.881655803486908i | 1.47189304315475+0.881655803486908i | -1.47189304315475+1.18057721594991i | -0.316160989942491-0.852581150934378i | 0.212869403684113i | 0.181488441191716-0.0673010013972369i | 0.0000499999999999999-0.000518588931547393i | 3.33333333333333E-06-0.000570447824702135i | 0.0000144475233977563-0.000272196318562493i | 0.0000158418932693345-0.000272040628437699i | 0.009+0.292168116783851i | -0.0130118055894789-0.00116171101776249i | 1.48000670202337-47.9165622155425i | 1.25369722838298-0.4649060753681i | 0.806984904154645-0.879877761495553i | 0.996748824750401+0.510679998107662i | -0.0123762393488412-0.00780280294546672i | -15.0150972404808-0.758903175725099i | 1.09392171392957-0.170157981461771i | 0.143007266781919+0.137931296406785i | -14.0367 | 43.9649
| 466000 | -3.51941841930279E-07+0.00525541315451669i | -5.95700865522675+0.0402915008512946i | 2870 | 0.777000777000777 | 0.777000777000777 | 9.05841144318874+0.797596759819904i | 1829.97772071605i | -2863.44535650614+395.781725507762i | 0.0866772369236436-0.627102050417743i | 0.00637919425117967-0.0386929884083957i | 0.0930564311748233-0.665795038826139i | -2.06666792915604i | -0.475798453540518-0.879554336927771i | 1.47579845354052+0.879554336927771i | -1.47579845354052+1.18711359222827i | -0.316080486845803-0.850236545573193i | 0.21332718734795i | 0.181378570847566-0.0674285612343859i | 0.0000500000000000001-0.000517476079762959i | 3.33333333333333E-06-0.000569223687739254i | 0.0000144474067558617-0.000271614582941897i | 0.0000158358063257732-0.000271459257375148i | 0.009+0.292796435314569i | -0.0129561464164545-0.00115720640984895i | 1.47365484507276-47.8137421234998i | 1.25293825913382-0.465787241205641i | 0.806475128534159-0.87754457524012i | 0.999103121319003+0.509588291656678i | -0.0123548274874566-0.00775846905490527i | -15.0154200984155-0.757305258968609i | 1.09353231588523-0.170212044307989i | 0.142896576275328+0.137330890181079i | -14.0584 | 43.8622
| 467000 | -3.50436210114578E-07+0.0052441595932586i | -5.95700864368357+0.040205223548316i | 2870 | 0.777000777000777 | 0.777000777000777 | 9.05873226541806+0.79591921527215i | 1833.90471153304i | -2875.7523041273+396.631042515289i | 0.0863130946931012-0.625808507992603i | 0.00635262276443662-0.0386145054223264i | 0.0926657174575378-0.664423013414929i | -2.07110283887526i | -0.479694505735795-0.877435570949167i | 1.47969450573579+0.877435570949167i | -1.47969450573579+1.19366726792609i | -0.31599975056911-0.847900782906838i | 0.213784971011787i | 0.18126844429461-0.0675559975151491i | 0.00005-0.000516367993939055i | 3.33333333333333E-06-0.00056800479333296i | 0.0000144472898658046-0.00027103534374004i | 0.0000158297574450077-0.000270880380974189i | 0.009+0.293424753845287i | -0.0129008443107592-0.00115273394231427i | 1.46734380570992-47.7113623393919i | 1.25217752002941-0.466667553532637i | 0.805969266096598-0.875219644850629i | 1.0014533262667+0.508485978630191i | -0.0123334443999008-0.00771430768534329i | -15.0157409091016-0.755713991723834i | 1.09314272708347-0.170265175127368i | 0.142785770540785+0.136732416105412i | -14.0801 | 43.7594
| 468000 | -3.48940219469714E-07+0.00523295412414197i | -5.9570086322143+0.0401193149517551i | 2870 | 0.777000777000777 | 0.777000777000777 | 9.05905105754554+0.794248647944245i | 1837.83170235003i | -2888.08563320102+397.480359522817i | 0.0859512284717598-0.624520186112538i | 0.00632621546592899-0.0385363308801034i | 0.0922774439376888-0.663056516992641i | -2.07553774859448i | -0.483581123111502-0.875299547223817i | 1.4835811231115+0.875299547223817i | -1.4835811231115+1.20023820137066i | -0.315918780673869-0.845573805689864i | 0.214242754675624i | 0.181158061412547-0.067683309825334i | 0.00005-0.000515264643524655i | 3.33333333333333E-06-0.000566791107877119i | 0.0000144471727276007-0.000270458584953932i | 0.0000158237462999746-0.000270303983244762i | 0.009+0.294053072376005i | -0.012845896224876-0.00114829329940612i | 1.46107323483263-47.609420041053i | 1.25141501023874-0.467547009487902i | 0.805467286808714-0.872902920957463i | 1.00379939242705+0.507373072637333i | -0.0123120897261029-0.00767031795466754i | -15.0160596897598-0.75412933299249i | 1.09275295101242-0.170317371654119i | 0.142674847116769+0.136135862258591i | -14.1017 | 43.6565
| 469000 | -3.47453787855949E-07+0.00522179643954122i | -5.95700862081833+0.0400337727031494i | 2870 | 0.777000777000777 | 0.777000777000777 | 9.0593678366123+0.792585014812159i | 1841.75869316702i | -2900.4453437273+398.329676530344i | 0.085591619447788-0.623237053919341i | 0.00629997101810487-0.0384584630278458i | 0.0918915904658929-0.661695516947187i | -2.0799726583137i | -0.487458229224126-0.873146307763871i | 1.48745822922413+0.873146307763871i | -1.48745822922413+1.20682635054983i | -0.315837576720006-0.843255557164543i | 0.214700538339461i | 0.18104742208097-0.0678104977496161i | 0.00005-0.000514165998229293i | 3.33333333333333E-06-0.000565582598052221i | 0.0000144470553412652-0.000269884290717056i | 0.0000158177725670929-0.000269730048333153i | 0.009+0.294681390906723i | -0.0127912991437278-0.00114388416923313i | 1.45484278706417-47.5079124303833i | 1.25065072893004-0.468425606202432i | 0.804969160951292-0.87059435456863i | 1.00614127266393+0.506249587494368i | -0.0122907631106798-0.00762649898884162i | -15.0163764574306-0.75255124210901i | 1.09236299116693-0.170368631646841i | 0.142563803559201+0.135541216835488i | -14.1234 | 43.5535
| 470000 | -3.45976834006433E-07+0.00521068623444878i | -5.95700860949502+0.0399485944641073i | 2870 | 0.777000777000777 | 0.777000777000777 | 9.05968261948152+0.790928273201259i | 1845.685683984i | -2912.83143570615+399.178993537872i | 0.0852342490020895-0.621959080791503i | 0.006273888096876-0.0383809001243986i | 0.0915081370989655-0.660339980915902i | -2.08440756803292i | -0.491325747817222-0.870975894920087i | 1.49132574781722+0.870975894920087i | -1.49132574781722+1.21343167311283i | -0.315756138265926-0.840945981055685i | 0.215158322003298i | 0.180936526179358-0.067937560871538i | 0.0000499999999999999-0.000513072028020294i | 3.33333333333333E-06-0.000564379230822325i | 0.0000144469377068139-0.000269312445297931i | 0.0000158118359262207-0.000269158560520558i | 0.009+0.295309709437441i | -0.0127370500842657-0.00113950624370901i | 1.44865212070575-47.4068367330931i | 1.24988467527077-0.469303340799397i | 0.804474859115331-0.868293897066252i | 1.00847891987247+0.505115537224739i | -0.0122694642028798-0.00758284992181587i | -15.0166912289765-0.750979678737152i | 1.09197285104849-0.170418952888429i | 0.142452637441263+0.134948468145866i | -14.145 | 43.4504
| 471000 | -3.44509277516103E-07+0.00519962320644739i | -5.95700859824376+0.0398637779160967i | 2870 | 0.777000777000777 | 0.777000777000777 | 9.05999542284072+0.789278380782867i | 1849.61267480099i | -2925.24390913757+400.028310545399i | 0.0848790987059553-0.620686236342025i | 0.00624796539145704-0.0383036404412237i | 0.0911270640974123-0.658989876783249i | -2.08884247775213i | -0.495183602822913-0.868788351381002i | 1.49518360282291+0.868788351381002i | -1.49518360282291+1.22005412637113i | -0.315674464868511-0.838645021565518i | 0.215616105667135i | 0.180825373587087-0.0680644987735051i | 0.0000499999999999999-0.000511982703120038i | 3.33333333333333E-06-0.000563180973432043i | 0.0000144468198242621-0.000268743033098685i | 0.0000158059360606108-0.000268589504221657i | 0.009+0.295938027968159i | -0.0126831460950608-0.00113515921849752i | 1.44250089768955-47.3061901984497i | 1.24911684842768-0.47018021039411i | 0.80398435219829-0.866001500203156i | 1.01081228697994+0.503970936059179i | -0.0122481926565267-0.00753936989543893i | -15.0170040210845-0.74941460286677i | 1.0915825341652-0.170468333185964i | 0.142341346353234+0.134357604613214i | -14.1665 | 43.3473
| 472000 | -3.43051038830751E-07+0.00518860705568269i | -5.95700858706392+0.039779320760234i | 2870 | 0.777000777000777 | 0.777000777000777 | 9.0603062632039+0.787635295570744i | 1853.53966561798i | -2937.68276402155+400.877627552927i | 0.0845261503187462-0.619418490416234i | 0.00622220160420712-0.0382266822622923i | 0.0907483519229533-0.657645172678526i | -2.09327738747135i | -0.499031718363409-0.866583720172069i | 1.49903171836341+0.866583720172069i | -1.49903171836341+1.22669366729928i | -0.315592556083116-0.836352623368628i | 0.21607388933097i | 0.180713964183419-0.0681913110367811i | 0.0000500000000000001-0.000510897994003261i | 3.33333333333333E-06-0.000561987793403585i | 0.0000144467016936254-0.000268176038653619i | 0.000015800072656868-0.000268022863983179i | 0.009+0.296566346498877i | -0.0126295842559026-0.0011308427929583i | 1.43638878353255-47.2059700990285i | 1.24834724756672-0.471056212093999i | 0.803497611400385-0.863717116099378i | 1.01314132694664+0.502815798435686i | -0.012226948129963-0.00749605805936825i | -15.0173148502678-0.74785597481051i | 1.09119204403165-0.170516770370615i | 0.142229927902297+0.133768614773572i | -14.1881 | 43.244
| 473000 | -3.41602039236225E-07+0.00517763748483605i | -5.95700857595492+0.0396952207170764i | 2870 | 0.777000777000777 | 0.777000777000777 | 9.06061515691376+0.785998975917734i | 1857.46665643497i | -2950.14800035809+401.726944560454i | 0.0841753857856082-0.618155813089636i | 0.00619659545047355-0.0381500238839774i | 0.0903719812360817-0.656305836973613i | -2.09771229719057i | -0.502870018752458-0.864362044654844i | 1.50287001875246+0.864362044654844i | -1.50287001875246+1.23335025253573i | -0.315510411463541-0.834068731607001i | 0.216531672994807i | 0.180602297847521-0.0683179972414805i | 0.0000500000000000001-0.000509817871394374i | 3.33333333333333E-06-0.000560799658533809i | 0.0000144465833149195-0.00026761144662783i | 0.0000157942454049064-0.000267458624482527i | 0.009+0.297194665029594i | -0.0125763616774045-0.00112655667009369i | 1.43031544729096-47.1061737304664i | 1.24757587185321-0.471931342998551i | 0.803014608220961-0.86144069723889i | 1.01546599276677+0.501650138999705i | -0.012205730285996-0.00745291357098527i | -15.0176237328687-0.746303755200658i | 1.09080138416893-0.170564262297532i | 0.142118379712377+0.133181487274421i | -14.2096 | 43.1407
| 474000 | -3.40162200847813E-07+0.00516671419909784i | -5.95700856491617+0.0396114755264168i | 2870 | 0.777000777000777 | 0.777000777000777 | 9.06092212014379+0.784369380512323i | 1861.39364725195i | -2962.6396181472+402.576261567982i | 0.0838267872352214-0.616898174665783i | 0.00617114565843764-0.0380736636149489i | 0.089997932893659-0.654971838280732i | -2.10214720690979i | -0.506698428496863-0.862123368526112i | 1.50669842849686+0.862123368526112i | -1.50669842849686+1.24002383838368i | -0.315428030562064-0.831793291885084i | 0.216989456658644i | 0.180490374458449-0.0684445569665684i | 0.00005-0.000508742306264849i | 3.33333333333333E-06-0.000559616536891335i | 0.0000144464646881601-0.000267049241815817i | 0.0000157884539979079-0.000266896770526386i | 0.009+0.297822983560312i | -0.0125234755006132-0.00112230055649639i | 1.42428056151534-47.0067984112176i | 1.24680272045167-0.472805600199317i | 0.802535314454869-0.859172196466132i | 1.01778623746939+0.500473972604034i | -0.0121845387918438-0.00740993559530746i | -15.01793068506-0.744757904985906i | 1.09041055810451-0.170610806845754i | 0.14200669942397+0.132596210873526i | -14.2311 | 43.0373
| 475000 | -3.38731446599786E-07+0.00515583690614111i | -5.95700855394705+0.0395280829470819i | 2870 | 0.777000777000777 | 0.777000777000777 | 9.06122716890028+0.782746468375327i | 1865.32063806894i | -2975.15761738887+403.425578575509i | 0.0834803369775821-0.615645545674186i | 0.00614585096896266-0.0379975997760678i | 0.0896261879465448-0.653643145450254i | -2.10658211662901i | -0.51051687229796-0.859867735817032i | 1.51051687229796+0.859867735817032i | -1.51051687229796+1.24671438081198i | -0.315345412929413-0.829526250264921i | 0.217447240322481i | 0.180378193895163-0.0685709897898541i | 0.00005-0.000507671269830607i | 3.33333333333333E-06-0.000558438396813668i | 0.0000144463458133627-0.000266489409140127i | 0.0000157826981322801-0.000266337287049373i | 0.009+0.29845130209103i | -0.0124709228966259-0.00111807416229798i | 1.41828380220647-46.9078414823157i | 1.24602779252597-0.473678980779861i | 0.802059702188932-0.856911566982815i | 1.02010201411924+0.499287314308994i | -0.0121633733190818-0.00736712330490572i | -15.0182357228473-0.743218385428245i | 1.0900195693722-0.170656401918104i | 0.141894884693978+0.132012774437858i | -14.2526 | 42.9338
| 476000 | -3.37309700235071E-07+0.00514500531609538i | -5.95700854304699+0.0394450407567313i | 2870 | 0.777000777000777 | 0.777000777000777 | 9.06153031902451+0.781130198856624i | 1869.24762888593i | -2987.7019980831+404.274895583035i | 0.0831360175018104-0.614397896868207i | 0.00612071013544386-0.0379218307002833i | 0.0892567276372543-0.65231972756849i | -2.11101702634823i | -0.514325275053101-0.857595190892272i | 1.5143252750531+0.857595190892272i | -1.5143252750531+1.25342183545596i | -0.315262558114762-0.827267553261363i | 0.217905023986318i | 0.18026575603652-0.0686972952879852i | 0.00005-0.00050660473354945i | 3.33333333333333E-06-0.000557265206904395i | 0.0000144462266905431-0.000265931933650007i | 0.0000157769775076168-0.000265780159112685i | 0.009+0.299079620621748i | -0.0124187010662112-0.0011138772011183i | 1.41232484877177-46.8093003071346i | 1.24525108723929-0.474551481815721i | 0.801587743798458-0.854658762344581i | 1.02241327581772+0.498090179382421i | -0.012142233543591-0.00732447587981982i | -15.0185388620715-0.741685158099893i | 1.08962842151207-0.170701045441105i | 0.141782933195552+0.131431166942486i | -14.274 | 42.8302
| 477000 | -3.35896886295097E-07+0.00513421914152093i | -5.95700853221542+0.0393623467516605i | 2870 | 0.777000777000777 | 0.777000777000777 | 9.06183158619476+0.779520531631826i | 1873.17461970291i | -3000.2727602299+405.124212590563i | 0.0827938114739934-0.613155199223011i | 0.0060957219236605-0.037846354732529i | 0.0888895333976539-0.65100155395554i | -2.11545193606745i | -0.518123561857125-0.855305778449138i | 1.51812356185712+0.855305778449138i | -1.51812356185712+1.26014615761831i | -0.315179465665737-0.825017147837329i | 0.218362807650155i | 0.180153060761282-0.068823473036446i | 0.00005-0.000505542669118528i | 3.33333333333333E-06-0.000556096936030381i | 0.000014446107319717-0.000265376800520081i | 0.0000157712918266572-0.000265225371902776i | 0.009+0.299707939152466i | -0.0123668072394369-0.00110970939001569i | 1.40640338398237-46.7111722711548i | 1.24447260375411-0.475423100374403i | 0.801119411943769-0.852413736457769i | 1.02471997570376+0.496882583299695i | -0.0121211191455059-0.00728199250747588i | -15.0188401184102-0.740158184880165i | 1.08923711807042-0.170744735364874i | 0.141670842617922+0.130851377469489i | -14.2954 | 42.7265
| 478000 | -3.34492930109787E-07+0.00512347809738347i | -5.95700852145176+0.0392799987466066i | 2870 | 0.777000777000777 | 0.777000777000777 | 9.06213098592819+0.777917426699129i | 1877.1016105199i | -3012.86990382927+405.97352959809i | 0.0824537017350571-0.611917423933537i | 0.00607088511163002-0.0377711702296216i | 0.0885245868466871-0.649688594163159i | -2.11988684578667i | -0.521911658003842-0.852999543516689i | 1.52191165800384+0.852999543516689i | -1.52191165800384+1.26688730226998i | -0.315096135128407-0.82277498139912i | 0.218820591313992i | 0.180040107948114-0.0689495226095515i | 0.0000499999999999999-0.000504485048471837i | 3.33333333333333E-06-0.00055493355331902i | 0.0000144459877009002-0.000264823995049027i | 0.0000157656407952468-0.000264672910730046i | 0.009+0.300336257683184i | -0.0123152386753028-0.00110557044943796i | 1.40051909393084-46.6134547817327i | 1.24369234123228-0.476293833515332i | 0.800654679566819-0.850176443576257i | 1.02702206695469+0.495664541743829i | -0.0121000298091636-0.00723967238260563i | -15.01913950738-0.738637427952522i | 1.08884566259968-0.170787469663033i | 0.141558610666246+0.130273395206905i | -14.3168 | 42.6227
| 479000 | -3.33097757787681E-07+0.0051127819010289i | -5.95700851075544+0.0391979945745549i | 2870 | 0.777000777000777 | 0.777000777000777 | 9.06242853358298+0.776320844376059i | 1881.02860133689i | -3025.49342888119+406.822846605618i | 0.0821156712986684-0.610684542412467i | 0.006046198489464-0.0376962755601599i | 0.0881618697881324-0.648380817972627i | -2.12432175550589i | -0.525689488987489-0.850676531454861i | 1.52568948898749+0.850676531454861i | -1.52568948898749+1.27364522405103i | -0.315012566047274-0.820541001791811i | 0.219278374977829i | 0.179926897475588-0.0690754435804423i | 0.0000500000000000001-0.000503431843777743i | 3.33333333333333E-06-0.000553775028155517i | 0.0000144458678341086-0.000264273502658296i | 0.0000157600241222986-0.000264122761027554i | 0.009+0.300964576213902i | -0.012263992661379-0.00110146010317433i | 1.3946716679896-46.5161452678723i | 1.242910298835-0.477163678289823i | 0.800193519887837-0.847946838298253i | 1.02931950278719+0.494436070605471i | -0.0120789652230542-0.0071975147071659i | -15.0194370443384-0.737122849801504i | 1.08845405865838-0.170829246332619i | 0.141446235061458+0.129697209447672i | -14.3382 | 42.5188
| 480000 | -3.31711296206221E-07+0.00510213027215855i | -5.95700850012589+0.0391163320865489i | 2870 | 0.777000777000777 | 0.777000777000777 | 9.06272424436015+0.774730745296391i | 1884.95559215388i | -3038.14333538569+407.672163613145i | 0.0817797033491611-0.609456526288226i | 0.00602166085922622-0.0376216691044242i | 0.0878013642083873-0.64707819539265i | -2.1287566652251i | -0.529456980504199-0.848336787953568i | 1.5294569805042+0.848336787953568i | -1.5294569805042+1.28041987727153i | -0.314928757965277-0.818315157294682i | 0.219736158641666i | 0.179813429222184-0.0692012355210809i | 0.00005-0.000502383027436539i | 3.33333333333333E-06-0.000552621330180192i | 0.0000144457477193578-0.000263725308890818i | 0.0000157544415197541-0.000263574908349723i | 0.009+0.30159289474462i | -0.0122130665134486-0.00109737807830792i | 1.38886079876976-46.4192411799989i | 1.2421264757228-0.478032631741051i | 0.79973590640202-0.845724875563132i | 1.0316122364582+0.49319718598291i | -0.0120579250797707-0.00715551869025839i | -15.019732744486-0.735614413209842i | 1.08806230981107-0.170870063393992i | 0.141333713540114+0.129122809588581i | -14.3595 | 42.4149
| 481000 | -3.30333473002171E-07+0.00509152293280479i | -5.95700848956259+0.0390350091515034i | 2870 | 0.777000777000777 | 0.777000777000777 | 9.06301813330562+0.77314709040698i | 1888.88258297086i | -3050.81962334274+408.521480620673i | 0.0814457812395018-0.608233347403025i | 0.00599727103479266-0.0375473492542783i | 0.0874430522742945-0.645780696657303i | -2.13319157494432i | -0.533214058453488-0.845980359031792i | 1.53321405845349+0.845980359031792i | -1.53321405845349+1.28721121591253i | -0.314844710423781-0.816097396616698i | 0.220193942305501i | 0.179699703066287-0.0693268980022462i | 0.00005-0.000501338572078043i | 3.33333333333333E-06-0.000551472429285846i | 0.0000144456273566639-0.000263179399409755i | 0.0000157488927025468-0.0002630293383711i | 0.009+0.302221213275338i | -0.0121624575751571-0.00109332410516926i | 1.38308618208077-46.3227399897373i | 1.2413408710556-0.478900690904016i | 0.799281812876274-0.843510510648384i | 1.03390022126581+0.491947904182142i | -0.0120369090759611-0.00711368354805251i | -15.0200266228682-0.734112081255477i | 1.08767041962826-0.170909918890749i | 0.141221043854249+0.128550185129268i | -14.3808 | 42.3109
| 482000 | -3.28964216562167E-07+0.00508095960730671i | -5.95700847906495+0.0389540236560181i | 2870 | 0.777000777000777 | 0.777000777000777 | 9.06331021531188+0.771569840964736i | 1892.80957378785i | -3063.52229275236+409.3707976282i | 0.0811138884892715-0.6070149778109i | 0.00597302784171315-0.0374733144130704i | 0.0870869163309846-0.64448829222397i | -2.13762648466354i | -0.536960648939666-0.843607291036708i | 1.53696064893967+0.843607291036708i | -1.53696064893967+1.29401919362683i | -0.314760422962585-0.813887668892096i | 0.220651725969338i | 0.179585718886202-0.0694524305935332i | 0.00005-0.000500298450559208i | 3.33333333333333E-06-0.000550328295615128i | 0.0000144455067460425-0.000262635759997242i | 0.0000157433773885637-0.000262486036885094i | 0.009+0.302849531806056i | -0.0121121632176658-0.00108929791729039i | 1.37734751689048-46.2266391896918i | 1.24055348399275-0.479767852805539i | 0.798831213345985-0.841303699166556i | 1.03618341055017+0.49068824171692i | -0.0120159169122801-0.00707200850370792i | -15.0203186943768-0.732615817308718i | 1.08727839168637-0.170948810889634i | 0.141108223771221+0.127979325671191i | -14.4021 | 42.2067
| 483000 | -3.27603456013416E-07+0.00507044002228633i | -5.95700846863246+0.0388733735041952i | 2870 | 0.777000777000777 | 0.777000777000777 | 9.06360050512012+0.769998958533538i | 1896.73656460484i | -3076.25134361454+410.220114635728i | 0.080784008782684-0.605801389775772i | 0.00594893011707526-0.0373995629955363i | 0.0867329388997593-0.643200952771308i | -2.14206139438276i | -0.540696678273322-0.841217630642746i | 1.54069667827332+0.841217630642746i | -1.54069667827332+1.30084376374001i | -0.314675895119891-0.811685923675959i | 0.221109509633175i | 0.179471476560142-0.0695778328633395i | 0.0000499999999999998-0.000499262635961777i | 3.33333333333333E-06-0.000549188899557956i | 0.0000144453858875099-0.000262094376553166i | 0.0000157378952986098-0.000261944989802762i | 0.009+0.303477850336774i | -0.0120621808393106-0.00108529925135981i | 1.37164450528592-46.1309362932288i | 1.23976431369295-0.48063411446417i | 0.798384082111885-0.839104397062133i | 1.03846175769439+0.489418215308687i | -0.0119949482933417-0.00703049278729754i | -15.0206089737526-0.731125585029343i | 1.08688622956765-0.170986737480448i | 0.140995251073583+0.127410220916632i | -14.4234 | 42.1025
| 484000 | -3.2625112121453E-07+0.005059963906625i | -5.95700845826455+0.0387930566174583i | 2870 | 0.777000777000777 | 0.777000777000777 | 9.06388901732183+0.76843440498128i | 1900.66355542182i | -3089.00677592929+411.069431643255i | 0.0804561259666252-0.604592555769535i | 0.00592497670936969-0.0373260934277031i | 0.0863811026759949-0.641918649197238i | -2.14649630410198i | -0.544422072972767-0.838811424850684i | 1.54442207297277+0.838811424850684i | -1.54442207297277+1.3076848792513i | -0.314591126432335-0.809492110939886i | 0.221567293297012i | 0.179356975966235-0.0697031043788705i | 0.0000499999999999997-0.000498231101589955i | 3.33333333333333E-06-0.000548054211748951i | 0.0000144452647810818-0.000261555235093931i | 0.0000157324461563708-0.000261406183151565i | 0.009+0.304106168867492i | -0.0120125078652649-0.001081327847178i | 1.36597685243453-46.0356288342624i | 1.23897335931433-0.481499472890223i | 0.797940393736879-0.836912560608587i | 1.04073521612551+0.488137841886652i | -0.0119740029276724-0.00698913563573217i | -15.0208974755864-0.729641348363822i | 1.08649393686013-0.171023696775977i | 0.140882123558927+0.126842860667707i | -14.4446 | 41.9982
| 485000 | -3.24907142746477E-07+0.00504953099144009i | -5.95700844796072+0.038713070934374i | 2870 | 0.777000777000777 | 0.777000777000777 | 9.06417576636081+0.76687614247685i | 1904.59054623881i | -3101.78858969661+411.918748650782i | 0.080130224048727-0.603388448470182i | 0.00590116647835765-0.0372529041467939i | 0.0860313905270846-0.640641352616976i | -2.1509312138212i | -0.548136759765479-0.83638872098672i | 1.54813675976548+0.83638872098672i | -1.54813675976548+1.31454249283448i | -0.314506116434957-0.807306181067717i | 0.222025076960849i | 0.179242216982529-0.0698282447061291i | 0.0000499999999999998-0.000497203820968119i | 3.33333333333333E-06-0.000546924203064932i | 0.0000144451434267743-0.000261018321751282i | 0.0000157270296883788-0.000260869603074207i | 0.009+0.30473448739821i | -0.0119631417472095-0.00107738344761394i | 1.36034426654602-45.9407143670425i | 1.23818062001446-0.482363925085707i | 0.797500123042991-0.834728146405415i | 1.04300373931534+0.486847138587804i | -0.0119530805276663-0.00694793629268705i | -15.0211842143215-0.728163071542476i | 1.08610151715756-0.171059686911891i | 0.140768839039765+0.126277234825406i | -14.4658 | 41.8938
| 486000 | -3.23571451903677E-07+0.00503914101006199i | -5.95700843772043+0.0386334144104753i | 2870 | 0.777000777000777 | 0.777000777000777 | 9.06446076653481+0.765324133487252i | 1908.5175370558i | -3114.59678491648+412.76806565831i | 0.0798062871954602-0.602189040759911i | 0.00587749829493995-0.037179993601133i | 0.0856837854904001-0.639369034361044i | -2.15536612354042i | -0.55184066558954-0.833949566701544i | 1.55184066558954+0.833949566701544i | -1.55184066558954+1.32141655683888i | -0.314420864661199-0.805128084851285i | 0.222482860624686i | 0.179127199486989-0.0699532534099108i | 0.00005-0.000496180767838557i | 3.33333333333333E-06-0.000545798844622411i | 0.0000144450218246034-0.000260483622771097i | 0.000015721645623976-0.000260335235827417i | 0.009+0.305362805928928i | -0.0119140799630047-0.00107346579856204i | 1.35474645883482-45.8461904659464i | 1.23738609495035-0.483227468044287i | 0.797063245108322-0.832551111375164i | 1.04526728078142+0.485546122756901i | -0.0119321808095384-0.00690689400852741i | -15.0214692042552-0.726690719076777i | 1.08570897405934-0.171094706046678i | 0.140655395343376+0.125713333388623i | -14.487 | 41.7893
| 487000 | -3.22243980685222E-07+0.0050287936980114i | -5.95700842754315+0.0385540850180874i | 2870 | 0.777000777000777 | 0.777000777000777 | 9.06474403199735+0.763778340774652i | 1912.44452787279i | -3127.43136158892+413.617382665837i | 0.0794842997302551-0.600994305723277i | 0.00585397104102791-0.0371073602500526i | 0.085338270771283-0.63810166597333i | -2.15980103325964i | -0.55553371759508-0.831494009969398i | 1.55553371759508+0.831494009969398i | -1.55553371759508+1.32830702329024i | -0.314335370642919-0.802957773486245i | 0.222940644288523i | 0.179011923357501-0.070078130053804i | 0.00005-0.000495161916159217i | 3.33333333333333E-06-0.00054467810777514i | 0.0000144448999745853-0.000259951124512228i | 0.0000157162936952809-0.000259803067780795i | 0.009+0.305991124459646i | -0.0118653200163686-0.00106957464889993i | 1.34918314348293-45.7520547252713i | 1.23658978327844-0.484090098751293i | 0.796629735264024-0.830381412760507i | 1.04752579408795+0.484234811946459i | -0.0119113034932814-0.00686600804023605i | -15.0217524595405-0.725224255756565i | 1.08531631117049-0.171128752361555i | 0.14054179031169+0.1251511464532i | -14.5082 | 41.6848
| 488000 | -3.20924661786223E-07+0.00501848879297689i | -5.95700841742837+0.0384750807461562i | 2870 | 0.777000777000777 | 0.777000777000777 | 9.06502557675948+0.762238727393537i | 1916.37151868977i | -3140.29231971393+414.466699673365i | 0.0791642461316521-0.59980421664536i | 0.0058305836094159-0.0370350025637998i | 0.084994829741068-0.63683921920916i | -2.16423594297886i | -0.559215843145704-0.829022099087135i | 1.5592158431457+0.829022099087135i | -1.5592158431457+1.33521384389172i | -0.314249633910355-0.800795198567945i | 0.22339842795236i | 0.178896388471877-0.0702028742001779i | 0.00005-0.000494147240101513i | 3.33333333333333E-06-0.000543561964111665i | 0.0000144447778767358-0.000259420813445336i | 0.0000157109736371537-0.000259273085415652i | 0.009+0.306619442990364i | -0.0118168594365597-0.0010657097504469i | 1.34365403760344-45.6583047590303i | 1.23579168415467-0.484951814183632i | 0.796199569091384-0.828219008121393i | 1.04977923284667+0.482913223916787i | -0.0118904483026207-0.00682527765134191i | -15.0220339941879-0.723763646647381i | 1.08492353210153-0.171161824060389i | 0.14042802180115+0.124590664211008i | -14.5293 | 41.5801
| 489000 | -3.19613428589273E-07+0.00500822603479273i | -5.95700840737558+0.0383963996000776i | 2870 | 0.777000777000777 | 0.777000777000777 | 9.06530541469147+0.7607052566879i | 1920.29850950676i | -3153.17965929149+415.316016680892i | 0.0788461110314753-0.598618747009968i | 0.00580733490365562-0.0369629190234452i | 0.0846534459351309-0.635581666033413i | -2.16867085269808i | -0.562886969819924-0.826533882673266i | 1.56288696981992+0.826533882673266i | -1.56288696981992+1.34213697002481i | -0.314163653992153-0.798640312087339i | 0.223856211616197i | 0.178780594707849-0.0703274854101851i | 0.00005-0.000493136714048136i | 3.33333333333333E-06-0.00054245038545295i | 0.0000144446555310712-0.000258892676151754i | 0.0000157056851871631-0.000258745275323863i | 0.009+0.307247761521082i | -0.0117686957780637-0.00106187085792296i | 1.3381588612045-45.5649382007512i | 1.23499179673445-0.485812611309805i | 0.795772722418861-0.826063855332199i | 1.0520275507178+0.481581376635973i | -0.0118696149649711-0.00678470211184918i | -15.0223138220671-0.722308857087822i | 1.08453064046848-0.171193919369616i | 0.14031408768258+0.124031876949007i | -14.5504 | 41.4754
| 490000 | -3.18310215156036E-07+0.00499800516541696i | -5.95700839738427+0.03831803960153i | 2870 | 0.777000777000777 | 0.777000777000777 | 9.06558355952447+0.759177892288389i | 1924.22550032375i | -3166.09338032163+416.16533368842i | 0.0785298792130257-0.597437870497805i | 0.00578422383793214-0.0368911081207913i | 0.0843141030509579-0.634328978618596i | -2.17310576241729i | -0.566547025412572-0.824029409667014i | 1.56654702541257+0.824029409667014i | -1.56654702541257+1.34907635275028i | -0.31407743041534-0.796493066426979i | 0.224313995280034i | 0.178664541943081-0.0704519632437518i | 0.00005-0.000492130312590894i | 3.33333333333333E-06-0.000541343343849984i | 0.0000144445329376077-0.000258366699322351i | 0.0000157004280855532-0.000258219624206751i | 0.009+0.3078760800518i | -0.0117208266202857-0.00105805772890869i | 1.33269733715387-45.4719527032775i | 1.23419012017267-0.486672487089843i | 0.795349171319241-0.823915912578851i | 1.05427070141096+0.480239288279844i | -0.0118488032113947-0.0067442806981673i | -15.0225919569087-0.720859852686859i | 1.08413763989276-0.17122503653817i | 0.140199985841072+0.123474775048336i | -14.5715 | 41.3705
| 491000 | -3.17014956218971E-07+0.00498782592890984i | -5.95700838745396+0.0382399987883088i | 2870 | 0.777000777000777 | 0.777000777000777 | 9.06586002485226+0.757656598109598i | 1928.15249114074i | -3179.03348280433+417.014650695947i | 0.0782155356093087-0.596261560984728i | 0.00576124933694143-0.0368195683582828i | 0.0839767849462501-0.633081129343011i | -2.17754067213651i | -0.570195937936257-0.821508729327323i | 1.57019593793626+0.821508729327323i | -1.57019593793626+1.35603194280919i | -0.313990962705337-0.794353414357006i | 0.224771778943869i | 0.178548230055161-0.0705763072595766i | 0.00005-0.000491128010528591i | 3.33333333333333E-06-0.000540240811581449i | 0.0000144444100963613-0.000257842869756423i | 0.0000156952020752102-0.000257696118873959i | 0.009+0.308504398582518i | -0.0116732495672454-0.0010542701238055i | 1.32726919114388-45.3793459385712i | 1.23338665362375-0.487531438475298i | 0.794928892106772-0.821775138356097i | 1.05650863868612+0.478886977232003i | -0.0118280127765585-0.00670401269304211i | -15.0228684123062-0.719416599321289i | 1.08374453400117-0.171255173837405i | 0.140085714175864+0.122919348983424i | -14.5926 | 41.2656
| 492000 | -3.15727587173143E-07+0.00497768807141242i | -5.95700837758413+0.0381622752141619i | 2870 | 0.777000777000777 | 0.777000777000777 | 9.06613482413277+0.756141338347262i | 1932.07948195772i | -3191.99996673959+417.863967703474i | 0.0779030653012777-0.595089792539974i | 0.00573841033576964-0.0367482982489172i | 0.0836414756370473-0.631838090788891i | -2.18197558185573i | -0.573833635622729-0.818971891231928i | 1.57383363562273+0.818971891231928i | -1.57383363562273+1.3630036906238i | -0.313904250385932-0.79222130903125i | 0.225229562607706i | 0.178431658921613-0.0707005170151233i | 0.00005-0.000490129782864914i | 3.33333333333333E-06-0.000539142761151408i | 0.0000144442870073485-0.000257321174360587i | 0.000015690006901631-0.000257174746242357i | 0.009+0.309132717113236i | -0.0116259622472777-0.00105050780579675i | 1.32187415165696-45.2871155975193i | 1.23258139624164-0.488389462409188i | 0.794511861334389-0.819641491464712i | 1.05874131635446+0.477524462083786i | -0.0118072433986922-0.00666389738548759i | -15.0231432017169-0.7179790631331i | 1.08335132642577-0.171284329561014i | 0.139971270600205+0.12236558932108i | -14.6136 | 41.1606
| 493000 | -3.14448044068174E-07+0.00496759134112543i | -5.9570083677743+0.0380848669486283i | 2870 | 0.777000777000777 | 0.777000777000777 | 9.06640797068982+0.754632077475619i | 1936.00647277471i | -3204.99283212741+418.713284711001i | 0.0775924535161065-0.593922539424426i | 0.00571570577977393-0.0366772963161563i | 0.0833081592958804-0.630599835740582i | -2.18641049157495i | -0.577460046924325-0.816418945276356i | 1.57746004692432+0.816418945276356i | -1.57746004692432+1.36999154629859i | -0.313817292979293-0.79009670398333i | 0.225687346271543i | 0.178314828419891-0.070824592066616i | 0.0000500000000000002-0.000489135604806367i | 3.33333333333333E-06-0.000538049165287003i | 0.0000144441636705853-0.000256801600147692i | 0.000015684842312891-0.000256655493334954i | 0.009+0.309761035643954i | -0.0115789623127375-0.00104677054080938i | 1.31651194993168-45.1952593897412i | 1.23177434717979-0.489246555825973i | 0.794098055790929-0.817514931008749i | 1.06096868827936+0.47615176163423i | -0.0117864948195481-0.00662393407071833i | -15.0234163384641-0.716547210526991i | 1.08295802080388-0.171312502024964i | 0.139856653041251+0.121813486719631i | -14.6346 | 41.0555
| 494000 | -3.13176263600306E-07+0.00495753548828851i | -5.95700835802398+0.0380077720768786i | 2870 | 0.777000777000777 | 0.777000777000777 | 9.06667947771463+0.753128780244672i | 1939.9334635917i | -3218.0120789678+419.562601718528i | 0.0772836856254798-0.592759776088884i | 0.00569313462446489-0.0366065610938386i | 0.0829768202499447-0.629366337182723i | -2.19084540129417i | -0.581075100515364-0.813849941672948i | 1.58107510051536+0.813849941672948i | -1.58107510051536+1.37699545962122i | -0.313730090005964-0.787979553122824i | 0.22614512993538i | 0.178197738427384-0.0709485319690372i | 0.0000500000000000002-0.0004881454517602i | 3.33333333333333E-06-0.000536959996936219i | 0.0000144440400860881-0.000256284134235749i | 0.000015679708059613-0.000256138347279822i | 0.009+0.310389354174672i | -0.0115322474397077-0.00104305809747614i | 1.31118231992919-45.1037750433992i | 1.23096550559124-0.490102715651531i | 0.793687452498417-0.815395416392864i | 1.06319070837729+0.474768894890081i | -0.0117657667843602-0.00658412205008334i | -15.0236878357386-0.715121008167793i | 1.08256462077799-0.171339689567415i | 0.139741859439949+0.12126303192804i | -14.6556 | 40.9503
| 495000 | -3.11912183104562E-07+0.00494752026515955i | -5.9570083483327+0.0379309886995566i | 2870 | 0.777000777000777 | 0.777000777000777 | 9.06694935826746+0.751631411677603i | 1943.86045440868i | -3231.05770726075+420.411918726056i | 0.0769767471439134-0.591601477172366i | 0.00567069583539049-0.0365360911260923i | 0.0826474429793039-0.628137568298458i | -2.19528031101339i | -0.584678725293556-0.811264930949873i | 1.58467872529356+0.811264930949873i | -1.58467872529356+1.38401538006352i | -0.313642640984854-0.78586981073148i | 0.226602913599217i | 0.178080388821419-0.0710723362761211i | 0.0000500000000000002-0.000487159299332401i | 3.33333333333333E-06-0.00053587522926564i | 0.0000144439162538732-0.000255768763846863i | 0.0000156746038949361-0.000255623295309037i | 0.009+0.311017672705389i | -0.0114858153277127-0.0010393702470985i | 1.30588499830019-45.0126603050118i | 1.23015487062857-0.49095793880312i | 0.793280028709373-0.813282907319602i | 1.06540733061879+0.473375881065732i | -0.011745059041805-0.0065444606310001i | -15.0239577066002-0.713700422978046i | 1.0821711299957-0.171365890548659i | 0.139626887750926+0.120714215785065i | -14.6766 | 40.845
| 496000 | -3.10655740547032E-07+0.00493754542599432i | -5.95700833869997+0.0378545149326231i | 2870 | 0.777000777000777 | 0.777000777000777 | 9.0672176252791+0.750139937068097i | 1947.78744522567i | -3244.12971700627+421.261235733583i | 0.0766716237270916-0.59044761750043i | 0.0056483883880216-0.0364658849672499i | 0.0823200121151132-0.62691350246768i | -2.19971522073261i | -0.588270850381397-0.808663963950137i | 1.5882708503814+0.808663963950137i | -1.5882708503814+1.39105125678247i | -0.313554945433228-0.783767431459476i | 0.227060697263054i | 0.177962779479262-0.0711960045403476i | 0.0000499999999999998-0.000486177123325682i | 3.33333333333333E-06-0.000534794835658252i | 0.0000144437921739569-0.000255255476306187i | 0.0000156695295744857-0.000255110324757628i | 0.009+0.311645991236107i | -0.0114396636994347-0.00103570676361004i | 1.30061972435236-44.921912939268i | 1.22934244144396-0.491812222189333i | 0.792875761904162-0.811177363786788i | 1.06761850902932+0.471972739583232i | -0.0117243713439613-0.00650494912688995i | -15.0242259639791-0.712285422135474i | 1.08177755210966-0.171391103351038i | 0.139511735942365+0.1201670292184i | -14.6975 | 40.7396
| 497000 | -3.09406874517265E-07+0.00492761072702647i | -5.95700832912533+0.037778348907203i | 2870 | 0.777000777000777 | 0.777000777000777 | 9.06748429155247+0.748654321977819i | 1951.71443604266i | -3257.22810820435+422.110552741111i | 0.0763683011702303-0.589298172083492i | 0.00562621126763898-0.0363959411817622i | 0.0819945124378693-0.625694113265254i | -2.20415013045183i | -0.591851405127561-0.806047091830577i | 1.59185140512756+0.806047091830577i | -1.59185140512756+1.39810303862125i | -0.313467002866707-0.781672370321717i | 0.227518480926891i | 0.177844910278119-0.0713195363129386i | 0.0000499999999999998-0.000485198899737501i | 3.33333333333333E-06-0.000533718789711253i | 0.0000144436678463556-0.000254744259040882i | 0.0000156644848563433-0.000254599423062543i | 0.009+0.312274309766825i | -0.0113937903004347-0.00103206742354049i | 1.29538624001826-44.831530728845i | 1.22852821718915-0.492665562710071i | 0.792474629788384-0.809078746084849i | 1.06982419769023+0.470559490072188i | -0.011703703446272-0.00646558685711343i | -15.0244926206778-0.710875973070616i | 1.08138389077753-0.171415326378876i | 0.139396401995915+0.119621463243837i | -14.7185 | 40.6342
| 498000 | -3.08165524220755E-07+0.00491771592644759i | -5.95700831960831+0.0377024887694315i | 2870 | 0.777000777000777 | 0.777000777000777 | 9.06774936976408+0.747174532233797i | 1955.64142685965i | -3270.352880855+422.959869748638i | 0.0760667654064586-0.588153116115183i | 0.00560416346922176-0.0363262583441145i | 0.0816709288756804-0.624479374459297i | -2.20858504017105i | -0.595420319108296-0.803414366060861i | 1.5954203191083+0.803414366060861i | -1.5954203191083+1.40517067411019i | -0.313378812799275-0.779584582694186i | 0.227976264590728i | 0.177726781095142-0.0714429311438557i | 0.0000499999999999998-0.000484224604758108i | 3.33333333333333E-06-0.00053264706523392i | 0.0000144435432710858-0.000254235099579096i | 0.0000156594695010168-0.000254090577761624i | 0.009+0.312902628297543i | -0.0113481928988776-0.00102845200598033i | 1.29018428982368-44.7415114742276i | 1.22771219701554-0.493517957256532i | 0.792076610290272-0.806987014794283i | 1.07202435073973+0.469136152369809i | -0.0116830551075059-0.00642637314690788i | -15.0247576893724-0.709472043464366i | 1.0809901496619-0.171438558058424i | 0.139280883906569+0.119077508964456i | -14.7394 | 40.5286
| 499000 | -3.0693162947155E-07+0.00490786078438757i | -5.95700831014845+0.0376269326803047i | 2870 | 0.777000777000777 | 0.777000777000777 | 9.06801287246553+0.745700533925953i | 1959.56841767663i | -3283.50403495821+423.809186756166i | 0.0757670025052272-0.587012424970712i | 0.00558224399733742-0.0362568350387428i | 0.0813492465025646-0.623269260009455i | -2.21301994989027i | -0.598977522128801-0.80076583842247i | 1.5989775221288+0.80076583842247i | -1.5989775221288+1.4122541114678i | -0.31329037474325-0.777504024310337i | 0.228434048254565i | 0.177608391807426-0.0715661885817903i | 0.00005-0.000483254214768615i | 3.33333333333333E-06-0.000531579636245475i | 0.0000144434184481639-0.000253727985548956i | 0.0000156544832714117-0.000253583776492606i | 0.009+0.313530946828261i | -0.0113028692852606-0.00102486029254594i | 1.28501362085637-44.6518529935293i | 1.22689438007412-0.494369402711138i | 0.791681681558174-0.80490213078303i | 1.07421892237376+0.467702746520783i | -0.0116624260897203-0.00638730732732413i | -15.025021182614-0.708073601245648i | 1.08059633243024-0.171460796837772i | 0.139165179682577+0.1185351575698i | -14.7603 | 40.423
| 500000 | -3.0570513068496E-07+0.00489804506289535i | -5.9570083007453+0.037551678815531i | 2870 | 0.777000777000777 | 0.777000777000777 | 9.06827481208502+0.74423229340455i | 1963.49540849362i | -3296.68157051398+424.658503763693i | 0.0754689986707338-0.58587607420526i | 0.00556045186603314-0.036187669859951i | 0.0810294505367669-0.622063744065211i | -2.21745485960948i | -0.602522944224606-0.798101561007691i | 1.60252294422461+0.798101561007691i | -1.60252294422461+1.41935329860179i | -0.313201688209309-0.77543065125753i | 0.228891831918402i | 0.177489742292016-0.0716893081741649i | 0.00005-0.000482287706339078i | 3.33333333333333E-06-0.000530516476972983i | 0.0000144432933776063-0.000253222904677557i | 0.000015649525932802-0.000253079006992105i | 0.009+0.314159265358979i | -0.0112578172721453-0.00102129206734525i | 1.27987398273531-44.5625531223168i | 1.22607476551552-0.495219895947546i | 0.791289821958003-0.802824055203965i | 1.07640786684698+0.466259292777273i | -0.0116418161582236-0.00634838873516509i | -15.0252831128303-0.706680614589019i | 1.08020244275484-0.171482041186803i | 0.13904928734533+0.117994400335067i | -14.7811 | 40.3173
| 501000 | -3.04485968870353E-07+0.00488826852591961i | -5.95700829139839+0.0374767253653837i | 2870 | 0.777000777000777 | 0.777000777000777 | 9.06853520092871+0.742769777277768i | 1967.42239931061i | -3309.88548752232+425.507820771221i | 0.0751727402403697-0.584744039552359i | 0.00553878609872863-0.0361187614118288i | 0.0807115263390983-0.620862800964188i | -2.2218897693287i | -0.606056515662974-0.795421586218564i | 1.60605651566297+0.795421586218564i | -1.60605651566297+1.42646818311014i | -0.313112752706445-0.773364419973493i | 0.229349615582237i | 0.1773708324259-0.0718122894671192i | 0.00005-0.000481325056226624i | 3.33333333333333E-06-0.000529457561849287i | 0.0000144431680594297-0.000252719844789982i | 0.0000156445972528021-0.000252576257094631i | 0.009+0.314787583889697i | -0.011213034693894-0.00101774711694401i | 1.27476512758036-44.4736097134354i | 1.22525335248999-0.49606943383055i | 0.79090101007081-0.800752749492333i | 1.07859113847364+0.464805811598811i | -0.0116212250815381-0.00630961671292394i | -15.0255434923271-0.705293051912384i | 1.07980848431273-0.171502289597108i | 0.138933204929268+0.117455228620312i | -14.802 | 40.2114
| 502000 | -3.03274085624067E-07+0.00487853093928992i | -5.95700828210729+0.0374020705345561i | 2870 | 0.777000777000777 | 0.777000777000777 | 9.06879405118226+0.74131295240923i | 1971.3493901276i | -3323.11578598322+426.357137778748i | 0.0748782136831903-0.583616296922325i | 0.00551724572811038-0.0360501083081706i | 0.0803954594113007-0.619666405230496i | -2.22632467904792i | -0.60957816694423-0.792725966765889i | 1.60957816694423+0.792725966765889i | -1.60957816694423+1.43359871228203i | -0.313023567742014-0.771305287242867i | 0.229807399246074i | 0.177251662086029-0.0719351320055195i | 0.00005-0.000480366241373583i | 3.33333333333333E-06-0.000528402865510941i | 0.0000144430424936505-0.000252218793808326i | 0.0000156396970013387-0.000252075514731627i | 0.009+0.315415902420415i | -0.0111685194064098-0.00101422523033254i | 1.26968680998229-44.3850206368367i | 1.22443014014754-0.49691801321615i | 0.790515224690273-0.798688175363362i | 1.08076869162862+0.463342323652365i | -0.0116006526313652-0.00627099060872567i | -15.0258023332896-0.703910881874674i | 1.07941446078567-0.171521540581942i | 0.138816930481777+0.116917633869686i | -14.8228 | 40.1055
| 503000 | -3.02069423122421E-07+0.00486883207069808i | -5.95700827287154+0.0373277125420186i | 2870 | 0.777000777000777 | 0.777000777000777 | 9.06905137491214+0.73986178591559i | 1975.27638094458i | -3336.37246589669+427.206454786275i | 0.0745854055984026-0.582492822400683i | 0.00549582979602717-0.0359817091723947i | 0.0800812353944298-0.618474531573078i | -2.23075958876714i | -0.613087828803155-0.790014755668167i | 1.61308782880316+0.790014755668167i | -1.61308782880316+1.44074483309897i | -0.312934132821675-0.769253210193753i | 0.230265182909911i | 0.177132231149301-0.0720578353329374i | 0.00005-0.000479411238905643i | 3.33333333333333E-06-0.000527352362796207i | 0.0000144429166802852-0.000251719739750729i | 0.0000156348249506233-0.000251576767930491i | 0.009+0.316044220951133i | -0.0111242692868794-0.00101072619889296i | 1.26463878697333-44.296783779409i | 1.22360512763778-0.497765630951401i | 0.790132444820347-0.796630294809668i | 1.08294048074826+0.461868849812121i | -0.0115800985825486-0.0062325097762653i | -15.0260596477837-0.702534073373571i | 1.07902037586004-0.171539792676142i | 0.1387004620631+0.116381607610625i | -14.8436 | 39.9995
| 504000 | -3.00871924114808E-07+0.00485917168967958i | -5.95700826369071+0.0372536496208768i | 2870 | 0.777000777000777 | 0.777000777000777 | 9.06930718406712+0.738416245164174i | 1979.20337176157i | -3349.65552726272+428.055771793803i | 0.0742943027138764-0.581373592246628i | 0.00547453735338707-0.0359135626374639i | 0.0797688400672635-0.617287154884092i | -2.23519449848636i | -0.616585432210346-0.787288006250559i | 1.61658543221035+0.787288006250559i | -1.61658543221035+1.4479064922358i | -0.312844447449416-0.767208146294311i | 0.230722966573748i | 0.177012539492569-0.0721803989916543i | 0.00005-0.000478460026130036i | 3.33333333333333E-06-0.000526306028743039i | 0.0000144427906193505-0.000251222670730425i | 0.0000156299808751251-0.000251080004813634i | 0.009+0.316672539481851i | -0.011080282233521-0.00100724981636706i | 1.25962081799807-44.2088970448096i | 1.22277831411005-0.498612283874446i | 0.789752649672847-0.794579070098913i | 1.08510646033135+0.460385411159528i | -0.0115595627130398-0.00619417357475065i | -15.0263154477578-0.701162595543297i | 1.07862623322682-0.171557044436075i | 0.13858379774624+0.115847141453108i | -14.8644 | 39.8935
| 505000 | -2.99681531916895E-07+0.00484954956759535i | -5.95700825456437+0.037179880018231i | 2870 | 0.777000777000777 | 0.777000777000777 | 9.06956149047956+0.736976297770572i | 1983.13036257856i | -3362.96497008131+428.90508880133i | 0.0740048918846699-0.580258582891469i | 0.00545336746005568-0.0358456673458059i | 0.0794582593447256-0.616104250237275i | -2.23962940820558i | -0.620070908373566-0.784545772143844i | 1.62007090837357+0.784545772143844i | -1.62007090837357+1.45508363606174i | -0.312754511127555-0.765170053349414i | 0.231180750237585i | 0.17689258699265-0.0723028225226573i | 0.00005-0.000477512580533739i | 3.33333333333333E-06-0.000525263838587115i | 0.0000144426643108631-0.000250727574954808i | 0.0000156251645515445-0.000250585213597543i | 0.009+0.317300858012569i | -0.0110365561653343-0.00100379587882452i | 1.25463266488468-44.1213583532977i | 1.22194969871339-0.499457968814487i | 0.789375818665096-0.792534463771329i | 1.08726658494007+0.458892028983173i | -0.0115390448038635-0.00615598136884345i | -15.0265697450439-0.699796417752341i | 1.07823203658149-0.171573294439572i | 0.138466935616873+0.115314227088898i | -14.8851 | 39.7873
| 506000 | -2.98498190403922E-07+0.0048399654776138i | -5.95700824549208+0.0371064019950391i | 2870 | 0.777000777000777 | 0.777000777000777 | 9.06981430586681+0.73554191159635i | 1987.05735339554i | -3376.30079435247+429.754405808858i | 0.0737171600915793-0.579147770937122i | 0.00543231918475577-0.0357780219492357i | 0.0791494792763351-0.614925792886358i | -2.2440643179248i | -0.623544188739105-0.781788107283355i | 1.62354418873911+0.781788107283355i | -1.62354418873911+1.46227621064145i | -0.312664323356718-0.763138889497319i | 0.231638533901422i | 0.176772373526318-0.0724251054656303i | 0.0000500000000000002-0.000476568879781697i | 3.33333333333333E-06-0.000524225767759867i | 0.0000144425377548396-0.000250234440724476i | 0.0000156203757587857-0.000250092382591826i | 0.009+0.317929176543287i | -0.0109930890218535-0.00100036418463168i | 1.24967409181674-44.0341656415714i | 1.2211192805966-0.500302682591723i | 0.789001931417627-0.790496438637372i | 1.08942080920096+0.457388724778749i | -0.0115185446390828-0.00611793252860195i | -15.0268225513589-0.698435509601311i | 1.07783778962402-0.171588541285875i | 0.13834987377325+0.114782856290782i | -14.9059 | 39.681
| 507000 | -2.97321844004078E-07+0.00483041919469289i | -5.95700823647343+0.0370332138259788i | 2870 | 0.777000777000777 | 0.777000777000777 | 9.07006564183254+0.734113054746698i | 1990.98434421253i | -3389.66300007619+430.603722816385i | 0.073431094439708-0.578041133154614i | 0.00541139160496819-0.0357106251088776i | 0.0788424860446762-0.613751758263492i | -2.24849922764402i | -0.627005204993123-0.779015065907927i | 1.62700520499312+0.779015065907927i | -1.62700520499312+1.46948416173609i | -0.312573883635841-0.761114613206398i | 0.232096317565259i | 0.176651898970311-0.0725472473589505i | 0.0000500000000000002-0.000475628901715067i | 3.33333333333333E-06-0.000523191791886572i | 0.0000144424109512966-0.000249743256432343i | 0.0000156156142779317-0.000249601500198326i | 0.009+0.318557495074005i | -0.0109498787629064-0.000996954534420841i | 1.24474486530524-43.9473168626054i | 1.22028705890818-0.501146422017328i | 0.788630967751874-0.788464957775322i | 1.09156908780578+0.455875520248931i | -0.011498062005766-0.00608002642942429i | -15.027073878306-0.697079840920719i | 1.07744349605875-0.171602783595563i | 0.138232610326116+0.114253020911843i | -14.9266 | 39.5747
| 508000 | -2.96152437691981E-07+0.00482091049556258i | -5.95700822750798+0.0369603137993131i | 2870 | 0.777000777000777 | 0.777000777000777 | 9.07031550986798+0.732689695568185i | 1994.91133502952i | -3403.05158725248+431.453039823912i | 0.0731466821570497-0.576938646482576i | 0.00539058380683398-0.0356434754950886i | 0.0785372659638837-0.612582121977665i | -2.25293413736324i | -0.630453889062995-0.776226702558824i | 1.63045388906299+0.776226702558824i | -1.63045388906299+1.47670743480442i | -0.312483191462163-0.759097183271889i | 0.232554101229096i | 0.176531163201333-0.0726692477396828i | 0.0000500000000000002-0.000474692624349485i | 3.33333333333333E-06-0.000522161886784433i | 0.000014442283900251-0.000249254010562713i | 0.0000156108798922181-0.000249112554910195i | 0.009+0.319185813604723i | -0.0109069233683739-0.000993566731059977i | 1.23984475416115-43.8608099854904i | 1.21945303279643-0.501989183893409i | 0.788262907687937-0.786439984528966i | 1.09371137551255+0.45435243730334i | -0.0114775966939536-0.00604226245199255i | -15.027323737376-0.695729381768872i | 1.07704915959442-0.171616020010508i | 0.138115143398625+0.113724712884728i | -14.9473 | 39.4682
| 509000 | -2.94989916982238E-07+0.00481143915870739i | -5.95700821859532+0.0368877002167567i | 2870 | 0.777000777000777 | 0.777000777000777 | 9.07056392135339+0.731271802646463i | 1998.83832584651i | -3416.46655588133+432.302356831439i | 0.0728639105930962-0.575840288025783i | 0.00536989488505787-0.0355765717873819i | 0.0782338054781541-0.611416859813165i | -2.25736904708246i | -0.633890173118651-0.77342307207867i | 1.63389017311865+0.77342307207867i | -1.63389017311865+1.48394597500379i | -0.312392246331234-0.757086558812707i | 0.233011884892933i | 0.176410166096053-0.0727911061435783i | 0.0000500000000000002-0.000473760025873356i | 3.33333333333333E-06-0.000521136028460691i | 0.0000144421566017196-0.000248766691690386i | 0.000015606172387008-0.000248625535311003i | 0.009+0.319814132135441i | -0.0108642208379541-0.000990200579622939i | 1.23497352946816-43.7746429952753i | 1.2186172014094-0.502830965012999i | 0.787897731442324-0.784421482505262i | 1.09584762714643+0.452819498058418i | -0.0114571484966248-0.006004639982217i | -15.0275721399487-0.694384102429706i | 1.076654783944-0.171628249193808i | 0.137997471126256+0.113197924220927i | -14.9679 | 39.3617
| 510000 | -2.9383422792311E-07+0.00480200496434928i | -5.95700820973504+0.0368153713933445i | 2870 | 0.777000777000777 | 0.777000777000777 | 9.07081088755919+0.729859344804077i | 2002.76531666349i | -3429.90790596275+433.151673838967i | 0.0725827672174583-0.574746035053687i | 0.00534932394281294-0.0355099126743521i | 0.0779320911602712-0.610255947728039i | -2.26180395680167i | -0.637313989573902-0.770604229610373i | 1.6373139895739+0.770604229610373i | -1.6373139895739+1.4911997271913i | -0.31230104773688-0.755082699268273i | 0.233469668556768i | 0.176288907531113-0.0729128221050608i | 0.0000499999999999998-0.000472831084646153i | 3.33333333333333E-06-0.00052011419311077i | 0.000014442029055719-0.000248281288479773i | 0.0000156014915497663-0.000248140430073853i | 0.009+0.320442450666159i | -0.0108217691909299-0.000986855887360088i | 1.23013096455601-43.6888138928105i | 1.21777956389494-0.503671762159961i | 0.787535419425797-0.782409415572049i | 1.0979777976007+0.451276724837354i | -0.011436717209666-0.00596715841118154i | -15.0278190972942-0.693043973410733i | 1.07626037282474-0.171639469829733i | 0.137879591656731+0.112672647010059i | -14.9886 | 39.2551
| 511000 | -2.92685317090237E-07+0.0047926076944305i | -5.95700820092672+0.0367433256573005i | 2870 | 0.777000777000777 | 0.777000777000777 | 9.07105641964725+0.728452291098209i | 2006.69230748048i | -3443.37563749673+434.000990846494i | 0.0723032396185096-0.57365586499899i | 0.00532887009164654-0.0354434968535999i | 0.0776321097101561-0.60909936185259i | -2.26623886652089i | -0.6407252710878-0.76777023059602i | 1.6407252710878+0.76777023059602i | -1.6407252710878+1.49846863592487i | -0.312209595171238-0.753085564395381i | 0.233927452220605i | 0.176167387383128-0.0730343951572342i | 0.0000499999999999998-0.000471905779196748i | 3.33333333333333E-06-0.000519096357116423i | 0.000014441901262266-0.000247797789684014i | 0.0000155968371700359-0.000247657227960494i | 0.009+0.321070769196877i | -0.0107795664659386-0.000983532463669435i | 1.22531683497408-43.6033206945934i | 1.21694011940073-0.504511572109041i | 0.787175952241144-0.780403747855812i | 1.10010184183768+0.449724140170022i | -0.0114163026318378-0.00592981713508976i | -15.028064620574-0.691708965440908i | 1.07586592995802-0.171649680623666i | 0.137761503149931+0.112148873419176i | -15.0092 | 39.1483
| 512000 | -2.91543131580474E-07+0.00478324713259693i | -5.95700819216996+0.0366715613499098i | 2870 | 0.777000777000777 | 0.777000777000777 | 9.07130052867222+0.727050610818544i | 2010.61929829747i | -3456.86975048327+434.850307854022i | 0.0720253155020437-0.572569755456195i | 0.00530853245138739-0.0353773230316585i | 0.0773338479534311-0.607947078487854i | -2.27067377624011i | -0.644123950565913-0.764921130775821i | 1.64412395056591+0.764921130775821i | -1.64412395056591+1.50575264546429i | -0.312117888124713-0.751095114265127i | 0.234385235884442i | 0.176045605528684-0.0731558248318647i | 0.0000499999999999998-0.000470984088221754i | 3.33333333333333E-06-0.00051808249704393i | 0.0000144417732213778-0.000247316184144114i | 0.0000155922090394134-0.000247175917820469i | 0.009+0.321699087727595i | -0.0107376107207462-0.000980230120068192i | 1.22053091846528-43.5181614326153i | 1.21609886707423-0.505350391625744i | 0.786819310681094-0.778404443739359i | 1.10221971488971+0.448161766792801i | -0.0113959045647443-0.00589261555521083i | -15.0283087208422-0.690379049468634i | 1.07547145906937-0.171658880302052i | 0.13764320377782+0.111626595692051i | -15.0299 | 39.0415
| 513000 | -2.90407619005802E-07+0.00477392306418141i | -5.95700818346437+0.0366000768253908i | 2870 | 0.777000777000777 | 0.777000777000777 | 9.07154322558269+0.725654273485061i | 2014.54628911445i | -3470.39024492238+435.699624861549i | 0.0717489826899501-0.571487684180198i | 0.00528831015005388-0.0353113899239199i | 0.077037292840004-0.606799074104118i | -2.27510868595933i | -0.647509961161684-0.762056986186988i | 1.64750996116168+0.762056986186988i | -1.64750996116168+1.51305169977234i | -0.312025926086006-0.749111309259842i | 0.234843019548279i | 0.175923561844346-0.0732771106593858i | 0.00005-0.000470065990583896i | 3.33333333333333E-06-0.000517072589642284i | 0.0000144416449330711-0.000246836460788091i | 0.0000155876069515242-0.000246696488590257i | 0.009+0.322327406258313i | -0.0106959000320238-0.000976948670164736i | 1.21577299494048-43.4333341542114i | 1.21525580606279-0.50618821746637i | 0.786465475726167-0.776411467859671i | 1.10433137186008+0.446589627648561i | -0.0113755228128025-0.00585555307782765i | -15.0285514090471-0.68905419665967i | 1.07507696388835-0.17166706761234i | 0.137524691724382+0.111105806148514i | -15.0505 | 38.9346
| 514000 | -2.8927872748731E-07+0.00476463527618735i | -5.95700817480953+0.0365288704507697i | 2870 | 0.777000777000777 | 0.777000777000777 | 9.0717845212224+0.724263248845941i | 2018.47327993144i | -3483.93712081405+436.548941869076i | 0.0714742291189123-0.570409629084904i | 0.00526820232376357-0.0352456962545627i | 0.0767424314426759-0.605655325339467i | -2.27954359567855i | -0.650883236277726-0.759177853162639i | 1.65088323627773+0.759177853162639i | -1.65088323627773+1.52036574251591i | -0.311933708542087-0.747134110070077i | 0.235300803212116i | 0.175801256206659-0.0733982521688872i | 0.00005-0.000469151465310387i | 3.33333333333333E-06-0.000516066611841426i | 0.0000144415163973628-0.000246358608630121i | 0.0000155830307019995-0.000246218929292416i | 0.009+0.322955724789031i | -0.0106544324951266-0.000973687929631011i | 1.21104284645307-43.3488369219102i | 1.21441093551359-0.507025046377935i | 0.786114428542601-0.774424785105668i | 1.10643676792397+0.445007745886502i | -0.01135515718321-0.00581862911418369i | -15.0287926960319-0.687734378395171i | 1.07468244814853-0.171674241322928i | 0.137405965185518+0.110586497183752i | -15.071 | 38.8277
| 515000 | -2.88156405649279E-07+0.00475538355727246i | -5.95700816620507+0.0364579406057555i | 2870 | 0.777000777000777 | 0.777000777000777 | 9.07202442633148+0.722877506875418i | 2022.40027074843i | -3497.51037815828+437.398258876604i | 0.071201042839114-0.569335568241819i | 0.00524820811664378-0.0351802407564798i | 0.0764492509557578-0.604515808998299i | -2.28397850539777i | -0.654243709567145-0.756283788330691i | 1.65424370956714+0.756283788330691i | -1.65424370956714+1.52769471706708i | -0.311841234978187-0.745163477691623i | 0.235758586875953i | 0.175678688492148-0.0735192488881094i | 0.00005-0.000468240491591337i | 3.33333333333333E-06-0.000515064540750471i | 0.0000144413876142698-0.00024588261676971i | 0.0000155784800884529-0.000245743229034765i | 0.009+0.323584043319749i | -0.0106132062238774-0.000970447716175403i | 1.20634025717404-43.2646678132873i | 1.21356425457367-0.507860875098135i | 0.785766150480306-0.772444360616008i | 1.10853585832943+0.443416144862037i | -0.0113348074859165-0.00578184308043183i | -15.0290325925365-0.686419566269662i | 1.0742879155874-0.171680400223114i | 0.137287022369009+0.110068661267656i | -15.0916 | 38.7206
| 516000 | -2.87040602613338E-07+0.00474616769773282i | -5.95700815765058+0.0363872856826183i | 2870 | 0.777000777000777 | 0.777000777000777 | 9.07226295154761+0.721497017771724i | 2026.32726156542i | -3511.11001695508+438.247575884131i | 0.0709294120129685-0.568265479878689i | 0.0052283266807434-0.0351150221712069i | 0.0761577386937119-0.603380502049896i | -2.28841341511699i | -0.657591314934832-0.753374848612746i | 1.65759131493483+0.753374848612746i | -1.65759131493483+1.53503856650424i | -0.311748504877829-0.743199373422564i | 0.23621637053979i | 0.175555858577324-0.0736401003434468i | 0.00005-0.000467333048778175i | 3.33333333333333E-06-0.000514066353655993i | 0.0000144412585838092-0.00024540847439086i | 0.0000155739549104575-0.000245269377009542i | 0.009+0.324212361850467i | -0.0105722193503516-0.000967227849515946i | 1.20166501336729-43.1808249208185i | 1.21271576239001-0.508695700355367i | 0.785420623070799-0.770470159776985i | 1.11062859839833+0.441814848136728i | -0.0113144735335932-0.0057451943975835i | -15.0292711091982-0.685109732089106i | 1.07389336994635-0.171685543123043i | 0.137167861494416+0.109552290944147i | -15.1121 | 38.6134
| 517000 | -2.85931267992687E-07+0.00473698748948696i | -5.95700814914568+0.0363169040860667i | 2870 | 0.777000777000777 | 0.777000777000777 | 9.07250010740718+0.720121751954991i | 2030.2542523824i | -3524.73603720445+439.096892891659i | 0.0706593249138639-0.567199342378141i | 0.0052085571759458-0.0350500392488528i | 0.0758678820898097-0.602249381626994i | -2.29284832483621i | -0.660925986538775-0.75045109122297i | 1.66092598653877+0.75045109122297i | -1.66092598653877+1.54239723361324i | -0.31165551772277-0.741241758860357i | 0.236674154203627i | 0.175432766338684-0.0737608060599301i | 0.00005-0.000466429116382085i | 3.33333333333333E-06-0.000513072028020294i | 0.0000144411293059981-0.000244936170761259i | 0.0000155694549695228-0.0002447973624926i | 0.009+0.324840680381185i | -0.0105314700246659-0.000964028151353987i | 1.19701690336536-43.0973063517363i | 1.21186545810944-0.509529518868609i | 0.785077828025241-0.768502148220325i | 1.11271494352726+0.440203879478091i | -0.0112941551416031-0.0057086824914577i | -15.0295082565529-0.683804847868924i | 1.07349881497057-0.171689668853647i | 0.137048480793024+0.109037378830523i | -15.1327 | 38.5062
| 518000 | -2.84828351886418E-07+0.00472784272606018i | -5.95700814068999+0.0362467942331281i | 2870 | 0.777000777000777 | 0.777000777000777 | 9.07273590434648+0.718751680065219i | 2034.18124319939i | -3538.38843890638+439.946209899186i | 0.0703907699249234-0.566137134276352i | 0.00518889876988269-0.0349852907480281i | 0.0755796686948061-0.60112242502438i | -2.29728323455543i | -0.664247658791345-0.74751257366697i | 1.66424765879135+0.74751257366697i | -1.66424765879135+1.54977066088846i | -0.311562272993046-0.739290595898965i | 0.237131937867464i | 0.175309411652714-0.0738813655612328i | 0.00005-0.000465528674072467i | 3.33333333333333E-06-0.000512081541479714i | 0.0000144409997808533-0.000244465695231468i | 0.0000155649800690724-0.000244327174842593i | 0.009+0.325468998911903i | -0.0104909564147697-0.000960848445348228i | 1.19239571754539-43.0141102278878i | 1.21101334087876-0.510362327347463i | 0.784737747232414-0.766540291821148i | 1.11479484918856+0.438583262859552i | -0.0112738521279726-0.00567230679263207i | -15.0297440450365-0.682504885832091i | 1.07310425440904-0.171692776266608i | 0.136928878507771+0.108523917616819i | -15.1532 | 38.3988
| 519000 | -2.83731804873902E-07+0.00471873320256916i | -5.95700813228313+0.0361769545530302i | 2870 | 0.777000777000777 | 0.777000777000777 | 9.07297035270278+0.717386772960279i | 2038.10823401638i | -3552.06722206087+440.795526906714i | 0.0701237355377807-0.565078834261696i | 0.00516935063784942-0.0349207754357768i | 0.0752930861756301-0.599999609697473i | -2.30171814427464i | -0.667556266360582-0.744559353740668i | 1.66755626636058+0.744559353740668i | -1.66755626636058+1.55715879053397i | -0.311468770166921-0.737345846726003i | 0.237589721531301i | 0.175185794395892-0.0740017783696555i | 0.00005-0.00046463170167541i | 3.33333333333333E-06-0.000511094871842953i | 0.0000144408700083922-0.000243997037234121i | 0.0000155605300144223-0.000243858803500175i | 0.009+0.326097317442621i | -0.0104506767062385-0.000957688557089176i | 1.18780124830552-42.931234685593i | 1.21015940984469-0.511194122492047i | 0.784400362756816-0.764584556695808i | 1.11686827093122+0.436953022460254i | -0.011253564313362-0.00563606673639269i | -15.0299784849859-0.681209818407249i | 1.07270969201442-0.171694864234296i | 0.136809052893184+0.108011900065155i | -15.1737 | 38.2914
| 520000 | -2.82641578009249E-07+0.00470965871570658i | -5.95700812392472+0.0361073834870838i | 2870 | 0.777000777000777 | 0.777000777000777 | 9.07320346271552+0.716027001713862i | 2042.03522483337i | -3565.77238666792+441.644843914241i | 0.0698582103513728-0.56402442117344i | 0.00514991196272097-0.0348564920875073i | 0.0750081223140938-0.598880913260947i | -2.30615305399386i | -0.67085174417151-0.741591489529136i | 1.67085174417151+0.741591489529136i | -1.67085174417151+1.56456156446472i | -0.311375008720927-0.735407473819913i | 0.238047505195136i | 0.175061914444688-0.0741220440061304i | 0.0000500000000000002-0.00046373817917219i | 3.33333333333333E-06-0.000510111997089408i | 0.0000144407399886316-0.000243530186283143i | 0.0000155561046127584-0.000243392237987222i | 0.009+0.326725635973338i | -0.010410629102072-0.000954548314073957i | 1.18323329004151-42.8486778755069i | 1.20930366415391-0.512024900993026i | 0.784065656836689-0.76263490919985i | 1.11893516438186+0.435313182664941i | -0.0112332915210385-0.00559996176268599i | -15.0302115866402-0.679919618226778i | 1.07231513154302-0.171695931649726i | 0.13668900221532+0.107501319009118i | -15.1941 | 38.1839
| 521000 | -2.81557622815847E-07+0.00470061906372599i | -5.9570081156144+0.0360380794885659i | 2870 | 0.777000777000777 | 0.777000777000777 | 9.07343524452735+0.714672337613561i | 2045.96221565035i | -3579.50393272754+442.494160921769i | 0.0695941830707475-0.562973874000437i | 0.00513058193486925-0.0347924394869243i | 0.0747247650056167-0.597766313487361i | -2.31058796371308i | -0.674134027407373-0.738609039405499i | 1.67413402740737+0.738609039405499i | -1.67413402740737+1.57197892430758i | -0.311280988129822-0.733475439947211i | 0.238505288858973i | 0.174937771675572-0.0742421619902097i | 0.0000500000000000002-0.000462848086697771i | 3.33333333333333E-06-0.000509132895367547i | 0.0000144406097215889-0.000243065131972963i | 0.0000155517036731158-0.000242927467906044i | 0.009+0.327353954504056i | -0.0103708118224927-0.000951427545681528i | 1.17869163912368-42.7664379624805i | 1.20844610295308-0.512854659531533i | 0.783733611882142-0.76069131592596i | 1.12099548524571+0.433663768063831i | -0.0112130335768471-0.0055639913160705i | -15.0304433601417-0.678634258124995i | 1.07192057675474-0.171695977426513i | 0.136568724751694+0.10699216735313i | -15.2146 | 38.0762
| 522000 | -2.80479891280978E-07+0.00469161404642697i | -5.95700810735179+0.0359690410226068i | 2870 | 0.777000777000777 | 0.777000777000777 | 9.07366570818524+0.713322752158856i | 2049.88920646734i | -3593.26186023973+443.343477929296i | 0.0693316425058884-0.561927171879847i | 0.00511135975208135-0.0347286164259614i | 0.0744430022579698-0.596655788305808i | -2.3150228734323i | -0.677403051510939-0.735612062029755i | 1.67740305151094+0.735612062029755i | -1.67740305151094+1.57941081140255i | -0.311186707866613-0.731549708159719i | 0.23896307252281i | 0.174813365965011-0.0743621318400639i | 0.0000500000000000002-0.000461961404539346i | 3.33333333333333E-06-0.000508157544993279i | 0.0000144404792072811-0.000242601863977747i | 0.0000155473270063567-0.000242464482938622i | 0.009+0.327982273034774i | -0.0103312231047488-0.000948326083148247i | 1.1741760938743-42.6845131254261i | 1.20758672538886-0.513683394779156i | 0.783404210473256-0.758753743701946i | 1.1230491893075+0.432004803452477i | -0.0111927903091837-0.00552815484566947i | -15.030673815537-0.677353711136249i | 1.07152603141303-0.171695000498809i | 0.136448218791223+0.10648443807183i | -15.235 | 37.9685
| 523000 | -2.79408335850494E-07+0.00468264346514019i | -5.95700809913654+0.0359002665660748i | 2870 | 0.777000777000777 | 0.777000777000777 | 9.07389486364163+0.711978217059237i | 2053.81619728433i | -3607.04616920448+444.192794936824i | 0.0690705775705518-0.560884294095842i | 0.0050922446194788-0.0346650217047144i | 0.0741628221900306-0.595549315800556i | -2.31945778315152i | -0.680658752185758-0.73260061634763i | 1.68065875218576+0.73260061634763i | -1.68065875218576+1.58685716680389i | -0.311092167402531-0.729630241791854i | 0.239420856186647i | 0.174688697189476-0.0744819530724737i | 0.0000499999999999998-0.000461078113134873i | 3.33333333333333E-06-0.000507185924448361i | 0.0000144403484457256-0.000242140372050636i | 0.0000155429744251504-0.000242003272845842i | 0.009+0.328610591565492i | -0.0102918612029188-0.000945243759543825i | 1.16968645454502-42.6029015571821i | 1.20672553060793-0.514511103397882i | 0.783077435358249-0.756822159588709i | 1.12509623243247+0.43033631383161i | -0.0111725615489675-0.00549245180512372i | -15.0309029627782-0.676077950493162i | 1.07113149928478-0.171692999821271i | 0.136327482634164+0.105978124209469i | -15.2554 | 37.8607
| 524000 | -2.78342909423573E-07+0.0046737071227129i | -5.95700809096826+0.0358317546074656i | 2870 | 0.777000777000777 | 0.777000777000777 | 9.07412272075533+0.710638704232233i | 2057.74318810131i | -3620.85685962179+445.04211194435i | 0.0688109772811189-0.55984522007835i | 0.00507323574943796-0.0346016541313747i | 0.0738842130305569-0.594446874209725i | -2.32389269287074i | -0.683901065397434-0.729574761589417i | 1.68390106539743+0.729574761589417i | -1.68390106539743+1.59431793128132i | -0.31099736620703-0.727717004457938i | 0.239878639850484i | 0.174563765225439-0.0746016252028252i | 0.0000499999999999998-0.000460198193071638i | 3.33333333333333E-06-0.000506218012378803i | 0.0000144402174369395-0.000241680646022986i | 0.0000155386457439514-0.000241543827466737i | 0.009+0.32923891009621i | -0.0102527243877194-0.000942180409747598i | 1.16522252329491-42.5216014643806i | 1.20586251775697-0.515337782040066i | 0.78275326945163-0.754896530878243i | 1.12713657056733+0.428658324406964i | -0.0111523471296145-0.00545688165254482i | -15.0311308117236-0.674806949624767i | 1.07073698414031-0.171689974369009i | 0.13620651459206+0.105473218879298i | -15.2758 | 37.7529
| 525000 | -2.77283565347551E-07+0.00466480482349452i | -5.95700808284662+0.0357635036467913i | 2870 | 0.777000777000777 | 0.777000777000777 | 9.07434928929279+0.709304185801575i | 2061.6701789183i | -3634.69393149166+445.891428951877i | 0.0685528307554672-0.558809929401812i | 0.00505433236151125-0.0345385125221643i | 0.0736071631169784-0.593348441923976i | -2.32832760258996i | -0.68712992737488-0.726534557268814i | 1.68712992737488+0.726534557268814i | -1.68712992737488+1.60179304532115i | -0.310902303747793-0.725809960049545i | 0.240336423514321i | 0.17443856994938-0.0747211477451076i | 0.0000499999999999998-0.000459321625084834i | 3.33333333333333E-06-0.000505253787593318i | 0.0000144400861809401-0.00024122267580363i | 0.0000155343407789804-0.000241086136717749i | 0.009+0.329867228626928i | -0.0102138109463147-0.000939135870425218i | 1.16078410416854-42.4406110673158i | 1.20499768598272-0.51616342734841i | 0.782431695832393-0.752976825091697i | 1.12917015974118+0.426970860589156i | -0.0111321468870108-0.00542144385046966i | -15.0313573721394-0.673540682154784i | 1.07034248975329-0.171685923137535i | 0.136085312987681+0.10496971526298i | -15.2962 | 37.6449
| 526000 | -2.76230257412803E-07+0.00465593637332224i | -5.95700807477126+0.0356955121954705i | 2870 | 0.777000777000777 | 0.777000777000777 | 9.07457457892895+0.707974634095269i | 2065.59716973529i | -3648.55738481411+446.740745959405i | 0.0682961272118483-0.557778401783919i | 0.00503553368234947-0.0344755957012705i | 0.0733316608941978-0.592253997485189i | -2.33276251230918i | -0.690345274611574-0.723480063181751i | 1.69034527461157+0.723480063181751i | -1.69034527461157+1.60928244912743i | -0.310806979490718-0.723909072732883i | 0.240794207178158i | 0.17431311123779-0.0748405202119055i | 0.00005-0.000458448390056158i | 3.33333333333333E-06-0.000504293229061772i | 0.0000144399546777448-0.000240766451378142i | 0.0000155300593482032-0.000240630190591999i | 0.009+0.330495547157646i | -0.0101751191821305-0.000936109980005638i | 1.15637100307448-42.3599285998143i | 1.204131034432-0.516988035955918i | 0.782112697742238-0.751063009977404i | 1.13119695606655+0.425273947993516i | -0.0111119606594873-0.00538613786581509i | -15.0315826537002-0.672279121899798i | 1.06994801990068-0.171680845142731i | 0.135963876154981+0.104467606610005i | -15.3166 | 37.5368
| 527000 | -2.75182939847711E-07+0.00464710157950699i | -5.95700806674183+0.0356277787762203i | 2870 | 0.777000777000777 | 0.777000777000777 | 9.07479859924837+0.706650021643797i | 2069.52416055228i | -3662.44721958911+447.590062966932i | 0.0680408559677888-0.556750617084414i | 0.00501683894562509-0.0344129025007813i | 0.0730576949134139-0.591163519585195i | -2.3371974220284i | -0.693547043866804-0.720411339405216i | 1.6935470438668+0.720411339405216i | -1.6935470438668+1.61678608262318i | -0.310711392899911-0.722014306946189i | 0.241251990841995i | 0.174187388967171-0.0749597421143928i | 0.00005-0.000457578469012408i | 3.33333333333333E-06-0.000503336315913649i | 0.0000144398229273709-0.000240311962808103i | 0.0000155258012713113-0.000240175979158549i | 0.009+0.331123865688364i | -0.0101366474146678-0.000933102578658463i | 1.15198302776405-42.2795523091067i | 1.2032625622517-0.517811604485844i | 0.781796258583809-0.749155053508967i | 1.13321691574024+0.423567612439919i | -0.0110917882877922-0.00535096316983273i | -15.0318066659902-0.671022242867577i | 1.0695535783627-0.171674739420785i | 0.135842202439017+0.103966886237093i | -15.3369 | 37.4287
| 528000 | -2.74141567313686E-07+0.00463830025081946i | -5.95700805875797+0.0355603019229492i | 2870 | 0.777000777000777 | 0.777000777000777 | 9.07502135974615+0.705330321178229i | 2073.45115136926i | -3676.36343581668+448.43937997446i | 0.0677870064389977-0.55572655530385i | 0.00499824739195643-0.0343504317606221i | 0.0727852538309541-0.590076987064472i | -2.34163233174762i | -0.696735172166918-0.71732844629607i | 1.69673517216692+0.71732844629607i | -1.69673517216692+1.62430388545155i | -0.310615543437686-0.720125627397169i | 0.241709774505832i | 0.174061403014041-0.0750788129623295i | 0.00005-0.000456711843124126i | 3.33333333333333E-06-0.000502383027436539i | 0.0000144396909298359-0.000239859200230383i | 0.0000155215663697022-0.000239723492561686i | 0.009+0.331752184219082i | -0.0100983939793211-0.000930113508271611i | 1.14761998781039-42.1994804557003i | 1.20239226858882-0.518634129551679i | 0.781482361918954-0.747252923883321i | 1.13522999504442+0.421851879952607i | -0.0110716296150676-0.00531591923806462i | -15.0320294185041-0.66977001925528i | 1.06915916892273-0.171667605028167i | 0.13572029019593+0.10346754752763i | -15.3573 | 37.3204
| 529000 | -2.73106094900273E-07+0.00462953219747635i | -5.95700805081936+0.035493080180652i | 2870 | 0.777000777000777 | 0.777000777000777 | 9.07524286982906+0.704015505628468i | 2077.37814218625i | -3690.30603349681+449.288696981987i | 0.0675345681382939-0.554706196582415i | 0.00497975826883287-0.0342881823284921i | 0.0725143264071268-0.588994378910907i | -2.34606724146683i | -0.699909596806553-0.714231444489871i | 1.69990959680655+0.714231444489871i | -1.69990959680655+1.63183579697696i | -0.310519430564552-0.718242999060469i | 0.242167558169669i | 0.173935153254934-0.0751977322640536i | 0.00005-0.000455848493704231i | 3.33333333333333E-06-0.000501433343074655i | 0.0000144395586851568-0.000239408153856439i | 0.0000155173544664595-0.000239272721020215i | 0.009+0.3323805027498i | -0.0100603572271984-0.000927142612429323i | 1.14328169458774-42.1197113132543i | 1.20152015259048-0.519455607757088i | 0.781170991467013-0.745356589518878i | 1.13723615034747+0.420126776760037i | -0.0110514844868226-0.00528100555029961i | -15.0322509206484-0.668522425447816i | 1.06876479536728-0.171659441041569i | 0.135598137792875+0.102969583931097i | -15.3776 | 37.2121
| 530000 | -2.72076478120292E-07+0.00462079723112665i | -5.95700804292562+0.0354261121053043i | 2870 | 0.777000777000777 | 0.777000777000777 | 9.07546313881632+0.702705548121395i | 2081.30513300324i | -3704.27501262951+450.138013989515i | 0.0672835306745415-0.553689521198716i | 0.00496137083054093-0.0342261530598017i | 0.0722449015050824-0.587915674258518i | -2.35050215118605i | -0.703070255349894-0.71112039489965i | 1.70307025534989+0.71112039489965i | -1.70307025534989+1.6393817562864i | -0.310423053739227-0.716366387175145i | 0.242625341833504i | 0.173808639566402-0.0753164995264801i | 0.00005-0.000454988402206676i | 3.33333333333333E-06-0.000500487242427343i | 0.0000144394261933515-0.000238958813971592i | 0.0000155131653863353-0.000238823654826749i | 0.009+0.333008821280518i | -0.0100225355249432-0.00092418973639055i | 1.13896796125106-42.0402431684554i | 1.20064621340392-0.520276035695909i | 0.780862131103107-0.743466019053608i | 1.13923533810502+0.418392329294659i | -0.0110313527509095-0.00524622159052951i | -15.0324711817419-0.667279436016091i | 1.06837046148592-0.171650246557872i | 0.135475743607972+0.1024729889625i | -15.3979 | 37.1036
| 531000 | -2.71052672905072E-07+0.00461209516483817i | -5.95700803507645+0.0353593962637593i | 2870 | 0.777000777000777 | 0.777000777000777 | 9.07568217594085+0.701400421979161i | 2085.23212382023i | -3718.27037321477+450.987330997042i | 0.0670338837516036-0.552676509568614i | 0.00494308433809131-0.0341643428176109i | 0.0719769680896949-0.586840852386225i | -2.35493706090527i | -0.706217085631864-0.707995358714757i | 1.70621708563186+0.707995358714757i | -1.70621708563186+1.64694170219051i | -0.310326412418611-0.714495757242213i | 0.243083125497341i | 0.173681861825027-0.0754351142550928i | 0.00005-0.000454131550225119i | 3.33333333333333E-06-0.00049954470524763i | 0.0000144392934544371-0.000238511170934352i | 0.0000155089989557296-0.000238376284347026i | 0.009+0.333637139811236i | -0.00998492725455975-0.000921254727067531i | 1.13467860271584-41.961074320895i | 1.19977045017659-0.521095409952091i | 0.780555764856485-0.741581181343243i | 1.14122751486091+0.416648564192809i | -0.0110112342574997-0.00521156684690711i | -15.0326902110173-0.666041025715402i | 1.06797617107123-0.171640020694103i | 0.135353106030279+0.101977756201833i | -15.4182 | 36.9951
| 532000 | -2.70034635599732E-07+0.00460342581308429i | -5.9570080272715+0.0352929312336462i | 2870 | 0.777000777000777 | 0.777000777000777 | 9.07589999034995+0.700100100717372i | 2089.15911463721i | -3732.2921152526+451.836648004569i | 0.0667856171673056-0.551667142244054i | 0.00492489805914676-0.0341027504725672i | 0.0717105152264524-0.585769892716621i | -2.35937197062449i | -0.709350025759369-0.704856397399628i | 1.70935002575937+0.704856397399628i | -1.70935002575937+1.65451557322486i | -0.310229506057788-0.712631075022182i | 0.243540909161178i | 0.17355481990741-0.0755535759539369i | 0.00005-0.000453277919491613i | 3.33333333333333E-06-0.000498605711440776i | 0.0000144391604684316-0.000238065215175715i | 0.0000155048550026734-0.000237930600019204i | 0.009+0.334265458341954i | -0.00994753081323937-0.000918337433004823i | 1.1304134356383-41.8822030829482i | 1.19889286205605-0.521913727099647i | 0.780251876908863-0.739702045459369i | 1.1432126372481+0.414895508294417i | -0.0109911288590578-0.00517704081170242i | -15.0329080176214-0.664807169483726i | 1.06758192791873-0.171628762587386i | 0.135230223459712+0.101483879293496i | -15.4384 | 36.8865
| 533000 | -2.69022322958525E-07+0.00459478899173065i | -5.95700801951044+0.0352267156032683i | 2870 | 0.777000777000777 | 0.777000777000777 | 9.07611659110645+0.698804558043382i | 2093.0861054542i | -3746.34023874299+452.685965012097i | 0.0665387208124157-0.550661399911917i | 0.00490681126795097-0.0340413749028448i | 0.0714455320803667-0.584702774814762i | -2.36380688034371i | -0.712469014112517-0.701703572692585i | 1.71246901411252+0.701703572692585i | -1.71246901411252+1.66210330765112i | -0.310132334110027-0.710772306532635i | 0.243998692825015i | 0.173427513690184-0.0756718841256174i | 0.0000500000000000002-0.000452427491875308i | 3.33333333333333E-06-0.000497670241062838i | 0.000014439027235352-0.000237620937198492i | 0.0000155007333568086-0.000237486592353199i | 0.009+0.334893776872672i | -0.00991034461319027-0.000915437704358527i | 1.12617227839571-41.8036277796538i | 1.19801344819011-0.522730983702641i | 0.779950451592793-0.737828580687687i | 1.14519066198971+0.413133188642924i | -0.0109710364103199-0.0051426429812622i | -15.0331246106169-0.663577842440114i | 1.06718773582683-0.17161647139491i | 0.135107094307039+0.100991351945786i | -15.4587 | 36.7778
| 534000 | -2.68015692140248E-07+0.00458618451802218i | -5.95700801179293+0.0351607479715034i | 2870 | 0.777000777000777 | 0.777000777000777 | 9.07633198718947+0.697513767854584i | 2097.01309627119i | -3760.41474368594+453.535282019624i | 0.0662931846696323-0.549659263392861i | 0.00488882324525821-0.0339802149940849i | 0.0711820079148905-0.583639478386946i | -2.36824179006293i | -0.715573989345821-0.698536946604621i | 1.71557398934582+0.698536946604621i | -1.71557398934582+1.66970484345831i | -0.310034896026764-0.70891941804583i | 0.244456476488852i | 0.173299943050011-0.0757900382712903i | 0.0000500000000000002-0.000451580249381159i | 3.33333333333333E-06-0.000496738274319274i | 0.0000144388937552161-0.000237178327576632i | 0.0000154966338493715-0.000237044251930008i | 0.009+0.33552209540339i | -0.00987336708146888-0.000912555392875918i | 1.12195495106709-41.7253467485957i | 1.19713220772676-0.523547176315126i | 0.779651473390058-0.735960756526141i | 1.1471615458999+0.411361632484993i | -0.0109509567682686-0.00510837285596746i | -15.0333399989824-0.662353019883081i | 1.06679359859678-0.17160314629388i | 0.134983716993806+0.100500167930335i | -15.4789 | 36.669
| 535000 | -2.6701470070371E-07+0.00457761221057025i | -5.95700800411867+0.0350950269477053i | 2870 | 0.777000777000777 | 0.777000777000777 | 9.07654618749555+0.696227704236681i | 2100.94008708817i | -3774.51563008146+454.384599027152i | 0.0660489988125896-0.548660713640196i | 0.00487093327826394-0.0339192696393348i | 0.0709199320908535-0.582579983279531i | -2.37267669978215i | -0.718664890389412-0.695356581418178i | 1.71866489038941+0.695356581418178i | -1.71866489038941+1.67732011836397i | -0.30993719125762-0.707072376086338i | 0.244914260152689i | 0.173172107863589-0.0759080378906625i | 0.0000500000000000002-0.00045073617414867i | 3.33333333333333E-06-0.000495809791563536i | 0.0000144387600280415-0.000236737376954558i | 0.0000154925563131742-0.000236603569401033i | 0.009+0.336150413934108i | -0.00983659665981314-0.000909690351875288i | 1.11776127541404-41.6473583397857i | 1.19624913981425-0.524362301481146i | 0.779354926930066-0.734098542683186i | 1.14912524588495+0.409580867270369i | -0.0109308897921103-0.00507422994019294i | -15.0335541916142-0.661132677288976i | 1.06639952003258-0.171588786481488i | 0.134860089952315+0.100010321081591i | -15.4992 | 36.5601
| 536000 | -2.66019306603256E-07+0.00456907188933983i | -5.95700799648731+0.0350295511516054i | 2870 | 0.777000777000777 | 0.777000777000777 | 9.07675920083934+0.694946341462038i | 2104.86707790516i | -3788.64289792954+455.233916034679i | 0.0658061534048743-0.547665731738771i | 0.00485314066053615-0.0338585377389897i | 0.0706592940654105-0.581524269477761i | -2.37711160950137i | -0.721741656450236-0.692162539685925i | 1.72174165645024+0.692162539685925i | -1.72174165645024+1.68494906981545i | -0.30983921925037-0.705231147428693i | 0.245372043816526i | 0.173044008007652-0.07602588248198i | 0.0000500000000000002-0.000449895248450631i | 3.33333333333333E-06-0.000494884773295696i | 0.0000144386260538459-0.000236298076046513i | 0.0000154885005825869-0.000236164535487445i | 0.009+0.336778732464826i | -0.00980003180447911-0.000906842436226136i | 1.11359107486196-41.5696609155475i | 1.19536424360108-0.525176355734654i | 0.779060796988298-0.73224190907601i | 1.1510817189441+0.407790920651653i | -0.010910835343252-0.00504021374226665i | -15.0337671973267-0.659916790310433i | 1.06600550394098-0.171573391174859i | 0.134736211625569+0.0995218052962831i | -15.5194 | 36.4511
| 537000 | -2.65029468184349E-07+0.00456056337563693i | -5.95700798889855+0.0349643192132165i | 2870 | 0.777000777000777 | 0.777000777000777 | 9.07697103595467+0.693669653987978i | 2108.79406872215i | -3802.79654723019+456.083233042207i | 0.0655646386990519-0.546674298903849i | 0.00483544469194775-0.0337980182007332i | 0.0704000833909997-0.580472317104582i | -2.38154651922059i | -0.724804227013252-0.688954884229528i | 1.72480422701325+0.688954884229528i | -1.72480422701325+1.69259163499106i | -0.309740979450949-0.703395699095085i | 0.245829827480363i | 0.172915643358974-0.0761435715420255i | 0.0000499999999999998-0.000449057454691878i | 3.33333333333333E-06-0.000493963200161066i | 0.0000144384918326467-0.000235860415635903i | 0.0000154844664935207-0.000235727140979516i | 0.009+0.337407050995544i | -0.00976367098607837-0.000904011502329625i | 1.10944417448139-41.4922528504025i | 1.19447751823602-0.525989335599494i | 0.778769068484752-0.730390825828774i | 1.15303092217062+0.40599182048408i | -0.0108907932852791-0.00500632377442952i | -15.0339790248532-0.658705334774761i | 1.06561155413136-0.171556959611025i | 0.134612080467244+0.0990346145329105i | -15.5396 | 36.3421
| 538000 | -2.64045144179224E-07+0.0045520864920962i | -5.95700798135206+0.0348993297727375i | 2870 | 0.777000777000777 | 0.777000777000777 | 9.07718170149533+0.692397616455185i | 2112.72105953914i | -3816.9765779834+456.932550049734i | 0.0653244450357088-0.545686396480017i | 0.00481784467860955-0.0337377099394795i | 0.0701422897143184-0.579424106419496i | -2.38598142893981i | -0.727852541842623-0.68573367813841i | 1.72785254184262+0.68573367813841i | -1.72785254184262+1.7002477508014i | -0.309642471303449-0.701565998353058i | 0.2462876111442i | 0.17278701379437-0.076261104566113i | 0.0000499999999999998-0.000448222775408063i | 3.33333333333333E-06-0.00049304505294887i | 0.0000144383573644619-0.000235424386574662i | 0.0000154804538834105-0.00023529137673599i | 0.009+0.338035369526262i | -0.00972751268941843-0.000901197408099323i | 1.10532040096967-41.4151325309556i | 1.19358896286813-0.526801237589364i | 0.778479726482407-0.728545263270894i | 1.15497281275271+0.404183594825312i | -0.0108707634839324-0.0049725595527959i | -15.0341896828474-0.657498286682448i | 1.06521767441569-0.171539491046877i | 0.134487694941653+0.0985487428112248i | -15.5597 | 36.2329
| 539000 | -2.63066293702572E-07+0.00454364106266847i | -5.95700797384755+0.0348345814804583i | 2870 | 0.777000777000777 | 0.777000777000777 | 9.07739120603606+0.691130203686023i | 2116.64805035612i | -3831.18299018917+457.781867057262i | 0.0650855628425045-0.544702005940093i | 0.00480033993280424-0.0336776118773158i | 0.0698859027753087-0.578379617817409i | -2.39041633865902i | -0.73088654098289-0.682498984768525i | 1.73088654098289+0.682498984768525i | -1.73088654098289+1.7079173538905i | -0.309543694250112-0.699742012713263i | 0.246745394808037i | 0.172658119190705-0.0763784810480822i | 0.0000499999999999998-0.000447391193264449i | 3.33333333333333E-06-0.000492130312590894i | 0.000014438222649309-0.000234989979782612i | 0.0000154764625911979-0.000234857233683438i | 0.009+0.33866368805698i | -0.00969155541334476-0.000898400012942244i | 1.10121958263282-41.3382983557841i | 1.19269857664679-0.527612058207778i | 0.778192756185715-0.726705191935327i | 1.15690734797453+0.402366271935221i | -0.0108507458070868-0.00493892059731443i | -15.0343991798836-0.656295622205565i | 1.06482386860849-0.171520984759137i | 0.134363053523701+0.0980641842117212i | -15.5799 | 36.1236
| 540000 | -2.62092876247299E-07+0.00453522691260866i | -5.95700796638468+0.0347700729966664i | 2870 | 0.777000777000777 | 0.777000777000777 | 9.07759955807321+0.68986739068297i | 2120.57504117311i | -3845.41578384751+458.631184064788i | 0.0648479826332357-0.543721108884055i | 0.00478292977292107-0.0336177229434447i | 0.0696309124061568-0.5773388318275i | -2.39485124837824i | -0.733906164760182-0.679250867741073i | 1.73390616476018+0.679250867741073i | -1.73390616476018+1.71560038063717i | -0.30944464773132-0.697923709927196i | 0.247203178471872i | 0.172528959424884-0.0764957004802911i | 0.00005-0.000446562691054702i | 3.33333333333333E-06-0.00049121896016017i | 0.000014438087687206-0.000234557186246832i | 0.0000154724924573148-0.000234424702815638i | 0.009+0.339292006587698i | -0.00965579767058521-0.00089561917774015i | 1.09714154936763-41.2617487353264i | 1.1918063587217-0.528421793948016i | 0.777908142939112-0.724870582556871i | 1.15883448521709+0.400539880275653i | -0.0108307401247284-0.0049054064317292i | -15.0346075244579-0.655097317686304i | 1.06443014052676-0.171501440044308i | 0.134238154698851+0.0975809328751333i | -15.6001 | 36.0143
| 541000 | -2.61124851680346E-07+0.00452684386846375i | -5.95700795896316+0.0347058029915554i | 2870 | 0.777000777000777 | 0.777000777000777 | 9.07780676602584+0.688609152626987i | 2124.5020319901i | -3859.67495895841+459.480501072316i | 0.064611695006913-0.542743687037965i | 0.00476561352339144-0.0335580420741283i | 0.0693773085303044-0.576301729112093i | -2.39928615809746i | -0.736911353783349-0.675989390941302i | 1.73691135378335+0.675989390941302i | -1.73691135378335+1.72329676715616i | -0.309345331185598-0.696111057985005i | 0.247660962135709i | 0.172399534373873-0.0766127623536147i | 0.00005-0.000445737251699702i | 3.33333333333333E-06-0.000490310976869672i | 0.0000144379524781705-0.000234125997021043i | 0.000015468543323666-0.000233993775192945i | 0.009+0.339920325118416i | -0.00962023798759583-0.000892854764831068i | 1.09308613264399-41.1854820917719i | 1.19091230824295-0.529230441293111i | 0.777625872225532-0.723041406070507i | 1.16075418195931+0.398704448510235i | -0.010810746308934-0.00487201658354157i | -15.034814724989-0.653903349635432i | 1.06403649398993-0.171480856218647i | 0.134112996963093+0.0970989830019401i | -15.6202 | 35.9049
| 542000 | -2.60162180238535E-07+0.00451849175806076i | -5.95700795158267+0.0346417701451325i | 2870 | 0.777000777000777 | 0.777000777000777 | 9.07801283823637+0.687355464875971i | 2128.42902280708i | -3873.96051552188+460.329818079843i | 0.0643766906468464-0.541769722252911i | 0.00474839051462513-0.0334985682126314i | 0.0691250811614715-0.575268290465542i | -2.40372106781668i | -0.739902048945155-0.672714618517215i | 1.73990204894515+0.672714618517215i | -1.73990204894515+1.73100644929946i | -0.3092457440496-0.694304025113292i | 0.248118745799546i | 0.172269843914686-0.0767296661574342i | 0.00005-0.000444914858246381i | 3.33333333333333E-06-0.000489406344071019i | 0.0000144378170222204-0.000233696403224987i | 0.0000154646150336142-0.000233564441941691i | 0.009+0.340548643649134i | -0.00958487490440983-0.00089010663799122i | 1.08905316548753-41.1094968589538i | 1.19001642436096-0.530037996715779i | 0.777345929664969-0.721217633609688i | 1.16266639577893+0.396860005504067i | -0.0107907642338497-0.00483875058397203i | -15.035020789819-0.652713694730839i | 1.06364293281976-0.171459232618128i | 0.133987578822922+0.0966183288518754i | -15.6403 | 35.7953
| 543000 | -2.59204822524496E-07+0.00451017041049503i | -5.95700794424293+0.0345779731471286i | 2870 | 0.777000777000777 | 0.777000777000777 | 9.07821778297159+0.686106302963164i | 2132.35601362407i | -3888.27245353791+461.17913508737i | 0.0641429603197478-0.540799196503981i | 0.00473126008294745-0.0334393003091666i | 0.0688742204026953-0.574238496813148i | -2.4081559775359i | -0.742878191423435-0.669426614878319i | 1.74287819142344+0.669426614878319i | -1.74287819142344+1.73872936265758i | -0.309145885758113-0.692502579772945i | 0.248576529463383i | 0.172139887924398-0.0768464113796352i | 0.00005-0.000444095493866553i | 3.33333333333333E-06-0.000488505043253208i | 0.0000144376813193734-0.000233268396043824i | 0.0000154607074319627-0.000233136694253559i | 0.009+0.341176962179852i | -0.00954970697448683-0.000887374662417029i | 1.08504248246233-41.0337914822406i | 1.18911870622659-0.530844456678404i | 0.777068301013019-0.71939923650477i | 1.16457108435347+0.395006580323589i | -0.0107707937756689-0.00480560796792316i | -15.0352257272145-0.651528329816035i | 1.06324946084036-0.171436568598396i | 0.133861898795282+0.096138964743436i | -15.6604 | 35.6857
| 544000 | -2.58252739502637E-07+0.00450187965611859i | -5.95700793694363+0.0345144106969092i | 2870 | 0.777000777000777 | 0.777000777000777 | 9.07842160842326+0.684861642595641i | 2136.28300444106i | -3902.6107730065+462.028452094898i | 0.0639104948748374-0.539832091889198i | 0.00471422157053706-0.0333802373208385i | 0.0686247164453745-0.573212329210037i | -2.41259088725512i | -0.745839722682253-0.666125444694361i | 1.74583972268225+0.666125444694361i | -1.74583972268225+1.74646544256076i | -0.309045755744036-0.690706690657001i | 0.24903431312722i | 0.172009666280141-0.0769629975065986i | 0.00005-0.000443279141855769i | 3.33333333333333E-06-0.000487607056041345i | 0.0000144375453696477-0.000232841966727527i | 0.0000154568203649408-0.000232710523385002i | 0.009+0.34180528071057i | -0.00951473276456585-0.000884658704707557i | 1.08105391965397-40.9583644184311i | 1.18821915299109-0.531649817632976i | 0.776792972159487-0.717586186281298i | 1.16646820546125+0.393144202236232i | -0.0107508348126129-0.00477258827394207i | -15.0354295453669-0.650347231898732i | 1.06285608187806-0.171412863534742i | 0.133735955407558+0.0956608850534032i | -15.6805 | 35.576
| 545000 | -2.57305892495159E-07+0.00449361932652856i | -5.95700792968446+0.0344510815033856i | 2870 | 0.777000777000777 | 0.777000777000777 | 9.0786243227091+0.683621459652745i | 2140.20999525805i | -3916.97547392766+462.877769102425i | 0.0636792852429655-0.538868390628512i | 0.00469727432536457-0.0333213782115897i | 0.0683765595683301-0.572189768840102i | -2.41702579697434i | -0.74878658447305-0.662811172894048i | 1.74878658447305+0.662811172894048i | -1.74878658447305+1.75421462408029i | -0.308945353438402-0.688916326688526i | 0.249492096791057i | 0.171879178859113-0.0770794240232011i | 0.00005-0.00044246578563218i | 3.33333333333333E-06-0.0004867123641954i | 0.000014437409173061-0.000232417106590288i | 0.0000154529536801864-0.000232285920656628i | 0.009+0.342433599241287i | -0.00947995085451852-0.000881958632847032i | 1.0770873146528-40.8832141356493i | 1.18731776380615-0.532454076021094i | 0.776519929126948-0.715778454658444i | 1.16835771698235+0.391272900710226i | -0.0107308872249097-0.00473969104418388i | -15.0356322523936-0.649170378149359i | 1.06246279976137-0.171388116822069i | 0.133609747197543+0.0951840842163682i | -15.7006 | 35.4662
| 546000 | -2.5636424317813E-07+0.00448538925455576i | -5.95700792246516+0.0343879842849275i | 2870 | 0.777000777000777 | 0.777000777000777 | 9.07882593387357+0.682385730184597i | 2144.13698607503i | -3931.36655630138+463.727086109953i | 0.0634493224357461-0.537908075062776i | 0.00468041770113193-0.0332627219521465i | 0.068129740136878-0.571170797014923i | -2.42146070669356i | -0.751718718835794-0.659483864663778i | 1.75171871883579+0.659483864663778i | -1.75171871883579+1.76197684202978i | -0.30884467827034-0.687131457018522i | 0.249949880454894i | 0.171748425538577-0.0771956904128017i | 0.00005-0.000441655408735417i | 3.33333333333333E-06-0.000485820949608961i | 0.0000144372727296313-0.000231993807009933i | 0.0000154491072267323-0.000231862877452635i | 0.009+0.343061917772005i | -0.00944535983720564-0.000879274316187771i | 1.07314250653731-40.8083391132399i | 1.18641453782393-0.533257228273872i | 0.776249158069402-0.713976013547396i | 1.17023957689954+0.389392705414345i | -0.0107109508947737-0.00470691582437572i | -15.0358338563387-0.64799774589967i | 1.06206961832094-0.171362327874845i | 0.133483272713399+0.0947085567242591i | -15.7207 | 35.3563
| 547000 | -2.55427753577611E-07+0.00447718927425352i | -5.95700791528541+0.034325117769277i | 2870 | 0.777000777000777 | 0.777000777000777 | 9.07902644988856+0.681154430410606i | 2148.06397689202i | -3945.78402012767+464.57640311748i | 0.0632205975446977-0.536951127652753i | 0.00466365105721244-0.0332042675199653i | 0.0678842486019101-0.570155395172718i | -2.42589561641278i | -0.754636068100118-0.656143585446352i | 1.75463606810012+0.656143585446352i | -1.75463606810012+1.76975203096643i | -0.308743729667098-0.685352051023855i | 0.250407664118731i | 0.171617406195865-0.077311796157243i | 0.0000500000000000002-0.000440847994825482i | 3.33333333333333E-06-0.00048493279430803i | 0.0000144371360393765-0.000231572059427337i | 0.0000154452808549898-0.000231441385220212i | 0.009+0.343690236302723i | -0.0094109583183344-0.000876605625433249i | 1.06921933585787-40.7337378416667i | 1.18550947419704-0.534059270811951i | 0.77598064527087-0.712178835049768i | 1.17211374329929+0.387503646217618i | -0.0106910257063863-0.00467426216378038i | -15.036034365174-0.646829312641329i | 1.06167654138948-0.171335496127078i | 0.133356530513649+0.0942342971258762i | -15.7407 | 35.2463
| 548000 | -2.54496386065822E-07+0.00446901922088639i | -5.95700790814492+0.0342624806934623i | 2870 | 0.777000777000777 | 0.777000777000777 | 9.07922587865423+0.679927536717954i | 2151.99096770901i | -3960.22786540652+465.425720125008i | 0.0629931017403974-0.535997530978103i | 0.00464697375859166-0.0331460138991794i | 0.0676400754989891-0.569143544877282i | -2.43033052613199i | -0.757538574886444-0.652790400939701i | 1.75753857488644+0.652790400939701i | -1.75753857488644+1.77754012519229i | -0.308642507054013-0.683578078305212i | 0.250865447782568i | 0.171486120708384-0.0774277407368394i | 0.0000500000000000002-0.00044004352768164i | 3.33333333333333E-06-0.000484047880449803i | 0.0000144369991023146-0.00023115185534585i | 0.0000154414744167339-0.00023102143546897i | 0.009+0.344318554833441i | -0.00937674491631807-0.000873952432621459i | 1.06531764462058-40.6594088224113i | 1.18460257207864-0.534860200045414i | 0.775714377144077-0.710386891456059i | 1.17398017437274+0.385605753189128i | -0.0106711115458753-0.00464172961516157i | -15.0362337867991-0.645665056024492i | 1.06128357280173-0.171307621032284i | 0.133229519167128+0.0937613000264307i | -15.7608 | 35.1363
| 549000 | -2.53570103357363E-07+0.0044608789309192i | -5.95700790104342+0.0342000718037139i | 2870 | 0.777000777000777 | 0.777000777000777 | 9.07942422799984+0.678705025660178i | 2155.917958526i | -3974.69809213794+466.275037132535i | 0.0627668262716429-0.535047267736403i | 0.00463038517580882-0.0330879600805467i | 0.0673972114474517-0.56813522781695i | -2.43476543585121i | -0.760426182107146-0.649424377095555i | 1.76042618210715+0.649424377095555i | -1.76042618210715+1.78534105875565i | -0.308541009854534-0.681809508685057i | 0.251323231446403i | 0.171354568953613-0.0775435236303779i | 0.0000500000000000002-0.000439241991201345i | 3.33333333333333E-06-0.000483166190321478i | 0.0000144368619184639-0.000230733186330726i | 0.0000154376877650889-0.000230603019770377i | 0.009+0.344946873364159i | -0.00934271826213733-0.000871314611108484i | 1.0614372762713-40.5853505678718i | 1.18369383062237-0.535660012373792i | 0.775450340229085-0.70860015524406i | 1.17583882841665+0.38369905659767i | -0.0106512083012963-0.00460931773474802i | -15.0364321290433-0.644504953856464i | 1.06089071639437-0.171278702063446i | 0.133102237252987+0.0932895600870906i | -15.7808 | 35.0261
| 550000 | -2.52648868505487E-07+0.00445276824200617i | -5.95700789398061+0.0341378898553806i | 2870 | 0.777000777000777 | 0.777000777000777 | 9.07962150568443+0.677486873955666i | 2159.84494934298i | -3989.19470032192+467.124354140063i | 0.0625417624646283-0.534100320742172i | 0.00461388468489915-0.0330301050613971i | 0.0671556471495274-0.567130425803569i | -2.43920034557043i | -0.763298832967627-0.646045580118198i | 1.76329883296763+0.646045580118198i | -1.76329883296763+1.79315476545223i | -0.308439237490177-0.680046312205649i | 0.25178101511024i | 0.171222750809114-0.0776591443151051i | 0.0000499999999999998-0.000438443369399161i | 3.33333333333333E-06-0.000482287706339078i | 0.0000144367244878421-0.000230316044008567i | 0.0000154339207545127-0.000230186129757195i | 0.009+0.345575191894877i | -0.00930887699920349-0.000868692035552316i | 1.05757807568-40.5115616012644i | 1.18278324898244-0.536458704185978i | 0.775188521192012-0.706818599077346i | 1.17768966383441+0.381783586911526i | -0.0106313158626132-0.00457702608219935i | -15.036629399665-0.643348984100285i | 1.06049797600596-0.171248738712989i | 0.132974683360648+0.0928190720245283i | -15.8008 | 34.9158
| 551000 | -2.5173264489841E-07+0.00444468699298002i | -5.95700788695624+0.0340759336128468i | 2870 | 0.777000777000777 | 0.777000777000777 | 9.07981771939764+0.676273058486273i | 2163.77194015997i | -4003.71768995846+467.97367114759i | 0.0623179017221268-0.533156672925907i | 0.00459747166733673-0.0329724478455812i | 0.0669153733894635-0.566129120771488i | -2.44363525528965i | -0.766156470967462-0.642654076463135i | 1.76615647096746+0.642654076463135i | -1.76615647096746+1.80098117882651i | -0.308337189380563-0.678288459127054i | 0.252238798774077i | 0.171090666152528-0.0777746022667283i | 0.0000499999999999998-0.000437647646405696i | 3.33333333333333E-06-0.000481412411046266i | 0.0000144365868104677-0.000229900420066754i | 0.0000154301732407834-0.000229770757122915i | 0.009+0.346203510425595i | -0.00927521978322283-0.000866084581896897i | 1.05373988912519-40.4380404565247i | 1.18187082631361-0.53725627186023i | 0.774928906823689-0.705042195803754i | 1.17953263913695+0.379859374798181i | -0.0106114341216784-0.00454485422057141i | -15.0368256063539-0.642197124873426i | 1.06010535547691-0.171217730492737i | 0.13284685608979+0.0923498306104736i | -15.8208 | 34.8055
| 552000 | -2.50821396255677E-07+0.00443663502384136i | -5.95700787996999+0.0340142018494504i | 2870 | 0.777000777000777 | 0.777000777000777 | 9.08001287676029+0.675063556295847i | 2167.69893097696i | -4018.26706104757+468.822988155117i | 0.062095235522684-0.532216307333113i | 0.00458114550997812-0.0329149874434188i | 0.0666763810326621-0.565131294776532i | -2.44807016500887i | -0.768999039901508-0.639249932835788i | 1.76899903990151+0.639249932835788i | -1.76899903990151+1.80882023217308i | -0.308234864943387-0.676535919925177i | 0.252696582437914i | 0.170958314861582-0.0778898969594059i | 0.0000499999999999998-0.000436854806466554i | 3.33333333333333E-06-0.00048054028711321i | 0.0000144364488863586-0.00022948630625291i | 0.0000154264450809838-0.000229356893621222i | 0.009+0.346831828956313i | -0.00924174528206376-0.000863492127356377i | 1.04992256427862-40.3647856782111i | 1.18095656177124-0.538052711764105i | 0.774671484038409-0.703270918453863i | 1.1813677129438+0.377926451124029i | -0.0105915629722155-0.00451280171628257i | -15.0370207567303-0.641049354446397i | 1.05971285864941-0.171185676933893i | 0.132718754050333+0.0918818306712725i | -15.8408 | 34.695
| 553000 | -2.49915086624567E-07+0.00442861217574811i | -5.95700787302163+0.0339526933474022i | 2870 | 0.777000777000777 | 0.777000777000777 | 9.08020698532541+0.673858344588885i | 2171.62592179394i | -4032.84281358924+469.672305162645i | 0.0618737554198231-0.531279207123363i | 0.00456490560500667-0.0328577228716486i | 0.0664386610248298-0.564136929995012i | -2.45250507472809i | -0.771826483861004-0.635833216190188i | 1.771826483861+0.635833216190188i | -1.771826483861+1.8166718585379i | -0.308132263594411-0.67478866528983i | 0.253154366101751i | 0.170825696814094-0.0780050278657408i | 0.0000499999999999998-0.000436064833941298i | 3.33333333333333E-06-0.000479671317335428i | 0.0000144363107155331-0.000229073694374347i | 0.0000154227361334886-0.000228944531065437i | 0.009+0.347460147487031i | -0.00920845217562451-0.000860914550399645i | 1.04612595019013-40.2917958214084i | 1.18004045451131-0.538848020254417i | 0.774416239872646-0.701504740239513i | 1.18319484398398+0.37598484695411i | -0.0105717023097994-0.00448086813908007i | -15.037214858347-0.639905651241483i | 1.05932048936735-0.171152577586997i | 0.132590375862407+0.0914150670874546i | -15.8608 | 34.5845
| 554000 | -2.49013680376553E-07+0.00442061829100512i | -5.95700786611084+0.0338914068977059i | 2870 | 0.777000777000777 | 0.777000777000777 | 9.08040005257864+0.672657400729069i | 2175.55291261093i | -4047.44494758348+470.521622170172i | 0.0616534530412571-0.530345355569359i | 0.0045487513498774-0.0328006531533771i | 0.0662022043911345-0.563146008722736i | -2.45693998444731i | -0.774638747234676-0.632403993727659i | 1.77463874723468+0.632403993727659i | -1.77463874723468+1.82453599071965i | -0.30802938474748-0.673046666122813i | 0.253612149765588i | 0.170692811887969-0.0781199944567798i | 0.00005-0.000435277713302417i | 3.33333333333333E-06-0.000478805484632659i | 0.0000144361722980092-0.000228662576297531i | 0.0000154190462579489-0.000228533661327989i | 0.009+0.348088466017749i | -0.00917533915570335-0.000858351730734985i | 1.04234989727276-40.219069451633i | 1.1791225036904-0.53964219367723i | 0.774163161483784-0.699743634552309i | 1.18501399109702+0.374034593551769i | -0.0105518520318389-0.00444905306200643i | -15.0374079186895-0.638765993831363i | 1.05892825147628-0.1711184320219i | 0.13246172015635+0.0909495347932927i | -15.8808 | 34.4739
| 555000 | -2.48117142203793E-07+0.00441265321305373i | -5.95700785923738+0.0338303413000786i | 2870 | 0.777000777000777 | 0.777000777000777 | 9.08059208593918+0.67146070223796i | 2179.47990342792i | -4062.07346303028+471.3709391777i | 0.0614343200881123-0.529414736055996i | 0.00453268214726267-0.0327437773180296i | 0.065967002235375-0.562158513374026i | -2.46137489416653i | -0.777435774709823-0.62896233289549i | 1.77743577470982+0.62896233289549i | -1.77743577470982+1.83241256127104i | -0.30792622781448-0.671309893536014i | 0.254069933429425i | 0.170559659961209-0.0782347962019989i | 0.00005-0.000434493429134304i | 3.33333333333333E-06-0.000477942772047734i | 0.0000144360336338054-0.000228252943947541i | 0.00001541537531528-0.00022812427633987i | 0.009+0.348716784548467i | -0.00914240492586967-0.000855803549295051i | 1.03859425728792-40.1466051447389i | 1.17820270846577-0.540435228367757i | 0.773912236148916-0.697987574962179i | 1.18682511323393+0.372075722378417i | -0.0105320120375577-0.00441735606136706i | -15.0375999451766-0.637630360937881i | 1.05853614882335-0.171083239827733i | 0.132332785572669+0.0904852287763806i | -15.9007 | 34.3632
| 556000 | -2.47225437115675E-07+0.00440471678646159i | -5.95700785240098+0.0337694953628722i | 2870 | 0.777000777000777 | 0.777000777000777 | 9.0807830927604+0.670268226793577i | 2183.40689424491i | -4076.72835992964+472.220256185227i | 0.0612163483341603-0.528487332079445i | 0.00451669740499845-0.0326870944013004i | 0.0657330457391588-0.561174426480745i | -2.46580980388575i | -0.780217511273414-0.625508301385618i | 1.78021751127341+0.625508301385618i | -1.78021751127341+1.84030150250013i | -0.307822792205379-0.66957831884954i | 0.254527717093262i | 0.170426240911918-0.0783494325693087i | 0.00005-0.000433711966132264i | 3.33333333333333E-06-0.00047708316274549i | 0.0000144358947229397-0.000227844789307559i | 0.0000154117231676463-0.000227716368090131i | 0.009+0.349345103079185i | -0.00910964820133795-0.000853269888221974i | 1.0348588833309-40.0744014868245i | 1.17728106799539-0.541227120650398i | 0.773663451263575-0.696236535215938i | 1.18862816945815+0.370108265093233i | -0.0105121822279779-0.00438577671669792i | -15.0377909451614-0.636498731430705i | 1.05814418525727-0.171047000612871i | 0.132203570762048+0.0900221440772136i | -15.9207 | 34.2524
| 557000 | -2.46338530435409E-07+0.00439680885691261i | -5.95700784560136+0.0337088679029967i | 2870 | 0.777000777000777 | 0.777000777000777 | 9.08097308033053+0.66907995222909i | 2187.33388506189i | -4091.40963828157+473.069573192754i | 0.0609995296250594-0.527563127246233i | 0.00450079653603113-0.0326306034451037i | 0.0655003261610905-0.560193730691337i | -2.47024471360497i | -0.782983902213163-0.622041967133287i | 1.78298390221316+0.622041967133287i | -1.78298390221316+1.84820274647168i | -0.307719077328179-0.667851913589851i | 0.254985500757099i | 0.170292554618295-0.0784639030250382i | 0.00005-0.000432933309101505i | 3.33333333333333E-06-0.000476226640011655i | 0.0000144357555654307-0.000227438104418327i | 0.0000154080896784491-0.000227309928625328i | 0.009+0.349973421609903i | -0.00907706770884122-0.000850750630852721i | 1.03114362981647-40.0024570741412i | 1.17635758143786-0.542017866838626i | 0.773416794340561-0.694490489235782i | 1.19042311894655+0.368132253552765i | -0.0104923625059005-0.00435431461073219i | -15.0379809259319-0.635371084326093i | 1.05775236462819-0.171009714004908i | 0.13207407438531+0.0895602757887551i | -15.9406 | 34.1414
| 558000 | -2.45456387796645E-07+0.00438892927119687i | -5.95700783883827+0.0336484577458427i | 2870 | 0.777000777000777 | 0.777000777000777 | 9.0811620558734+0.667895856531446i | 2191.26087587888i | -4106.11729808606+473.918890200281i | 0.0607838558776073-0.526642105272353i | 0.00448497895836515-0.0325743034975256i | 0.0652688348359724-0.559216408769879i | -2.47467962332418i | -0.785734893118602-0.618563398315725i | 1.7857348931186+0.618563398315725i | -1.7857348931186+1.85611622500845i | -0.307615082588936-0.666130649487937i | 0.255443284420936i | 0.17015860095865-0.0785782070339353i | 0.00005-0.000432157442956162i | 3.33333333333333E-06-0.000475373187251777i | 0.0000144356161612965-0.000227032881377652i | 0.0000154044747123124-0.000226904950049042i | 0.009+0.350601740140621i | -0.00904466218650874-0.000848245661704654i | 1.02744835246466-39.9307705130021i | 1.17543224795256-0.542807463234994i | 0.77317225300873-0.692749411117955i | 1.19220992099038+0.366147719810735i | -0.0104725527758898-0.0043229693293699i | -15.0381698947117-0.634247398785603i | 1.0573606907877-0.170971379650625i | 0.131944295113424+0.0890996190560414i | -15.9606 | 34.0305
| 559000 | -2.44578975140148E-07+0.00438107787720077i | -5.95700783211143+0.0335882637252059i | 2870 | 0.777000777000777 | 0.777000777000777 | 9.08135002654903+0.666715917840091i | 2195.18786669587i | -4120.85133934312+474.768207207809i | 0.0605693190789985-0.525724249982353i | 0.00446924409501107-0.0325181936127755i | 0.0650385631740096-0.558242443595129i | -2.4791145330434i | -0.788470429882178-0.615072663350773i | 1.78847042988218+0.615072663350773i | -1.78847042988218+1.86404186969263i | -0.307510807391744-0.664414498477479i | 0.255901068084771i | 0.170024379811394-0.0786923440591576i | 0.00005-0.000431384352718315i | 3.33333333333333E-06-0.000474522787990148i | 0.0000144354765105556-0.000226629112339879i | 0.0000154008781350704-0.000226501424521342i | 0.009+0.351230058671339i | -0.00901243038374274-0.000845754866461264i | 1.02377290828676-39.8593404196916i | 1.17450506669958-0.543595906131067i | 0.77292981501182-0.691013275131272i | 1.19398853499627+0.364154696117639i | -0.0104527529442547-0.00429174046164527i | -15.0383578586605-0.633127654114885i | 1.05696916758876-0.170931997215959i | 0.131814231627471+0.0886401690757509i | -15.9805 | 33.9194
| 560000 | -2.43706258710519E-07+0.00437325452389726i | -5.95700782542061+0.0335282846832123i | 2870 | 0.777000777000777 | 0.777000777000777 | 9.08153699945445+0.665540114445623i | 2199.11485751285i | -4135.61176205274+475.617524215336i | 0.0603559112860944-0.524809545308455i | 0.00445359137393438-0.0324622728511386i | 0.0648095026600288-0.557271818159594i | -2.48354944276262i | -0.791190458700273-0.611569830895582i | 1.79119045870027+0.611569830895582i | -1.79119045870027+1.87197961186704i | -0.307406251138732-0.662703432693084i | 0.256358851748608i | 0.16988989105506-0.0788063135622696i | 0.00005-0.000430614023517032i | 3.33333333333333E-06-0.000473675425868736i | 0.0000144353366132263-0.000226226789515393i | 0.0000153972998137539-0.000226099344258292i | 0.009+0.351858377202057i | -0.00898037106109826-0.000843278131958126i | 1.02011715557146-39.7881654203773i | 1.17357603683984-0.544383191807408i | 0.77268946820728-0.689282055715786i | 1.19575892048718+0.362153214920509i | -0.0104329629190324-0.00426062759969653i | -15.0385448248751-0.632011829762411i | 1.05657779888561-0.170891566385975i | 0.131683882618645+0.0881819210958185i | -16.0004 | 33.8082
| 561000 | -2.42838205052933E-07+0.00436545906133611i | -5.95700781876553+0.0334685194702435i | 2870 | 0.777000777000777 | 0.777000777000777 | 9.08172298162422+0.664368424788507i | 2203.04184832984i | -4150.39856621492+476.466841222863i | 0.0601436246247018-0.523897975289687i | 0.00443802022800486-0.0324065402789291i | 0.0645816448527067-0.556304515568616i | -2.48798435248184i | -0.793894926074296-0.608054969845233i | 1.7938949260743+0.608054969845233i | -1.7938949260743+1.87992938263661i | -0.307301413230066-0.660997424468482i | 0.256816635412445i | 0.169755134568287-0.078920115003235i | 0.0000500000000000002-0.000429846440587413i | 3.33333333333333E-06-0.000472831084646153i | 0.000014435196469327-0.000225825905170125i | 0.0000153937396165782-0.000225698701531459i | 0.009+0.352486695732775i | -0.00894848299016428-0.000840815346169071i | 1.0164809538712-39.7172441510211i | 1.172645157535-0.54516931653352i | 0.772451200565118-0.687555727481352i | 1.1975210371034+0.360143308862497i | -0.010413182609972-0.00422963033873438i | -15.0387308003898-0.630899905318263i | 1.05618658853376-0.170850086864839i | 0.131553246788247+0.0877248704150185i | -16.0203 | 33.6969
| 562000 | -2.41974781009944E-07+0.00435769134063434i | -5.95700781214595+0.0334089669448633i | 2870 | 0.777000777000777 | 0.777000777000777 | 9.08190798003118+0.66320082745782i | 2206.96883914683i | -4165.21175182967+477.316158230391i | 0.059932451288857-0.522989524070992i | 0.00442253009494655-0.0323509949684425i | 0.0643549813838036-0.555340519039434i | -2.49241926220106i | -0.796583778811721-0.604528149331393i | 1.79658377881172+0.604528149331393i | -1.79658377881172+1.88789111286967i | -0.307196293063922-0.65929644633478i | 0.257274419076282i | 0.169620110229838-0.0790337478404078i | 0.0000500000000000002-0.000429081589269642i | 3.33333333333333E-06-0.000471989748196605i | 0.0000144350560788763-0.000225426451625047i | 0.0000153901974129303-0.000225299488667399i | 0.009+0.353115014263493i | -0.00891676495344531-0.000838366398192502i | 1.01286416398863-39.6465752572926i | 1.17171242794756-0.545954276567787i | 0.772215000166783-0.685834265206281i | 1.19927484460347+0.358125010782595i | -0.0103934119285163-0.00419874827701155i | -15.0389157921771-0.629791860512957i | 1.05579554038987-0.170807558375781i | 0.131422322847652+0.0872690123825686i | -16.0402 | 33.5855
| 563000 | -2.41115953718317E-07+0.00434995121396679i | -5.95700780556161+0.0333496259737454i | 2870 | 0.777000777000777 | 0.777000777000777 | 9.082092001587+0.662037301189939i | 2210.89582996382i | -4180.05131889699+478.165475237918i | 0.0597223835401225-0.522084175902386i | 0.00440712041728832-0.0322956359979104i | 0.0641295039574108-0.554379811900296i | -2.49685417192028i | -0.79925696402714-0.600989438720947i | 1.79925696402714+0.600989438720947i | -1.79925696402714+1.89586473319933i | -0.307090890036509-0.657600471018719i | 0.257732202740119i | 0.169484817918594-0.0791472115305331i | 0.0000500000000000002-0.000428319455008061i | 3.33333333333333E-06-0.000471151400508868i | 0.0000144349154418926-0.000225028421255687i | 0.0000153866730733561-0.000224901698047187i | 0.009+0.353743332794211i | -0.00888521574424585-0.000835931178237931i | 1.00926664796331-39.5761573944827i | 1.17077784724085-0.546738068157478i | 0.771980855204007-0.684117643835988i | 1.20102030286523+0.356098353715287i | -0.0103736507877872-0.0041679810157929i | -15.0390998071486-0.628687675216194i | 1.05540465831173-0.170763980661078i | 0.13129110951833+0.0868143423977436i | -16.06 | 33.4741
| 564000 | -2.40261690605897E-07+0.00434223853455667i | -5.95700779901226+0.0332904954316011i | 2870 | 0.777000777000777 | 0.777000777000777 | 9.08227505314293+0.660877824867323i | 2214.8228207808i | -4194.91726741686+479.014792245446i | 0.0595134137068903-0.521181915138093i | 0.00439179064231499-0.0322404624514535i | 0.0639052043492053-0.553422377589546i | -2.5012890816395i | -0.801914429143297-0.597438907614645i | 1.8019144291433+0.597438907614645i | -1.8019144291433+1.90385017402485i | -0.306985203542039-0.655909471440954i | 0.258189986403956i | 0.169349257513566-0.0792605055287347i | 0.0000499999999999998-0.000427560023350245i | 3.33333333333333E-06-0.00047031602568527i | 0.0000144347745583943-0.000224631806491654i | 0.000015383166469548-0.000224505322105931i | 0.009+0.354371651324929i | -0.00885383416655556-0.000833509577612683i | 1.00568826905852-39.5059892274182i | 1.1698414145791-0.547520687538663i | 0.771748753977731-0.682405838481659i | 1.20275737188672+0.354063370890233i | -0.0103538991025684-0.00413732815932562i | -15.0392828521552-0.627587329435722i | 1.05501394615823-0.170719353482016i | 0.131159605531811+0.0863608559094769i | -16.0799 | 33.3625
| 565000 | -2.39411959388521E-07+0.00433455315666633i | -5.95700779249765+0.0332315742011085i | 2870 | 0.777000777000777 | 0.777000777000777 | 9.08245714149038+0.659722377517237i | 2218.74981159779i | -4209.8095973893+479.864109252973i | 0.0593055341836924-0.52028272623571i | 0.00437654022201906-0.0321854734190365i | 0.0636820744057115-0.552468199654747i | -2.50572399135872i | -0.804556121892127-0.593876625845723i | 1.80455612189213+0.593876625845723i | -1.80455612189213+1.911847365513i | -0.30687923297273-0.654223420714348i | 0.258647770067793i | 0.16921342889389-0.0793736292885114i | 0.0000499999999999998-0.000426803279946085i | 3.33333333333333E-06-0.000469483607940694i | 0.0000144346334284002-0.000224236599816144i | 0.0000153796774743336-0.00022411035333228i | 0.009+0.354999969855647i | -0.00882261903493541-0.00083110148870882i | 1.00212889174826-39.4360694303774i | 1.1689031291274-0.548302130936188i | 0.771518684896983-0.680698824418903i | 1.2044860117872+0.352020095731886i | -0.010334156789289-0.00410678931480921i | -15.039464933988-0.626490803316128i | 1.05462340778921-0.170673676618865i | 0.131027809629687+0.0859085484159766i | -16.0997 | 33.2509
| 566000 | -2.38566728066975E-07+0.00432689493558808i | -5.95700778601754+0.033172861172842i | 2870 | 0.777000777000777 | 0.777000777000777 | 9.08263827336154+0.65857093831056i | 2222.67680241478i | -4224.72830881431+480.713426260501i | 0.0590987374305213-0.519386593755355i | 0.00436136861305302-0.032130667996423i | 0.0634601060435743-0.551517261751778i | -2.51015890107794i | -0.807181990315781-0.590302663478537i | 1.80718199031578+0.590302663478537i | -1.80718199031578+1.9198562375994i | -0.306772977718811-0.652542292142298i | 0.25910555373163i | 0.169077331938837-0.0794865822617335i | 0.0000499999999999998-0.000426049210546887i | 3.33333333333333E-06-0.000468654131601576i | 0.0000144344920519287-0.000223842793765481i | 0.0000153762059616626-0.000223716784267976i | 0.009+0.355628288386365i | -0.00879156917440676-0.000828706804990212i | 0.998588381704427-39.3663966870073i | 1.16796299005176-0.549082394563647i | 0.771290636477803-0.678996577086434i | 1.20620618280812+0.349968561859146i | -0.0103144237660094-0.00407636409236669i | -15.0396460593791-0.625398077137718i | 1.05423304706548-0.170626949870858i | 0.130895720563624+0.08545741546435i | -16.1196 | 33.1392
| 567000 | -2.37725964923972E-07+0.00431926372763509i | -5.95700777957169+0.0331143552452024i | 2870 | 0.777000777000777 | 0.777000777000777 | 9.08281845543005+0.657423486560522i | 2226.60379323177i | -4239.67340169188+481.562743268028i | 0.0588930159721587-0.518493502358852i | 0.00434627527668214-0.0320760452851306i | 0.0632392912488408-0.550569547643983i | -2.51459381079716i | -0.80979198276765-0.586717090807178i | 1.80979198276765+0.586717090807178i | -1.80979198276765+1.92787671998998i | -0.3066664371685-0.650866059217054i | 0.259563337395467i | 0.168940966527814-0.0795993638986331i | 0.00005-0.000425297801004478i | 3.33333333333333E-06-0.000467827581104926i | 0.0000144343504289987-0.000223450380928638i | 0.000015372751806596-0.000223324607507359i | 0.009+0.356256606917083i | -0.00876068342033962-0.000826325420979793i | 0.995066605784087-39.2969696902398i | 1.16702099651914-0.549861474623319i | 0.771064597342172-0.677299072084794i | 1.20791784531406+0.347908803085037i | -0.0102946999524034-0.00404605210501544i | -15.0398262350017-0.62430913131532i | 1.05384286784873-0.170579173056149i | 0.130763337095324+0.0850074526502121i | -16.1394 | 33.0273
| 568000 | -2.3688963852118E-07+0.00431165939013237i | -5.95700777315986+0.0330560553243482i | 2870 | 0.777000777000777 | 0.777000777000777 | 9.08299769431148+0.656280001721544i | 2230.53078404875i | -4254.64487602201+482.412060275556i | 0.0586883623975103-0.5176034368089i | 0.00433125967873791-0.0320216043923866i | 0.0630196220762482-0.549625041201287i | -2.51902872051637i | -0.812386047913374-0.583119978354103i | 1.81238604791337+0.583119978354103i | -1.81238604791337+1.93590874216227i | -0.306559610708004-0.649194695618088i | 0.260021121059304i | 0.168804332540369-0.079711973647799i | 0.00005-0.000424549037270315i | 3.33333333333333E-06-0.000467003940997346i | 0.0000144342085596285-0.000223059353946782i | 0.0000153693148852931-0.000222933815696922i | 0.009+0.3568849254478i | -0.00872996061834438-0.000823957232246978i | 0.991563432016988-39.2277871422112i | 1.16607714769749-0.550639367306133i | 0.770840556216961-0.675606285175049i | 1.20962095979375+0.345840853416339i | -0.0102749852697445-0.00401585296863884i | -15.0400054674713-0.623223946397196i | 1.05345287400149-0.170530346011804i | 0.130630657996542+0.0845586556173239i | -16.1592 | 32.9154
| 569000 | -2.36057717696286E-07+0.004304081781408i | -5.9570077667818+0.032997960324128i | 2870 | 0.777000777000777 | 0.777000777000777 | 9.08317599656409+0.655140463387998i | 2234.45777486574i | -4269.64273180471+483.261377283083i | 0.0584847693589505-0.51671638196827i | 0.00431632128957198-0.0319673444310843i | 0.0628010906485225-0.548683726399354i | -2.52346363023559i | -0.814964134731873-0.579511396868715i | 1.81496413473187+0.579511396868715i | -1.81496413473187+1.94395223336688i | -0.306452497721519-0.647528175210439i | 0.260478904723139i | 0.168667429856188-0.0798244109561715i | 0.00005-0.00042380290539462i | 3.33333333333333E-06-0.000466183195934081i | 0.0000144340664438369-0.000222669705512804i | 0.000015365895075001-0.000222544401534843i | 0.009+0.357513243978518i | -0.00869939962416328-0.000821602135395283i | 0.98807872959314-39.1588477541801i | 1.16513144275568-0.551416068791626i | 0.770618501932871-0.673918192277477i | 1.21131548686098+0.343764747053157i | -0.0102552796408891-0.00398576630195718i | -15.0401837633459-0.62214250306387i | 1.05306306938702-0.170480468593755i | 0.130497682049078+0.0841110200572073i | -16.1791 | 32.8034
| 570000 | -2.35230171560091E-07+0.00429653076078417i | -5.95700776043728+0.032940069166012i | 2870 | 0.777000777000777 | 0.777000777000777 | 9.0833533686893+0.654004851293072i | 2238.38476568273i | -4284.66696903997+484.110694290611i | 0.058282229571674-0.515832322798987i | 0.00430145958401059-0.0319132645197388i | 0.0625836891556846-0.547745587318726i | -2.52789853995481i | -0.817526192516321-0.575891417326015i | 1.81752619251632+0.575891417326015i | -1.81752619251632+1.9520071226288i | -0.306345097591218-0.645866472043124i | 0.260936688386976i | 0.168530258355112-0.0799366752690374i | 0.00005-0.000423059391525506i | 3.33333333333333E-06-0.000465365330678056i | 0.0000144339240816428-0.000222281428370883i | 0.000015362492254043-0.000222156357770543i | 0.009+0.358141562509236i | -0.00866899930356463-0.000819260028050129i | 0.98461236885064-39.0901502464487i | 1.16418388086368-0.552191575247916i | 0.770398423423409-0.672234769470374i | 1.21300138725564+0.34168051838867i | -0.0102355829902628-0.00395579172650089i | -15.0403611291266-0.62106478212706i | 1.05267345786931-0.17042954067679i | 0.130364408044771+0.0836645417087943i | -16.1989 | 32.6913
| 571000 | -2.34406969493637E-07+0.00428900618856859i | -5.95700775412605+0.0328823807790259i | 2870 | 0.777000777000777 | 0.777000777000777 | 9.08352981713237+0.652873145307552i | 2242.31175649972i | -4299.7175877278+484.960011298138i | 0.0580807358130543-0.514951244361537i | 0.00428667404130963-0.0318593637824445i | 0.0623674098543639-0.546810608143982i | -2.53233344967403i | -0.82007217087516-0.572260110925182i | 1.82007217087516+0.572260110925182i | -1.82007217087516+1.96007333874885i | -0.306237409697245-0.644209560347529i | 0.261394472050813i | 0.168392817917129-0.0800487660300199i | 0.00005-0.000422318481908123i | 3.33333333333333E-06-0.000464550330098935i | 0.0000144337814730646-0.000221894515316015i | 0.0000153591063018064-0.000221769677204223i | 0.009+0.358769881039954i | -0.00863875853223685-0.000816930808846716i | 0.981164221263566-39.0216933482824i | 1.16323446119246-0.55296588283163i | 0.770180309723873-0.670555992988727i | 1.21467862184466+0.339588202008653i | -0.0102158952438445-0.00392592886658159i | -15.0405375712584-0.619990764528526i | 1.05228404331298-0.170377562154516i | 0.130230834785503+0.0832192163580479i | -16.2187 | 32.5791
| 572000 | -2.33588081145387E-07+0.00428150792604584i | -5.95700774784791+0.0328248940996848i | 2870 | 0.777000777000777 | 0.777000777000777 | 9.08370534828296+0.651745325438719i | 2246.2387473167i | -4314.79458786819+485.809328305665i | 0.0578802809220118-0.514073131814078i | 0.00427196414511016-0.0318056413488319i | 0.062152245067122-0.54587877316291i | -2.53676835939325i | -0.822602019733091-0.568617549088172i | 1.82260201973309+0.568617549088172i | -1.82260201973309+1.96815081030508i | -0.306129433417709-0.642557414535828i | 0.26185225571465i | 0.16825510842238-0.0801606826810748i | 0.00005-0.000421580162883808i | 3.33333333333333E-06-0.00046373817917219i | 0.0000144336386181215-0.00022150895919359i | 0.0000153557370987331-0.000221384352686434i | 0.009+0.359398199570672i | -0.00860867619568519-0.000814614377418222i | 0.97773415943007-38.9534757978326i | 1.16228318291404-0.553738987687874i | 0.76996414997034-0.668881839222995i | 1.21634715162297+0.337487832691117i | -0.0101962163291522-0.00389617734926517i | -15.0407130961309-0.618920431339034i | 1.05189482958324-0.17032453293934i | 0.130096961083197+0.0827750398376105i | -16.2384 | 32.4668
| 573000 | -2.32773476428418E-07+0.00427403583546884i | -5.95700774160261+0.0327676080719278i | 2870 | 0.777000777000777 | 0.777000777000777 | 9.08387996847563+0.650621371829143i | 2250.16573813369i | -4329.89796946114+486.658645313192i | 0.0576808577983882-0.51319797041166i | 0.00425732938339446-0.0317520963540253i | 0.0619381871817827-0.544950066765685i | -2.54120326911247i | -0.825115689332053-0.56496380345832i | 1.82511568933205+0.56496380345832i | -1.82511568933205+1.97623946565415i | -0.306021168128687-0.640910009199422i | 0.262310039378487i | 0.168117129751167-0.0802724246624865i | 0.00005-0.000420844420889246i | 3.33333333333333E-06-0.000462928862978172i | 0.000014433495516832-0.000221124752898935i | 0.0000153523845263065-0.000221000377117622i | 0.009+0.36002651810139i | -0.00857875118912834-0.000812310634383973i | 0.974322057060594-38.8854963420583i | 1.16133004520158-0.554510885950209i | 0.769749933398658-0.667212284717917i | 1.21800693771448+0.33537944540599i | -0.0101765461752276-0.00386653680434477i | -15.0408877100782-0.617853763757215i | 1.05150582054583-0.170270452962434i | 0.129962785759804+0.0823320080264416i | -16.2582 | 32.3544
| 574000 | -2.31963125517656E-07+0.00426658978005041i | -5.95700773538992+0.0327105216470532i | 2870 | 0.777000777000777 | 0.777000777000777 | 9.08405368399048+0.6495012647556i | 2254.09272895068i | -4345.02773250666+487.507962320719i | 0.0574824594023268-0.512325745505436i | 0.00424276924844253-0.0316987279386009i | 0.0617252286507693-0.544024473444037i | -2.54563817883169i | -0.827613130232208-0.561298945898927i | 1.82761313023221+0.561298945898927i | -1.82761313023221+1.98433923293276i | -0.305912613204208-0.639267319107396i | 0.262767823042324i | 0.167978881783953-0.0803839914128582i | 0.0000500000000000002-0.000420111242455643i | 3.33333333333333E-06-0.000462122366701206i | 0.0000144333521692149-0.000220741889376892i | 0.000015349048467042-0.000220617743447714i | 0.009+0.360654836632108i | -0.00854898241739783-0.000810019481337937i | 0.970927788966213-38.8177537366495i | 1.16037504722933-0.555281573740585i | 0.76953764934348-0.665547306171232i | 1.21965794137306+0.333263075314638i | -0.0101568847126225-0.00383700686431348i | -15.0410614193804-0.616790743108547i | 1.05111702006693-0.170215322173719i | 0.129828307647328+0.0818901168494705i | -16.278 | 32.242
| 575000 | -2.31156998847153E-07+0.00425916962395493i | -5.95700772920962+0.0326536337836545i | 2870 | 0.777000777000777 | 0.777000777000777 | 9.08422650105372+0.648384984627912i | 2258.01971976766i | -4360.18387700474+488.357279328247i | 0.0572850787536631-0.511456442541905i | 0.00422828323678926-0.0316455352485449i | 0.0615133619904524-0.54310197779045i | -2.55007308855091i | -0.83009429331291-0.557623048491847i | 1.83009429331291+0.557623048491847i | -1.83009429331291+1.99245004005906i | -0.305803768016246-0.637629319204979i | 0.263225606706161i | 0.167840364401367-0.0804953823691065i | 0.0000500000000000002-0.000419380614207893i | 3.33333333333333E-06-0.000461318675628682i | 0.0000144332085752892-0.000220360361621377i | 0.000015345728804476-0.000220236444675667i | 0.009+0.361283155162826i | -0.00851936879483712-0.000807740820837299i | 0.967551231047181-38.7502467459516i | 1.15941818817268-0.556051047169297i | 0.769327287237285-0.663886880432498i | 1.22130012398351+0.331138757769504i | -0.010137231873384-0.00380758716433778i | -15.0412342302633-0.615731350844258i | 1.05072843201314-0.170159140541832i | 0.129693525587805+0.0814493622772354i | -16.2978 | 32.1294
| 576000 | -2.30355067107389E-07+0.00425177523229013i | -5.95700772306147+0.0325969434475577i | 2870 | 0.777000777000777 | 0.777000777000777 | 9.08439842583815+0.647272511987845i | 2261.94671058465i | -4375.36640295539+489.206596335774i | 0.0570887089313204-0.510590047062153i | 0.00421387084918188-0.0315925174352123i | 0.0613025797805023-0.542182564497365i | -2.55450799827013i | -0.83255912977367-0.553936183536073i | 1.83255912977367+0.553936183536073i | -1.83255912977367+2.00057181473406i | -0.305694631934727-0.63599598461204i | 0.263683390369998i | 0.167701577484208-0.0806065969664575i | 0.0000500000000000002-0.000418652522863782i | 3.33333333333333E-06-0.000460517775150159i | 0.0000144330647350739-0.000219980162674961i | 0.0000153424254231553-0.000219856473849051i | 0.009+0.361911473693544i | -0.00848990924520291-0.000805474556391186i | 0.964192260281545-38.6829741428902i | 1.15845946720822-0.556819302334965i | 0.769118836609405-0.662230984501917i | 1.22293344706251+0.329006528313745i | -0.0101175875910405-0.00377827734223159i | -15.0414061488996-0.614675568540287i | 1.0503400602514-0.170101908054105i | 0.129558438433314+0.0810097403255479i | -16.3175 | 32.0167
| 577000 | -2.29557301242602E-07+0.00424440647109881i | -5.95700771694527+0.0325404496117576i | 2870 | 0.777000777000777 | 0.777000777000777 | 9.08456946446382+0.646163827508031i | 2265.87370140164i | -4390.5753103586+490.055913343302i | 0.0568933430727132-0.509726544701086i | 0.00419953159053808-0.0315396736552859i | 0.0610928746632513-0.541266218356372i | -2.55894290798935i | -0.835007591135119-0.550238423546308i | 1.83500759113512+0.550238423546308i | -1.83500759113512+2.00870448444304i | -0.305585204327513-0.634367290621584i | 0.264141174033835i | 0.167562520913448-0.0807176346384386i | 0.0000500000000000002-0.000417926955233169i | 3.33333333333333E-06-0.000459719650756486i | 0.0000144329206485877-0.000219601285628447i | 0.0000153391382086259-0.000219477824063639i | 0.009+0.362539792224262i | -0.00846060270156783-0.000803220592449568i | 0.960850754713954-38.6159347088969i | 1.15749888351371-0.557586335324475i | 0.76891228708509-0.660579595529108i | 1.22455787225964+0.326866422680756i | -0.0100979518005885-0.00374907703842978i | -15.0415771814091-0.613623377896273i | 1.04995190864893-0.170043624716544i | 0.129423045045993+0.0805712470551453i | -16.3373 | 31.904
| 578000 | -2.28763672448159E-07+0.00423706320735082i | -5.95700771086078+0.0324841512563563i | 2870 | 0.777000777000777 | 0.777000777000777 | 9.08473962299842+0.64505891199083i | 2269.80069221863i | -4405.81059921437+490.905230350829i | 0.0566989743731574-0.508865921186694i | 0.0041852649699045-0.0314870030707358i | 0.0608842393430619-0.54035292425743i | -2.56337781770856i | -0.837439629239953-0.546529841251555i | 1.83743962923995+0.546529841251555i | -1.83743962923995+2.016847976457i | -0.305475484560393-0.63274321269827i | 0.264598957697671i | 0.167423194570238-0.080828494816871i | 0.0000499999999999998-0.000417203898217194i | 3.33333333333333E-06-0.000458924288038914i | 0.0000144327763158497-0.000219223723620453i | 0.0000153358670474236-0.00021910048846297i | 0.009+0.36316811075498i | -0.008431448106223-0.000800978834392295i | 0.957526593444546-38.5491272338351i | 1.15653643626817-0.558352142212926i | 0.768707628384568-0.658932690811976i | 1.22617336135826+0.324718476793835i | -0.0100783244384772-0.00371998589596262i | -15.0417473338592-0.612574760734474i | 1.04956398107317-0.16998429055379i | 0.129287344298017+0.0801338785713462i | -16.357 | 31.7911
| 579000 | -2.27974152167962E-07+0.00422974530893509i | -5.95700770480779+0.0324280473685024i | 2870 | 0.777000777000777 | 0.777000777000777 | 9.08490890745796+0.643957746367302i | 2273.72768303561i | -4421.07226952271+491.754547358357i | 0.0565055960852871-0.508008162339301i | 0.00417107050041575-0.0314345048487793i | 0.0606766665857029-0.53944266718808i | -2.56781272742778i | -0.839855196253905-0.542810509593647i | 1.83985519625391+0.542810509593647i | -1.83985519625391+2.02500221783413i | -0.30536547199709-0.631123726476935i | 0.265056741361508i | 0.167283598335908-0.0809391769318675i | 0.0000499999999999998-0.000416483338807492i | 3.33333333333333E-06-0.000458131672688242i | 0.000014432631736879-0.000218847469836992i | 0.0000153326118270634-0.000218724460237943i | 0.009+0.363796429285698i | -0.00840244441058301-0.000798749188518295i | 0.954219656618041-38.4825505159278i | 1.15557212465183-0.559116719063614i | 0.768504850322107-0.657290247795495i | 1.22777987627658+0.322562726765672i | -0.0100587054425961-0.00369100356042965i | -15.0419166122657-0.6115296989988i | 1.04917628139172-0.169923905609109i | 0.12915133507162+0.0796976310237118i | -16.3767 | 31.6782
| 580000 | -2.27188712091869E-07+0.0042224526446516i | -5.95700769878608+0.0323721369423289i | 2870 | 0.777000777000777 | 0.777000777000777 | 9.08507732380721+0.642860311696093i | 2277.6546738526i | -4436.36032128361+492.603864365884i | 0.0563132015184802-0.507153254070849i | 0.0041569476992539-0.0313821781618408i | 0.0604701492177341-0.53853543223269i | -2.572247637147i | -0.84225424466665-0.539080501725865i | 1.84225424466665+0.539080501725865i | -1.84225424466665+2.03316713542113i | -0.305255165999239-0.62950880776116i | 0.265514525025345i | 0.167143732091976-0.0810496804118208i | 0.0000499999999999998-0.00041576526408541i | 3.33333333333333E-06-0.000457341790493951i | 0.0000144324869116944-0.000218472517511078i | 0.0000153293724360291-0.000218349732626427i | 0.009+0.364424747816416i | -0.00837359057509218-0.000796531562034909i | 0.950929825412896-38.4162033616854i | 1.15460594784624-0.559880061927955i | 0.768303942805109-0.655652244070627i | 1.22937737906855+0.320399208898048i | -0.0100390947522616-0.00366212967997554i | -15.0420850225933-0.610488174753764i | 1.04878881347227-0.16986246994436i | 0.129015016259106+0.0792625006057277i | -16.3964 | 31.5652
| 581000 | -2.26407324153162E-07+0.00421518508420363i | -5.95700769279544+0.0323164189788945i | 2870 | 0.777000777000777 | 0.777000777000777 | 9.08524487796024+0.641766589162415i | 2281.58166466959i | -4451.67475449708+493.453181373412i | 0.056121784038287-0.506301182384151i | 0.00414289608760839-0.0313300221875124i | 0.0602646801258954-0.537631204571663i | -2.57668254686622i | -0.844636727292764-0.535339891011467i | 1.84463672729276+0.535339891011467i | -1.84463672729276+2.04134265585475i | -0.305144565926396-0.627898432521818i | 0.265972308689181i | 0.167003595720146-0.0811600046834015i | 0.00005-0.000415049661221237i | 3.33333333333333E-06-0.000456554627343361i | 0.0000144323418403153-0.000218098859922308i | 0.0000153261487637637-0.000217976298912826i | 0.009+0.365053066347134i | -0.00834488556913042-0.00079432586304736i | 0.947656982030646-38.3500845858346i | 1.15363790503423-0.560642166845469i | 0.768104895833199-0.654018657373114i | 1.23096583192487+0.318227959681298i | -0.0100194923082028-0.00363336390526382i | -15.0422525707557-0.609450170183521i | 1.04840158118256-0.169799983639972i | 0.128878386762841+0.0788284835544498i | -16.4162 | 31.452
| 582000 | -2.25629960526041E-07+0.00420794249818998i | -5.95700768683565+0.0322608924861232i | 2870 | 0.777000777000777 | 0.777000777000777 | 9.08541157578097+0.640676560076959i | 2285.50865548657i | -4467.01556916311+494.302498380939i | 0.0559313370658686-0.50545193337218i | 0.00412891519063647-0.0312780361085145i | 0.0600602522565051-0.536729969480695i | -2.58111745658544i | -0.847002597272645-0.531588751022248i | 1.84700259727264+0.531588751022248i | -1.84700259727264+2.04952870556319i | -0.305033671136026-0.626292576895658i | 0.266430092353019i | 0.16686318910232-0.0812701491715518i | 0.00005-0.000414336517473434i | 3.33333333333333E-06-0.000455770169220777i | 0.0000144321965227604-0.000217726490396467i | 0.0000153229407006591-0.000217604152427705i | 0.009+0.365681384877852i | -0.00831632837092201-0.000792132000548368i | 0.944401009685324-38.2841930112469i | 1.15266799539999-0.561403029843735i | 0.767907699497326-0.652389465582392i | 1.23254519717396+0.316049015793952i | -0.00999989805254924-0.00360470588945291i | -15.0424192626166-0.608415667590836i | 1.04801458839032-0.169736446794924i | 0.128741445495265+0.0783955761501912i | -16.4359 | 31.3388
| 583000 | -2.24856593623142E-07+0.00420072475809727i | -5.95700768090651+0.0322055564787457i | 2870 | 0.777000777000777 | 0.777000777000777 | 9.08557742308362+0.639590205874902i | 2289.43564630356i | -4482.38276528171+495.151815388466i | 0.0557418540774413-0.504605493217366i | 0.00411500453742404-0.0312262191126576i | 0.0598568586148653-0.535831712330024i | -2.58555236630466i | -0.849351808073434-0.527827155537103i | 1.84935180807343+0.527827155537103i | -1.84935180807343+2.05772521076756i | -0.304922480983492-0.624691217183894i | 0.266887876016855i | 0.166722512120593-0.081380113299474i | 0.00005-0.000413625820187888i | 3.33333333333333E-06-0.000454988402206676i | 0.000014432050959049-0.000217355402305131i | 0.0000153197481380467-0.000217233286547374i | 0.009+0.36630970340857i | -0.00828791796744406-0.000789949884407915i | 0.941161792593051-38.2185274688701i | 1.15169621812905-0.562162646938313i | 0.767712343978891-0.650764646720447i | 1.23411543728287+0.313862414102263i | -0.00998031192881671-0.00357615528817114i | -15.0425851039901-0.607384649396156i | 1.04762783896316-0.16967185952671i | 0.128604191378902+0.0779637747161915i | -16.4556 | 31.2255
| 584000 | -2.2408719609309E-07+0.00419353173629232i | -5.9570076750078+0.0321504099782411i | 2870 | 0.777000777000777 | 0.777000777000777 | 9.08574242563325+0.63850750811483i | 2293.36263712055i | -4497.77634285287+496.001132395994i | 0.055553328603726-0.50376184819087i | 0.00410116366094693-0.0311745703928031i | 0.0596544922646729-0.534936418583673i | -2.58998727602388i | -0.851684313489932-0.524055178540564i | 1.85168431348993+0.524055178540564i | -1.85168431348993+2.06593209748332i | -0.304810994822059-0.623094329850817i | 0.267345659680693i | 0.166581564657266-0.0814898964886317i | 0.00005-0.000412917556797155i | 3.33333333333333E-06-0.00045420931247687i | 0.0000144319051492004-0.000216985589065279i | 0.000015316570968188-0.00021686369469352i | 0.009+0.366938021939288i | -0.00825965335433762-0.000787779425363176i | 0.937939215961742-38.1530867976583i | 1.15072257240836-0.562921014132754i | 0.767518819548854-0.649144178950724i | 1.23567651485833+0.311668191659791i | -0.00996073388189609-0.003547711759493i | -15.042750100641-0.606357098136589i | 1.04724133676858-0.16960622197133i | 0.128466623346373+0.0775330756183002i | -16.4753 | 31.1121
| 585000 | -2.23321740818089E-07+0.00418636330601471i | -5.95700766913931+0.0320954520127795i | 2870 | 0.777000777000777 | 0.777000777000777 | 9.08590658914624+0.637428448477768i | 2297.28962793754i | -4513.19630187659+496.850449403521i | 0.0553657542294049-0.502920984651901i | 0.00408739209803269-0.0311230891468255i | 0.0594531463274376-0.534044073798727i | -2.5944221857431i | -0.854000067645509-0.520272894221355i | 1.85400006764551+0.520272894221355i | -1.85400006764551+2.07414929152174i | -0.304699212002882-0.621501891522413i | 0.267803443344529i | 0.16644034659484-0.0815994981587364i | 0.00005-0.000412211714819723i | 3.33333333333333E-06-0.000453432886301697i | 0.0000144317590932336-0.000216617044138898i | 0.0000153134090842642-0.000216495370332791i | 0.009+0.367566340470006i | -0.0082315335358176-0.000785620535008466i | 0.934733165980891-38.0878698445034i | 1.14974705742626-0.563678127418505i | 0.767327116566888-0.647528040577007i | 1.23722839264765+0.309466385706922i | -0.00994116385803864-0.00351937496391431i | -15.0429142582856-0.605332996464989i | 1.04685508567385-0.169539534283253i | 0.128328740340398+0.0771034752646469i | -16.495 | 30.9986
| 586000 | -2.2256020091152E-07+0.00417921934136923i | -5.95700766330083+0.0320406816171641i | 2870 | 0.777000777000777 | 0.777000777000777 | 9.08606991929081+0.636353008766132i | 2301.21661875452i | -4528.64264235288+497.699766411049i | 0.0551791245925848-0.502082889047011i | 0.0040736893893227-0.0310717745775747i | 0.0592528139819075-0.533154663624586i | -2.59885709546232i | -0.856299024993005-0.516480376970925i | 1.856299024993+0.516480376970925i | -1.856299024993+2.0823767184914i | -0.304587131874989-0.619913878984993i | 0.268261227008366i | 0.16629885781603-0.0817089177277435i | 0.00005-0.00041150828185928i | 3.33333333333333E-06-0.000452659110045209i | 0.0000144316127911679-0.000216249761032607i | 0.0000153102623803676-0.000216128306976441i | 0.009+0.368194659000724i | -0.00820355752458651-0.00078347312578548i | 0.931543529811553-38.0228754641678i | 1.14876967237255-0.564433982774881i | 0.76713722548052-0.64591621004234i | 1.23877103353971+0.307257033670443i | -0.00992160180484512-0.00349114456432915i | -15.0430775825916-0.604312327148968i | 1.04646908954599-0.169471796635402i | 0.128190541313806+0.0766749701053324i | -16.5146 | 30.885
| 587000 | -2.21802549715587E-07+0.00417209971731859i | -5.95700765749218+0.0319860978327759i | 2870 | 0.777000777000777 | 0.777000777000777 | 9.08623242168751+0.635281170902771i | 2305.14360957151i | -4544.11536428173+498.549083418576i | 0.0549934333842668-0.501247547909421i | 0.00406005507923486-0.031020625892838i | 0.0590534884635017-0.532268173802259i | -2.60329200518153i | -0.858581140315619-0.512677701382i | 1.85858114031562+0.512677701382i | -1.85858114031562+2.09061430379953i | -0.304474753785311-0.618330269183864i | 0.268719010672203i | 0.166157098203765-0.0818181546118514i | 0.00005-0.000410807245603983i | 3.33333333333333E-06-0.000451887970164382i | 0.0000144314662430225-0.000215883733297267i | 0.0000153071307514919-0.000215762498179924i | 0.009+0.368822977531442i | -0.00817572434174658-0.000781337110973545i | 0.928370195576392-37.9581025192176i | 1.14779041643853-0.565188576169061i | 0.766949136824265-0.644308665927973i | 1.24030440056593+0.305040173163101i | -0.00990204767125215-0.00346302022600611i | -15.0432400791797-0.603295073069995i | 1.04608335225168-0.169403009219131i | 0.128052025229555+0.0762475566321186i | -16.5343 | 30.7713
| 588000 | -2.21048760798985E-07+0.00416500430967608i | -5.95700765171313+0.0319316997075166i | 2870 | 0.777000777000777 | 0.777000777000777 | 9.0863941019096+0.634212916929937i | 2309.0706003885i | -4559.61446766314+499.398400426104i | 0.0548086743478207-0.500414947858327i | 0.00404648871592654-0.0309696423053037i | 0.0588551630637472-0.531384590163631i | -2.60772691490075i | -0.860846368727824-0.508864942247075i | 1.86084636872782+0.508864942247075i | -1.86084636872782+2.09886197265367i | -0.304362077078627-0.616751039221958i | 0.269176794336039i | 0.166015067641187-0.0819272082254832i | 0.0000500000000000002-0.000410108593825746i | 3.33333333333333E-06-0.00045111945320832i | 0.0000144313194488167-0.000215518954527614i | 0.0000153040140935231-0.000215397937542539i | 0.009+0.36945129606216i | -0.00814803301671502-0.000779212404680051i | 0.925213052349846-37.8935498799553i | 1.14680928881695-0.56594190355596i | 0.766762841218833-0.642705386952234i | 1.24182845690119+0.302815841983072i | -0.00988250140752032-0.00343500161656452i | -15.0434017536227-0.60228121722242i | 1.04569787765722-0.169333172244189i | 0.127913191060732+0.0758212313781017i | -16.554 | 30.6576
| 589000 | -2.20298807954591E-07+0.00415793299509837i | -5.95700764596349+0.0318774862957542i | 2870 | 0.777000777000777 | 0.777000777000777 | 9.08655496548368+0.633148229008334i | 2312.99759120549i | -4575.13995249712+500.24771743363i | 0.0546248412784658-0.499585075598232i | 0.00403298985125811-0.0309188230325237i | 0.0586578311297239-0.530503898630756i | -2.61216182461997i | -0.863094665676214-0.505042174557001i | 1.86309466567621+0.505042174557001i | -1.86309466567621+2.10711965006297i | -0.304249101097597-0.615176166358544i | 0.269634577999876i | 0.165872766011668-0.0820360779812922i | 0.0000500000000000002-0.000409412314379522i | 3.33333333333333E-06-0.000450353545817473i | 0.0000144311724085698-0.00021515541836188i | 0.0000153009123032305-0.000215034618707043i | 0.009+0.370079614592878i | -0.00812048258713882-0.000777098921830995i | 0.922071990148444-37.8292164243548i | 1.14582628870217-0.566693960878267i | 0.766578329370264-0.641106351969543i | 1.24334316586487+0.300584078113601i | -0.00986296296522208-0.0034070884059522i | -15.0435626114472-0.60127074271258i | 1.04531266962846-0.169262285938716i | 0.127774037790573+0.0753959909174241i | -16.5736 | 30.5437
| 590000 | -2.19552665197188E-07+0.00415088565107834i | -5.95700764024306+0.0318234566582673i | 2870 | 0.777000777000777 | 0.777000777000777 | 9.08671501789002+0.632087089416157i | 2316.92458202247i | -4590.69181878367+501.097034441158i | 0.0544419280227602-0.498757917918276i | 0.00401955804075672-0.030868167296877i | 0.0584614860635169-0.529626085215153i | -2.61659673433919i | -0.865325986940403-0.501209473499472i | 1.8653259869404+0.501209473499472i | -1.8653259869404+2.11538726083972i | -0.304135825182742-0.6136056280079i | 0.270092361663713i | 0.165730193198799-0.0821447632901489i | 0.0000500000000000002-0.000408718395202608i | 3.33333333333333E-06-0.000449590234722869i | 0.0000144310251223013-0.000214793118481431i | 0.0000152978252782579-0.000214672535359296i | 0.009+0.370707933123596i | -0.00809307209881173-0.000774996578161683i | 0.91894689992122-37.7651010379967i | 1.14484141529006-0.567444744066358i | 0.766395592069137-0.639511539969301i | 1.24484849092177+0.298344919722418i | -0.00984343229723008-0.00337928026642184i | -15.0437226581331-0.60026363275789i | 1.04492773203072-0.169190350549211i | 0.12763456441248+0.0749718318649564i | -16.5933 | 30.4297
| 591000 | -2.18810306761215E-07+0.00414386215593805i | -5.95700763455165+0.0317696098621917i | 2870 | 0.777000777000777 | 0.777000777000777 | 9.08687426456315+0.631029480548096i | 2320.85157283946i | -4606.27006652278+501.946351448685i | 0.0542599284780925-0.497933461691585i | 0.00400619284358066-0.0308176743255339i | 0.0582661213216732-0.528751136017119i | -2.62103164405841i | -0.86754028863389-0.497366914457553i | 1.86754028863389+0.497366914457553i | -1.86754028863389+2.12366472960086i | -0.304022248672433-0.612039401738023i | 0.27055014532755i | 0.165587349086409-0.0822532635611353i | 0.0000499999999999998-0.00040802682431394i | 3.33333333333333E-06-0.000448829506745334i | 0.0000144308775900302-0.000214432048610393i | 0.0000152947529171137-0.000214311681227881i | 0.009+0.371336251654314i | -0.00806580060559101-0.000772905290207456i | 0.915837673540227-37.7012026140031i | 1.1438546677781-0.568194249038252i | 0.766214620189751-0.637920930074894i | 1.24634439568301+0.296098405161341i | -0.00982390935770379-0.00335157687250869i | -15.0438818991148-0.599259870685904i | 1.04454306872876-0.169117366340501i | 0.127494769930019+0.0745487508759932i | -16.613 | 30.3157
| 592000 | -2.18071707098542E-07+0.00413686238882169i | -5.95700762888905+0.0317159449809663i | 2870 | 0.777000777000777 | 0.777000777000777 | 9.08703271089217+0.629975384914433i | 2324.77856365645i | -4621.87469571445+502.795668456212i | 0.054078836592181-0.497111693874597i | 0.00399289382248398-0.0307673433504197i | 0.058071730414665-0.527879037225017i | -2.62546655377763i | -0.869737527204921-0.493514573008203i | 1.86973752720492+0.493514573008203i | -1.86973752720492+2.13195198076943i | -0.303908370902889-0.610477465269343i | 0.271007928991387i | 0.165444233558556-0.0823615782015382i | 0.0000499999999999998-0.000407337589813409i | 3.33333333333333E-06-0.00044807134879475i | 0.0000144307298117764-0.000214072202515301i | 0.0000152916951191641-0.000213952050083755i | 0.009+0.371964570185031i | -0.00803866716931621-0.000770824975294703i | 0.912744203791186-37.6375200529747i | 1.1428660453654-0.568942471699567i | 0.766035404689345-0.63633450154264i | 1.2478308439071+0.293844572965757i | -0.00980439410207934-0.00332397790100823i | -15.0440403397812-0.598259439933467i | 1.04415868358671-0.169043333595731i | 0.127354653356949+0.0741267446459596i | -16.6326 | 30.2015
| 593000 | -2.17336840876269E-07+0.00412988622968866i | -5.95700762325507+0.0316624610942797i | 2870 | 0.777000777000777 | 0.777000777000777 | 9.08719036222134+0.628924785140053i | 2328.70555447343i | -4637.50570635869+503.64498546374i | 0.0538986463625779-0.496292601506423i | 0.00397966054378155-0.0307171736081795i | 0.0578783069063595-0.527009775114603i | -2.62990146349685i | -0.871917659437348-0.489652524920783i | 1.87191765943735+0.489652524920783i | -1.87191765943735+2.14024893857607i | -0.303794191208178-0.608919796473458i | 0.271465712655224i | 0.165300846499541-0.0824697066168454i | 0.0000499999999999998-0.000406650679881177i | 3.33333333333333E-06-0.000447315747869295i | 0.0000144305817875591-0.000213713574004734i | 0.0000152886517846223-0.000213593635739894i | 0.009+0.372592888715749i | -0.00801167085972862-0.000768755551531806i | 0.909666384364215-37.5740522629269i | 1.14187554725273-0.569689407943495i | 0.765857936607288-0.634752233760781i | 1.24930779950084+0.291583461854151i | -0.00978488648705733-0.00329648303095395i | -15.0441979854764-0.597262324045773i | 1.04377458046799-0.168968252616338i | 0.127214213717237+0.0737058099101128i | -16.6522 | 30.0873
| 594000 | -2.16605682974558E-07+0.00412293355930672i | -5.95700761764953+0.0316091572880182i | 2870 | 0.777000777000777 | 0.777000777000777 | 9.08734722385047+0.627877663963562i | 2332.63254529042i | -4653.16309845548+504.494302471267i | 0.0537193518361813-0.495476171708206i | 0.00396649257731458-0.0306671643401424i | 0.0576858444134959-0.526143336048348i | -2.63433637321607i | -0.874080642451473-0.485780846155568i | 1.87408064245147+0.485780846155568i | -1.87408064245147+2.1485555270605i | -0.303679708920197-0.607366373371874i | 0.271923496319061i | 0.165157187793908-0.0825776482107347i | 0.00005-0.000405966082777001i | 3.33333333333333E-06-0.000446562691054702i | 0.0000144304335173977-0.000213356156928965i | 0.0000152856228145412-0.000213236432050925i | 0.009+0.373221207246467i | -0.00798481075439107-0.000766696937800346i | 0.906604109844724-37.5107981592284i | 1.14088317264252-0.570435053650724i | 0.765682207064322-0.633174106248459i | 1.25077522652026+0.289315110727583i | -0.00976538647059069-0.00326909194359506i | -15.0443548415-0.596268506675544i | 1.04339076323526-0.168892123722023i | 0.127073450045063+0.0732859434432386i | -16.6719 | 29.973
| 595000 | -2.15878208484485E-07+0.0041160042592452i | -5.95700761207222+0.0315560326542132i | 2870 | 0.777000777000777 | 0.777000777000777 | 9.08750330103533+0.626834004236316i | 2336.55953610741i | -4668.84687200485+505.343619478795i | 0.0535409471087487-0.494662391682473i | 0.00395338949641644-0.0306173147922873i | 0.0574943366051651-0.52527970647476i | -2.63877128293529i | -0.876226433704901-0.481899612862255i | 1.8762264337049+0.481899612862255i | -1.8762264337049+2.15687167007304i | -0.303564923368679-0.605817174134766i | 0.272381279982898i | 0.16501325732645-0.0826854023850711i | 0.00005-0.000405283786839561i | 3.33333333333333E-06-0.000445812165523517i | 0.0000144302850013118-0.000212999945179605i | 0.0000152826081108049-0.000212880432912789i | 0.009+0.373849525777185i | -0.00795808593860956-0.000764649053746372i | 0.90355727570435-37.4477566645389i | 1.13988892073894-0.57117940468942i | 0.765508207261776-0.631600098654733i | 1.25223308917162+0.287039558669233i | -0.00974589401187408-0.00324180432237529i | -15.0445109131076-0.595277971582103i | 1.04300723575036-0.168814947250734i | 0.126932361384848+0.072867142059369i | -16.6915 | 29.8585
| 596000 | -2.15154392705916E-07+0.00410909821186826i | -5.95700760652297+0.03150308629099i | 2870 | 0.777000777000777 | 0.777000777000777 | 9.08765859898813+0.62579378892155i | 2340.4865269244i | -4684.55702700678+506.192936486322i | 0.0533634263244206-0.493851248712512i | 0.00394035087787889-0.0305676242152076i | 0.0573037772022995-0.52441887292772i | -2.64320619265451i | -0.878354990993367-0.47800890137846i | 1.87835499099337+0.47800890137846i | -1.87835499099337+2.16519729127605i | -0.303449833881183-0.604272177079743i | 0.272839063646735i | 0.164869054982211-0.0827929685398993i | 0.00005-0.000404603780485803i | 3.33333333333333E-06-0.000445064158534383i | 0.000014430136239321-0.000212644932689265i | 0.0000152796075761198-0.000212525632262385i | 0.009+0.374477844307903i | -0.007931495505355-0.000762611819771753i | 0.900525778292038-37.3849267087475i | 1.1388927907479-0.571922456915173i | 0.765335928480815-0.630030190757578i | 1.25368135181235+0.284756844943867i | -0.00972640907133193-0.00321461985291088i | -15.0446662055111-0.59429070263056i | 1.04262400187426-0.168736723558644i | 0.126790946791256+0.0724494026114816i | -16.7111 | 29.744
| 597000 | -2.14434211145414E-07+0.00410221530032823i | -5.95700760100158+0.0314503173025164i | 2870 | 0.777000777000777 | 0.777000777000777 | 9.08781312287796+0.624757001093436i | 2344.41351774138i | -4700.29356346127+507.04225349385i | 0.0531867836752465-0.493042730161739i | 0.00392737630191873-0.0305180918640771i | 0.0571141599771652-0.523560822025816i | -2.64764110237372i | -0.880466272451567-0.474108788228232i | 1.88046627245157+0.474108788228232i | -1.88046627245157+2.17353231414549i | -0.303334439783077-0.602731360670634i | 0.273296847310572i | 0.164724580646496-0.0829003460734335i | 0.00005-0.000403926052210282i | 3.33333333333333E-06-0.00044431865743131i | 0.0000144299872314447-0.000212291113431208i | 0.0000152766211140067-0.000212172024077242i | 0.009+0.375106162838621i | -0.00790503855518699-0.000760585157025712i | 0.897509514825229-37.3223072289132i | 1.13789478187709-0.572664206170929i | 0.765165362081697-0.628464362462898i | 1.255119978952+0.282467008997339i | -0.00970693161060822-0.00318753822296963i | -15.0448207238795-0.59330668379092i | 1.04224106546698-0.168657453020127i | 0.126649205329233+0.0720327219912223i | -16.7308 | 29.6294
| 598000 | -2.13717639514166E-07+0.00409535540855906i | -5.95700759550786+0.0313977247989528i | 2870 | 0.777000777000777 | 0.777000777000777 | 9.08796687783117+0.623723623936222i | 2348.34050855837i | -4716.05648136833+507.891570501377i | 0.0530110134007171-0.492236823473087i | 0.00391446535214473-0.030468716998616i | 0.0569254787528618-0.522705540471703i | -2.65207601209294i | -0.882560236554-0.470199350120507i | 1.882560236554+0.470199350120507i | -1.882560236554+2.18187666197243i | -0.30321874039755-0.601194703516269i | 0.273754630974407i | 0.164579834204864-0.0830075343820558i | 0.00005-0.000403250590584512i | 3.33333333333333E-06-0.000443575649642963i | 0.0000144298379777026-0.000211938481419006i | 0.0000152736486287928-0.000211819602375161i | 0.009+0.375734481369339i | -0.00787871419617689-0.000758568987396409i | 0.894508383381121-37.2598971692039i | 1.13689489333598-0.573404648286981i | 0.764996499503001-0.626902593803555i | 1.25654893525317+0.280170090456062i | -0.00968746159255409-0.00316055912244937i | -15.044974473339-0.592325899137269i | 1.04185843038751-0.168577136027731i | 0.126507136074009+0.0716170971286102i | -16.7504 | 29.5147
| 599000 | -2.13004653725932E-07+0.00408851842126973i | -5.95700759004164+0.0313453078964013i | 2870 | 0.777000777000777 | 0.777000777000777 | 9.08811986893186+0.622693640743311i | 2352.26749937536i | -4731.84578072795+508.740887508904i | 0.0528361097873018-0.49143351616838i | 0.00390161761552504-0.0304194988830569i | 0.0567377274028268-0.521853015051437i | -2.65651092181216i | -0.884636842115754-0.466280663947655i | 1.88463684211575+0.466280663947655i | -1.88463684211575+2.1902302578645i | -0.303102735045594-0.599662184369306i | 0.274212414638244i | 0.164434815543151-0.0831145328603082i | 0.00005-0.000402577384256324i | 3.33333333333333E-06-0.000442835122681958i | 0.0000144296884781144-0.000211587030706209i | 0.0000152706900256032-0.000211468361213888i | 0.009+0.376362799900057i | -0.00785252154383313-0.00075656323350266i | 0.891522282888067-37.1976954808379i | 1.13589312433592-0.574143779080906i | 0.76482933226092-0.625344864938418i | 1.25796818553254+0.277866129126524i | -0.00966799898121812-0.00313368224335752i | -15.0451274589735-0.59134833284691i | 1.0414761004938-0.168495772992169i | 0.126364738111121+0.0712025249917606i | -16.77 | 29.3999
| 600000 | -2.12295229895025E-07+0.00408170422393784i | -5.95700758460272+0.0312930657168568i | 2870 | 0.777000777000777 | 0.777000777000777 | 9.08827210122219+0.621667034916412i | 2356.19449019235i | -4747.66146154013+509.590204516432i | 0.052662067167992-0.49063279584773i | 0.0038888326823549-0.0303704367861117i | 0.0565508998503469-0.521003232633842i | -2.66094583153138i | -0.886696048293337-0.462352806783931i | 1.88669604829334+0.462352806783931i | -1.88669604829334+2.19859302474745i | -0.302986423046003-0.598133782125035i | 0.274670198302081i | 0.164289524547457-0.0832213409008838i | 0.00005-0.00040190642194923i | 3.33333333333333E-06-0.000442097064144154i | 0.0000144295387326997-0.000211236755386008i | 0.000015267745210353-0.000211118294690783i | 0.009+0.376991118430775i | -0.00782645972102695-0.000754567818685758i | 0.888551113117048-37.1357011220245i | 1.13488947409013-0.574881594357512i | 0.764663851948523-0.623791156151398i | 1.25937769476174+0.275555164994751i | -0.00964854374183486-0.00310690727979022i | -15.0452796858249-0.590373969199555i | 1.04109407964265-0.168413364342282i | 0.126222010536432+0.0707890025866019i | -16.7896 | 29.285
| 601000 | -2.11589344334308E-07+0.00407491270280322i | -5.95700757919093+0.031240997388158i | 2870 | 0.777000777000777 | 0.777000777000777 | 9.08842357970294+0.62064378996464i | 2360.12148100933i | -4763.50352380488+510.439521523959i | 0.0524888799218477-0.489834650188929i | 0.00387611014622468-0.0303215299809381i | 0.0563649900680724-0.520156180169867i | -2.6653807412506i | -0.888737814585475-0.458415855883971i | 1.88873781458547+0.458415855883971i | -1.88873781458547+2.20696488536663i | -0.302869803715357-0.596609475820211i | 0.275127981965918i | 0.164143961104159-0.0833279578946199i | 0.0000500000000000002-0.000401237692461795i | 3.33333333333333E-06-0.000441361461707974i | 0.000014429388741478-0.00021088764959091i | 0.0000152648140897397-0.000210769396942489i | 0.009+0.377619436961493i | -0.00780052785791891-0.000752582667001411i | 0.885594774673258-37.0739130579061i | 1.13388394181371-0.575618089908786i | 0.764500050235047-0.622241447850483i | 1.26077742806834+0.273237238225741i | -0.0096290958408144-0.00308023392791157i | -15.0454311588939-0.589402792576482i | 1.04071237168968-0.168329910525029i | 0.126078952456159+0.0703765269565944i | -16.8092 | 29.17
| 602000 | -2.10886973553218E-07+0.00406814374486155i | -5.95700757380609+0.0311891020439386i | 2870 | 0.777000777000777 | 0.777000777000777 | 9.0885743093338+0.619623889503689i | 2364.04847182632i | -4779.3719675222+511.288838531487i | 0.0523165424735526-0.48903906694686i | 0.00386344960398837-0.0302727777451069i | 0.056179992077541-0.519311844691967i | -2.66981565096982i | -0.890762100833908-0.454469888681267i | 1.89076210083391+0.454469888681267i | -1.89076210083391+2.21534576228855i | -0.302752876368039-0.595089244631897i | 0.275585765629755i | 0.163998125099914-0.0834343832304966i | 0.0000500000000000002-0.000400571184667008i | 3.33333333333333E-06-0.000440628303133707i | 0.0000144292385044694-0.000210539707492402i | 0.0000152618965712357-0.000210421662144601i | 0.009+0.378247755492211i | -0.0077747250918862-0.000750607703211799i | 0.882653168987801-37.0123302605012i | 1.13287652672369-0.576353261513888i | 0.76433791886516-0.620695720566823i | 1.26216735073679+0.270912389162955i | -0.00960965524573164-0.00305366188593353i | -15.0455818831399-0.58843478745975i | 1.04033098048924-0.168245412005459i | 0.125935562986878+0.0699650951824553i | -16.8288 | 29.0549
| 603000 | -2.1018809425581E-07+0.00406139723785814i | -5.95700756844801+0.0311373788235791i | 2870 | 0.777000777000777 | 0.777000777000777 | 9.08872429503377+0.618607317254939i | 2367.97546264331i | -4795.26679269207+512.138155539014i | 0.0521450492929708-0.488246033952894i | 0.00385085065573229-0.0302241793605692i | 0.0559958999487031-0.518470213313463i | -2.67425056068904i | -0.89276886722418-0.450514982786649i | 1.89276886722418+0.450514982786649i | -1.89276886722418+2.22373557790239i | -0.302635640316193-0.593573067876317i | 0.276043549293592i | 0.163852016421665-0.0835406162956208i | 0.0000500000000000002-0.000399906887511673i | 3.33333333333333E-06-0.00043989757626284i | 0.0000144290880216934-0.00021019292330064i | 0.0000152589925630793-0.000210075084511347i | 0.009+0.378876074022929i | -0.00774905056745098-0.000748642852777631i | 0.879726198309425-36.950951708646i | 1.1318672280391-0.577087104939036i | 0.764177449658303-0.619153954953803i | 1.26354742820936+0.268580658327814i | -0.00959022192531551-0.00302719085409599i | -15.0457318634818-0.58746993843136i | 1.03994990989436-0.168159869266685i | 0.12579184125556+0.0695547043818862i | -16.8484 | 28.9397
| 604000 | -2.09492683338829E-07+0.00405467307028173i | -5.95700756311653+0.0310858268721599i | 2870 | 0.777000777000777 | 0.777000777000777 | 9.0888735416817+0.617594057044635i | 2371.90245346029i | -4811.18799931452+512.987472546542i | 0.051974394894709-0.487455539114302i | 0.00383831290474432-0.0301757341136241i | 0.0558127077994533-0.517631273227926i | -2.67868547040826i | -0.894758074286424-0.446551215986756i | 1.89475807428642+0.446551215986756i | -1.89475807428642+2.2321342544215i | -0.302518094869753-0.59206092500772i | 0.276501332957429i | 0.163705634956643-0.0836466564752287i | 0.0000500000000000002-0.000399244790015792i | 3.33333333333333E-06-0.000439169269017372i | 0.0000144289372931699-0.00020984729126412i | 0.0000152561019742687-0.000209729658295271i | 0.009+0.379504392553647i | -0.00772350343620964-0.000746688041850485i | 0.876813765696452-36.8897763879397i | 1.13085604498094-0.577819615937525i | 0.764018634507954-0.617616131786094i | 1.26491762608713+0.26624208641908i | -0.00957079584943964-0.00300082053464655i | -15.0458811047982-0.586508230172475i | 1.0395691637567-0.168073282809879i | 0.125647786399586+0.069145351709299i | -16.868 | 28.8245
| 605000 | -2.08800717889795E-07+0.00404797113135828i | -5.95700755781146+0.0310344453404135i | 2870 | 0.777000777000777 | 0.777000777000777 | 9.08902205411647+0.616584092803053i | 2375.82944427728i | -4827.13558738952+513.836789554068i | 0.0518045738376871-0.486667570413688i | 0.00382583595748326-0.0301274412948869i | 0.0556304097951704-0.516795011708575i | -2.68312038012748i | -0.896729682896135-0.442578666242508i | 1.89672968289613+0.442578666242508i | -1.89672968289613+2.24054171388497i | -0.302400239336416-0.590552795617259i | 0.276959116621266i | 0.163558980592375-0.0837525031526732i | 0.0000499999999999998-0.000398584881271964i | 3.33333333333333E-06-0.000438443369399161i | 0.0000144287863189185-0.000209502805669364i | 0.000015253224714553-0.000209385377786909i | 0.009+0.380132711084365i | -0.00769808285676248-0.000744743197265054i | 0.873915775008695-36.8288032906871i | 1.12984297677226-0.578550790249643i | 0.763861465380966-0.616082231958779i | 1.26627791013086+0.263896714312376i | -0.00955137698911065-0.00297455063182101i | -15.0460296119279-0.585549647462639i | 1.03918874592647-0.167985653154227i | 0.125503397566769+0.0687370343555442i | -16.8876 | 28.7091
| 606000 | -2.08112175185119E-07+0.00404129131104496i | -5.95700755253263+0.030983233384678i | 2870 | 0.777000777000777 | 0.777000777000777 | 9.08916983713756+0.615577408563644i | 2379.75643509427i | -4843.10955691709+514.686106561596i | 0.0516355807247085-0.48588211590839i | 0.00381341942354873-0.0300793001992571i | 0.0554490001482572-0.515961416107647i | -2.6875552898467i | -0.898683654274942-0.438597411687571i | 1.89868365427494+0.438597411687571i | -1.89868365427494+2.24895787815913i | -0.302282073021645-0.589048659431879i | 0.277416900285103i | 0.163412053216687-0.0838581557094199i | 0.0000499999999999998-0.000397927150444782i | 3.33333333333333E-06-0.000437719865489261i | 0.0000144286350989594-0.000209159460840606i | 0.0000152503606944265-0.000209042237314483i | 0.009+0.380761029615083i | -0.0076727879946446-0.00074280824653167i | 0.87103213089954-36.7680314158441i | 1.12882802263819-0.579280623602639i | 0.763705934316883-0.614552236486421i | 1.26762824626202+0.261544583059593i | -0.00953196531645926-0.00294838085182388i | -15.0461773896702-0.584594175178966i | 1.03880866025237-0.16789698083693i | 0.125358673915381+0.0683297495476484i | -16.9072 | 28.5937
| 607000 | -2.07427032688242E-07+0.0040346335000241i | -5.95700754727988+0.0309321901668514i | 2870 | 0.777000777000777 | 0.777000777000777 | 9.08931689550537+0.614573988462248i | 2383.68342591126i | -4859.10990789722+515.535423569123i | 0.0514674102020385-0.485099163729927i | 0.00380106291565124-0.0300313101258867i | 0.0552684731176897-0.515130473855814i | -2.69199019956591i | -0.900619949991367-0.434607530626827i | 1.90061994999137+0.434607530626827i | -1.90061994999137+2.25738266893908i | -0.302163595228659-0.587548496313213i | 0.27787468394894i | 0.163264852717709-0.083963613525039i | 0.0000499999999999998-0.000397271586770244i | 3.33333333333333E-06-0.000436998745447268i | 0.0000144284836333123-0.000208817251139484i | 0.0000152475098251195-0.000208700231243589i | 0.009+0.381389348145801i | -0.00764761802225753-0.00074088311782876i | 0.868162738808103-36.707459768963i | 1.12781118180594-0.580009111710668i | 0.763552033427265-0.613026126502176i | 1.26896860056368+0.259185733888332i | -0.0095125608047298-0.00292231090280887i | -15.0463244427852-0.583641798295397i | 1.03842891058154-0.167807266413167i | 0.125213614614173+0.0679234945485421i | -16.9267 | 28.4781
| 608000 | -2.06745268047778E-07+0.00402799758969721i | -5.95700754205301+0.0308813148543453i | 2870 | 0.777000777000777 | 0.777000777000777 | 9.08946323394155+0.61357381673624i | 2387.61041672824i | -4875.13664032992+516.384740576651i | 0.0513000569589864-0.484318702083419i | 0.00378876604958272-0.0299834703781494i | 0.0550888230085691-0.514302172461568i | -2.69642510928513i | -0.902538531961593-0.430609101534805i | 1.90253853196159+0.430609101534805i | -1.90253853196159+2.26581600775032i | -0.302044805258415-0.586052286256487i | 0.278332467612775i | 0.163117378983876-0.0840688759771947i | 0.00005-0.000396618179555163i | 3.33333333333333E-06-0.000436279997510679i | 0.0000144283319219971-0.000208476170964729i | 0.0000152446720185922-0.000208359353976883i | 0.009+0.382017666676519i | -0.00762257211880111-0.00073896773999551i | 0.865307504951445-36.6470873621373i | 1.12679245350483-0.580736250274722i | 0.763399754895045-0.611503883256879i | 1.27029893928144+0.25682020820131i | -0.00949316342826963-0.0028963404948595i | -15.0464707759946-0.582692501881895i | 1.03804950075947-0.167716510456077i | 0.125068218842398+0.0675182666567936i | -16.9463 | 28.3625
| 609000 | -2.06066859095706E-07+0.0040213834721791i | -5.95700753685188+0.0308306066200398i | 2870 | 0.777000777000777 | 0.777000777000777 | 9.08960885712947+0.612576877723762i | 2391.53740754523i | -4891.18975421518+517.234057584178i | 0.0511335157274936-0.483540719247039i | 0.00377652844418724-0.0299357802636093i | 0.0549100441716808-0.513476499510648i | -2.70086001900435i | -0.904439362450196-0.426602203054183i | 1.9044393624502+0.426602203054183i | -1.9044393624502+2.27425781595017i | -0.301925702409633-0.584560009389454i | 0.278790251276612i | 0.162969631903945-0.0841739424416492i | 0.00005-0.000395966918176582i | 3.33333333333333E-06-0.00043556360999424i | 0.0000144281799650338-0.000208136214751857i | 0.0000152418471875272-0.000208019599953785i | 0.009+0.382645985207237i | -0.00759764947020709-0.000737062042524592i | 0.862466336316935-36.5869132139494i | 1.12577183696642-0.581462034982649i | 0.763249090973832-0.609985488118242i | 1.27161922882444+0.254448047575899i | -0.00947377316252045-0.00287046933997114i | -15.0466163939813-0.581746271103722i | 1.03767043462997-0.167624713556744i | 0.124922485789839+0.0671140632063605i | -16.9659 | 28.2467
| 610000 | -2.05391783845558E-07+0.00401479104029203i | -5.9570075316763+0.0307800646422389i | 2870 | 0.777000777000777 | 0.777000777000777 | 9.08975376971452+0.611583155862889i | 2395.46439836222i | -4907.26924955301+518.083374591705i | 0.0509677812817232-0.482765203571441i | 0.00376434972133223-0.0298882390939903i | 0.0547321310030554-0.512653442665431i | -2.70529492872357i | -0.906322404070896-0.422586913994212i | 1.9063224040709+0.422586913994212i | -1.9063224040709+2.28270801472936i | -0.301806285978756-0.583071645971318i | 0.279248034940449i | 0.162821611366984-0.0842788122922428i | 0.00005-0.000395317792081211i | 3.33333333333333E-06-0.000434849571289331i | 0.0000144280277624423-0.000207797376972879i | 0.0000152390352453222-0.000207680963650174i | 0.009+0.383274303737955i | -0.00757284926907267-0.000735165955554961i | 0.859639140654644-36.5269363494164i | 1.1247493314244-0.582186461509027i | 0.763100033987311-0.608470922569878i | 1.27292943576622+0.25206929376339i | -0.00945438998400768-0.00284469715203086i | -15.0467613013908-0.58080309122065i | 1.03729171603507-0.167531876324167i | 0.124776414656836+0.0667108815663137i | -16.9855 | 28.1309
| 611000 | -2.0472002049064E-07+0.00400822018755991i | -5.95700752652611+0.030729688104626i | 2870 | 0.777000777000777 | 0.777000777000777 | 9.0898979763045+0.610592635690874i | 2399.3913891792i | -4923.3751263434+518.932691599233i | 0.0508028484376574-0.481992143479222i | 0.0037522295058798-0.0298408461851455i | 0.0545550779435372-0.511832989664368i | -2.70972983844279i | -0.908187619787292-0.418563313329171i | 1.90818761978729+0.418563313329171i | -1.90818761978729+2.29116652511362i | -0.301686555259963-0.581587176391674i | 0.279705818604286i | 0.162673317262388-0.0843834849008951i | 0.00005-0.000394670790784842i | 3.33333333333333E-06-0.000434137869863325i | 0.0000144278753142427-0.000207459652135991i | 0.0000152362361060836-0.00020734343957809i | 0.009+0.383902622268673i | -0.00754817071459531-0.000733279409864789i | 0.856825826469866-36.4671557999378i | 1.12372493611472-0.58290952551516i | 0.762952576328572-0.606960168210508i | 1.2742295268457+0.249683988688522i | -0.00943501387033115-0.00281902364679975i | -15.0469055028306-0.579862947586248i | 1.03691334881502-0.167437999385244i | 0.124630004654301+0.0663087191405843i | -17.005 | 28.015
| 612000 | -2.04051547402274E-07+0.00400167080820256i | -5.95700752140115+0.0306794761962196i | 2870 | 0.777000777000777 | 0.777000777000777 | 9.09004148147004+0.609605301843324i | 2403.31837999619i | -4939.50738458636+519.78200860676i | 0.0506387120526978-0.481221527464369i | 0.00374016742565854-0.0297936008570275i | 0.0543788794783563-0.511015128321397i | -2.71416474816201i | -0.91003497291359-0.414531480196815i | 1.91003497291359+0.414531480196815i | -1.91003497291359+2.29963326796519i | -0.301566509545163-0.580106581169464i | 0.280163602268123i | 0.162524749479882-0.0844879596375972i | 0.00005-0.000394025903871795i | 3.33333333333333E-06-0.000433428494258975i | 0.0000144277226204551-0.000207123034785283i | 0.0000152334496846189-0.00020700702228544i | 0.009+0.384530940799391i | -0.00752361301250796-0.000731402336864438i | 0.854026303015699-36.4075706032432i | 1.12269865027562-0.583631222649035i | 0.762806710459481-0.605453206753093i | 1.27551946896813+0.247292174448877i | -0.00941564480015568-0.00279344854189434i | -15.0470490028712-0.578925825647104i | 1.03653533680813-0.167343083384748i | 0.124483255003758+0.0659075733677159i | -17.0246 | 27.899
| 613000 | -2.03386343128052E-07+0.00399514279713005i | -5.95700751630126+0.0306294281113304i | 2870 | 0.777000777000777 | 0.777000777000777 | 9.09018428974485+0.608621139053466i | 2407.24537081318i | -4955.66602428187+520.631325614288i | 0.0504753670252704-0.480453344091721i | 0.00372816311143558-0.0297465024336578i | 0.054203530136706-0.510199846525379i | -2.71859965788123i | -0.911864427115325-0.410491493896817i | 1.91186442711532+0.410491493896817i | -1.91186442711532+2.30810816398441i | -0.301446148123969-0.578629840951937i | 0.28062138593196i | 0.162375907909522-0.0845922358703991i | 0.00005-0.000393383120994353i | 3.33333333333333E-06-0.000432721433093789i | 0.0000144275696810993-0.000206787519500446i | 0.0000152306758964297-0.000206671706355702i | 0.009+0.385159259330109i | -0.0074991753750152-0.000729534668589538i | 0.851240480285733-36.348179803341i | 1.12167047314763-0.584351548545227i | 0.762662428910068-0.603950020023972i | 1.27679922920597+0.244893893314275i | -0.00939628275320116-0.00276797155676816i | -15.0471918060461-0.577991710942136i | 1.03615768385081-0.167247128985306i | 0.124336164937356+0.0655074417205968i | -17.0442 | 27.7828
| 614000 | -2.0272438639012E-07+0.00398863604993711i | -5.95700751122625+0.0305795430495179i | 2870 | 0.777000777000777 | 0.777000777000777 | 9.09032640562612+0.607640132151332i | 2411.17236163017i | -4971.85104542996+521.480642621815i | 0.050312808294434-0.479687581996422i | 0.00371621619688891-0.0296995502430975i | 0.0540290244913229-0.509387132239519i | -2.72303456760045i | -0.913675946410074-0.406443433889214i | 1.91367594641007+0.406443433889214i | -1.91367594641007+2.31659113371124i | -0.301325470283721-0.577156936513627i | 0.281079169595797i | 0.162226792441704-0.0846963129654113i | 0.00005-0.000392742431872212i | 3.33333333333333E-06-0.000432016675059434i | 0.0000144274164961956-0.000206453100896484i | 0.0000152279146577061-0.00020633748640764i | 0.009+0.385787577860827i | -0.00747485702073009-0.000727676337694207i | 0.848468269006786-36.2889824504669i | 1.12064040397361-0.585070498824915i | 0.762519724277888-0.602450589962015i | 1.27806877479989+0.242489187726141i | -0.00937692771023386-0.00274259241269359i | -15.0473339168524-0.577060589101814i | 1.03578039377743-0.167150136867381i | 0.124188733697909+0.0651083217062153i | -17.0637 | 27.6666
| 615000 | -2.02065656083473E-07+0.00398215046289747i | -5.95700750617599+0.0305298202155473i | 2870 | 0.777000777000777 | 0.777000777000777 | 9.09046783357495+0.606662266063048i | 2415.09935244715i | -4988.0624480306+522.329959629343i | 0.0501510308394957-0.478924229883405i | 0.00370432631858008-0.0296527436174179i | 0.0538553571580758-0.508576973500823i | -2.72746947731967i | -0.915469495168166-0.402387379792834i | 1.91546949516817+0.402387379792834i | -1.91546949516817+2.32508209752684i | -0.301204475309461-0.575687848755333i | 0.281536953259634i | 0.162077402967169-0.0848001902867923i | 0.0000500000000000002-0.000392103826291933i | 3.33333333333333E-06-0.000431314208921125i | 0.0000144272630657643-0.000206119773623423i | 0.0000152251658853188-0.000206004357095013i | 0.009+0.386415896391545i | -0.00745065717461169-0.000725827277444261i | 0.845709580631775-36.2299776010334i | 1.11960844199882-0.585788069095794i | 0.762378589227413-0.600954898617825i | 1.27932807315966+0.24007810029698i | -0.00935757965305662-0.00271731083274432i | -15.0474753397509-0.576132445847501i | 1.03540347042029-0.167052107729245i | 0.124040960538913+0.0647102108654078i | -17.0833 | 27.5503
| 616000 | -2.0141013127427E-07+0.00397568593295843i | -5.9570075011503+0.030480258819348i | 2870 | 0.777000777000777 | 0.777000777000777 | 9.09060857801659+0.605687525810027i | 2419.02634326414i | -5004.30023208381+523.17927663687i | 0.0499900296796274-0.478163276526855i | 0.00369249311592713-0.0296060818926711i | 0.0536825227955545-0.507769358419526i | -2.73190438703888i | -0.917245038113378-0.39832341138375i | 1.91724503811338+0.39832341138375i | -1.91724503811338+2.33358097565513i | -0.301083162483922-0.574222558703113i | 0.281994736923471i | 0.161927739377007-0.0849038671967402i | 0.0000500000000000002-0.000391467294106394i | 3.33333333333333E-06-0.000430614023517034i | 0.0000144271093898253-0.000205787532366028i | 0.0000152224294968127-0.000205672313106294i | 0.009+0.387044214922262i | -0.00742657506790338-0.000723987421710582i | 0.84296432733263-36.17116431758i | 1.11857458647092-0.586504254952014i | 0.762239016489447-0.599462928152877i | 1.28057709186509+0.237660673809709i | -0.0093382385645-0.00269212654177734i | -15.0476160791669-0.575207266990679i | 1.03502691760956-0.166953042286961i | 0.123892844724583+0.0643131067726098i | -17.1029 | 27.4339
| 617000 | -2.00757791198183E-07+0.00396924235773542i | -5.95700749614902+0.0304308580759716i | 2870 | 0.777000777000777 | 0.777000777000777 | 9.09074864334081+0.604715896508268i | 2422.95333408113i | -5020.56439758959+524.028593644398i | 0.0498297998734883-0.477404710769687i | 0.00368071623117783-0.0295595644088614i | 0.0535105161046661-0.506964275178548i | -2.7363392967581i | -0.919002540323641-0.394251608593667i | 1.91900254032364+0.394251608593667i | -1.91900254032364+2.34208768816443i | -0.300961531087536-0.572761047507281i | 0.282452520587306i | 0.161777801562657-0.0850073430554894i | 0.0000500000000000002-0.00039083282523426i | 3.33333333333333E-06-0.000429916107757686i | 0.0000144269554683989-0.000205456371843522i | 0.0000152197054104008-0.000205341349164384i | 0.009+0.38767253345298i | -0.00740260993807159-0.000722156704962545i | 0.84023242199328-36.1125416687229i | 1.11753883663999-0.587219051974164i | 0.762100998860498-0.597974660838701i | 1.28181579866696+0.235236951217032i | -0.00931890442841289-0.00266703926641513i | -15.0477561394898-0.574285038432296i | 1.0346507391732-0.166852941274363i | 0.123744385529867+0.0639170070356015i | -17.1224 | 27.3175
| 618000 | -2.00108615258735E-07+0.00396281963550649i | -5.95700749117201+0.0303816172055498i | 2870 | 0.777000777000777 | 0.777000777000777 | 9.09088803390231+0.603747363367581i | 2426.88032489812i | -5036.85494454793+524.877910651925i | 0.0496703365188514-0.476648521523029i | 0.00366899530938325-0.0295131905099163i | 0.0533393318282347-0.506161712032945i | -2.74077420647732i | -0.920741967231711-0.390172051508407i | 1.92074196723171+0.390172051508407i | -1.92074196723171+2.35060215496891i | -0.300839580398423-0.571303296441435i | 0.282910304251143i | 0.161627589415927-0.085110617221304i | 0.0000499999999999998-0.000390200409659447i | 3.33333333333333E-06-0.000429220450625392i | 0.0000144268013015051-0.000205126286809312i | 0.0000152169935449571-0.000205011460026345i | 0.009+0.388300851983698i | -0.00737876102874597-0.000720335062261522i | 0.837513778202764-36.0541087291064i | 1.11650119175865-0.587932455729219i | 0.761964529202199-0.596490079056111i | 1.28304416148795+0.232806975640903i | -0.00929957722965413-0.00264204873502901i | -15.0478955250743-0.573365746162031i | 1.0342749389369-0.16675180544303i | 0.123595582240499+0.0635219092952781i | -17.142 | 27.2009
| 619000 | -1.99462583025689E-07+0.00395641766520706i | -5.9570074862191+0.0303325354332541i | 2870 | 0.777000777000777 | 0.777000777000777 | 9.09102675402095+0.602781911690866i | 2430.8073157151i | -5053.17187295883+525.727227659452i | 0.0495116347522338-0.475894697765708i | 0.00365732999837156-0.0294669595436581i | 0.0531689647506054-0.505361657309366i | -2.74520911619654i | -0.922463284625856-0.386084820366298i | 1.92246328462586+0.386084820366298i | -1.92246328462586+2.35912429583024i | -0.300717309692382-0.569849286901469i | 0.28336808791498i | 0.161477102828984-0.0852136890504672i | 0.0000499999999999998-0.000389570037430595i | 3.33333333333333E-06-0.000428527041173654i | 0.0000144266468891645-0.000204797272050701i | 0.0000152142938200111-0.000204682640483106i | 0.009+0.388929170514416i | -0.00735502758965899-0.0007185224292545i | 0.834808310248373-35.9958645793541i | 1.115461651082-0.588644461770473i | 0.761829600440725-0.595009165294355i | 1.28426214842356+0.230370790371806i | -0.00928025695408279-0.00261715467772108i | -15.04803424024-0.572449376257612i | 1.03389952072404-0.16664963556227i | 0.123446434152999+0.063127811225387i | -17.1615 | 27.0842
| 620000 | -1.98819674233435E-07+0.00395003634642457i | -5.95700748129013+0.030283611989255i | 2870 | 0.777000777000777 | 0.777000777000777 | 9.09116480798216+0.601819526873396i | 2434.73430653209i | -5069.5151828223+526.576544666979i | 0.0493536897485312-0.475143228543749i | 0.00364571994872217-0.029420870861776i | 0.0529994096972534-0.504564099405525i | -2.74964402591576i | -0.924166458650532-0.381989995556605i | 1.92416645865053+0.381989995556605i | -1.92416645865053+2.36765403035916i | -0.300594718242877-0.568399000404604i | 0.283825871578817i | 0.161326341694365-0.0853165578972735i | 0.0000499999999999998-0.000388941698660545i | 3.33333333333333E-06-0.0004278358685266i | 0.0000144264922313974-0.000204469322388627i | 0.0000152116061557406-0.000204354885359209i | 0.009+0.389557489045134i | -0.00733140887658763-0.000716718742167722i | 0.832115933108894-35.9378083060202i | 1.11442021386772-0.589355065637481i | 0.761696205566216-0.593531902150351i | 1.28546972774305+0.227928438868205i | -0.00926094358855019-0.0025923568263078i | -15.0481722892723-0.571535914884141i | 1.03352448835558-0.166546432419096i | 0.123296940574729+0.062734710532303i | -17.1811 | 26.9674
| 621000 | -1.98179868779397E-07+0.00394367557939324i | -5.95700747638496+0.0302348461086815i | 2870 | 0.777000777000777 | 0.777000777000777 | 9.09130220003723+0.600860194402073i | 2438.66129734908i | -5085.88487413833+527.425861674506i | 0.0491964967206562-0.474394102969858i | 0.00363416481374008-0.0293749238197976i | 0.0528306615343963-0.503769026789656i | -2.75407893563498i | -0.925851455807043-0.377887657617946i | 1.92585145580704+0.377887657617946i | -1.92585145580704+2.37619127801703i | -0.300471805321057-0.566952418588441i | 0.284283655242654i | 0.161175305904985-0.0854192231140292i | 0.0000499999999999998-0.000388315383525826i | 3.33333333333333E-06-0.00042714692187841i | 0.000014426337328224-0.000204142432677385i | 0.0000152089304729657-0.000204028189512522i | 0.009+0.390185807575852i | -0.00730790415129449-0.000714923937800457i | 0.829436562447934-35.8799390015428i | 1.11337687937606-0.590064262856063i | 0.761564337632184-0.592058272327874i | 1.28666686789033+0.225479964755829i | -0.00924163712089049-0.00256765491430239i | -15.0483096764222-0.570625348293391i | 1.03314984565005-0.166442196818202i | 0.123147100823903+0.0623426049547693i | -17.2006 | 26.8506
| 622000 | -1.97543146722468E-07+0.00393733526498886i | -5.95700747150342+0.0301862370315813i | 2870 | 0.777000777000777 | 0.777000777000777 | 9.09143893440366+0.599903899854746i | 2442.58828816606i | -5102.28094690693+528.275178682034i | 0.0490400509191807-0.473647310222926i | 0.00362266424943056-0.0293291177770619i | 0.0526627151686113-0.502976427999988i | -2.7585138453542i | -0.927518242954207-0.373777887236713i | 1.92751824295421+0.373777887236713i | -1.92751824295421+2.38473595811749i | -0.300348570195714-0.565509523209997i | 0.284741438906491i | 0.161023995354138-0.0855216840510348i | 0.00005-0.000387691082266139i | 3.33333333333333E-06-0.000426460190492753i | 0.0000144261821796644-0.000203816597804362i | 0.0000152062666931425-0.000203702547833984i | 0.009+0.39081412610657i | -0.00728451268147056-0.000713137953518813i | 0.826770114607288-35.8222557641952i | 1.11233164686992-0.590772048938184i | 0.761433989754981-0.590588258636785i | 1.28785353748491+0.223025411827097i | -0.00922233753991246-0.00254304867689863i | -15.0484464059071-0.569717662823165i | 1.03277559642343-0.166336929581947i | 0.122996914229633+0.0619514922636751i | -17.2202 | 26.7336
| 623000 | -1.96909488281454E-07+0.00393101530472367i | -5.95700746664537+0.0301377840028815i | 2870 | 0.777000777000777 | 0.777000777000777 | 9.09157501526546+0.598950628899465i | 2446.51527898305i | -5118.70340112808+529.124495689561i | 0.0488843476319828-0.472902839547549i | 0.00361121791447411-0.0292834520966909i | 0.0524955655464569-0.50218629164424i | -2.76294875507342i | -0.929166787308999-0.36966076524548i | 1.929166787309+0.36966076524548i | -1.929166787309+2.39328798982794i | -0.300225012133303-0.56407029614478i | 0.285199222570328i | 0.160872409935506-0.0856239400565853i | 0.00005-0.00038706878518385i | 3.33333333333333E-06-0.000425775663702235i | 0.0000144260267857395-0.000203491812689767i | 0.0000152036147383577-0.000203377955247329i | 0.009+0.391442444637288i | -0.00726123374067778-0.000711360727249689i | 0.824116506600431-35.7647576980406i | 1.11128451561487-0.591478419381957i | 0.761305155113201-0.589121843992277i | 1.28902970532282+0.220564824040471i | -0.00920304483539088-0.00251853785095422i | -15.0485824819108-0.568812844896584i | 1.03240174448915-0.166230631550332i | 0.122846380131945+0.0615613702618088i | -17.2397 | 26.6166
| 624000 | -1.96278873833536E-07+0.00392471560074123i | -5.95700746181066+0.0300894862723494i | 2870 | 0.777000777000777 | 0.777000777000777 | 9.09171044677348+0.598000367293823i | 2450.44226980004i | -5135.15223680181+529.973812697089i | 0.0487293821838958-0.472160680253508i | 0.00359982547020164-0.0292379261455633i | 0.0523292076540974-0.501398606399071i | -2.76738366479264i | -0.930797056447203-0.365536372621416i | 1.9307970564472+0.365536372621416i | -1.9307970564472+2.40184729217122i | -0.300101130397923-0.562634719385847i | 0.285657006234165i | 0.160720549543161-0.0857259904769595i | 0.00005-0.000386448482643491i | 3.33333333333333E-06-0.00042509333090784i | 0.0000144258711464693-0.000203168072286377i | 0.0000152009745313213-0.000203054406708834i | 0.009+0.392070763168006i | -0.00723806660829314-0.000709592197474702i | 0.821475656106041-35.7074439128844i | 1.11023548487917-0.592183369671564i | 0.761177826947162-0.587659011414059i | 1.2901953403775+0.218098245519739i | -0.00918375899805805-0.00249412217497383i | -15.0487179085841-0.567910881021474i | 1.03202829365795-0.166123303580975i | 0.122695497881831+0.0611722367836241i | -17.2593 | 26.4994
| 625000 | -1.9565128391275E-07+0.00391843605581137i | -5.95700745699914+0.0300413430945538i | 2870 | 0.777000777000777 | 0.777000777000777 | 9.09184523304574+0.597053100884223i | 2454.36926061703i | -5151.6274539281+530.823129704616i | 0.0485751499363633-0.471420821715311i | 0.00358848658056993-0.0291925392942865i | 0.0521636365169332-0.500613361009598i | -2.77181857451186i | -0.932409018304046-0.361404790484693i | 1.93240901830405+0.361404790484693i | -1.93240901830405+2.41041378402717i | -0.299976924251319-0.561202775042894i | 0.286114789898002i | 0.160568414071573-0.085827834656415i | 0.00005-0.000385830165071261i | 3.33333333333333E-06-0.000424413181578389i | 0.0000144257152618746-0.000202845371579265i | 0.0000151983459953619-0.000202731897207048i | 0.009+0.392699081698724i | -0.00721501056945232-0.000707832303224284i | 0.818847481461603-35.6503135242289i | 1.10918455393384-0.592886895277227i | 0.761051998558323-0.586199744025646i | 1.29135041180074+0.215625720553445i | -0.00916448001959521-0.00246980138909342i | -15.0488526900449-0.567011757789669i | 1.0316552477379-0.166014946549092i | 0.122544266841256+0.0607840896950048i | -17.2788 | 26.3822
| 626000 | -1.9502669920849E-07+0.00391217657332524i | -5.95700745221065+0.0299933537288269i | 2870 | 0.777000777000777 | 0.777000777000777 | 9.09197937816768+0.596108815605222i | 2458.29625143401i | -5168.12905250695+531.672446712144i | 0.0484216462870964-0.47068325337169i | 0.00357720091213743-0.0291472909171709i | 0.0519988471992338-0.499830544288861i | -2.77625348423107i | -0.934002641174828-0.357266100096896i | 1.93400264117483+0.357266100096896i | -1.93400264117483+2.41898738413417i | -0.299852392952866-0.559774445341336i | 0.286572573561839i | 0.160416003415618-0.0859294719371786i | 0.00005-0.000385213822954534i | 3.33333333333333E-06-0.000423735205249988i | 0.0000144255591319755-0.000202523705585551i | 0.0000151957290544197-0.000202410421762541i | 0.009+0.393327400229442i | -0.00719206491499507-0.000706080984071798i | 0.816231901657109-35.593365653228i | 1.10813172205269-0.59358899165514i | 0.760927663308777-0.584744025053572i | 1.29249488892358+0.213147293594173i | -0.00914520789262451-0.00244557523506373i | -15.0489868303783-0.566115461876395i | 1.03128261053426-0.165905561347479i | 0.122392686383207+0.0603969268930332i | -17.2984 | 26.2649
| 627000 | -1.94405100564018E-07+0.00390593705729027i | -5.95700744744507+0.0299455174392254i | 2870 | 0.777000777000777 | 0.777000777000777 | 9.09211288619256+0.595167497478825i | 2462.223242251i | -5184.65703253837+532.521763719671i | 0.0482688666697354-0.469947964725138i | 0.00356596813404019-0.0291021803922021i | 0.0518348348037756-0.49905014511734i | -2.78068839395029i | -0.935577893715556-0.353120382859392i | 1.93557789371556+0.353120382859392i | -1.93557789371556+2.4275680110909i | -0.299727535759565-0.558349712621399i | 0.287030357225674i | 0.160263317470573-0.0860309016594389i | 0.00005-0.000384599446841368i | 3.33333333333333E-06-0.000423059391525506i | 0.0000144254027567927-0.000202203069354144i | 0.0000151931236330413-0.000202089975427648i | 0.009+0.39395571876016i | -0.00716922894141041-0.000704338180127742i | 0.813628836328792-35.5365994266416i | 1.10707698851231-0.594289654247415i | 0.760804814620691-0.583291837826644i | 1.29362874125721+0.210663009257874i | -0.0091259426107006-0.00242144345623421i | -15.0491203336376-0.5652219800396i | 1.03091038584946-0.16579514888648i | 0.122240755891724+0.0600107463057551i | -17.3179 | 26.1475
| 628000 | -1.93786468974994E-07+0.00389971741232532i | -5.95700744270222+0.0298978334944941i | 2870 | 0.777000777000777 | 0.777000777000777 | 9.09224576114166+0.594229132613834i | 2466.15023306799i | -5201.21139402234+533.371080727199i | 0.0481168065535149-0.469214945341427i | 0.00355478791796815-0.0290572071010155i | 0.051671594471483-0.498272152442442i | -2.78512330366951i | -0.937134744943543-0.348967720311781i | 1.93713474494354+0.348967720311781i | -1.93713474494354+2.43615558335773i | -0.299602351926044-0.556928559337242i | 0.287488140889511i | 0.160110356132137-0.0861321231613434i | 0.0000500000000000002-0.00038398702734003i | 3.33333333333333E-06-0.000422385730074032i | 0.0000144252461363469-0.000201883457965485i | 0.0000151905296563742-0.000201770553286215i | 0.009+0.394584037290878i | -0.00714650195078284-0.000702603832034049i | 0.811038205752961-35.4800139767911i | 1.10602035259221-0.594988878482067i | 0.760683445975777-0.581843165775237i | 1.29475193849394+0.208172912323265i | -0.00910668416830279-0.00239740579753772i | -15.0492532038439-0.56433129911934i | 1.03053857748303-0.165683710093982i | 0.122088474761924+0.0596255458919579i | -17.3375 | 26.0299
| 629000 | -1.9317078558803E-07+0.00389351754365583i | -5.95700743798199+0.029850301168028i | 2870 | 0.777000777000777 | 0.777000777000777 | 9.09237800700471+0.593293707205151i | 2470.07722388497i | -5217.79213695889+534.220397734726i | 0.0479654614429314-0.468484184849132i | 0.0035436599381416-0.0290123704288696i | 0.051509121381073-0.497496555278002i | -2.78955821338873i | -0.938673164238027-0.344808194130259i | 1.93867316423803+0.344808194130259i | -1.93867316423803+2.44475001925847i | -0.299476840704547-0.555510968056057i | 0.287945924553348i | 0.159957119296427-0.0862331357789865i | 0.0000500000000000002-0.000383376555118504i | 3.33333333333333E-06-0.000421714210630353i | 0.0000144250892706583-0.000201564866531302i | 0.0000151879470501595-0.000201452150453346i | 0.009+0.395212355821596i | -0.00712388325073886-0.000700877880958382i | 0.808459930839893-35.4236084415156i | 1.10496181357477-0.595686659772927i | 0.760563550914783-0.580397992430512i | 1.29586445050804+0.205677047731063i | -0.0090874325608266-0.00237346200547411i | -15.0493854449867-0.563443406037123i | 1.03016718923153-0.165571245915379i | 0.121935842400045+0.0592413236409303i | -17.357 | 25.9123
| 630000 | -1.92558031699245E-07+0.00388733735710896i | -5.9570074332842+0.0298029197378354i | 2870 | 0.777000777000777 | 0.777000777000777 | 9.09250962774+0.592361207533146i | 2474.00421470196i | -5234.399261348+535.069714742253i | 0.0478148268774182-0.467755672939186i | 0.00353258387128801-0.0289676697646205i | 0.0513474107487062-0.496723342703807i | -2.79399312310795i | -0.940193121340775-0.340641886126016i | 1.94019312134078+0.340641886126016i | -1.94019312134078+2.45335123698193i | -0.29935100134492-0.554096921457196i | 0.288403708217185i | 0.159803606859982-0.0863339388464024i | 0.0000500000000000002-0.00038276802090403i | 3.33333333333333E-06-0.000421044822994433i | 0.0000144249321597479-0.000201247290194358i | 0.0000151853757407287-0.000201134762075161i | 0.009+0.395840674352314i | -0.00710137215439448-0.000699160268588625i | 0.80589393312778-35.3673819641279i | 1.1039013707453-0.596382993519594i | 0.760445123036963-0.578956301423714i | 1.29696624735663+0.20317546058335i | -0.00906818778457581-0.00234961182809512i | -15.0495170610242-0.562558287795311i | 1.02979622488847-0.165457757313552i | 0.12178285822347+0.0588580775722432i | -17.3766 | 25.7946
| 631000 | -1.91948188752851E-07+0.00388117675910883i | -5.95700742860874+0.029755688486501i | 2870 | 0.777000777000777 | 0.777000777000777 | 9.0926406272749+0.591431619962976i | 2477.93120551895i | -5251.03276718967+535.919031749781i | 0.047664898431019-0.467029399364395i | 0.00352155939661898-0.0289231045006957i | 0.051186457827638-0.495952503865091i | -2.79842803282717i | -0.941694586356676-0.336468878243633i | 1.94169458635668+0.336468878243633i | -1.94169458635668+2.46195915458354i | -0.299224833094611-0.552686402331303i | 0.288861491881022i | 0.159649818719775-0.0864345316955591i | 0.0000500000000000002-0.000382161415482628i | 3.33333333333333E-06-0.000420377557030891i | 0.000014424774803636-0.000200930724128207i | 0.0000151828156549958-0.000200818383328544i | 0.009+0.396468992883032i | -0.00707896798030286-0.000697450937127293i | 0.803340134776765-35.3113336933706i | 1.1028390233921-0.597077875107395i | 0.760328155999573-0.577518076485444i | 1.29805729928068+0.200668196142874i | -0.00904894983675484-0.00232585501498877i | -15.0496480558836-0.561675931476475i | 1.02942568824427-0.165343245268856i | 0.121629521660771+0.0584758057355206i | -17.3961 | 25.6768
| 632000 | -1.91341238339748E-07+0.00387503565667186i | -5.95700742395545+0.0297086067011509i | 2870 | 0.777000777000777 | 0.777000777000777 | 9.09277100950599+0.590504930943943i | 2481.85819633594i | -5267.69265448391+536.768348757308i | 0.0475156717120673-0.466305353938994i | 0.00351058619580749-0.028878674033069i | 0.0510262579078748-0.495184027972063i | -2.80286294254639i | -0.943177529754327-0.332289252559463i | 1.94317752975433+0.332289252559463i | -1.94317752975433+2.47057368998693i | -0.299098335198669-0.551279393579453i | 0.289319275544859i | 0.159495754773217-0.0865349136563523i | 0.0000499999999999998-0.000381556729698637i | 3.33333333333333E-06-0.0004197124026685i | 0.0000144246172023434-0.000200615163536949i | 0.000015180266720453-0.000200503009420903i | 0.009+0.39709731141375i | -0.00705667005240281-0.000695749829286128i | 0.800798458563024-35.255462783374i | 1.10177477080651-0.597771299907343i | 0.760212643517348-0.576083301444962i | 1.29913757670582+0.198155299832388i | -0.0090297187154606-0.00230219131726438i | -15.0497784334614-0.560796324242792i | 1.02905558308619-0.16522771077909i | 0.121475832151731+0.0580945062102176i | -17.4157 | 25.559
| 633000 | -1.90737162196127E-07+0.003868913957402i | -5.9570074193242+0.0296616736734153i | 2870 | 0.777000777000777 | 0.777000777000777 | 9.09290077829939+0.589581127008862i | 2485.78518715292i | -5284.37892323071+537.617665764836i | 0.0473671423628708-0.465583526538191i | 0.00349966395296541-0.0288343777612353i | 0.0508668063158362-0.494417904299426i | -2.80729785226561i | -0.944641922366615-0.328103091280022i | 1.94464192236661+0.328103091280022i | -1.94464192236661+2.47919476098559i | -0.298971506899727-0.549875878212299i | 0.289777059208696i | 0.159341414918159-0.0866350840565953i | 0.0000499999999999998-0.000380953954454247i | 3.33333333333333E-06-0.000419049349899671i | 0.0000144244593558911-0.000200300603654988i | 0.0000151777288651653-0.000200188635589929i | 0.009+0.397725629944468i | -0.00703447769996793-0.000694056888280729i | 0.798268827872943-35.199768393613i | 1.10070861228289-0.598463263276062i | 0.76009857936202-0.574651960229443i | 1.30020705024327+0.195636817233876i | -0.00901049441967487-0.00227862048753691i | -15.0499081976236-0.559919453335447i | 1.02868591319827-0.165111154859476i | 0.12132178914739+0.0577141771053899i | -17.4353 | 25.441
| 634000 | -1.90135942202104E-07+0.00386281156948616i | -5.95700741471485+0.0296148886993939i | 2870 | 0.777000777000777 | 0.777000777000777 | 9.09302993749106+0.588660194773394i | 2489.71217796991i | -5301.09157343007+538.466982772363i | 0.0472193060593963-0.46486390709772i | 0.00348879235462122-0.028790215088185i | 0.0507080984140175-0.493654122185905i | -2.81173276198483i | -0.946087735391293-0.323910476740372i | 1.94608773539129+0.323910476740372i | -1.94608773539129+2.48782228524446i | -0.298844347438005-0.54847583934923i | 0.290234842872533i | 0.159186799052904-0.086735042222014i | 0.0000499999999999998-0.00038035308070905i | 3.33333333333333E-06-0.000418388388779957i | 0.0000144243012642995-0.0001999870397468i | 0.0000151752020177643-0.000199875257103358i | 0.009+0.398353948475186i | -0.00701239025755603-0.000692372057825202i | 0.795751166697315-35.1442496888652i | 1.09964054711873-0.599153760555761i | 0.759985957361803-0.573224036863315i | 1.30126569069077+0.193112794087933i | -0.00899127694925685-0.00225514227991255i | -15.0500373522059-0.559045306074i | 1.02831668236123-0.164993578542645i | 0.121167392110074+0.0573348165594827i | -17.4548 | 25.3229
| 635000 | -1.89537560380363E-07+0.00385672840168961i | -5.95700741012725+0.0295682510796204i | 2870 | 0.777000777000777 | 0.777000777000777 | 9.09315849088705+0.587742120935447i | 2493.6391687869i | -5317.830605082+539.316299779891i | 0.0470721585109595-0.464146485613386i | 0.00347797108969798-0.0287461854203796i | 0.0505501296006575-0.492892671033766i | -2.81616767170405i | -0.947514940391543-0.3197114914025i | 1.94751494039154+0.3197114914025i | -1.94751494039154+2.49645618030155i | -0.298716856051292-0.547079260217533i | 0.29069262653637i | 0.159031907076209-0.0868347874762368i | 0.00005-0.000379754099479589i | 3.33333333333333E-06-0.000417729509427547i | 0.0000144241429275892-0.000199674467106683i | 0.0000151726861074432-0.000199562869258729i | 0.009+0.398982267005904i | -0.00699040706495923-0.000690695282126924i | 0.793245399625654-35.088905839169i | 1.09857057461466-0.599842787074157i | 0.75987477140092-0.571799515467537i | 1.30231346903341+0.190583276293014i | -0.00897206630493485-0.00223175644997349i | -15.0501659010143-0.558173869855827i | 1.02794789435246-0.164874982878604i | 0.12101264051343+0.0569564227401003i | -17.4744 | 25.2047
| 636000 | -1.88941998894802E-07+0.00385066436335139i | -5.95700740556128+0.0295217601190273i | 2870 | 0.777000777000777 | 0.777000777000777 | 9.09328644226385+0.586826892274516i | 2497.56615960389i | -5334.59601818649+540.165616787418i | 0.0469256954599181-0.463431252140634i | 0.0034671998494915-0.0287022881677271i | 0.0503928953094096-0.492133540308361i | -2.82060258142326i | -0.948923509296535-0.315506217853703i | 1.94892350929653+0.315506217853703i | -1.94892350929653+2.50509636356956i | -0.298589031974947-0.545686124151569i | 0.291150410200207i | 0.15887673888729-0.0869343191407885i | 0.00005-0.000379157001838897i | 3.33333333333333E-06-0.000417072702022787i | 0.0000144239843457815-0.000199362881058535i | 0.0000151701810639524-0.000199251467383156i | 0.009+0.399610585536622i | -0.00696852746715471-0.000689026505881389i | 0.790751451840511-35.0337360197821i | 1.09749869407448-0.600530338144437i | 0.75976501541911-0.570378380258914i | 1.30335035644456+0.188048309904711i | -0.00895286248829925-0.00220846275476326i | -15.0502938478251-0.557305132155489i | 1.02757955294592-0.164755368934717i | 0.120857533842461+0.056578993843789i | -17.4939 | 25.0865
| 637000 | -1.88349240049214E-07+0.00384461936437989i | -5.9570074010168+0.0294754151269125i | 2870 | 0.777000777000777 | 0.777000777000777 | 9.09341379536857+0.585914495651094i | 2501.49315042087i | -5351.38781274355+541.014933794945i | 0.0467799126813674-0.462718196794101i | 0.0034564783276488-0.028658522743557i | 0.0502363910090162-0.491376719537658i | -2.82503749114248i | -0.950313414401991-0.311294738804931i | 1.95031341440199+0.311294738804931i | -1.95031341440199+2.51374275233755i | -0.298460874441896-0.544296414591943i | 0.291608193864042i | 0.15872129438583-0.0870336365350839i | 0.00005-0.000378561778916073i | 3.33333333333333E-06-0.00041641795680768i | 0.0000144238255188968-0.000199052276955615i | 0.0000151676868175923-0.000198941046833093i | 0.009+0.40023890406734i | -0.00694675081425594-0.000687365674267024i | 0.788269249111916-34.9787394111412i | 1.09642490480522-0.601216409065212i | 0.759656683411144-0.568960615549415i | 1.30437632428678+0.185507941135048i | -0.00893366550179516-0.00218526095277216i | -15.0504211963854-0.556439080524181i | 1.02721166191206-0.164634737795693i | 0.120702071593569+0.0562025280958226i | -17.5135 | 24.9681
| 638000 | -1.87759266285963E-07+0.00383859331524827i | -5.95700739649367+0.0294292154169034i | 2870 | 0.777000777000777 | 0.777000777000777 | 9.09354055391927+0.58500491800602i | 2505.42014123786i | -5368.20598875317+541.864250802472i | 0.0466348059828414-0.462007309747198i | 0.00344580622014676-0.0286148885645968i | 0.0500806122029882-0.490622198311795i | -2.8294724008617i | -0.951684628370707-0.307077137089216i | 1.95168462837071+0.307077137089216i | -1.95168462837071+2.52239526377248i | -0.298332382682614-0.54291011508471i | 0.292065977527879i | 0.158565573471989-0.0871327389764189i | 0.00005-0.000377968421895828i | 3.33333333333333E-06-0.00041576526408541i | 0.0000144236664469562-0.000198742650180316i | 0.0000151652032992102-0.000198631602994108i | 0.009+0.400867222598058i | -0.00692507646146446-0.000685712732940197i | 0.785798717791829-34.9239151988206i | 1.09534920611718-0.601900995120455i | 0.759549769426351-0.56754620574551i | 1.30539134411268+0.182962216351778i | -0.00891447534871479-0.00216215080392305i | -15.0505479504129-0.555575702589117i | 1.02684422501782-0.164513090563549i | 0.120546253274581+0.0558270237499812i | -17.533 | 24.8497
| 639000 | -1.87172060184697E-07+0.00383258612699017i | -5.95700739199175+0.0293831603069246i | 2870 | 0.777000777000777 | 0.777000777000777 | 9.09366672160521+0.584098146359908i | 2509.34713205485i | -5385.05054621536+542.71356781i | 0.0464903712040128-0.461298581231658i | 0.00343518322527096-0.0285713850509473i | 0.0499255544292838-0.489869966282605i | -2.83390731058092i | -0.953037124233111-0.30285349566i | 1.95303712423311+0.30285349566i | -1.95303712423311+2.53105381492092i | -0.298203555925124-0.541527209280551i | 0.292523761191716i | 0.1584095760464-0.0872316257799615i | 0.00005-0.000377376922018057i | 3.33333333333333E-06-0.000415114614219863i | 0.0000144235071299805-0.000198433996143936i | 0.000015162730440194-0.000198323131280646i | 0.009+0.401495541128776i | -0.00690350376902194-0.000684067628030178i | 0.783339784808688-34.8692625734925i | 1.09427159732396-0.602584091579441i | 0.759444267568162-0.566135135347471i | 1.30639538766577+0.180411182077605i | -0.00889529203318956-0.00213913206955654i | -15.050674113597-0.554714986052983i | 1.02647724602648-0.164390428357593i | 0.120390078404789+0.0554524790883351i | -17.5526 | 24.7311
| 640000 | -1.86587604461047E-07+0.00382659771119525i | -5.95700738751092+0.0293372491191636i | 2870 | 0.777000777000777 | 0.777000777000777 | 9.09379230208716+0.583194167812505i | 2513.27412287183i | -5401.92148513011+543.562884817527i | 0.0463466042164009-0.460592001537123i | 0.00342460904359484-0.0285280116260593i | 0.0497712132599957-0.489120013163182i | -2.83834222030014i | -0.954370875387784-0.298623897589518i | 1.95437087538778+0.298623897589518i | -1.95437087538778+2.53971832271062i | -0.298074393394999-0.540147680933994i | 0.292981544855553i | 0.158253302010186-0.0873302962587487i | 0.00005-0.000376787270577403i | 3.33333333333333E-06-0.000414465997635144i | 0.0000144233475679904-0.000198126310286449i | 0.0000151602681724669-0.000198015627135815i | 0.009+0.402123859659494i | -0.00688203210216326-0.000682430306134193i | 0.780892377661984-34.8147807308869i | 1.09319207774253-0.603265693696725i | 0.759340171993623-0.564727388948732i | 1.30738842688145+0.177854884989495i | -0.00887611556018403-0.00211620451241727i | -15.0507996895981-0.553856918693341i | 1.02611072869768-0.16426675231441i | 0.120233546514991+0.0550788924210324i | -17.5722 | 24.6125
| 641000 | -1.86005881965365E-07+0.00382062798000485i | -5.95700738305105+0.0292914811800372i | 2870 | 0.777000777000777 | 0.777000777000777 | 9.0939172989976+0.58229296954213i | 2517.20111368882i | -5418.81880549742+544.412201825054i | 0.0462035009230799-0.459887561010725i | 0.00341408337795897-0.0284847677167093i | 0.0496175843010389-0.488372328727434i | -2.84277713001936i | -0.955685855601985-0.294388426067164i | 1.95568585560199+0.294388426067164i | -1.95568585560199+2.5483887039522i | -0.297944894315342-0.538771513902614i | 0.29343932851939i | 0.158096751264958-0.0874287497236746i | 0.00005-0.000376199458922836i | 3.33333333333333E-06-0.00041381940481512i | 0.0000144231877610073-0.000197819588076287i | 0.0000151578164284838-0.000197709086031152i | 0.009+0.402752178190212i | -0.00686066083106957-0.000680800714312597i | 0.778456424416931-34.7604688717523i | 1.09211064669323-0.603945796712056i | 0.759237476912951-0.563322951235215i | 1.30837043388779+0.175293371917901i | -0.00885694593548749-0.00209336789663954i | -15.0509246820486-0.553001488362093i | 1.02574467678727-0.164142063587828i | 0.120076657147523+0.054706262086084i | -17.5917 | 24.4937
| 642000 | -1.85426875681465E-07+0.00381467684610776i | -5.95700737861201+0.0292458558201595i | 2870 | 0.777000777000777 | 0.777000777000777 | 9.09404171594102+0.581394538805035i | 2521.12810450581i | -5435.7425073173+545.261518832582i | 0.0460610572583904-0.459185250056652i | 0.00340360593345062-0.0284416527529768i | 0.049464663191841-0.487626902809629i | -2.84721203973858i | -0.956982039012167-0.290147164397852i | 1.95698203901217+0.290147164397852i | -1.95698203901217+2.55706487534073i | -0.297815057906781-0.537398692146253i | 0.293897112183227i | 0.157939923712827-0.0875269854834834i | 0.0000500000000000002-0.000375613478457226i | 3.33333333333333E-06-0.000413174826302947i | 0.0000144230277090519-0.000197513825010115i | 0.0000151553751412248-0.000197403503466407i | 0.009+0.403380496720929i | -0.00683938933082227-0.000679178800084002i | 0.776031853699174-34.706326201817i | 1.09102730349986-0.604624395850336i | 0.759136176589081-0.561921806984685i | 1.30934138100643+0.172726689846049i | -0.00883778316570737-0.0020706219877336i | -15.051049094553-0.552148682984876i | 1.02537909404732-0.164016363348901i | 0.119919409856291+0.0543345864491506i | -17.6113 | 24.3749
| 643000 | -1.84850568725373E-07+0.00380874422273588i | -5.95700737419366+0.0292003723743084i | 2870 | 0.777000777000777 | 0.777000777000777 | 9.09416555649415+0.580498862934865i | 2525.0550953228i | -5452.69259058974+546.110835840109i | 0.045919269187655-0.458485059135743i | 0.00339317641738346-0.0283986661682204i | 0.0493124456050385-0.486883725303963i | -2.8516469494578i | -0.958259400124489-0.285900196000378i | 1.95825940012449+0.285900196000378i | -1.95825940012449+2.56574675345742i | -0.297684883387473-0.536029199726251i | 0.294354895847064i | 0.157782819256406-0.087625002844765i | 0.0000500000000000002-0.000375029320636919i | 3.33333333333333E-06-0.000412532252700611i | 0.0000144228674121452-0.000197209016612612i | 0.0000151529442441908-0.000197098874969327i | 0.009+0.404008815251647i | -0.00681821698135736-0.000677564511420534i | 0.773618594689536-34.6523519317493i | 1.08994204748968-0.605301486321581i | 0.759036265337202-0.560523941066086i | 1.3103012407535+0.170154885909142i | -0.0088186272582623-0.0020479665525715i | -15.0511729306878-0.551298490560557i | 1.025013984226-0.163889652785883i | 0.119761804206824+0.0539638639033298i | -17.6309 | 24.256
| 644000 | -1.84276944344101E-07+0.00380283002366004i | -5.95700736979586+0.0291550301813937i | 2870 | 0.777000777000777 | 0.777000777000777 | 9.09428882420622+0.57960592934203i | 2528.98208613978i | -5469.66905531475+546.960152847637i | 0.045778132706896-0.457786978765071i | 0.0033827945392776-0.0283558073990552i | 0.0491609272461736-0.486142786164126i | -2.85608185917702i | -0.959517913815309-0.281647604405783i | 1.95951791381531+0.281647604405783i | -1.95951791381531+2.57443425477124i | -0.297554369973085-0.534663020804674i | 0.294812679510901i | 0.157625437798819-0.0877228011119432i | 0.0000500000000000002-0.000374446976971333i | 3.33333333333333E-06-0.000411891674668467i | 0.0000144227068703084-0.000196905158436253i | 0.0000151505236713994-0.000196795196095429i | 0.009+0.404637133782365i | -0.00679714316742005-0.000675957796743148i | 0.771216577118869-34.5985452771203i | 1.08885487799348-0.605977063320849i | 0.758937737524326-0.559129338438916i | 1.31124998584046+0.167578007393641i | -0.00879947822137471-0.00202540135937376i | -15.0512961940021-0.550450899160636i | 1.02464935106755-0.163761933104212i | 0.119603839776295+0.053594092868948i | -17.6504 | 24.137
| 645000 | -1.83705985914431E-07+0.00379693416318587i | -5.95700736541852+0.029109828584425i | 2870 | 0.777000777000777 | 0.777000777000777 | 9.09441152259932+0.578715725513172i | 2532.90907695677i | -5486.67190149232+547.809469855164i | 0.0456376438425571-0.457090999517543i | 0.0033724600108397-0.0283130758853296i | 0.0490101038533968-0.485404075402873i | -2.86051676889623i | -0.960757555331686-0.277389473255713i | 1.96075755533169+0.277389473255713i | -1.96075755533169+2.58312729564052i | -0.297423516876796-0.533300139643564i | 0.295270463174738i | 0.157467779243708-0.0878203795872711i | 0.0000499999999999998-0.00037386643902254i | 3.33333333333333E-06-0.000411253082924794i | 0.0000144225460835624-0.000196602246061092i | 0.0000151481133573789-0.000196492462427793i | 0.009+0.405265452313083i | -0.00677616727852029-0.000674358604916958i | 0.768825731262925-34.5449054583654i | 1.08776579434564-0.606651122028197i | 0.75884058756884-0.557737984152599i | 1.31218758917497+0.164996101736522i | -0.00878033606406407-0.0020029261776958i | -15.0514188880178-0.549605896928747i | 1.0242851983122-0.163633205526482i | 0.119445516153566+0.0532252717933525i | -17.67 | 24.0179
| 646000 | -1.83137676941705E-07+0.00379105655614957i | -5.95700736106148+0.02906476693048i | 2870 | 0.777000777000777 | 0.777000777000777 | 9.09453365516842+0.577828239010546i | 2536.83606777376i | -5503.70112912245+548.658786862692i | 0.0454977986512267-0.456397112021482i | 0.00336217254594337-0.0282704710701026i | 0.0488599711971701-0.484667583091585i | -2.86495167861545i | -0.96197830029187-0.273125886300742i | 1.96197830029187+0.273125886300742i | -1.96197830029187+2.59182579231471i | -0.297292323309281-0.531940540604166i | 0.295728246838573i | 0.157309843495233-0.0879177375708199i | 0.0000499999999999998-0.000373287698404858i | 3.33333333333333E-06-0.000410616468245344i | 0.0000144223850519284-0.000196300275094558i | 0.0000151457132371644-0.000196190669576849i | 0.009+0.405893770843801i | -0.00675528870888857-0.000672766885246655i | 0.766445987937283-34.4914317007466i | 1.08667479588411-0.607323657608616i | 0.758744809940079-0.55634986334581i | 1.31311402386176+0.162409216524426i | -0.00876120079614008-0.00198054077841407i | -15.0515410162299-0.548763472080066i | 1.02392152969611-0.163503471292419i | 0.119286832939231+0.0528573991506964i | -17.6896 | 23.8987
| 647000 | -1.82572001058638E-07+0.00378519711791387i | -5.95700735672463+0.029019844570673i | 2870 | 0.777000777000777 | 0.777000777000777 | 9.09465522538187+0.576943457471482i | 2540.76305859075i | -5520.75673820515+549.508103870219i | 0.0453585932193647-0.455705306960234i | 0.00335193186060972-0.0282279923996217i | 0.0487105250799744-0.483933299359856i | -2.86938658833467i | -0.963180124685766-0.268856927398779i | 1.96318012468577+0.268856927398779i | -1.96318012468577+2.60052966093589i | -0.297160788478717-0.53058420814621i | 0.29618603050241i | 0.15715163045809-0.0880148743604775i | 0.0000499999999999998-0.000372710746784448i | 3.33333333333333E-06-0.000409981821462893i | 0.0000144222237754275-0.000195999241171229i | 0.0000151433232462927-0.000195889813180158i | 0.009+0.406522089374519i | -0.00673450685743191-0.00067118258747197i | 0.764077278492356-34.4381232343152i | 1.08558188195054-0.60799466521201i | 0.758650399157879-0.554964961245907i | 1.31402926320353+0.159817399492984i | -0.00874207242819562-0.00195824493371327i | -15.0516625821065-0.547923612900809i | 1.02355834895129-0.163372731658862i | 0.119127789745644+0.0524904734417387i | -17.7092 | 23.7794
| 648000 | -1.82008942024138E-07+0.00377935576436396i | -5.95700735240785+0.0289750608601237i | 2870 | 0.777000777000777 | 0.777000777000777 | 9.09477623668146+0.576061368607826i | 2544.69004940773i | -5537.83872874041+550.357420877747i | 0.045220023663033-0.455015575071765i | 0.00334173767298821-0.0281856393233001i | 0.0485617613360212-0.483201214395065i | -2.87382149805389i | -0.964363004875422-0.264582680513382i | 1.96436300487542+0.264582680513382i | -1.96436300487542+2.60923881754051i | -0.297028911590759-0.529231126827157i | 0.296643814166247i | 0.156993140037509-0.0881117892519317i | 0.0000499999999999998-0.000372135575878917i | 3.33333333333333E-06-0.00040934913346681i | 0.000014422062254081-0.000195699139952632i | 0.0000151409433207981-0.00019558988890221i | 0.009+0.407150407905237i | -0.00671382112769096-0.000669605661763205i | 0.76171953480843-34.3849792938752i | 1.08448705189028-0.608664139973087i | 0.758557349792178-0.553583263168275i | 1.31493328070176+0.157220698526001i | -0.00872295097160009-0.00193603841707296i | -15.0517835890893-0.547086307747702i | 1.02319565980556-0.163240987899738i | 0.118968386196964+0.0521244931936352i | -17.7287 | 23.66
| 649000 | -1.81448483722141E-07+0.00377353241190345i | -5.957007348111+0.0289304151579265i | 2870 | 0.777000777000777 | 0.777000777000777 | 9.09489669248274+0.575181960205354i | 2548.61704022472i | -5554.94710072824+551.206737885274i | 0.0450820861276275-0.454327907148276i | 0.00333158970333756-0.0281434112936947i | 0.0484136758309651-0.482471318441971i | -2.87825640777311i | -0.965526917595487-0.260303229712113i | 1.96552691759549+0.260303229712113i | -1.96552691759549+2.617953178061i | -0.296896691848556-0.527881281301471i | 0.297101597830084i | 0.156834372139259-0.0882084815386721i | 0.00005-0.000371562177456916i | 3.33333333333333E-06-0.000408718395202608i | 0.00001442190048791-0.000195399967127032i | 0.0000151385733972071-0.000195290892434212i | 0.009+0.407778726435955i | -0.0066932309277969-0.000668036058716775i | 0.759372689290759-34.3319991189461i | 1.08339030505238-0.609332077011372i | 0.758465656462555-0.552204754515708i | 1.3158260500576+0.154619161654616i | -0.00870383643849252-0.00191392100325405i | -15.0519040405937-0.546251545047427i | 1.02283346598245-0.163108241306038i | 0.118808621929187+0.0517594569597271i | -17.7483 | 23.5405
| 650000 | -1.80890610160456E-07+0.00376772697745037i | -5.95700734383397+0.0288859068271195i | 2870 | 0.777000777000777 | 0.777000777000777 | 9.09501659617527+0.574305220123256i | 2552.54403104171i | -5572.08185416863+552.056054892801i | 0.0449447767876139-0.453642294035798i | 0.00332148767400698-0.0281013077664844i | 0.0482662644616209-0.481743601802282i | -2.88269131749233i | -0.96667183995367-0.256018659164888i | 1.96667183995367+0.256018659164888i | -1.96667183995367+2.62667265832744i | -0.296764128452722-0.526534656319897i | 0.297559381493921i | 0.156675326669663-0.0883049505119745i | 0.00005-0.000370990543337752i | 3.33333333333333E-06-0.000408089597671526i | 0.0000144217384769357-0.000195101718409228i | 0.0000151362134125346-0.000194992819493885i | 0.009+0.408407044966673i | -0.0066727356704293-0.000666473729350867i | 0.757036674864719-34.2791819537273i | 1.08229164078974-0.609998471431093i | 0.758375313837858-0.550829420777829i | 1.31670754517273+0.152012837056623i | -0.00868472884177517-0.00189189246828658i | -15.0520239400092-0.545419313296136i | 1.02247177120117-0.162974493185793i | 0.118648496590197+0.0513953633193472i | -17.7679 | 23.421
| 651000 | -1.80335305469628E-07+0.00376193937843329i | -5.95700733957663+0.0288415352346552i | 2870 | 0.777000777000777 | 0.777000777000777 | 9.09513595112283+0.57343113629355i | 2556.47102185869i | -5589.24298906158+552.905371900329i | 0.0448080918462654-0.452958726633811i | 0.00331143130941752-0.0280593282004478i | 0.0481195231556829-0.481018054834259i | -2.88712622721155i | -0.967797749431187-0.251729053142321i | 1.96779774943119+0.251729053142321i | -1.96779774943119+2.63539717406923i | -0.29663122060134-0.52519123672874i | 0.298017165157758i | 0.156516003535596-0.0884011954608969i | 0.00005-0.000370420665390996i | 3.33333333333333E-06-0.000407462731930095i | 0.0000144215762211795-0.000194804389540349i | 0.0000151338633042787-0.000194695665825261i | 0.009+0.409035363497391i | -0.00665233477277422-0.000664918625101087i | 0.754711424971015-34.2265270470614i | 1.08119105845907-0.610663318321163i | 0.758286316635759-0.549457247530457i | 1.31757774015022+0.14940177305559i | -0.00866562819510682-0.00186995258945631i | -15.0521432906995-0.544589601058895i | 1.02211057917652-0.162839744864054i | 0.118488009839793+0.0510322108776081i | -17.7875 | 23.3013
| 652000 | -1.79782553901803E-07+0.00375616953278731i | -5.95700733533887+0.0287972997513694i | 2870 | 0.777000777000777 | 0.777000777000777 | 9.09525476066363+0.57255969672058i | 2560.39801267568i | -5606.4305054071+553.754688907856i | 0.0446720275354042-0.452277195894861i | 0.00330142033604362-0.0280174720574423i | 0.0479734478714478-0.480294667952303i | -2.89156113693077i | -0.968904623883211-0.247434496014063i | 1.96890462388321+0.247434496014063i | -1.96890462388321+2.64412664091671i | -0.296497967489954-0.52385100746916i | 0.298474948821595i | 0.156356402644499-0.088497215672271i | 0.00005-0.000369852535536102i | 3.33333333333333E-06-0.000406837789089713i | 0.0000144214137206624-0.000194507976287654i | 0.0000151315230104169-0.000194399427198482i | 0.009+0.409663682028109i | -0.00663202765648283-0.000663370697816217i | 0.752396873560935-34.1740336523993i | 1.08008855742097-0.611326612755111i | 0.75819865962236-0.548088220435023i | 1.31843660929535+0.146786018120099i | -0.0086465345128962-0.00184810114529219i | -15.0522620960025-0.543762396969211i | 1.02174989361885-0.162703997682865i | 0.11832716134973+0.0506699982652009i | -17.8071 | 23.1816
| 653000 | -1.79232339829618E-07+0.00375041735895022i | -5.95700733112057+0.0287531997519517i | 2870 | 0.777000777000777 | 0.777000777000777 | 9.09537302811064+0.571690889480437i | 2564.32500349267i | -5623.64440320519+554.604005915383i | 0.0445365801151444-0.451597692824173i | 0.00329145448239493-0.027975738802382i | 0.0478280345975393-0.479573431626555i | -2.89599604664999i | -0.969992441539301-0.243135072247149i | 1.9699924415393+0.243135072247149i | -1.9699924415393+2.65286097440284i | -0.296364368311567-0.522513953576466i | 0.298932732485432i | 0.156196523904379-0.0885930104306957i | 0.00005-0.000369286145742019i | 3.33333333333333E-06-0.000406214760316221i | 0.000014421250975406-0.000194212474444321i | 0.0000151291924694015-0.000194104099409589i | 0.009+0.410292000558827i | -0.00661181374763001-0.000661829899753973i | 0.750092955091656-34.1217010277648i | 1.07898413703999-0.611988349791046i | 0.75811233761178-0.546722325237982i | 1.31928412711652+0.144165620862945i | -0.00862744781029537-0.00182633791555377i | -15.0523803592312-0.542937689728485i | 1.02138971823396-0.162567253001243i | 0.118165950803763+0.0503087241381975i | -17.8267 | 23.0617
| 654000 | -1.78684647745095E-07+0.00374468277585869i | -5.95700732692159+0.0287092346149166i | 2870 | 0.777000777000777 | 0.777000777000777 | 9.09549075675167+0.570824702720462i | 2568.25199430966i | -5640.88468245583+555.45332292291i | 0.0444017458736393-0.450920208479281i | 0.00328153347899818-0.0279341279032168i | 0.0476832793526375-0.478854336382498i | -2.90043095636921i | -0.971061181003832-0.238830866404329i | 1.97106118100383+0.238830866404329i | -1.97106118100383+2.66160008996488i | -0.296230422256621-0.521180060179415i | 0.299390516149269i | 0.156036367223822-0.0886885790185257i | 0.00005-0.000368721488026817i | 3.33333333333333E-06-0.000405593636829499i | 0.0000144210879854316-0.000193917879829268i | 0.0000151268716201549-0.000193809678280345i | 0.009+0.410920319089545i | -0.00659169247667456-0.000660296183576837i | 0.74779960452159-34.069528435719i | 1.07787779668463-0.612648524471573i | 0.758027345465767-0.545359547770207i | 1.32012026832604+0.141540630040298i | -0.00860836810319369-0.00180466268121852i | -15.0524980836733-0.542115468105545i | 1.02103005672304-0.162429512195149i | 0.118004377897689+0.0499483871778454i | -17.8463 | 22.9418
| 655000 | -1.78139462258545E-07+0.00373896570294443i | -5.95700732274183+0.028665403722574i | 2870 | 0.777000777000777 | 0.777000777000777 | 9.09560794984973+0.569961124658687i | 2572.17898512664i | -5658.15134315904+556.302639930438i | 0.0442675211268291-0.450244733969641i | 0.00327165705837935-0.0278926388309114i | 0.0475391781852084-0.478137372800552i | -2.90486586608842i | -0.972110821256417-0.234521963142421i | 1.97211082125642+0.234521963142421i | -1.97211082125642+2.670343902946i | -0.296096128513004-0.519849312499531i | 0.299848299813106i | 0.155875932511996-0.0887839207158672i | 0.0000500000000000002-0.000368158554457311i | 3.33333333333333E-06-0.000404974409903041i | 0.0000144209247507607-0.000193624188286937i | 0.0000151245604020658-0.000193516159658016i | 0.009+0.411548637620263i | -0.00657166327841831-0.000658769502347949i | 0.745516757305818-34.0175151433264i | 1.07676953572745-0.613307131823763i | 0.757943678093296-0.543999873946422i | 1.320945007841+0.138911094550929i | -0.00858929540821076-0.00178307522446965i | -15.0526152725916-0.541295720936113i | 1.02067091278266-0.162290776657469i | 0.117842442339367+0.0495889860903666i | -17.8659 | 22.8217
| 656000 | -1.77596768097489E-07+0.00373326606013039i | -5.95700731858118+0.0286217064609997i | 2870 | 0.777000777000777 | 0.777000777000777 | 9.09572461064323+0.569100143583342i | 2576.10597594363i | -5675.44438531482+557.151956937965i | 0.0441339022181935-0.449571260456272i | 0.00326182495504597-0.027851271059424i | 0.0473957271732395-0.477422531515696i | -2.90930077580764i | -0.973141341652322-0.230208447210605i | 1.97314134165232+0.230208447210605i | -1.97314134165232+2.67909232859703i | -0.295961486266032-0.518521695850407i | 0.300306083476941i | 0.155715219678657-0.0888790348005665i | 0.0000500000000000002-0.000367597337148687i | 3.33333333333333E-06-0.000404357070863554i | 0.0000144207612714144-0.000193331395687116i | 0.0000151222587549844-0.0001932235394152i | 0.009+0.412176956150981i | -0.00655172559196721-0.000657249809527013i | 0.743244349391514-33.9656604221204i | 1.07565935354505-0.613964166859078i | 0.757861330450178-0.542643289764613i | 1.3217583207841+0.136277063435349i | -0.008570229742691-0.00176157532868361i | -15.0527319292244-0.540478437122342i | 1.02031229010461-0.162151047797984i | 0.117680143848788+0.049230519606764i | -17.8855 | 22.7016
| 657000 | -1.77056550105587E-07+0.00372758376782708i | -5.95700731443951+0.0285781422200076i | 2870 | 0.777000777000777 | 0.777000777000777 | 9.0958407423461+0.568241747852301i | 2580.03296676062i | -5692.76380892316+558.001273945493i | 0.0440008855185055-0.448899779151378i | 0.00325203690546963-0.027810024065686i | 0.0472529224239751-0.476709803217064i | -2.91373568552686i | -0.974152721922868-0.225890403448812i | 1.97415272192287+0.225890403448812i | -1.97415272192287+2.68784528207805i | -0.295826494698454-0.51719719563704i | 0.300763867140778i | 0.155554228634162-0.0889739205482079i | 0.0000500000000000002-0.000367037828264138i | 3.33333333333333E-06-0.000403741611090552i | 0.0000144205975474144-0.000193039497924732i | 0.0000151199666192189-0.000192931813449609i | 0.009+0.412805274681699i | -0.0065318788606912-0.0006557370589663i | 0.74098231721347-33.9139635480691i | 1.07454724951818-0.614619624573354i | 0.757780297538669-0.541289781305466i | 1.32256018248453+0.133638585875012i | -0.00855117112469651-0.001740162778418i | -15.0528480567856-0.539663605632293i | 1.01995419237592-0.162010327043355i | 0.117517482158091+0.0488729864826165i | -17.9051 | 22.5814
| 658000 | -1.76518793241587E-07+0.00372191874692884i | -5.95700731031671+0.0285347103931211i | 2870 | 0.777000777000777 | 0.777000777000777 | 9.09595634814814+0.567385925892605i | 2583.9599575776i | -5710.10961398406+558.85059095302i | 0.0438684674255876-0.448230281317985i | 0.00324229264806865-0.0277688973295813i | 0.0471107600736562-0.475999178647566i | -2.91817059524608i | -0.97514494217583-0.221567916786019i | 1.97514494217583+0.221567916786019i | -1.97514494217583+2.69660267846006i | -0.295691152990433-0.515875797355158i | 0.301221650804615i | 0.155392959289468-0.0890685772320982i | 0.0000500000000000002-0.000366480020014496i | 3.33333333333333E-06-0.000403128022015946i | 0.0000144204335787823-0.00019274849091967i | 0.0000151176839355308-0.000192640977683896i | 0.009+0.413433593212417i | -0.00651212253218601-0.000654231204906639i | 0.73873059768963-33.8624238015415i | 1.07343322303177-0.615273499946694i | 0.757700574407102-0.539939334731799i | 1.32335056847875+0.130995711191503i | -0.00853211957300121-0.00171883735939966i | -15.0529636584649-0.538851215499484i | 1.01959662327874-0.16186861583709i | 0.117354457011607+0.0485163854978874i | -17.9248 | 22.4611
| 659000 | -1.75983482578266E-07+0.00371627091881014i | -5.95700730621266+0.0284914103775444i | 2870 | 0.777000777000777 | 0.777000777000777 | 9.09607143121517+0.566532666199914i | 2587.88694839459i | -5727.48180049753+559.699907960547i | 0.0437366443640719-0.447562758269584i | 0.00323259192319089-0.0277278903339257i | 0.0469692362872628-0.47529064860351i | -2.9226055049653i | -0.976117982895832-0.217241072238588i | 1.97611798289583+0.217241072238588i | -1.97611798289583+2.70536443272671i | -0.295555460319547-0.514557486590548i | 0.301679434468452i | 0.155231411556145-0.0891630041232639i | 0.0000499999999999998-0.000365923904657873i | 3.33333333333333E-06-0.00040251629512366i | 0.000014420269365539-0.00019245837061658i | 0.0000151154106451302-0.000192351028065464i | 0.009+0.414061911743135i | -0.00649245605823462-0.000652732201973494i | 0.736489128216709-33.8110404672747i | 1.07231727347493-0.61592578794345i | 0.757622156149487-0.538591936287981i | 1.32412945451134+0.128348488845635i | -0.00851307510708488-0.00169759885851225i | -15.0530787374278-0.53804125582237i | 1.0192395864903-0.161725915639522i | 0.117191068165908+0.0481607154567194i | -17.9444 | 22.3406
| 660000 | -1.75450603301402E-07+0.00371064020532198i | -5.95700730212725+0.0284482415741352i | 2870 | 0.777000777000777 | 0.777000777000777 | 9.09618599468927+0.565681957338038i | 2591.81393921158i | -5744.88036846356+560.549224968075i | 0.043605412785161-0.446897201369761i | 0.00322293447309685-0.0276870025644469i | 0.0468283472582579-0.474584203934208i | -2.92704041468452i | -0.977071824944727-0.212909954908595i | 1.97707182494473+0.212909954908595i | -1.97707182494473+2.71413045977592i | -0.295419415860782-0.513242249018404i | 0.302137218132289i | 0.15506958534638-0.0892572004904425i | 0.0000499999999999998-0.0003653694744993i | 3.33333333333333E-06-0.00040190642194923i | 0.0000144201049077068-0.000192169132984686i | 0.0000151131466896739-0.00019206196056627i | 0.009+0.414690230273853i | -0.00647287889476903-0.000651240005173128i | 0.734257846665828-33.7598128343403i | 1.07119940024108-0.61657648351216i | 0.757545037905155-0.537247572299397i | 1.32489681653586+0.125696968436684i | -0.00849403774712667-0.00167644706378493i | -15.0531932968165-0.537233715763903i | 1.01888308568283-0.161582227927788i | 0.117027315389841+0.047805975187249i | -17.964 | 22.2201
| 661000 | -1.74920140708749E-07+0.0037050265287883i | -5.95700729806037+0.028405203387377i | 2870 | 0.777000777000777 | 0.777000777000777 | 9.09630004168897+0.564833787938404i | 2595.74093002857i | -5762.30531788216+561.398541975602i | 0.0434747691663921-0.446233602031848i | 0.00321332004194283-0.0276462335097642i | 0.0466880892083349-0.473879835541612i | -2.93147532440374i | -0.978006449561976-0.208574649982152i | 1.97800644956198+0.208574649982152i | -1.97800644956198+2.72290067442159i | -0.295283018786516-0.511930070402669i | 0.302595001796126i | 0.154907480572987-0.0893511656000713i | 0.0000499999999999998-0.000364816721890375i | 3.33333333333333E-06-0.000401298394079414i | 0.0000144199402053069-0.000191880774017609i | 0.0000151108920112584-0.000191773771182646i | 0.009+0.415318548804571i | -0.00645339050183269-0.000649754569888675i | 0.732036691378202-33.7087401961117i | 1.07007960272794-0.617225581585474i | 0.757469214858381-0.535906229171879i | 1.32565263071564+0.123041199701499i | -0.0084750075139992-0.00165538176438018i | -15.0533073397493-0.536428584551027i | 1.0185271245235-0.161437554195797i | 0.116863198464567+0.0474521635414018i | -17.9836 | 22.0996
| 662000 | -1.7439208020902E-07+0.00369942981200233i | -5.95700729401191+0.0283622952253512i | 2870 | 0.777000777000777 | 0.777000777000777 | 9.09641357530948+0.563988146699579i | 2599.66792084555i | -5779.75664875332+562.24785898313i | 0.0433447100114045-0.445571951718569i | 0.00320374837576426-0.0276055826613689i | 0.0465484583871688-0.473177534379938i | -2.93591023412296i | -0.978921838365016-0.204235242727736i | 1.97892183836502+0.204235242727736i | -1.97892183836502+2.73167499139522i | -0.295146268266526-0.510620936595397i | 0.303052785459963i | 0.15474509714941-0.0894448987162842i | 0.00005-0.000364265639228911i | 3.33333333333333E-06-0.000400692203151801i | 0.0000144197752583609-0.000191593289733173i | 0.0000151086465524182-0.000191486455935114i | 0.009+0.415946867335289i | -0.00643399034354345-0.000648275851876419i | 0.729825601160878-33.6578218502316i | 1.06895788033759-0.61787307708013i | 0.757394682238009-0.534567893391162i | 1.32639687342463+0.120381232513652i | -0.00845598442926257-0.00163440275058226i | -15.0534208693214-0.535625851474228i | 1.01817170667436-0.161291895954214i | 0.116698717183603+0.0470992793947016i | -18.0033 | 21.9789
| 663000 | -1.73866407320884E-07+0.00369384997822315i | -5.95700728998175+0.0283195164997108i | 2870 | 0.777000777000777 | 0.777000777000777 | 9.09652659862289+0.563145022386778i | 2603.59491166254i | -5797.23436107704+563.097175990657i | 0.0432152318497079-0.44491224194169i | 0.00319421922245934-0.0275650495136044i | 0.0464094510721672-0.472477291455294i | -2.94034514384218i | -0.979817973349621-0.199891818494509i | 1.97981797334962+0.199891818494509i | -1.97981797334962+2.74045332534767i | -0.295009163467969-0.509314833536099i | 0.3035105691238i | 0.154582434989735-0.0895383991008994i | 0.00005-0.00036371621895858i | 3.33333333333333E-06-0.000400087840854438i | 0.0000144196100668905-0.000191306676173228i | 0.0000151064102561208-0.000191200010868204i | 0.009+0.416575185866007i | -0.00641467788805659-0.000646803807262018i | 0.727624515282528-33.6070570985801i | 1.06783423247656-0.61851896489687i | 0.757321435317101-0.533232551522356i | 1.32712952124819+0.117717116882633i | -0.00843696851515831-0.00161350981378595i | -15.0535338886046-0.534825505887067i | 1.01781683579228-0.161145254730427i | 0.116533871352859+0.0467473216460779i | -18.0229 | 21.8581
| 664000 | -1.73343107671975E-07+0.00368828695117211i | -5.95700728596979+0.0282768666256529i | 2870 | 0.777000777000777 | 0.777000777000777 | 9.09663911467838+0.562304403831356i | 2607.52190247953i | -5814.73845485333+563.946492998185i | 0.0430863312364535-0.444254464261666i | 0.00318473233177262-0.0275246335636463i | 0.0462710635682261-0.471779097825312i | -2.9447800535614i | -0.980694836890256-0.195544462710643i | 1.98069483689026+0.195544462710643i | -1.98069483689026+2.74923559085076i | -0.294871703555385-0.508011747251125i | 0.303968352787637i | 0.154419494008694-0.0896316660134148i | 0.00005-0.000363168453568582i | 3.33333333333333E-06-0.00039948529892544i | 0.0000144194446309175-0.000191020929403468i | 0.0000151041830657633-0.000190914432050271i | 0.009+0.417203504396724i | -0.00639545260752839-0.000645338392536809i | 0.725433373469271-33.5564452472423i | 1.06670865855582-0.619163239920407i | 0.757249469412567-0.53190019020938i | 1.32785055098396+0.115048902952911i | -0.00841795979460362-0.00159270274648458i | -15.0536464006482-0.534027537205703i | 1.01746251552884-0.160997632068527i | 0.116368660790691+0.0463962892176716i | -18.0426 | 21.7372
| 665000 | -1.7282216699791E-07+0.00368274065502938i | -5.95700728197591+0.0282343450218919i | 2870 | 0.777000777000777 | 0.777000777000777 | 9.09675112650242+0.561466279930355i | 2611.44889329652i | -5832.26893008218+564.795810005712i | 0.042958004752208-0.443598610287302i | 0.00317528745527902-0.0274843343114837i | 0.046133292207487-0.471082944598786i | -2.94921496328061i | -0.981552411740424-0.191193260881645i | 1.98155241174042+0.191193260881645i | -1.98155241174042+2.75802170239897i | -0.294733887690678-0.506711663853022i | 0.304426136451474i | 0.154256274121674-0.0897246987109957i | 0.00005-0.000362622335593291i | 3.33333333333333E-06-0.000398884569152621i | 0.0000144192789504635-0.000190736045513251i | 0.0000151019649251677-0.000190629715573313i | 0.009+0.417831822927442i | -0.00637631397807986-0.000643879564554106i | 0.72325211590053-33.5059856064771i | 1.06558115799088-0.61980589701934i | 0.757178779884823-0.530570796174445i | 1.3285599396426+0.112376641003133i | -0.0083989582911849-0.00157198134225905i | -15.0537584084783-0.533231934908463i | 1.01710874953032-0.160849029529278i | 0.116203085327916+0.0460461810546388i | -18.0622 | 21.6162
| 666000 | -1.72303571141311E-07+0.00367721101443051i | -5.957007278+0.0281919511106339i | 2870 | 0.777000777000777 | 0.777000777000777 | 9.09686263709897+0.560630639645991i | 2615.3758841135i | -5849.8257867636+565.64512701324i | 0.0428302490027297-0.442944671675409i | 0.00316588434636772-0.027444151259899i | 0.0459961333490974-0.470388822935308i | -2.95364987299983i | -0.982390681033011-0.186838298588637i | 1.98239068103301+0.186838298588637i | -1.98239068103301+2.76681157441119i | -0.294595715033127-0.505414569539913i | 0.304883920115309i | 0.15409277524472-0.0898174964484722i | 0.00005-0.000362077857611919i | 3.33333333333333E-06-0.000398285643373112i | 0.0000144191130255499-0.000190452020615425i | 0.0000150997557785778-0.000190345857552805i | 0.009+0.41846014145816i | -0.0063572614797616-0.000642427280525629i | 0.721080683204967-33.4556774906857i | 1.06445173020178-0.620446931046138i | 0.757109362137421-0.529244356217504i | 1.32925766444868+0.109700381445171i | -0.00837996402915302-0.00155134539576615i | -15.053869915099-0.532438688535357i | 1.0167555414376-0.160699448690097i | 0.116037144807887+0.0456969961249618i | -18.0819 | 21.4952
| 667000 | -1.71787306050854E-07+0.00367169795446301i | -5.95700727404197+0.0281496843175498i | 2870 | 0.777000777000777 | 0.777000777000777 | 9.09697364944972+0.559797472005213i | 2619.30287493049i | -5867.40902489758+566.494444020767i | 0.0427030606187474-0.442292640130468i | 0.00315652276022645-0.0274040839144495i | 0.0458595833789739-0.469696724044917i | -2.95808478271905i | -0.983209628280605-0.182479661486736i | 1.9832096282806+0.182479661486736i | -1.9832096282806+2.77560512123231i | -0.294457184739355-0.504120450594889i | 0.305341703779146i | 0.153928997294554-0.0899100584783254i | 0.00005-0.000361535012248183i | 3.33333333333333E-06-0.000397688513473002i | 0.0000144189468561989-0.000190168850846142i | 0.0000150975555706557-0.000190062854127509i | 0.009+0.419088459988878i | -0.00633829459651784-0.000640981498017911i | 0.718919016456425-33.4055202183805i | 1.06332037461327-0.621086336837044i | 0.757041211616722-0.527920857215787i | 1.32994370284144+0.107020174823408i | -0.0083609770334164-0.0015307947027284i | -15.0539809234917-0.531647787687663i | 1.01640289488611-0.160548891145024i | 0.115870839086498+0.045348733419265i | -18.1016 | 21.374
| 668000 | -1.71273357780305E-07+0.00366620140066298i | -5.9570072701017+0.0281075440717495i | 2870 | 0.777000777000777 | 0.777000777000777 | 9.09708416651421+0.558966766099194i | 2623.22986574748i | -5885.01864448412+567.343761028294i | 0.0425764362557395-0.441642507404291i | 0.00314720245382581-0.0273641317834483i | 0.0457236387095653-0.469006639187739i | -2.96251969243827i | -0.984009237375832-0.178117435303324i | 1.98400923737583+0.178117435303324i | -1.98400923737583+2.78440225713495i | -0.294318295963343-0.502829293385387i | 0.305799487442983i | 0.153764940188569-0.0900023840506825i | 0.00005-0.000360993792169967i | 3.33333333333333E-06-0.000397093171386964i | 0.0000144187804424324-0.000189886532364697i | 0.0000150953642464773-0.000189780701459311i | 0.009+0.419716778519596i | -0.00631941281615206-0.000639542174948758i | 0.716767057169941-33.3555131121545i | 1.06218709065469-0.621724109212039i | 0.75697432381153-0.526600286123196i | 1.3306180324756+0.10433607181366i | -0.00834199732953604-0.00151032905992169i | -15.0540914366159-0.530859222027445i | 1.01605081350576-0.160397358504698i | 0.115704168032249+0.0450013919506094i | -18.1212 | 21.2528
| 669000 | -1.70761712487587E-07+0.00366072127901171i | -5.95700726617908+0.0280655298057565i | 2870 | 0.777000777000777 | 0.777000777000777 | 9.0971941912301+0.558138511082904i | 2627.15685656446i | -5902.65464552323+568.193078035821i | 0.0424503725937177-0.440994265295683i | 0.00313792318590379-0.0273242943779451i | 0.0455882957796215-0.468318559673628i | -2.96695460215749i | -0.984789492591665-0.173751705836377i | 1.98478949259166+0.173751705836377i | -1.98478949259166+2.79320289632111i | -0.294179047856416-0.501541084362594i | 0.30625727110682i | 0.153600603844843-0.0900944724133086i | 0.0000500000000000002-0.000360454190088997i | 3.33333333333333E-06-0.000396499609097895i | 0.0000144186137842716-0.000189605061353348i | 0.0000150931817515281-0.000189499395733043i | 0.009+0.420345097050314i | -0.00630061563029209-0.000638109269583722i | 0.714624747297775-33.3056554986506i | 1.06105187776014-0.622360242974788i | 0.75690869425277-0.525282629969839i | 1.33128063122218+0.101648123222393i | -0.00832302494371958-0.00148994826516501i | -15.0542014574092-0.530072981277148i | 1.01569930092085-0.16024485239633i | 0.115537131526282+0.0446549707543135i | -18.1409 | 21.1315
| 670000 | -1.70252356433845E-07+0.00365525751593243i | -5.95700726227402+0.028023640955482i | 2870 | 0.777000777000777 | 0.777000777000777 | 9.09730372651332+0.557312696174609i | 2631.08384738145i | -5920.3170280149+569.042395043348i | 0.0423248663370127-0.440347905650127i | 0.00312868471695046-0.027284571211708i | 0.0454535510539632-0.467632476861835i | -2.97138951187671i | -0.98555037858174-0.169382558952771i | 1.98555037858174+0.169382558952771i | -1.98555037858174+2.80200695292394i | -0.29403943956723-0.500255810060837i | 0.306715054770657i | 0.153435988182149-0.0901863228115962i | 0.0000500000000000002-0.000359916198760505i | 3.33333333333333E-06-0.000395907818636556i | 0.000014418446881739-0.000189324434017139i | 0.0000150910080317019-0.000189218933156308i | 0.009+0.420973415581032i | -0.00628190253435581-0.000636682740532721i | 0.712492029225494-33.2559467085316i | 1.05991473536853-0.622994732912565i | 0.756844318513141-0.523967875861534i | 1.33193147716928+0.0989563799858754i | -0.00830405990281538-0.00146965211730988i | -15.0543109887873-0.529289055219127i | 1.01534836075006-0.160091374463679i | 0.115369729462407+0.0443094688877633i | -18.1606 | 21.01
| 671000 | -1.69745275982523E-07+0.00364981003828697i | -5.95700725838641+0.0279818769602001i | 2870 | 0.777000777000777 | 0.777000777000777 | 9.09741277525829+0.556489310655444i | 2635.01083819844i | -5938.00579195914+569.891712050876i | 0.0421999142140599-0.439703420359438i | 0.00311948680919275-0.0272449618012046i | 0.0453194010232527-0.466948382160643i | -2.97582442159593i | -0.986291880380652-0.165010080586602i | 1.98629188038065+0.165010080586602i | -1.98629188038065+2.81081434100933i | -0.293899470241774-0.498973457096996i | 0.307172838434494i | 0.153271093119956-0.0902779344885598i | 0.0000500000000000002-0.000359379810982919i | 3.33333333333333E-06-0.000395317792081211i | 0.0000144182797348561-0.000189044646583743i | 0.0000150888430332941-0.000188939309959318i | 0.009+0.42160173411175i | -0.00626327302751763-0.000635262546746541i | 0.710368845768107-33.20638607645i | 1.05877566292354-0.623627573796219i | 0.756781192206781-0.522656010979238i | 1.33257054862287+0.0962608931691336i | -0.00828510223430727-0.00144944041622859i | -15.0544200336447-0.528507433695244i | 1.01499799660631-0.159936926367019i | 0.115201961747164+0.0439648854302156i | -18.1803 | 20.8885
| 672000 | -1.6924045759845E-07+0.00364437877337248i | -5.95700725451614+0.0279402372625224i | 2870 | 0.777000777000777 | 0.777000777000777 | 9.09752134033807+0.55566834386893i | 2638.93782901543i | -5955.72093735594+570.741029058403i | 0.0420755129771899-0.439060801361451i | 0.00311032922657948-0.027205465665584i | 0.0451858422037694-0.466266267027035i | -2.98025933131515i | -0.987013983404255-0.160634356737486i | 1.98701398340426+0.160634356737486i | -1.98701398340426+2.81962497457766i | -0.293759139023362-0.497694012169913i | 0.307630622098331i | 0.153105918578445-0.0903693066848269i | 0.0000499999999999998-0.000358845019597527i | 3.33333333333333E-06-0.00039472952155728i | 0.0000144181123436449-0.000188765695303282i | 0.0000150866867030003-0.000188660522394722i | 0.009+0.422230052642468i | -0.00624472661267476-0.000633848647513512i | 0.708255140166219-33.1569729410186i | 1.0576346598738-0.624258760380109i | 0.756719310988937-0.521347022578621i | 1.33319782410764+0.0935617139652179i | -0.00826615196630916-0.00142931296280464i | -15.0545285948542-0.527728106606408i | 1.01464821209675-0.159781509783126i | 0.115033828299851+0.0436212194826222i | -18.2 | 20.7669
| 673000 | -1.68737887846943E-07+0.00363896364891826i | -5.9570072506631+0.0278987213083733i | 2870 | 0.777000777000777 | 0.777000777000777 | 9.0976294246046+0.554849785220548i | 2642.86481983241i | -5973.46246420531+571.590346065931i | 0.0419516594024195-0.438420040639688i | 0.00310121173476644-0.0271660823266582i | 0.0450528711371859-0.465586122966346i | -2.98469424103437i | -0.987716673449941-0.156255473468878i | 1.98771667344994+0.156255473468878i | -1.98771667344994+2.82843876756549i | -0.29361844505261-0.496417462059805i | 0.308088405762168i | 0.152940464478507-0.0904604386386253i | 0.0000499999999999998-0.00035831181748817i | 3.33333333333333E-06-0.000394142999236986i | 0.0000144179447081275-0.000188487576448169i | 0.0000150845389879119-0.000188382566737439i | 0.009+0.422858371173186i | -0.00622626279641404-0.000632441002456155i | 0.70615085608223-33.1077066447808i | 1.05649172567284-0.624888287402017i | 0.756658670555657-0.520040897989502i | 1.33381328236766+0.0908588936941682i | -0.00824720912755868-0.00140926955892128i | -15.0546366752677-0.526951063912175i | 1.01429901082269-0.159625126405233i | 0.11486532905256+0.0432784701674279i | -18.2197 | 20.6452
| 674000 | -1.68237553392905E-07+0.0036335645930825i | -5.9570072468272+0.0278573285469658i | 2870 | 0.777000777000777 | 0.777000777000777 | 9.09773703088884+0.554033624177271i | 2646.7918106494i | -5991.23037250724+572.439663073458i | 0.041828350289246-0.437781130223054i | 0.0030921341011017-0.0271268113088845i | 0.0449204843903477-0.464907941531938i | -2.98912915075358i | -0.988399936696926-0.151873516906377i | 1.98839993669693+0.151873516906377i | -1.98839993669693+2.8372556338472i | -0.29347738746746-0.495143793627695i | 0.308546189426005i | 0.152774730741762-0.090551329585784i | 0.0000499999999999998-0.000357780197580917i | 3.33333333333333E-06-0.00039355821733901i | 0.0000144177768283257-0.000188210286312938i | 0.0000150823998355126-0.000188105439284497i | 0.009+0.423486689703904i | -0.00620788108897937-0.000631039571527884i | 0.704055937596597-33.0585865341815i | 1.05534685977922-0.625516149583155i | 0.756599266643427-0.518737624615413i | 1.33441690236734+0.0881524838021926i | -0.00822827374741299-0.00138931000745164i | -15.054744277716-0.526176295630305i | 1.01395039637949-0.15946777794302i | 0.114696463950234+0.0429366366283992i | -18.2394 | 20.5234
| 675000 | -1.67739440999946E-07+0.00362818153444911i | -5.95700724300834+0.0278160584307765i | 2870 | 0.777000777000777 | 0.777000777000777 | 9.09784416200101+0.553219850267132i | 2650.71880146639i | -6009.02466226173+573.288980080986i | 0.0417055824604419-0.437144062185502i | 0.003083096094611-0.0270876521393469i | 0.0447886785550529-0.464231714324849i | -2.9935640604728i | -0.989063759706525-0.147488573236005i | 1.98906375970653+0.147488573236005i | -1.98906375970653+2.8460754872368i | -0.293335965403141-0.493872993814821i | 0.309003973089842i | 0.152608717290555-0.090641978759715i | 0.0000499999999999998-0.00035725015284376i | 3.33333333333333E-06-0.000392975168128137i | 0.0000144176087042616-0.000187933821214078i | 0.000015080269193675-0.000187829136354859i | 0.009+0.424115008234622i | -0.0061895810042388-0.000629644315009738i | 0.701970329204101-33.0096119595386i | 1.05420006165651-0.626142341628039i | 0.756541095028891-0.517437189933049i | 1.33500866329204+0.0854425358606613i | -0.00820934585584195-0.00136943411224772i | -15.0548514050093-0.525403791836356i | 1.01360237235655-0.159309466122576i | 0.114527232950689+0.0425957180304215i | -18.2591 | 20.4015
| 676000 | -1.67243537529505E-07+0.00362281440202459i | -5.95700723920642+0.0277749104155219i | 2870 | 0.777000777000777 | 0.777000777000777 | 9.09795082073071+0.552408453078786i | 2654.64579228338i | -6026.84533346879+574.138297088513i | 0.0415833527618533-0.436508828645732i | 0.00307409748598338-0.0270486043477389i | 0.0446574502478367-0.463557432993471i | -2.99799897019202i | -0.989708129422405-0.143100728702562i | 1.98970812942241+0.143100728702562i | -1.98970812942241+2.85489824148946i | -0.293194177992186-0.492605049642092i | 0.309461756753677i | 0.152442424047974-0.0907323853914121i | 0.00005-0.0003567216762863i | 3.33333333333333E-06-0.000392393843914929i | 0.0000144174403359571-0.000187658177489876i | 0.0000150781470106571-0.000187553654289272i | 0.009+0.42474332676534i | -0.00617136205965273-0.000628255193507161i | 0.699893975810165-32.9607822750136i | 1.05305133077341-0.626766858224478i | 0.75648415152851-0.516139581491833i | 1.33558854454897+0.0827291015652596i | -0.00819042548342376-0.00134964167813056i | -15.0549580599371-0.524633542663264i | 1.01325494233719-0.159150192686378i | 0.11435763602467+0.042255713559326i | -18.2789 | 20.2795
| 677000 | -1.66749829939987E-07+0.00361746312523491i | -5.95700723542132+0.0277338839601343i | 2870 | 0.777000777000777 | 0.777000777000777 | 9.09805700984711+0.55159942226106i | 2658.57278310036i | -6044.69238612841+574.98761409604i | 0.0414616580621997-0.43587542176687i | 0.0030651380475568-0.0270096674663458i | 0.0445267961097565-0.462885089233216i | -3.00243387991124i | -0.990333033170849-0.138710069607894i | 1.99033303317085+0.138710069607894i | -1.99033303317085+2.86372381030335i | -0.293052024364406-0.491339948209509i | 0.309919540417514i | 0.152275850937856-0.0908225487094388i | 0.00005-0.000356194760959437i | 3.33333333333333E-06-0.00039181423705538i | 0.0000144172717234346-0.000187383351500253i | 0.0000150760332350994-0.000187278989450101i | 0.009+0.425371645296058i | -0.00615322377624212-0.000626872167946835i | 0.697826822727232-32.9120968385841i | 1.0519006666038-0.627389694043496i | 0.756428431998261-0.514844786913417i | 1.3361565257679+0.0800122327350465i | -0.00817151266133922-0.00132993251087994i | -15.0550642452684-0.523865538300926i | 1.01290810989863-0.158989959393258i | 0.114187673155877+0.0419166224216987i | -18.2986 | 20.1574
| 678000 | -1.66258305285899E-07+0.00361212763392238i | -5.95700723165296+0.0276929785267383i | 2870 | 0.777000777000777 | 0.777000777000777 | 9.09816273209918+0.550792747522543i | 2662.49977391735i | -6062.5658202406+575.836931103568i | 0.0413404952528759-0.435243833756169i | 0.00305621755330409-0.0269708410300267i | 0.04439671280618-0.462214674786196i | -3.00686878963046i | -0.990938458661005-0.134316682309205i | 1.99093845866101+0.134316682309205i | -1.99093845866101+2.87255210732126i | -0.2929095036469-0.490077676695613i | 0.310377324081351i | 0.15210899788479-0.0909124679399215i | 0.00005-0.000355669399955072i | 3.33333333333333E-06-0.000391236339950578i | 0.0000144171028667159-0.000187109339626603i | 0.0000150739278160204-0.000187005138221169i | 0.009+0.425999963826776i | -0.00613516567855673-0.000625495199573485i | 0.695768815671142-32.8635550120147i | 1.05074806862674-0.628010843739279i | 0.756373932333314-0.513552793891192i | 1.33671258680197+0.0772919813114792i | -0.00815260742136639-0.00131030641722392i | -15.0551699637521-0.523099768995805i | 1.01256187861189-0.158828768018382i | 0.114017344341018+0.0415784438446946i | -18.3183 | 20.0353
| 679000 | -1.65768950717006E-07+0.00360680785834263i | -5.95700722790125+0.0276521935806268i | 2870 | 0.777000777000777 | 0.777000777000777 | 9.09826799021585+0.549988418631132i | 2666.42676473434i | -6080.46563580535+576.686248111095i | 0.0412198612477554-0.434614056864692i | 0.00304733577881888-0.0269321245761976i | 0.0442671970265743-0.46154618144089i | -3.01130369934968i | -0.991524393985128-0.129920653217359i | 1.99152439398513+0.129920653217359i | -1.99152439398513+2.88138304613232i | -0.292766614964035-0.488818222356932i | 0.310835107745188i | 0.151941864814128-0.0910021423065398i | 0.00005-0.0003551455864058i | 3.33333333333333E-06-0.000390660145046381i | 0.0000144169337658233-0.000186836138271641i | 0.0000150718307028144-0.000186732097007602i | 0.009+0.426628282357494i | -0.00611718729464433-0.000624124249946814i | 0.693719900757579-32.81515616083i | 1.04959353632659-0.628630301949114i | 0.756320648467741-0.512263590189834i | 1.33725670772842+0.0745683993575243i | -0.00813370979587544-0.00129076320482916i | -15.0552752181171-0.522336225050505i | 1.01221625204175-0.158666620353217i | 0.113846649589842+0.0412411770758559i | -18.3381 | 19.913
| 680000 | -1.65281753477495E-07+0.00360150372916154i | -5.95700722416607+0.0276115285902385i | 2870 | 0.777000777000777 | 0.777000777000777 | 9.09837278690611+0.549186425413634i | 2670.35375555132i | -6098.39183282266+577.535565118623i | 0.0410997529829967-0.433986083387012i | 0.00303849250130177-0.0268935176448141i | 0.0441382454842985-0.460879601031826i | -3.0157386090689i | -0.992090827618812-0.125522068795179i | 1.99209082761881+0.125522068795179i | -1.99209082761881+2.89021654027372i | -0.292623357437443-0.487561572527435i | 0.311292891409025i | 0.151774451651996-0.0910915710305183i | 0.00005-0.000354623313484615i | 3.33333333333333E-06-0.000390085644833077i | 0.0000144167644207788-0.00018656374385924i | 0.0000150697418452474-0.000186459862235671i | 0.009+0.427256600888212i | -0.00609928815601959-0.000622759280938383i | 0.691680024498528-32.7668996542864i | 1.04843706919303-0.629248063293327i | 0.756268576374203-0.510977163644821i | 1.33778886884936+0.07184153905669i | -0.0081148198178233-0.00127130268229069i | -15.0553800110722-0.521574896823396i | 1.01187123374667-0.158503518205503i | 0.11367558892518+0.0409048213829244i | -18.3579 | 19.7907
| 681000 | -1.64796700905135E-07+0.00359621517745226i | -5.95700722044733+0.027570983027134i | 2870 | 0.777000777000777 | 0.777000777000777 | 9.09847712485929+0.548386757755315i | 2674.28074636831i | -6116.34441129254+578.38488212615i | 0.0409801674168508-0.433359905660916i | 0.00302968749954659-0.0268550197783541i | 0.0440098549163974-0.46021492543927i | -3.02017351878812i | -0.992637748421217-0.121121015555748i | 1.99263774842122+0.121121015555748i | -1.99263774842122+2.89905250323237i | -0.292479730186022-0.486307714617991i | 0.311750675072862i | 0.151606758325299-0.0911807533306209i | 0.00005-0.000354102574404608i | 3.33333333333333E-06-0.000389512831845069i | 0.0000144165948316048-0.000186292152834275i | 0.0000150676611934543-0.000186188430352632i | 0.009+0.42788491941893i | -0.00608146779763361-0.000621400254728589i | 0.689649133798799-32.718784865345i | 1.04727866672112-0.629864122375246i | 0.756217712063639-0.509693502161977i | 1.33830905069257+0.0691114527120788i | -0.0080959375207485-0.00125192465912212i | -15.0554843453066-0.520815774728181i | 1.01152682727871-0.15833946339923i | 0.113504162382985+0.0405693760536614i | -18.3776 | 19.6682
| 682000 | -1.64313780430458E-07+0.00359094213469216i | -5.95700721674494+0.0275305563659732i | 2870 | 0.777000777000777 | 0.777000777000777 | 9.09858100674515+0.547589405599515i | 2678.2077371853i | -6134.32337121498+579.234199133678i | 0.0408611015294711-0.432735516067095i | 0.0030209205539268-0.026816630521801i | 0.0438820220833979-0.459552146588896i | -3.02460842850734i | -0.993165145635293-0.116717580060706i | 1.99316514563529+0.116717580060706i | -1.99316514563529+2.90789084844663i | -0.29233573232591-0.485056636115826i | 0.312208458736699i | 0.15143878476173-0.0912696884231366i | 0.00005-0.000353583362418677i | 3.33333333333333E-06-0.000388941698660545i | 0.0000144164249983233-0.000186021361662478i | 0.0000150655886979355-0.000185917797826584i | 0.009+0.428513237949648i | -0.00606372575784391-0.000620047133803654i | 0.687627175952556-32.6708111706442i | 1.04611832841139-0.630478473781103i | 0.756168051584999-0.508412593717011i | 1.3388172340122+0.0663781927454656i | -0.00807706293876622-0.00123262894574601i | -15.0555882234901-0.520058849233542i | 1.01118303618349-0.158174457774604i | 0.113332370012379+0.0402348403956654i | -18.3974 | 19.5457
| 683000 | -1.63832979575949E-07+0.00358568453275997i | -5.95700721305881+0.0274902480844931i | 2870 | 0.777000777000777 | 0.777000777000777 | 9.09868443521415+0.546794358947204i | 2682.13472800229i | -6152.32871258999+580.083516141205i | 0.0407425523227242-0.432112907028856i | 0.00301219144638206-0.0267783494226269i | 0.0437547437691063-0.458891256451483i | -3.02904333822656i | -0.993673008887983-0.112311848918549i | 1.99367300888798+0.112311848918549i | -1.99367300888798+2.91673148930801i | -0.292191362970501-0.483808324584i | 0.312666242400536i | 0.151270530889778-0.0913583755218777i | 0.0000500000000000002-0.000353065670819237i | 3.33333333333333E-06-0.000388372237901161i | 0.0000144162549209568-0.000185751366830272i | 0.0000150635243095538-0.0001856479611463i | 0.009+0.429141556480366i | -0.00604606157838417-0.000618699880952642i | 0.685614098639897-32.6229779504729i | 1.04495605376985-0.631091112080021i | 0.756119591024912-0.507134426355052i | 1.33931339978954+0.0636418116962912i | -0.0080581961065625-0.00121341535348377i | -15.055691648273-0.519304110862711i | 1.0108398640001-0.158008503188017i | 0.113160211875677+0.039901213736183i | -18.4172 | 19.4231
| 684000 | -1.63354285955232E-07+0.00358044230393275i | -5.95700720938882+0.0274500576634844i | 2870 | 0.777000777000777 | 0.777000777000777 | 9.09878741289743+0.546001607856595i | 2686.06171881927i | -6170.36043541756+580.932833148733i | 0.0406245168200046-0.431492071011821i | 0.00300349996040488-0.0267401760307759i | 0.0436280167804095-0.458232247042597i | -3.03347824794577i | -0.994161328190432-0.107903908782932i | 1.99416132819043+0.107903908782932i | -1.99416132819043+2.92557433916284i | -0.292046621230419-0.482562767660873i | 0.313124026064373i | 0.151101996638739-0.0914468138381658i | 0.0000500000000000002-0.000352549492937922i | 3.33333333333333E-06-0.000387804442231714i | 0.0000144160845995273-0.000185482164844632i | 0.0000150614679795307-0.000185378916821093i | 0.009+0.429769875011084i | -0.0060284748043351-0.000617358459264513i | 0.683609849923482-32.575284588744i | 1.04379184230807-0.631702031823919i | 0.756072326507422-0.505858988190192i | 1.33979752923381+0.060902362220719i | -0.00803933705939028-0.00119428369454628i | -15.0557946222862-0.518551550193111i | 1.01049731426106-0.157841601512031i | 0.112987688048443+0.0395684954219323i | -18.437 | 19.3003
| 685000 | -1.62877687272279E-07+0.00357521538088302i | -5.95700720573489+0.0274099845867698i | 2870 | 0.777000777000777 | 0.777000777000777 | 9.09888994240721+0.545211142442717i | 2689.98870963626i | -6188.41853969769+581.78215015626i | 0.0405069920660493-0.430873000523647i | 0.00299484588102743-0.0267021098986472i | 0.0435018379470767-0.457575110422294i | -3.03791315766499i | -0.994630093938188-0.103493846350932i | 1.99463009393819+0.103493846350932i | -1.99463009393819+2.93441931131406i | -0.291901506213524-0.481319953059581i | 0.313581809728208i | 0.15093318193872-0.0915350025808266i | 0.0000500000000000002-0.000352034822145312i | 3.33333333333333E-06-0.000387238304359843i | 0.0000144159140340575-0.000185213752232926i | 0.0000150594196594442-0.00018511066138065i | 0.009+0.430398193541802i | -0.00601096498409466-0.000616022832125232i | 0.681614378245157-32.5277304729676i | 1.04262569354326-0.632311227547473i | 0.756026254193686-0.504586267405065i | 1.34026960378284+0.058159897090706i | -0.00802048583306313-0.00117523378202445i | -15.0558971481421-0.517801157855947i | 1.01015539049223-0.157673754635331i | 0.11281479861952+0.0392366848189213i | -18.4568 | 19.1775
| 686000 | -1.62403171320617E-07+0.00357000369667592i | -5.95700720209694+0.0273700283411821i | 2870 | 0.777000777000777 | 0.777000777000777 | 9.09899202633682+0.544422952877035i | 2693.91570045325i | -6206.50302543039+582.631467163786i | 0.0403899751267547-0.43025568811372i | 0.0029862289948085-0.0266641505810793i | 0.0433762041215632-0.456919838694799i | -3.04234806738421i | -0.995079296911382-0.0990817483613941i | 1.99507929691138+0.0990817483613941i | -1.99507929691138+2.94326631902282i | -0.291756017024891-0.480079868567524i | 0.314039593392045i | 0.150764086720652-0.0916229409561793i | 0.0000499999999999998-0.000351521651850639i | 3.33333333333333E-06-0.000386673817035703i | 0.0000144157432245694-0.000184946125542772i | 0.0000150573793012248-0.000184843191374898i | 0.009+0.43102651207252i | -0.0059935316693495-0.000614692963214873i | 0.679627632422649-32.4803149942249i | 1.04145760699828-0.632918693768044i | 0.755981370281695-0.503316252250361i | 1.34072960510384+0.0554144691929602i | -0.00800164246395111-0.00115626542987938i | -15.0559992284338-0.517052924535853i | 1.00981409621274-0.157504964462708i | 0.112641543691075+0.0389057813122617i | -18.4766 | 19.0546
| 687000 | -1.61930725982549E-07+0.00356480718476627i | -5.95700719847486+0.0273301884165414i | 2870 | 0.777000777000777 | 0.777000777000777 | 9.09909366726084+0.543637029387019i | 2697.84269127023i | -6224.61389261565+583.480784171314i | 0.0402734630889963-0.429640126372879i | 0.00297764908982054-0.0266262976353331i | 0.0432511121788168-0.456266424008212i | -3.04678297710343i | -0.995508928274911-0.094667701593191i | 1.99550892827491+0.094667701593191i | -1.99550892827491+2.95211527551024i | -0.291610152766821-0.478842502045854i | 0.314497377055882i | 0.150594710916297-0.0917106281680303i | 0.0000499999999999998-0.000351009975501511i | 3.33333333333333E-06-0.000386110973051662i | 0.0000144155721710854-0.000184679281341891i | 0.0000150553468571526-0.000184576503373849i | 0.009+0.431654830603238i | -0.00597617441504612-0.000613368816504777i | 0.677649561646288-32.4330375471425i | 1.04028758220177-0.633524424985638i | 0.755937671005983-0.502048931044425i | 1.34117751509416+0.0526661315280428i | -0.00798280698897563-0.00113737845293347i | -15.0561008657357-0.516306840970478i | 1.00947343493495-0.157335232915029i | 0.112467923378635+0.0385757843059954i | -18.4964 | 18.9316
| 688000 | -1.61460339228374E-07+0.00355962577899579i | -5.95700719486856+0.0272904643056344i | 2870 | 0.777000777000777 | 0.777000777000777 | 9.09919486773535+0.542853362255781i | 2701.76968208722i | -6242.75114125348+584.330101178841i | 0.040157453060449-0.429026307933131i | 0.00296910595563686-0.0265885506210759i | 0.0431265590160859-0.455614858554207i | -3.05121788682265i | -0.99591897957862-0.0902517928635256i | 1.99591897957862+0.0902517928635256i | -1.99591897957862+2.96096609395912i | -0.291463912538819-0.477607841428958i | 0.314955160719719i | 0.150425054458256-0.0917980634176619i | 0.0000499999999999998-0.000350499786583631i | 3.33333333333333E-06-0.000385549765241995i | 0.0000144154008736283-0.000184413216217956i | 0.0000150533222798554-0.000184310593967453i | 0.009+0.432283149133955i | -0.00595889277936233-0.000612050356254778i | 0.675680115475743-32.385897529866i | 1.03911561868813-0.634128415682821i | 0.755895152637358-0.500784292172782i | 1.34161331588198+0.0499149372093072i | -0.00796397944560409-0.00111857266686058i | -15.0562020626039-0.515562897950147i | 1.00913341016437-0.157164561929198i | 0.112293937811126+0.0382466932229042i | -18.5162 | 18.8086
| 689000 | -1.60991999115631E-07+0.0035544594135903i | -5.95700719127795+0.0272508555041923i | 2870 | 0.777000777000777 | 0.777000777000777 | 9.09929563029803+0.542071941821655i | 2705.69667290421i | -6260.91477134387+585.179418186369i | 0.04004194216941-0.428414225467364i | 0.00296059938331896-0.0265509091003658i | 0.043002541552729-0.45496513456773i | -3.05565279654187i | -0.996309442757457-0.0858341090262207i | 1.99630944275746+0.0858341090262207i | -1.99630944275746+2.96981868751565i | -0.291317295437589-0.476375874723962i | 0.315412944383556i | 0.150255117279977-0.0918852459038242i | 0.00005-0.000349991078620521i | 3.33333333333333E-06-0.000384990186482572i | 0.0000144152293322203-0.000184147926778448i | 0.0000150513055223036-0.000184045459765454i | 0.009+0.432911467664673i | -0.00594168632367918-0.000610737547010352i | 0.673719243836812-32.3388943440353i | 1.03794171599764-0.63473066032467i | 0.755853811482622-0.49952232408773i | 1.34203698982704+0.0471609394619748i | -0.00794515987184518-0.0010998478881772i | -15.056302821576-0.514821086317463i | 1.00879402539958-0.156992953458138i | 0.11211958713091+0.0379185075043373i | -18.536 | 18.6854
| 690000 | -1.60525693788334E-07+0.00354930802315692i | -5.95700718770295+0.0272113615108697i | 2870 | 0.777000777000777 | 0.777000777000777 | 9.09939595746834+0.541292758477816i | 2709.6236637212i | -6279.10478288683+586.028735193896i | 0.0399269275646223-0.427803871689067i | 0.00295212916540398-0.0265133726376349i | 0.0428790567300263-0.454317244326702i | -3.06008770626109i | -0.996680310131641-0.0814147369700146i | 1.99668031013164+0.0814147369700146i | -1.99668031013164+2.97867296929108i | -0.291170300557035-0.475146590010228i | 0.315870728047393i | 0.150084899315767-0.0919721748227289i | 0.00005-0.000349483845173244i | 3.33333333333333E-06-0.000384432229690568i | 0.0000144150575468837-0.00018388340965052i | 0.0000150492965378087-0.000183781097397255i | 0.009+0.433539786195391i | -0.00592455461255346-0.000609430353599925i | 0.671766897018237-32.2920273947587i | 1.0367658736765-0.635331153358725i | 0.755813643884289-0.498263015307895i | 1.34244851952143+0.0444041916221072i | -0.00792634830624468-0.00108120393423311i | -15.0564031451713-0.514081396966946i | 1.00845528413218-0.156820409470756i | 0.111944871493835+0.0375912266100293i | -18.5559 | 18.5621
| 691000 | -1.60061411476221E-07+0.00354417154268127i | -5.95700718414344+0.0271719818272231i | 2870 | 0.777000777000777 | 0.777000777000777 | 9.09949585174765+0.540515802671902i | 2713.55065453818i | -6297.32117588235+586.878052201424i | 0.039812406415102-0.427195239352056i | 0.00294369509589221-0.0264759407996744i | 0.0427561015109942-0.45367118015173i | -3.06452261598031i | -0.997031574406805-0.0769937636168484i | 1.99703157440681+0.0769937636168484i | -1.99703157440681+2.98752885236346i | -0.29102292698825-0.473919975438863i | 0.31632851171123i | 0.149914400500798-0.0920588493680391i | 0.00005-0.000348978079840143i | 3.33333333333333E-06-0.000383875887824156i | 0.0000144148855176412-0.000183619661480843i | 0.0000150472952800202-0.00018351750351176i | 0.009+0.434168104726109i | -0.00590749721368958-0.00060812874113214i | 0.669823025668549-32.2452960905877i | 1.03558809127689-0.635929889214922i | 0.755774646220319-0.497006354417813i | 1.34284788779023+0.0416447471356227i | -0.00790754478787936-0.00106264062320232i | -15.0565030358911-0.513343820844679i | 1.00811718984673-0.15664693195191i | 0.111769791069258+0.0372648500179172i | -18.5757 | 18.4388
| 692000 | -1.59599140494019E-07+0.00353904990752483i | -5.95700718059937+0.0271327159576904i | 2870 | 0.777000777000777 | 0.777000777000777 | 9.09959531561947+0.539741064905616i | 2717.47764535517i | -6315.56395033043+587.727369208951i | 0.0396983759099653-0.4265883212502i | 0.00293529697023485-0.0264386131556183i | 0.0426336728802001-0.453026934405818i | -3.06895752569953i | -0.997363228674148-0.0725712759201598i | 1.99736322867415+0.0725712759201598i | -1.99736322867415+2.99638624977937i | -0.2908751738195-0.472696019232224i | 0.316786295375067i | 0.149743620771118-0.0921452687308581i | 0.00005-0.000348473776256558i | 3.33333333333333E-06-0.000383321153882215i | 0.0000144147132445154-0.000183356678935476i | 0.0000150453017029222-0.000183254674777248i | 0.009+0.434796423256827i | -0.00589051369791282-0.000606832674993154i | 0.667887580792944-32.1986998434927i | 1.03440836835702-0.636526862305513i | 0.755736814903854-0.495752330067498i | 1.34323507769225+0.0388826595572897i | -0.00788874935635319-0.00104415777407412i | -15.0566024962188-0.512608348947926i | 1.00777974602065-0.156472522902381i | 0.111594346040094+0.0369393772239663i | -18.5956 | 18.3153
| 693000 | -1.59138869240699E-07+0.00353394305342215i | -5.95700717707062+0.0270935634095698i | 2870 | 0.777000777000777 | 0.777000777000777 | 9.09969435154951+0.538968535734357i | 2721.40463617216i | -6333.83310623108+588.576686216479i | 0.0395848332582579-0.425983110217137i | 0.00292693458532178-0.0264013892769281i | 0.0425117678435797-0.452384499494065i | -3.07339243541875i | -0.997675266410562-0.0681473608631694i | 1.99767526641056+0.0681473608631694i | -1.99767526641056+3.00524507455558i | -0.29072704013623-0.471474709683435i | 0.317244079038904i | 0.149572560063656-0.0922314320997248i | 0.00005-0.000347970928094572i | 3.33333333333333E-06-0.00038276802090403i | 0.0000144145407275287-0.000183094458699717i | 0.0000150433157608309-0.000182992607881226i | 0.009+0.435424741787545i | -0.00587360363914208-0.000605542120844006i | 0.665960513750206-32.1522380688378i | 1.03322670448123-0.637122067025037i | 0.755700146382947-0.494500930972033i | 1.34361007252078+0.0361179825497325i | -0.00786996205179223-0.00102575520664418i | -15.0567015286201-0.511874972324787i | 1.00744295612421-0.156297184338847i | 0.111418536602849+0.0366148077419878i | -18.6155 | 18.1918
| 694000 | -1.58680586198753E-07+0.00352885091647817i | -5.95700717355712+0.0270545236929993i | 2870 | 0.777000777000777 | 0.777000777000777 | 9.09979296198586+0.538198205766831i | 2725.33162698915i | -6352.12864358429+589.426003224006i | 0.0394717756887867-0.425379599126014i | 0.0029186077394695-0.0263642687373773i | 0.0423903834282562-0.451743867863391i | -3.07782734513796i | -0.997967681478766-0.0637221054571833i | 1.99796768147877+0.0637221054571833i | -1.99796768147877+3.01410523968078i | -0.290578525021053-0.47025603515591i | 0.317701862702741i | 0.149401218316238-0.0923173386606036i | 0.00005-0.000347469529062735i | 3.33333333333333E-06-0.000382216481969009i | 0.0000144143679667037-0.000182832997477971i | 0.0000150413374083913-0.000182731299530289i | 0.009+0.436053060318263i | -0.00585676661436314-0.000604257044617955i | 0.664041776249635-32.1059101853568i | 1.03204309922002-0.637715497750247i | 0.755664637140298-0.493252145911147i | 1.34397285580426+0.0333507698824038i | -0.00785118291483982-0.00100743274150561i | -15.056800135543-0.511143682073832i | 1.00710682362038-0.156120918293844i | 0.111242362967668+0.0362911411034633i | -18.6354 | 18.0681
| 695000 | -1.58224279933475E-07+0.0035237734331656i | -5.95700717005877+0.0270155963209363i | 2870 | 0.777000777000777 | 0.777000777000777 | 9.09989114935919+0.537430065664695i | 2729.25861780613i | -6370.45056239006+590.275320231534i | 0.039359200449952-0.424777780889211i | 0.00291031623240915-0.0263272511130362i | 0.0422695166823612-0.451105032002247i | -3.08226225485718i | -0.998240468127428-0.0592955967398396i | 1.99824046812743+0.0592955967398396i | -1.99824046812743+3.02296665811734i | -0.290429627553736-0.469039984082862i | 0.318159646366576i | 0.149229595467588-0.092402987596873i | 0.00005-0.00034696957290581i | 3.33333333333333E-06-0.000381666530196391i | 0.0000144141949620631-0.00018257229199361i | 0.0000150393666005751-0.00018247074644999i | 0.009+0.436681378848981i | -0.00584000220360243-0.00060297741251792i | 0.662131320348029-32.0597156151284i | 1.03085755215009-0.638307148840035i | 0.755630283692999-0.492005963728789i | 1.34432341130696+0.0305810754305466i | -0.00783241198665187-0.000989190200040059i | -15.056898319418-0.510414469343759i | 1.00677135196486-0.155943726815737i | 0.111065825358356+0.0359683768573584i | -18.6553 | 17.9444
| 696000 | -1.57769939092246E-07+0.00351871054032223i | -5.95700716657549+0.0269767808091371i | 2870 | 0.777000777000777 | 0.777000777000777 | 9.09998891608283+0.536664106142161i | 2733.18560862312i | -6388.7988626484+591.124637239061i | 0.0392471048095823-0.424177648458083i | 0.0029020598652747-0.0262903359822567i | 0.042149164674857-0.45046798444034i | -3.0866971645764i | -0.998493620991272-0.054867921773456i | 1.99849362099127+0.054867921773456i | -1.99849362099127+3.03182924280294i | -0.2902803468112-0.467826544966848i | 0.318617430030413i | 0.149057691457345-0.0924883780893215i | 0.0000500000000000002-0.00034647105340451i | 3.33333333333333E-06-0.000381118158744961i | 0.0000144140217136298-0.000182312338988835i | 0.0000150374032926774-0.000182210945384694i | 0.009+0.437309697379699i | -0.00582330998990052-0.000601703191013883i | 0.660229098446679-32.0136537835527i | 1.0296700628545-0.638897014635399i | 0.755597082592266-0.490762373332767i | 1.34466172302978+0.0278089531742726i | -0.00781364930889245-0.000971027404409662i | -15.0569960826583-0.509687325333024i | 1.00643654460594-0.155765611968696i | 0.110888924012429+0.0356465145699603i | -18.6752 | 17.8206
| 697000 | -1.57317552403825E-07+0.00351366217514833i | -5.95700716310719+0.0269380766761372i | 2870 | 0.777000777000777 | 0.777000777000777 | 9.10008626455297+0.535900317965659i | 2737.11259944011i | -6407.17354435931+591.973954246588i | 0.0391354860547706-0.423579194822682i | 0.0028938384405912-0.0262535229256569i | 0.0420293244953618-0.449832717748339i | -3.09113207429562i | -0.998727135091188-0.0504391676432802i | 1.99872713509119+0.0504391676432802i | -1.99872713509119+3.04069290665234i | -0.290130681867513-0.466615706379292i | 0.31907521369425i | 0.148885506226066-0.0925735093161352i | 0.0000500000000000002-0.000345973964375235i | 3.33333333333333E-06-0.000380571360812758i | 0.000014413848221426-0.000182053135224545i | 0.0000150354474403132-0.000181951893097451i | 0.009+0.437938015910417i | -0.00580668955928642-0.000600434346840331i | 0.658335063288406-31.9677241193271i | 1.0284806309226-0.639485089459362i | 0.755565030423196-0.489521363694273i | 1.34498777521082+0.0250344571973802i | -0.00779489492372873-0.000952944177547369i | -15.0570934276602-0.508962241289522i | 1.00610240498447-0.155586575832654i | 0.110711659181149+0.0353255538246807i | -18.6951 | 17.6967
| 698000 | -1.56867108677656E-07+0.00350862827520407i | -5.9570071596538+0.0268994834432312i | 2870 | 0.777000777000777 | 0.777000777000777 | 9.10018319714881+0.535138691953441i | 2741.03959025709i | -6425.57460752277+592.823271254116i | 0.0390243414917117-0.422982413011505i | 0.0028856517622632-0.0262168115261067i | 0.0419099932539749-0.449199224537612i | -3.09556698401484i | -0.998941005834331-0.0460094214557836i | 1.99894100583433+0.0460094214557836i | -1.99894100583433+3.04955756255906i | -0.289980631793877-0.465407456960018i | 0.319532997358087i | 0.148713039715239-0.0926583804528893i | 0.0000500000000000002-0.000345478299669826i | 3.33333333333333E-06-0.000380026129636809i | 0.0000144136744854748-0.000181794677480198i | 0.0000150334989994163-0.00018169358636986i | 0.009+0.438566334441135i | -0.00579014050075194-0.000599170846993795i | 0.656449167954639-31.9219260544228i | 1.02728925595022-0.640071367616911i | 0.755534123804509-0.488282923847547i | 1.34530155232616+0.0222576416864828i | -0.00777614887382678-0.000934940343149462i | -15.0571903568026-0.50823920851021i | 1.00576893653378-0.155406620503282i | 0.110534031129558+0.0350054942218965i | -18.715 | 17.5727
| 699000 | -1.5641859680317E-07+0.00350360877840692i | -5.9570071562152+0.0268610006344531i | 2870 | 0.777000777000777 | 0.777000777000777 | 9.10027971623259+0.534379218975244i | 2744.96658107408i | -6444.00205213881+593.672588261643i | 0.0389136684455415-0.422387296091232i | 0.00287749963556322-0.0261802013687123i | 0.0417911680811047-0.448567497459944i | -3.10000189373406i | -0.999135229014205-0.0415787703369515i | 1.99913522901421+0.0415787703369515i | -1.99913522901421+3.05842312339711i | -0.289830195658631-0.464201785416798i | 0.319990781021924i | 0.148540291867293-0.0927429906725424i | 0.0000499999999999998-0.000344984053175305i | 3.33333333333333E-06-0.000379482458492836i | 0.0000144135005057987-0.000181536962553683i | 0.0000150315579262351-0.000181436022001932i | 0.009+0.439194652971853i | -0.00577366240622604-0.000597912658730309i | 0.654571365862474-31.8762590240612i | 1.02609593753965-0.640655843394958i | 0.755504359388292-0.487047042889436i | 1.34560303909052+0.019478560929857i | -0.00775741120234663-0.000917015725666295i | -15.0572868724478-0.507518218340791i | 1.00543614267962-0.155225748091957i | 0.110356040136517+0.0346863353787599i | -18.7349 | 17.4486
| 700000 | -1.55972005749103E-07+0.00349860362302911i | -5.95700715279134+0.0268226277765565i | 2870 | 0.777000777000777 | 0.777000777000777 | 9.10037582414992+0.533621889951914i | 2748.89357189107i | -6462.4558782074+594.52190526917i | 0.0388034642601783-0.421793837166463i | 0.00286938186712035-0.0261436920408021i | 0.0416728461272987-0.447937529207265i | -3.10443680345328i | -0.999309800810753-0.0371473014305659i | 1.99930980081075+0.0371473014305659i | -1.99930980081075+3.06728950202271i | -0.289679372527227-0.462998680524889i | 0.320448564685761i | 0.148367262625602-0.0928273391454218i | 0.0000499999999999998-0.000344491218813626i | 3.33333333333333E-06-0.000378940340694988i | 0.0000144133262824207-0.000181279987261187i | 0.000015029624177331-0.000181179196811968i | 0.009+0.439822971502571i | -0.00575725487055005-0.000596659749562999i | 0.652701610761829-31.830722466691i | 1.02490067529974-0.641238511062236i | 0.755475733859767-0.485813709979018i | 1.3458922204579+0.0166972693164726i | -0.00773868195293792-0.000899170150294346i | -15.0573829769413-0.506799262175357i | 1.00510402684008-0.155043960725723i | 0.110177686494741+0.0343680769290285i | -18.7549 | 17.3244
| 701000 | -1.55527324562818E-07+0.00349361274769508i | -5.95700714938212+0.0267843643989956i | 2870 | 0.777000777000777 | 0.777000777000777 | 9.10047152322978+0.532866695855068i | 2752.82056270806i | -6480.93608572856+595.371222276698i | 0.0386937262981645-0.421202029379466i | 0.00286129826490906-0.0261072831319118i | 0.0415550245630736-0.447309312511378i | -3.1088717131725i | -0.999464717790429-0.0327151018964952i | 1.99946471779043+0.0327151018964952i | -1.99946471779043+3.076156611276i | -0.289528161462244-0.461798131126584i | 0.320906348349598i | 0.148193951934501-0.0929114250392215i | 0.0000499999999999998-0.000343999790541424i | 3.33333333333333E-06-0.000378399769595567i | 0.0000144131518153636-0.000181023748437063i | 0.0000150276977095747-0.000180923107636419i | 0.009+0.440451290033289i | -0.00574091749145244-0.000595412087259605i | 0.650839856732574-31.7853158239649i | 1.02370346884595-0.641819364869292i | 0.755448243937025-0.484582914337195i | 1.34616908162235+0.0139138213348858i | -0.00771996116973547-0.000881403442967499i | -15.0574786726119-0.506082331456072i | 1.00477259242556-0.154861260547267i | 0.10999897051084+0.034050718522883i | -18.7748 | 17.2002
| 702000 | -1.55084542369633E-07+0.00348863609137902i | -5.95700714598745+0.0267462100339058i | 2870 | 0.777000777000777 | 0.777000777000777 | 9.10056681578469+0.53211362770672i | 2756.74755352504i | -6499.44267470229+596.220539284225i | 0.0385844519405109-0.420611865909919i | 0.00285324863823791-0.0260709742337699i | 0.0414377005787488-0.446682840143689i | -3.11330662289172i | -0.999599976906265-0.0282822589089763i | 1.99959997690627+0.0282822589089763i | -1.99959997690627+3.08502436398274i | -0.289376561523364-0.460600126130766i | 0.321364132013435i | 0.148020359739292-0.0929952475189882i | 0.0000499999999999998-0.000343509762349769i | 3.33333333333333E-06-0.000377860738584747i | 0.0000144129771046502-0.000180768242933701i | 0.0000150257784801442-0.00018066775132976i | 0.009+0.441079608564007i | -0.00572464986952429-0.000594169639840108i | 0.648986058181722-31.7400385407169i | 1.02250431780045-0.642398399048382i | 0.755421886370803-0.483354645246325i | 1.34643360801857+0.0111282715722606i | -0.0077012488973545-0.000863715430349184i | -15.0575739617721-0.505367417672814i | 1.00444184283865-0.154677649714884i | 0.109819892505351+0.0337342598267585i | -18.7948 | 17.0758
| 703000 | -1.54643648372154E-07+0.00348367359340232i | -5.95700714260726+0.0267081642160845i | 2870 | 0.777000777000777 | 0.777000777000777 | 9.10066170411092+0.531362676578946i | 2760.67454434203i | -6517.97564512858+597.069856291752i | 0.0384756385865427-0.420023339974665i | 0.00284523279773858-0.0260347649402831i | 0.0413208713842813-0.446058104914948i | -3.11774153261093i | -0.999715575497931-0.0238488596549132i | 1.99971557549793+0.0238488596549132i | -1.99971557549793+3.09389267295602i | -0.289224571767369-0.459404654512464i | 0.321821915677272i | 0.147846485986256-0.0930788057471133i | 0.00005-0.000343021128263924i | 3.33333333333333E-06-0.000377323241090316i | 0.0000144128021503032-0.000180513467621399i | 0.0000150238664465221-0.000180413124764363i | 0.009+0.441707927094725i | -0.00570845160819483-0.000592932375574339i | 0.647140169840622-31.6948900649395i | 1.02130322179214-0.64297560781342i | 0.755396657944234-0.482128892049821i | 1.34668578532258+0.00834067471326475i | -0.00768254518088618-0.000846105939823877i | -15.0576688467182-0.504654512362862i | 1.0041117814741-0.154493130402439i | 0.109640452812774+0.0334187005231617i | -18.8148 | 16.9514
| 704000 | -1.5420463184962E-07+0.00347872519343115i | -5.95700713924147+0.0266702264829722i | 2870 | 0.777000777000777 | 0.777000777000777 | 9.10075619048851+0.530613833593541i | 2764.60153515902i | -6536.53499700743+597.91917329928i | 0.0383672836537458-0.419436444827455i | 0.00283725055535485-0.0259986548475226i | 0.0412045342091007-0.445435099674978i | -3.12217644233015i | -0.99981151129179-0.0194149913321204i | 1.99981151129179+0.0194149913321204i | -1.99981151129179+3.10276145099803i | -0.289072191248145-0.458211705312408i | 0.322279699341109i | 0.14767233062266-0.0931620988833277i | 0.00005-0.000342533882343095i | 3.33333333333333E-06-0.000376787270577403i | 0.0000144126269523458-0.000180259419388239i | 0.0000150219615664931-0.00018015922483037i | 0.009+0.442336245625443i | -0.00569232231370741-0.000591700262979638i | 0.645302146762211-31.6498698477617i | 1.02010018045675-0.643550985359944i | 0.755372555472603-0.48090564415178i | 1.34692559945245+0.00555108553902292i | -0.00766385006589365-0.000828574799489101i | -15.05776332973-0.503943607110569i | 1.00378241171876-0.154307704799341i | 0.109460651781607+0.0331040403104974i | -18.8347 | 16.8268
| 705000 | -1.5376748215725E-07+0.003473790831474i | -5.95700713588999+0.026632396374634i | 2870 | 0.777000777000777 | 0.777000777000777 | 9.10085027718151+0.529867089921654i | 2768.52852597601i | -6555.12073033885+598.768490306807i | 0.0382593845776149-0.418851173758698i | 0.00282930172433182-0.0259626435537095i | 0.0410886863019467-0.444813817312407i | -3.12661135204937i | -0.999887782400939-0.0149807411476674i | 1.99988778240094+0.0149807411476674i | -1.99988778240094+3.1116306109017i | -0.288919419016657-0.457021267636602i | 0.322737483004944i | 0.147497893596766-0.0932451260846866i | 0.00005-0.000342048018680197i | 3.33333333333333E-06-0.000376252820548217i | 0.0000144124515108008-0.00018000609513996i | 0.0000150200637981408-0.000179906048435566i | 0.009+0.442964564156161i | -0.00567626159509548-0.000590473270818509i | 0.643471944318263-31.6049773434265i | 1.01889519343689-0.644124525865006i | 0.755349575803132-0.479684891016584i | 1.34715303656887+0.00275955892604524i | -0.00764516359840705-0.000811121838147222i | -15.0578574130715-0.50323469354702i | 1.00345373695148-0.154121375110506i | 0.109280489774389+0.0327902789028926i | -18.8547 | 16.7022
| 706000 | -1.53332188725596E-07+0.00346887044787926i | -5.95700713255274+0.026594673433741i | 2870 | 0.777000777000777 | 0.777000777000777 | 9.10094396643805+0.529122436783475i | 2772.45551679299i | -6573.73284512283+599.617807314335i | 0.0381519388115043-0.418267520095224i | 0.00282138611920509-0.0259267306592005i | 0.0409733249307094-0.444194250754424i | -3.13104626176859i | -0.999944387325246-0.0105461963161258i | 1.99994438732525+0.0105461963161258i | -1.99994438732525+3.12050006545246i | -0.288766254120952-0.455833330655889i | 0.323195266668781i | 0.147323174857849-0.0933278865055661i | 0.00005-0.000341563531401612i | 3.33333333333333E-06-0.000375719884541774i | 0.000014412275825691-0.000179753491799827i | 0.000015018173099846-0.000179653592505251i | 0.009+0.443592882686879i | -0.0056602690641587-0.000589251368096327i | 0.641649518196676-31.5602120092683i | 1.01768826038215-0.644696223487153i | 0.755327715814724-0.478466622168563i | 1.34736808307589-0.0000338501547942765i | -0.0076264858249193-0.000793746885297794i | -15.0579510989908-0.502527763349734i | 1.00312576054306-0.153934143556322i | 0.109099967167721+0.0324774160300244i | -18.8748 | 16.5775
| 707000 | -1.52898741059906E-07+0.00346396398333279i | -5.95700712922964+0.0265570572055514i | 2870 | 0.777000777000777 | 0.777000777000777 | 9.10103726049052+0.528379865447868i | 2776.38250760998i | -6592.37134135937+600.467124321862i | 0.0380449438264792-0.417685477200033i | 0.00281350355579019-0.0258909157664748i | 0.0408584473822694-0.443576392966508i | -3.13548117148781i | -0.999981324951385-0.00611144405786062i | 1.99998132495138+0.00611144405786062i | -1.99998132495138+3.12936972742995i | -0.288612695606151-0.454647883605517i | 0.323653050332618i | 0.147148174356195-0.0934103792976501i | 0.00005-0.000341080414666957i | 3.33333333333333E-06-0.000375188456133652i | 0.0000144120998970397-0.000179501606308517i | 0.000015016289430284-0.000179401853982126i | 0.009+0.444221201217597i | -0.00564434433544005-0.000588034524059081i | 0.639834824398809-31.5155733056923i | 1.01647938094913-0.645266072366333i | 0.755306972417748-0.477250827191588i | 1.34757072562151-0.00282908663938107i | -0.00760781679238212-0.000776449771129337i | -15.0580443897202-0.501822808242317i | 1.00279848585622-0.15374601237262i | 0.108919084352314+0.03216545143694i | -18.8948 | 16.4527
| 708000 | -1.52467128739494E-07+0.00345907137885558i | -5.95700712592062+0.0265195472378928i | 2870 | 0.777000777000777 | 0.777000777000777 | 9.10113016155564+0.527639367232062i | 2780.30949842697i | -6611.03621904848+601.31644132939i | 0.0379383971111675-0.417105038472051i | 0.00280565385117198-0.0258551984801193i | 0.0407440509623395-0.44296023695217i | -3.13991608120703i | -0.999998594552852-0.00167657159731862i | 1.99999859455285+0.00167657159731862i | -1.99999859455285+3.13823950960971i | -0.288458742514445-0.453464915784729i | 0.324110833996455i | 0.146972892043121-0.0934926036099254i | 0.00005-0.000340598662668839i | 3.33333333333333E-06-0.000374658528935723i | 0.0000144119237248698-0.000179250435623988i | 0.0000150144127484213-0.000179150829826156i | 0.009+0.444849519748315i | -0.00562848702620187-0.000586822708191083i | 0.638027819236798-31.4710606961515i | 1.01526855480151-0.645834066623865i | 0.755287342553803-0.476037495728702i | 1.34776095109837-0.00562609537146112i | -0.00758915654820109-0.000759230326511291i | -15.0581372874763-0.501119819994169i | 1.00247191624546-0.153556983810635i | 0.108737841733018+0.0318543848838814i | -18.9148 | 16.3278
| 709000 | -1.52037341417106E-07+0.00345419257580136i | -5.95700712262557+0.0264821430811438i | 2870 | 0.777000777000777 | 0.777000777000777 | 9.10122267183463+0.526900933501292i | 2784.23648924395i | -6629.72747819016+602.165758336917i | 0.0378322961716149-0.416526197345896i | 0.00279783682369424-0.0258195784068156i | 0.0406301329953091-0.442345775752712i | -3.14435099092625i | -0.999996195789981+0.00275833383869118i | 1.99999619578998-0.00275833383869118i | -1.99999619578998+3.14710932476494i | -0.288304393885079-0.452284416556327i | 0.324568617660292i | 0.146797327870979-0.0935745585886684i | 0.00005-0.000340118269632635i | 3.33333333333333E-06-0.000374130096595898i | 0.0000144117473092044-0.000178999976721362i | 0.0000150125430135144-0.000178900517014463i | 0.009+0.445477838279033i | -0.00561269675640353-0.000585615890212781i | 0.636228459330942-31.4266736471261i | 1.01405578161015-0.646400200362342i | 0.755268823195494-0.474826617481781i | 1.34793874664434-0.0084248211036395i | -0.00757050514023182-0.000742088382986748i | -15.0582297944602-0.500418790420148i | 1.00214605505706-0.153367060136973i | 0.108556239728853+0.0315442161461156i | -18.9349 | 16.2028
| 710000 | -1.51609368818308E-07+0.00344932751585425i | -5.95700711934446+0.0264448442882159i | 2870 | 0.777000777000777 | 0.777000777000777 | 9.10131479351345+0.5261645556685i | 2788.16348006094i | -6648.44511878439+603.015075344444i | 0.0377266385311412-0.415948947291637i | 0.00279005229294931-0.0257840551553259i | 0.0405166908240905-0.441733002446963i | -3.14878590064547i | -0.999974128709953+0.00719318502270938i | 1.99997412870995-0.00719318502270938i | -1.99997412870995+3.15597908566818i | -0.288149648754349-0.451106375346265i | 0.325026401324129i | 0.146621481793168-0.0936562433774379i | 0.0000500000000000002-0.000339639229816252i | 3.33333333333333E-06-0.000373603152797877i | 0.0000144115706500666-0.000178750226592801i | 0.0000150106801851064-0.000178650912541193i | 0.009+0.446106156809751i | -0.00559697314867824-0.000584414040078536i | 0.634436701607096-31.382411628102i | 1.01284106105315-0.646964467665587i | 0.755251411346213-0.473618182211155i | 1.34810409964322-0.0112252084985153i | -0.00755186261677551-0.000725023772764426i | -15.0583219128579-0.499719711380284i | 1.00182090562897-0.15317624363358i | 0.108374278773051+0.0312349450137583i | -18.9549 | 16.0777
| 711000 | -1.51183200740867E-07+0.00344447614102647i | -5.95700711607717+0.0264076504145363i | 2870 | 0.777000777000777 | 0.777000777000777 | 9.10140652876264+0.525430225193967i | 2792.09047087793i | -6667.18914083119+603.864392351972i | 0.0376214217301955-0.415373281814554i | 0.00278230007976788-0.0257486283364797i | 0.0404037218099634-0.441121910151034i | -3.15322081036469i | -0.999932393746791+0.0116278947283454i | 1.99993239374679-0.0116278947283454i | -1.99993239374679+3.16484870509304i | -0.287994506155602-0.449930781643235i | 0.325484184987966i | 0.146445353764147-0.0937376571170679i | 0.0000500000000000002-0.0003391615375099i | 3.33333333333333E-06-0.000373077691260889i | 0.0000144113937474795-0.000178501182247386i | 0.0000150088242230249-0.0001784020134174i | 0.009+0.446734475340469i | -0.00558131582831053-0.000583217127974433i | 0.63265250329408-31.338274111549i | 1.01162439281591-0.647526862598599i | 0.755235104039907-0.472412179735246i | 1.34825699772534-0.0140272021297814i | -0.00753322902657452-0.000708036328710944i | -15.0584136448398-0.499022574779431i | 1.00149647129079-0.152984536597702i | 0.108191959313075+0.0309265712915953i | -18.975 | 15.9525
| 712000 | -1.50758827054147E-07+0.00343963839365599i | -5.95700711282363+0.0263705610180293i | 2870 | 0.777000777000777 | 0.777000777000777 | 9.10149787973772+0.524697933585037i | 2796.01746169492i | -6685.95954433056+604.713709359499i | 0.0375166433262159-0.414799194454906i | 0.00277458000620882-0.0257132975631604i | 0.0402912233324247-0.440512492018066i | -3.15765572008391i | -0.999870991721354+0.0160623757319896i | 1.99987099172135-0.0160623757319896i | -1.99987099172135+3.1737180958159i | -0.287838965119215-0.448757624998258i | 0.325941968651803i | 0.14626894373944-0.0938187989456546i | 0.0000500000000000002-0.000338685187035869i | 3.33333333333333E-06-0.000372553705739455i | 0.000014411216601466-0.000178252840711006i | 0.0000150069750873793-0.000178153816670935i | 0.009+0.447362793871187i | -0.00556572442321427-0.000582025124316147i | 0.630875821921146-31.294260572901i | 1.0104057765912-0.648087379207464i | 0.755219898340871-0.471208599930213i | 1.34839742876816-0.0168307464833045i | -0.00751460441880855-0.000691125884343305i | -15.0585049925613-0.498327372567008i | 1.00117275536364-0.152791941341853i | 0.108009281810671+0.0306190947989138i | -18.9951 | 15.8273
| 713000 | -0.0000001503362376985+0.00343481421640428i | -5.95700710958378+0.0263335756590995i | 2870 | 0.777000777000777 | 0.777000777000777 | 9.10158884857927+0.523967672395746i | 2799.9444525119i | -6704.75632928249+605.563026367027i | 0.0374123008934889-0.414226678787698i | 0.00276689189554912-0.0256780624502917i | 0.040179192789038-0.43990474123799i | -3.16209062980312i | -0.999789923841323+0.0204965408145219i | 1.99978992384132-0.0204965408145219i | -1.99978992384132+3.18258717061764i | -0.287683024672601-0.44758689502428i | 0.32639975231564i | 0.146092251675651-0.0938996679985511i | 0.0000500000000000002-0.000338210172748301i | 3.33333333333333E-06-0.00037203119002313i | 0.0000144110392120497-0.000178005199026228i | 0.0000150051327385595-0.000177906319346314i | 0.009+0.447991112401905i | -0.00555019856391008-0.000580837999746812i | 0.629106615315424-31.2503704905342i | 1.00918521207924-0.648646011519321i | 0.755205791343517-0.470007432729599i | 1.34852538089695-0.0196357859582357i | -0.00749598884309-0.000674292273821348i | -15.058595958163-0.497634096736647i | 1.00084976116015-0.152598460193777i | 0.107826246741885+0.0303125153693244i | -19.0152 | 15.7019
| 714000 | -1.49915422684679E-07+0.00343000355225404i | -5.95700710635754+0.0262966939006143i | 2870 | 0.777000777000777 | 0.777000777000777 | 9.10167943741293+0.523239433226547i | 2803.87144332889i | -6723.57949568698+606.412343374554i | 0.0373083920230111-0.413655728422455i | 0.002759235572274-0.0256429226148248i | 0.0400676275952851-0.43929865103728i | -3.16652553952234i | -0.999689191701172+0.0249303027630655i | 1.99968919170117-0.0249303027630655i | -1.99968919170117+3.19145584228541i | -0.287526683840193-0.446418581395758i | 0.326857535979476i | 0.145915277530471-0.0939802634083553i | 0.0000499999999999998-0.000337736489032967i | 3.33333333333333E-06-0.000371510137936264i | 0.0000144108615792536-0.000177758254252193i | 0.000015003297137232-0.000177659518504614i | 0.009+0.448619430932623i | -0.00553473788350386-0.000579655725134891i | 0.627344841599442-31.206603345747i | 1.00796269898777-0.649202753542276i | 0.755192780172171-0.468808668123989i | 1.34864084248537-0.0224422648680923i | -0.00747738234946012-0.000657535331940329i | -15.0586865437705-0.496942739325933i | 1.00052749198438-0.152404095496418i | 0.107642854597102+0.03000683285059i | -19.0353 | 15.5765
| 715000 | -1.4949637209324E-07+0.00342520634450694i | -5.95700710314481+0.0262599153078866i | 2870 | 0.777000777000777 | 0.777000777000777 | 9.10176964834958+0.522513207723949i | 2807.79843414588i | -6742.42904354404+607.261660382082i | 0.0372049143223503-0.41308633700298i | 0.00275161086206695-0.025607877675725i | 0.0399565251844172-0.438694214678705i | -3.17096044924156i | -0.999568797282139+0.0293635743726417i | 1.99956879728214-0.0293635743726417i | -1.99956879728214+3.2003240236142i | -0.287369941643441-0.445252673848285i | 0.327315319643313i | 0.145738021262691-0.0940605843049031i | 0.0000499999999999998-0.000337264130307046i | 3.33333333333333E-06-0.000370990543337752i | 0.000014410683703101-0.000177512003464492i | 0.000015001468244339-0.000177413411223353i | 0.009+0.449247749463341i | -0.00551934201766494-0.000578478271572116i | 0.625590459188625-31.1629586227395i | 1.00673823703212-0.649757599265353i | 0.755180861980855-0.467612296160642i | 1.3487438021561-0.0252501274419059i | -0.0074587849883849-0.000640854894123357i | -15.0587767514944-0.496253292416062i | 1.00020595113174-0.152208849607878i | 0.107459105881077+0.0297020471044494i | -19.0554 | 15.451
| 716000 | -1.49079076073962E-07+0.0034204225367814i | -5.95700709994554+0.0262232394486574i | 2870 | 0.777000777000777 | 0.777000777000777 | 9.10185948348556+0.521788987580251i | 2811.72542496287i | -6761.30497285367+608.110977389609i | 0.0371018654155104-0.41251849820714i | 0.00274401759180007-0.0255729272539587i | 0.0398458830073105-0.438091425461099i | -3.17539535896078i | -0.99942874295219+0.0337962684479277i | 1.99942874295219-0.0337962684479277i | -1.99942874295219+3.20919162740871i | -0.287212797100802-0.444089162178176i | 0.32777310330715i | 0.145560482832213-0.0941406298152567i | 0.0000499999999999998-0.000336793091018908i | 3.33333333333333E-06-0.000370472400120799i | 0.0000144105055836151-0.000177266443755049i | 0.0000149996460210948-0.000177167994596368i | 0.009+0.449876067994058i | -0.00550401060460448-0.000577305610371392i | 0.623843426788861-31.1194358085934i | 1.0055118259353-0.650310542658419i | 0.755170033953077-0.466418306943176i | 1.34883424878143-0.028059317825276i | -0.00744019681075043-0.000624250796414315i | -15.0588665834311-0.495565748131594i | 0.999885141888921-0.152012724901385i | 0.107275001112966+0.0293981580064485i | -19.0755 | 15.3254
| 717000 | -1.48663524845266E-07+0.00341565207301039i | -5.95700709675965+0.0261866658930797i | 2870 | 0.777000777000777 | 0.777000777000777 | 9.10194894490268+0.521066764533183i | 2815.65241577985i | -6780.20728361585+608.960294397137i | 0.0369992429427962-0.411952205746633i | 0.0027364555895243-0.0255380709724806i | 0.0397356985323205-0.437490276719114i | -3.17983026868i | -0.999269031465969+0.0382282978049579i | 1.99926903146597-0.0382282978049579i | -1.99926903146597+3.21805856648496i | -0.287055249227738-0.442928036242086i | 0.328230886970987i | 0.145382662200057-0.0942203990636982i | 0.00005-0.000336323365647892i | 3.33333333333333E-06-0.000369955702212681i | 0.0000144103272208194-0.000177021572232016i | 0.0000149978304289848-0.000176923265733714i | 0.009+0.450504386524776i | -0.00548874328505448-0.000576137713064795i | 0.622103703394047-31.0760343932513i | 1.00428346542805-0.650861577672135i | 0.755160293301622-0.465226690631199i | 1.34891217148389-0.0308697800815506i | -0.00742161786785947-0.000607722875470276i | -15.0589560416623-0.494880098640103i | 0.999565067533864-0.151815723765254i | 0.107090540826356+0.0290951654457607i | -19.0957 | 15.1997
| 718000 | -1.48249708693642E-07+0.00341089489743923i | -5.95700709358706+0.0261501942137008i | 2870 | 0.777000777000777 | 0.777000777000777 | 9.10203803466835+0.520346530365635i | 2819.57940659684i | -6799.1359758306+609.809611404664i | 0.0368970445606797-0.411387453366766i | 0.00272892468445995-0.0255033084562208i | 0.0396259692451396-0.436890761822987i | -3.18426517839922i | -0.999089665964742+0.0426595752728426i | 1.99908966596474-0.0426595752728426i | -1.99908966596474+3.22692475367206i | -0.286897297036704-0.44176928595662i | 0.328688670634824i | 0.145204559328377-0.0942998911717185i | 0.00005-0.000335854948704093i | 3.33333333333333E-06-0.000369440443574501i | 0.000014410148614737-0.000176777386019656i | 0.000014996021429762-0.000176679221761545i | 0.009+0.451132705055494i | -0.0054735397022467-0.000574974551401515i | 0.620371248283698-31.0327538694974i | 1.00305315524892-0.65141069823788i | 0.755151637268343-0.464037437439981i | 1.34897755963683-0.0336814581929185i | -0.00740304821142708-0.000591270968554394i | -15.0590451282554-0.494196336151934i | 0.999245731335653-0.151617848602852i | 0.106905725569302+0.028793069325018i | -19.1158 | 15.0739
| 719000 | -1.47837617973081E-07+0.0034061509546234i | -5.9570070904277+0.0261138239854461i | 2870 | 0.777000777000777 | 0.777000777000777 | 9.10212675483574+0.519628276905326i | 2823.50639741383i | -6818.09104949792+610.65892841219i | 0.0367952679416671-0.410824234846233i | 0.0027214247069871-0.025468639332072i | 0.0395166926486542-0.436292874178305i | -3.18870008811844i | -0.998890649976342+0.0470900136954786i | 1.99889064997634-0.0470900136954786i | -1.99889064997634+3.23579010181392i | -0.28673893953714-0.44061290129795i | 0.329146454298661i | 0.145026174180466-0.0943791052580078i | 0.00005-0.000335387834728148i | 3.33333333333333E-06-0.000368926618200963i | 0.0000144099697653915-0.000176533882258224i | 0.000014994218985446-0.000176435859821995i | 0.009+0.451761023586212i | -0.00545839950189148-0.000573816097345887i | 0.618646021020555-30.9895937329375i | 1.00182089514435-0.651957898267687i | 0.755144063123963-0.462850537640117i | 1.349030402865-0.0364942960615389i | -0.00738448789357619-0.000574894913528761i | -15.0591338452634-0.49351445291988i | 0.998927136554475-0.151419101832561i | 0.106720555904344+0.0284918695601356i | -19.136 | 14.948
| 720000 | -1.47427243104517E-07+0.00340142018942643i | -5.95700708728149+0.0260775547856026i | 2870 | 0.777000777000777 | 0.777000777000777 | 9.10221510744387+0.518911996024506i | 2827.43338823081i | -6837.07250461779+611.508245419718i | 0.0366939107741692-0.410262543996894i | 0.00271395548863625-0.025434063228877i | 0.0394078662628054-0.435696607225771i | -3.19313499783766i | -0.998671987415093+0.0515195259332673i | 1.99867198741509-0.0515195259332673i | -1.99867198741509+3.24465452377093i | -0.286580175735471-0.439458872301431i | 0.329604237962498i | 0.144847506720772-0.0944580404384487i | 0.00005-0.000334922018291026i | 3.33333333333333E-06-0.000368414220120128i | 0.000014409790672806-0.000176291058103869i | 0.0000149924230583194-0.000176193177073081i | 0.009+0.45238934211693i | -0.00544332233215761-0.000572662323075392i | 0.616927981448232-30.9465534819796i | 1.00058668486875-0.652503171654195i | 0.755137568167864-0.461665981557201i | 1.34907069104518-0.0393082375106684i | -0.00736593696683439-0.00055859454884728i | -15.0592221947254-0.492834441238903i | 0.998609286441541-0.151219485887742i | 0.106535032408553+0.0281915660801416i | -19.1562 | 14.822
| 721000 | -1.47018574575264E-07+0.00339670254701773i | -5.95700708414837+0.0260413861938026i | 2870 | 0.777000777000777 | 0.777000777000777 | 9.10230309451777+0.518197679639668i | 2831.3603790478i | -6856.08034119024+612.357562427245i | 0.0365929707623695-0.409702374663559i | 0.00270651686207903-0.0253995797774163i | 0.0392994876244485-0.435101954440975i | -3.19756990755688i | -0.998433682581735+0.055948024864825i | 1.99843368258174-0.055948024864825i | -1.99843368258174+3.25351793242171i | -0.286421004635092-0.438307189061232i | 0.330062021626335i | 0.144668556914906-0.0945366958261043i | 0.00005-0.000334457493993812i | 3.33333333333333E-06-0.000367903243393193i | 0.0000144096113370043-0.000176048910728511i | 0.0000149906336109273-0.00017595117068858i | 0.009+0.453017660647648i | -0.00542830784365146-0.00057151320097873i | 0.615217089688868-30.903632617814i | 0.999350524184576-0.653046512270566i | 0.755132149727892-0.460483759571488i | 1.34909841430674-0.0421232262857933i | -0.00734739548412916-0.000542369713548696i | -15.0593101786661-0.492156293445865i | 0.998292184239032-0.151019003216695i | 0.106349155673543+0.0278921588270018i | -19.1764 | 14.696
| 722000 | -1.46611602938468E-07+0.00339199797287048i | -5.95700708102825+0.026005317792007i | 2870 | 0.777000777000777 | 0.777000777000777 | 9.1023907180685+0.517485319711223i | 2835.28736986479i | -6875.11455921524+613.206879434773i | 0.0364924456260975-0.409143720723767i | 0.00269910866111891-0.0253651886103953i | 0.0391915542872164-0.434508909334162i | -3.2020048172761i | -0.998175740163342+0.0603754233886995i | 1.99817574016334-0.0603754233886995i | -1.99817574016334+3.2623802406648i | -0.286261425236362-0.43715784172995i | 0.330519805290172i | 0.144489324729655-0.0946150705312095i | 0.00005-0.000333994256467504i | 3.33333333333333E-06-0.000367393682114255i | 0.0000144094317580096-0.000175807437319742i | 0.0000149888506060734-0.000175709837857929i | 0.009+0.453645979178366i | -0.00541335568939701-0.000570368703653847i | 0.613513306140813-30.8608306443946i | 0.998112412862386-0.653587913970423i | 0.755127805160162-0.459303862117564i | 1.34911356303219-0.0449392060557892i | -0.00732886349878423-0.000526220247249402i | -15.0593977990968-0.491480001919216i | 0.997975833180023-0.150817656282623i | 0.106162926305518+0.0275936477554478i | -19.1966 | 14.5698
| 723000 | -1.4620631881256E-07+0.00338730641275952i | -5.95700707792107+0.0259693491644897i | 2870 | 0.777000777000777 | 0.777000777000777 | 9.10247798009338+0.516774908243232i | 2839.21436068178i | -6894.17515869281+614.0561964423i | 0.0363923331006997-0.408586576087574i | 0.00269173072068213-0.0253308893624322i | 0.0390840638213818-0.433917465450006i | -3.20643972699531i | -0.997898165233226+0.0648016344250706i | 1.99789816523323-0.0648016344250706i | -1.99789816523323+3.27124136142038i | -0.286101436536605-0.436010820518256i | 0.330977588954009i | 0.144309810132992-0.094693163661164i | 0.00005-0.000333532300372805i | 3.33333333333333E-06-0.000366885530410087i | 0.0000144092519358455-0.000175566635080713i | 0.000014987074006819-0.000175469175786116i | 0.009+0.454274297709084i | -0.00539846552481582-0.00056922880390606i | 0.611816591476343-30.8181470684195i | 0.996872350680944-0.654127370587808i | 0.755124531848846-0.458126279684031i | 1.34911612785783-0.0477561204140461i | -0.00731034106451599-0.000510145990136706i | -15.0594850580144-0.490805559078742i | 0.997660236488423-0.150615447563597i | 0.10597634492529+0.0272960328328054i | -19.2169 | 14.4436
| 724000 | -1.45802712880719E-07+0.00338262781275929i | -5.95700707482676+0.0259334798978212i | 2870 | 0.777000777000777 | 0.777000777000777 | 9.10256488257603+0.516066437283082i | 2843.14135149876i | -6913.26213962295+614.905513449828i | 0.0362926309369143-0.408030934697335i | 0.00268438287680858-0.0252966816700456i | 0.0389770138137229-0.433327616367381i | -3.21087463671453i | -0.99760096325084+0.0692265709175046i | 1.99760096325084-0.0692265709175046i | -1.99760096325084+3.28010120763203i | -0.285941037530088-0.434866115694504i | 0.331435372617844i | 0.144130013094082-0.0947709743205176i | 0.0000500000000000002-0.000333071620399915i | 3.33333333333333E-06-0.000366378782439907i | 0.0000144090718705353-0.000175326501230023i | 0.0000149853037764803-0.000175229181693562i | 0.009+0.454902616239802i | -0.00538363700770683-0.000568093474746129i | 0.610126906639384-30.7755813993119i | 0.995630337427247-0.654664875937073i | 0.755122327206004-0.456951002813159i | 1.34910609967419-0.0505739128796576i | -0.00729182823542831-0.000494146782961642i | -15.0595719574028-0.490132957385261i | 0.997345397378903-0.150412379552508i | 0.105789412168301+0.0269993140388163i | -19.2371 | 14.3173
| 725000 | -1.45400775890331E-07+0.00337796211924176i | -5.95700707174524+0.0258977095808535i | 2870 | 0.777000777000777 | 0.777000777000777 | 9.10265142748649+0.515359898921226i | 2847.06834231575i | -6932.37550200565+615.754830457355i | 0.0361933369007461-0.407476790527502i | 0.0026770649666429-0.0252625651716428i | 0.038870401867389-0.432739355699145i | -3.21530954643375i | -0.997284140061668+0.0736501458346068i | 1.99728414006167-0.0736501458346068i | -1.99728414006167+3.28895969226836i | -0.285780227208029-0.433723717584393i | 0.331893156281681i | 0.143949933583309-0.0948485016109687i | 0.0000500000000000002-0.000332612211268329i | 3.33333333333333E-06-0.000365873432395162i | 0.0000144088915621028-0.00017508703300162i | 0.0000149835398786268-0.000174989852816027i | 0.009+0.45553093477052i | -0.00536886979822708-0.000566962689388414i | 0.608444212843258-30.7331331492015i | 0.994386372896711-0.655200423812873i | 0.755121188671361-0.455778022100622i | 1.34908346962677-0.0533925268984694i | -0.00727332506601016-0.000478222467032826i | -15.0596584992317-0.489462189340372i | 0.997031319056846-0.150208454757045i | 0.105602128684665+0.0267034913654785i | -19.2574 | 14.1908
| 726000 | -1.45000498652462E-07+0.00337330927887433i | -5.95700706867645+0.0258620378047032i | 2870 | 0.777000777000777 | 0.777000777000777 | 9.10273761678137+0.514655285290858i | 2850.99533313274i | -6951.51524584091+616.604147464883i | 0.0360944487733424-0.406924137584403i | 0.00266977682842553-0.025228539507507i | 0.0387642256017679-0.43215267709191i | -3.21974445615297i | -0.996947701897114+0.0780722721717708i | 1.99694770189711-0.0780722721717708i | -1.99694770189711+3.29781672832474i | -0.285619004558582-0.432583616570591i | 0.332350939945518i | 0.143769571572267-0.0949257446313479i | 0.0000500000000000002-0.000332154067726637i | 3.33333333333333E-06-0.0003653694744993i | 0.0000144087110105715-0.000174848227644689i | 0.0000149817822770787-0.0001747511864045i | 0.009+0.456159253301238i | -0.00535416355887211-0.000565836421249002i | 0.606768471568464-30.6908018329062i | 0.993140456893112-0.655734007990055i | 0.755121113712137-0.454607328195119i | 1.34904822911642-0.0562119058443704i | -0.00725483161113068-0.000462372884208861i | -15.0597446854578-0.488793247486155i | 0.996718004718263-0.150003675699638i | 0.105414495139187+0.0264085648168601i | -19.2776 | 14.0643
| 727000 | -1.44601872041332E-07+0.00336866923861788i | -5.95700706562031+0.0258264641627371i | 2870 | 0.777000777000777 | 0.777000777000777 | 9.10282345240389+0.513952588567661i | 2854.92232394972i | -6970.68137112874+617.45346447241i | 0.0359959643508699-0.406372969906034i | 0.00266251830148396-0.0251946043197859i | 0.0386584826523539-0.43156757422582i | -3.22417936587219i | -0.996591655374375+0.082492862952883i | 1.99659165537437-0.082492862952883i | -1.99659165537437+3.30667222882507i | -0.285457368566832-0.431445803092382i | 0.332808723609355i | 0.143588927033789-0.0950027024776126i | 0.0000499999999999998-0.000331697184552322i | 3.33333333333333E-06-0.000364866903007554i | 0.0000144085302159652-0.000174610082423551i | 0.0000149800309359053-0.000174513179725092i | 0.009+0.456787571831956i | -0.00533951795445666-0.00056471464394389i | 0.605099644560475-30.6485869679128i | 0.991892589228785-0.656265622223617i | 0.755122099822855-0.453438911798102i | 1.34900036980003-0.05903199302035i | -0.00723634792603572-0.00044659787689228i | -15.0598305180242-0.488126124404924i | 0.996405457549742-0.149798044917437i | 0.105226512211388+0.0261145344089369i | -19.2979 | 13.9378
| 728000 | -1.44204886993796E-07+0.00336404194572472i | -5.95700706257676+0.0257909882505562i | 2870 | 0.777000777000777 | 0.777000777000777 | 9.10290893628407+0.51325180096949i | 2858.84931476671i | -6989.87387786913+618.302781479937i | 0.0358978814443945-0.405823281561864i | 0.00265528922622397-0.0251607592524796i | 0.0385531706706185-0.430984040814344i | -3.22861427559141i | -0.996216007496313+0.0869118312320315i | 1.99621600749631-0.0869118312320315i | -1.99621600749631+3.31552610682344i | -0.285295318214784-0.430310267645309i | 0.333266507273192i | 0.143407999941945-0.0950793742428349i | 0.0000499999999999998-0.000331241556551563i | 3.33333333333333E-06-0.000364365712206721i | 0.0000144083491783074-0.000174372594617559i | 0.0000149782858194225-0.000174275830058937i | 0.009+0.457415890362674i | -0.00532493265209557-0.000563597331287145i | 0.603437693827537-30.6064880743594i | 0.990642769724607-0.656795260248624i | 0.755124144525146-0.452272763663443i | 1.34893988359097-0.061852731659723i | -0.0072178740663438-0.000430897288022499i | -15.0599159988608-0.487460812718934i | 0.996093680728374-0.149591564962254i | 0.105038180595534+0.0258214001694145i | -19.3182 | 13.8111
| 729000 | -1.43809534508826E-07+0.00335942734773652i | -5.95700705954572+0.02575560966598i | 2870 | 0.777000777000777 | 0.777000777000777 | 9.10299407033878+0.512552914756117i | 2862.7763055837i | -7009.09276606208+619.152098487465i | 0.0358001978797597-0.405275066652616i | 0.00264808944412103-0.0251270039514287i | 0.0384482873238807-0.430402070604045i | -3.23304918531063i | -0.995820765651319+0.0913290900952151i | 1.99582076565132-0.0913290900952151i | -1.99582076565132+3.32437827540585i | -0.285132852481363-0.429177000780827i | 0.333724290937029i | 0.143226790272062-0.0951557590171953i | 0.0000499999999999998-0.000330787178559037i | 3.33333333333333E-06-0.000363865896414941i | 0.0000144081678976216-0.000174135761520992i | 0.0000149765468921906-0.000174039134702085i | 0.009+0.458044208893392i | -0.00531040732118494-0.000562484457289122i | 0.601782581638522-30.5645046750168i | 0.989390998210142-0.657322915780169i | 0.755127245367572-0.451108874597135i | 1.34886676265972-0.0646740649272812i | -0.00719941008804251-0.000415270961069365i | -15.0600011298845-0.486797305090137i | 0.995782677421689-0.149384238400542i | 0.104849501000662+0.0255291621375596i | -19.3385 | 13.6843
| 730000 | -1.43415805647004E-07+0.00335482539248249i | -5.95700705652714+0.0257203280090324i | 2870 | 0.777000777000777 | 0.777000777000777 | 9.10307885647189+0.511855922228926i | 2866.70329640069i | -7028.3380357076+620.001415494992i | 0.0357029114974673-0.404728319310069i | 0.0026409187977117-0.0250933380643029i | 0.038343830295179-0.429821657374372i | -3.23748409502985i | -0.995405937613164+0.095744552662056i | 1.99540593761316-0.095744552662056i | -1.99540593761316+3.33322864769191i | -0.284969970342398-0.428045993105952i | 0.334182074600866i | 0.143045298000735-0.0952318558879698i | 0.00005-0.000330334045437724i | 3.33333333333333E-06-0.000363367449981496i | 0.0000144079863739317-0.000173899580442957i | 0.0000149748141190134-0.0001738030909654i | 0.009+0.45867252742411i | -0.00529594163338325-0.000561375996154708i | 0.60013427052078-30.5226362952707i | 0.98813727452371-0.65784858251328i | 0.755131399925439-0.449947235456989i | 1.34878099943435-0.0674959359204396i | -0.00718095604748438-0.000399718740026776i | -15.060085912999-0.486135594219894i | 0.995472450787599-0.149176067813343i | 0.104660474150606+0.025237820364029i | -19.3589 | 13.5575
| 731000 | -1.43023691530015E-07+0.00335023602807723i | -5.95700705352093+0.0256851428819254i | 2870 | 0.777000777000777 | 0.777000777000777 | 9.10316329657429+0.511160815730657i | 2870.63028721767i | -7047.60968680569+620.85073250252i | 0.0356060201525602-0.404183033696853i | 0.00263377713058519-0.0250597612405892i | 0.0382397972831454-0.429242794937442i | -3.24191900474907i | -0.994971531540849+0.100158132087505i | 1.99497153154085-0.100158132087505i | -1.99497153154085+3.34207713683657i | -0.284806670770627-0.426917235282919i | 0.334639858264703i | 0.142863523105835-0.0953076639395245i | 0.00005-0.000329882152078712i | 3.33333333333333E-06-0.000362870367286583i | 0.0000144078046072616-0.000173664048707279i | 0.0000149730874649351-0.000173567696174459i | 0.009+0.459300845954828i | -0.00528153526259293-0.000560271922281532i | 0.598492723258016-30.4808824631038i | 0.986881598512448-0.658372254122883i | 0.755136605800612-0.44878783715232i | 1.34868258660108-0.0703182876704662i | -0.00716251200138332-0.000384240469405895i | -15.0601703500952-0.485475672848732i | 0.995163003974323-0.148967055796252i | 0.104471100784013+0.024947374910694i | -19.3792 | 13.4305
| 732000 | -1.42633183340146E-07+0.0033456592029189i | -5.95700705052703+0.0256500538890449i | 2870 | 0.777000777000777 | 0.777000777000777 | 9.10324739252413+0.510467587645111i | 2874.55727803466i | -7066.90771935634+621.700049510047i | 0.035509521714505-0.403639204006258i | 0.00262666428737492-0.0250262731315802i | 0.0381361860018799-0.428665477137838i | -3.24635391446829i | -0.994517555978441+0.104569741563552i | 1.99451755597844-0.104569741563552i | -1.99451755597844+3.35092365603184i | -0.284642952735674-0.425790718028832i | 0.33509764192854i | 0.142681465566522-0.0953831822533012i | 0.00005-0.000329431493401009i | 3.33333333333333E-06-0.00036237464274111i | 0.0000144076225976348-0.000173429163652412i | 0.0000149713668952385-0.000173332947669453i | 0.009+0.459929164485546i | -0.00526718788494191-0.000559172210258236i | 0.596857902888187-30.4392427090779i | 0.985623970032396-0.658893924263705i | 0.755142860621343-0.447630670643656i | 1.34857151710478-0.0731410631436221i | -0.0071440780068107-0.000368835994228925i | -15.0602544430512-0.484817533756066i | 0.994854340120326-0.148757204959378i | 0.104281381654378+0.0246578258504724i | -19.3996 | 13.3035
| 733000 | -1.42244272319793E-07+0.00334109486568728i | -5.95700704754538+0.0256150606369358i | 2870 | 0.777000777000777 | 0.777000777000777 | 9.10333114618681+0.509776230396883i | 2878.48426885165i | -7086.23213335955+622.549366517575i | 0.0354134140670755-0.403096824462021i | 0.00261958011375023-0.0249928733903631i | 0.0380329941808257-0.428089697852384i | -3.2507888241875i | -0.994044019854913+0.108979294320923i | 1.99404401985491-0.108979294320923i | -1.99404401985491+3.35976811850842i | -0.284478815204058-0.424666432115342i | 0.335555425592377i | 0.14249912536326-0.0954584099078128i | 0.00005-0.000328982064351348i | 3.33333333333333E-06-0.000361880270786484i | 0.000014407440345075-0.000173194922631335i | 0.0000149696523754433-0.00017309884280509i | 0.009+0.460557483016264i | -0.00525289917876562-0.000558076834862763i | 0.595229772701422-30.3977165663164i | 0.984364388948602-0.659413586570239i | 0.755150162042084-0.446475726942437i | 1.34844778414951-0.0759642052423633i | -0.00712565412119182-0.000353505160022671i | -15.0603381937322-0.484161169759947i | 0.994546462354257-0.1485465179273i | 0.10409131753006+0.0243691732671553i | -19.42 | 13.1764
| 734000 | -1.41856949770966E-07+0.00333654296534178i | -5.95700704457591+0.025580162734287i | 2870 | 0.777000777000777 | 0.777000777000777 | 9.10341455941513+0.509086736451103i | 2882.41125966864i | -7105.58292881532+623.398683525101i | 0.0353176951082384-0.402555889318137i | 0.00261252445640812-0.0249595616718077i | 0.0379302195646465-0.427515450989945i | -3.25522373390672i | -0.993550932483955+0.113386703630824i | 1.99355093248395-0.113386703630824i | -1.99355093248395+3.36861043753754i | -0.284314257139174-0.42354436836829i | 0.336013209256212i | 0.142316502477824-0.0955333459786297i | 0.00005-0.000328533859904003i | 3.33333333333333E-06-0.000361387245894404i | 0.0000144072578496064-0.000172961323011445i | 0.0000149679438713047-0.000172865378950486i | 0.009+0.461185801546982i | -0.00523866882458854-0.000556985771060659i | 0.593608296237957-30.3563035704867i | 0.98310285513517-0.659931234656652i | 0.755158507743318-0.44532299711071i | 1.34831138119903-0.0787876568065414i | -0.00710724040230173-0.000338247812812193i | -15.060421603991-0.483506573716816i | 0.994239373794878-0.148334997339028i | 0.103900909194308+0.0240814172552354i | -19.4404 | 13.0492
| 735000 | -1.41471207054805E-07+0.00333200345111959i | -5.95700704161855+0.0255453597919169i | 2870 | 0.777000777000777 | 0.777000777000777 | 9.10349763404941+0.508399098313141i | 2886.33825048562i | -7124.96010572366+624.248000532628i | 0.0352223627500393-0.402016392858659i | 0.0026054971630651-0.0249263376325558i | 0.0378278599131044-0.426942730491215i | -3.25965864362594i | -0.993038303563804+0.117791882806594i | 1.9930383035638-0.117791882806594i | -1.9930383035638+3.37745052643253i | -0.284149277501294-0.422424517667392i | 0.336470992920049i | 0.14213359689332-0.0956079895383749i | 0.00005-0.000328086875060596i | 3.33333333333333E-06-0.000360895562566656i | 0.0000144070751112526-0.000172728362174471i | 0.00001496624134881-0.000172632553489077i | 0.009+0.4618141200777i | -0.00522449650510679-0.000555898994003357i | 0.591993437286103-30.3150032597835i | 0.981839368475399-0.660446862116752i | 0.755167895431377-0.444172472260859i | 1.34816230197733-0.0816113606145622i | -0.00708883690826215-0.000323063799114659i | -15.060504675668-0.482853738521224i | 0.993933077551007-0.148122645847967i | 0.103710157445286+0.0237945579197391i | -19.4608 | 12.9219
| 736000 | -0.0000001410870355911+0.00332747627253382i | -5.95700703867324+0.0255106514227593i | 2870 | 0.777000777000777 | 0.777000777000777 | 9.10358037191752+0.507713308528366i | 2890.26524130261i | -7144.36366408457+625.097317540156i | 0.0351274149184906-0.401478329397509i | 0.00259849808244906-0.0248932009310097i | 0.0377259130009397-0.426371530328519i | -3.26409355334516i | -0.992506143177047+0.122194745205441i | 1.99250614317705-0.122194745205441i | -1.99250614317705+3.3862882985506i | -0.283983875247555-0.421306870945901i | 0.336928776583886i | 0.141950408594188-0.0956823396567096i | 0.00005-0.000327641104849916i | 3.33333333333333E-06-0.000360405215334907i | 0.0000144068921300374-0.000172496037516372i | 0.000014964544774178-0.000172400363818522i | 0.009+0.462442438608418i | -0.00521038190517027-0.000554816479026545i | 0.590385159880207-30.2738151749108i | 0.980573928861802-0.660960462523886i | 0.755178322838275-0.443024143555292i | 1.3480005404691-0.0844352593846208i | -0.00707044369753742-0.00030795296593296i | -15.0605874105908-0.482202657105607i | 0.993627576721447-0.147909466121869i | 0.103519063096088+0.023508595376051i | -19.4812 | 12.7945
| 737000 | -1.40704426857809E-07+0.00332296137937155i | -5.9570070357399+0.0254760372418486i | 2870 | 0.777000777000777 | 0.777000777000777 | 9.10366277483505+0.507029359681856i | 2894.1922321196i | -7163.79360389804+625.946634547683i | 0.0350328495534586-0.400941693278281i | 0.00259152706429126-0.0248601512273208i | 0.0376243766177499-0.425801844505602i | -3.26852846306438i | -0.991954461790424+0.126595204230141i | 1.99195446179042-0.126595204230141i | -1.99195446179042+3.39512366729452i | -0.28381804933195-0.420191419190279i | 0.337386560247723i | 0.141766937566217-0.0957563954003252i | 0.0000500000000000002-0.000327196544327732i | 3.33333333333333E-06-0.000359916198760505i | 0.000014406708905985-0.000172264346447237i | 0.0000149628541138571-0.000172168807350596i | 0.009+0.463070757139136i | -0.00519632471176498-0.000553738201648506i | 0.588783428298657-30.2327388590652i | 0.979306536196211-0.661472029430886i | 0.755189787721535-0.441878002206154i | 1.34782609092021-0.0872592957759i | -0.00705206082893035-0.000292915160749574i | -15.060669810575-0.481553322440007i | 0.993322874394924-0.147695460842787i | 0.103327626974759+0.0232235297497421i | -19.5016 | 12.6671
| 738000 | -1.40323372390589E-07+0.00331845872169203i | -5.95700703281848+0.0254415168663056i | 2870 | 0.777000777000777 | 0.777000777000777 | 9.10374484460541+0.506347244398159i | 2898.11922293658i | -7183.24992516407+626.795951555211i | 0.0349386646085541-0.400406478874045i | 0.00258458395931843-0.0248271881833793i | 0.0375232485678725-0.425233667057424i | -3.2729633727836i | -0.991383270254619+0.130993173330741i | 1.99138327025462-0.130993173330741i | -1.99138327025462+3.40395654611434i | -0.283651798705331-0.419078153439881i | 0.33784434391156i | 0.141583183796565-0.0958301558329364i | 0.0000500000000000002-0.000326753188576611i | 3.33333333333333E-06-0.000359428507434271i | 0.0000144065254391192-0.000172033286391192i | 0.0000149611693345225-0.000171937881511106i | 0.009+0.463699075669853i | -0.00518232461399596-0.000552664137568469i | 0.587188207061903-30.1917738579194i | 0.978037190389917-0.661981556370022i | 0.755202287864019-0.440734039475064i | 1.3476389478383-0.0900834123897325i | -0.00703368836157964-0.000277950231520675i | -15.0607518774239-0.480905727531853i | 0.993018973650025-0.147480632707049i | 0.103135849924325+0.022939361176406i | -19.5221 | 12.5395
| 739000 | -1.3994386378233E-07+0.00331396824982485i | -5.95700702990892+0.0254070899153239i | 2870 | 0.777000777000777 | 0.777000777000777 | 9.10382658301987+0.505666955341011i | 2902.04621375357i | -7202.73262788267+627.645268562738i | 0.0348448580510219-0.399872680587169i | 0.00257766861924482-0.0247943114628024i | 0.0374225266702667-0.424666992049971i | -3.27739828250282i | -0.990792579804052+0.135388566006262i | 1.99079257980405-0.135388566006262i | -1.99079257980405+3.41278684850908i | -0.283485122315389-0.417967064786623i | 0.338302127575397i | 0.141399147273758-0.0959036200152678i | 0.0000500000000000002-0.000326311032705735i | 3.33333333333333E-06-0.000358942135976309i | 0.0000144063417294642-0.000171802854786305i | 0.0000149594904030751-0.000171707583739786i | 0.009+0.464327394200571i | -0.00516838130306977-0.000551594262665009i | 0.585599460930479-30.1509197196048i | 0.976765891363657-0.662489036852909i | 0.755215821073756-0.4395922466728i | 1.34743910599313-0.0929075517708832i | -0.00701532635495501-0.000263058026669661i | -15.0608336129288-0.480259865425687i | 0.992715877555129-0.1472649844252i | 0.102943732802801+0.0226560898014775i | -19.5426 | 12.4119
| 740000 | -1.39565892682684E-07+0.00330948991436805i | -5.95700702701114+0.0253727560101551i | 2870 | 0.777000777000777 | 0.777000777000777 | 9.10390799185769+0.504988485213094i | 2905.97320457056i | -7222.24171205383+628.494585570266i | 0.0347514278616329-0.399340292849117i | 0.00257078089676448-0.0247615207309241i | 0.0373222087583974-0.424101813580041i | -3.28183319222204i | -0.990182402056654+0.139781295806396i | 1.99018240205665-0.139781295806396i | -1.99018240205665+3.42161448802844i | -0.283318019106658-0.416858144374672i | 0.338759911239234i | 0.141214827987716-0.0959767870050471i | 0.0000500000000000002-0.000325870071850728i | 3.33333333333333E-06-0.0003584570790358i | 0.0000144061577770435-0.000171573049084496i | 0.0000149578172866393-0.000171477911490217i | 0.009+0.464955712731289i | -0.00515449447227793-0.000550528552994442i | 0.584017154903062-30.1101759946954i | 0.975492639047802-0.662994464370458i | 0.755230385183783-0.438452615159049i | 1.34722656041719-0.0957316564086828i | -0.00699697486885485-0.000248238395081589i | -15.0609150188688-0.479615729202939i | 0.992413589168346-0.147048518721969i | 0.102751276483223+0.0223737157800723i | -19.5631 | 12.2842
| 741000 | -1.39189450797614E-07+0.00330502366618638i | -5.95700702412508+0.0253385147740956i | 2870 | 0.777000777000777 | 0.777000777000777 | 9.10398907288626+0.50431182675576i | 2909.90019538755i | -7241.77717767755+629.343902577793i | 0.0346583720345759-0.398809310120272i | 0.00256392064554346-0.0247288156547842i | 0.0372222926801194-0.423538125775056i | -3.28626810194126i | -0.98955274901364+0.144171276333214i | 1.98955274901364-0.144171276333214i | -1.98955274901364+3.43043937827447i | -0.283150488020503-0.415751383400131i | 0.339217694903071i | 0.141030225929755-0.0960496558569947i | 0.0000499999999999998-0.000325430301173466i | 3.33333333333333E-06-0.000357973331290813i | 0.0000144059735818816-0.000171343866751434i | 0.0000149561499525616-0.000171248862229716i | 0.009+0.465584031262007i | -0.00514066381697953-0.00054946698478925i | 0.58244125421455-30.0695422361911i | 0.974217433382362-0.663497832392809i | 0.75524597805197-0.437315136342101i | 1.34700130640609-0.0985556687383239i | -0.00697863396340147-0.000233491186096812i | -15.0609960970113-0.478973311981664i | 0.992112111537451-0.146831238336223i | 0.102558481853653+0.0220922392768071i | -19.5836 | 12.1564
| 742000 | -1.38814529888931E-07+0.00330056945640944i | -5.95700702125069+0.0253043658324724i | 2870 | 0.777000777000777 | 0.777000777000777 | 9.10406982786109+0.503636972748803i | 2913.82718620453i | -7261.33902475384+630.193219585321i | 0.0345656885773513-0.398279726889742i | 0.0025570877202122-0.0246961959031174i | 0.0371227762975635-0.422975922792859i | -3.29070301166047i | -0.988903633059275+0.148558421242846i | 1.98890363305927-0.148558421242846i | -1.98890363305927+3.43926143290332i | -0.282982527995107-0.414646773110718i | 0.339675478566908i | 0.140845341092607-0.0961222256228114i | 0.0000499999999999998-0.000324991715861911i | 3.33333333333333E-06-0.000357490887448103i | 0.0000144057891440025-0.000171115305266453i | 0.0000149544883684088-0.000171020433439256i | 0.009+0.466212349792725i | -0.00512688903458486-0.000548409534456514i | 0.580871724334134-30.0290179995014i | 0.972940274317132-0.66399913436924i | 0.755262597560876-0.436179801678591i | 1.34676333951906-0.101379531142013i | -0.00696030369903816-0.000218816249505407i | -15.0610768491118-0.478332606916331i | 0.991811447699824-0.146613146020922i | 0.102365349817206+0.021811660465635i | -19.6041 | 12.0285
| 743000 | -1.38441121773852E-07+0.00329612723642996i | -5.95700701838789+0.0252703088126297i | 2870 | 0.777000777000777 | 0.777000777000777 | 9.10415025852604+0.502963916010171i | 2917.75417702152i | -7280.92725328269+631.042536592848i | 0.0344733755106658-0.397751537675185i | 0.00255028197635792-0.0246636611463431i | 0.0370236574870237-0.422415198821528i | -3.29513792137969i | -0.988235066960623+0.152942644247227i | 1.98823506696062-0.152942644247227i | -1.98823506696062+3.44808056562692i | -0.28281413796548-0.413544304805464i | 0.340133262230745i | 0.140660173470428-0.0961944953511747i | 0.0000499999999999998-0.00032455431112993i | 3.33333333333333E-06-0.000357009742242924i | 0.0000144056044634304-0.000170887362122455i | 0.0000149528325019656-0.000170792622613371i | 0.009+0.466840668323443i | -0.00511316982453879-0.000547356178576353i | 0.579308530963424-29.988602842429i | 0.971661161811742-0.664498363728146i | 0.755280241617557-0.435046602673222i | 1.34651265557942-0.104203185950246i | -0.00694198413652548-0.000204213435541046i | -15.0611572769139-0.477693607197541i | 0.99151160068238-0.146394244543082i | 0.102171881292066+0.0215319795296717i | -19.6247 | 11.9005
| 744000 | -1.38069218324545E-07+0.00329169695790197i | -5.95700701553663+0.0252363433439151i | 2870 | 0.777000777000777 | 0.777000777000777 | 9.10423036661326+0.502292649395752i | 2921.68116783851i | -7300.54186326411+631.891853600376i | 0.0343814308683271-0.397224737022617i | 0.00254350327051712-0.0246312110565545i | 0.0369249341388442-0.421855948079172i | -3.29957283109891i | -0.987547063867304+0.15732385911573i | 1.9875470638673-0.15732385911573i | -1.9875470638673+3.45689669021464i | -0.282645316863434-0.412443969834404i | 0.34059104589458i | 0.140474723058812-0.096266464087722i | 0.00005-0.000324118082217122i | 3.33333333333333E-06-0.000356529890438833i | 0.0000144054195401891-0.000170660034825823i | 0.000014951182321233-0.000170565427260063i | 0.009+0.467468986854161i | -0.00509950588830434-0.000546306893900389i | 0.577751640034564-29.9482963251541i | 0.970380095835756-0.664995513876922i | 0.755298908153435-0.433915530878483i | 1.34624925067502-0.107026575443018i | -0.00692367533693763-0.000189682594875278i | -15.0612373821499-0.477056306051837i | 0.991212573501509-0.146174536683722i | 0.101978077211501+0.0212531966610251i | -19.6452 | 11.7725
| 745000 | -1.37698811467692E-07+0.00328727857273909i | -5.95700701269684+0.0252024690576664i | 2870 | 0.777000777000777 | 0.777000777000777 | 9.10431015384344+0.501623165799092i | 2925.6081586555i | -7320.18285469809+632.741170607903i | 0.0342898526971408-0.396699319506235i | 0.00253675146016809-0.0245988453075081i | 0.0368266041573089-0.421298164813743i | -3.30400774081813i | -0.986839637311235+0.161701979676905i | 1.98683963731124-0.161701979676905i | -1.98683963731124+3.46570972049503i | -0.282476063617592-0.411345759598276i | 0.341048829558417i | 0.14028898985481-0.0963381308750487i | 0.00005-0.000323683024388642i | 3.33333333333333E-06-0.000356051326827507i | 0.0000144052343743029-0.000170433320896328i | 0.0000149495377944274-0.000170338844900714i | 0.009+0.468097305384879i | -0.00508589692934648-0.000545261657350255i | 0.576201017708372-29.9080980102182i | 0.969097076368802-0.665490578201948i | 0.755318595124122-0.432786577894402i | 1.34597312115873-0.10984964185104i | -0.00690537736165913-0.00017522357861189i | -15.0613171665403-0.476420696741426i | 0.990914369163012-0.145954025237834i | 0.101783938523882+0.0209753120606283i | -19.6658 | 11.6443
| 746000 | -1.37329893184051E-07+0.00328287203311279i | -5.95700700986847+0.0251686855871981i | 2870 | 0.777000777000777 | 0.777000777000777 | 9.10438962192578+0.500955458151179i | 2929.53514947248i | -7339.85022758464+633.59048761543i | 0.0341986390568073-0.396175279728235i | 0.00253002640372358-0.0245665635746138i | 0.0367286654605309-0.420741843302849i | -3.30844265053735i | -0.986112801206357+0.166076919820159i | 1.98611280120636-0.166076919820159i | -1.98611280120636+3.47451957035751i | -0.282306377153362-0.410249665548209i | 0.341506613222254i | 0.140102973856931-0.096409494752689i | 0.00005-0.000323249132935038i | 3.33333333333333E-06-0.000355574046228542i | 0.0000144050489657961-0.000170207217867035i | 0.0000149478988899781-0.000170112873069992i | 0.009+0.468725623915597i | -0.00507234265311593-0.000544220446016068i | 0.574656630372507-29.868007462508i | 0.967812103400582-0.665983550068458i | 0.755339300509274-0.431659735368249i | 1.34568426364881-0.112672327357008i | -0.00688709027238067-0.000160836238280967i | -15.0613966317942-0.475786772563981i | 0.990616990662039-0.145732713014319i | 0.10158946619269+0.0206983259380623i | -19.6864 | 11.5161
| 747000 | -1.36962455508017E-07+0.00327847729145061i | -5.95700700705145+0.025134992567788i | 2870 | 0.777000777000777 | 0.777000777000777 | 9.10446877255816+0.500289519420168i | 2933.46214028947i | -7359.54398192375+634.439804622957i | 0.0341077880198204-0.395652612318639i | 0.00252332796052345-0.0245343655349239i | 0.0366311159803439-0.420186977853563i | -3.31287756025657i | -0.985366569848368+0.170448593497455i | 1.98536656984837-0.170448593497455i | -1.98536656984837+3.48332615375402i | -0.282136256392955-0.409155679185439i | 0.341964396886091i | 0.139916675065168-0.0964805547571164i | 0.00005-0.000322816403172073i | 3.33333333333333E-06-0.00035509804348928i | 0.0000144048633146928-0.000169981723284222i | 0.0000149462655765256-0.000169887509315768i | 0.009+0.469353942446315i | -0.0050588427670334-0.00054318323715495i | 0.573118444639648-29.8280242492404i | 0.966525176931046-0.666474422820544i | 0.755361022312421-0.430534994994309i | 1.34538267502947-0.115494574096804i | -0.00686881413109661-0.000146520425833474i | -15.0614757796096-0.47515452685238i | 0.990320440983021-0.145510602835967i | 0.101394661196547+0.0204222385113951i | -19.707 | 11.3878
| 748000 | -1.36596490527198E-07+0.00327409430043452i | -5.95700700424572+0.0251013896366647i | 2870 | 0.777000777000777 | 0.777000777000777 | 9.10454760742714+0.499625342611154i | 2937.38913110646i | -7379.26411771542+635.289121630485i | 0.0340172976713662-0.39513131193511i | 0.00251665599082744-0.0245022508671234i | 0.0365339536621936-0.419633562802233i | -3.31731246997579i | -0.984600957914439+0.174816914725002i | 1.98460095791444-0.174816914725002i | -1.98460095791444+3.49212938470079i | -0.281965700255355-0.408063792060999i | 0.342422180549928i | 0.139730093481-0.0965513099217261i | 0.00005-0.000322384830440559i | 3.33333333333333E-06-0.000354623313484615i | 0.0000144046774210175-0.000169756834707289i | 0.0000149446378229203-0.000169662751199024i | 0.009+0.469982260977033i | -0.00504539698047367-0.000542150008189558i | 0.57158642734568-29.7881479399464i | 0.965236296970412-0.666963189781032i | 0.755383758560828-0.429412348513577i | 1.34506835245118-0.118316324160795i | -0.00685054900010061-0.000132275993635303i | -15.0615546116729-0.474523952974489i | 0.990024723099609-0.14528769753939i | 0.101199524529212+0.0201470500070006i | -19.7276 | 11.2594
| 749000 | -1.36231990381986E-07+0.0032697230129992i | -5.95700700145122+0.0250678764329939i | 2870 | 0.777000777000777 | 0.777000777000777 | 9.10462612820817+0.498962920765938i | 2941.31612192344i | -7399.01063495966+636.138438638013i | 0.033927166109223-0.394611373262775i | 0.00251001035580794-0.0244702192515196i | 0.0364371764650309-0.419081592514295i | -3.32174737969501i | -0.983815980462926+0.179181797584945i | 1.98381598046293-0.179181797584945i | -1.98381598046293+3.50092917727995i | -0.281794707656327-0.406973995775436i | 0.342879964213765i | 0.139543229107414-0.0966217592768298i | 0.00005-0.000321954410106192i | 3.33333333333333E-06-0.000354149851116812i | 0.0000144044912847941-0.000169532549708668i | 0.0000149430155982201-0.000169438596293766i | 0.009+0.470610579507751i | -0.00503200500475001-0.000541120736706614i | 0.570060545547914-29.7483781064557i | 0.963945463539314-0.667449844251448i | 0.755407507305333-0.428291787713533i | 1.34474129333117-0.121137519595028i | -0.00683229494198251-0.000118102794461985i | -15.0616331296594-0.473895044332944i | 0.989729839974612-0.145063999974989i | 0.101004057199607+0.0198727606593963i | -19.7483 | 11.1309
| 750000 | -1.35868947265134E-07+0.00326536338233031i | -5.95700699866789+0.0250344525978657i | 2870 | 0.777000777000777 | 0.777000777000777 | 9.10470433656559+0.498302246962765i | 2945.24311274043i | -7418.78353365646+636.98775564554i | 0.0338373914436628-0.394092791014061i | 0.00250339091754297-0.0244382703700321i | 0.0363407823612058-0.418531061384093i | -3.32618228941423i | -0.983011652933072+0.183543156227058i | 1.98301165293307-0.183543156227058i | -1.98301165293307+3.50972544564129i | -0.281623277508398-0.40588628197851i | 0.343337747877602i | 0.139356081948915-0.0966919018496423i | 0.00005-0.000321525137559384i | 3.33333333333333E-06-0.000353677651315323i | 0.0000144043049060473-0.000169308865873737i | 0.00001494139887169-0.000169215042186939i | 0.009+0.471238898038469i | -0.00501866655309869-0.000540095400455499i | 0.568540766523307-29.7087143228816i | 0.96265267666887-0.667934379511927i | 0.755432266620203-0.42717330442787i | 1.34440149535385-0.123958102402491i | -0.00681405201962501-0.000104000681493147i | -15.0617113352335-0.473267794364899i | 0.989435794559933-0.14483951300691i | 0.100808260231825+0.0195993707110722i | -19.7689 | 11.0023
| 751000 | -1.35507353421342E-07+0.00326101536186287i | -5.95700699589567+0.025001117774282i | 2870 | 0.777000777000777 | 0.777000777000777 | 9.10478223415273+0.497643314316112i | 2949.17010355742i | -7438.58281380583+637.837072653067i | 0.0337479717973528-0.39357555992851i | 0.00249679753900901-0.0244064039061827i | 0.0362447693363618-0.417981963834693i | -3.33061719913345i | -0.982187991144707+0.187900904870428i | 1.98218799114471-0.187900904870428i | -1.98218799114471+3.51851810400388i | -0.281451408720867-0.40480064236892i | 0.343795531541439i | 0.139168652011539-0.0967617366642773i | 0.0000500000000000002-0.000321097008215098i | 3.33333333333333E-06-0.000353206709036608i | 0.0000144041182848013-0.000169085780800738i | 0.0000149397876127991-0.00016899208647834i | 0.009+0.471867216569187i | -0.00500538134066362-0.000539073977346785i | 0.567027057766715-29.6691561656054i | 0.961357936400777-0.668416788821179i | 0.755458034602971-0.42605689053624i | 1.34404895647122-0.126778014544393i | -0.00679582029620003-0.000089969508306851i | -15.0617892300484-0.47264219654183i | 0.989142589796505-0.144614239512992i | 0.100612134665145+0.0193268804123175i | -19.7896 | 10.8737
| 752000 | -1.35147201146837E-07+0.00325667890527959i | -5.9570069931345+0.0249678716071435i | 2870 | 0.777000777000777 | 0.777000777000777 | 9.10485982261203+0.496986115976427i | 2953.09709437441i | -7458.40847540775+638.686389660594i | 0.0336589053052585-0.393059674772612i | 0.0024902300840741-0.0243746195450855i | 0.0361491353893326-0.417434294317698i | -3.33505210885266i | -0.981345011297935+0.192254957805138i | 1.98134501129794-0.192254957805138i | -1.98134501129794+3.5273070666578i | -0.28127910019978-0.403717068694004i | 0.344253315205276i | 0.138980939302867-0.0968312627417313i | 0.0000500000000000002-0.000320670017512684i | 3.33333333333333E-06-0.000352737019263952i | 0.0000144039314210803-0.000168863292100682i | 0.0000149381817912195-0.000168769726780529i | 0.009+0.472495535099905i | -0.00499214908448108-0.000538056445450839i | 0.56551938698915-29.629703213262i | 0.960061242787404-0.668897065416383i | 0.755484809374306-0.424942537963996i | 1.34368367490325-0.129597197941406i | -0.00677759983516518-0.0000760091288742598i | -15.0618668157465-0.472018244369284i | 0.988850228614229-0.144388182384722i | 0.100415681554036+0.0190552900210519i | -19.8103 | 10.7449
| 753000 | -1.34788482788969E-07+0.00325235396650923i | -5.95700699038433+0.0249347137432374i | 2870 | 0.777000777000777 | 0.777000777000777 | 9.10493710357511+0.496330645129923i | 2957.02408519139i | -7478.26051846225+639.535706668122i | 0.0335701901145469-0.392545130339634i | 0.00248368841749087-0.0243429169734372i | 0.0360538785320378-0.416888047313071i | -3.33948701857188i | -0.980482729972811+0.196605229393988i | 1.98048272997281-0.196605229393988i | -1.98048272997281+3.53609224796587i | -0.281106350847931-0.402635552749456i | 0.344711098869111i | 0.138792943832037-0.0969004790998761i | 0.0000500000000000002-0.000320244160915722i | 3.33333333333333E-06-0.000352268577007293i | 0.000014403744314909-0.000168641397397274i | 0.0000149365813768253-0.000168547960718747i | 0.009+0.473123853630623i | -0.00497896950346466-0.00053704278299644i | 0.564017722116053-29.590355046724i | 0.958762595891874-0.669375202513132i | 0.755512589077856-0.423830238681941i | 1.34330564913831-0.132415594474935i | -0.00675939070026039-0.0000621193975542329i | -15.0619440939594-0.471395931386686i | 0.988558713931909-0.144161344527193i | 0.100218901968176+0.018784599802656i | -19.831 | 10.6161
| 754000 | -1.34431190745798E-07+0.00324804049972493i | -5.95700698764509+0.0249016438312245i | 2870 | 0.777000777000777 | 0.777000777000777 | 9.10501407866284+0.495676894998314i | 2960.95107600838i | -7498.13894296931+640.385023675649i | 0.0334818243844917-0.392031921449451i | 0.0024771724048897-0.024311295879507i | 0.0359589967893814-0.416343217328958i | -3.3439219282911i | -0.979601164129025+0.200951634074121i | 1.97960116412902-0.200951634074121i | -1.97960116412902+3.54487356236522i | -0.280933159564861-0.401556086379061i | 0.345168882532948i | 0.138604665609764-0.0969693847534534i | 0.0000500000000000002-0.000319819433911855i | 3.33333333333333E-06-0.000351801377303041i | 0.0000144035569663116-0.000168420094326827i | 0.0000149349863396898-0.000168326785930839i | 0.009+0.473752172161341i | -0.0049658423183906-0.000536032968369373i | 0.562522031285595-29.5511112490879i | 0.957461995788206-0.669851193305397i | 0.755541371880092-0.422719984706099i | 1.34291487793363-0.135233145988353i | -0.00674119295550523-0.0000483001690880995i | -15.0620210663079-0.47077525116709i | 0.988268048657193-0.143933728859059i | 0.100021796992461+0.0185148100298047i | -19.8518 | 10.4872
| 755000 | -1.34075317465698E-07+0.00324373845934265i | -5.95700698491672+0.024868661521627i | 2870 | 0.777000777000777 | 0.777000777000777 | 9.10509074948541+0.495024858838617i | 2964.87806682537i | -7518.04374892893+641.234340683176i | 0.0333938062863784-0.391520042948376i | 0.00247068191277186-0.024279755953127i | 0.0358644881991503-0.415799798901503i | -3.34835683801032i | -0.978700331105558+0.205294086358745i | 1.97870033110556-0.205294086358745i | -1.97870033110556+3.55365092436907i | -0.28075952524684-0.400478661474402i | 0.345626666196785i | 0.138416104648348-0.0970379787140574i | 0.0000499999999999998-0.000319395832012633i | 3.33333333333333E-06-0.000351335415213897i | 0.0000144033693753126-0.00016819938053817i | 0.0000149333966500848-0.000168106200067153i | 0.009+0.474380490692059i | -0.00495276725188246-0.000535026980111064i | 0.56103228284698-29.5119714056584i | 0.956159442561366-0.670325030965406i | 0.755571155970189-0.421611768097443i | 1.34251136031557-0.138049794288298i | -0.00672300666519414-0.0000345512985942437i | -15.0620977344021-0.47015619731699i | 0.98797823568651-0.14370533831248i | 0.0998243677270052+0.0182459209822918i | -19.8725 | 10.3582
| 756000 | -1.33720855446954E-07+0.00323944780001953i | -5.95700698219918+0.0248357664668164i | 2870 | 0.777000777000777 | 0.777000777000777 | 9.1051671176425+0.494374529942896i | 2968.80505764235i | -7537.97493634112+642.083657690704i | 0.0333061340034102-0.391009489708991i | 0.00246421680850288-0.0242482968856827i | 0.0357703508119131-0.415257786594674i | -3.35279174772954i | -0.977780248620347+0.209632500838808i | 1.97778024862035-0.209632500838808i | -1.97778024862035+3.56242424856835i | -0.28058544678687-0.399403269974588i | 0.346084449860622i | 0.138227260961689-0.0971062599901307i | 0.0000499999999999998-0.000318973350753357i | 3.33333333333333E-06-0.000350870685828694i | 0.0000144031815419368-0.000167979253692578i | 0.0000149318122784792-0.000167886200790478i | 0.009+0.475008809222777i | -0.00493974402839709-0.000534024796917256i | 0.559548445358778-29.4729351039347i | 0.954854936307373-0.670796708643618i | 0.75560193955986-0.420505580961657i | 1.3420950955801-0.140865481145958i | -0.00670483189389445-0.0000208726415627788i | -15.0621740998417-0.46953876347608i | 0.987689277905003-0.143476175833083i | 0.0996266152871658+0.017977932946864i | -19.8933 | 10.2291
| 757000 | -1.33367797237363E-07+0.00323516847665229i | -5.9570069794924+0.0248029583210009i | 2870 | 0.777000777000777 | 0.777000777000777 | 9.10524318472328+0.493725901638057i | 2972.73204845934i | -7557.93250520587+642.932974698231i | 0.033218805730616-0.39050025662999i | 0.00245777696030574-0.0242169183701031i | 0.0356765826909217-0.414717175000093i | -3.35722665744876i | -0.976840934769935+0.213966792184673i | 1.97684093476993-0.213966792184673i | -1.97684093476993+3.57119344963343i | -0.280410923074667-0.398329903865981i | 0.346542233524459i | 0.1380381345653-0.0971742275869504i | 0.00005-0.000318551985692918i | 3.33333333333333E-06-0.000350407184262209i | 0.0000144029934662085-0.00016775971146368i | 0.0000149302331955364-0.000167666785775946i | 0.009+0.475637127753495i | -0.00492677237420962-0.000533026397636611i | 0.558070487587248-29.434001933595i | 0.953548477133389-0.671266219468623i | 0.755633720883232-0.419401415448895i | 1.34166608329312-0.14368014829832i | -0.00668666870644193-7.26405385044829E-06i | -15.0622501642157-0.468922943317056i | 0.987401178186472-0.143246244379908i | 0.0994285408035295+0.017710846217048i | -19.9141 | 10.1
| 758000 | -1.33016135433853E-07+0.00323090044437567i | -5.95700697679633+0.0247702367402135i | 2870 | 0.777000777000777 | 0.777000777000777 | 9.10531895230648+0.493078967285605i | 2976.65903927633i | -7577.91645552318+643.782291705759i | 0.0331318196747578-0.389992338636003i | 0.00245136223725435-0.0241856201008517i | 0.0355831819120122-0.414177958736855i | -3.36166156716798i | -0.975882408029116+0.218296875147798i | 1.97588240802912-0.218296875147798i | -1.97588240802912+3.57995844231578i | -0.280235952996671-0.397258555181931i | 0.347000017188296i | 0.137848725476328-0.0972418805066233i | 0.00005-0.000318131732413639i | 3.33333333333333E-06-0.000349944905655002i | 0.0000144028051481521-0.000167540751537383i | 0.0000149286593721132-0.000167447952710958i | 0.009+0.476265446284213i | -0.00491385201739936-0.000532031761269414i | 0.556598378504715-29.3951714864831i | 0.952240065157863-0.671733556547111i | 0.755666498196688-0.418299263753552i | 1.34122432329092-0.146493737449441i | -0.00666851716793834+6.27460832446102E-06i | -15.0623259291028-0.468308730545392i | 0.987113939393308-0.14301554692537i | 0.0992301454219407+0.0174446610929871i | -19.9349 | 9.9707
| 759000 | -1.32665862682084E-07+0.00322664365856085i | -5.95700697411091+0.0247376013822999i | 2870 | 0.777000777000777 | 0.777000777000777 | 9.10539442196056+0.492433720281437i | 2980.58603009332i | -7597.92678729306+644.631608713286i | 0.0330451740542394-0.389485730677439i | 0.00244497250926694-0.0241544017739165i | 0.0354901465635063-0.413640132451356i | -3.3660964768872i | -0.97490468725057+0.222622664562414i | 1.97490468725057-0.222622664562414i | -1.97490468725057+3.58871914144961i | -0.28006053543602-0.396189216002496i | 0.347457800852133i | 0.137659033713558-0.0973092177480704i | 0.00005-0.000317712586521131i | 3.33333333333333E-06-0.000349483845173244i | 0.0000144026165877925-0.000167322371611786i | 0.0000149270907792594-0.000167229699295102i | 0.009+0.476893764814931i | -0.00490098268783543-0.000531040866966282i | 0.555132087287925-29.3564433565937i | 0.95092970051056-0.672198712963767i | 0.755700269778747-0.417199118114001i | 1.34076981568044-0.149306190271776i | -0.0066503773437475+0.0000197434883874733i | -15.0624013960715-0.467696118899137i | 0.986827564376434-0.1427840864552i | 0.0990314303034944+0.0171793778812648i | -19.9558 | 9.8414
| 760000 | -1.32316971676069E-07+0.00322239807481392i | -5.95700697143608+0.0247050519069067i | 2870 | 0.777000777000777 | 0.777000777000777 | 9.10546959524368+0.491790154055607i | 2984.5130209103i | -7617.9635005155+645.480925720814i | 0.0329588670990164-0.388980427730324i | 0.00243860764709957-0.0241232630868009i | 0.035397474746116-0.413103690817125i | -3.37053138660642i | -0.97390779166449+0.2269440753472i | 1.97390779166449-0.2269440753472i | -1.97390779166449+3.59747546195362i | -0.279884669272556-0.395121878454185i | 0.34791558451597i | 0.137469059297436-0.0973762383070203i | 0.00005-0.00031729454364413i | 3.33333333333333E-06-0.000349023998008543i | 0.0000144024277851541-0.000167104569397108i | 0.0000149255273882144-0.000167012023240074i | 0.009+0.477522083345649i | -0.00488816411716276-0.000530053694026812i | 0.553671583316438-29.3178171400581i | 0.949617383332717-0.672661681781221i | 0.755735033929916-0.416100970812377i | 1.3403025608397-0.152117448407412i | -0.00663224929949226+0.0000331427294127893i | -15.0624765666798-0.4670851021487i | 0.98654205597524-0.142551865968406i | 0.098832396624545+0.0169149968947399i | -19.9766 | 9.712
| 761000 | -1.31969455157792E-07+0.00321816364897427i | -5.95700696877178+0.0246725879754694i | 2870 | 0.777000777000777 | 0.777000777000777 | 9.10554447370389+0.491148262072109i | 2988.44001172729i | -7638.02659519051+646.330242728341i | 0.0328728970505065-0.388476424796141i | 0.00243226752233967-0.0240922037385144i | 0.0353051645728462-0.412568628534655i | -3.37496629632564i | -0.972891740878212+0.231261022506955i | 1.97289174087821-0.231261022506955i | -1.97289174087821+3.6062273188326i | -0.279708353382817-0.394056534709694i | 0.348373368179807i | 0.137278802250079-0.0974429411759997i | 0.00005-0.000316877599434347i | 3.33333333333333E-06-0.000348565359377782i | 0.0000144022387402619-0.000166887342615596i | 0.0000149239691704073-0.000166794922269591i | 0.009+0.478150401876366i | -0.00487539603878781-0.000529070221898333i | 0.552216836171028-29.2792924351304i | 0.948303113777116-0.673122456039987i | 0.755770788972548-0.415004814174338i | 1.33982255941816-0.154927453469388i | -0.00661413310105103+0.0000464724741283789i | -15.0625514424757-0.46647567409664i | 0.986257417017525-0.14231888847722i | 0.0986330455767105+0.0166515184523763i | -19.9975 | 9.5825
| 762000 | -1.31623305916832E-07+0.00321394033711315i | -5.95700696611797+0.0246402092512008i | 2870 | 0.777000777000777 | 0.777000777000777 | 9.10561905887914+0.490508037828674i | 2992.36700254428i | -7658.11607131808+647.179559735869i | 0.0327872621615008-0.387973716901665i | 0.0024259520073997-0.0240612234295633i | 0.0352132141689005-0.412034940331228i | -3.37940120604485i | -0.971856554875822+0.23557342113426i | 1.97185655487582-0.23557342113426i | -1.97185655487582+3.61497462717911i | -0.279531586640028-0.392993176987644i | 0.348831151843644i | 0.137088262595293-0.0975093253443223i | 0.00005-0.000316461749566323i | 3.33333333333333E-06-0.000348107924522955i | 0.00001440204945314-0.000166670689001461i | 0.0000149224160974539-0.000166578394119326i | 0.009+0.478778720407084i | -0.00486267818786513-0.000528090430174588i | 0.550767815632087-29.2408688421734i | 0.946986892008205-0.673581028758382i | 0.755807533250719-0.413910640568833i | 1.33932981233706-0.157736147042966i | -0.00659602881455493+0.0000597328649209889i | -15.0626260249971-0.465867828577473i | 0.985973650319431-0.142085157007052i | 0.0984333783668821+0.0163889428790744i | -20.0184 | 9.4529
| 763000 | -1.31278516789985E-07+0.00320972809553209i | -5.95700696347459+0.0246079153990794i | 2870 | 0.777000777000777 | 0.777000777000777 | 9.10569335229738+0.489869474856528i | 2996.29399336127i | -7678.23192889822+648.028876743396i | 0.0327019606960757-0.38747229909881i | 0.00241966097551075-0.0240303218619415i | 0.0351216216715865-0.411502620960751i | -3.38383611576407i | -0.970802254017759+0.239881186411187i | 1.97080225401776-0.239881186411187i | -1.97080225401776+3.62371730217526i | -0.279354367914089-0.391931797552313i | 0.349288935507479i | 0.13689744035858-0.0975753897980768i | 0.00005-0.000316046989737271i | 3.33333333333333E-06-0.000347651688711i | 0.0000144018599238136-0.000166454606300789i | 0.0000149208681411571-0.000166362436536817i | 0.009+0.479407038937802i | -0.00485001030128336-0.000527114298594542i | 0.549324491678079-29.2025459636452i | 0.945668718202148-0.674037392932446i | 0.755845265130097-0.412818442407854i | 1.33882432078968-0.160543470686971i | -0.00657793650638375+0.0000729240438412261i | -15.062700315772-0.465261559457449i | 0.985690758685384-0.141850674596433i | 0.0982333962172166+0.0161272705054977i | -20.0393 | 9.3233
| 764000 | -1.30935080660897E-07+0.00320552688076139i | -5.95700696084158+0.0245757060858373i | 2870 | 0.777000777000777 | 0.777000777000777 | 9.10576735547661+0.489232566720201i | 3000.22098417825i | -7698.37416793092+648.878193750923i | 0.0326169909295059-0.386972166464468i | 0.00241339430071633-0.0239994987391216i | 0.0350303852302222-0.41097166520359i | -3.38827102548329i | -0.969728859040429+0.244184233610911i | 1.96972885904043-0.244184233610911i | -1.96972885904043+3.6324552590942i | -0.27917669607158-0.390872388713394i | 0.349746719171316i | 0.136706335567165-0.0976411335201227i | 0.0000500000000000002-0.000315633315666936i | 3.33333333333333E-06-0.000347196647233629i | 0.0000144016701523072-0.000166239092271462i | 0.0000149193252735035-0.000166147047281393i | 0.009+0.48003535746852i | -0.00483739211765155-0.000526141807041049i | 0.547886834483957-29.1643234040846i | 0.944348592547013-0.674491541535912i | 0.75588398299779-0.411728212146242i | 1.33830608624183-0.163349365935021i | -0.00655985624316338+0.0000860461526081398i | -15.0627743163182-0.464656860634364i | 0.985408744908034-0.141615444296979i | 0.0980331003651456+0.0158665016679112i | -20.0602 | 9.1935
| 765000 | -1.30592990459697E-07+0.00320133664955866i | -5.95700695821888+0.0245435809799497i | 2870 | 0.777000777000777 | 0.777000777000777 | 9.105841069925+0.488597307017293i | 3004.14797499524i | -7718.54278841618+649.727510758451i | 0.0325323511481783-0.386473314100357i | 0.00240715185786613-0.0239687537660457i | 0.0349395030060444-0.410442067866403i | -3.39270593520251i | -0.968636391055785+0.248482478099413i | 1.96863639105579-0.248482478099413i | -1.96863639105579+3.64118841330192i | -0.278998569975745-0.389814942825734i | 0.350204502835153i | 0.13651494825-0.0977065554900744i | 0.0000500000000000002-0.000315220723097436i | 3.33333333333333E-06-0.000346742795407179i | 0.0000144014801386456-0.000166024144683092i | 0.0000149177874666635-0.000165932224124101i | 0.009+0.480663675999238i | -0.00482482337728594-0.000525172935539679i | 0.546454814419646-29.1262007700988i | 0.943026515242795-0.674943467520098i | 0.755923685262236-0.410639942281429i | 1.33777511043208-0.166153774296892i | -0.00654178809176249+0.0000990993326144036i | -15.0628480281439-0.464053726037343i | 0.985127611768188-0.141379469173335i | 0.0978324920633805+0.0156066367080074i | -20.0812 | 9.0637
| 766000 | -1.3025223916263E-07+0.00319715735890733i | -5.95700695560646+0.0245115397516229i | 2870 | 0.777000777000777 | 0.777000777000777 | 9.10591449714097+0.487963689378284i | 3008.07496581223i | -7738.73779035401+650.576827765977i | 0.0324480396495054-0.385975737132863i | 0.00240093352260982-0.0239380866491161i | 0.0348489731721152-0.409913823781979i | -3.39714084492173i | -0.967524871550914+0.252775835337135i | 1.96752487155091-0.252775835337135i | -1.96752487155091+3.64991668025887i | -0.278819988486485-0.388759452289079i | 0.35066228649899i | 0.136323278437783-0.0977716546842929i | 0.0000500000000000002-0.000314809207793131i | 3.33333333333333E-06-0.000346290128572444i | 0.0000144012898828539-0.000165809761316932i | 0.0000149162546929891-0.000165717964847625i | 0.009+0.481291994529956i | -0.00481230382219642-0.000524207664257466i | 0.545028402048494-29.0881776703485i | 0.941702486501553-0.675393163813844i | 0.755964370353065-0.409553625353228i | 1.33723139537206-0.168956637259782i | -0.00652373211928876+0.000112083724930962i | -15.0629214527474-0.463452149626661i | 0.984847362034757-0.141142752303118i | 0.0976315725799012+0.0153476759727381i | -20.1022 | 8.9338
| 767000 | -1.29912819791698E-07+0.00319298896601512i | -5.95700695300425+0.0244795820727826i | 2870 | 0.777000777000777 | 0.777000777000777 | 9.1059876386132+0.487331707466303i | 3012.00195662921i | -7758.9591737444+651.426144773505i | 0.0323640547418417-0.385479430712883i | 0.00239473917139102-0.0239074970961872i | 0.0347587939132327-0.40938692780907i | -3.40157575464095i | -0.96639432238762+0.257064220880645i | 1.96639432238762-0.257064220880645i | -1.96639432238762+3.6586399755216i | -0.278640950460367-0.387705909547833i | 0.351120070162827i | 0.136131326162978-0.0978364300758809i | 0.0000500000000000002-0.000314398765540467i | 3.33333333333333E-06-0.000345838642094513i | 0.0000144010993849565-0.00016559593996581i | 0.0000149147269250122-0.000165504267246213i | 0.009+0.481920313060674i | -0.00479983319607333-0.000523245973501686i | 0.543607568125769-29.0502537155356i | 0.940376506547542-0.675840623323486i | 0.756006036720963-0.408469253943616i | 1.33667494334688-0.171757896289638i | -0.00650568839308647+0.000124999470311876i | -15.0629945916174-0.46285212539352i | 0.98456799846469-0.140905296776879i | 0.0974303431979706+0.0150896198141476i | -20.1232 | 8.8038
| 768000 | -1.29574725414306E-07+0.0031888314283127i | -5.95700695041218+0.024447707617064i | 2870 | 0.777000777000777 | 0.777000777000777 | 9.10606049582075+0.486701354976936i | 3015.9289474462i | -7779.20693858735+652.275461781032i | 0.0322803947443992-0.384984390015683i | 0.00238856868144117-0.0238769848165558i | 0.0346689634258404-0.408861374832239i | -3.40601066436017i | -0.965244765801985+0.261347550384295i | 1.96524476580199-0.261347550384295i | -1.96524476580199+3.66735821474446i | -0.278461454750595-0.386654307090801i | 0.351577853826664i | 0.13593909145982-0.0979008806346649i | 0.0000499999999999998-0.000313989392147836i | 3.33333333333333E-06-0.00034538833136262i | 0.0000144009086449785-0.000165382678434047i | 0.000014913204135444-0.000165291129125599i | 0.009+0.482548631591392i | -0.00478741124427437-0.000522287843718682i | 0.542192283597165-29.0124285183895i | 0.939048575617255-0.676285838932726i | 0.756048682837554-0.407386820676499i | 1.33610575691536-0.174557492832463i | -0.00648765698073274+0.000137846709199037i | -15.0630674462329-0.462253647359872i | 0.984289523802912-0.140667105698048i | 0.0972288052161236+0.0148324685892032i | -20.1442 | 8.6737
| 769000 | -1.29237949142902E-07+0.0031846847034521i | -5.95700694783023+0.0244159160597994i | 2870 | 0.777000777000777 | 0.777000777000777 | 9.1061330702332+0.48607262563801i | 3019.85593826319i | -7799.48108488288+653.12477878856i | 0.0321970579871634-0.384490610240734i | 0.00238242193077359-0.0238465495209529i | 0.034579479917937-0.408337159761687i | -3.41044557407939i | -0.964076224403939+0.26562573960188i | 1.96407622440394-0.26562573960188i | -1.96407622440394+3.67607131368127i | -0.278281500207012-0.385604637450946i | 0.352035637490501i | 0.135746574364337-0.0979650053271884i | 0.0000499999999999998-0.000313581083445433i | 3.33333333333333E-06-0.000344939191789977i | 0.0000144007176629448-0.000165169974537383i | 0.0000149116862971732-0.000165078548302928i | 0.009+0.48317695012211i | -0.00477503771381148-0.000521333255492657i | 0.540782519597301-28.9747016936535i | 0.937718693959566-0.676728803502589i | 0.756092307195277-0.406306318217495i | 1.33552383891033-0.177355368315639i | -0.0064696379500342+0.000150625581726929i | -15.0631400180634-0.461656709578211i | 0.984011940782266-0.140428182182876i | 0.0970269599481642+0.0145762226596245i | -20.1652 | 8.5436
| 770000 | -1.2890248413463E-07+0.00318054874930536i | -5.95700694525834+0.0243842070780078i | 2870 | 0.777000777000777 | 0.777000777000777 | 9.10620536331058+0.485445513209396i | 3023.78292908018i | -7819.78161263096+653.974095796087i | 0.0321140428108117-0.38399808661157i | 0.0023762987981775-0.0238161909215349i | 0.0344903416089892-0.407814277533105i | -3.41488048379861i | -0.962888721176813+0.269898704388299i | 1.96288872117681-0.269898704388299i | -1.96288872117681+3.68477918818691i | -0.278101085676103-0.384556893205153i | 0.352493421154338i | 0.135553774914368-0.0980288031167052i | 0.0000499999999999998-0.000313173835285114i | 3.33333333333333E-06-0.000344491218813626i | 0.0000144005264388802-0.000164957826102909i | 0.0000149101733832642-0.000164866522606688i | 0.009+0.483805268652828i | -0.0047627123533382-0.000520382189544497i | 0.539378247448263-28.9370728580727i | 0.936386861835863-0.677169509871375i | 0.756136908307247-0.405227739273739i | 1.33492919243898-0.180151464149211i | -0.00645163136902454+0.000163336227727148i | -15.0632123085689-0.461061306131388i | 0.983735252123454-0.140188529360398i | 0.0968248087231728+0.0143208823917203i | -20.1863 | 8.4133
| 771000 | -1.28568323590984E-07+0.00317642352396311i | -5.95700694269644+0.0243525803503839i | 2870 | 0.777000777000777 | 0.777000777000777 | 9.10627737650355+0.484820011482787i | 3027.70991989716i | -7840.10852183161+654.823412803615i | 0.0320313475666309-0.383506814375631i | 0.00237019916321211-0.0237859087318744i | 0.034401546729843-0.407292723107505i | -3.41931539351783i | -0.961682279476885+0.274166360701204i | 1.96168227947688-0.274166360701204i | -1.96168227947688+3.69348175421903i | -0.277920210000978-0.38351106697398i | 0.352951204818175i | 0.13536069314957-0.0980922729631654i | 0.00005-0.000312767643540258i | 3.33333333333333E-06-0.000344044407894283i | 0.0000144003349728098-0.000164746230968986i | 0.0000149086653669569-0.000164655049876631i | 0.009+0.484433587183546i | -0.00475043491313674-0.000519434626730634i | 0.537979438658136-28.89954163038i | 0.935053079520091-0.677607950854561i | 0.756182484707143-0.404151076593633i | 1.33432182088313-0.182945721727268i | -0.00643363730596077+0.000175978786733245i | -15.0632843192-0.460467431132403i | 0.983459460534972-0.139948150372371i | 0.0966223528854951+0.0140664481562148i | -20.2074 | 8.283
| 772000 | -1.28235460757457E-07+0.00317230898573309i | -5.95700694014449+0.024321035557287i | 2870 | 0.777000777000777 | 0.777000777000777 | 9.10634911125342+0.484196114281528i | 3031.63691071415i | -7860.46181248482+655.672729811142i | 0.0319489706164367-0.383016788804128i | 0.00236412290620078-0.0237557026669521i | 0.0343130935226375-0.40677249147108i | -3.42375030323704i | -0.960456923032926+0.278428624602651i | 1.96045692303293-0.278428624602651i | -1.96045692303293+3.70217892783969i | -0.277738872021368-0.382467151421428i | 0.353408988482012i | 0.135167329111443-0.0981554138232067i | 0.00005-0.00031236250410562i | 3.33333333333333E-06-0.000343598754516182i | 0.0000144001432647586-0.000164535186985172i | 0.0000149071622216639-0.000164444127963694i | 0.009+0.485061905714264i | -0.00473820514510514-0.000518490548041841i | 0.536586064919557-28.862107631284i | 0.933717347298926-0.678044119244745i | 0.756229034949078-0.403076322966671i | 1.33370172789951-0.185738082429186i | -0.00641565582932002+0.000188553397984964i | -15.0633560513979-0.459875078724241i | 0.983184568713055-0.139707048373226i | 0.0964195937947353+0.0138129203280846i | -20.2285 | 8.1526
| 773000 | -1.27903888923207E-07+0.0031682050931388i | -5.95700693760244+0.0242895723807308i | 2870 | 0.777000777000777 | 0.777000777000777 | 9.10642056899228+0.48357381546038i | 3035.56390153114i | -7880.8414845906+656.522046818669i | 0.0318669103324926-0.382528005191881i | 0.00235806990822537-0.023725572443149i | 0.034224980240718-0.40625357763503i | -3.42818521295626i | -0.959212675945722+0.282685412260779i | 1.95921267594572-0.282685412260779i | -1.95921267594572+3.71087062521704i | -0.277557070573615-0.381425139254686i | 0.353866772145847i | 0.134973682843336-0.0982182246501422i | 0.00005-0.000311958412897204i | 3.33333333333333E-06-0.000343154254186924i | 0.0000143999513147514-0.000164324692012159i | 0.00001490566392097-0.000164233754729946i | 0.009+0.485690224244982i | -0.00472602280274531-0.000517549934602138i | 0.535198098108292-28.8247704834558i | 0.932379665471817-0.678478007811556i | 0.756276557607488-0.40200347122319i | 1.33306891741999-0.188528487621032i | -0.0063976870077968+0.000201060200433227i | -15.0634275065947-0.459284243079649i | 0.982910579341612-0.139465226530012i | 0.0962165328257599+0.0135602992863848i | -20.2496 | 8.0222
| 774000 | -1.27573601420716E-07+0.00316411180491809i | -5.95700693507023+0.024258190504372i | 2870 | 0.777000777000777 | 0.777000777000777 | 9.10649175114303+0.482953108905348i | 3039.49089234813i | -7901.24753814894+657.371363826197i | 0.0317851650974306-0.382040458857181i | 0.00235204005112025-0.0236955177782361i | 0.0341372051485509-0.405735976635417i | -3.43262012267548i | -0.957949562687615+0.286936639951412i | 1.95794956268761-0.286936639951412i | -1.95794956268761+3.71955676262689i | -0.277374804490677-0.380385023223923i | 0.354324555809684i | 0.134779754390473-0.0982807043939571i | 0.00005-0.000311555365852117i | 3.33333333333333E-06-0.000342710902437328i | 0.0000143997591228135-0.000164114743921688i | 0.0000149041704386312-0.000164023928048493i | 0.009+0.4863185427757i | -0.00471388764114996-0.000516612767667647i | 0.533815510281804-28.7875298115162i | 0.931040034351166-0.678909609301637i | 0.756325051276991-0.400932514234195i | 1.33242339365198-0.191316878656844i | -0.0063797309102996+0.000213499332744215i | -15.0634986862133-0.458694918400976i | 0.982637495092169-0.139222688022356i | 0.096013171368685+0.013308585414088i | -20.2707 | 7.8916
| 775000 | -1.27244591625452E-07+0.00316002908002177i | -5.95700693254783+0.0242268896135002i | 2870 | 0.777000777000777 | 0.777000777000777 | 9.10656265911943+0.482333988533471i | 3043.41788316511i | -7921.67997315984+658.220680833724i | 0.0317037333041721-0.381554145141642i | 0.00234603321746678-0.0236655383913674i | 0.0340497665216389-0.405219683533009i | -3.4370550323947i | -0.956667608102012+0.291182224059737i | 1.95666760810201-0.291182224059737i | -1.95666760810201+3.72823725645444i | -0.277192072602108-0.379346796122037i | 0.354782339473521i | 0.134585543799961-0.09834285200129i | 0.00005-0.000311153358928436i | 3.33333333333333E-06-0.00034226869482128i | 0.0000143995666889699-0.000163905340596489i | 0.0000149026817485723-0.000163814645803423i | 0.009+0.486946861306418i | -0.00470179941699072-0.000515679028625456i | 0.532438273677857-28.7503852420239i | 0.92969845426238-0.679338916438512i | 0.756374514572292-0.399863444911124i | 1.33176516107854-0.194103196879984i | -0.0063617876059478+0.000225870933304139i | -15.0635695916673-0.458107098919971i | 0.98236531862381-0.138979436042394i | 0.0958095108288695+0.0130577790979103i | -20.2919 | 7.761
| 776000 | -1.26916852955541E-07+0.00315595687761223i | -5.95700693003517+0.0241956693950271i | 2870 | 0.777000777000777 | 0.777000777000777 | 9.10663329432623+0.48171644829262i | 3047.3448739821i | -7942.13878962331+659.069997841252i | 0.0316226133558502-0.381069059410062i | 0.00234004929058765-0.0236356340030714i | 0.0339626626464378-0.404704693413133i | -3.44148994211392i | -0.955366837402898+0.295422081081942i | 1.9553668374029-0.295422081081942i | -1.9553668374029+3.73691202319586i | -0.277008873734062-0.378310450784431i | 0.355240123137358i | 0.134391051120811-0.098404666415429i | 0.00005-0.000310752388105075i | 3.33333333333333E-06-0.000341827626915582i | 0.0000143993740132456-0.000163696479930203i | 0.0000149011978248863-0.00016360590588973i | 0.009+0.487575179837136i | -0.00468975788850582-0.000514748698992525i | 0.531066360713113-28.7133364034619i | 0.928354925544022-0.679765921922559i | 0.756424946128046-0.398796256205666i | 1.33109422445877-0.196887383624449i | -0.00634385716406878+0.000238175140223413i | -15.0636402243614-0.457520778897593i | 0.982094052583115-0.138735473794732i | 0.0956055526269123+0.0128078807281493i | -20.3131 | 7.6302
| 777000 | -1.26590378871438E-07+0.00315189515706214i | -5.9570069275322+0.0241645295374764i | 2870 | 0.777000777000777 | 0.777000777000777 | 9.10670365815916+0.481100482161326i | 3051.27186479909i | -7962.62398753934+659.919314848779i | 0.0315418036657309-0.380585197050275i | 0.00233408815454119-0.0236058043352419i | 0.0338758918202721-0.404191001385517i | -3.44592485183314i | -0.95404727617434+0.299656127626855i | 1.95404727617434-0.299656127626855i | -1.95404727617434+3.74558097945999i | -0.276825206709277-0.377275980088785i | 0.355697906801195i | 0.13419627640395-0.098466146576298i | 0.0000500000000000002-0.000310352449381646i | 3.33333333333333E-06-0.00034138769431981i | 0.0000143991810956659-0.000163488159827315i | 0.0000148997186418334-0.000163397706213241i | 0.009+0.488203498367854i | -0.00467776281548787-0.000513821760414599i | 0.52969974398175-28.6763829262258i | 0.927009448547888-0.680190618430921i | 0.75647634459875-0.397730941109537i | 1.33041058882797-0.199669380216241i | -0.00632593965419439+0.00025041209134123i | -15.0637105856914-0.45693595262385i | 0.981823699604102-0.138490804496383i | 0.0954012981986366+0.0125588906985122i | -20.3343 | 7.4995
| 778000 | -1.26265162875594E-07+0.003147843877953i | -5.95700692503888+0.024133469730973i | 2870 | 0.777000777000777 | 0.777000777000777 | 9.10677375200508+0.480486084148559i | 3055.19885561607i | -7983.13556690794+660.768631856307i | 0.0314613026571373-0.380102553473008i | 0.00232814969411608-0.0235760491111315i | 0.0337894523512534-0.403678602584139i | -3.45035976155236i | -0.952708950369987+0.303884280417592i | 1.95270895036999-0.303884280417592i | -1.95270895036999+3.75424404196995i | -0.27664107034708-0.376243376954827i | 0.356155690465032i | 0.134001219702242-0.0985272914204498i | 0.0000500000000000002-0.000309953538778327i | 3.33333333333333E-06-0.00034094889265616i | 0.0000143989879362558-0.000163280378203082i | 0.0000148982441738387-0.000163190044690551i | 0.009+0.488831816898572i | -0.00466581395927214-0.000512898194665094i | 0.528338396254105-28.6395244426118i | 0.925662023639155-0.680612998617447i | 0.756528708658628-0.396667492654288i | 1.32971425949791-0.202449127974688i | -0.0063080351460583+0.000262581924229861i | -15.063780677044-0.456352614417586i | 0.981554262308169-0.138245431376721i | 0.0951967489950847+0.0123108094059501i | -20.3555 | 7.3686
| 779000 | -1.25941198512141E-07+0.00314380300007387i | -5.95700692255514+0.024102489667233i | 2870 | 0.777000777000777 | 0.777000777000777 | 9.10684357724196+0.479873248293562i | 3059.12584643306i | -8003.6735277291+661.617948863834i | 0.0313811087633732-0.379621124111748i | 0.00232223379482552-0.0235463680553415i | 0.0337033425581987-0.403167492167089i | -3.45479467127158i | -0.951351886312555+0.308106456293184i | 1.95135188631255-0.308106456293184i | -1.95135188631255+3.76290112756476i | -0.276456463463368-0.375212634344114i | 0.356613474128869i | 0.133805881070499-0.0985880998810524i | 0.0000500000000000002-0.000309555652335736i | 3.33333333333333E-06-0.00034051121756931i | 0.0000143987945350405-0.000163073132983468i | 0.000014896774395492-0.000162982919248954i | 0.009+0.48946013542929i | -0.00465391108272454-0.000511977983644047i | 0.526982290475297-28.6027605868036i | 0.924312651196457-0.681033055112611i | 0.756582037001509-0.395605903911106i | 1.3290052420571-0.205226568213783i | -0.00629014370959283+0.000274684776198886i | -15.0638504997971-0.455770758626329i | 0.981285743304031-0.137999357677423i | 0.0949919064825086+0.0120636372504923i | -20.3768 | 7.2376
| 780000 | -1.25618479366569E-07+0.00313977248342002i | -5.95700692008096+0.0240715890395535i | 2870 | 0.777000777000777 | 0.777000777000777 | 9.10691313523911+0.479261968665639i | 3063.05283725005i | -8024.23787000282+662.467265871362i | 0.0313012204276472-0.379140904422595i | 0.00231634034290202-0.023516760893815i | 0.0336175607705492-0.40265766531641i | -3.4592295809908i | -0.949976110693311+0.312322572210223i | 1.94997611069331-0.312322572210223i | -1.94997611069331+3.77155215320102i | -0.276271384870616-0.374183745259808i | 0.357071257792706i | 0.133610260565505-0.0986485708878836i | 0.0000500000000000002-0.000309158786114793i | 3.33333333333333E-06-0.000340074664726272i | 0.0000143986008920455-0.00016286642210507i | 0.0000148953092815461-0.000162776327826366i | 0.009+0.490088453960008i | -0.00464205395022972-0.000511061109377045i | 0.525631399763903-28.566090994861i | 0.92296133161205-0.681450780523464i | 0.756636328340712-0.394546167990619i | 1.328283542371-0.208001642243527i | -0.00627226541492565+0.00028672078429944i | -15.0639200553201-0.455190379626086i | 0.981018145187668-0.137752586652417i | 0.0947867721423541+0.0118173746350787i | -20.3981 | 7.1066
| 781000 | -1.25296999065405E-07+0.00313575228819161i | -5.95700691761628+0.0240407675428024i | 2870 | 0.777000777000777 | 0.777000777000777 | 9.10698242735704+0.478652239363983i | 3066.97982806704i | -8044.82859372911+663.316582878889i | 0.0312216361029976-0.378661889884125i | 0.00231046922529187-0.0234872273538281i | 0.0335321053282895-0.402149117237953i | -3.46366449071001i | -0.948581650571553+0.316532545244478i | 1.94858165057155-0.316532545244478i | -1.94858165057155+3.78019703595449i | -0.276085833377858-0.373156702746455i | 0.357529041456543i | 0.133414358246024-0.0987087033673164i | 0.0000499999999999998-0.000308762936196592i | 3.33333333333333E-06-0.000339639229816252i | 0.0000143984070072957-0.000162660243515053i | 0.000014893848806915-0.000162570268371268i | 0.009+0.490716772490726i | -0.00463024232767968-0.000510147554014146i | 0.52428569741061-28.5295153047078i | 0.921608065291867-0.681866167433537i | 0.756691581408945-0.39348827804268i | 1.32754916658222-0.210774291371306i | -0.00625440033237702+0.000298690085328674i | -15.0639893449733-0.454611471821181i | 0.980751470542257-0.137505121567829i | 0.0945813474712514+0.0115720219653905i | -20.4194 | 6.9755
| 782000 | -1.24976751275904E-07+0.00313174237479238i | -5.95700691516105+0.0240100248734083i | 2870 | 0.777000777000777 | 0.777000777000777 | 9.10705145494764+0.478044054517477i | 3070.90681888402i | -8065.44569890797+664.165899886417i | 0.0311423542522189-0.378184075997251i | 0.00230462032965001-0.0234577671639832i | 0.0334469745818689-0.401641843161234i | -3.46809940042923i | -0.947168533374064+0.320736292592567i | 1.94716853337406-0.320736292592567i | -1.94716853337406+3.7888356930218i | -0.275899807790688-0.372131499889766i | 0.357986825120378i | 0.133218174172822-0.0987684962423109i | 0.0000499999999999998-0.000308368098682274i | 3.33333333333333E-06-0.000339204908550502i | 0.0000143982128808166-0.000162454595171085i | 0.0000148923929466737-0.000162364738842635i | 0.009+0.491345091021444i | -0.00461847598246212-0.000509237299828873i | 0.522945156876902-28.4930331561195i | 0.920252852655673-0.682279208402788i | 0.756747794958183-0.392432227256194i | 1.32680212111077-0.21354445690321i | -0.00623654853245669+0.000310592815833721i | -15.0640583701087-0.454034029644069i | 0.980485721938123-0.137256965701922i | 0.0943756339810033+0.0113275796496863i | -20.4407 | 6.8443
| 783000 | -1.2465772970573E-07+0.00312774270382835i | -5.95700691271522+0.0239793607293507i | 2870 | 0.777000777000777 | 0.777000777000777 | 9.10712021935423+0.477437408284519i | 3074.83380970101i | -8086.08918553939+665.015216893943i | 0.0310633733477881-0.377707458285095i | 0.00229879354433442-0.0234283800541993i | 0.0333621668921225-0.401135838339294i | -3.47253431014845i | -0.945736786894588+0.324933731573532i | 1.94573678689459-0.324933731573532i | -1.94573678689459+3.79746804172198i | -0.275713306911252-0.371108129816405i | 0.358444608784215i | 0.133021708408683-0.0988279484324059i | 0.0000499999999999998-0.000307974269692897i | 3.33333333333333E-06-0.000338771696662187i | 0.0000143980185126335-0.000162249475041265i | 0.0000148909416760563-0.000162159737209867i | 0.009+0.491973409552162i | -0.00460675468344892-0.000508330329217157i | 0.521609751793744-28.456644190712i | 0.91889569413717-0.682689895967539i | 0.756804967759553-0.391378008858916i | 1.32604241265426-0.216312080145401i | -0.00621871008586088+0.000322429112115953i | -15.0641271320695-0.453458047555168i | 0.980220901932673-0.137008122345051i | 0.0941696331985687+0.011084048098635i | -20.462 | 6.713
| 784000 | -1.24339928102656E-07+0.00312375323610652i | -5.95700691027874+0.02394877481015i | 2870 | 0.777000777000777 | 0.777000777000777 | 9.10718872191163+0.476832294852822i | 3078.760800518i | -8106.75905362337+665.86453390147i | 0.0309846918717913-0.377232032292838i | 0.00229298875840106-0.0233990657557052i | 0.0332776806301924-0.400631098048543i | -3.47696921986767i | -0.944286439293278+0.329124779630496i | 1.94428643929328-0.329124779630496i | -1.94428643929328+3.80609399949817i | -0.275526329538239-0.370086585693772i | 0.358902392448052i | 0.132824961018426-0.0988870588537044i | 0.00005-0.00030758144536931i | 3.33333333333333E-06-0.00033833958990624i | 0.0000143978239027718-0.000162044881104056i | 0.0000148894949704549-0.000161955261452718i | 0.009+0.49260172808288i | -0.00459507820098473-0.000507426624696309i | 0.520279455960293-28.4203480519294i | 0.917536590184119-0.683098222640377i | 0.75686309860324-0.390325616117258i | 1.3252700481881-0.219077102405451i | -0.00620088506346895+0.000334199110234984i | -15.0641956321904-0.452883520042672i | 0.979957013070345-0.1367585947996i | 0.0939633466660432+0.0108414277251498i | -20.4834 | 6.5816
| 785000 | -1.24023340254248E-07+0.00311977393263363i | -5.95700690785157+0.0239182668168578i | 2870 | 0.777000777000777 | 0.777000777000777 | 9.10725696394621+0.47622870843925i | 3082.68779133498i | -8127.45530315991+666.713850908998i | 0.0309063083158517-0.376757793587596i | 0.00228720586159862-0.0233698240010316i | 0.0331935141774503-0.400127617588628i | -3.48140412958689i | -0.942817519096138+0.333309354332284i | 1.94281751909614-0.333309354332284i | -1.94281751909614+3.81471348391917i | -0.275338874466883-0.369066860729795i | 0.359360176111889i | 0.132627932068921-0.0989458264188684i | 0.00005-0.000307189621872024i | 3.33333333333333E-06-0.000337908584059226i | 0.0000143976290512567-0.000161840811348226i | 0.0000148880528054184-0.000161751309561244i | 0.009+0.493230046613598i | -0.004583446306876-0.000506526168904018i | 0.518954243342607-28.3841443850327i | 0.916175541258448-0.683504180910122i | 0.756922186298362-0.389275042336101i | 1.3244850349657-0.221839464993734i | -0.00618307353634105+0.000345902946012995i | -15.0642638717978-0.452310441622392i | 0.97969405788254-0.136508386379931i | 0.0937567759406555+0.0105997189442205i | -20.5048 | 6.4502
| 786000 | -1.23707959987571E-07+0.0031158047546148i | -5.95700690543365+0.0238878364520468i | 2870 | 0.777000777000777 | 0.777000777000777 | 9.10732494677597+0.475626643289617i | 3086.61478215197i | -8148.17793414902+667.563167916525i | 0.0308282211810577-0.376284737758285i | 0.00228144474436329-0.0233406545240028i | 0.033109665925421-0.399625392282288i | -3.48583903930611i | -0.941330055194466+0.33748737337504i | 1.94133005519447-0.33748737337504i | -1.94133005519447+3.82332641268115i | -0.275150940488945-0.368048948172715i | 0.359817959775726i | 0.132430621629108-0.0990042500371044i | 0.00005-0.000306798795381092i | 3.33333333333333E-06-0.000337478674919202i | 0.0000143974339581138-0.000161637263772775i | 0.0000148866151566514-0.000161547879535723i | 0.009+0.493858365144315i | -0.00457185877437955-0.000505628944597349i | 0.517634088072374-28.3480328370882i | 0.914812547836386-0.683907763241722i | 0.756982229672871-0.38822628085861i | 1.32368738051867-0.224599109224739i | -0.00616527557571457+0.000357540755038469i | -15.0643318522096-0.45173880683757i | 0.979432038887579-0.136257500412326i | 0.0935499225947376+0.0103589221727503i | -20.5262 | 6.3187
| 787000 | -1.23393781168879E-07+0.0031118456634524i | -5.95700690302495+0.0238574834198017i | 2870 | 0.777000777000777 | 0.777000777000777 | 9.1073926717106+0.475026093678528i | 3090.54177296896i | -8168.9269465907+668.412484924053i | 0.0307504289778924-0.375812860415483i | 0.00227570529781383-0.0233115570597301i | 0.0330261342757062-0.399124417475213i | -3.49027394902533i | -0.939824076844286+0.341658754583848i | 1.93982407684429-0.341658754583848i | -1.93982407684429+3.83193270360918i | -0.274962526392719-0.36703284131088i | 0.360275743439563i | 0.132233029770012-0.0990623286141573i | 0.00005-0.000306408962095983i | 3.33333333333333E-06-0.000337049858305581i | 0.0000143972386233684-0.000161434236386873i | 0.0000148851820000127-0.000161344969386597i | 0.009+0.494486683675033i | -0.00456031537819159-0.000504734934651721i | 0.51631896444564-28.3120130569556i | 0.913447610408564-0.684308962076213i | 0.75704322757344-0.387179325066042i | 1.32287709265697-0.227355976418482i | -0.00614749125300124+0.000369112672670496i | -15.0643995747355-0.451168610258726i | 0.97917095859063-0.136005940234931i | 0.0933427882157123+0.0101190378293866i | -20.5476 | 6.1871
| 788000 | -1.23080797703323E-07+0.00310789662074468i | -5.95700690062541+0.0238272074257092i | 2870 | 0.777000777000777 | 0.777000777000777 | 9.10746014005152+0.474427053909175i | 3094.46876378595i | -8189.70234048493+669.26180193158i | 0.0306729302261629-0.375342157191302i | 0.00226998741374622-0.0232825313446025i | 0.0329429176399091-0.398624688535904i | -3.49470885874455i | -0.938299613665769+0.345823415914348i | 1.93829961366577-0.345823415914348i | -1.93829961366577+3.8405322746589i | -0.274773630963018-0.366018533472541i | 0.3607335271034i | 0.132035156564764-0.0991200610522975i | 0.00005-0.000306020118235455i | 3.33333333333333E-06-0.000336622130059i | 0.000014397043047046-0.000161231727209796i | 0.0000148837533115148-0.000161142577134408i | 0.009+0.495115002205751i | -0.00454881589443691-0.000503844122059965i | 0.515008846921569-28.2760846952771i | 0.91208072948016-0.684707769830629i | 0.757105178865365-0.386134168377565i | 1.32205417946914-0.230110007901832i | -0.00612972063978449+0.000380618834042521i | -15.0644670406769-0.450599846483466i | 0.978910819483661-0.135753709197702i | 0.0931353744060767+0.00988006633435933i | -20.5691 | 6.0555
| 789000 | -1.22769003534653E-07+0.00310395758828458i | -5.95700689823498+0.0237970081768485i | 2870 | 0.777000777000777 | 0.777000777000777 | 9.10752735309196+0.473829518313183i | 3098.39575460293i | -8210.50411583174+670.111118939108i | 0.0305957234549299-0.374872623739255i | 0.0022642909846288-0.0232535771162804i | 0.0328600144395587-0.398126200855535i | -3.49914376846377i | -0.936756695642656+0.349981275454347i | 1.93675669564266-0.349981275454347i | -1.93675669564266+3.84912504391812i | -0.274584252981172-0.365006018025644i | 0.361191310767237i | 0.131837002088612-0.0991774462503121i | 0.00005-0.000305632260037438i | 3.33333333333333E-06-0.000336195486041181i | 0.0000143968472291722-0.000161029734270862i | 0.0000148823290673221-0.00016094070080973i | 0.009+0.495743320736469i | -0.00453736010065783-0.000502956489931321i | 0.5137037101212-28.2402474044663i | 0.910711905570978-0.685104178897943i | 0.757168082432452-0.385090804250067i | 1.32121864932241-0.232861145009925i | -0.00611196380781612+0.000392059374066533i | -15.0645342513269-0.450032510136334i | 0.978651624045376-0.135500810662347i | 0.092927682783377+0.00964200810931096i | -20.5906 | 5.9237
| 790000 | -1.22458392644926E-07+0.00310002852805852i | -5.95700689585364+0.023766885381782i | 2870 | 0.777000777000777 | 0.777000777000777 | 9.10759431211706+0.473233481250417i | 3102.32274541992i | -8231.3322726311+670.960435946635i | 0.0305188072024398-0.374404255734133i | 0.00225861590359726-0.0232246941136876i | 0.0327774231060371-0.397628949847821i | -3.50357867818298i | -0.935195353121667+0.354132251425426i | 1.93519535312167-0.354132251425426i | -1.93519535312167+3.85771092960841i | -0.27439439122502-0.363995288377634i | 0.361649094431074i | 0.131638566418949-0.0992344831034943i | 0.00005-0.000305245383758909i | 3.33333333333333E-06-0.000335769922134801i | 0.0000143966511697724-0.000160828255609369i | 0.0000148809092437498-0.000160739338453115i | 0.009+0.496371639267187i | -0.00452594777580371-0.000502072021490469i | 0.512403528826207-28.2045008386962i | 0.909341139215637-0.685498181646992i | 0.757231937176912-0.384049226177997i | 1.32037051086291-0.235609329087453i | -0.00609422082901375+0.000403434427436618i | -15.0646012079707-0.449466595868635i | 0.978393374741166-0.135247248002271i | 0.0927197149801952+0.00940486357713791i | -20.6121 | 5.7919
| 791000 | -1.22148959054214E-07+0.00309610940224512i | -5.95700689348131+0.0237368387505459i | 2870 | 0.777000777000777 | 0.777000777000777 | 9.10766101840381+0.47263893710881i | 3106.24973623691i | -8252.18681088303+671.809752954163i | 0.0304421800160551-0.373937048871866i | 0.00225296206444961-0.0231958820770035i | 0.0326951420805047-0.39713293094887i | -3.5080135879022i | -0.93361561681189+0.35827626218458i | 1.93361561681189-0.35827626218458i | -1.93361561681189+3.86628985008678i | -0.274204044468903-0.36298633797524i | 0.362106878094911i | 0.131439849635318-0.0992911705036326i | 0.0000500000000000002-0.000304859485675776i | 3.33333333333333E-06-0.000335345434243353i | 0.0000143964548688723-0.000160627289274522i | 0.0000148794938172632-0.00016053848811501i | 0.009+0.496999957797905i | -0.00451457870021976-0.00050119070007659i | 0.511108277977696-28.1688446538887i | 0.90796843096361-0.685889770422404i | 0.757296742019271-0.38300942769315i | 1.31950977301578-0.238354501490143i | -0.00607649177545709+0.000414744128633216i | -15.0646679118851-0.448902098358264i | 0.978136074023044-0.134993024602511i | 0.0925114726441129+0.00916863316181696i | -20.6336 | 5.66
| 792000 | -1.21840696820317E-07+0.00309220017321402i | -5.95700689111797+0.0237068679946408i | 2870 | 0.777000777000777 | 0.777000777000777 | 9.10772747322129+0.472045880304201i | 3110.1767270539i | -8273.06773058753+672.65906996169i | 0.0303658404521866-0.3734709988694i | 0.00224732936164148-0.0231671407476566i | 0.0326131698138281-0.396638139617057i | -3.51244849762142i | -0.932017517784203+0.362413226225772i | 1.9320175177842-0.362413226225772i | -1.9320175177842+3.87486172384719i | -0.274013211483662-0.361979160304295i | 0.362564661758746i | 0.131240851819442-0.0993475073390016i | 0.0000500000000000002-0.000304474562082751i | 3.33333333333333E-06-0.000334922018291026i | 0.0000143962583264975-0.000160426833325385i | 0.0000148780827644762-0.000160338147855719i | 0.009+0.497628276328623i | -0.00450325265563713-0.00050031250914241i | 0.509817932674983-28.1332785077035i | 0.906593781379428-0.686278937544532i | 0.757362495898254-0.381971402364523i | 1.31863644498535-0.24109660358603i | -0.00605877671938603+0.000425988611926634i | -15.0647343643393-0.44833901230956i | 0.977879724329594-0.13473814385969i | 0.0923029574377075+0.00893331728824928i | -20.6552 | 5.528
| 793000 | -1.21533600038481E-07+0.0030883008035247i | -5.95700688876356+0.0236769728270227i | 2870 | 0.777000777000777 | 0.777000777000777 | 9.10779367783057+0.471454305280143i | 3114.10371787088i | -8293.97503174459+673.508386969217i | 0.030289787076226-0.37300610146457i | 0.00224171769028097-0.0231384698683158i | 0.032531504766507-0.396144571332886i | -3.51688340734064i | -0.930401087470644+0.366543062181572i | 1.93040108747064-0.366543062181572i | -1.93040108747064+3.88342646952221i | -0.27382189103663-0.36097374888953i | 0.363022445422583i | 0.131041573055235-0.0994034924943535i | 0.0000500000000000002-0.000304090609293239i | 3.33333333333333E-06-0.000334499670222562i | 0.0000143960615426734-0.000160226885830809i | 0.0000148766760621497-0.000160138315745322i | 0.009+0.498256594859341i | -0.00449196942516193-0.000499437432253242i | 0.508532468174402-28.0978020595268i | 0.905217191042758-0.686665675309396i | 0.757429197770684-0.380935143798117i | 1.31775053625531-0.243835576756905i | -0.00604107573319707+0.00043716801138106i | -15.0648005665941-0.44777733245312i | 0.977624328085911-0.134482609181954i | 0.0920941710385137+0.00869891638209026i | -20.6768 | 5.396
| 794000 | -1.21227662841108E-07+0.00308441125592524i | -5.95700688641804+0.0236471529620935i | 2870 | 0.777000777000777 | 0.777000777000777 | 9.10785963348485+0.47086420650775i | 3118.03070868787i | -8314.90871435421+674.357703976745i | 0.0302140184624797-0.372542352415974i | 0.00223612694612406-0.023109869182884i | 0.0324501454086038-0.395652221598858i | -3.52131831705986i | -0.928766357663797+0.370665688824747i | 1.9287663576638-0.370665688824747i | -1.9287663576638+3.89198400588461i | -0.273630081891626-0.359970097294377i | 0.36348022908642i | 0.130842013428821-0.0994591248509041i | 0.0000500000000000002-0.000303707623639217i | 3.33333333333333E-06-0.000334078386003139i | 0.0000143958645174259-0.000160027444869376i | 0.000014875273687192-0.000159938989863628i | 0.009+0.498884913390059i | -0.0044807287932653-0.000498565453086113i | 0.507251859888127-28.0624149704609i | 0.903838660548532-0.687049975988591i | 0.757496846611389-0.37990064563677i | 1.31685205658875-0.24657136239966i | -0.00602338888944068+0.000448282460858258i | -15.0648665199029-0.447217053545656i | 0.977369887703548-0.134226423988912i | 0.0918851151390094+0.00846543086958733i | -20.6984 | 5.2638
| 795000 | -1.20922879397482E-07+0.00308053149335113i | -5.95700688408137+0.023617408115692i | 2870 | 0.777000777000777 | 0.777000777000777 | 9.10792534142951+0.470275578485514i | 3121.95769950486i | -8335.8687784164+675.207020984272i | 0.0301385331941015-0.372079747502847i | 0.00223055702556969-0.0230813384364903i | 0.0323690902196712-0.395161085939337i | -3.52575322677908i | -0.927113360516169+0.37478102506986i | 1.92711336051617-0.37478102506986i | -1.92711336051617+3.90053425184894i | -0.27343778280895-0.358968199120778i | 0.363938012750257i | 0.130642173028554-0.0995144032863256i | 0.0000499999999999999-0.000303325601471117i | 3.33333333333333E-06-0.00033365816161823i | 0.0000143956672507804-0.000159828508529332i | 0.0000148738756166558-0.000159740168300099i | 0.009+0.499513231920777i | -0.00446953054577253-0.000497696555428771i | 0.505976083382974-28.027116903313i | 0.902458190507087-0.687431831829228i | 0.7575654414131-0.378867901559984i | 1.31594101602838-0.249303901927671i | -0.00600571626081813+0.000459332094021243i | -15.0649322255109-0.446658170369822i | 0.977116405580456-0.13396959171158i | 0.0916757914465792+0.00823286117741586i | -20.72 | 5.1316
| 796000 | -1.20619243913489E-07+0.00307666147892415i | -5.9570068817535+0.0235877380050852i | 2870 | 0.777000777000777 | 0.777000777000777 | 9.10799080290215+0.469688415739146i | 3125.88469032184i | -8356.85522393115+676.0563379918i | 0.0300633298630276-0.371618282524932i | 0.00222500782565508-0.0230528773754829i | 0.0322883376886827-0.394671159900415i | -3.5301881364983i | -0.925442128539557+0.378888989974866i | 1.92544212853956-0.378888989974866i | -1.92544212853956+3.90907712647317i | -0.273244992545375-0.357968048008996i | 0.364395796414094i | 0.130442051945037-0.0995693266747351i | 0.0000499999999999999-0.000302944539157711i | 3.33333333333333E-06-0.000333238993073483i | 0.0000143954697427628-0.000159630074908532i | 0.0000148724818277388-0.000159541849153801i | 0.009+0.500141550451495i | -0.0044583744698534-0.000496830723178836i | 0.504705114379261-27.9919075225848i | 0.901075781544296-0.687811235053865i | 0.75763498118635-0.377836905283749i | 1.31501742489659-0.252033136772184i | -0.00598805792017887+0.000470317044338032i | -15.0649976846556-0.446100677734061i | 0.976863884100935-0.133712115792322i | 0.0914662016834955+0.00800120773251549i | -20.7417 | 4.9993
| 797000 | -1.20316750631342E-07+0.00307280117595115i | -5.95700687943438+0.0235581423489588i | 2870 | 0.777000777000777 | 0.777000777000777 | 9.10805601913265+0.469102712821395i | 3129.81168113883i | -8377.86805089846+676.905654999327i | 0.0299884070699116-0.37115795330237i | 0.00221947924405114-0.0230244857474227i | 0.0322078863139627-0.394182439049793i | -3.53462304621752i | -0.923752694604405+0.3829895027427i | 1.92375269460441-0.3829895027427i | -1.92375269460441+3.91761254896022i | -0.273051709854147-0.356969637637423i | 0.364853580077931i | 0.130241650271136-0.099623893886686i | 0.0000499999999999998-0.000302564433085995i | 3.33333333333333E-06-0.000332820876394595i | 0.0000143952719933988-0.000159432142114376i | 0.0000148710922977813-0.000159344030533341i | 0.009+0.500769868982213i | -0.00444726035401186-0.000495967940342858i | 0.503438928749629-27.9567864944616i | 0.899691434301666-0.688188177860438i | 0.757705464959374-0.376807650560379i | 1.31408129379562-0.25475900838371i | -0.00597041394051772+0.000481237445085356i | -15.065062898567-0.445544570472436i | 0.97661232563557-0.133453999684794i | 0.0912563475868923+0.00777047096192642i | -20.7634 | 4.867
| 798000 | -1.20015393829306E-07+0.00306895054792289i | -5.95700687712398+0.0235286208674088i | 2870 | 0.777000777000777 | 0.777000777000777 | 9.10812099134327+0.468518464311903i | 3133.73867195582i | -8398.90725931834+677.754972006854i | 0.0299137634240594-0.370698755675559i | 0.00221397117905756-0.0229961633010744i | 0.032127734603117-0.393694918976633i | -3.53905795593674i | -0.922045091939163+0.387082482722869i | 1.92204509193916-0.387082482722869i | -1.92204509193916+3.92614043865961i | -0.272857933484971-0.355972961722391i | 0.365311363741768i | 0.130040968102003-0.0996781037891554i | 0.00005-0.000302185279661076i | 3.33333333333333E-06-0.000332403807627183i | 0.0000143950740027144-0.000159234708263749i | 0.0000148697070042663-0.000159146710556801i | 0.009+0.501398187512931i | -0.00443618798807586-0.000495108191035454i | 0.502177502517918-27.9217534868021i | 0.898305149436493-0.688562652422182i | 0.757776891778023-0.37578013117833i | 1.31313263360757-0.257481458233408i | -0.00595278439497144+0.000492093429352236i | -15.0651278684673-0.444989843444494i | 0.97636173254118-0.133195246853876i | 0.0910462309087268+0.00754065129262477i | -20.7851 | 4.7346
| 799000 | -1.19715167821431E-07+0.00306510955851294i | -5.95700687482225+0.0234991732819326i | 2870 | 0.777000777000777 | 0.777000777000777 | 9.10818572074863+0.467935664817014i | 3137.66566277281i | -8419.97284919078+678.604289014381i | 0.0298393975433657-0.370240685505047i | 0.00220848352959842-0.022967909786401i | 0.0320478810729641-0.393208595291448i | -3.54349286565596i | -0.920319354129629+0.39116784941304i | 1.92031935412963-0.39116784941304i | -1.92031935412963+3.934660715069i | -0.272663662184015-0.354978014017991i | 0.365769147405605i | 0.129840005535095-0.0997319552455371i | 0.00005-0.000301807075306056i | 3.33333333333333E-06-0.000331987782836662i | 0.0000143948757707351-0.000159037771482966i | 0.000014868325924817-0.000158949887351688i | 0.009+0.502026506043649i | -0.00442515716318768-0.000494251459478381i | 0.500920811858009-27.8868081691273i | 0.896916927621997-0.688934650887576i | 0.75784926070565-0.374754340962056i | 1.31217145549461-0.260200427814447i | -0.00593516935681658+0.000502885130043519i | -15.0651925955709-0.444436491535081i | 0.976112107160765-0.132935860775624i | 0.0908358534157584+0.00731174915136313i | -20.8068 | 4.602
| 800000 | -1.19416066957283E-07+0.00306127817157647i | -5.95700687252914+0.0234697993154196i | 2870 | 0.777000777000777 | 0.777000777000777 | 9.10825020855584+0.467354308969637i | 3141.59265358979i | -8441.06482051579+679.453606021909i | 0.0297653080542503-0.369783738671402i | 0.00220301619521747-0.022939724954556i | 0.0319683242494678-0.392723463625958i | -3.54792777537517i | -0.918575515118295+0.395245522460609i | 1.9185755151183-0.395245522460609i | -1.9185755151183+3.94317329783578i | -0.272468894693896-0.353984788315884i | 0.366226931069442i | 0.129638762670192-0.0997854471156285i | 0.00005-0.000301429816461923i | 3.33333333333333E-06-0.000331572798108115i | 0.0000143946772974867-0.000158841329907708i | 0.0000148669490371969-0.000158753559054868i | 0.009+0.502654824574367i | -0.00441416767179391-0.000493397729999693i | 0.499668833092717-27.851950212611i | 0.895526769547444-0.689304165380258i | 0.757922570823036-0.373730273771822i | 1.311197770899-0.262915858643426i | -0.0059175688994662+0.000513612679883524i | -15.065257081085-0.443884509654217i | 0.975863451823449-0.132675844937205i | 0.0906252168895157+0.00708376496450539i | -20.8286 | 4.4695
| 801000 | -1.19118085621673E-07+0.00305745635114916i | -5.95700687024462+0.0234404986921436i | 2870 | 0.777000777000777 | 0.777000777000777 | 9.10831445596453+0.466774391429058i | 3145.51964440678i | -8462.18317329336+680.302923029436i | 0.0296914935915955-0.369327911075101i | 0.00219756907607365-0.0229116085578764i | 0.0318890626676692-0.392239519632977i | -3.55236268509439i | -0.916813609203661+0.399315421664323i | 1.91681360920366-0.399315421664323i | -1.91681360920366+3.95167810675871i | -0.272273629753677-0.352993278445113i | 0.366684714733279i | 0.129437239609411-0.0998385782556215i | 0.00005-0.000301053499587439i | 3.33333333333333E-06-0.000331158849546182i | 0.0000143944785829953-0.000158645381682966i | 0.0000148655763193088-0.000158557723812513i | 0.009+0.503283143105085i | -0.00440321930763576-0.000492546987032881i | 0.498421542692665-27.8171792900686i | 0.894134675918244-0.689671187998959i | 0.757996821228277-0.372707923503544i | 1.31021159154318-0.265627692261775i | -0.00589998309646715+0.000524276211419631i | -15.0653213262092-0.443333892736914i | 0.975615768844421-0.132415202836831i | 0.0904143231262649+0.00685669915786318i | -20.8503 | 4.3368
| 802000 | -1.18821218234402E-07+0.00305364406144605i | -5.95700686796863+0.0234112711377531i | 2870 | 0.777000777000777 | 0.777000777000777 | 9.10837846416684+0.466195906880798i | 3149.44663522377i | -8483.3279075235+681.152240036963i | 0.0296179527986833-0.368873198636401i | 0.00219214207293669-0.0228835603498766i | 0.03181009487162-0.391756758986278i | -3.55679759481361i | -0.91503367103959+0.4033774669758i | 1.91503367103959-0.4033774669758i | -1.91503367103959+3.96017506178941i | -0.272077866098868-0.352003478271938i | 0.367142498397114i | 0.129235436457234-0.0998913475180939i | 0.00005-0.000300678121159025i | 3.33333333333333E-06-0.000330745933274928i | 0.0000143942796272867-0.000158449924962983i | 0.0000148642077491929-0.000158362379780037i | 0.009+0.503911461635803i | -0.00439231186573932-0.000491699215115975i | 0.497178917275185-27.7824950759476i | 0.892740647456145-0.690035710817443i | 0.758072011036697-0.371687284088639i | 1.30921292942986-0.26833587023711i | -0.00588241202149717+0.000534875857025598i | -15.0653853321355-0.442784635743045i | 0.97536906052489-0.132153937983711i | 0.0902031739369734+0.00663055215653719i | -20.8722 | 4.2041
| 803000 | -1.18525459249992E-07+0.00304984126686048i | -5.95700686570114+0.0233821163792637i | 2870 | 0.777000777000777 | 0.777000777000777 | 9.10844223434763+0.465618850036443i | 3153.37362604075i | -8504.4990232062+682.001557044491i | 0.0295446843271341-0.368419597295224i | 0.00218673508718242-0.02285558008524i | 0.0317314194143165-0.391275177380464i | -3.56123250453283i | -0.9132357356346+0.40743157850114i | 1.9132357356346-0.40743157850114i | -1.9132357356346+3.96866408303397i | -0.271881602461409-0.351015381699643i | 0.367600282060951i | 0.129033353320521-0.0999437537519973i | 0.00005-0.000300303677670658i | 3.33333333333333E-06-0.000330334045437724i | 0.0000143940804303867-0.000158254957911195i | 0.0000148628433050262-0.000158167525122044i | 0.009+0.504539780166521i | -0.00438144514240604-0.000490854398890713i | 0.495940933603211-27.747897246317i | 0.891344684899321-0.690397725884426i | 0.758148139380764-0.370668349493845i | 1.30820179684209-0.271040334164673i | -0.00586485574836218+0.000545411748905243i | -15.0654491000488-0.442236733657179i | 0.97512332915202-0.131892053897981i | 0.089991771147283+0.00640532438475193i | -20.894 | 4.0713
| 804000 | -1.18230803157433E-07+0.00304604793196289i | -5.95700686344212+0.0233530341450488i | 2870 | 0.777000777000777 | 0.777000777000777 | 9.1085057676844+0.465043215633483i | 3157.30061685774i | -8525.69652034146+682.850874052018i | 0.029471686836845-0.367967103011047i | 0.00218134802078852-0.0228276675198135i | 0.0316530348576335-0.390794770530861i | -3.56566741425205i | -0.911419838351192+0.411477676502489i | 1.91141983835119-0.411477676502489i | -1.91141983835119+3.97714509075454i | -0.271684837569677-0.350028982668364i | 0.368058065724788i | 0.128830990308533-0.0999957958026485i | 0.00005-0.000299930165633754i | 3.33333333333333E-06-0.00032992318219713i | 0.0000143938809923215-0.000158060478700175i | 0.000014861482965122-0.000157973158012267i | 0.009+0.505168098697239i | -0.00437061893520314-0.000490012523101711i | 0.494707568584203-27.7133854788571i | 0.889946789002531-0.690757225223515i | 0.758225205409978-0.369651113721083i | 1.30717820634332-0.273741025668687i | -0.00584731435099334+0.00055588401909563i | -15.0655126311265-0.441690181488434i | 0.974878576998885-0.131629554110645i | 0.0897801165974683+0.00618101626569742i | -20.9159 | 3.9384
| 805000 | -1.17937244479921E-07+0.00304226402149978i | -5.9570068611915+0.0233240241648317i | 2870 | 0.777000777000777 | 0.777000777000777 | 9.10856906534734+0.464468998435166i | 3161.22760767473i | -8546.92039892929+683.700191059546i | 0.0293989589959292-0.367515711762773i | 0.00217598077633005-0.0227998224105999i | 0.0315749397722593-0.390315534173373i | -3.57010232397127i | -0.909586014905144+0.415515681399606i | 1.90958601490514-0.415515681399606i | -1.90958601490514+3.98561800537088i | -0.271487570148469-0.349044275154912i | 0.368515849388625i | 0.128628347532949-0.100047472511717i | 0.0000500000000000002-0.000299557581577067i | 3.33333333333333E-06-0.000329513339734773i | 0.0000143936813131169-0.000157866485511578i | 0.000014860126707928-0.000157779276633516i | 0.009+0.505796417227957i | -0.00435983304295431-0.000489173572595606i | 0.493478799269067-27.6789594528502i | 0.88854696053724-0.691114200833123i | 0.758303208290803-0.368635570807279i | 1.30614217077745-0.276437886403784i | -0.00582978790344451+0.000566292799470683i | -15.0655759265388-0.441144974270334i | 0.974634806324411-0.13136644216352i | 0.0895682121424072+0.00595762822136629i | -20.9378 | 3.8054
| 806000 | -1.17644777774609E-07+0.00303848950039262i | -5.95700685894926+0.0232950861696768i | 2870 | 0.777000777000777 | 0.777000777000777 | 9.1086321284995+0.463896193230326i | 3165.15459849172i | -8568.17065896968+684.549508067073i | 0.0293264994806557-0.367065419548623i | 0.00217063325697512-0.0227720445157513i | 0.0314971327376308-0.389837464064374i | -3.57453723369049i | -0.907734301364816+0.419545513771426i | 1.90773430136482-0.419545513771426i | -1.90773430136482+3.99408274746192i | -0.271289798919008-0.348061253172602i | 0.368973633052462i | 0.128425425107888-0.100098782717218i | 0.0000500000000000001-0.000299185922046574i | 3.33333333333333E-06-0.000329104514251231i | 0.0000143934813927988-0.00015767297653608i | 0.0000148587745120255-0.000157585879177613i | 0.009+0.506424735758675i | -0.00434908726573016-0.000488337532320217i | 0.492254602851077-27.6446188491698i | 0.887145200291765-0.691468644686417i | 0.758382147206559-0.367621714824221i | 1.30509370326888-0.279130858056395i | -0.00581227647988899+0.000576638221744422i | -15.0656389874488-0.440601107060649i | 0.974392019373323-0.131102721609165i | 0.0893560596515375+0.00573516067239273i | -20.9597 | 3.6724
| 807000 | -1.17353397632349E-07+0.00303472433373673i | -5.95700685671534+0.0232662198919816i | 2870 | 0.777000777000777 | 0.777000777000777 | 9.10869495829671+0.463324794833242i | 3169.0815893087i | -8589.44730046264+685.398825074601i | 0.0292543069753896-0.366616222386018i | 0.0021653053664807-0.0227443335945632i | 0.0314196123418703-0.389360555980581i | -3.57897214340971i | -0.905864734150434+0.423567094357629i | 1.90586473415043-0.423567094357629i | -1.90586473415043+4.00253923776734i | -0.271091522598925-0.34707991077107i | 0.369431416716299i | 0.128222223149923-0.100149725253499i | 0.0000500000000000002-0.000298815183605376i | 3.33333333333333E-06-0.000328696701965913i | 0.0000143932812313935-0.000157479949973325i | 0.0000148574263561293-0.000157392963845347i | 0.009+0.507053054289393i | -0.00433838140483917-0.000487504387323773i | 0.491034956664832-27.610363350271i | 0.885741509071377-0.691820548731231i | 0.758462021357343-0.366609539878385i | 1.30403281722251-0.281819882346183i | -0.005794780154617+0.000586920417474489i | -15.065701815012-0.44005857494126i | 0.974150218376088-0.13083839601082i | 0.0891436610088204+0.00551361403788997i | -20.9816 | 3.5393
| 808000 | -1.17063098677446E-07+0.00303096848680025i | -5.95700685448972+0.0232374250654686i | 2870 | 0.777000777000777 | 0.777000777000777 | 9.10875755588776+0.462754798083467i | 3173.00858012569i | -8610.75032340816+686.248142082128i | 0.0291823801725331-0.366168116311471i | 0.00215999700918811-0.0227166894074663i | 0.0313423771817212-0.388884805718937i | -3.58340705312893i | -0.903977350033379+0.427580344060189i | 1.90397735003338-0.427580344060189i | -1.90397735003338+4.01098739718912i | -0.270892739902269-0.346100242036119i | 0.369889200380136i | 0.128018741778112-0.100200298951234i | 0.0000499999999999998-0.000298445362833587i | 3.33333333333333E-06-0.000328289899116946i | 0.0000143930808289269-0.000157287404031872i | 0.0000148560822190854-0.000157200528846412i | 0.009+0.50768137282011i | -0.00432771526281844-0.000486674122754051i | 0.489819838185201-27.5761926401815i | 0.884335887698512-0.69216990489002i | 0.758542829959928-0.365599040110819i | 1.30295952632385-0.284504901027372i | -0.00577729900203315+0.000597139518065116i | -15.0657644103775-0.439517373017998i | 0.973909405548872-0.130573468942358i | 0.0889310181127098+0.00529298873529692i | -21.0036 | 3.4061
| 809000 | -1.1677387556741E-07+0.00302722192502302i | -5.95700685227234+0.0232087014251765i | 2870 | 0.777000777000777 | 0.777000777000777 | 9.10881992241433+0.462186197845693i | 3176.93557094268i | -8632.07972780625+687.097459089656i | 0.0291107177724664-0.365721097380462i | 0.00215470809001893-0.0226891117160211i | 0.0312654258624853-0.388410209096483i | -3.58784196284815i | -0.902072186135463+0.431585183944939i | 1.90207218613546-0.431585183944939i | -1.90207218613546+4.01942714679309i | -0.270693449539486-0.345122241089533i | 0.370346984043973i | 0.127814981114005-0.100250502637408i | 0.0000499999999999999-0.00029807645632823i | 3.33333333333333E-06-0.000327884101961054i | 0.0000143928801854253-0.000157095336929135i | 0.0000148547420798712-0.000157008572399352i | 0.009+0.508309691350828i | -0.00431708864342448-0.000485846723857603i | 0.488609225026271-27.5421064044904i | 0.882928337012821-0.692516705059759i | 0.758624572247693-0.364590209696938i | 1.30187384453898-0.287185855890256i | -0.00575983309665311+0.000607295654770798i | -15.0658267746867-0.438977496420516i | 0.973669583093475-0.130307943988202i | 0.0887181328760987+0.00507328518020916i | -21.0256 | 3.2729
| 810000 | -1.16485722992707E-07+0.00302348461401558i | -5.95700685006317+0.0231800487074528i | 2870 | 0.777000777000777 | 0.777000777000777 | 9.10888205901112+0.46161898900958i | 3180.86256175967i | -8653.43551365689+687.946776097183i | 0.0290393184834896-0.365275161667337i | 0.00214943851447078-0.022661600282911i | 0.0311887569979604-0.387936761950248i | -3.59227687256736i | -0.900149279928199+0.43558153524311i | 1.9001492799282-0.43558153524311i | -1.9001492799282+4.02785840781047i | -0.270493650217431-0.344145902088926i | 0.37080476770781i | 0.127610941281679-0.100300335135312i | 0.0000499999999999999-0.000297708460703134i | 3.33333333333333E-06-0.000327479306773447i | 0.0000143926793009145-0.00015690374689133i | 0.0000148534059175931-0.000156817092731506i | 0.009+0.508938009881546i | -0.00430650135162422-0.000485022175978921i | 0.487403094940331-27.5081043303399i | 0.881518857871411-0.692860941111903i | 0.758707247470518-0.363583042846433i | 1.30077578611462-0.289862688762484i | -0.00574238251310134+0.000617388958699063i | -15.0658889090743-0.438438940302127i | 0.973430753197289-0.130041824743282i | 0.0885050072262884+0.0048545037862294i | -21.0476 | 3.1395
| 811000 | -1.16198635676517E-07+0.00301975651955805i | -5.95700684786217+0.0231514666499451i | 2870 | 0.777000777000777 | 0.777000777000777 | 9.1089439668059+0.461053166489627i | 3184.78955257665i | -8674.8176809601+688.796093104711i | 0.028968181021765-0.364830305265186i | 0.00214418818861307-0.0226341548719353i | 0.0311123692103781-0.387464460137121i | -3.59671178228658i | -0.898208669232053+0.439569319352914i | 1.89820866923205-0.439569319352914i | -1.89820866923205+4.03628110163949i | -0.270293340639344-0.343171219227553i | 0.371262551371645i | 0.127406622407739-0.100349795264528i | 0.0000499999999999999-0.000297341372588826i | 3.33333333333333E-06-0.000327075509847709i | 0.0000143924781754211-0.000156712632153423i | 0.0000148520737114877-0.00015662608807896i | 0.009+0.509566328412264i | -0.00429595319358626-0.000484200464559715i | 0.486201425816844-27.4741861064152i | 0.880107451148851-0.693202604892287i | 0.758790854894712-0.362577533803052i | 1.29966536557804-0.292535341510621i | -0.00572494732610802+0.000627419560814342i | -15.0659508146681-0.437901699839682i | 0.973192918033233-0.129775114812953i | 0.0882916431049438+0.00463664496479625i | -21.0696 | 3.0061
| 812000 | -1.15912608374495E-07+0.00301603760759914i | -5.95700684566929+0.0231229549915934i | 2870 | 0.777000777000777 | 0.777000777000777 | 9.10900564691948+0.460488725224994i | 3188.71654339364i | -8696.22622971588+689.645410112238i | 0.0288973041112599-0.364386524285744i | 0.00213895701908308-0.0226067752480039i | 0.031036261130343-0.386993299533748i | -3.6011466920058i | -0.89625039221572+0.443548457841044i | 1.89625039221572-0.443548457841044i | -1.89625039221572+4.04469514984684i | -0.270092519504862-0.342198186734173i | 0.371720335035482i | 0.127202024621361-0.100398881840925i | 0.00005-0.000296975188632437i | 3.33333333333333E-06-0.000326672707495681i | 0.000014392276808971-0.000156521990959074i | 0.0000148507454409184-0.000156435556686485i | 0.009+0.510194646942982i | -0.00428544397667173-0.00048338157513805i | 0.485004195681426-27.4403514229347i | 0.878694117737471-0.693541688221097i | 0.758875393802908-0.361573676844528i | 1.29854259773721-0.295203756041394i | -0.00570752761050654+0.000637387591940393i | -15.0660124925888-0.437365770233401i | 0.972956079759719-0.12950781781295i | 0.0880780424680475+0.0044197091250385i | -21.0917 | 2.8727
| 813000 | -1.15627635874527E-07+0.0030123278442551i | -5.9570068434845+0.0230945134726224i | 2870 | 0.777000777000777 | 0.777000777000777 | 9.10906710046589+0.459925660179381i | 3192.64353421063i | -8717.66115992422+690.494727119764i | 0.0288266864836901-0.36394381485927i | 0.00213374491308157-0.0225794611771294i | 0.0309604313967717-0.386523276036399i | -3.60558160172502i | -0.89427448739536+0.447518872444242i | 1.89427448739536-0.447518872444242i | -1.89427448739536+4.05310047416926i | -0.269891185510004-0.341226798872866i | 0.372178118699319i | 0.126997148054294-0.100447593676642i | 0.00005-0.000296609905497587i | 3.33333333333333E-06-0.000326270896047346i | 0.0000143920752015905-0.000156331821560582i | 0.0000148494210853761-0.000156245496807487i | 0.009+0.5108229654737i | -0.0042749735094256-0.000482565493347631i | 0.483811382694857-27.4065999716412i | 0.877278858547377-0.693878182892751i | 0.758960863494004-0.360571466282372i | 1.29740749768065-0.29786787430322i | -0.00569012344123048+0.000647293182764002i | -15.0660739439504-0.436831146706759i | 0.972720240520583-0.129239937369312i | 0.0878642072858574+0.00420369667360716i | -21.1138 | 2.7391
| 814000 | -1.15343712996497E-07+0.00300862719580867i | -5.95700684130776+0.0230661418345331i | 2870 | 0.777000777000777 | 0.777000777000777 | 9.10912832855236+0.459363966340857i | 3196.57052502762i | -8739.12247158513+691.344044127292i | 0.028756326878463-0.36350217313444i | 0.0021285517783689-0.0225522124264217i | 0.0308848786568319-0.386054385560862i | -3.61001651144424i | -0.892280993633844+0.451480485070839i | 1.89228099363384-0.451480485070839i | -1.89228099363384+4.06149699651508i | -0.269689337347169-0.340257049942879i | 0.372635902363156i | 0.12679199284089-0.100495929580084i | 0.00005-0.000296245519864298i | 3.33333333333333E-06-0.000325870071850728i | 0.0000143918733533056-0.000156142122218836i | 0.0000148481006244777-0.000156055906703956i | 0.009+0.511451284004418i | -0.00426454160156802-0.000481752204917007i | 0.482622965152068-27.3729314457919i | 0.875861674506652-0.694212080675876i | 0.759047263283055-0.359570896461754i | 1.29626008077753-0.30052763828759i | -0.00567273489331125+0.000657136463837943i | -15.0661351698601-0.436297824506324i | 0.97248540244504-0.128971477118325i | 0.0876501395428647+0.00398860801452109i | -21.136 | 2.6055
| 815000 | -1.15060834592047E-07+0.00300493562870808i | -5.95700683913903+0.0230378398200953i | 2870 | 0.777000777000777 | 0.777000777000777 | 9.10918933227931+0.458803638721735i | 3200.4975158446i | -8760.6101646986+692.193361134819i | 0.0286862240426221-0.363061595278244i | 0.00212337752326091-0.0225250287640811i | 0.030809601565883-0.385586624042325i | -3.61445142116346i | -0.890269950139989+0.455433217802283i | 1.89026995013999-0.455433217802283i | -1.89026995013999+4.06988463896574i | -0.269486973705136-0.339288934278471i | 0.373093686026993i | 0.126586559118125-0.100543888355909i | 0.00005-0.000295882028428881i | 3.33333333333333E-06-0.000325470231271769i | 0.000014391671264143-0.000155952891203261i | 0.0000148467840379656-0.000155866784646412i | 0.009+0.512079602535136i | -0.00425414806398567-0.000480941695668826i | 0.481438921481159-27.3393455401498i | 0.874442566561509-0.694543373313212i | 0.759134592501199-0.358571961761363i | 1.29510036267758-0.303182990030447i | -0.00565536204187516+0.000666917565583946i | -15.0661961714183-0.43576579890164i | 0.972251567647635-0.128702440706454i | 0.0874358412377434+0.00377444354901041i | -21.1581 | 2.4718
| 816000 | -1.14778995544347E-07+0.00300125310956603i | -5.95700683697825+0.0230096071733396i | 2870 | 0.777000777000777 | 0.777000777000777 | 9.10925011274048+0.458244672358399i | 3204.42450666159i | -8782.12423926463+693.042678142347i | 0.0286163767307924-0.362622077475872i | 0.00211822205662509-0.0224979099593928i | 0.0307345987874175-0.385119987435265i | -3.61888633088268i | -0.888241396467786+0.459376992894679i | 1.88824139646779-0.459376992894679i | -1.88824139646779+4.07826332377736i | -0.269284093269048-0.338322446248742i | 0.37355146969083i | 0.126380847025614-0.100591468805015i | 0.00005-0.000295519427903846i | 3.33333333333333E-06-0.00032507137069423i | 0.0000143914689341288-0.000155764126791762i | 0.000014845471305706-0.000155678128913848i | 0.009+0.512707921065854i | -0.00424379270872299-0.000480133951519071i | 0.480259230242429-27.3058419509738i | 0.873021535676388-0.694872052521528i | 0.759222850495581-0.357574656593245i | 1.29392835931107-0.305833871613646i | -0.00563800496214046+0.000676636618295903i | -15.0662569497187-0.435235065185059i | 0.972018738228188-0.128432831790279i | 0.0872213143833005+0.00356120367535644i | -21.1803 | 2.3381
| 817000 | -1.14498190767863E-07+0.00299757960515868i | -5.95700683482542+0.0229814436395499i | 2870 | 0.777000777000777 | 0.777000777000777 | 9.10931067102304+0.457687062311193i | 3208.35149747858i | -8803.66469528323+693.891995149874i | 0.0285467837051239-0.362183615930609i | 0.00211308528787636-0.0224708557827196i | 0.0306598689930003-0.384654471713329i | -3.6233212406019i | -0.886195372515624+0.463311732780312i | 1.88619537251562-0.463311732780312i | -1.88619537251562+4.08663297338221i | -0.269080694720417-0.337357580257487i | 0.374009253354667i | 0.12617485670564-0.100638669724538i | 0.00005-0.000295157715017795i | 3.33333333333333E-06-0.000324673486519575i | 0.0000143912663632894-0.000155575827270677i | 0.0000148441624076886-0.000155489937793687i | 0.009+0.513336239596572i | -0.00423347534897398-0.000479328958476312i | 0.479083870127387-27.2724203760099i | 0.87159858283416-0.695198109991604i | 0.759312036629255-0.356578975402684i | 1.29274408688881-0.308480225166353i | -0.00562066372941519+0.000686293752142875i | -15.0663175058485-0.434705618671643i | 0.971786916271745-0.128162654036435i | 0.0870065610064363+0.00334888878873717i | -21.2025 | 2.2042
| 818000 | -1.14218415208127E-07+0.00299391508242466i | -5.95700683268047+0.0229533489652557i | 2870 | 0.777000777000777 | 0.777000777000777 | 9.10937100820745+0.457130803664243i | 3212.27848829556i | -8825.23153275439+694.741312157402i | 0.0284774437352388-0.361746206863726i | 0.00210796712697332-0.0224438660054962i | 0.0305854108622121-0.384190072869222i | -3.62775615032112i | -0.884131918525504+0.467237360069175i | 1.8841319185255-0.467237360069175i | -1.8841319185255+4.0949935103903i | -0.268876776737119-0.336394330743041i | 0.374467037018504i | 0.125968588303169-0.100685489907835i | 0.00005-0.000294796886515328i | 3.33333333333333E-06-0.000324276575166861i | 0.000014391063551651-0.000155387990934722i | 0.0000148428573240254-0.000155302209581721i | 0.009+0.51396455812729i | -0.00422319579907351-0.000478526702640976i | 0.477912819957804-27.2390805144821i | 0.870173709036232-0.695521537388117i | 0.759402150281114-0.355584912668044i | 1.29154756190207-0.311121992866471i | -0.00560333841909394+0.000695889097172071i | -15.0663778408879-0.434177454698987i | 0.971556103848526-0.127891911121541i | 0.0867915831480834+0.00313749928106904i | -21.2248 | 2.0703
| 819000 | -1.13939663841509E-07+0.00299025950846407i | -5.95700683054338+0.0229253228982245i | 2870 | 0.777000777000777 | 0.777000777000777 | 9.10943112536767+0.456575891525338i | 3216.20547911255i | -8846.82475167812+695.590629164929i | 0.0284083555981768-0.361309846514384i | 0.0021028674844143-0.0224169404002231i | 0.0305112230825911-0.383726786914607i | -3.63219106004034i | -0.882051075082248+0.471153797550493i | 1.88205107508225-0.471153797550493i | -1.88205107508225+4.10334485759083i | -0.268672337993384-0.335432692178121i | 0.374924820682341i | 0.125762041965877-0.100731928144475i | 0.0000500000000000001-0.000294436939156946i | 3.33333333333333E-06-0.00032388063307264i | 0.0000143908604992402-0.000155200616086943i | 0.0000148415560349504-0.00015511494258207i | 0.009+0.514592876658008i | -0.00421295387448923-0.000477727170204621i | 0.476746058684753-27.2058220670833i | 0.868746915302729-0.695842326349576i | 0.759493190845806-0.354592462900653i | 1.29033880112257-0.313759116942009i | -0.00558602910665572+0.000705422783311647i | -15.0664379559111-0.433650568627113i | 0.97132630301388-0.127620606732141i | 0.0865763828631698+0.00292703554085577i | -21.247 | 1.9364
| 820000 | -1.13661931674992E-07+0.00298661285053749i | -5.95700682841411+0.0228973651874541i | 2870 | 0.777000777000777 | 0.777000777000777 | 9.10949102357117+0.456022321025782i | 3220.13246992954i | -8868.44435205441+696.439946172457i | 0.0283395180783418-0.360874531139514i | 0.00209778627123346-0.0223900787404602i | 0.0304373043495753-0.383264609879974i | -3.63662596975955i | -0.879952883112705+0.475060968194228i | 1.87995288311271-0.475060968194228i | -1.87995288311271+4.11168693795378i | -0.268467377159794-0.334472659069674i | 0.375382604346178i | 0.125555217844166-0.100777983220231i | 0.0000500000000000002-0.000294077869718949i | 3.33333333333333E-06-0.000323485656690844i | 0.0000143906572060835-0.000155013701038662i | 0.0000148402585208177-0.000154928135107121i | 0.009+0.515221195188726i | -0.00420274939181301-0.000476930347449186i | 0.475583565387664-27.1726447359665i | 0.867318202672607-0.696160468488266i | 0.759585157733658-0.353601620644637i | 1.28911782160234-0.316391539672583i | -0.00556873586766058+0.00071489494037399i | -15.0664978519853-0.433124955838328i | 0.971097515808226-0.127348744564632i | 0.0863609622205513+0.00271749795302523i | -21.2694 | 1.8023
| 821000 | -1.1338521374595E-07+0.00298297507606501i | -5.9570068262926+0.0228694755831651i | 2870 | 0.777000777000777 | 0.777000777000777 | 9.10955070387888+0.455470087320246i | 3224.05946074653i | -8890.09033388326+697.289263179984i | 0.0282709299674485-0.360440257013725i | 0.0020927233989971-0.0223632808008212i | 0.0303636533664456-0.382803537814546i | -3.64106087947877i | -0.877837383884929+0.478958795152636i | 1.87783738388493-0.478958795152636i | -1.87783738388493+4.12001967463141i | -0.26826189290328-0.333514225958726i | 0.375840388010013i | 0.125348116091187-0.100823653917069i | 0.0000500000000000001-0.000293719674993348i | 3.33333333333333E-06-0.000323091642492683i | 0.000014390453672207-0.00015482724410943i | 0.0000148389647621011-0.000154741785477487i | 0.009+0.515849513719444i | -0.00419258216875301-0.000476136220746285i | 0.474425319273383-27.1395482247356i | 0.865887572203811-0.696475955390176i | 0.759678050370584-0.352612380476798i | 1.28788464067375-0.319019203390801i | -0.00555145877774762+0.000724305698058473i | -15.0665575301715-0.432600611737081i | 0.970869744257007-0.127076328325202i | 0.0861453233029732+0.00250888689877877i | -21.2917 | 1.6682
| 822000 | -1.13109505121925E-07+0.00297934615262528i | -5.95700682417883+0.0228416538367938i | 2870 | 0.777000777000777 | 0.777000777000777 | 9.10961016734539+0.454919185586641i | 3227.98645156351i | -8911.76269716468+698.138580187512i | 0.0282025900644703-0.360007020429194i | 0.00208767877979964-0.0223365463569669i | 0.0302902688442699-0.382343566786161i | -3.64549578919799i | -0.875704619007391+0.482847201761717i | 1.87570461900739-0.482847201761717i | -1.87570461900739+4.12834299095971i | -0.268055883887117-0.332557387420239i | 0.37629817167385i | 0.125140736862868-0.10086893901314i | 0.0000499999999999999-0.00029336235178776i | 3.33333333333333E-06-0.000322698586966536i | 0.0000143902498976376-0.000154641243626972i | 0.000014837674739394-0.000154555892021949i | 0.009+0.516477832250162i | -0.00418245202412527-0.00047534477655652i | 0.473271299675248-27.106532238437i | 0.864455024973472-0.696788778614942i | 0.759771868198017-0.351624737006494i | 1.2866392759494-0.321642050483657i | -0.00553419791263198+0.000733655185954164i | -15.0666169915242-0.432077531749847i | 0.970642990370644-0.126803361729768i | 0.0859294682070085+0.00230120275543874i | -21.314 | 1.534
| 823000 | -1.12834800900405E-07+0.0029757260479545i | -5.95700682207277+0.0228138997009845i | 2870 | 0.777000777000777 | 0.777000777000777 | 9.10966941501895+0.454369611025966i | 3231.9134423805i | -8933.46144189866+698.987897195039i | 0.0281344971755871-0.359574817695568i | 0.00208265232625999-0.0223098751855995i | 0.0302171495018471-0.381884692881167i | -3.64993069891721i | -0.873554630428147+0.486726111542768i | 1.87355463042815-0.486726111542768i | -1.87355463042815+4.13665681045998i | -0.26784934877092-0.331602138062958i | 0.376755955337687i | 0.124933080317929-0.100913837282765i | 0.0000499999999999999-0.00029300589692532i | 3.33333333333333E-06-0.000322306486617852i | 0.0000143900458824016-0.000154455697927142i | 0.0000148363884334071-0.00015437045307741i | 0.009+0.51710615078088i | -0.00417235877784578-0.000474556001428726i | 0.472121486052157-27.0735964835501i | 0.863020562078006-0.69709892969574i | 0.759866610672831-0.350638684875485i | 1.28538174532201-0.324260023393978i | -0.00551695334810204+0.000742943533542852i | -15.0666762370917-0.431555711324981i | 0.970417256144483-0.126529848503899i | 0.0857133990430025+0.00209444589629043i | -21.3364 | 1.3998
| 824000 | -1.12561096208609E-07+0.0029721147299455i | -5.95700681997436+0.0227862129295822i | 2870 | 0.777000777000777 | 0.777000777000777 | 9.10972844794138+0.453821358862186i | 3235.84043319749i | -8955.18656808521+699.837214202566i | 0.0280666501141332-0.359143645139858i | 0.00207764395151778-0.0222832670644567i | 0.030144294065651-0.381426912204315i | -3.65436560863643i | -0.871387460434016+0.49059544820387i | 1.87138746043402-0.49059544820387i | -1.87138746043402+4.1449610568403i | -0.267642286210638-0.330648472529266i | 0.377213739001524i | 0.124725146617907-0.100958347496431i | 0.0000499999999999999-0.000292650307244585i | 3.33333333333333E-06-0.000321915337969044i | 0.0000143898416265256-0.000154270605353873i | 0.0000148351058249686-0.000154185466988848i | 0.009+0.517734469311598i | -0.00416230225092254-0.000473769881999313i | 0.470975857987663-27.0407406679797i | 0.861584184633287-0.697406400139265i | 0.759962277267253-0.349654218757812i | 1.28411206696439-0.326873064621858i | -0.00549972516001731+0.000752170870201894i | -15.0667352679157-0.431035145932604i | 0.970192543558746-0.126255792382764i | 0.0854971179350231+0.00188861669043077i | -21.3589 | 1.2654
| 825000 | -1.12288386203273E-07+0.00296851216664679i | -5.95700681788359+0.0227585932776254i | 2870 | 0.777000777000777 | 0.777000777000777 | 9.10978726714837+0.453274424342075i | 3239.76742401447i | -8976.93807572432+700.686531210094i | 0.0279990477005463-0.358713499106338i | 0.00207265356922963-0.0222567217723055i | 0.0300717012697759-0.380970220878643i | -3.65880051835565i | -0.869203151649746+0.494455135641393i | 1.86920315164975-0.494455135641393i | -1.86920315164975+4.15325565399704i | -0.267434694858551-0.329696385495039i | 0.377671522665361i | 0.124516935927177-0.101002468420775i | 0.00005-0.000292295579599441i | 3.33333333333333E-06-0.000321525137559384i | 0.0000143896371300361-0.000154085964259125i | 0.0000148338268950228-0.000154000932109263i | 0.009+0.518362787842316i | -0.00415228226544747-0.000472986404991551i | 0.46983439518906-27.0079645010464i | 0.860145893774795-0.697711181425613i | 0.760058867468805-0.348671333359655i | 1.28283025932925-0.329481116726068i | -0.00548251342430509+0.00076133732520696i | -15.066794085032-0.43051583106445i | 0.969968854578484-0.125981197111049i | 0.0852806270207963+0.00168371550261261i | -21.3813 | 1.1311
| 826000 | -1.12016666070427E-07+0.0029649183262616i | -5.9570068158004+0.0227310405013389i | 2870 | 0.777000777000777 | 0.777000777000777 | 9.10984587366923+0.452728802735103i | 3243.69441483146i | -8998.71596481599+701.535848217621i | 0.0279316887623165-0.35828437595645i | 0.00206768109356559-0.022230239088937i | 0.0299993698558821-0.380514615045387i | -3.66323542807487i | -0.867001747037179+0.498305097941492i | 1.86700174703718-0.498305097941492i | -1.86700174703718+4.16154052601636i | -0.267226573363265-0.328745871669502i | 0.378129306329198i | 0.124308448412976-0.10104619881858i | 0.00005-0.000291941710859006i | 3.33333333333333E-06-0.000321135881944906i | 0.0000143894323929598-0.000153901773002842i | 0.0000148325516246298-0.000153816846799632i | 0.009+0.518991106373034i | -0.00414229864458873-0.000472205557214905i | 0.468697077486493-26.9752676934786i | 0.858705690657782-0.69801326500826i | 0.760156380780202-0.347690023419224i | 1.2815363411492-0.33208412232548i | -0.00546531821695845+0.000770443027734765i | -15.0668526894696-0.429997762233764i | 0.969746191153526-0.125706066442905i | 0.0850639284516519+0.00147974269309567i | -21.4038 | 0.9966
| 827000 | -1.11745931025195E-07+0.00296133317714696i | -5.95700681372476+0.0227035543581267i | 2870 | 0.777000777000777 | 0.777000777000777 | 9.10990426852719+0.452184489333277i | 3247.62140564845i | -9020.52023536023+702.385165225149i | 0.0278645721339361-0.357856272068694i | 0.00206272643920529-0.0222038187951595i | 0.0299272985731414-0.380060090863854i | -3.66767033779409i | -0.864783289894404+0.502145259381598i | 1.8647832898944-0.502145259381598i | -1.8647832898944+4.16981559717569i | -0.267017920369711-0.32779692579509i | 0.378587089993035i | 0.124099684245426-0.101089537448761i | 0.00005-0.000291588697907544i | 3.33333333333333E-06-0.000320747567698298i | 0.0000143892274153234-0.000153718029952895i | 0.0000148312799949641-0.000153633209428855i | 0.009+0.519619424903752i | -0.00413235121258263-0.000471427325564331i | 0.467563884832053-26.9426499574035i | 0.857263576457425-0.698312642313961i | 0.760254816719298-0.346710283706611i | 1.28023033143659-0.334682024100502i | -0.00544813961403321+0.000779488106865829i | -15.066911082252-0.42948093497515i | 0.969524555218434-0.125430404141869i | 0.0848470243924652+0.00127669861749175i | -21.4263 | 0.86207
| 828000 | -1.11476176311573E-07+0.00295775668781274i | -5.95700681165664+0.0226761346065643i | 2870 | 0.777000777000777 | 0.777000777000777 | 9.10996245273932+0.451641479451037i | 3251.54839646544i | -9042.35088735703+703.234482232676i | 0.0277976966568492-0.357429183838538i | 0.00205778952133448-0.0221774606727936i | 0.0298554861781837-0.379606644511332i | -3.67210524751331i | -0.862547823854904+0.505975544431911i | 1.8625478238549-0.505975544431911i | -1.8625478238549+4.17808079194522i | -0.266808734519139-0.326849542647308i | 0.379044873656872i | 0.123890643597555-0.101132483066357i | 0.00005-0.00029123653764437i | 3.33333333333333E-06-0.000320360191408807i | 0.0000143890221971535-0.000153534733485043i | 0.000014830011987314-0.000153450018373714i | 0.009+0.52024774343447i | -0.00412243979472619-0.000470651697019617i | 0.466434797298909-26.9101110063392i | 0.85581955236898-0.698609304742696i | 0.760354174819002-0.345732109023675i | 1.27891224948338-0.337274764794501i | -0.0054309776916455+0.000788472691587237i | -15.066969264396-0.428965344844473i | 0.96930394869245-0.125154213980807i | 0.0846299170215933+0.00107458362661409i | -21.4488 | 0.72747
| 829000 | -1.11207397202226E-07+0.00295418882692079i | -5.957006809596+0.0226487810063927i | 2870 | 0.777000777000777 | 0.777000777000777 | 9.11002042731656+0.451099768425088i | 3255.47538728242i | -9064.2079208064+704.083799240204i | 0.0277310611794024-0.357003107678313i | 0.00205287025564137-0.0221511645046657i | 0.0297839314350438-0.379154272182979i | -3.67654015723253i | -0.860295392886704+0.509795877756884i | 1.8602953928867-0.509795877756884i | -1.8602953928867+4.18633603498941i | -0.266599014449111-0.325903717034587i | 0.379502657320709i | 0.123681326645322-0.10117503442252i | 0.00005-0.000290885226983762i | 3.33333333333333E-06-0.000319973749682137i | 0.0000143888167384768-0.000153351881982881i | 0.0000148287475830808-0.000153267272018822i | 0.009+0.520876061965188i | -0.00411256421736933-0.000469878658644716i | 0.465309795080419-26.8776505551858i | 0.854373619607946-0.698903243667595i | 0.760454454627203-0.344755494203913i | 1.27758211486102-0.339862287215222i | -0.00541383252596907+0.000797396910795243i | -15.0670272369126-0.428450987418695i | 0.969084373479455-0.124877499741834i | 0.0844126085308158+0.000873398066325773i | -21.4714 | 0.59281
| 830000 | -1.10939588998281E-07+0.00295062956328397i | -5.95700680754281+0.0226214933185104i | 2870 | 0.777000777000777 | 0.777000777000777 | 9.11007819326385+0.450559351614303i | 3259.40237809941i | -9086.09133570833+704.93311624773i | 0.0276646645567956-0.356578040017123i | 0.00204796855831309-0.0221249300746029i | 0.0297126331151087-0.378702970091726i | -3.68097506695174i | -0.858026041291502+0.513606184216695i | 1.8580260412915-0.513606184216695i | -1.8580260412915+4.19458125116843i | -0.266388758793504-0.324959443798152i | 0.379960440984546i | 0.123471733567639-0.101217190264506i | 0.00005-0.000290534762854865i | 3.33333333333333E-06-0.000319588239140352i | 0.00001438861103932-0.000153169473837795i | 0.000014827486763778-0.000153084968756578i | 0.009+0.521504380495906i | -0.00410272430790734-0.000469108197587078i | 0.464188858489267-26.8452683202177i | 0.852925779410223-0.699194450434875i | 0.760555655706695-0.343780434112343i | 1.27623994742033-0.342444534236217i | -0.00539670419323287+0.000806260893297956i | -15.0670850008067-0.427937858295793i | 0.968865831467917-0.124600265216259i | 0.0841951011252741+0.000673142277390607i | -21.494 | 0.45807
| 831000 | -1.1067274702912E-07+0.00294707886586525i | -5.95700680549702+0.0225942713049669i | 2870 | 0.777000777000777 | 0.777000777000777 | 9.11013575158006+0.45002022439956i | 3263.3293689164i | -9108.00113206282+705.782433255258i | 0.0275985056510333-0.356153977300739i | 0.00204308434603225-0.0220987571674272i | 0.0296415899970655-0.378252734468166i | -3.68540997667096i | -0.855739813703785+0.51740638886876i | 1.85573981370379-0.51740638886876i | -1.85573981370379+4.20281636553972i | -0.2661779661825-0.324016717811878i | 0.380418224648381i | 0.12326186454639-0.101258949335663i | 0.00005-0.00029018514220161i | 3.33333333333333E-06-0.000319203656421772i | 0.0000143884050997099-0.00015298750744891i | 0.0000148262295110303-0.000152903106987115i | 0.009+0.522132699026624i | -0.00409291989477318-0.000468340301076998i | 0.463071967956597-26.8129640190746i | 0.851476033032241-0.699482916363755i | 0.760657777635112-0.342806923645358i | 1.27488576729132-0.345021448798305i | -0.00537959276971803+0.000815064767818051i | -15.0671425570771-0.427425953094593i | 0.968648324530844-0.124322514204503i | 0.0839773970234014+0.000473816595319354i | -21.5166 | 0.32327
| 832000 | -1.10406866652175E-07+0.00294353670377683i | -5.95700680345861+0.0225671147289557i | 2870 | 0.777000777000777 | 0.777000777000777 | 9.11019310325816+0.44948238218364i | 3267.25635973339i | -9129.93730986988+706.631750262785i | 0.0275325833308755-0.355730915991506i | 0.00203821753597325-0.0220726455689494i | 0.0295708008668488-0.377803561560455i | -3.68984488639018i | -0.85343675508998+0.521196416969156i | 1.85343675508998-0.521196416969156i | -1.85343675508998+4.21104130335934i | -0.265966635242582-0.323075533982164i | 0.380876008312218i | 0.123051719766465-0.101300310375426i | 0.0000500000000000001-0.000289836361982619i | 3.33333333333333E-06-0.00031881999818088i | 0.0000143881989196733-0.000152805981223051i | 0.0000148249758065733-0.000152721685118259i | 0.009+0.522761017557342i | -0.00408315080743016-0.000467574956426978i | 0.461959104031166-26.7807373707537i | 0.850024381751194-0.699768632746426i | 0.760760820004841-0.341834957730637i | 1.27351959488311-0.347592973910954i | -0.00536249833175583+0.000823808662995186i | -15.0671999067168-0.426915267454684i | 0.968431854525739-0.124044250516045i | 0.0837594984568671+0.00027542135022586i | -21.5393 | 0.1884
| 833000 | -1.10141943252729E-07+0.00294000304627922i | -5.95700680142752+0.0225400233548074i | 2870 | 0.777000777000777 | 0.777000777000777 | 9.11025024928512+0.448945820391076i | 3271.18335055037i | -9151.89986912951+707.481067270312i | 0.0274668964717906-0.355308852568248i | 0.00203336804579899-0.0220465950659638i | 0.0295002645175896-0.377355447634212i | -3.6942797961094i | -0.851116910747544+0.524976193974123i | 1.85111691074754-0.524976193974123i | -1.85111691074754+4.21925599008352i | -0.265754764596541-0.322135887247801i | 0.381333791976055i | 0.122841299415775-0.101341272119303i | 0.0000500000000000001-0.000289488419171115i | 3.33333333333333E-06-0.000318437261088226i | 0.000014387992499237-0.00015262489357469i | 0.0000148237256322521-0.000152540701565481i | 0.009+0.52338933608806i | -0.00407341687636446-0.000466812151031064i | 0.46085024737849-26.7485880956017i | 0.848570826865146-0.700051590847951i | 0.760864782422961-0.340864531327005i | 1.27214145088372-0.350159052653738i | -0.00534542095572481+0.00083249270738872i | -15.0672570507126-0.426405797036269i | 0.968216423294552-0.123765477969343i | 0.0835414076705042+0.0000779568666740336i | -21.562 | 0.053466
| 834000 | -1.09877972243716E-07+0.00293647786278037i | -5.95700679940374+0.0225129969479828i | 2870 | 0.777000777000777 | 0.777000777000777 | 9.11030719064212+0.448410534468039i | 3275.11034136736i | -9173.88880984169+708.33038427784i | 0.0274014439559078-0.354887783526176i | 0.0020285357936573-0.0220206054462427i | 0.0294299797495651-0.376908388972419i | -3.69871470582862i | -0.848780326304088+0.528745645541527i | 1.84878032630409-0.528745645541527i | -1.84878032630409+4.22746035137015i | -0.265542352863458-0.321197772579828i | 0.381791575639892i | 0.122630603685276-0.101381833298864i | 0.0000500000000000001-0.000289141310754842i | 3.33333333333333E-06-0.000318055441830327i | 0.0000143877858384278-0.000152444242925905i | 0.0000148224789700206-0.00015236015475185i | 0.009+0.524017654618778i | -0.0040637179330778-0.000466051872364218i | 0.459745378780007-26.7165159153063i | 0.847115369693195-0.700331781906189i | 0.760969664511171-0.339895639424313i | 1.27075135625986-0.352719628177756i | -0.00532836071804798+0.000841117029480203i | -15.0673139900459-0.425897537520056i | 0.968002032663636-0.123486200391763i | 0.0833231269222432-0.000118576536470108i | -21.5847 | -0.081537
| 835000 | -1.09614949065518E-07+0.00293296112283477i | -5.95700679738724+0.0224860352750666i | 2870 | 0.777000777000777 | 0.777000777000777 | 9.11036392830445+0.447876519882207i | 3279.03733218435i | -9195.90413200644+709.179701285367i | 0.0273362246719691-0.354467705376784i | 0.0020237206981776-0.0219946764985305i | 0.0293599453701467-0.376462381875315i | -3.70314961554784i | -0.846427047716468+0.532504697532317i | 1.84642704771647-0.532504697532317i | -1.84642704771647+4.23565431308016i | -0.265329398658709-0.320261184981413i | 0.382249359303729i | 0.122419632768998-0.101421992641735i | 0.0000500000000000001-0.000288795033735974i | 3.33333333333333E-06-0.000317674537109572i | 0.0000143875789372727-0.000152264027706332i | 0.0000148212358019412-0.000152180043107989i | 0.009+0.524645973149496i | -0.00405405381008011-0.000465294107981692i | 0.45864447913224-26.6845205528885i | 0.845658011575673-0.700609197131757i | 0.761075465905715-0.338928277043331i | 1.26934933225685-0.355274643707063i | -0.00531131769519072+0.000849681757675866i | -15.0673707256917-0.42539048460714i | 0.967788684443699-0.123206421619521i | 0.0831046584830455-0.000314178546183734i | -21.6074 | -0.21661
| 836000 | -1.09352869185775E-07+0.0029294527961426i | -5.95700679537795+0.0224591381037599i | 2870 | 0.777000777000777 | 0.777000777000777 | 9.11042046324156+0.447343772122629i | 3282.96432300133i | -9217.94583562376+710.029018292895i | 0.0272712375152833-0.354048614647764i | 0.00201892267846756-0.021968808012539i | 0.0292901601937509-0.376017422660303i | -3.70758452526706i | -0.844057121269891+0.536253276011984i | 1.84405712126989-0.536253276011984i | -1.84405712126989+4.24383780127904i | -0.265115900593961-0.319326119487716i | 0.382707142967566i | 0.122208386864063-0.101461748871588i | 0.0000499999999999999-0.000288449585131027i | 3.33333333333333E-06-0.00031729454364413i | 0.0000143873717957984-0.00015208424635312i | 0.0000148199961101835-0.00015200036507203i | 0.009+0.525274291680213i | -0.00404442434088235-0.000464538845518395i | 0.457547529445979-26.6526017326944i | 0.844198753874272-0.700883827707954i | 0.76118218625731-0.337962439235619i | 1.26793540039839-0.357824042540128i | -0.00529429196365798+0.000858187020309244i | -15.0674272586195-0.424884634018869i | 0.967576380429756-0.122926145497601i | 0.0828860046368363-0.000508848855438003i | -21.6302 | -0.35174
| 837000 | -1.09091728099182E-07+0.00292595285254882i | -5.95700679337587+0.0224323052028743i | 2870 | 0.777000777000777 | 0.777000777000777 | 9.11047679641724+0.446812286699619i | 3286.89131381832i | -9240.01392069364+710.878335300422i | 0.0272064813876791-0.353630507882912i | 0.0020141416541096-0.0219429997789409i | 0.0292206230417887-0.375573507661853i | -3.71201943498628i | -0.841670593576998+0.539991307252018i | 1.841670593577-0.539991307252018i | -1.841670593577+4.2520107422383i | -0.264901857277165-0.318392571165767i | 0.383164926631403i | 0.121996866170715-0.101501100708127i | 0.0000499999999999999-0.000288104961970774i | 3.33333333333333E-06-0.000316915458167852i | 0.0000143871644140321-0.000151904897310887i | 0.0000148187598770241-0.000151821119089568i | 0.009+0.525902610210931i | -0.00403482935998932-0.000463786072688285i | 0.45645451084545-26.6207591803875i | 0.84273759797225-0.701155664790673i | 0.761289825231078-0.336998121083425i | 1.26650958248637-0.360367768051203i | -0.00527728359999173+0.000866632945643381i | -15.0674835897931-0.424379981496745i | 0.96736512240109-0.122645375879693i | 0.0826671676804318-0.000702587163340108i | -21.653 | -0.48694
| 838000 | -1.08831521327301E-07+0.00292246126204234i | -5.95700679138095+0.0224055363423246i | 2870 | 0.777000777000777 | 0.777000777000777 | 9.11053292878951+0.44628205914461i | 3290.81830463531i | -9262.10838721608+711.72765230795i | 0.0271419551974594-0.353213381642027i | 0.00200937754515765-0.021917251589365i | 0.029151332742617-0.375130633231392i | -3.7164543447055i | -0.839267511576953+0.543718717731355i | 1.83926751157695-0.543718717731355i | -1.83926751157695+4.26017306243685i | -0.264687267312559-0.317460535114335i | 0.38362271029524i | 0.121785070892338-0.101540046867085i | 0.0000499999999999999-0.000287761161300165i | 3.33333333333333E-06-0.000316537277430181i | 0.0000143869567920006-0.000151725979031676i | 0.0000148175270848449-0.000151642303613617i | 0.009+0.526530928741649i | -0.00402526870289251-0.000463035777283729i | 0.455365404567514-26.5889926229407i | 0.841274545274556-0.701424699508373i | 0.761398382506478-0.336035317699554i | 1.26507190060067-0.362905763691845i | -0.00526029268076843+0.000875019661873655i | -15.0675397201705-0.423876522802285i | 0.9671549121212-0.12236411662812i | 0.0824481499234685-0.000895393175285297i | -21.6759 | -0.62221
| 839000 | -1.08572244418367E-07+0.00291897799475515i | -5.95700678939316+0.0223788312931228i | 2870 | 0.777000777000777 | 0.777000777000777 | 9.11058886131072+0.445753085010049i | 3294.7452954523i | -9284.22923519109+712.576969315477i | 0.0270776578593554-0.352797232500831i | 0.00200463027213385-0.0218915632363905i | 0.0290822881314893-0.374688795737222i | -3.72088925442472i | -0.836847922534514+0.547435434137824i | 1.83684792253451-0.547435434137824i | -1.83684792253451+4.26832468856254i | -0.264472129300657-0.316530006463805i | 0.384080493959077i | 0.121573001235488-0.101578586060205i | 0.00005-0.000287418180178234i | 3.33333333333333E-06-0.000316159998196058i | 0.000014386748929731-0.000151547489974907i | 0.0000148162977161334-0.000151463917104566i | 0.009+0.527159247272367i | -0.00401574220606311-0.000462287947174925i | 0.454280191960855-26.5573017886284i | 0.83980959720805-0.701690922961951i | 0.761507857777241-0.335074024227276i | 1.26362237709896-0.365437972992225i | -0.00524331928259644+0.000883347297129654i | -15.0675956507039-0.423374253716926i | 0.966945751337765-0.122082371613766i | 0.0822289536883287-0.00108726660309412i | -21.6987 | -0.75755
| 840000 | -1.08313892947099E-07+0.00291550302096147i | -5.95700678741247+0.0223521898273713i | 2870 | 0.777000777000777 | 0.777000777000777 | 9.11064459492759+0.445225359869255i | 3298.67228626928i | -9306.37646461866+713.426286323005i | 0.0270135882944815-0.352382057050866i | 0.0019998997560252-0.0218659345135418i | 0.0290134880505067-0.374247991564408i | -3.72532416414393i | -0.834411874039112+0.551141383369583i | 1.83441187403911-0.551141383369583i | -1.83441187403911+4.27646554751351i | -0.264256441838255-0.315600980376056i | 0.384538277622914i | 0.121360657409912-0.101616716995242i | 0.00005-0.000287076015678022i | 3.33333333333333E-06-0.000315783617245824i | 0.0000143865408272503-0.000151369428607337i | 0.0000148150717534812-0.000151285958030133i | 0.009+0.527787565803085i | -0.00400624970694497-0.000461542570309278i | 0.453198854485182-26.5256864070191i | 0.838342755221636-0.701954326224758i | 0.761618250751289-0.334114235840193i | 1.26216103461652-0.367964339562696i | -0.00522636348211371+0.000891615979478123i | -15.0676513823401-0.422873170041884i | 0.966737641782586-0.121800144716012i | 0.0820095813100743-0.00127820716516466i | -21.7217 | -0.89294
| 841000 | -1.08056462514508E-07+0.0029120363110769i | -5.95700678543884+0.0223256117182562i | 2870 | 0.777000777000777 | 0.777000777000777 | 9.11070013058124+0.444698879316318i | 3302.59927708627i | -9328.5500754988+714.275603330532i | 0.0269497454302901-0.351967851899416i | 0.0019951859182805-0.0218403652152837i | 0.0289449313485706-0.3738082171147i | -3.72975907386315i | -0.831959414003893+0.554836492536585i | 1.83195941400389-0.554836492536585i | -1.83195941400389+4.28459556639973i | -0.264040203518417-0.314673452044327i | 0.38499606128675i | 0.121148039628571-0.101654438375942i | 0.00005-0.00028673466488649i | 3.33333333333333E-06-0.000315408131375139i | 0.0000143863324845855-0.000151191793403016i | 0.0000148138491795836-0.000151108424865325i | 0.009+0.528415884333803i | -0.00399679104394766-0.00046079963471081i | 0.452121373710441-26.4941462089673i | 0.836874020786419-0.702214900342447i | 0.761729561150678-0.333155947742137i | 1.26068789606591-0.37048480709513i | -0.00520942535598479+0.00089982583692498i | -15.0677069160201-0.422373267598062i | 0.966530585171556-0.121517439822649i | 0.0817900351363612-0.00146821458661404i | -21.7446 | -1.0284
| 842000 | -1.07799948747713E-07+0.00290857783565757i | -5.95700678347224+0.0222990967400414i | 2870 | 0.777000777000777 | 0.777000777000777 | 9.11075546920725+0.44417363896596i | 3306.52626790326i | -9350.7500678315+715.12492033806i | 0.0268861282005276-0.351554613669404i | 0.00199048868080686-0.021814855137015i | 0.0288766168813345-0.373369468806419i | -3.73419398358237i | -0.829490590664807+0.558520688961967i | 1.82949059066481-0.558520688961967i | -1.82949059066481+4.29271467254434i | -0.263823412930484-0.313747416693114i | 0.385453844950587i | 0.120935148107675-0.101691748902041i | 0.00005-0.00028639412490444i | 3.33333333333333E-06-0.000315033537394884i | 0.0000143861239017636-0.000151014582843242i | 0.0000148126299772388-0.000150931316092394i | 0.009+0.529044202864521i | -0.00398736605643972-0.000460059128479569i | 0.451047731316023-26.4626809266063i | 0.835403395395948-0.702472636332975i | 0.761841788711527-0.332199155167072i | 1.25920298463692-0.372999319364371i | -0.00519250498089909+0.000907976997417679i | -15.0677622526795-0.421874542225919i | 0.966324583204608-0.121234260829833i | 0.0815703175273779-0.00165728859941802i | -21.7676 | -1.1639
| 843000 | -1.07544347299753E-07+0.00290512756539935i | -5.95700678151262+0.0222726446680617i | 2870 | 0.777000777000777 | 0.777000777000777 | 9.11081061173564+0.443649634453424i | 3310.45325872024i | -9372.97644161676+715.974237345587i | 0.0268227355451895-0.351142338999311i | 0.00198580796596668-0.021789404075064i | 0.0288085435111562-0.372931743074375i | -3.73862889330159i | -0.82700545257964+0.562193900183509i | 1.82700545257964-0.562193900183509i | -1.82700545257964+4.3008227934851i | -0.263606068660061-0.312822869578034i | 0.385911628614424i | 0.120721983066697-0.10172864726925i | 0.00005-0.000286054392846427i | 3.33333333333333E-06-0.000314659832131071i | 0.000014385915078812-0.000150837795416519i | 0.0000148114141293473-0.000150754630200791i | 0.009+0.529672521395239i | -0.00397797458474165-0.000459321039791043i | 0.449977909089988-26.4312902933401i | 0.833930880566312-0.702727525186491i | 0.761954933183952-0.331243853378965i | 1.25770632379615-0.375507820229686i | -0.00517560243356751+0.00091606958884761i | -15.0678173932483-0.421376989785362i | 0.966119637565674-0.120950611641987i | 0.0813504308557552-0.00184542894255934i | -21.7906 | -1.2995
| 844000 | -1.07289653849406E-07+0.00290168547113697i | -5.95700677955997+0.0222462552787168i | 2870 | 0.777000777000777 | 0.777000777000777 | 9.11086555909104+0.443126861434351i | 3314.38024953723i | -9395.22919685459+716.823554353114i | 0.0267595664104771-0.350731024543086i | 0.00198114369657442-0.0217640118266831i | 0.0287407101070515-0.372495036369769i | -3.74306380302081i | -0.824504048627062+0.565856053955053i | 1.82450404862706-0.565856053955053i | -1.82450404862706+4.30891985697586i | -0.263388169289022-0.311899805985716i | 0.386369412278261i | 0.120508544728405-0.101765132169247i | 0.00005-0.000285715465840685i | 3.33333333333333E-06-0.000314287012424754i | 0.0000143857060157575-0.000150661429618515i | 0.0000148102016189106-0.000150578365687127i | 0.009+0.530300839925957i | -0.00396861647011927-0.000458585356895562i | 0.448911888928291-26.3999740438361i | 0.832456477836363-0.702979557865287i | 0.762068994331998-0.330290037671695i | 1.25619793728688-0.378010253636169i | -0.00515871779072048+0.000924103739052286i | -15.067872338651-0.420880606155634i | 0.965915749922639-0.120666496171743i | 0.0811303775064964-0.00203263536216604i | -21.8136 | -1.4352
| 845000 | -1.07035864101001E-07+0.00289825152384322i | -5.95700677761425+0.0222199283494647i | 2870 | 0.777000777000777 | 0.777000777000777 | 9.11092031219257+0.442605315584668i | 3318.30724035422i | -9417.50833354498+717.672871360641i | 0.026696619748754-0.350320666970053i | 0.00197649579589345-0.0217386781900435i | 0.0286731155446475-0.372059345160096i | -3.74749871274003i | -0.821986428005666+0.569507078247924i | 1.82198642800567-0.569507078247924i | -1.82198642800567+4.31700579098795i | -0.263169713395504-0.310978221233678i | 0.386827195942098i | 0.120294833318885-0.101801202289668i | 0.00005-0.000285377341029039i | 3.33333333333333E-06-0.000313915075131943i | 0.0000143854967126276-0.000150485483952016i | 0.0000148089924290315-0.000150402521055127i | 0.009+0.530929158456675i | -0.00395929155477694-0.000457852068117755i | 0.44784965283402-26.368731914018i | 0.83098018876787-0.703228725303732i | 0.762183971933579-0.329337703368936i | 1.25467784912876-0.380506563616199i | -0.00514185112910524+0.000932079575817669i | -15.0679270898068-0.420385387235203i | 0.965712921927304-0.120381918339869i | 0.0809101598768961-0.00221890761165465i | -21.8367 | -1.5709
| 846000 | -1.06782973784244E-07+0.00289482569462814i | -5.95700677567543+0.0221936636588157i | 2870 | 0.777000777000777 | 0.777000777000777 | 9.11097487195398+0.442084992600457i | 3322.23423117121i | -9439.81385168794+718.522188368168i | 0.0266338945185028-0.349911262964828i | 0.00197186418763304-0.0217134029642308i | 0.0286057587061358-0.371624665929059i | -3.75193362245925i | -0.819452640233001+0.573146901252344i | 1.819452640233-0.573146901252344i | -1.819452640233+4.32508052371159i | -0.262950699553901-0.310058110670211i | 0.387284979605934i | 0.120080849067567-0.101836856314099i | 0.0000500000000000001-0.000285040015566831i | 3.33333333333333E-06-0.000313544017123513i | 0.0000143852871694493-0.000150309956926891i | 0.0000148077865429124-0.000150227094815592i | 0.009+0.531557476987393i | -0.00394999968185101-0.000457121161855943i | 0.44679118291663-26.3375636410579i | 0.829502014945706-0.703475018408221i | 0.762299865780397-0.328386845824059i | 1.2531460836176-0.382996694290869i | -0.00512500252548359+0.000939997226880419i | -15.0679816476294-0.419891328941641i | 0.965511155215336-0.120096882075197i | 0.0806897803764628-0.00240424545187029i | -21.8598 | -1.7067
| 847000 | -1.06530978654031E-07+0.00289140795473822i | -5.95700677374346+0.0221674609863264i | 2870 | 0.777000777000777 | 0.777000777000777 | 9.11102923928362+0.441565888197845i | 3326.16122198819i | -9462.14575128346+719.371505375696i | 0.0265713896842822-0.349502809227232i | 0.00196724879594505-0.0216881859492386i | 0.0285386384802273-0.371190995176471i | -3.75636853217847i | -0.816902735144599+0.576775451378848i | 1.8169027351446-0.576775451378848i | -1.8169027351446+4.33314398355732i | -0.262731126334869-0.309139469674268i | 0.387742763269772i | 0.119866592207253-0.101872092922062i | 0.0000500000000000001-0.000284703486622832i | 3.33333333333333E-06-0.000313173835285114i | 0.0000143850773862498-0.000150134847060041i | 0.0000148065839438548-0.000150052085486353i | 0.009+0.532185795518111i | -0.00394074069540306-0.000456392626581585i | 0.445736461391193-26.3064689633687i | 0.828021957978034-0.703718428057071i | 0.762416675677899-0.327437460420031i | 1.25160266532506-0.385480589871376i | -0.00510817205662902+0.000947856819929893i | -15.0680360130271-0.419398427211519i | 0.965310451406232-0.119811391314545i | 0.0804692414268326-0.00258864865122492i | -21.8829 | -1.8425
| 848000 | -1.06279874490274E-07+0.00288799827555555i | -5.95700677181833+0.0221413201125926i | 2870 | 0.777000777000777 | 0.777000777000777 | 9.11108341508458+0.4410479981129i | 3330.08821280518i | -9484.50403233155+720.220822383223i | 0.0265091042166853-0.349095302472201i | 0.00196264954542105-0.0216630269459643i | 0.0284717537621063-0.370758329418165i | -3.76080344189769i | -0.814336762892992+0.580392657259689i | 1.81433676289299-0.580392657259689i | -1.81433676289299+4.34119609915738i | -0.262510992305319-0.308222293655347i | 0.388200546933609i | 0.119652062974137-0.101906910789009i | 0.0000500000000000001-0.000284367751379173i | 3.33333333333333E-06-0.00031280452651709i | 0.0000143848673630568-0.000149960152875367i | 0.0000148053846152597-0.000149877491592236i | 0.009+0.532814114048829i | -0.00393151444041366-0.000455666450838752i | 0.444685470577652-26.2754476205978i | 0.82654001949645-0.703958945100487i | 0.762534401445199-0.326489542569294i | 1.25004761909837-0.387958194660526i | -0.00509135979932473+0.000955658482610687i | -15.0680901869029-0.418906678000307i | 0.965110812103271-0.11952545000265i | 0.080248545461695-0.0027721169858407i | -21.9061 | -1.9784
| 849000 | -1.06029657097725E-07+0.00288459662859708i | -5.9570067699+0.0221152408192443i | 2870 | 0.777000777000777 | 0.777000777000777 | 9.11113740025463+0.44053131810149i | 3334.01520362217i | -9506.88869483219+721.070139390751i | 0.0264470370922967-0.348688739429706i | 0.00195806636108916-0.021637925756204i | 0.0284051034533859-0.37032666518591i | -3.7652383516169i | -0.811754773946734+0.583998447750237i | 1.81175477394673-0.583998447750237i | -1.81175477394673+4.34923679936714i | -0.262290296028414-0.30730657805338i | 0.388658330597445i | 0.11943726160784-0.101941308586313i | 0.0000499999999999999-0.000284032807031258i | 3.33333333333333E-06-0.000312436087734384i | 0.0000143846570998969-0.000149785872903721i | 0.0000148041885406245-0.00014970331166501i | 0.009+0.533442432579547i | -0.00392232076277541-0.00045494262324349i | 0.443638192900077-26.2444993536186i | 0.825056201156224-0.704196560360497i | 0.762653042915009-0.325543087713698i | 1.2484809700601-0.390429453054082i | -0.00507456583036065+0.000963402342524352i | -15.0681441701546-0.418416077282246i | 0.96491223889348-0.119239062092094i | 0.0800276949267016-0.00295465023968278i | -21.9293 | -2.1144
| 850000 | -0.0000001057803223058+0.00288120298551377i | -5.95700676798843+0.0220892228889389i | 2870 | 0.777000777000777 | 0.777000777000777 | 9.11119119568626+0.440015843939192i | 3337.94219443916i | -9529.29973878541+721.919456398278i | 0.026385187293651-0.348283116844657i | 0.00195349916841107-0.0216128821826468i | 0.0283386864620621-0.369895999027304i | -3.76967326133612i | -0.809156819089385+0.587592751930407i | 1.80915681908938-0.587592751930407i | -1.80915681908938+4.35726601326653i | -0.262069036063571-0.306392318338616i | 0.389116114261281i | 0.119222188351428-0.101975284981256i | 0.0000499999999999999-0.000283698650787692i | 3.33333333333333E-06-0.000312068515866461i | 0.0000143844465967979-0.00014961200568287i | 0.0000148029957035453-0.00014952954424336i | 0.009+0.534070751110265i | -0.00391315950928701-0.000454221132483366i | 0.442594610885926-26.2136239045243i | 0.823570504636421-0.704431264630867i | 0.762772599933592-0.324598091324358i | 1.24690274360779-0.392894309542272i | -0.00505779022653145+0.00097108852723195i | -15.0681979636747-0.417926621050253i | 0.964714733347584-0.118952231543229i | 0.0798066922793901-0.00313624820470296i | -21.9525 | -2.2505
| 851000 | -1.05531865968402E-07+0.00287781731808984i | -5.9570067660836+0.0220632661053554i | 2870 | 0.777000777000777 | 0.777000777000777 | 9.11124480226682+0.439501571421162i | 3341.86918525614i | -9551.73716419119+722.768773405806i | 0.0263235538091919-0.347878431476831i | 0.00194894789327912-0.0215878960288713i | 0.028272501702471-0.369466327505702i | -3.77410817105534i | -0.806542949418544+0.591175499106007i | 1.80654294941854-0.591175499106007i | -1.80654294941854+4.36528367016135i | -0.261847210966453-0.305479510011521i | 0.389573897925118i | 0.119006843451443-0.102008838637022i | 0.0000499999999999999-0.000283365279870198i | 3.33333333333333E-06-0.000311701807857217i | 0.0000143842358537872-0.000149438549757452i | 0.0000148018060877141-0.000149356187872832i | 0.009+0.534699069640983i | -0.00390403052764647-0.000453501967316854i | 0.441554707165329-26.1828210166201i | 0.822082931640119-0.704663048677056i | 0.762893072360684-0.323654548901586i | 1.2453129654137-0.395352708711176i | -0.0050410330646336+0.000978717164255854i | -15.0682515683504-0.417438305315807i | 0.964518297019969-0.118664962324104i | 0.0795855399890902-0.0033169106809728i | -21.9758 | -2.3866
| 852000 | -1.05284283963752E-07+0.00287443959824199i | -5.95700676418547+0.0220373702531886i | 2870 | 0.777000777000777 | 0.777000777000777 | 9.11129822087842+0.438988496362036i | 3345.79617607313i | -9574.20097104953+723.618090413333i | 0.0262621356332307-0.347474680100782i | 0.00194441246201319-0.021562967099339i | 0.0282065480952439-0.369037647200121i | -3.77854308077456i | -0.803913216344825+0.594746618810161i | 1.80391321634483-0.594746618810161i | -1.80391321634483+4.37328969958472i | -0.261624819288974-0.304568148602665i | 0.390031681588955i | 0.118791227157932-0.102041968212685i | 0.00005-0.000283032691513543i | 3.33333333333333E-06-0.000311335960664897i | 0.0000143840248708919-0.000149265503678941i | 0.0000148006196769184-0.000149183241105807i | 0.009+0.535327388171701i | -0.00389493366644511-0.000452785116572811i | 0.440518464470348-26.1520904344163i | 0.82059348389461-0.704891903236131i | 0.76301446006944-0.322712455974795i | 1.24371166142452-0.397804595244115i | -0.00502429442146355+0.000986288381081808i | -15.0683049850639-0.416951126108847i | 0.964322931448649-0.118377258410394i | 0.079364240536848-0.00349663747681856i | -21.9991 | -2.5227
| 853000 | -1.05037572194219E-07+0.00287106979801862i | -5.95700676229401+0.0220115351181428i | 2870 | 0.777000777000777 | 0.777000777000777 | 9.11135145239804+0.4384766145958i | 3349.72316689012i | -9596.69115936043+724.46740742086i | 0.0262009317659055-0.347071859505755i | 0.0019398928013578-0.0215380951993902i | 0.0281408245672633-0.368609954705145i | -3.78297799049378i | -0.801267671590848+0.598306040804688i | 1.80126767159085-0.598306040804688i | -1.80126767159085+4.38128403129847i | -0.261401859579288-0.303658229672605i | 0.390489465252792i | 0.118575339724465-0.102074672363202i | 0.00005-0.000282700882965461i | 3.33333333333333E-06-0.000310970971262008i | 0.0000143838136481395-0.000149092866005598i | 0.0000147994364550412-0.000149010702501447i | 0.009+0.535955706702419i | -0.00388586877516097-0.000452070569149948i | 0.439485865634272-26.1214319036212i | 0.81910216315152-0.70511781901672i | 0.763136762946369-0.321771808102369i | 1.24209885786097-0.400249913923193i | -0.00500757437381451+0.00099380230516129i | -15.0683582146921-0.416465079477657i | 0.964128638155207-0.118089123785319i | 0.0791427964153267-0.00367542840896283i | -22.0224 | -2.6589
| 854000 | -1.04791726586148E-07+0.00286770788959901i | -5.9570067604092+0.0219857604869258i | 2870 | 0.777000777000777 | 0.777000777000777 | 9.1114044976976+0.437965921975701i | 3353.6501577071i | -9619.2077291239+725.316724428388i | 0.026139941213141-0.346669966495604i | 0.00193538883847923-0.0215132801352392i | 0.0280753300516202-0.368183246630843i | -3.787412900213i | -0.798606367190226+0.601853695081479i | 1.79860636719023-0.601853695081479i | -1.79860636719023+4.38926659529448i | -0.2611783303818-0.302749748811796i | 0.390947248916629i | 0.118359181408172-0.102106949739403i | 0.00005-0.000282369851486579i | 3.33333333333333E-06-0.000310606836635237i | 0.0000143836021855575-0.00014892063530244i | 0.00001479825640606-0.000148838570625666i | 0.009+0.536584025233137i | -0.00387683570415284-0.000451358314016299i | 0.438456893590907-26.0908451711344i | 0.817608971187068-0.705340786698943i | 0.763259980891273-0.3208326008716i | 1.24047458121757-0.402688609630623i | -0.00499087299847477+0.00100125906391323i | -15.0684112581068-0.415980161488775i | 0.963935418644774-0.117800562439581i | 0.0789212101287292-0.0038532833026527i | -22.0458 | -2.7952
| 855000 | -1.04546743089691E-07+0.00286435384529263i | -5.95700675853099+0.0219600461472435i | 2870 | 0.777000777000777 | 0.777000777000777 | 9.11145735764389+0.43745641437411i | 3357.57714852409i | -9641.75068033993+726.166041435915i | 0.0260791629866086-0.346268997888715i | 0.00193090050096254-0.0214885217139688i | 0.0280100634875711-0.367757519602684i | -3.79184780993222i | -0.795929355486535+0.605389511863881i | 1.79592935548653-0.605389511863881i | -1.79592935548653+4.3972373217961i | -0.260954230237149-0.301842701640471i | 0.391405032580466i | 0.118142752469764-0.102138798987982i | 0.00005-0.000282039594350337i | 3.33333333333333E-06-0.000310243553785371i | 0.0000143833904831734-0.000148748810141197i | 0.0000147970795140462-0.000148666844051086i | 0.009+0.537212343763855i | -0.00386783430465396-0.000450648340208689i | 0.437431531373853-26.060329985039i | 0.816113909802209-0.705560796934346i | 0.763384113817182-0.319894829898581i | 1.23883885826224-0.405120627350202i | -0.00497419037222469+0.00100865878472613i | -15.0684641161749-0.415496368226866i | 0.963743274405978-0.117511578371277i | 0.0786994841927012-0.00403020199179729i | -22.0692 | -2.9316
| 856000 | -1.04302617678645E-07+0.00286100763753834i | -5.95700675665936+0.0219343918877939i | 2870 | 0.777000777000777 | 0.777000777000777 | 9.11151003309872+0.436948087682441i | 3361.50413934108i | -9664.32001300853+727.015358443443i | 0.0260185961036863-0.345868950517917i | 0.00192642771680883-0.0214638197435268i | 0.0279450238204951-0.367332770261444i | -3.79628271965144i | -0.793236689132293+0.608913421608063i | 1.79323668913229-0.608913421608063i | -1.79323668913229+4.4051961412595i | -0.260729557682223-0.300937083808546i | 0.391862816244303i | 0.117926053173565-0.102170218751487i | 0.00005-0.000281710108842919i | 3.33333333333333E-06-0.00030988111972721i | 0.0000143831785410147-0.000148577389100272i | 0.0000147959057631643-0.000148495521356999i | 0.009+0.537840662294573i | -0.00385886442876592-0.000449940636832215i | 0.436409762115829-26.0298860945958i | 0.814616980822857-0.705777840345838i | 0.763509161650299-0.318958490828116i | 1.23719171603602-0.407545912168714i | -0.00495752657183481+0.00101600159496002i | -15.0685167897581-0.415013695794647i | 0.96355220691091-0.117222175585837i | 0.0784776211342472-0.00420618431909825i | -22.0926 | -3.068
| 857000 | -1.0405934635028E-07+0.00285766923890363i | -5.95700675479428+0.0219087974982612i | 2870 | 0.777000777000777 | 0.777000777000777 | 9.11156252491886+0.436440937811011i | 3365.43113015807i | -9686.91572712969+727.86467545097i | 0.0259582395874194-0.345469821230405i | 0.00192197041443222-0.0214391740327197i | 0.0278802100018516-0.366908995263125i | -3.80071762937066i | -0.790528421087915+0.612425355004386i | 1.79052842108791-0.612425355004386i | -1.79052842108791+4.41314298437505i | -0.260504311250142-0.30003289099551i | 0.39232059990814i | 0.117709083787532-0.102201207668313i | 0.00005-0.000281381392263172i | 3.33333333333333E-06-0.000309519531489489i | 0.0000143829663591088-0.000148406370764703i | 0.0000147947351376712-0.000148324601129325i | 0.009+0.53846898082529i | -0.00384992592945257-0.000449235193059719i | 0.435391569047963-25.9995132502356i | 0.813118186100023-0.705991907527639i | 0.76363512432993-0.318023579333612i | 1.23553318185267-0.409964409277417i | -0.00494088167406297+0.00102328762194856i | -15.0685692797131-0.41453214031275i | 0.963362217615078-0.116932358095938i | 0.0782556234916327-0.00438123013618678i | -22.1161 | -3.2044
| 858000 | -1.03816925125179E-07+0.00285433862208388i | -5.95700675293572+0.0218832627693098i | 2870 | 0.777000777000777 | 0.777000777000777 | 9.11161483395615+0.435934960688963i | 3369.35812097505i | -9709.53782270342+728.713992458498i | 0.0258980924664815-0.345071606887656i | 0.00191752852265708-0.0214145843912087i | 0.0278156209891386-0.366486191278865i | -3.80515253908988i | -0.787804604620679+0.615925242978769i | 1.78780460462068-0.615925242978769i | -1.78780460462068+4.42107778206865i | -0.260278489470268-0.299130118910331i | 0.392778383571977i | 0.117491844583293-0.102231764372688i | 0.00005-0.000281053441922539i | 3.33333333333333E-06-0.000309158786114793i | 0.0000143827539374834-0.000148235753726124i | 0.0000147935676219157-0.000148154081960578i | 0.009+0.539097299356008i | -0.00384101866053401-0.000448531998131287i | 0.434376935499104-25.9692112035527i | 0.811617527510075-0.706202989045183i | 0.763762001808443-0.317090091117014i | 1.23386328329832-0.412376063973361i | -0.00492425575565209+0.00103051699300062i | -15.0686215868919-0.414051697919653i | 0.96317330795738-0.116642129921434i | 0.0780334938142954-0.00455533930374801i | -22.1396 | -3.3409
| 859000 | -1.03575350047078E-07+0.00285101575990164i | -5.95700675108364+0.0218577874925792i | 2870 | 0.777000777000777 | 0.777000777000777 | 9.11166696105747+0.435430152264127i | 3373.28511179204i | -9732.18629972971+729.563309466025i | 0.0258381537751359-0.344674304365353i | 0.00191310197071522-0.0213900506295048i | 0.0277512557458511-0.366064354994858i | -3.80958744880909i | -0.785065293303682+0.619413016694034i | 1.78506529330368-0.619413016694034i | -1.78506529330368+4.42900046550312i | -0.260052090868196-0.29822876329135i | 0.393236167235814i | 0.117274335836167-0.102261887494669i | 0.0000500000000000001-0.000280726255144981i | 3.33333333333333E-06-0.000308798880659479i | 0.0000143825412761661-0.000148065536582728i | 0.0000147924032003382-0.000147983962449827i | 0.009+0.539725617886726i | -0.00383214247668066-0.000447831041353742i | 0.433365844895145-25.9389797072979i | 0.81011500695488-0.706411075435093i | 0.763889794051186-0.316158021908694i | 1.23218204823114-0.414780821660907i | -0.00490764889332789+0.00103768983540253i | -15.0686737121411-0.413572364771548i | 0.962985479360055-0.116351495089283i | 0.0778112346627506-0.00472851169165698i | -22.1631 | -3.4775
| 860000 | -1.03334617182696E-07+0.00284770062530584i | -5.95700674923802+0.0218323714606781i | 2870 | 0.777000777000777 | 0.777000777000777 | 9.11171890706483+0.434926508502946i | 3377.21210260903i | -9754.86115820856+730.412626473553i | 0.0257784225531965-0.344277910553302i | 0.00190869068824321-0.0213655725589648i | 0.0276871132414397-0.365643483112267i | -3.81402235852831i | -0.78231054101476+0.622888607551297i | 1.78231054101476-0.622888607551297i | -1.78231054101476+4.43691096607961i | -0.259825113965758-0.297328819906177i | 0.393693950899649i | 0.117056557825193-0.102291575660131i | 0.0000500000000000001-0.000280399829266905i | 3.33333333333333E-06-0.000308439812193595i | 0.0000143823283751844-0.000147895717939225i | 0.0000147912418574691-0.000147814241202651i | 0.009+0.540353936417444i | -0.00382329723340718-0.000447132312100123i | 0.432358280758347-25.9088185153723i | 0.808610626362-0.7066161572051i | 0.764018501036438-0.315227367467362i | 1.23048950478092-0.417178627853136i | -0.00489106116379619+0.00104480627641987i | -15.0687256563028-0.413094137042268i | 0.962798733228646-0.116060457633464i | 0.077588848608496-0.00490074717910837i | -22.1867 | -3.6142
| 861000 | -1.03094722621585E-07+0.00284439319137109i | -5.95700674739884+0.0218070144671784i | 2870 | 0.777000777000777 | 0.777000777000777 | 9.11177067281539+0.434424025390337i | 3381.13909342601i | -9777.56239813998+731.26194348108i | 0.02571889784599-0.34388242235535i | 0.00190429460527941-0.0213411499917853i | 0.0276231924512694-0.365223572347135i | -3.81845726824753i | -0.779540401935467+0.626351947191266i | 1.77954040193547-0.626351947191266i | -1.77954040193547+4.4448092154388i | -0.25959755728102-0.296430284551609i | 0.394151734563486i | 0.116838510833164-0.102320827490758i | 0.0000500000000000001-0.000280074161637095i | 3.33333333333333E-06-0.000308081577800804i | 0.0000143821152345659-0.000147726296406812i | 0.0000147900835779291-0.000147644916831113i | 0.009+0.540982254948162i | -0.00381448278706683-0.000446435799809203i | 0.431354226706659-25.87872738282i | 0.807104387684931-0.706818224833988i | 0.764148122755355-0.314298123579991i | 1.22878568134875-0.419569428173234i | -0.00487449264374099+0.00105186644329924i | -15.0687774202142-0.412617010923159i | 0.96261307095197-0.115769021594911i | 0.0773663382339205-0.00507204565474156i | -22.2103 | -3.7509
| 862000 | -1.02855662475962E-07+0.00284109343129695i | -5.95700674556603+0.02178171630661i | 2870 | 0.777000777000777 | 0.777000777000777 | 9.11182225914141+0.433922698929606i | 3385.066084243i | -9800.29001952396+732.111260488606i | 0.0256595787043182-0.343487836689316i | 0.00189991365226135-0.0213167827409991i | 0.0275594923565795-0.364804619430315i | -3.82289217796675i | -0.776754930549984+0.62980296749562i | 1.77675493054998-0.62980296749562i | -1.77675493054998+4.45269514546237i | -0.259369419328282-0.295533153053514i | 0.394609518227323i | 0.116620195146649-0.102349641604034i | 0.0000500000000000001-0.000279749249616634i | 3.33333333333333E-06-0.000307724174578297i | 0.0000143819018543387-0.000147557270603123i | 0.0000147889283464287-0.00014747598795371i | 0.009+0.54161057347888i | -0.00380569899484534-0.000445741493985003i | 0.430353666453062-25.8487060658218i | 0.805596292903251-0.707017268771526i | 0.764278659211899-0.313370286061722i | 1.22707060660657-0.421953168355944i | -0.00485794340982156+0.00105887046327012i | -15.0688290047074-0.412140982622996i | 0.962428493902073-0.115477191021428i | 0.0771437061321993-0.00524240701677156i | -22.234 | -3.8876
| 863000 | -1.02617432880559E-07+0.00283780131840719i | -5.95700674373961+0.0217564767744551i | 2870 | 0.777000777000777 | 0.777000777000777 | 9.11187366687047+0.433422525142344i | 3388.99307505999i | -9823.04402236051+732.960577496134i | 0.0256004641844203-0.343094150486901i | 0.001895547760023-0.0212924706204703i | 0.0274960119444433-0.364386621107371i | -3.82732708768597i | -0.773954181644054+0.63324160058834i | 1.77395418164405-0.63324160058834i | -1.77395418164405+4.46056868827431i | -0.259140698618074-0.294637421266751i | 0.39506730189116i | 0.116401611056024-0.102378016613233i | 0.0000499999999999999-0.000279425090578839i | 3.33333333333333E-06-0.000307367599636723i | 0.0000143816882345299-0.000147388639152205i | 0.0000147877761477659-0.000147307453195346i | 0.009+0.542238892009598i | -0.00379694571475542-0.000445049384196249i | 0.429356583804899-25.8187543216887i | 0.804086344022839-0.707213279438401i | 0.764410110422794-0.312443850755769i | 1.22534430949681-0.424329794248988i | -0.00484141353867048+0.00106581846354681i | -15.0688804106101-0.411666048367889i | 0.962245003434195-0.115184969967619i | 0.0769209549072052-0.00541183117311652i | -22.2577 | -4.0245
| 864000 | -1.0238002999246E-07+0.00283451682614909i | -5.95700674191952+0.021731295667143i | 2870 | 0.777000777000777 | 0.777000777000777 | 9.11192489682528+0.432923500068306i | 3392.92006587698i | -9845.82440664962+733.809894503661i | 0.0255415533479354-0.342701360693619i | 0.00189119685979203-0.0212682134448895i | 0.0274327502077274-0.363969574138509i | -3.83176199740519i | -0.771138210303905+0.63666777883704i | 1.77113821030391-0.63666777883704i | -1.77113821030391+4.46842977624223i | -0.258911393657163-0.293743085075064i | 0.395525085554997i | 0.116182758855503-0.102405951127413i | 0.0000499999999999999-0.000279101681909188i | 3.33333333333333E-06-0.000307011850100107i | 0.0000143814743751677-0.000147220400684473i | 0.0000147866269668281-0.00014713931118729i | 0.009+0.542867210540316i | -0.00378822280563087-0.000444359460075965i | 0.428362962663226-25.788871908855i | 0.802574543076084-0.707406247226177i | 0.764542476417455-0.311518813533352i | 1.22360681923197-0.426699251814475i | -0.0048249031068911+0.00107271057133004i | -15.0689316387448-0.411192204401163i | 0.962062600886736-0.114892362494806i | 0.0766980871734032-0.005580318041522i | -22.2814 | -4.1613
| 865000 | -1.02143449990955E-07+0.00283123992809271i | -5.95700674010574+0.0217061727820441i | 2870 | 0.777000777000777 | 0.777000777000777 | 9.11197594982389+0.43242561976533i | 3396.84705669396i | -9868.63117239129+734.659211511189i | 0.0254828452618658-0.342309464268716i | 0.00188686088318725-0.0212440110297702i | 0.0273697061450531-0.363553475298486i | -3.83619690712441i | -0.768307071915165+0.640081434854305i | 1.76830707191517-0.640081434854305i | -1.76830707191517+4.47627834197872i | -0.258681502948538-0.292850140390992i | 0.395982869218834i | 0.115963638843163-0.102433443751402i | 0.0000499999999999999-0.000278779021005246i | 3.33333333333333E-06-0.000306656923105772i | 0.0000143812602762798-0.000147052553836674i | 0.0000147854807885897-0.000146971560567139i | 0.009+0.543495529071034i | -0.0037795301271209-0.000443671711320932i | 0.427372787022161-25.7590585868723i | 0.801060892122062-0.707596162497198i | 0.764675757237946-0.310595170293597i | 1.22185816529422-0.42906148713032i | -0.00480841219105519+0.0010795469138088i | -15.0689826899296-0.410719446983286i | 0.961881287581215-0.11459937267096i | 0.0764751055557551-0.00574786754968659i | -22.3051 | -4.2983
| 866000 | -1.01907689077375E-07+0.0028279705979302i | -5.95700673829824+0.0216811079174649i | 2870 | 0.777000777000777 | 0.777000777000777 | 9.11202682667963+0.431928880309214i | 3400.77404751095i | -9891.46431958554+735.508528518716i | 0.0254243389985402-0.341918458185095i | 0.00188253976221575-0.0212198631914427i | 0.027306878760756-0.363138321376538i | -3.84063181684363i | -0.765460822161772+0.64348250149901i | 1.76546082216177-0.64348250149901i | -1.76546082216177+4.48411431834264i | -0.258451024991428-0.291958583155777i | 0.396440652882671i | 0.115744251320976-0.102460493085797i | 0.00005-0.000278457105276604i | 3.33333333333333E-06-0.000306302815804264i | 0.0000143810459378937-0.000146885097251853i | 0.0000147843375981114-0.000146804199978781i | 0.009+0.544123847601752i | -0.00377086753968442-0.000442986127691208i | 0.426386040968233-25.7293141164025i | 0.799545393246753-0.707783015584578i | 0.764809952938902-0.30967291696346i | 1.22009837743498-0.431416446391697i | -0.00479194086770057+0.00108632761816221i | -15.0690335649779-0.410247772391749i | 0.961701064822239-0.114306004570614i | 0.076252012689617-0.0059144796353898i | -22.3289 | -4.4353
| 867000 | -1.01672743474949E-07+0.00282470880947507i | -5.95700673649699+0.0216561008726422i | 2870 | 0.777000777000777 | 0.777000777000777 | 9.11207752820117+0.431433277793628i | 3404.70103832794i | -9914.32384823234+736.357845526244i | 0.0253660336355776-0.34152833942924i | 0.00187823342927042-0.0211957697470511i | 0.027244267064848-0.362724109176291i | -3.84506672656285i | -0.762599517024884+0.646870911877643i | 1.76259951702488-0.646870911877643i | -1.76259951702488+4.49193763844049i | -0.258219958281288-0.291068409339276i | 0.396898436546508i | 0.115524596594838-0.102487097726948i | 0.00005-0.000278135932144797i | 3.33333333333333E-06-0.000305949525359276i | 0.0000143808313600375-0.000146718029579313i | 0.0000147831973805413-0.000146637228072362i | 0.009+0.54475216613247i | -0.00376223490458459-0.00044230269900971i | 0.425402708679751-25.6996382592117i | 0.798028048563244-0.707966796792099i | 0.76494506358749-0.308752049497646i | 1.21832748567448-0.433764075912412i | -0.00477548921332883+0.00109305281156102i | -15.0690842646982-0.409777176920986i | 0.961521933897462-0.114012262274795i | 0.0760288112206373-0.00608015424661032i | -22.3527 | -4.5723
| 868000 | -1.01438609428647E-07+0.00282145453666151i | -5.95700673470196+0.0216311514477383i | 2870 | 0.777000777000777 | 0.777000777000777 | 9.11212805519255+0.430938808330003i | 3408.62802914493i | -9937.20975833171+737.207162533771i | 0.0253079282558506-0.341139105001135i | 0.00187394181712729-0.0211717305145478i | 0.0271818700729779-0.362310835515683i | -3.84950163628206i | -0.759723212781777+0.650246599345613i | 1.75972321278178-0.650246599345613i | -1.75972321278178+4.49974823562767i | -0.257988301309805-0.290179614939866i | 0.397356220210345i | 0.115304674974599-0.102513256266952i | 0.00005-0.000277815499043247i | 3.33333333333333E-06-0.000305597048947572i | 0.0000143806165427391-0.000146551349474583i | 0.0000147820601211124-0.000146470643504247i | 0.009+0.545380484663188i | -0.00375363208388318-0.000441621415161685i | 0.424422774426167-25.670030778164i | 0.796508860211938-0.708147496394157i | 0.765081089263351-0.307832563878522i | 1.21654552030133-0.43610432212633i | -0.00475905730440297+0.00109972262116943i | -15.0691347898945-0.409307656882265i | 0.961343896077557-0.113718149870942i | 0.0758055038046552-0.00624489134165181i | -22.3766 | -4.7094
| 869000 | -1.01205283205033E-07+0.0028182077535437i | -5.95700673291313+0.021606259443835i | 2870 | 0.777000777000777 | 0.777000777000777 | 9.11217840845321+0.430445468047445i | 3412.55501996191i | -9960.12204988364+738.056479541299i | 0.0252500219474501-0.340750751914198i | 0.00186966485894287-0.0211477453126898i | 0.027119686806393-0.361898497226888i | -3.85393654600128i | -0.756831966004718+0.653609497508591i | 1.75683196600472-0.653609497508591i | -1.75683196600472+4.50754604350987i | -0.257756052564891-0.289292195984347i | 0.397814003874182i | 0.115084486774088-0.102538967293643i | 0.00005-0.00027749580341719i | 3.33333333333333E-06-0.000305245383758909i | 0.0000143804014860262-0.00014638505559938i | 0.000014780925805143-0.000146304444936987i | 0.009+0.546008803193906i | -0.00374505894043506-0.000440942266094271i | 0.423446222567441-25.6404914372149i | 0.794987830360722-0.708325104635705i | 0.765218030058537-0.306914456116035i | 1.21475251187204-0.438437131588819i | -0.00474264521734497+0.00110633717414684i | -15.0691851413663-0.40883920860361i | 0.961166952616172-0.113423671452826i | 0.0755820931075967-0.00640869088926592i | -22.4005 | -4.8466
| 870000 | -1.00972761092116E-07+0.00281496843429509i | -5.95700673113046+0.021581424662929i | 2870 | 0.777000777000777 | 0.777000777000777 | 9.11222858877801+0.42995325309261i | 3416.4820107789i | -9983.06072288813+738.905796548826i | 0.0251923138036499-0.340363277195202i | 0.00186540248825178-0.0211238139610341i | 0.0270577162919017-0.361487091156236i | -3.8583714557205i | -0.753925833559889+0.656959540223769i | 1.75392583355989-0.656959540223769i | -1.75392583355989+4.51533099594427i | -0.257523210530693-0.288406148527876i | 0.398271787538017i | 0.114864032311152-0.102564229390588i | 0.00005-0.000277176842723607i | 3.33333333333333E-06-0.000304894526995968i | 0.0000143801861899269-0.000146219146621572i | 0.0000147797944180361-0.000146138631039277i | 0.009+0.546637121724624i | -0.00373651533788268-0.000440265241816042i | 0.422473037553424-25.6110200014052i | 0.793464961205239-0.708499611732219i | 0.765355886077454-0.30599772224765i | 1.21294849121065-0.440762450978129i | -0.00472625302853358+0.00111289659764929i | -15.0692353199085-0.408371828429681i | 0.960991104749902-0.113128831120479i | 0.0753585818053699-0.0065715528687689i | -22.4244 | -4.9838
| 871000 | -1.00741039399199E-07+0.00281173655320776i | -5.95700672935393+0.0215566469079262i | 2870 | 0.777000777000777 | 0.777000777000777 | 9.1122785969573+0.429462159629634i | 3420.40900159589i | -10006.0257773452+739.755113556353i | 0.0251348029228707-0.339976677884197i | 0.00186115463896392-0.0210999362799331i | 0.0269959575618346-0.36107661416413i | -3.86280636543972i | -0.751004872606241+0.660296661601195i | 1.75100487260624-0.660296661601195i | -1.75100487260624+4.52310302704092i | -0.257289773687588-0.287521468653858i | 0.398729571201854i | 0.11464331190768-0.102589041137074i | 0.00005-0.000276858614431158i | 3.33333333333333E-06-0.000304544475874274i | 0.000014379970654469-0.000146053621215149i | 0.0000147786659452783-0.000145973200485932i | 0.009+0.547265440255342i | -0.00372800114065088-0.000439590332396529i | 0.421503203923235-25.5816162368544i | 0.791940254969055-0.708671007869607i | 0.765494657436814-0.305082358338255i | 1.21113348940822-0.44308022709682i | -0.00470988081430214+0.00111940101883127i | -15.0692853263112-0.407905512721708i | 0.960816353698255-0.112833632980114i | 0.0751349725837605-0.00673347727016378i | -22.4484 | -5.1211
| 872000 | -1.00510114456739E-07+0.00280851208469171i | -5.9570067275835+0.0215319259826365i | 2870 | 0.777000777000777 | 0.777000777000777 | 9.11232843377688+0.428972183840009i | 3424.33599241287i | -10029.0172132548+740.604430563881i | 0.0250774884086463-0.339590951034445i | 0.00185692124536209-0.0210761120905303i | 0.0269344096540084-0.360667063124975i | -3.86724127515894i | -0.74806914059438+0.663620796005058i | 1.74806914059438-0.663620796005058i | -1.74806914059438+4.530862071164i | -0.257055740512182-0.286638152473874i | 0.399187354865691i | 0.114422325889634-0.102613401108099i | 0.00005-0.000276541116020113i | 3.33333333333333E-06-0.000304195227622124i | 0.0000143797548796803-0.000145888478060176i | 0.0000147775403724397-0.000145808151957839i | 0.009+0.54789375878606i | -0.00371951621394112-0.000438917527965783i | 0.420536706304648-25.5522799107552i | 0.790413713903869-0.708839283204151i | 0.765634344265579-0.304168360480087i | 1.20930753782235-0.445390406873165i | -0.00469352865093589+0.0011258505648472i | -15.0693351613604-0.407440257857373i | 0.960642700663614-0.112538081144043i | 0.0749112681383236-0.00689446409425899i | -22.4724 | -5.2584
| 873000 | -1.00279982616193E-07+0.00280529500327417i | -5.95700672581916+0.0215072616917686i | 2870 | 0.777000777000777 | 0.777000777000777 | 9.11237810001815+0.428483321922508i | 3428.26298322986i | -10052.035030617+741.453747571408i | 0.0250203693695875-0.339206093712336i | 0.00185270224209949-0.0210523412147564i | 0.026873071611687-0.360258434927092i | -3.87167618487816i | -0.745118695265433+0.666931878054978i | 1.74511869526543-0.666931878054978i | -1.74511869526543+4.53860806293314i | -0.256821109477312-0.285756196127586i | 0.399645138529528i | 0.11420107458708-0.102637307874367i | 0.0000500000000000001-0.000276224344982289i | 3.33333333333333E-06-0.000303846779480518i | 0.0000143795388655894-0.000145723715842772i | 0.0000147764176851737-0.000145643484141933i | 0.009+0.548522077316778i | -0.00371106042372654-0.000438246818713938i | 0.41957352941348-25.5230107913667i | 0.788885340289734-0.709004427862472i | 0.765774946704904-0.303255724792657i | 1.20747066807671-0.447692937362585i | -0.00467719661466998+0.00113224536285317i | -15.0693848258373-0.406976060230739i | 0.960470146831206-0.1122421797306i | 0.074687471174277-0.00705451335278706i | -22.4965 | -5.3958
| 874000 | -1.00050640249884E-07+0.00280208528359898i | -5.95700672406087+0.0214826538409255i | 2870 | 0.777000777000777 | 0.777000777000777 | 9.11242759645798+0.427995570093063i | 3432.18997404685i | -10075.0792294318+742.303064578936i | 0.0249634449193488-0.338822102997327i | 0.00184849756419711-0.0210286234753244i | 0.0268119424835459-0.359850726472651i | -3.87611109459738i | -0.742153594649915+0.670229842627296i | 1.74215359464992-0.670229842627296i | -1.74215359464992+4.54634093722468i | -0.256585879052046-0.284875595782662i | 0.400102922193365i | 0.113979558334219-0.102660760002277i | 0.0000500000000000001-0.000275908298820982i | 3.33333333333333E-06-0.000303499128703081i | 0.0000143793226122236-0.000145559333255067i | 0.0000147752978692148-0.000145479195731156i | 0.009+0.549150395847496i | -0.00370263363674644-0.000437578194890718i | 0.418613658052991-25.4938086480086i | 0.787355136435262-0.70916643194145i | 0.765916464908078-0.302344447422678i | 1.20562291206057-0.449987765749024i | -0.00466088478168701+0.00113858554000835i | -15.0694343205188-0.406512916252137i | 0.960298693369069-0.111945932864063i | 0.0744635844063928-0.00721362506851984i | -22.5206 | -5.5332
| 875000 | -9.98220837508479E-08+0.00279888290042587i | -5.9570067223086+0.0214581022365983i | 2870 | 0.777000777000777 | 0.777000777000777 | 9.11247692386886+0.427508924584695i | 3436.11696486384i | -10098.1498096991+743.152381586463i | 0.0249067141765943-0.338438975981863i | 0.00184430714704147-0.021004958695726i | 0.0267510213236358-0.359443934677589i | -3.8805460043166i | -0.739173897066588+0.673514624856353i | 1.73917389706659-0.673514624856353i | -1.73917389706659+4.55406062917295i | -0.256350047701685-0.283996347634687i | 0.400560705857202i | 0.113757777469418-0.102683756053914i | 0.0000500000000000001-0.000275592975050901i | 3.33333333333333E-06-0.000303152272555991i | 0.0000143791061196115-0.000145395328995166i | 0.0000147741809103803-0.000145315285424423i | 0.009+0.549778714378214i | -0.003694235720501-0.00043691164680506i | 0.417657077113281-25.4646732510553i | 0.785823104677847-0.709325285508166i | 0.766058899040483-0.301434524543987i | 1.2037643019283-0.452274839346362i | -0.00464459322811479+0.00114487122347654i | -15.0694836461775-0.406050822348097i | 0.960128341428018-0.111649344674578i | 0.074239610558888-0.00737179927538408i | -22.5447 | -5.6707
| 876000 | -9.95943095326995E-08+0.00279568782862985i | -5.95700672056234+0.0214336066861622i | 2870 | 0.777000777000777 | 0.777000777000777 | 9.11252608301895+0.427023381647395i | 3440.04395568082i | -10121.2467714189+744.001698593991i | 0.024850176264963-0.338056709771306i | 0.00184013092638189-0.0209813467002269i | 0.0266903071913449-0.359038056471533i | -3.88498091403582i | -0.736179661121312+0.676786160135763i | 1.73617966112131-0.676786160135763i | -1.73617966112131+4.56176707417158i | -0.25611361388776-0.283118447907086i | 0.401018489521039i | 0.113535732335241-0.102706294587044i | 0.0000499999999999999-0.000275278371198103i | 3.33333333333333E-06-0.000302806208317914i | 0.000014378889387781-0.000145231701767125i | 0.0000147730667945678-0.000145151751926595i | 0.009+0.550407032908932i | -0.00368586654324636-0.000436247164824621i | 0.416703771570698-25.4356043719294i | 0.784289247383875-0.709480978599866i | 0.766202249279527-0.300525952357474i | 1.20189487009886-0.454554105599845i | -0.00462832203002413+0.00115110254042785i | -15.0695328035813-0.405589774961233i | 0.959959092141615-0.111352419298074i | 0.0740155523653141-0.00752903601857907i | -22.5688 | -5.8083
| 877000 | -9.93673140294876E-08+0.00279250004320049i | -5.95700671882203+0.0214091669978704i | 2870 | 0.777000777000777 | 0.777000777000777 | 9.11257507467193+0.426538937548037i | 3443.97094649781i | -10144.3701145914+744.851015601517i | 0.0247938303130348-0.337675301483858i | 0.00183596883832824-0.0209577873138627i | 0.026629799151363-0.358633088797721i | -3.88941582375504i | -0.733170945705893+0.680044384119689i | 1.73317094570589-0.680044384119689i | -1.73317094570589+4.56946020787473i | -0.25587657606804-0.282241892851038i | 0.401476273184876i | 0.11331342327848-0.102728374155103i | 0.0000499999999999999-0.00027496448479993i | 3.33333333333333E-06-0.000302460933279923i | 0.0000143786724167603-0.000145068450280904i | 0.0000147719555077561-0.000144988593948432i | 0.009+0.55103535143965i | -0.00367752597398897-0.000435584739375379i | 0.415753726487239-25.4066017830961i | 0.782753566948936-0.709633501223884i | 0.7663465158146-0.299618727091001i | 1.2000146492553-0.456825512087474i | -0.00461207126342628+0.00115727961803999i | -15.069581793494-0.405129770550167i | 0.959790946626132-0.111055160876188i | 0.0737914125684444-0.00768533535468713i | -22.593 | -5.9459
| 878000 | -9.91410936955575E-08+0.00278931951924133i | -5.95700671708768+0.0213847829808502i | 2870 | 0.777000777000777 | 0.777000777000777 | 9.11262389958729+0.426055588570297i | 3447.8979373148i | -10167.5198392164+745.700332609046i | 0.0247376754542997-0.337294748250509i | 0.00183182081934847-0.0209342803624348i | 0.0265694962736482-0.358229028612944i | -3.89385073347425i | -0.730147809996932+0.683289232724097i | 1.73014780999693-0.683289232724097i | -1.73014780999693+4.57713996619835i | -0.255638932696528-0.281366678745404i | 0.401934056848713i | 0.113090850650189-0.102749993307191i | 0.0000499999999999999-0.000274651313404941i | 3.33333333333333E-06-0.000302116444745435i | 0.0000143784552065774-0.000144905573252343i | 0.0000147708470360032-0.000144825810206572i | 0.009+0.551663669970368i | -0.00366921388248099-0.000434924360941176i | 0.414806927009982-25.3776652580573i | 0.781216065798063-0.709782843357602i | 0.766491698847009-0.298712844999355i | 1.19812367234429-0.459089006521387i | -0.0045958410042712+0.00116340258349984i | -15.069630616675-0.404670805589447i | 0.959623905980528-0.110757573556187i | 0.0735671939201672-0.0078406973517873i | -22.6173 | -6.0835
| 879000 | -9.8915645005411E-08+0.0027861462319692i | -5.95700671535924+0.0213604544450972i | 2870 | 0.777000777000777 | 0.777000777000777 | 9.11267255852015+0.425573331014531i | 3451.82492813179i | -10190.695945294+746.549649616572i | 0.0246817108271216-0.336915047214944i | 0.00182768680626616-0.020910825672506i | 0.0265093976333878-0.35782587288745i | -3.89828564319347i | -0.727110313454633+0.686520642128047i | 1.72711031345463-0.686520642128047i | -1.72711031345463+4.58480628532152i | -0.255400682223458-0.280492801896637i | 0.40239184051255i | 0.11286801480571-0.102771150588058i | 0.00005-0.000274338854572854i | 3.33333333333333E-06-0.000301772740030139i | 0.0000143782377572605-0.000144743069403127i | 0.0000147697413654471-0.000144663399423493i | 0.009+0.552291988501086i | -0.00366093013921485-0.000434266020063319i | 0.413863358370484-25.3487945713454i | 0.77967674638591-0.709928994948353i | 0.766637798589946-0.297808302364142i | 1.19622197257547-0.461344536749279i | -0.00457963132844464+0.0011694715640049i | -15.0696792738794-0.404212876569434i | 0.959457971286409-0.110459661490882i | 0.0733428991813645-0.00799512208956844i | -22.6415 | -6.2213
| 880000 | -9.86909644535697E-08+0.00278298015671356i | -5.95700671363668+0.0213361812014706i | 2870 | 0.777000777000777 | 0.777000777000777 | 9.11272105222135+0.42509216119771i | 3455.75191894877i | -10213.8984328241+747.398966624099i | 0.0246259355747078-0.336536195533488i | 0.0018235667362583-0.0208874230713972i | 0.0264495023109661-0.357423618604885i | -3.90272055291269i | -0.724058515821677+0.689738548774904i | 1.72405851582168-0.689738548774904i | -1.72405851582168+4.59245910168759i | -0.255161823095309-0.27962025863872i | 0.402849624176385i | 0.112644916104712-0.102791844538106i | 0.00005-0.000274027105874476i | 3.33333333333333E-06-0.000301429816461923i | 0.000014378020068838-0.000144580937460748i | 0.0000147686384823049-0.000144501360327477i | 0.009+0.552920307031804i | -0.00365267461541832-0.000433609707340146i | 0.412923005884223-25.3199894985177i | 0.778135611197022-0.710071945913434i | 0.766784815268409-0.296905095493753i | 1.19430958342108-0.463592050755808i | -0.00456344231176644+0.00117548668676471i | -15.069727765858-0.403755979996239i | 0.959293143608001-0.110161428838557i | 0.0731185311218057-0.00814860965943756i | -22.6658 | -6.359
| 881000 | -9.84670485544398E-08+0.00277982126891592i | -5.95700671191999+0.0213119630616887i | 2870 | 0.777000777000777 | 0.777000777000777 | 9.11276938143757+0.424612075453304i | 3459.67890976576i | -10237.1273018068+748.248283631627i | 0.0245703488450747-0.336158190375031i | 0.00181946054685271-0.0208640723871823i | 0.0263898093919274-0.357022262762213i | -3.90715546263191i | -0.720992477122014+0.692942889373621i | 1.72099247712201-0.692942889373621i | -1.72099247712201+4.60009835200553i | -0.25492235375479-0.278749045333072i | 0.403307407840222i | 0.112421554911218-0.102812073693372i | 0.00005-0.000273716064891644i | 3.33333333333333E-06-0.000301087671380808i | 0.000014377802141338-0.000144419176158476i | 0.0000147675383728715-0.000144339691652578i | 0.009+0.553548625562521i | -0.00364444718304944-0.000432955413426592i | 0.411985854950017-25.2912498161506i | 0.776592662746019-0.710211686139991i | 0.766932749119171-0.29600322072327i | 1.19238653861526-0.465831496663976i | -0.00454727402998774+0.00118144807900226i | -15.0697760933576-0.403300112391615i | 0.95912942399212-0.109862879762877i | 0.0728940925200262-0.00830116016463253i | -22.6902 | -6.4968
| 882000 | -9.82438938421747E-08+0.00277666954412913i | -5.95700671020915+0.0212877998383233i | 2870 | 0.777000777000777 | 0.777000777000777 | 9.11281754691121+0.424133070131213i | 3463.60590058275i | -10260.3825522421+749.097600639154i | 0.0245149497910165-0.335781028920959i | 0.00181536817592586-0.0208407734486845i | 0.0263303179669424-0.356621802369644i | -3.91159037235113i | -0.717912257659697+0.696133600899969i | 1.7179122576597-0.696133600899969i | -1.7179122576597+4.6077239732511i | -0.25468227264086-0.277879158368492i | 0.403765191504059i | 0.112197931593641-0.102831836585526i | 0.00005-0.000273405729217164i | 3.33333333333333E-06-0.00030074630213888i | 0.0000143775839747889-0.000144257784235327i | 0.0000147664410235199-0.000144178392138596i | 0.009+0.554176944093239i | -0.00363624771479175-0.000432303129033793i | 0.411051891049456-25.2625753018334i | 0.775047903577847-0.710348205485i | 0.767081600390714-0.295102674414413i | 1.19045287215367-0.468062822736531i | -0.00453112655878946+0.00118735586795539i | -15.0698242571204-0.40284527029289i | 0.95896681346814-0.109564018432824i | 0.072669586163219-0.00845277372032675i | -22.7146 | -6.6347
| 883000 | -9.80214968705424E-08+0.00277352495801679i | -5.9570067085041+0.0212636913447954i | 2870 | 0.777000777000777 | 0.777000777000777 | 9.1128655493805+0.423655141597646i | 3467.53289139973i | -10283.6641841299+749.946917646682i | 0.0244597375700737-0.33540470836509i | 0.00181128956170046-0.0208175260854724i | 0.0262710271317742-0.356222234450562i | -3.91602528207035i | -0.714817918017688+0.699310620597784i | 1.71481791801769-0.699310620597784i | -1.71481791801769+4.61533590266813i | -0.254441578188712-0.277010594161064i | 0.404222975167896i | 0.111974046524812-0.102851131741856i | 0.00005-0.000273096096454743i | 3.33333333333333E-06-0.000300405706100218i | 0.0000143773655692187-0.000144096760436027i | 0.0000147653464207004-0.000144017460531034i | 0.009+0.554805262623957i | -0.00362807608404912-0.000431652844928666i | 0.410121099746345-25.2339657341632i | 0.773501336267972-0.710481493775171i | 0.767231369343195-0.294203452955464i | 1.18850861829273-0.470285977377343i | -0.00451499997377911+0.00119321018087811i | -15.0698722578846-0.402391450252851i | 0.958805313047965-0.109264849022597i | 0.0724450148471069-0.00860345045374014i | -22.739 | -6.7726
| 884000 | -9.77998542127929E-08+0.00277038748635265i | -5.95700670680484+0.0212396373953703i | 2870 | 0.777000777000777 | 0.777000777000777 | 9.11291338957953+0.423178286235062i | 3471.45988221672i | -10306.9721974703+750.796234654209i | 0.0244047113444994-0.335029225913598i | 0.00180722464274316-0.0207943301278557i | 0.0262119359872426-0.355823556041454i | -3.92046019178957i | -0.711709519056673+0.702473885980197i | 1.71170951905667-0.702473885980197i | -1.71170951905667+4.62293407776977i | -0.254200268829787-0.276143349154099i | 0.404680758831733i | 0.111749900082017-0.102869957685269i | 0.00005-0.000272787164218935i | 3.33333333333333E-06-0.000300065880640829i | 0.0000143771469246561-0.000143936103510984i | 0.0000147642545509401-0.000143856895581074i | 0.009+0.555433581154675i | -0.00361993216494101-0.000431004551933505i | 0.409193466686146-25.2054208927388i | 0.771952963422634-0.710611540806946i | 0.767382056248372-0.293305552761208i | 1.18655381154926-0.472500909132826i | -0.00449889435048949+0.001199011145042i | -15.0699200963844-0.401938648839692i | 0.958644923726-0.108965375711551i | 0.0722203813758385-0.00875319050424308i | -22.7635 | -6.9106
| 885000 | -9.75789624615245E-08+0.00276725710501993i | -5.95700670511133+0.0212156378051528i | 2870 | 0.777000777000777 | 0.777000777000777 | 9.11296106823828+0.422702500442055i | 3475.38687303371i | -10330.3065922633+751.645551661737i | 0.0243498702812295-0.334654578784952i | 0.00180317335796237-0.0207711854068819i | 0.0261530436391919-0.355425764191834i | -3.92489510150879i | -0.708587121913861+0.705623334830865i | 1.70858712191386-0.705623334830865i | -1.70858712191386+4.63051843633966i | -0.253958342991773-0.275277419818059i | 0.40513854249557i | 0.11152549264703-0.102888312934277i | 0.00005-0.000272478930135071i | 3.33333333333333E-06-0.000299726823148579i | 0.0000143769280411291-0.000143775812216251i | 0.0000147631654008423-0.000143696696045542i | 0.009+0.556061899685393i | -0.00361181583229762-0.000430358240925572i | 0.408268977595419-25.1769405581551i | 0.770402787679075-0.710738336346412i | 0.76753366138957-0.292408970272869i | 1.18458848669976-0.474707566693294i | -0.00448280976437585+0.00120475888773752i | -15.0699677733496-0.401486862636902i | 0.958485646479118-0.1086656026841i | 0.0719956885618588-0.00890199402346328i | -22.788 | -7.0486
| 886000 | -9.73588182285536E-08+0.00276413379001073i | -5.95700670342356+0.0211916923900823i | 2870 | 0.777000777000777 | 0.777000777000777 | 9.11300858608262+0.42222778063328i | 3479.3138638507i | -10353.6673685088+752.494868669264i | 0.024295213551851-0.33428076420985i | 0.00179913564660581-0.0207480917543315i | 0.0260943491984568-0.355028855964181i | -3.92933001122801i | -0.705450788001784+0.708758905205192i | 1.70545078800178-0.708758905205192i | -1.70545078800178+4.6380889164332i | -0.253715799098605-0.27441280265048i | 0.405596326159407i | 0.111300824606141-0.102906196002992i | 0.0000500000000000001-0.000272171391839208i | 3.33333333333333E-06-0.000299388531023129i | 0.0000143767089186663-0.000143615885313499i | 0.0000147620789570862-0.000143536860686874i | 0.009+0.556690218216111i | -0.00360372696165497-0.000429713902836694i | 0.407347618281272-25.1485245119975i | 0.768850811705734-0.710861870129256i | 0.767686185061618-0.291513701958039i | 1.18261267877992-0.476905898894378i | -0.00446674629081395+0.00121045353627529i | -15.0700152895062-0.401036088243198i | 0.958327482266635-0.108365534129648i | 0.0717709392257967-0.0090498611753885i | -22.8125 | -7.1867
| 887000 | -9.71394181447864E-08+0.00276101751742543i | -5.9570067017415+0.0211678009669283i | 2870 | 0.777000777000777 | 0.777000777000777 | 9.11305594383434+0.421754123239351i | 3483.24085466768i | -10377.0545262069+753.344185676792i | 0.0242407403325699-0.333907779431143i | 0.00179511144825838-0.0207250490027142i | 0.0260358517808283-0.354632828433857i | -3.93376492094723i | -0.702300579007084+0.711880535431553i | 1.70230057900708-0.711880535431553i | -1.70230057900708+4.64564545637878i | -0.253472635570467-0.273549494175908i | 0.406054109823244i | 0.111075896350197-0.102923605401118i | 0.0000500000000000001-0.000271864546978059i | 3.33333333333333E-06-0.000299051001675865i | 0.0000143764895572961-0.000143456321569981i | 0.0000147609952064261-0.000143377388273087i | 0.009+0.557318536746829i | -0.00359566542925026-0.000429071528652872i | 0.406429374630827-25.1201725368365i | 0.767297038202527-0.71098213186072i | 0.767839627570809-0.290619744310626i | 1.18062642308399-0.479095854718385i | -0.00445070400509778+0.00121609521798739i | -15.0700626455758-0.400586322272423i | 0.958170432030284-0.108065174242503i | 0.0715461361963404-0.00919679213647036i | -22.8371 | -7.3248
| 888000 | -9.6920758860087E-08+0.00275790826347205i | -5.95700670006511+0.0211439633532857i | 2870 | 0.777000777000777 | 0.777000777000777 | 9.11310314221119+0.421281524706767i | 3487.16784548467i | -10400.4680653575+754.193502684319i | 0.0241864498041821-0.333535621703783i | 0.00179110070283988-0.0207020569852657i | 0.025977550507022-0.354237678689049i | -3.93819983066644i | -0.699136556889316+0.714988164112492i | 1.69913655688932-0.714988164112492i | -1.69913655688932+4.65318799477893i | -0.253228850823802-0.272687490945831i | 0.406511893487081i | 0.110850708274631-0.102940539633941i | 0.0000500000000000001-0.00027155839320894i | 3.33333333333333E-06-0.000298714232529834i | 0.0000143762699570469-0.000143297119758504i | 0.0000147599141356909-0.000143218277577747i | 0.009+0.557946855277547i | -0.00358763111201704-0.000428431109413873i | 0.405514232610665-25.0918844162216i | 0.765741469901052-0.711099111215524i | 0.767993989234843-0.289727093850789i | 1.17862975516417-0.481277383295662i | -0.00443468298243716+0.00122168406022848i | -15.0701098422763-0.400137561353481i | 0.958014496694182-0.107764527221789i | 0.0713212823101169-0.00934278709572471i | -22.8617 | -7.463
| 889000 | -9.67028370431515E-08+0.00275480600446567i | -5.95700669839438+0.0211201793675701i | 2870 | 0.777000777000777 | 0.777000777000777 | 9.11315018192692+0.420809981497809i | 3491.09483630166i | -10423.9079859607+755.042819691847i | 0.024132341152041-0.33316428829474i | 0.00178710335060276-0.0206791155359425i | 0.0259194445026438-0.353843403830682i | -3.94263474038566i | -0.695958783879692+0.718081730125965i | 1.69595878387969-0.718081730125965i | -1.69595878387969+4.66071647051163i | -0.252984443271299-0.271826789538593i | 0.406969677150916i | 0.110625260779491-0.102956997202325i | 0.0000500000000000001-0.000271252928199706i | 3.33333333333333E-06-0.000298378221019676i | 0.0000143760501179473-0.000143138278657396i | 0.0000147588357317842-0.00014305952737994i | 0.009+0.558575173808265i | -0.00357962388758061-0.000427792636212864i | 0.404602178266301-25.0636599346765i | 0.764184109564785-0.711212797837843i | 0.768149270382782-0.28883574712485i | 1.17662271083001-0.483450433906077i | -0.00441868329795588+0.00122722019037751i | -15.0701568803213-0.399689802130239i | 0.957859677164803-0.107463597271376i | 0.0710963804115732-0.00948784625483846i | -22.8864 | -7.6012
| 890000 | -9.64856493813813E-08+0.00275171071682782i | -5.95700669672927+0.0210964488290133i | 2870 | 0.777000777000777 | 0.777000777000777 | 9.11319706369128+0.420339490090461i | 3495.02182711864i | -10447.3742880165+755.892136699374i | 0.0240784135660282-0.33279377648295i | 0.00178311933213007-0.02065622448942i | 0.0258615328981583-0.35345000097237i | -3.94706965010488i | -0.692767322479905+0.721161172626496i | 1.6927673224799-0.721161172626496i | -1.6927673224799+4.66823082273138i | -0.252739411321916-0.270967386559356i | 0.407427460814753i | 0.110399554269488-0.102972976602704i | 0.0000499999999999999-0.000270948149628695i | 3.33333333333333E-06-0.000298042964591564i | 0.0000143758300400255-0.000142979797050475i | 0.0000147577599816826-0.000142901136464235i | 0.009+0.559203492338983i | -0.00357164363425323-0.000427156100195985i | 0.403693197721644-25.0354988776932i | 0.762624959989414-0.711323181341248i | 0.768305471354989-0.287945700705291i | 1.17460532614786-0.485614955980245i | -0.0044027050266893+0.00123270373583825i | -15.0702037604205-0.399243041261448i | 0.957705974330955-0.107162388599793i | 0.0708714333528505-0.00963196982825885i | -22.9111 | -7.7395
| 891000 | -9.62691925807558E-08+0.00274862237708587i | -5.95700669506977+0.0210727715576583i | 2870 | 0.777000777000777 | 0.777000777000777 | 9.11324378821009+0.419870046978328i | 3498.94881793563i | -10470.8669715248+756.741453706901i | 0.0240246662405242-0.33242408355925i | 0.00177914858833305-0.0206333836810864i | 0.0258038148288573-0.353057467240336i | -3.9515045598241i | -0.689562235460868+0.724226431046403i | 1.68956223546087-0.724226431046403i | -1.68956223546087+4.6757309908705i | -0.25249375338087-0.270109278640013i | 0.40788524447859i | 0.110173589154017-0.102988476327073i | 0.0000499999999999999-0.000270644055184667i | 3.33333333333333E-06-0.000297708460703134i | 0.0000143756097233103-0.000142821673727019i | 0.0000147566868724366-0.000142743103620659i | 0.009+0.559831810869701i | -0.00356369023102963-0.000426521492562011i | 0.402787277178478-25.0074010317268i | 0.761064024002984-0.71143025130865i | 0.76846259250309-0.287056951190648i | 1.1725776374402-0.48777089910102i | -0.00438674824358232+0.00123813482404101i | -15.0702504832799-0.39879727542067i | 0.957553389063752-0.106860905420148i | 0.0706464439936653-0.00977515804330014i | -22.9358 | -7.8778
| 892000 | -9.60534633657086E-08+0.00274554096187247i | -5.95700669341584+0.0210491473743556i | 2870 | 0.777000777000777 | 0.777000777000777 | 9.11329035618516+0.419401648670534i | 3502.87580875262i | -10494.3860364857+757.590770714429i | 0.023971098374376-0.332055206826301i | 0.0017751910604491-0.0206105929470405i | 0.0257462894348251-0.352665799773342i | -3.95593946954332i | -0.686343585861489+0.727277445096982i | 1.68634358586149-0.727277445096982i | -1.68634358586149+4.6832169146403i | -0.252247467849638-0.269252462439123i | 0.408343028142427i | 0.109947365847197-0.103003494862981i | 0.0000499999999999999-0.000270340642566747i | 3.33333333333333E-06-0.000297374706823422i | 0.0000143753891678304-0.000142663907481734i | 0.0000147556163911693-0.000142585427644664i | 0.009+0.560460129400419i | -0.00355576355758231-0.000425888804561935i | 0.401884402915923-24.9793661841896i | 0.759501304466172-0.711533997292243i | 0.768620634189921-0.286169495205463i | 1.17053968128497-0.489918213004821i | -0.00437081302348685+0.00124351358244363i | -15.070297049601-0.398352501296178i | 0.957401922216584-0.10655915195004i | 0.0704214152011753-0.00991741114023819i | -22.9606 | -8.0162
| 893000 | -9.58384584790029E-08+0.00274246644792492i | -5.95700669176747+0.0210255761007577i | 2870 | 0.777000777000777 | 0.777000777000777 | 9.11333676831449+0.418934291691658i | 3506.80279956961i | -10517.9314828992+758.440087721956i | 0.0239177091708698-0.331687143598536i | 0.00177124669003958-0.0205878521240872i | 0.0256889558609094-0.352274995722623i | -3.96037437926254i | -0.68311143698743+0.730314154769691i | 1.68311143698743-0.730314154769691i | -1.68311143698743+4.69068853403223i | -0.25200055312597-0.268396934641856i | 0.408800811806264i | 0.109720884767904-0.103018030693524i | 0.00005-0.000270037909484366i | 3.33333333333333E-06-0.000297041700432802i | 0.0000143751683736139-0.000142506497114727i | 0.0000147545485250755-0.000142428107337098i | 0.009+0.561088447931137i | -0.00354786349425711-0.000425258027498595i | 0.400984561289933-24.9513941234464i | 0.757936804272515-0.711634408813463i | 0.768779596789481-0.285283329400232i | 1.168491494515-0.492056847583012i | -0.00435489944116002+0.00124884013853266i | -15.070343460082-0.3979087155909i | 0.957251574625095-0.106257132411481i | 0.0701963498498654-0.010058729372407i | -22.9854 | -8.1546
| 894000 | -9.56241746816099E-08+0.00273939881208461i | -5.95700669012463+0.0210020575593154i | 2870 | 0.777000777000777 | 0.777000777000777 | 9.11338302529212+0.418467972581624i | 3510.72979038659i | -10541.5033107653+759.289404729484i | 0.0238644978377006-0.33131989120209i | 0.00176731541898777-0.0205651610497342i | 0.0256318132566884-0.351885052251824i | -3.96480928898176i | -0.679865852409862+0.733336500337337i | 1.67986585240986-0.733336500337337i | -1.67986585240986+4.6981457893191i | -0.251753007603887-0.267542691959923i | 0.409258595470101i | 0.109494146339808-0.10303208229734i | 0.00005-0.000269735853657202i | 3.33333333333333E-06-0.000296709439022922i | 0.0000143749473406899-0.000142349441431469i | 0.0000147534832614225-0.000142271141504172i | 0.009+0.561716766461855i | -0.00353998992206854-0.000424629152726323i | 0.400087738732769-24.9234846388089i | 0.756370526348669-0.711731475362951i | 0.768939480686872-0.284398450451351i | 1.16643311421734-0.494186752883272i | -0.00433900757126181+0.00125411461982453i | -15.0703897154167-0.397465915022309i | 0.957102347107157-0.105954851030817i | 0.0699712508214139-0.010199113006293i | -23.0103 | -8.2931
| 895000 | -9.54106087525848E-08+0.00273633803129643i | -5.9570066884873+0.0209785915732726i | 2870 | 0.777000777000777 | 0.777000777000777 | 9.11342912780829+0.418002687895641i | 3514.65678120358i | -10565.1015200838+760.13872173701i | 0.0238114635869442-0.330953446974751i | 0.00176339718949661-0.0205425195621877i | 0.0255748607764408-0.351495966536939i | -3.96924419870098i | -0.676606895964214+0.736344422355239i | 1.67660689596421-0.736344422355239i | -1.67660689596421+4.70558862105622i | -0.251504829673686-0.266689731131516i | 0.409716379133938i | 0.109267150991408-0.1030456481486i | 0.00005-0.000269434472815127i | 3.33333333333333E-06-0.000296377920096639i | 0.0000143747260690866-0.000142192739242775i | 0.0000147524205875482-0.000142114528957435i | 0.009+0.562345084992573i | -0.00353214272269552-0.000424002171650536i | 0.399193921752491-24.8956375205303i | 0.754802473654645-0.71182518640049i | 0.769100286278254-0.283514855061068i | 1.16436457773266-0.496307879110935i | -0.00432313748835317+0.00125933715386653i | -15.0704358162956-0.397024096322368i | 0.956954240462845-0.105652312038644i | 0.0697461210045747-0.0103385623216274i | -23.0352 | -8.4316
| 896000 | -9.51977574889468E-08+0.0027332840826082i | -5.95700668685543+0.0209551779666629i | 2870 | 0.777000777000777 | 0.777000777000777 | 9.11347507654932+0.417538434204097i | 3518.58377202057i | -10588.726110855+760.988038744538i | 0.0237586056350248-0.330587808265863i | 0.00175949194408665-0.0205199275003491i | 0.0255180975791114-0.351107735766212i | -3.9736791084202i | -0.67333463174892+0.739337861662411i | 1.67333463174892-0.739337861662411i | -1.67333463174892+4.71301697008261i | -0.251256017721942-0.265838048921244i | 0.410174162797775i | 0.109039899156065-0.103058726717i | 0.00005-0.000269133764698146i | 3.33333333333333E-06-0.00029604714116796i | 0.0000143745045588331-0.000142036389364763i | 0.0000147513604908622-0.000141958268513736i | 0.009+0.562973403523291i | -0.00352432177847663-0.000423377075727413i | 0.398303096932451-24.8678525598002i | 0.753232649184041-0.711915531354949i | 0.769262013970815-0.282632539957395i | 1.16228592265447-0.498420176630401i | -0.00430728926689328+0.00126450786823811i | -15.0704817634048-0.396583256237434i | 0.956807255474408-0.105349519669718i | 0.0695209632950357-0.0104770776114827i | -23.0602 | -8.5702
| 897000 | -9.49856177055601E-08+0.00273023694317009i | -5.95700668522903+0.020931816564304i | 2870 | 0.777000777000777 | 0.777000777000777 | 9.11352087219787+0.417075208092499i | 3522.51076283756i | -10612.3770830787+761.837355752065i | 0.0237059232026909-0.330222972436304i | 0.00175559962559401-0.020497384703811i | 0.0254615228282849-0.350720357140115i | -3.97811401813942i | -0.670049124124156+0.742316759382713i | 1.67004912412416-0.742316759382713i | -1.67004912412416+4.72043077752213i | -0.251006570131515-0.264987642120074i | 0.410631946461612i | 0.108812391272039-0.103071316467757i | 0.00005-0.000268833727056342i | 3.33333333333333E-06-0.000295717099761976i | 0.000014374282809958-0.000141880390618834i | 0.0000147503029588436-0.000141802358995204i | 0.009+0.563601722054009i | -0.00351652697240599-0.00042275385646348i | 0.397415250930783-24.8401295487391i | 0.751661055964298-0.712002499624258i | 0.769424664182693-0.281751501894094i | 1.16019718682857-0.500523595966457i | -0.004291462981238+0.00126962689055182i | -15.0705275574269-0.396143391528195i | 0.956661392906253-0.10504647816288i | 0.0692957805953039-0.0106146591823601i | -23.0851 | -8.7088
| 898000 | -9.47741862350125E-08+0.00272719659023404i | -5.95700668360805+0.0209085071917943i | 2870 | 0.777000777000777 | 0.777000777000777 | 9.11356651543267+0.416613006161362i | 3526.43775365454i | -10636.054436755+762.686672759593i | 0.0236534155149831-0.329858936858395i | 0.00175172017716822-0.0204748910128538i | 0.0254051356921513-0.350333827871249i | -3.98254892785863i | -0.666750437710579+0.745281056926011i | 1.66675043771058-0.745281056926011i | -1.66675043771058+4.72782998478464i | -0.250756485281548-0.26413850754527i | 0.411089730125449i | 0.108584627782524-0.103083415861598i | 0.00005-0.00026853435764982i | 3.33333333333333E-06-0.000295387793414802i | 0.00001437406082249-0.000141724741831636i | 0.0000147492479790417-0.000141646799229213i | 0.009+0.564230040584727i | -0.00350875818812872-0.000422132505415288i | 0.396530370479914-24.8124682803937i | 0.750087697056939-0.712086080575331i | 0.769588237342954-0.280871737650596i | 1.1580984083523-0.502618087805642i | -0.0042756587056374+0.00127469434845443i | -15.0705731990407-0.395704498969568i | 0.956516653504913-0.104743191760968i | 0.0690705758145693-0.0107513073542824i | -23.1102 | -8.8475
| 899000 | -9.45634599274983E-08+0.00272416300115322i | -5.95700668199249+0.020885249675508i | 2870 | 0.777000777000777 | 0.777000777000777 | 9.11361200692881+0.416151825026158i | 3530.36474447153i | -10659.7581718839+763.53598976712i | 0.0236010818012078-0.329495698915854i | 0.00174785354227032-0.0204524462684421i | 0.0253489353434781-0.349948145184296i | -3.98698383757785i | -0.663438637388032+0.748230695989353i | 1.66343863738803-0.748230695989353i | -1.66343863738803+4.7352145335672i | -0.25050576154748-0.263290642040336i | 0.411547513789284i | 0.108356609135685-0.103095023354757i | 0.00005-0.000268235654248652i | 3.33333333333333E-06-0.000295059219673517i | 0.0000143738385964578-0.000141569441835039i | 0.0000147481955390751-0.000141491588048352i | 0.009+0.564858359115445i | -0.00350101530993663-0.000421513014189025i | 0.395648442386061-24.7848685487315i | 0.748512575557825-0.712166263544045i | 0.769752733891526-0.279993244031965i | 1.15598962557389-0.50470360299761i | -0.00425987651423369+0.00127971036962792i | -15.0706186889213-0.39526657535065i | 0.956373037999029-0.104439664710739i | 0.0688453518685773-0.0108870224608806i | -23.1352 | -8.9862
| 900000 | -9.43534356507021E-08+0.00272113615338144i | -5.9570066803823+0.020862043842591i | 2870 | 0.777000777000777 | 0.777000777000777 | 9.11365734735755+0.415691661317201i | 3534.29173528852i | -10683.4882884653+764.385306774647i | 0.0235489212949088-0.32913325600373i | 0.00174399966467062-0.0204300503122207i | 0.0252929209595794-0.349563306315951i | -3.99141874729707i | -0.660113788294311+0.751165618558074i | 1.66011378829431-0.751165618558074i | -1.66011378829431+4.74258436585514i | -0.250254397301048-0.262444042474958i | 0.412005297453121i | 0.108128335784695-0.10310613739897i | 0.0000500000000000001-0.000267937614632821i | 3.33333333333333E-06-0.000294731376096102i | 0.0000143736161318901-0.000141414489466105i | 0.0000147471456266312-0.000141336724290402i | 0.009+0.565486677646163i | -0.003493298222764-0.000420895374440177i | 0.394769453528739-24.7573301486354i | 0.746935694597414-0.712243037835203i | 0.76991815427915-0.27911601786885i | 1.1538708770918-0.506780092556479i | -0.00424411648105931+0.00128467508179056i | -15.0706640277399-0.39482961747461i | 0.956230547099324-0.104135901262783i | 0.0686201116794995-0.0110218048494829i | -23.1603 | -9.1249
| 901000 | -9.41441102896801E-08+0.00271811602447262i | -5.95700667877747+0.0208388895209568i | 2870 | 0.777000777000777 | 0.777000777000777 | 9.11370253738654+0.4152325116796i | 3538.2187261055i | -10707.2447864993+765.234623782175i | 0.0234969332338383-0.328771605528335i | 0.00174015848844682-0.0204077029865112i | 0.0252370917222851-0.349179308514846i | -3.99585365701629i | -0.656775955823849+0.754085766906968i | 1.65677595582385-0.754085766906968i | -1.65677595582385+4.74993942392326i | -0.250002390910284-0.261598705744945i | 0.412463081116958i | 0.107899808187768-0.103116756441462i | 0.0000500000000000001-0.000267640236592163i | 3.33333333333333E-06-0.000294404260251379i | 0.0000143733934288161-0.000141259883567056i | 0.0000147460982294666-0.000141182206798299i | 0.009+0.566114996176881i | -0.00348560681218313-0.000420279577873184i | 0.393893390860278-24.7298528758991i | 0.745357057340985-0.71231639272245i | 0.770084498967352-0.278240056017409i | 1.15174220175393-0.508847507662188i | -0.00422837868003438+0.00128958861269786i | -15.070709216164-0.394393622158643i | 0.956089181498581-0.103831905671437i | 0.0683948581757976-0.0111556548812007i | -23.1855 | -9.2637
| 902000 | -9.39354807467461E-08+0.0027151025920802i | -5.95700667717798+0.0208157865392815i | 2870 | 0.777000777000777 | 0.777000777000777 | 9.11374757767969+0.414774372773147i | 3542.14571692249i | -10731.0276659858+766.083940789702i | 0.0234451168599309-0.328410744907199i | 0.00173632995798193-0.0203854041343086i | 0.0251814468179128-0.348796149041508i | -4.00028856673551i | -0.653425205626445+0.756991083601411i | 1.65342520562645-0.756991083601411i | -1.65342520562645+4.75727965033692i | -0.249749740739532-0.260754628772177i | 0.412920864780795i | 0.107671026808202-0.103126878924947i | 0.0000500000000000001-0.000267343517926318i | 3.33333333333333E-06-0.000294077869718949i | 0.0000143731704872643-0.00014110562298525i | 0.000014745053335405-0.000141028034420112i | 0.009+0.566743314707599i | -0.00347794096440025-0.000419665616241053i | 0.393020241405329-24.7024365272218i | 0.743776666988938-0.712386317448269i | 0.770251768428369-0.277365355359302i | 1.14960363865703-0.510905799661806i | -0.00421266318496507+0.0012944510901435i | -15.0707542548577-0.393958586233865i | 0.955948941871622-0.103527682194707i | 0.0681695942920995-0.0112885729310129i | -23.2107 | -9.4026
| 903000 | -9.37275439413573E-08+0.00271209583395662i | -5.9570066755838+0.0207927347270008i | 2870 | 0.777000777000777 | 0.777000777000777 | 9.11379246889727+0.414317241272263i | 3546.07270773948i | -10754.8369269249+766.93325779723i | 0.0233934714192746-0.328050671568992i | 0.00173251401796229-0.0203631535992773i | 0.0251259854372369-0.348413825168269i | -4.00472347645473i | -0.650061603605967+0.759881511498496i | 1.65006160360597-0.759881511498496i | -1.65006160360597+4.76460498795323i | -0.249496445149442-0.259911808504544i | 0.413378648444632i | 0.107441992114408-0.103136503287617i | 0.0000500000000000001-0.000267047456444672i | 3.33333333333333E-06-0.000293752202089139i | 0.0000143729473072637-0.000140951706573149i | 0.0000147440109323381-0.000140874206009012i | 0.009+0.567371633238317i | -0.00347030056625126-0.000419053481345047i | 0.392149992260396-24.6750809002032i | 0.74219452677699-0.712452801223902i | 0.770419963145127-0.276491912801595i | 1.14745522714585-0.512954920070929i | -0.004196970069541+0.00129926264196048i | -15.0707991444811-0.393524506545262i | 0.955809828875284-0.103223235094177i | 0.0679443229690564-0.0114205593878525i | -23.2359 | -9.5415
| 904000 | -9.3520296809999E-08+0.00270909572795276i | -5.9570066739949+0.0207697339143045i | 2870 | 0.777000777000777 | 0.777000777000777 | 9.1138372116959+0.413861113865896i | 3549.99969855647i | -10778.6725693166+767.782574804757i | 0.0233419961620844-0.327691382953477i | 0.00172871061337569-0.0203409512257483i | 0.0250707067754601-0.348032334179225i | -4.00915838617395i | -0.646685215919058+0.762756993748154i | 1.64668521591906-0.762756993748154i | -1.64668521591906+4.7719153799221i | -0.249242502496985-0.259070241915896i | 0.413836432108469i | 0.107212704579952-0.103145627963138i | 0.0000499999999999999-0.000266752049966303i | 3.33333333333333E-06-0.000293427254962934i | 0.0000143727238888431-0.000140798133188294i | 0.0000147429710082246-0.000140720720423242i | 0.009+0.567999951769035i | -0.00346268550519751-0.000418443165034318i | 0.391282630593346-24.6477857933386i | 0.740610639976472-0.712515833229332i | 0.770589083611176-0.275619725276746i | 1.14529700681254-0.514994820574986i | -0.00418129940733354+0.00130402339602182i | -15.0708438856908-0.393091379951592i | 0.955671843148399-0.10291856863493i | 0.0677190471532179-0.0115516146546853i | -23.2612 | -9.6804
| 905000 | -9.33137363060726E-08+0.00270610225201739i | -5.95700667241127+0.0207467839321333i | 2870 | 0.777000777000777 | 0.777000777000777 | 9.11388180672862+0.413405987257455i | 3553.92668937345i | -10802.5345931609+768.631891812285i | 0.0232906903426753-0.327332876511445i | 0.00172491968950922-0.0203187968587147i | 0.0250156100321845-0.34765167337016i | -4.01359329589317i | -0.643296108973835+0.765617473794273i | 1.64329610897384-0.765617473794273i | -1.64329610897384+4.77921076968744i | -0.24898791113545-0.258229926005993i | 0.414294215772306i | 0.106983164683593-0.103154251380646i | 0.0000499999999999999-0.000266457296319932i | 3.33333333333333E-06-0.000293103025951926i | 0.0000143725002320318-0.000140644901693275i | 0.0000147419335510903-0.000140567576526095i | 0.009+0.568628270299753i | -0.00345509566932176-0.000417834659205593i | 0.390418143642949-24.6205510060139i | 0.739025009894584-0.712575402613244i | 0.770759130330644-0.274748789742551i | 1.14312901749586-0.51702545303059i | -0.00416565127179364+0.00130873348024171i | -15.0708884791399-0.392659203325322i | 0.955534985311773-0.102613687085465i | 0.0674937697968969-0.0116817391485949i | -23.2865 | -9.8194
| 906000 | -9.31078593997847E-08+0.00270311538419665i | -5.95700667083288+0.0207238846121743i | 2870 | 0.777000777000777 | 0.777000777000777 | 9.11392625464489+0.412951858164736i | 3557.85368019044i | -10826.4229984577+769.481208819812i | 0.023239553219436-0.326975149704663i | 0.00172114119194746-0.0202966903438292i | 0.0249606944113835-0.347271840048492i | -4.01802820561239i | -0.63989434942858+0.768462895375811i | 1.63989434942858-0.768462895375811i | -1.63989434942858+4.7864911009882i | -0.248732669414455-0.257390857800441i | 0.414751999436143i | 0.106753372909317-0.103162371964734i | 0.0000499999999999999-0.000266163193343861i | 3.33333333333333E-06-0.000292779512678248i | 0.0000143722763368584-0.000140492010955702i | 0.0000147408985490265-0.000140414773185878i | 0.009+0.56925658883047i | -0.00344753094732396-0.000417227955802791i | 0.389556518718398-24.5933763385006i | 0.737437639874634-0.712631498492944i | 0.770930103818204-0.27387910318209i | 1.14095129928043-0.519046769466847i | -0.00415002573624946+0.00131339302257617i | -15.0709329254778-0.392227973552562i | 0.955399255968166-0.102308594717607i | 0.0672684938580287-0.0118109333008597i | -23.3119 | -9.9584
| 907000 | -9.2902663078034E-08+0.00270013510263349i | -5.95700666925971+0.0207010357868568i | 2870 | 0.777000777000777 | 0.777000777000777 | 9.11397055609057+0.412498723319826i | 3561.78067100743i | -10850.337785207+770.33052582734i | 0.0231885840548007-0.326618200005807i | 0.00171737506657052-0.0202746315273997i | 0.0249059591213712-0.346892831533207i | -4.0224631153316i | -0.636480004190442+0.771293202527894i | 1.63648000419044-0.771293202527894i | -1.63648000419044+4.79375631785949i | -0.248476775679952-0.256553034350657i | 0.41520978309998i | 0.106523329746378-0.103169988135455i | 0.00005-0.00026586973888593i | 3.33333333333333E-06-0.000292456712774523i | 0.000014372052203352-0.000140339459848179i | 0.0000147398659901909-0.00014026230927589i | 0.009+0.569884907361188i | -0.00343999122851721-0.000416623046816729i | 0.388697743198844-24.566261591951i | 0.735848533296324-0.712684109954374i | 0.771102004599003-0.273010662603694i | 1.13876389249603-0.521058722086727i | -0.00413442287390466+0.00131800215102415i | -15.0709772253503-0.391797687532969i | 0.955264655702267-0.102003295806428i | 0.0670432223000425-0.0119391975570336i | -23.3373 | -10.0975
| 908000 | -9.2698144344302E-08+0.00269716138556713i | -5.95700666769173+0.020678237289348i | 2870 | 0.777000777000777 | 0.777000777000777 | 9.11401471170801+0.412046579469043i | 3565.70766182442i | -10874.278953409+771.179842834867i | 0.023137782115223-0.326262024898398i | 0.00171362125955206-0.0202526202563865i | 0.0248514033747751-0.346514645154785i | -4.02689802505082i | -0.633053140414087+0.774108339582943i | 1.63305314041409-0.774108339582943i | -1.63305314041409+4.80100636463376i | -0.248220228274232-0.255716452733803i | 0.415667566763817i | 0.106293035689335-0.103177098308309i | 0.00005-0.000265576930803457i | 3.33333333333333E-06-0.000292134623883802i | 0.0000143718278315417-0.000140187247248279i | 0.0000147388358628064-0.000140110183674395i | 0.009+0.570513225891906i | -0.00343247640282379-0.000416019924284772i | 0.387841804532941-24.5392065683935i | 0.734257693575998-0.712733226052027i | 0.771274833208646-0.272143465040881i | 1.13656683771681-0.523061263268371i | -0.00411884275783621+0.00132256099362835i | -15.0710213793997-0.391368342179695i | 0.955131185080683-0.10169779463016i | 0.066817958091724-0.0120665323770236i | -23.3628 | -10.2366
| 909000 | -9.24943002185445E-08+0.00269419421133258i | -5.95700666612893+0.0206554889535498i | 2870 | 0.777000777000777 | 0.777000777000777 | 9.11405872213603+0.411595423372847i | 3569.6346526414i | -10898.2465030635+772.029159842393i | 0.0230871466711517-0.325906621876767i | 0.00170987971735753-0.0202306563783991i | 0.0247970263885092-0.346137278255166i | -4.03133293477004i | -0.629613825500422+0.776908251171735i | 1.62961382550042-0.776908251171735i | -1.62961382550042+4.80824118594177i | -0.247963025535928-0.254881110052743i | 0.416125350427652i | 0.106062491238087-0.103183700894239i | 0.00005-0.000265284766963189i | 3.33333333333333E-06-0.000291813243659507i | 0.0000143716032214566-0.000140035372038509i | 0.0000147378081551607-0.000139958395264588i | 0.009+0.571141544422624i | -0.00342498636077094-0.000415418580290497i | 0.386988690238382-24.5122110707275i | 0.732665124166889-0.712778835808914i | 0.771448590193123-0.271277507552335i | 1.13436017576051-0.525054345566404i | -0.00410328546099202+0.00132706967847594i | -15.071065388265-0.390939934419297i | 0.95499884465191-0.101392095470109i | 0.0665927042070739-0.0121929382351647i | -23.3883 | -10.3758
| 910000 | -9.22911277370814E-08+0.00269123355836006i | -5.95700666457127+0.0206327906140938i | 2870 | 0.777000777000777 | 0.777000777000777 | 9.11410258800998+0.411145251805772i | 3573.56164345839i | -10922.2404341705+772.878476849921i | 0.0230366769970029-0.325551988445977i | 0.00170615038674209-0.0202087397416918i | 0.024742827383745-0.345760728187669i | -4.03576784448926i | -0.626162127095241+0.77969288222451i | 1.62616212709524-0.77969288222451i | -1.62616212709524+4.81546072671377i | -0.247705165800031-0.254047003436001i | 0.416583134091489i | 0.105831696897921-0.103189794299629i | 0.00005-0.000264993245241251i | 3.33333333333333E-06-0.000291492569765376i | 0.0000143713783731256-0.000139883833106291i | 0.000014736782855606-0.000139806942934576i | 0.009+0.571769862953342i | -0.00341752099348709-0.000414819006963371i | 0.386138387901442-24.4852749027187i | 0.731070828559452-0.712820928216555i | 0.771623276108772-0.270412787221862i | 1.13214394768777-0.52703792171326i | -0.00408775105618943+0.00133152833369944i | -15.0711092525812-0.390512461191678i | 0.954867634946324-0.101086202610576i | 0.0663674636251768-0.0123184156202935i | -23.4138 | -10.515
| 911000 | -9.20886239524897E-08+0.0026882794051745i | -5.95700666301874+0.0206101421063378i | 2870 | 0.777000777000777 | 0.777000777000777 | 9.11414630996173+0.410696061556342i | 3577.48863427538i | -10946.2607467301+773.727793857448i | 0.0229863723711337-0.32519812212177i | 0.00170243321474888-0.0201868701951611i | 0.0246888055858826-0.345384992316931i | -4.04020275420848i | -0.6226981130879+0.782462177972053i | 1.6226981130879-0.782462177972053i | -1.6226981130879+4.82266493218053i | -0.247446647397886-0.253214130037701i | 0.417040917755326i | 0.105600653179539-0.103195376926293i | 0.00005-0.000264702363523094i | 3.33333333333333E-06-0.000291172599875403i | 0.000014371153286578-0.000139732629343932i | 0.0000147357599525589-0.000139655825577349i | 0.009+0.57239818148406i | -0.00341008019269784-0.000414221196478438i | 0.38529088517653-24.4583978689946i | 0.729474810281545-0.712859492234902i | 0.771798891522237-0.269549301158325i | 1.12991819480125-0.529011944620529i | -0.00407223961611275+0.0013359370874777i | -15.0711529729805-0.390085919450004i | 0.954737556476151-0.100780120338762i | 0.0661422393300622-0.0124429650358269i | -23.4394 | -10.6542
| 912000 | -9.18867859334973E-08+0.00268533173039504i | -5.95700666147132+0.020587543266362i | 2870 | 0.777000777000777 | 0.777000777000777 | 9.1141898886197+0.410247849427006i | 3581.41562509236i | -10970.3074407423+774.577110864976i | 0.0229362320758182-0.324845020430513i | 0.00169872814870708-0.0201650475883422i | 0.0246349602245253-0.345010068018855i | -4.0446376639277i | -0.619221851609986+0.78521608394677i | 1.61922185160999-0.78521608394677i | -1.61922185160999+4.82985374787447i | -0.247187468657206-0.252382487037528i | 0.417498701419163i | 0.105369360599107-0.103200447171474i | 0.00005-0.000264412119703441i | 3.33333333333333E-06-0.000290853331673785i | 0.0000143709279618429-0.000139581759648596i | 0.0000147347394344993-0.000139505042090748i | 0.009+0.573026500014778i | -0.00340266385072195-0.000413625141055976i | 0.384446169785742-24.4315797750394i | 0.727877072898772-0.712894516792327i | 0.771975437010416-0.268687046495632i | 1.12768295864496-0.530976367380229i | -0.00405675121331142+0.00134029606803642i | -15.071196550091-0.389660306160644i | 0.95460860973546-0.100473852944698i | 0.0659170343105627-0.0125665869998268i | -23.465 | -10.7935
| 913000 | -9.16856107648759E-08+0.00268239051273445i | -5.95700665992898+0.0205649939309641i | 2870 | 0.777000777000777 | 0.777000777000777 | 9.11423332460888+0.409800612234047i | 3585.34261590935i | -10994.3805162071+775.426427872503i | 0.0228862553972213-0.324492680909144i | 0.00169503513623007-0.0201432717714053i | 0.0245812905334514-0.344635952680549i | -4.04907257364692i | -0.615733411033972+0.787954545983758i | 1.61573341103397-0.787954545983758i | -1.61573341103397+4.83702711963068i | -0.246927627902074-0.251552071640675i | 0.417956485083i | 0.105137819678284-0.103205003427834i | 0.0000500000000000001-0.000264122511686242i | 3.33333333333333E-06-0.000290534762854865i | 0.0000143707023989494-0.000139431222922278i | 0.0000147337212899705-0.000139354591377444i | 0.009+0.573654818545496i | -0.00339527186046751-0.000413030832961186i | 0.383604229518406-24.4048204271895i | 0.726277620014683-0.712925990785563i | 0.772152913160418-0.267826020392671i | 1.12543828100333-0.532931143266154i | -0.00404128592019771+0.00134460540364914i | -15.0712399845379-0.389235618303083i | 0.954480795200139-0.10016740472114i | 0.0656918515601767-0.0126892820450788i | -23.4907 | -10.9328
| 914000 | -9.14850955473358E-08+0.0026794557309987i | -5.95700665839169+0.0205424939376567i | 2870 | 0.777000777000777 | 0.777000777000777 | 9.11427661855087+0.409354346807524i | 3589.26960672634i | -11018.4799731244+776.275744880031i | 0.0228364416253738-0.324141101105114i | 0.0016913541252137-0.0201215425951533i | 0.0245277957505875-0.344262643700267i | -4.05350748336614i | -0.612232859971874+0.790677510221873i | 1.61223285997187-0.790677510221873i | -1.61223285997187+4.84418499358801i | -0.246667123452957-0.250722881077809i | 0.418414268746837i | 0.104906030944272-0.103209044083455i | 0.0000500000000000001-0.000263833537384616i | 3.33333333333333E-06-0.000290216891123077i | 0.0000143704765979267-0.000139281018071779i | 0.0000147327055075785-0.000139204472344911i | 0.009+0.574283137076214i | -0.00338790411542811-0.000412438264503881i | 0.382765052230659-24.3781196326289i | 0.724676455271115-0.712953903079699i | 0.772331320569509-0.266966220033295i | 1.12318420390053-0.534876225735159i | -0.00402584380904505+0.00134886522263789i | -15.0712832769426-0.388811852869867i | 0.954354113327877-0.0998607799635008i | 0.0654666940769301-0.0128110507191557i | -23.5164 | -11.0722
| 915000 | -9.1285237397422E-08+0.00267652736408639i | -5.95700665685944+0.0205200431246623i | 2870 | 0.777000777000777 | 0.777000777000777 | 9.1143197710639+0.408909049991186i | 3593.19659754333i | -11042.6058114943+777.125061887558i | 0.0227867900541463-0.323790278576325i | 0.00168768506383431-0.0200998599110171i | 0.0244744751179806-0.343890138487342i | -4.05794239308536i | -0.608720267273902+0.793384923104787i | 1.6087202672739-0.793384923104787i | -1.6087202672739+4.85132731619015i | -0.246405953626705-0.249894912605017i | 0.418872052410674i | 0.104673994929849-0.103212567521827i | 0.0000500000000000001-0.000263545194720807i | 3.33333333333333E-06-0.000289899714192888i | 0.0000143702505588041-0.000139131144008677i | 0.0000147316920759919-0.000139054683905395i | 0.009+0.574911455606932i | -0.00338056050967887-0.000411847428038164i | 0.381928625844987-24.3514771993843i | 0.723073582348426-0.712978242508107i | 0.772510659845081-0.266107642626265i | 1.12092076959959-0.53681156842846i | -0.00401042495198561+0.00135307565337387i | -15.0713264279233-0.388389006866524i | 0.954228564558152-0.0995539829697556i | 0.0652415648632323-0.0129318935844876i | -23.5421 | -11.2116
| 916000 | -9.10860334474108E-08+0.00267360539098828i | -5.95700665533221+0.0204976413309102i | 2870 | 0.777000777000777 | 0.777000777000777 | 9.11436278276283+0.408464718642406i | 3597.12358836031i | -11066.7580313167+777.974378895086i | 0.0227372999812257-0.323440210891083i | 0.001684027900547-0.020078223571053i | 0.0244213278817727-0.343518434462136i | -4.06237730280457i | -0.605195702027115+0.796076731382036i | 1.60519570202712-0.796076731382036i | -1.60519570202712+4.85845403418661i | -0.246144116736566-0.249068163503766i | 0.419329836074511i | 0.104441712173414-0.10321557212185i | 0.0000500000000000001-0.000263257481626134i | 3.33333333333333E-06-0.000289583229788747i | 0.0000143700242816109-0.000138981599649305i | 0.0000147306809839413-0.000138905224975896i | 0.009+0.57553977413765i | -0.00337324093787283-0.000411258315962129i | 0.38109493834981-24.324892936321i | 0.721469004965803-0.712998997872452i | 0.77269093160459-0.265250285405226i | 1.11864802060165-0.538737125172959i | -0.0039950294210088+0.00135723682427834i | -15.071369438095-0.387967077311496i | 0.95410414931221-0.0992470180403629i | 0.0650164669257437-0.0130518112184298i | -23.568 | -11.351
| 917000 | -9.08874808452057E-08+0.00267068979078676i | -5.95700665380998+0.0204752883960318i | 2870 | 0.777000777000777 | 0.777000777000777 | 9.1144056542592+0.408021349632106i | 3601.0505791773i | -11090.9366325917+778.823695902613i | 0.0226879707080894-0.32309089562804i | 0.00168038258408387-0.0200566334279399i | 0.0243683532921733-0.34314752905598i | -4.06681221252379i | -0.601659233554029+0.798752882110092i | 1.60165923355403-0.798752882110092i | -1.60165923355403+4.86556509463388i | -0.245881611092188-0.248242631080856i | 0.419787619738348i | 0.104209183219017-0.10321805625782i | 0.0000499999999999999-0.000262970396040936i | 3.33333333333333E-06-0.00028926743564503i | 0.0000143697977663762-0.000138832383914722i | 0.0000147296722202186-0.000138756094478136i | 0.009+0.576168092668368i | -0.00336594529523703-0.000410670920717523i | 0.380263977799036-24.2983666531377i | 0.719862726881469-0.713016157942592i | 0.772872136475526-0.264394145628649i | 1.11636599964503-0.540652849982519i | -0.00397965728795864+0.00136134886382319i | -15.0714123080692-0.387546061236074i | 0.953980867993051-0.0989398894781676i | 0.0647914032752232-0.0131708042133278i | -23.5938 | -11.4905
| 918000 | -9.06895767542359E-08+0.00266778054265537i | -5.95700665229272+0.0204529841603578i | 2870 | 0.777000777000777 | 0.777000777000777 | 9.11444838616121+0.407578939844672i | 3604.97756999429i | -11115.1416153193+779.673012910141i | 0.0226388015399815-0.322742330376138i | 0.00167674906345215-0.0200350893349749i | 0.0243155506034337-0.342777419711113i | -4.07124712224301i | -0.598110931411298+0.801413322653367i | 1.5981109314113-0.801413322653367i | -1.5981109314113+4.87266044489638i | -0.245618434999631-0.247418312668387i | 0.420245403402183i | 0.103976408616414-0.103220018299433i | 0.0000499999999999999-0.00026268393591453i | 3.33333333333333E-06-0.000288952329505982i | 0.0000143695710131296-0.000138683495730686i | 0.0000147286657736774-0.000138607291338534i | 0.009+0.576796411199086i | -0.00335867347756878-0.000410085234789483i | 0.379435732311642-24.2718981603625i | 0.718254751893061-0.713029711456612i | 0.773054275095356-0.263539220579824i | 1.11407474970451-0.542558697059254i | -0.00396430862453224+0.00136541190053158i | -15.0714550384539-0.387125955684314i | 0.953858720985415-0.0986326015883278i | 0.0645663769263936-0.0132888731765792i | -23.6197 | -11.6301
| 919000 | -9.04923183533562E-08+0.00266487762585831i | -5.9570066507804+0.0204307284649137i | 2870 | 0.777000777000777 | 0.777000777000777 | 9.11449097907375+0.407137486177907i | 3608.90456081127i | -11139.3729794994+780.522329917668i | 0.0225897917858888-0.322394512734556i | 0.00167312728793257-0.0200135911460717i | 0.0242629190738214-0.342408103880628i | -4.07568203196223i | -0.59455086538832+0.804058000685274i | 1.59455086538832-0.804058000685274i | -1.59455086538832+4.8797400326475i | -0.245354586761377-0.246595205623713i | 0.42070318706602i | 0.103743388921097-0.103221456611778i | 0.0000499999999999999-0.000262398099205156i | 3.33333333333333E-06-0.000288637909125672i | 0.0000143693440219002-0.000138534934027633i | 0.0000147276616332317-0.000138458814488181i | 0.009+0.577424729729804i | -0.00335142538123193-0.000409501250706191i | 0.378610190071242-24.2454872693478i | 0.716645083837844-0.713039647120772i | 0.773237348111474-0.262685507566807i | 1.11177431399046-0.544454620794853i | -0.00394898350227759+0.00136942606297876i | -15.0714976298542-0.386706757712993i | 0.953737708655764-0.0983251586782225i | 0.0643413908977988-0.0134060187306994i | -23.6456 | -11.7696
| 920000 | -9.02957028367444E-08+0.00266198101974992i | -5.95700664927302+0.0204085211514161i | 2870 | 0.777000777000777 | 0.777000777000777 | 9.11453343359852+0.406696985542935i | 3612.83155162826i | -11163.6307251321+781.371646925195i | 0.0225409407585154-0.322047440312658i | 0.00166951720707747-0.0199921387157557i | 0.0242104579655929-0.342039579028414i | -4.08011694168145i | -0.59097910550587+0.806686864189248i | 1.59097910550587-0.806686864189248i | -1.59097910550587+4.8868038058707i | -0.245090064676332-0.2457733073294i | 0.421160970729857i | 0.103510124694338-0.103222369555327i | 0.00005-0.000262112883879933i | 3.33333333333333E-06-0.000288324172267926i | 0.0000143691167927175-0.000138386697740648i | 0.0000147266597878559-0.000138310662862818i | 0.009+0.578053048260522i | -0.00334420090315328-0.000408918961038592i | 0.377787339325677-24.2191337922668i | 0.715033726593005-0.713045953609436i | 0.773421356181176-0.261833003922387i | 1.10946473594791-0.546340575771808i | -0.00393368199259156+0.00137339147979259i | -15.0715400828715-0.386288464391519i | 0.953617831352267-0.0980175650573634i | 0.0641164482116569-0.0135222415133814i | -23.6716 | -11.9092
| 921000 | -9.00997274138024E-08+0.0026590907037742i | -5.95700664777053+0.0203863620622689i | 2870 | 0.777000777000777 | 0.777000777000777 | 9.11457575033388+0.406257434864142i | 3616.75854244525i | -11187.9148522174+782.220963932723i | 0.0224922477742599-0.321701110729933i | 0.00166591877070911-0.0199707318991619i | 0.024158166544969-0.341671842629095i | -4.08455185140067i | -0.58739572201472+0.809299861459772i | 1.58739572201472-0.809299861459772i | -1.58739572201472+4.89385171286044i | -0.244824867039843-0.244952615193193i | 0.421618754393694i | 0.103276616503232-0.10322275548594i | 0.00005-0.000261828287914808i | 3.33333333333333E-06-0.000288011116706289i | 0.000014368889325611-0.00013823878580944i | 0.0000147256602265849-0.000138162835402803i | 0.009+0.57868136679124i | -0.00333699994081875-0.000408338358400102i | 0.37696716838658-24.1928375421078i | 0.713420684075961-0.713048619565112i | 0.773606299971588-0.260981707004057i | 1.10714605925586-0.548216516764767i | -0.00391840416671807+0.00137730827965421i | -15.0715823981044-0.385871072801873i | 0.953499089404787-0.097709825037317i | 0.0638915518937235-0.0136375421775556i | -23.6976 | -12.0489
| 922000 | -8.99043893090582E-08+0.00265620665746436i | -5.95700664627294+0.0203642510405601i | 2870 | 0.777000777000777 | 0.777000777000777 | 9.11461792987506+0.405818831079104i | 3620.68553326224i | -11212.2253607552+783.07028094025i | 0.0224437121531916-0.321355521615952i | 0.00166233192891798-0.0199493705520314i | 0.0241060440821096-0.341304892167983i | -4.08898676111989i | -0.583800785394262+0.811896941103391i | 1.58380078539426-0.811896941103391i | -1.58380078539426+4.90088370222328i | -0.244558992143698-0.244133126647969i | 0.422076538057531i | 0.103042864920736-0.103222612754851i | 0.00005-0.00026154430929451i | 3.33333333333333E-06-0.000287698740223961i | 0.0000143686616206099-0.000138091197178318i | 0.0000147246629385125-0.000138015331053095i | 0.009+0.579309685321958i | -0.0033298223922699-0.000407759435446289i | 0.376149665628977-24.1665983326707i | 0.711805960244619-0.71304763359835i | 0.773792180159645-0.260131614193983i | 1.10481832782625-0.550082398741732i | -0.0039031500957459+0.00138117659129861i | -15.071624576148-0.385454580038544i | 0.953381483124872-0.097401942931608i | 0.0636667049731404-0.0137519213914486i | -23.7237 | -12.1886
| 923000 | -8.9709685762066E-08+0.00265332886044227i | -5.95700664478022+0.0203421879300574i | 2870 | 0.777000777000777 | 0.777000777000777 | 9.11465997281398+0.405381171138516i | 3624.61252407922i | -11236.5622507456+783.919597947778i | 0.0223953332190259-0.321010670610302i | 0.001658756632061-0.019928054530708i | 0.0240540898510869-0.34093872514101i | -4.09342167083911i | -0.580194366351118+0.814478052039725i | 1.58019436635112-0.814478052039725i | -1.58019436635112+4.90789972287883i | -0.244292438276145-0.243314839151709i | 0.422534321721368i | 0.102808870525711-0.10322193970867i | 0.00005-0.000261260946012501i | 3.33333333333333E-06-0.000287387040613751i | 0.0000143684336777438-0.000137943930796167i | 0.0000147236679127922-0.000137868148763223i | 0.009+0.579938003852676i | -0.00332266815610023-0.000407182184874598i | 0.375334819490863-24.1404159785623i | 0.710189559097672-0.713042984287759i | 0.773978997432029-0.259282722898961i | 1.10248158580318-0.551938176865401i | -0.00388791985060686+0.00138499654351533i | -15.0716666175942-0.385038983208459i | 0.95326501280573-0.0970939230556392i | 0.063441910482296-0.0138653798386415i | -23.7498 | -12.3283
| 924000 | -8.95156140273092E-08+0.00265045729241804i | -5.95700664329233+0.020320172575205i | 2870 | 0.777000777000777 | 0.777000777000777 | 9.11470187973942+0.404944452006113i | 3628.53951489621i | -11260.9255221886+784.768914955305i | 0.0223471102991019-0.320666555362546i | 0.00165519283075997-0.019906783692136i | 0.0240023031298619-0.340573339054682i | -4.09785658055833i | -0.576576535817753+0.817043143502471i | 1.57657653581775-0.817043143502471i | -1.57657653581775+4.9148997240608i | -0.244025203721891-0.242497750187452i | 0.422992105385205i | 0.102574633902966-0.103220734689376i | 0.00005-0.000260978196070929i | 3.33333333333333E-06-0.000287076015678022i | 0.0000143682054970422-0.000137796985616421i | 0.0000147226751386363-0.000137721287487263i | 0.009+0.580566322383394i | -0.00331553713145161-0.000406606599424057i | 0.374522618472799-24.114290295192i | 0.708571484674899-0.713034660179959i | 0.774166752485134-0.258435030550401i | 1.10013587756205-0.553783806494391i | -0.00387271350207387+0.00138876826514886i | -15.0717085230317-0.384624279430908i | 0.953149678722229-0.0967857697266068i | 0.06321717145668-0.0139779182181223i | -23.776 | -12.468
| 925000 | -8.93221713741048E-08+0.00264759193318952i | -5.95700664180927+0.0202982048211197i | 2870 | 0.777000777000777 | 0.777000777000777 | 9.11474365123701+0.40450867065862i | 3632.4665057132i | -11285.3151750841+785.618231962833i | 0.0222990427243594-0.320323173532164i | 0.00165164047589969-0.0198855578938561i | 0.0239506832002591-0.34020873142602i | -4.10229149027755i | -0.572947364951073+0.819592165040407i | 1.57294736495107-0.819592165040407i | -1.57294736495107+4.92188365531796i | -0.243757286762123-0.241681857263268i | 0.423449889049042i | 0.102340155643297-0.103218996034317i | 0.00005-0.000260696057480582i | 3.33333333333333E-06-0.00028676566322864i | 0.0000143679770785347-0.000137650360597038i | 0.0000147216846053156-0.000137574746183813i | 0.009+0.581194640914112i | -0.00330842921801074-0.000406032671874981i | 0.373713051137507-24.0882210987673i | 0.706951741057439-0.713022649789576i | 0.774355446025007-0.257588534604287i | 1.09778124770861-0.55561924318455i | -0.00385753112075883+0.0013924918850994i | -15.0717502930463-0.3842104658375i | 0.953035481130873-0.0964774872634072i | 0.0629924909347375-0.014089537244345i | -23.8022 | -12.6078
| 926000 | -8.91293550865054E-08+0.00264473276264182i | -5.95700664033101+0.0202762845135873i | 2870 | 0.777000777000777 | 0.777000777000777 | 9.11478528788919+0.40407382408566i | 3636.39349653019i | -11309.7312094322+786.467548970359i | 0.0222511298293143-0.319980522788498i | 0.00164809951862643-0.0198643769940026i | 0.0238992293479407-0.339844899782501i | -4.10672639999677i | -0.569306925131036+0.822125066518376i | 1.56930692513104-0.822125066518376i | -1.56930692513104+4.92885146651515i | -0.24348868567451-0.240867157912219i | 0.423907672712879i | 0.102105436343534-0.103216722076199i | 0.00005-0.00026041452826084i | 3.33333333333333E-06-0.000286455981086925i | 0.0000143677484222507-0.00013750405470048i | 0.0000147206963021587-0.000137428523815971i | 0.009+0.58182295944483i | -0.00330134431600565-0.000405460395048684i | 0.37290610610946-24.0622082062895i | 0.705330332368111-0.713006941599174i | 0.774545078767326-0.256743232541151i | 1.09541774107812-0.557444442690151i | -0.00384237277711084+0.0013961675323232i | -15.0717919282202-0.383797539572073i | 0.9529224202698-0.0961690799865552i | 0.062767871957722-0.0142002376472776i | -23.8285 | -12.7477
| 927000 | -8.89371624632048E-08+0.00264187976074684i | -5.95700663885753+0.0202544114990591i | 2870 | 0.777000777000777 | 0.777000777000777 | 9.11482679027533+0.403639909289707i | 3640.32048734717i | -11334.1736252328+787.316865977887i | 0.0222033709520377-0.31963860081071i | 0.00164456991034615-0.0198432408513004i | 0.0238479408623838-0.33948184166201i | -4.11116130971598i | -0.565655287959247+0.824641798118275i | 1.56565528795925-0.824641798118275i | -1.56565528795925+4.93580310783426i | -0.243219398733214-0.240053649692323i | 0.424365456376716i | 0.101870476606579-0.103213911143091i | 0.0000500000000000001-0.000260133606439632i | 3.33333333333333E-06-0.000286146967083594i | 0.0000143675195282198-0.000137358066893683i | 0.0000147197102185521-0.000137282619351306i | 0.009+0.582451277975548i | -0.00329428232620211-0.000404889761807198i | 0.372101772074493-24.0362514355497i | 0.703707262771679-0.712987524059283i | 0.774735651437327-0.255899121866045i | 1.09304540273445-0.55925936096523i | -0.00382723854141422+0.00139979533583324i | -15.0718334291329-0.383385497790648i | 0.952810496358762-0.095860552218098i | 0.0625433175695535-0.0143100201724572i | -23.8548 | -12.8875
| 928000 | -8.87455908174442E-08+0.00263903290756282i | -5.95700663738882+0.0202325856246483i | 2870 | 0.777000777000777 | 0.777000777000777 | 9.11486815897167+0.403206923285998i | 3644.24747816416i | -11358.6424224861+788.166182985414i | 0.0221557654341307-0.319297405287719i | 0.00164105160272302-0.0198221493250624i | 0.0237968170368537-0.339119554612781i | -4.1155962194352i | -0.56199252525752+0.82714231034005i | 1.56199252525752-0.82714231034005i | -1.56199252525752+4.94273852977525i | -0.242949424208904-0.23924133018652i | 0.424823240040551i | 0.101635277041449-0.103210561558413i | 0.0000500000000000001-0.000259853290053382i | 3.33333333333333E-06-0.00028583861905872i | 0.0000143672903964717-0.000137212396148038i | 0.0000147187263439399-0.00013713703176184i | 0.009+0.583079596506266i | -0.00328724314990029-0.000404320765053003i | 0.371300037779397-24.0103506051244i | 0.702082536475149-0.712964385588318i | 0.774927164769784-0.255056200108502i | 1.09066427796909-0.561063954164783i | -0.00381212848378641+0.00140337542469971i | -15.0718747963605-0.38297433766135i | 0.952699709599119-0.0955519082815207i | 0.0623188308166658-0.0144188855810398i | -23.8811 | -13.0274
| 929000 | -8.85546374769171E-08+0.00263619218323387i | -5.95700663592484+0.0202108067381263i | 2870 | 0.777000777000777 | 0.777000777000777 | 9.11490939455133+0.402774863102485i | 3648.17446898115i | -11383.1376011918+789.015499992942i | 0.0221083126207056-0.318956933918166i | 0.00163754454767758-0.0198011022751856i | 0.0237458571683832-0.338758036193352i | -4.12003112915442i | -0.558318709066516+0.829626554002642i | 1.55831870906652-0.829626554002642i | -1.55831870906652+4.94965768315706i | -0.242678760368764-0.238430197002647i | 0.425281023704388i | 0.101399838263325-0.10320667164094i | 0.0000500000000000001-0.000259573577146974i | 3.33333333333333E-06-0.000285530934861671i | 0.000014367061027036-0.000137067041439362i | 0.0000147177446678228-0.000136991760024017i | 0.009+0.583707915036984i | -0.00328022668893112-0.000403753397728722i | 0.37050089203153-23.9845055343709i | 0.700456157728108-0.712937514572607i | 0.775119619508941-0.254214464822538i | 1.08827441230039-0.562858178646023i | -0.00379704267417631+0.00140690792805034i | -15.0719160304762-0.382564056364359i | 0.952590060173826-0.0952431525016709i | 0.0620944147478659-0.0145268346498455i | -23.9075 | -13.1674
| 930000 | -8.83642997836758E-08+0.00263335756798946i | -5.95700663446559+0.0201890746879192i | 2870 | 0.777000777000777 | 0.777000777000777 | 9.11495049758442+0.402343725779745i | 3652.10145979813i | -11407.6591613502+789.864817000469i | 0.0220610118603587-0.318617184410338i | 0.00163404869738523-0.0197800995621486i | 0.0236950605577439-0.338397283972487i | -4.12446603887364i | -0.554633911644292+0.832094480244973i | 1.55463391164429-0.832094480244973i | -1.55463391164429+4.95656051911861i | -0.242407405476504-0.237620247773398i | 0.425738807368225i | 0.101164160893589-0.103202239704793i | 0.0000500000000000001-0.000259294465773697i | 3.33333333333333E-06-0.000285223912351067i | 0.0000143668314199423-0.000136922001747878i | 0.0000147167651797581-0.000136846803118686i | 0.009+0.584336233567701i | -0.00327323284565312-0.000403187652816858i | 0.369704323698426-23.9587160434239i | 0.698828130822975-0.712906899366331i | 0.775313016408492-0.253373913586583i | 1.08587585147249-0.564641990969659i | -0.0037819811823622+0.00141039297507116i | -15.07195713205-0.382154651091826i | 0.952481548247422-0.0949342892046622i | 0.061870072414183-0.0146338681714108i | -23.934 | -13.3074
| 931000 | -8.81745750940409E-08+0.00263052904214406i | -5.95700663301103+0.0201673893231045i | 2870 | 0.777000777000777 | 0.777000777000777 | 9.11499146863795+0.401913508370937i | 3656.02845061512i | -11432.2071029611+790.714134007996i | 0.0220138625051528-0.31827815448215i | 0.00163056400427459-0.0197591410470088i | 0.0236444265094274-0.338037295529159i | -4.12890094859286i | -0.550938205464889+0.834546040526901i | 1.55093820546489-0.834546040526901i | -1.55093820546489+4.96344698911976i | -0.242135357792375-0.236811480156301i | 0.426196591032062i | 0.100928245559872-0.103197264059439i | 0.0000499999999999999-0.000259015953995208i | 3.33333333333333E-06-0.000284917549394728i | 0.0000143666015752202-0.000136777276058191i | 0.0000147157878693595-0.000136702160031072i | 0.009+0.584964552098419i | -0.00326626152294873-0.000402623523339519i | 0.368910321707401-23.9329819531904i | 0.697198460095341-0.712872528291519i | 0.775507356231511-0.252534544003502i | 1.0834686414545-0.566415347901075i | -0.00376694407794988+0.00141383069500661i | -15.071998101649-0.381746119047832i | 0.952374173966024-0.0946253227177927i | 0.0616458068687229-0.0147399869540291i | -23.9605 | -13.4474
| 932000 | -8.79854607785075E-08+0.00262770658609659i | -5.95700663156116+0.0201457504934072i | 2870 | 0.777000777000777 | 0.777000777000777 | 9.11503230827595+0.401484207941717i | 3659.95544143211i | -11456.7814260246+791.563451015524i | 0.0219668639105915-0.317939841861065i | 0.00162709042102589-0.0197382265913988i | 0.0235939543316174-0.337678068452464i | -4.13333585831208i | -0.547231663216903+0.836981186630179i | 1.5472316632169-0.836981186630179i | -1.5472316632169+4.97031704494226i | -0.241862615573173-0.236003891833676i | 0.426654374695899i | 0.100692092896096-0.103191743009687i | 0.0000499999999999999-0.000258738039881479i | 3.33333333333333E-06-0.000284611843869627i | 0.0000143663714928998-0.000136632863359262i | 0.0000147148127262968-0.000136557829750758i | 0.009+0.585592870629137i | -0.00325931262422121-0.000402061002358151i | 0.36811887504518-23.9073030853464i | 0.695567149924252-0.712834389638024i | 0.775702639750427-0.251696353700533i | 1.08105282843948-0.568178206411625i | -0.00375193143037075+0.00141722121716028i | -15.0720389398371-0.38133845744831i | 0.952267937457312-0.0943162573694539i | 0.0614216211665189-0.0148451918217995i | -23.987 | -13.5874
| 933000 | -8.77969542216544E-08+0.00262489018033001i | -5.95700663011594+0.0201241580491968i | 2870 | 0.777000777000777 | 0.777000777000777 | 9.11507301705942+0.401055821570177i | 3663.8824322491i | -11481.3821305406+792.412768023051i | 0.0219200154355998-0.317602244284066i | 0.00162362790056943-0.0197173560575244i | 0.0235436433361692-0.33731960034159i | -4.1377707680313i | -0.543514357802061+0.839399870659397i | 1.54351435780206-0.839399870659397i | -1.54351435780206+4.9771706386907i | -0.241589177072259-0.235197480512621i | 0.427112158359736i | 0.100455703542517-0.103185674855685i | 0.0000499999999999999-0.000258460721510759i | 3.33333333333333E-06-0.000284306793661835i | 0.0000143661411730106-0.000136488762644386i | 0.0000147138397402949-0.000136413811271653i | 0.009+0.586221189159855i | -0.00325238605339096-0.000401500082973242i | 0.367329972757506-23.8816792623321i | 0.693934204732507-0.712792471663503i | 0.775898867746963-0.25085934032928i | 1.07862845884354-0.569930523679844i | -0.00373694330887975+0.00142056467089515i | -15.0720796471754-0.38093166352098i | 0.952162838830524-0.0940070974890444i | 0.0611975183643818-0.0149494836146674i | -24.0136 | -13.7275
| 934000 | -8.76090528220552E-08+0.00262207980541089i | -5.95700662867537+0.0201026118414835i | 2870 | 0.777000777000777 | 0.777000777000777 | 9.11511359554638+0.40062834634679i | 3667.80942306608i | -11506.0092165092+793.262085030579i | 0.0218733164425006-0.317265359497589i | 0.00162017639608389-0.0196965293081605i | 0.0234934928385845-0.33696188880575i | -4.14220567775052i | -0.539786362333783+0.841802045042932i | 1.53978636233378-0.841802045042932i | -1.53978636233378+4.98400772279345i | -0.241315040539566-0.234392243924969i | 0.427569942023573i | 0.100219078145774-0.103179057892918i | 0.00005-0.000258183996969527i | 3.33333333333333E-06-0.00028400239666648i | 0.0000143659106155825-0.000136344972911173i | 0.0000147128689011341-0.000136270103591982i | 0.009+0.586849507690573i | -0.00324548171489266-0.000400940758324085i | 0.366543603948761-23.8561103073483i | 0.692299628987001-0.712746762593401i | 0.776096041012105-0.250023501565692i | 1.07619557930491-0.571672257092661i | -0.00372197978255397+0.00142386118563411i | -15.0721202242217-0.380525734505307i | 0.952058878176447-0.0936978474068863i | 0.0609735015207579-0.0150528631884659i | -24.0402 | -13.8676
| 935000 | -8.74217539921865E-08+0.00261927544198889i | -5.95700662723941+0.0200811117219148i | 2870 | 0.777000777000777 | 0.777000777000777 | 9.11515404429186+0.400201779374327i | 3671.73641388307i | -11530.6626839303+794.111402038106i | 0.0218267662969945-0.316929185257493i | 0.00161673586099487-0.0196757462066491i | 0.0234435021579894-0.336604931464142i | -4.14664058746974i | -0.536047750135745+0.844187662533874i | 1.53604775013575-0.844187662533874i | -1.53604775013575+4.99082825000361i | -0.241040204221612-0.233588179827274i | 0.42802772568741i | 0.0999822173589298-0.103171890412205i | 0.00005-0.000257907864352448i | 3.33333333333333E-06-0.000283698650787692i | 0.000014365679820645-0.000136201493161516i | 0.0000147119001986492-0.000136126705714248i | 0.009+0.587477826221291i | -0.00323859951367147-0.000400383021588481i | 0.365759757781594-23.830596044352i | 0.690663427199001-0.712697250620928i | 0.776294160346044-0.249188835110034i | 1.07375423668295-0.573403364246638i | -0.00370704092029014+0.00142711089086019i | -15.0721606715313-0.380120667652412i | 0.951956055567405-0.0933885114541337i | 0.0607495736955729-0.0151553314149565i | -24.0669 | -14.0078
| 936000 | -8.72350551583401E-08+0.00261647707079641i | -5.95700662580805+0.0200596575427725i | 2870 | 0.777000777000777 | 0.777000777000777 | 9.11519436384795+0.399776117767805i | 3675.66340470006i | -11555.3425328041+794.960719045634i | 0.0217803643681369-0.316593719328987i | 0.00161330624897325-0.0196550066168958i | 0.0233936706171101-0.336248725945883i | -4.15107549718896i | -0.532298594740437+0.846556676210965i | 1.53229859474044-0.846556676210965i | -1.53229859474044+4.99763217339992i | -0.240764666361513-0.232785286000769i | 0.428485509351247i | 0.0997451218415152-0.103164170699696i | 0.00005-0.000257632321762327i | 3.33333333333333E-06-0.00028339555393856i | 0.0000143654487882283-0.000136058322401575i | 0.0000147109336227299-0.000135983616645219i | 0.009+0.588106144752009i | -0.0032317393551801-0.000399826865982502i | 0.364978423476544-23.8051362980527i | 0.689025603924456-0.712643923907045i | 0.776493226558145-0.248355338686857i | 1.07130447805714-0.575123802949203i | -0.00369212679080305+0.00143031391611717i | -15.072200989656-0.379716460225032i | 0.951854371057256-0.0930790939626825i | 0.0605257379500836-0.0152568891818685i | -24.0937 | -14.148
| 937000 | -8.70489537605339E-08+0.00261368467264808i | -5.95700662438127+0.0200382491569686i | 2870 | 0.777000777000777 | 0.777000777000777 | 9.11523455476384+0.399351358654416i | 3679.59039551705i | -11580.0487631304+795.810036053161i | 0.0217341100283189-0.31625895948661i | 0.00160988751393371-0.0196343104033675i | 0.0233439975422526-0.335893269889977i | -4.15551040690817i | -0.528538969887725+0.848909039479509i | 1.52853896988772-0.848909039479509i | -1.52853896988772+5.00441944638768i | -0.240488425198995-0.231983560251355i | 0.428943293015084i | 0.0995077922595794-0.103155897036869i | 0.00005-0.000257357367310073i | 3.33333333333333E-06-0.000283093104041081i | 0.0000143652175183622-0.000135915459641755i | 0.00001470996916332-0.000135840835395906i | 0.009+0.588734463282727i | -0.0032249011453755-0.000399272284760217i | 0.364199590311673-23.7797308939079i | 0.687386163764342-0.712586770580439i | 0.776693240466891-0.247523010045004i | 1.06884635072622-0.576833531219802i | -0.00367723746262385+0.00143347039100966i | -15.0722411791451-0.379313109497447i | 0.951753824681385-0.0927695992650909i | 0.0603019973467349-0.0153575373929332i | -24.1204 | -14.2882
| 938000 | -8.68634472524254E-08+0.00261089822844034i | -5.95700662295905+0.0200168864180426i | 2870 | 0.777000777000777 | 0.777000777000777 | 9.11527461758577+0.398927499173472i | 3683.51738633403i | -11604.7813749092+796.659353060689i | 0.0216880026532444-0.315924903514161i | 0.00160647961003319-0.0196136574310892i | 0.0232944822632776-0.33553856094525i | -4.15994531662739i | -0.524768949523369+0.851244706072314i | 1.52476894952337-0.851244706072314i | -1.52476894952337+5.0111900226997i | -0.240211478970412-0.231183000409566i | 0.429401076678919i | 0.0992702292857306-0.10314706770053i | 0.00005-0.000257082999114646i | 3.33333333333333E-06-0.000282791299026111i | 0.0000143649860110764-0.000135772903896675i | 0.0000147090068104164-0.00013569836098153i | 0.009+0.589362781813445i | -0.00321808479071549-0.000398719271213414i | 0.36342324762219-23.7543796581196i | 0.685745111364944-0.71252577873752i | 0.776894202899839-0.246691846957563i | 1.0663799022071-0.578532507291178i | -0.00366237300409775+0.00143658044520359i | -15.0722812405448-0.378910612755429i | 0.951654416456692-0.0924600316944838i | 0.0600783549490007-0.0154572769679216i | -24.1473 | -14.4284
| 939000 | -8.66785331012226E-08+0.00260811771915102i | -5.95700662154138+0.0199955691801578i | 2870 | 0.777000777000777 | 0.777000777000777 | 9.11531455285711+0.398504536476325i | 3687.44437715102i | -11629.5403681406+797.508670068216i | 0.0216420416219092-0.315591549204655i | 0.00160308249166932-0.019593047565641i | 0.0232451241135785-0.335184596770296i | -4.16438022634661i | -0.520988607797613+0.853563630050569i | 1.52098860779761-0.853563630050569i | -1.52098860779761+5.01794385639718i | -0.23993382590875-0.230383604330547i | 0.429858860342756i | 0.0990324335991854-0.103137680962813i | 0.00005-0.000256809215303023i | 3.33333333333333E-06-0.000282490136833325i | 0.0000143647542664011-0.000135630654185157i | 0.0000147080465540704-0.000135556192421514i | 0.009+0.589991100344163i | -0.0032112901981558-0.000398167818671384i | 0.362649384800097-23.7290824176302i | 0.684102451418197-0.712460936442429i | 0.777096114693576-0.24586184722186i | 1.06390518023398-0.580220689610565i | -0.0036475334833828+0.00143964420842666i | -15.0723211743985-0.378508967296167i | 0.951556146381589-0.092150395584474i | 0.0598548138212453-0.01555610884268i | -24.1741 | -14.5687
| 940000 | -8.64942087875989E-08+0.00260534312583889i | -5.95700662012823+0.0199742972980982i | 2870 | 0.777000777000777 | 0.777000777000777 | 9.11535436111833+0.398082467726323i | 3691.37136796801i | -11654.3257428246+798.357987075743i | 0.0215962263165814-0.315258894360283i | 0.00159969611347893-0.0195724806731556i | 0.0231959224300603-0.334831375033439i | -4.16881513606583i | -0.517198019063703+0.855865765804768i | 1.5171980190637-0.855865765804768i | -1.5171980190637+5.0246809018706i | -0.23965546424365-0.229585369894033i | 0.430316644006593i | 0.0987944058858126-0.10312773509117i | 0.00005-0.000256536014010147i | 3.33333333333333E-06-0.000282189615411162i | 0.0000143645222843661-0.000135488709530195i | 0.0000147070883843855-0.000135414328739448i | 0.009+0.590619418874881i | -0.00320451727514661-0.000397617920500613i | 0.361877991293817-23.7038390001181i | 0.682458188661989-0.712392231726962i | 0.777298976693684-0.24503300865944i | 1.06142223275723-0.581898036840827i | -0.00363271896844728+0.00144266181046829i | -15.0723609812466-0.378108170428225i | 0.951459014435997-0.0918406952690616i | 0.0596313770285599-0.0156540339691581i | -24.2011 | -14.709
| 941000 | -8.63104718056079E-08+0.00260257442964324i | -5.95700661871958+0.0199530706272648i | 2870 | 0.777000777000777 | 0.777000777000777 | 9.11539404290705+0.39766129009873i | 3695.29835878499i | -11679.1374989612+799.207304083271i | 0.0215505561227796-0.314926936792358i | 0.00159632043033656-0.0195519566203151i | 0.0231468765531162-0.334478893412673i | -4.17325004578505i | -0.513397257876422+0.858151068055602i | 1.51339725787642-0.858151068055602i | -1.51339725787642+5.03140111384065i | -0.239376392201417-0.228788295004321i | 0.43077442767043i | 0.0985561468381799-0.103117228348378i | 0.0000500000000000001-0.000256263393378893i | 3.33333333333333E-06-0.000281889732716783i | 0.0000143642900650014-0.000135347068958936i | 0.0000147061322915185-0.000135272768963075i | 0.009+0.591247737405599i | -0.00319776592962971-0.000397069570104575i | 0.361109056607841-23.6786492339947i | 0.680812327880482-0.71231965259062i | 0.777502789754679-0.244205329116043i | 1.05893110794249-0.583564507861727i | -0.00361792952706849+0.00144563338118028i | -15.0724006616266-0.377708219471465i | 0.951363020581333-0.0915309350825585i | 0.0594080476366232-0.0157510533154452i | -24.2281 | -14.8494
| 942000 | -8.61273196625961E-08+0.00259981161178345i | -5.95700661731541+0.0199318890236731i | 2870 | 0.777000777000777 | 0.777000777000777 | 9.11543359875804+0.397241000780678i | 3699.22534960198i | -11703.9756365503+800.056621090798i | 0.0215050304292538-0.314595674321273i | 0.00159295539735295-0.0195314752743485i | 0.0230979858266067-0.334127149595622i | -4.17768495550427i | -0.509586398990631+0.860419491854852i | 1.50958639899063-0.860419491854852i | -1.50958639899063+5.03810444735912i | -0.239096608005033-0.227992377590254i | 0.431232211334267i | 0.0983176571556024-0.103106158992533i | 0.0000500000000000001-0.00025599135156002i | 3.33333333333333E-06-0.000281590486716022i | 0.0000143640576083369-0.000135205731502659i | 0.0000147051782656783-0.000135131512124264i | 0.009+0.591876055936317i | -0.00319103607003507-0.000396522760923447i | 0.360342570302365-23.6535129483995i | 0.679164873904449-0.712243187000571i | 0.777707554739972-0.2433788064616i | 1.05643185416963-0.585220061771067i | -0.00360316522683058+0.00144855905047681i | -15.0724402160734-0.377309111757005i | 0.951268164760515-0.091221119359494i | 0.0591848287115453-0.015847167865796i | -24.2551 | -14.9897
| 943000 | -8.59447498791199E-08+0.00259705465355854i | -5.95700661591571+0.0199107523439488i | 2870 | 0.777000777000777 | 0.777000777000777 | 9.1154730292033+0.39682159697109i | 3703.15234041897i | -11728.840155592+800.905938098325i | 0.0214596486279632-0.314265104776448i | 0.00158960096987364-0.0195110365030294i | 0.0230492495978368-0.333776141279477i | -4.18211986522349i | -0.505765517359797+0.862670992586268i | 1.5057655173598-0.862670992586268i | -1.5057655173598+5.04479085780976i | -0.238816109874176-0.227197615605193i | 0.431689994998104i | 0.0980789375441869-0.10309452527705i | 0.0000500000000000001-0.00025571988671213i | 3.33333333333333E-06-0.000281291875383343i | 0.0000143638249144028-0.000135064696196749i | 0.000014704226297126-0.000134990557258991i | 0.009+0.592504374467035i | -0.00318432760527797-0.000395977486433878i | 0.359578521992941-23.6284299731972i | 0.677515831611578-0.712162822891644i | 0.777913272521829-0.242553438590198i | 1.05392452003171-0.586864657885906i | -0.00358842613512284+0.00145143894833491i | -15.072479645119-0.376910844627141i | 0.951174446897945-0.090911252434528i | 0.0589617233197192-0.015942378620662i | -24.2822 | -15.1301
| 944000 | -8.57627599888624E-08+0.00259430353634681i | -5.95700661452045+0.0198896604453256i | 2870 | 0.777000777000777 | 0.777000777000777 | 9.11551233477196+0.396403075880639i | 3707.07933123596i | -11753.7310560862+801.755255105852i | 0.0214144101140578-0.313935225996289i | 0.00158625710347738-0.0194906401746719i | 0.0230006672175352-0.333425866170961i | -4.18655477494271i | -0.501934688134518+0.864905525966452i | 1.50193468813452-0.864905525966452i | -1.50193468813452+5.05146030090916i | -0.238534896025233-0.226404007027002i | 0.432147778661941i | 0.0978399887168814-0.103082325450661i | 0.0000499999999999999-0.00025544899700163i | 3.33333333333333E-06-0.000280993896701792i | 0.0000143635919832292-0.000134923962080681i | 0.0000147032763761746-0.000134849903407317i | 0.009+0.593132692997753i | -0.00317764044475577-0.000395433740148734i | 0.35881690135012-23.603400138973i | 0.675865205926818-0.712078548166322i | 0.778119943981317-0.241729223420083i | 1.051409154334-0.588498255743709i | -0.00357371231913792+0.00145427320479452i | -15.0725189492924-0.376513415435313i | 0.951081866899518-0.0906013386423639i | 0.058738734527668-0.0160366865967154i | -24.3093 | -15.2706
| 945000 | -8.55813475385477E-08+0.00259155824160534i | -5.95700661312963+0.0198686131856409i | 2870 | 0.777000777000777 | 0.777000777000777 | 9.11555151599041+0.395985434731662i | 3711.00632205294i | -11778.648338033+802.60457211338i | 0.021369314285857-0.313606035828135i | 0.00158292375397473-0.0194702861581292i | 0.0229522380398317-0.333076321986264i | -4.19098968466193i | -0.498093986661044+0.867123048045725i | 1.49809398666104-0.867123048045725i | -1.49809398666104+5.05811273270765i | -0.238252964671312-0.225611549858025i | 0.432605562325778i | 0.0976008113935212-0.103069557757417i | 0.0000499999999999999-0.000255178680602686i | 3.33333333333333E-06-0.000280696548662954i | 0.000014363358814846-0.000134783528197994i | 0.0000147023284931882-0.000134709549613364i | 0.009+0.593761011528471i | -0.00317097449834493-0.00039489151561685i | 0.358057698099107-23.5784232770294i | 0.67421300182269-0.711990350694749i | 0.778327570008267-0.240906158893629i | 1.04888580609292-0.590120815103565i | -0.0035590238458699+0.00145706194995889i | -15.07255812912-0.376116821546021i | 0.950990424652608-0.0902913823176599i | 0.0585158654018955-0.0161300928268772i | -24.3365 | -15.411
| 946000 | -8.54005100878602E-08+0.00258881875086965i | -5.9570066117432+0.019847610423334i | 2870 | 0.777000777000777 | 0.777000777000777 | 9.11559057338224+0.39556867075812i | 3714.93331286993i | -11803.5920014324+803.453889120907i | 0.0213243605448304-0.313277532128223i | 0.00157960087740663-0.0194499743227901i | 0.022903961422237-0.332727506451013i | -4.19542459438114i | -0.494243488479805+0.869323515208988i | 1.49424348847981-0.869323515208988i | -1.49424348847981+5.06474810959013i | -0.237970314022264-0.224820242125071i | 0.433063345989615i | 0.0973614063008786-0.103056220436681i | 0.0000499999999999999-0.000254908935697186i | 3.33333333333333E-06-0.000280399829266905i | 0.0000143631254092837-0.000134643393596272i | 0.0000147013826385823-0.0001345694949253i | 0.009+0.594389330059189i | -0.00316432967639802-0.000394350806422794i | 0.357300902019412-23.5534992193822i | 0.672559224319638-0.711898218314687i | 0.778536151501222-0.240084242977339i | 1.04635452453502-0.591732295947287i | -0.00354436078211272+0.00145980531399461i | -15.0725971851254-0.375721060334786i | 0.95090012002607-0.0899813877949416i | 0.0582931190087356-0.0162225983603379i | -24.3637 | -15.5515
| 947000 | -8.52202452093625E-08+0.00258608504575324i | -5.95700661036117+0.0198266520174415i | 2870 | 0.777000777000777 | 0.777000777000777 | 9.11562950746831+0.395152781205523i | 3718.86030368692i | -11828.5620462843+804.303206128435i | 0.0212795482955785-0.312949712761633i | 0.00157628843004292-0.0194297045385763i | 0.0228558367256214-0.332379417300209i | -4.19985950410036i | -0.490383269323894+0.871506884176602i | 1.49038326932389-0.871506884176602i | -1.49038326932389+5.07136638827696i | -0.237686942284689-0.224030081879383i | 0.433521129653452i | 0.0971217741727055-0.103042311723133i | 0.00005-0.000254639760474698i | 3.33333333333333E-06-0.000280103736522167i | 0.0000143628917665721-0.000134503557327121i | 0.0000147004388028229-0.000134429738395307i | 0.009+0.595017648589907i | -0.0031577058897405-0.00039381160618661i | 0.356546502944508-23.5286277987565i | 0.670903878486319-0.711802138831547i | 0.778745689367397-0.239263473661815i | 1.04381535909588-0.593332658480659i | -0.00352972319445788+0.00146250342713196i | -15.0726361178295-0.375326129188082i | 0.950810952870238-0.0896713594085081i | 0.0580704984141946-0.0163142042625836i | -24.391 | -15.6921
| 948000 | -8.50405504884125E-08+0.00258335710794718i | -5.95700660898351+0.0198057378275951i | 2870 | 0.777000777000777 | 0.777000777000777 | 9.11566831876674+0.394737763330879i | 3722.78729450391i | -11853.5584725888+805.152523135962i | 0.0212348769458119-0.312622575602244i | 0.00157298636838101-0.0194094766759406i | 0.0228078633141929-0.332032052278185i | -4.20429441381958i | -0.486513405117619+0.873673112005205i | 1.48651340511762-0.873673112005205i | -1.48651340511762+5.07796752582479i | -0.237402847661963-0.223241067196642i | 0.433978913317287i | 0.0968819157497901-0.103027829846768i | 0.00005-0.000254371153132425i | 3.33333333333333E-06-0.000279808268445667i | 0.0000143626578867415-0.000134364018446147i | 0.0000146994969764265-0.000134290279079569i | 0.009+0.595645967120625i | -0.00315110304966794-0.000393273908563592i | 0.355794490761486-23.5038088485835i | 0.669246969439998-0.711702100018379i | 0.778956184522629-0.238443848961762i | 1.04126835941918-0.594921863134535i | -0.00351511114929337+0.00146515641966499i | -15.0726749277502-0.374932025503284i | 0.950722923016917-0.0893613014923562i | 0.0578480066838098-0.0164049116154126i | -24.4183 | -15.8326
| 949000 | -8.48614235230835E-08+0.00258063491921972i | -5.95700660761021+0.0197848677140179i | 2870 | 0.777000777000777 | 0.777000777000777 | 9.11570700779295+0.394323614402632i | 3726.71428532089i | -11878.5812803459+806.001840143489i | 0.0211903459063327-0.312296118532691i | 0.00156969464914434-0.0193892906058629i | 0.022760040555477-0.331685409138554i | -4.2087293235388i | -0.48263397197499+0.875822156088577i | 1.48263397197499-0.875822156088577i | -1.48263397197499+5.08455147962738i | -0.237118028354247-0.222453196176931i | 0.434436696981124i | 0.0966418317799999-0.103012773032896i | 0.00005-0.000254103111875172i | 3.33333333333333E-06-0.000279513423062689i | 0.0000143624237698222-0.000134224776012938i | 0.0000146985571499599-0.000134151116038248i | 0.009+0.596274285651343i | -0.003144521067943-0.000392737707244044i | 0.355044855410716-23.4790422029961i | 0.667588502346839-0.711598089615867i | 0.779167637891332-0.237625366915963i | 1.03871357535552-0.596499870566032i | -0.0035005247128013+0.00146776442195177i | -15.0727136154032-0.374538746688614i | 0.950636030279387-0.0890512183800794i | 0.0576256468824908-0.0164947215169588i | -24.4457 | -15.9732
| 950000 | -8.46828619240848E-08+0.00257791846141588i | -5.95700660624123+0.0197640415375218i | 2870 | 0.777000777000777 | 0.777000777000777 | 9.1157455750596+0.393910331700597i | 3730.64127613788i | -11903.6304695555+806.851157151017i | 0.0211459545910156-0.311970339444326i | 0.00156641322928103-0.0193691461998483i | 0.0227123678202966-0.331339485644174i | -4.21316423325802i | -0.478745046198217+0.877953974158479i | 1.47874504619822-0.877953974158479i | -1.47874504619822+5.0911182074165i | -0.236832482558506-0.22166646694473i | 0.434894480644961i | 0.0964015230183318-0.102997139502138i | 0.00005-0.000253835634915304i | 3.33333333333333E-06-0.000279219198406834i | 0.0000143621894158442-0.000134085829091042i | 0.0000146976193140394-0.000134012248335462i | 0.009+0.596902604182061i | -0.0031379598567924-0.000392202995953034i | 0.354297586885518-23.4543276968259i | 0.665928482422258-0.711490095332306i | 0.779380050406456-0.236808025587282i | 1.03615105696141-0.598066641659625i | -0.00348596395095641+0.00147032756441439i | -15.0727521813008-0.374146290163075i | 0.950550274452401-0.0887411144047862i | 0.0574034220743676-0.0165836350817053i | -24.4731 | -16.1138
| 951000 | -8.450486331468E-08+0.00257520771645704i | -5.95700660487658+0.019743259159504i | 2870 | 0.777000777000777 | 0.777000777000777 | 9.11578402107676+0.393497912515914i | 3734.56826695487i | -11928.7060402177+807.700474158544i | 0.0211017024167872-0.31164523623716i | 0.0015631420659625-0.0193490433299245i | 0.0226648444827497-0.330994279567084i | -4.21759914297724i | -0.474846704276216+0.880068524285476i | 1.47484670427622-0.880068524285476i | -1.47484670427622+5.09766766726272i | -0.236546208468525-0.220880877648894i | 0.435352264308798i | 0.0961609902269606-0.102980927470433i | 0.00005-0.000253568720472701i | 3.33333333333333E-06-0.000278925592519971i | 0.0000143619548248381-0.000133947176747943i | 0.0000146966834593313-0.000133873675039264i | 0.009+0.597530922712779i | -0.00313141932890408-0.000391669768450176i | 0.35355267523182-23.429665165599i | 0.664266914931253-0.711378104843647i | 0.779593423009432-0.235991823062634i | 1.03358085449823-0.599622137528371i | -0.00347142892952429+0.00147284597753927i | -15.0727906259533-0.37375465335641i | 0.950465655312181-0.0884309938990133i | 0.0571813353226448-0.0166716534405048i | -24.5006 | -16.2544
| 952000 | -8.43274253306093E-08+0.00257250266634052i | -5.95700660351622+0.019722520441944i | 2870 | 0.777000777000777 | 0.777000777000777 | 9.11582234635175+0.393086354150971i | 3738.49525777185i | -11953.8079923324+808.549791166072i | 0.0210575888036085-0.311320806819828i | 0.00155988111658205-0.0193289818686386i | 0.0226174699201905-0.330649788688467i | -4.22203405269646i | -0.470939022883105+0.882165764879768i | 1.4709390228831-0.882165764879768i | -1.4709390228831+5.10419981757623i | -0.236259204274927-0.220096426462642i | 0.435810047972635i | 0.0959202341752895-0.102964135149033i | 0.00005-0.000253302366774725i | 3.33333333333333E-06-0.000278632603452198i | 0.000014361719996834-0.000133808818055044i | 0.0000146957495765505-0.000133735395221623i | 0.009+0.598159241243497i | -0.00312489939742422-0.000391138018529376i | 0.352810110547827-23.4050544455326i | 0.662603805188756-0.711262105793464i | 0.779807756650138-0.235176757452991i | 1.03100301843105-0.601166319514988i | -0.00345691971405943+0.0014753197918772i | -15.072828949868-0.373363833709027i | 0.950382172616417-0.088120861194629i | 0.0569593896894419-0.0167587777405929i | -24.5281 | -16.3951
| 953000 | -8.41505456200114E-08+0.00256980329313924i | -5.95700660216015+0.0197018252474008i | 2870 | 0.777000777000777 | 0.777000777000777 | 9.1158605513893+0.392675653919364i | 3742.42224858884i | -11978.9363258997+809.399108173599i | 0.0210136131744552-0.310997049109544i | 0.00155663033875355-0.0193089616890557i | 0.0225702435132088-0.3303060107986i | -4.22646896241568i | -0.467022078876693+0.884245654692004i | 1.46702207887669-0.884245654692004i | -1.46702207887669+5.11071461710768i | -0.235971468165194-0.219313111583547i | 0.436267831636472i | 0.0956792556400017-0.102946760744504i | 0.00005-0.000253036572056179i | 3.33333333333333E-06-0.000278340229261796i | 0.0000143614849318623-0.000133670752087647i | 0.0000146948176564611-0.000133597407958405i | 0.009+0.598787559774215i | -0.00311839997595448-0.000390607740018615i | 0.352069882983694-23.3804953735312i | 0.660939158559989-0.711142085792963i | 0.780023052286845-0.234362826893372i | 1.02841759942768-0.602699149192985i | -0.00344243636990385+0.00147774913804337i | -15.0728671535494-0.372973828671963i | 0.950299826104275-0.0878107206227558i | 0.056737588235648-0.0168450091455991i | -24.5557 | -16.5358
| 954000 | -8.39742218433438E-08+0.00256710957900126i | -5.95700660080833+0.0196811734390097i | 2870 | 0.777000777000777 | 0.777000777000777 | 9.11589863669146+0.392265809145823i | 3746.34923940583i | -12004.0910409196+810.248425181127i | 0.020969774955299-0.310673961032055i | 0.00155338969031-0.0192889826647545i | 0.022523164645609-0.32996294369681i | -4.2309038721349i | -0.463095949296971+0.886308152814097i | 1.46309594929697-0.886308152814097i | -1.46309594929697+5.117212024949i | -0.235682998323675-0.218530931233513i | 0.436725615300309i | 0.0954380554051055-0.102928802458729i | 0.0000500000000000001-0.000252771334559265i | 3.33333333333333E-06-0.000278048468015191i | 0.0000143612496299532-0.000133532977924929i | 0.0000146938876898757-0.000133459712329349i | 0.009+0.599415878304933i | -0.00311192097854904-0.000390078926779723i | 0.351331982741202-23.3559877871835i | 0.659272980460771-0.711018032420997i | 0.780239310886173-0.233550029542821i | 1.02582464835744-0.604220588367841i | -0.00342797896218495+0.00148013414671767i | -15.0729052374998-0.372584635706813i | 0.950218615496385-0.0875005765136721i | 0.0565159340207669-0.0169303488355646i | -24.5833 | -16.6765
| 955000 | -8.37984516733071E-08+0.00256442150614941i | -5.95700659946076+0.0196605648804788i | 2870 | 0.777000777000777 | 0.777000777000777 | 9.11593660275772+0.391856817166172i | 3750.27623022282i | -12029.2721373921+811.097742188654i | 0.0209260735750894-0.310351540521599i | 0.0015501591293022-0.0192690446698264i | 0.0224762327043916-0.329620585191425i | -4.23533878185412i | -0.459160711364593+0.888353218680025i | 1.45916071136459-0.888353218680025i | -1.45916071136459+5.12369200053414i | -0.235393792931617-0.217749883658771i | 0.437183398964146i | 0.0951966342619888-0.102910258488907i | 0.0000500000000000001-0.000252506652533548i | 3.33333333333333E-06-0.000277757317786903i | 0.0000143610140911375-0.000133395494649923i | 0.0000146929596676555-0.000133322307418045i | 0.009+0.60004419683565i | -0.00310546231971168-0.000389551572708151i | 0.350596400073428-23.331531524758i | 0.657605276357904-0.710889933224066i | 0.780456533423046-0.232738363584415i | 1.02322421629018-0.605730599078082i | -0.003413547555814+0.00148247494864447i | -15.0729432022185-0.372196252285693i | 0.95013854049485-0.0871904331967308i | 0.056294430102764-0.0170147980069454i | -24.611 | -16.8173
| 956000 | -8.36232327947673E-08+0.00256173905688091i | -5.95700659811741+0.019639999436087i | 2870 | 0.777000777000777 | 0.777000777000777 | 9.1159744500849+0.391448675327251i | 3754.2032210398i | -12054.4796153171+811.947059196182i | 0.020882508465735-0.310029785520866i | 0.00154693861399741-0.0192491475788718i | 0.0224294470797324-0.329278933099738i | -4.23977369157333i | -0.455216442479371+0.890380812066627i | 1.45521644247937-0.890380812066627i | -1.45521644247937+5.13015450363996i | -0.235103850167173-0.216969967129866i | 0.437641182627983i | 0.0949549930094691-0.102891127027554i | 0.0000500000000000001-0.000252242524235919i | 3.33333333333333E-06-0.000277466776659511i | 0.000014360778315445-0.0001332583013495i | 0.0000146920335807087-0.000133185192311922i | 0.009+0.600672515366368i | -0.00309902391439322-0.000389025671732718i | 0.349863125284423-23.3071264252i | 0.655936051769508-0.710757775716316i | 0.780674720880641-0.231927827225256i | 1.02061635449509-0.607229143596397i | -0.00339914221548437+0.00148477167463289i | -15.0729810482023-0.371808675891164i | 0.950059600783251-0.0868802950002661i | 0.0560730795379162-0.0170983578726264i | -24.6388 | -16.958
| 957000 | -8.34485629046803E-08+0.00255906221356699i | -5.95700659677828+0.0196194769706803i | 2870 | 0.777000777000777 | 0.777000777000777 | 9.11601217916731+0.391041380986882i | 3758.13021185679i | -12079.7134746946+812.796376203709i | 0.0208390790620852-0.309708693980946i | 0.00154372810287799-0.0192292912669979i | 0.0223828071649632-0.328937985247944i | -4.24420860129255i | -0.451263220218713+0.892390893094409i | 1.45126322021871-0.892390893094409i | -1.45126322021871+5.13659949438696i | -0.234813168205427-0.216191179941639i | 0.438098966291818i | 0.0947131324538405-0.102871406262504i | 0.0000500000000000001-0.000251978947930552i | 3.33333333333333E-06-0.000277176842723607i | 0.0000143605423029066-0.000133121397114346i | 0.0000146911094199923-0.000133048366102218i | 0.009+0.601300833897086i | -0.00309260567798836-0.000388501217815435i | 0.349132148728899-23.2827723281281i | 0.654265312265351-0.710621547379556i | 0.780893874250352-0.231118418696446i | 1.01800111443962-0.60871618443079i | -0.00338476300566978+0.00148702445555681i | -15.0730187759456-0.371421904016202i | 0.949981796026637-0.0865701662515073i | 0.0558518853806601-0.0171810296619274i | -24.6666 | -17.0988
| 958000 | -8.32744397120156E-08+0.00255639095865244i | -5.95700659544333+0.0195989973496687i | 2870 | 0.777000777000777 | 0.777000777000777 | 9.11604979049662+0.390634931513787i | 3762.05720267378i | -12104.9737155248+813.645693211236i | 0.0207957848019107-0.309388263861289i | 0.00154052755464017-0.0192094756098169i | 0.0223363123565509-0.328597739471106i | -4.24864351101177i | -0.447301122336153+0.894383422228307i | 1.44730112233615-0.894383422228307i | -1.44730112233615+5.14302693324008i | -0.234521745218411-0.215413520413231i | 0.438556749955655i | 0.0944710534089327-0.102851094376915i | 0.0000499999999999999-0.000251715921888871i | 3.33333333333333E-06-0.000276887514077758i | 0.0000143603060535527-0.000132984781038946i | 0.00001469018717651-0.00013291182788397i | 0.009+0.601929152427804i | -0.00308620752633332-0.00038797820495125i | 0.348403460811907-23.2584690738304i | 0.652593063467259-0.71048123566329i | 0.781113994531728-0.230310136253109i | 1.01537854778839-0.610191684325662i | -0.00337040999062277+0.00148923342235491i | -15.0730563859399-0.371035934164118i | 0.949905125871534-0.0862600512764922i | 0.0556308506834409-0.017262814620609i | -24.6944 | -17.2396
| 959000 | -8.31008609376807E-08+0.00255372527465532i | -5.95700659411256+0.0195785604390241i | 2870 | 0.777000777000777 | 0.777000777000777 | 9.11608728456203+0.390229324287558i | 3765.98419349076i | -12130.2603378075+814.495010218763i | 0.0207526251258882-0.309068493129671i | 0.0015373369281926-0.0191897004834421i | 0.0222899620540808-0.328258193613113i | -4.25307842073099i | -0.443330226759787+0.896358360278475i | 1.44333022675979-0.896358360278475i | -1.44333022675979+5.14943678100946i | -0.234229579375128-0.214636986888063i | 0.439014533619492i | 0.094228756696156-0.102830189549262i | 0.0000499999999999999-0.000251453444389508i | 3.33333333333333E-06-0.000276598788828459i | 0.0000143600695674137-0.000132848452221558i | 0.0000146892668413127-0.000132775576755986i | 0.009+0.602557470958522i | -0.00307982937570269-0.000387456627167831i | 0.347677051988522-23.2342165032612i | 0.65091931104942-0.710336827984672i | 0.781335082732443-0.229502978174369i | 1.01274870640202-0.611655606262878i | -0.00335608323437275+0.00149139870603054i | -15.0730938786746-0.370650763848534i | 0.949829589945953-0.0859499543999751i | 0.0554099784965585-0.0173437140108755i | -24.7223 | -17.3805
| 960000 | -8.29278243144485E-08+0.00255106514416652i | -5.95700659278594+0.0195581661052767i | 2870 | 0.777000777000777 | 0.777000777000777 | 9.11612466185012+0.38982455669858i | 3769.91118430775i | -12155.5733415427+815.34432722629i | 0.0207095994775802-0.308749379762145i | 0.00153415618265511-0.0191699657644864i | 0.0222437556602353-0.327919345526631i | -4.25751333045021i | -0.439350611590744+0.898315668401058i | 1.43935061159074-0.898315668401058i | -1.43935061159074+5.15582899885127i | -0.233936668841563-0.213861577733824i | 0.439472317283329i | 0.0939862431445524-0.102808689953344i | 0.0000499999999999999-0.000251191513718269i | 3.33333333333333E-06-0.000276310665090096i | 0.0000143598328445202-0.0001327124097642i | 0.0000146883484054981-0.00013263961182083i | 0.009+0.60318578948924i | -0.00307347114280696-0.000386936478525362i | 0.346952912763531-23.2100144580374i | 0.649244060738743-0.710188311728558i | 0.78155713986824-0.228696942763346i | 1.01011164233599-0.613107913462909i | -0.00334178280072438+0.00149352043765188i | -15.0731312546361-0.370266390593303i | 0.949755187859383-0.0856398799453377i | 0.0551892718680152-0.0174237291113802i | -24.7503 | -17.5214
| 961000 | -8.27553275868808E-08+0.00254841054984937i | -5.95700659146347+0.0195378142155118i | 2870 | 0.777000777000777 | 0.777000777000777 | 9.11616192284502+0.389420626147992i | 3773.83817512474i | -12180.9127267306+816.193644233818i | 0.0206667073034169-0.308430921742991i | 0.00153098527735739-0.0191502713300592i | 0.0221976925807743-0.32758119307305i | -4.26194824016943i | -0.435362355101654+0.900255308098953i | 1.43536235510165-0.900255308098953i | -1.43536235510165+5.16220354826838i | -0.233643011780716-0.213087291342478i | 0.439930100947166i | 0.0937435135908545-0.10278659375829i | 0.00005-0.000250930128168094i | 3.33333333333333E-06-0.000276023140984903i | 0.0000143595958849029-0.000132576652772625i | 0.0000146874318602106-0.000132503932184798i | 0.009+0.603814108019958i | -0.00306713274478958-0.000386417753116315i | 0.346231033691121-23.1858627804351i | 0.647567318315261-0.710035674247542i | 0.781780166962881-0.227892028347158i | 1.00746740783955-0.614548569385932i | -0.00332750875325592+0.0014955987483519i | -15.0731685143085-0.36988281193248i | 0.9496819192028-0.0853298322345045i | 0.0549687338433662-0.0175028612172258i | -24.7783 | -17.6622
| 962000 | -8.25833685112563E-08+0.0025457614744393i | -5.95700659014511+0.019517504637368i | 2870 | 0.777000777000777 | 0.777000777000777 | 9.1161990680283+0.389017530047615i | 3777.76516594173i | -12206.278493371+817.042961241345i | 0.0206239480526809-0.308113117064694i | 0.00152782417183777-0.0191306170577648i | 0.0221517722245187-0.327243734122459i | -4.26638314988865i | -0.431365535735112+0.902177241222566i | 1.43136553573511-0.902177241222566i | -1.43136553573511+5.16856039111122i | -0.233348606352612-0.212314126130242i | 0.440387884611003i | 0.093500568879531-0.102763899128552i | 0.00005-0.000250669286039021i | 3.33333333333333E-06-0.000275736214642923i | 0.0000143593586885921-0.000132441180356306i | 0.0000146865171966402-0.000132368536957906i | 0.009+0.604442426550676i | -0.00306081409922452-0.000385900445065227i | 0.345511405374576-23.1617613133864i | 0.645889089612449-0.709878902861911i | 0.782004165048111-0.227088233276922i | 1.00481605535455-0.615977537732841i | -0.00331326115531766+0.00149763376932827i | -15.0732056581734-0.369500025410247i | 0.949609783548672-0.0850198155878529i | 0.0547483674655683-0.0175811116399639i | -24.8063 | -17.8032
| 963000 | -8.24119448554977E-08+0.00254311790074346i | -5.95700658883087+0.0194972372390332i | 2870 | 0.777000777000777 | 0.777000777000777 | 9.11623609787911+0.388615265819912i | 3781.69215675871i | -12231.6706414639+817.892278248873i | 0.0205813211774872-0.307795963727887i | 0.00152467282584183-0.0191110028256988i | 0.022105994003329-0.326906966553586i | -4.27081805960787i | -0.427360232102126+0.904081429970563i | 1.42736023210213-0.904081429970563i | -1.42736023210213+5.17489948957843i | -0.233053450714327-0.211542080537589i | 0.44084566827484i | 0.0932574098628434-0.102740604223915i | 0.00005-0.00025040898563815i | 3.33333333333333E-06-0.000275449884201965i | 0.0000143591212556186-0.000132305991628413i | 0.0000146856044060234-0.000132233425253863i | 0.009+0.605070745081394i | -0.00305451512411335-0.000385384548528514i | 0.344794018465964-23.1377099004756i | 0.644209380517612-0.709717984859711i | 0.782229135163599-0.226285555927741i | 1.00215763751427-0.617394782446397i | -0.00329904007003001+0.00149962563184335i | -15.07324268671-0.369118028580879i | 0.94953878045096-0.0847098343241222i | 0.0545281757748265-0.0176584817075943i | -24.8345 | -17.9441
| 964000 | -8.22410543990985E-08+0.00254047981164034i | -5.95700658752071+0.0194770118892426i | 2870 | 0.777000777000777 | 0.777000777000777 | 9.11627301287404+0.388213830897926i | 3785.6191475757i | -12257.0891710094+818.7415952564i | 0.0205388261327666-0.307479459741313i | 0.00152153119932121-0.0190914285124465i | 0.0220603573320878-0.32657088825376i | -4.27525296932709i | -0.423346522980578+0.905967836890612i | 1.42334652298058-0.905967836890612i | -1.42334652298058+5.1812208062177i | -0.232757543020008-0.210771153029231i | 0.441303451938677i | 0.0930140374008948-0.102716707199495i | 0.00005-0.000250149225279604i | 3.33333333333333E-06-0.000275164147807565i | 0.000014358883586013-0.000132171085705797i | 0.0000146846934796421-0.000132098596190058i | 0.009+0.605699063612112i | -0.00304823573788276-0.000384870057694231i | 0.34407886366584-23.1137083859361i | 0.642528196972223-0.709552907496739i | 0.782455078356901-0.225483994698706i | 0.999492207142266-0.618800267712268i | -0.00328484556028201+0.00150157446722418i | -15.0732796003947-0.368736819008683i | 0.949468909445126-0.0843998927603262i | 0.0543081618084423-0.0177349727645619i | -24.8626 | -18.0851
| 965000 | -8.20706949330509E-08+0.00253784719007938i | -5.95700658621462+0.0194568284572753i | 2870 | 0.777000777000777 | 0.777000777000777 | 9.11630981348729+0.387813222725228i | 3789.54613839269i | -12282.5340820075+819.590912263928i | 0.0204964623762487-0.307163603121786i | 0.00151839925243231-0.0190718939970801i | 0.022014861628681-0.326235497118866i | -4.27968787904631i | -0.419324487313671+0.907836424880125i | 1.41932448731367-0.907836424880125i | -1.41932448731367+5.18752430392644i | -0.232460881420896-0.210001342094131i | 0.441761235602514i | 0.0927704523616895-0.102692206205745i | 0.00005-0.000249890003284496i | 3.33333333333333E-06-0.000274879003612945i | 0.0000143586456798057-0.000132036461708969i | 0.0000146837844088231-0.000131964048887535i | 0.009+0.60632738214283i | -0.00304197585938177-0.000384356966781871i | 0.343365931722938-23.0897566146468i | 0.640845544972338-0.709383657996576i | 0.78268199568341-0.224683548012903i | 0.996819817251244-0.620193957960086i | -0.00327067768872962+0.00150348040686227i | -15.0733163997019-0.368356394267953i | 0.949400170048138-0.0840899952116668i | 0.0540883286006652-0.0178105861717511i | -24.8908 | -18.226
| 966000 | -8.19008642597763E-08+0.00253522001908064i | -5.95700658491258+0.0194366868129516i | 2870 | 0.777000777000777 | 0.777000777000777 | 9.11634650019058+0.387413438755864i | 3793.47312920968i | -12308.0053744582+820.440229271455i | 0.0204542293684444-0.306848391894151i | 0.00151527694553504-0.0190523991591561i | 0.0219695063139794-0.325900791053307i | -4.28412278876552i | -0.415294204208391+0.909687157186974i | 1.41529420420839-0.909687157186974i | -1.41529420420839+5.19380994595249i | -0.232163464065349-0.209232646245485i | 0.442219019266351i | 0.0925266556211817-0.102667099388457i | 0.00005-0.000249631317980888i | 3.33333333333333E-06-0.000274594449778977i | 0.0000143584075370281-0.00013190211876208i | 0.0000146828771849395-0.000131829782470978i | 0.009+0.606955700673548i | -0.00303573540787919-0.000383845270042179i | 0.342655213433879-23.0658544321291i | 0.639161430568928-0.709210223550609i | 0.7829098882063-0.223884214317411i | 0.994140521041851-0.621575817864522i | -0.00325653651779411+0.00150534358221362i | -15.0733530851032-0.367976751942912i | 0.949332561758475-0.0837801459914442i | 0.0538686791825391-0.01788532330648i | -24.9191 | -18.367
| 967000 | -8.17315601930519E-08+0.00253259828173442i | -5.95700658361459+0.0194165868266306i | 2870 | 0.777000777000777 | 0.777000777000777 | 9.11638307345324+0.387014476454298i | 3797.40012002666i | -12333.5030483614+821.289546278982i | 0.0204121265726291-0.306533824091244i | 0.00151216423919165-0.0190329438787138i | 0.0219242908118207-0.325566767969958i | -4.28855769848474i | -0.411255752933907+0.911519997410241i | 1.41125575293391-0.911519997410241i | -1.41125575293391+5.20007769589498i | -0.231865289098859-0.208465064020719i | 0.442676802930186i | 0.0922826480633284-0.102641384888766i | 0.00005-0.000249373167703762i | 3.33333333333333E-06-0.000274310484474139i | 0.0000143581691577102-0.000131768055992907i | 0.0000146819717994076-0.000131695796068695i | 0.009+0.607584019204266i | -0.00302951430306108-0.000383334961756897i | 0.341946699642866-23.0420016845433i | 0.637475859868246-0.709032591318054i | 0.783138756996484-0.22308599208329i | 0.991454371901493-0.622945812346361i | -0.00324242210966043+0.00150716412479874i | -15.0733896570678-0.367597889627667i | 0.949266084056132-0.0834703494109665i | 0.053649216581753-0.0179591855624962i | -24.9475 | -18.5081
| 968000 | -8.15627805579419E-08+0.00252998196120088i | -5.95700658232061+0.0193965283692068i | 2870 | 0.777000777000777 | 0.777000777000777 | 9.11641953374213+0.386616333295365i | 3801.32711084365i | -12359.0271037172+822.13886328651i | 0.020370153454825-0.306219897753849i | 0.00150906109416536-0.0190135280362716i | 0.0218792145489904-0.325233425790121i | -4.29299260820396i | -0.40720921292007+0.9133349095009i | 1.40720921292007-0.9133349095009i | -1.40720921292007+5.20632751770486i | -0.23156635466408-0.207698593981494i | 0.443134586594023i | 0.0920384305801492-0.102615060843152i | 0.0000500000000000001-0.000249115550794978i | 3.33333333333333E-06-0.000274027105874476i | 0.0000143579305418832-0.000131634272532827i | 0.0000146810682436894-0.00013156208881259i | 0.009+0.608212337734984i | -0.00302331246502797-0.000382826036238612i | 0.341240381241397-23.0181982186854i | 0.635788839032242-0.70885074842597i | 0.783368603132571-0.222288879805604i | 0.988761423403185-0.624303906573489i | -0.00322833452627547+0.0015089421662022i | -15.0734261160627-0.367219804926158i | 0.949200736402632-0.0831606097794647i | 0.0534299438224888-0.0180321743499619i | -24.9758 | -18.6491
| 969000 | -8.13945231907277E-08+0.00252737104070971i | -5.95700658103064+0.0193765113121078i | 2870 | 0.777000777000777 | 0.777000777000777 | 9.11645588152177+0.386219006764208i | 3805.25410166064i | -12384.5775405255+822.988180294038i | 0.0203283094837854-0.30590661093066i | 0.00150596747141925-0.0189941515128254i | 0.0218342769552047-0.324900762443485i | -4.29742751792318i | -0.403154663755814+0.91513185776255i | 1.40315466375581-0.91513185776255i | -1.40315466375581+5.21255937568573i | -0.231266658900852-0.206933234713697i | 0.44359237025786i | 0.0917940040717749-0.102588125383445i | 0.0000500000000000001-0.000248858465603239i | 3.33333333333333E-06-0.000273744312163563i | 0.0000143576916895777-0.000131500767516806i | 0.0000146801665092904-0.000131428659838154i | 0.009+0.608840656265702i | -0.00301712981429251-0.000382318487830511i | 0.340536249167963-22.9944438819836i | 0.634100374278894-0.708664681969296i | 0.78359942770081-0.221492876003402i | 0.986061729304318-0.625650065961996i | -0.00321427382934654+0.00151067783807285i | -15.0734624625524-0.3668424954521i | 0.949136518241027-0.0828509314039995i | 0.0532108639252719-0.0181042910954494i | -25.0043 | -18.7902
| 970000 | -8.12267859388376E-08+0.00252476550355973i | -5.95700657974465+0.0193565355272913i | 2870 | 0.777000777000777 | 0.777000777000777 | 9.11649211725425+0.385822494356239i | 3809.18109247762i | -12410.1543587864+823.837497301565i | 0.0202865941309766-0.305593961678238i | 0.00150288333211498-0.0189748141898465i | 0.0217894774630916-0.324568775868084i | -4.3018624276424i | -0.399092185187604+0.916910806852108i | 1.3990921851876-0.916910806852108i | -1.3990921851876+5.21877323449451i | -0.230966199946221-0.206168984827443i | 0.444050153921698i | 0.0915493694465063-0.102560576636829i | 0.0000500000000000001-0.00024860191048406i | 3.33333333333333E-06-0.000273462101532466i | 0.0000143574526008246-0.000131367540083373i | 0.0000146792665877605-0.000131295508284441i | 0.009+0.60946897479642i | -0.00301096627177679-0.000381812310906207i | 0.339834294407769-22.9707385224957i | 0.632410471882621-0.708474379010875i | 0.783831231795049-0.220697979219735i | 0.983355343545498-0.626984256177172i | -0.00320024008033979+0.00151237127212345i | -15.0734986969989-0.366465958828948i | 0.94907342899591-0.0825413185893788i | 0.0529919799068204-0.0181755372419243i | -25.0328 | -18.9313
| 971000 | -8.10595666607785E-08+0.0025221653331186i | -5.95700657846264+0.0193366008872426i | 2870 | 0.777000777000777 | 0.777000777000777 | 9.11652824139934+0.385426793577073i | 3813.10808329461i | -12435.7575584999+824.686814309092i | 0.0202450068705625-0.305281948060976i | 0.00149980863761158-0.0189555159492782i | 0.0217448155081741-0.324237464010254i | -4.30629733736162i | -0.395021857117858+0.918671721780506i | 1.39502185711786-0.918671721780506i | -1.39502185711786+5.22496905914213i | -0.230664975934465-0.205405842957074i | 0.444507937585535i | 0.0913045276208673-0.102532412725846i | 0.0000499999999999999-0.000248345883799731i | 3.33333333333333E-06-0.000273180472179703i | 0.0000143572132756546-0.00013123458937461i | 0.0000146783684706928-0.000131162633294052i | 0.009+0.610097293327138i | -0.00300482175880985-0.000381307499869517i | 0.339134507992434-22.947081988905i | 0.630719138174643-0.708279826581486i | 0.784064016516679-0.219904188021655i | 0.980642320249325-0.628306443134554i | -0.0031862333404785+0.00151402260013062i | -15.073534819862-0.36609019268983i | 0.949011468073423-0.0822317756380642i | 0.0527732947798953-0.0182459142487359i | -25.0613 | -19.0724
| 972000 | -8.0892863226068E-08+0.00251957051282239i | -5.95700657718458+0.0193167072649717i | 2870 | 0.777000777000777 | 0.777000777000777 | 9.11656425441442+0.385031901942492i | 3817.0350741116i | -12461.3871396659+825.53613131662i | 0.0202035471793881-0.304970568151063i | 0.00149674334946435-0.0189362566735348i | 0.0217002905288525-0.323906824824598i | -4.31073224708084i | -0.390943759603386+0.920414567913378i | 1.39094375960339-0.920414567913378i | -1.39094375960339+5.23114681499422i | -0.230362984997117-0.204643807761152i | 0.444965721249372i | 0.0910594795196588-0.1025036317684i | 0.0000499999999999999-0.000248090383919278i | 3.33333333333333E-06-0.000272899422311206i | 0.0000143569737140989-0.000131101914536126i | 0.0000146774721497247-0.000131030034013116i | 0.009+0.610725611857856i | -0.0029986961971252-0.000380804049154292i | 0.338436880999711-22.9234741305177i | 0.629026379543359-0.708081011679869i | 0.784297782974588-0.219111501000219i | 0.977922713719173-0.629616593000944i | -0.00317225367074154+0.00151563195393464i | -15.073570831599-0.36571519467752i | 0.948950634861263-0.0819223068500839i | 0.0525548115531497-0.0183154235915996i | -25.0899 | -19.2135
| 973000 | -8.07266735151658E-08+0.00251698102617528i | -5.95700657591046+0.0192968545340105i | 2870 | 0.777000777000777 | 0.777000777000777 | 9.11660015675454+0.384637816978372i | 3820.96206492859i | -12487.0431022845+826.385448324147i | 0.0201622145369618-0.304659820028431i | 0.00149368742942351-0.0189170362454982i | 0.0216559019663853-0.323576856273929i | -4.31516715680006i | -0.386857972853808+0.922139310971744i | 1.38685797285381-0.922139310971744i | -1.38685797285381+5.2373064677718i | -0.230060225262992-0.203882877922471i | 0.445423504913208i | 0.0908142260760187-0.102474231877764i | 0.0000499999999999999-0.000247835409218436i | 3.33333333333333E-06-0.00027261895014028i | 0.0000143567339161881-0.000130969514717042i | 0.0000146765776165355-0.00013089770959127i | 0.009+0.611353930388574i | -0.00299258950885822-0.000380301953224178i | 0.337741404553201-22.8999147972592i | 0.627332202434757-0.707877921272771i | 0.784532532285117-0.21831991677049i | 0.975196578438-0.630914672195437i | -0.00315830113186171+0.00151719946543928i | -15.073606732665-0.365340962444362i | 0.948890928728693-0.0816129165229449i | 0.05233653323098-0.0183840667625828i | -25.1186 | -19.3547
| 974000 | -8.05609954194064E-08+0.0025143968567492i | -5.95700657464025+0.0192770425684105i | 2870 | 0.777000777000777 | 0.777000777000777 | 9.11663594887239+0.384244536220656i | 3824.88905574557i | -12512.7254463557+827.234765331675i | 0.0201210084254406-0.30434970178073i | 0.00149064083943312-0.0188978545485161i | 0.0216116492648737-0.323247556329246i | -4.31960206651928i | -0.382764577229979+0.923845917032681i | 1.38276457722998-0.923845917032681i | -1.38276457722998+5.24344798355196i | -0.22975669485821-0.20312305214805i | 0.445881288577046i | 0.090568768231475-0.102444211162582i | 0.0000499999999999999-0.000247580958079608i | 3.33333333333333E-06-0.000272339053887569i | 0.0000143564938819532-0.000130837389069976i | 0.0000146756848628484-0.000130765659181646i | 0.009+0.611982248919292i | -0.00298650161654386-0.00037980120657246i | 0.33704806982207-22.8764038396716i | 0.625636613352782-0.707670542294967i | 0.784768265572003-0.217529433971554i | 0.972463969067117-0.632200647390406i | -0.00314437578432436+0.00151872526661158i | -15.0736425235126-0.364967493652246i | 0.948832349026554-0.081303608951546i | 0.0521184628133773-0.0184518452700848i | -25.1473 | -19.4958
| 975000 | -8.03958268409325E-08+0.00251181798818346i | -5.95700657337397+0.0192572712427399i | 2870 | 0.777000777000777 | 0.777000777000777 | 9.11667163121847+0.383852057215283i | 3828.81604656256i | -12538.4341718794+828.084082339201i | 0.0200799283296138-0.30404021150329i | 0.00148760354162989-0.0188787114663995i | 0.0215675318712437-0.32291892296969i | -4.32403697623849i | -0.378663653242418+0.925534352529989i | 1.37866365324242-0.925534352529989i | -1.37866365324242+5.24957132876848i | -0.229452391906224-0.202364329169138i | 0.446339072240882i | 0.0903231069360015-0.102413567726875i | 0.00005-0.000247327028891834i | 3.33333333333333E-06-0.000272059731781018i | 0.0000143562536114251-0.000130705536751018i | 0.0000146747938804286-0.000130633881940847i | 0.009+0.61261056745001i | -0.00298043244311399-0.000379301803721844i | 0.336356868020768-22.8529411089099i | 0.623939618859723-0.707458861649292i | 0.785004983966336-0.216740051266516i | 0.96972494044494-0.633474485512517i | -0.00313047768836555+0.00152020948948163i | -15.0736782045924-0.364594785972543i | 0.94877489508727-0.0809943884280857i | 0.051900603295777-0.0185187606388194i | -25.1761 | -19.637
| 976000 | -8.02311656926292E-08+0.00250924440418444i | -5.95700657211157+0.0192375404320807i | 2870 | 0.777000777000777 | 0.777000777000777 | 9.11670720424082+0.383460377518151i | 3832.74303737955i | -12564.1692788557+828.933399346729i | 0.020038973736886-0.303731347299069i | 0.00148457549834197-0.0188596068834205i | 0.021523549235228-0.322590954182489i | -4.32847188595771i | -0.374555281549687+0.927204584254864i | 1.37455528154969-0.927204584254864i | -1.37455528154969+5.25567647021257i | -0.229147314527845-0.201606707741213i | 0.446796855904719i | 0.0900772431480755-0.102382299670051i | 0.00005-0.000247073620050757i | 3.33333333333333E-06-0.000271780982055832i | 0.0000143560131046349-0.000130573956919721i | 0.0000146739046610841-0.000130502377028935i | 0.009+0.613238885980728i | -0.00297438191189516-0.000378803739224278i | 0.335667790408752-22.8295264567391i | 0.622241225576611-0.707242866206718i | 0.785242688606503-0.215951767342504i | 0.966979547585786-0.634736153743775i | -0.0031166069039707+0.00152165226614249i | -15.0737137763524-0.36422283708607i | 0.948718566224862-0.0806852592419772i | 0.0516829576689108-0.0185848144097946i | -25.2049 | -19.7782
| 977000 | -8.00670098980564E-08+0.00250667608852521i | -5.95700657085304+0.0192178500120266i | 2870 | 0.777000777000777 | 0.777000777000777 | 9.1167426683853+0.383069494695058i | 3836.67002819653i | -12589.9307672846+829.782716354256i | 0.019998144137262-0.303423107278626i | 0.00148155667208791-0.0188405406843104i | 0.0214797008093499-0.322263647962936i | -4.33290679567693i | -0.37043954295686+0.928856579356529i | 1.37043954295686-0.928856579356529i | -1.37043954295686+5.26176337503346i | -0.228841460841264-0.200850186643989i | 0.447254639568555i | 0.0898311778347343-0.102350405086901i | 0.00005-0.000246820729958586i | 3.33333333333333E-06-0.000271502802954445i | 0.0000143557723616138-0.000130442648739075i | 0.0000146730171966649-0.000130371143609407i | 0.009+0.613867204511446i | -0.00296834994660595-0.000378307007660756i | 0.334980828290211-22.8061597355311i | 0.620541440183605-0.707022542806324i | 0.78548138063815-0.215164580910688i | 0.964227845678592-0.635985619522413i | -0.00310276349087281+0.00152305372874966i | -15.0737492392383-0.363851644683031i | 0.948663361734959-0.0803762256797566i | 0.0514655289186556-0.0186500081402868i | -25.2338 | -19.9194
| 978000 | -7.99033573913846E-08+0.00250411302504523i | -5.95700656959836+0.0191981998586801i | 2870 | 0.777000777000777 | 0.777000777000777 | 9.11677802409546+0.382679406321654i | 3840.59701901352i | -12615.718637166+830.632033361783i | 0.0199574390233315-0.303115489560086i | 0.00147854702557535-0.0188215127542567i | 0.0214359860489069-0.321937002314343i | -4.33734170539615i | -0.366316518413898+0.930490305342899i | 1.3663165184139-0.930490305342899i | -1.3663165184139+5.26783201073905i | -0.22853482896209-0.200094764681424i | 0.447712423232392i | 0.0895849119716356-0.102317882067618i | 0.00005-0.000246568357024068i | 3.33333333333333E-06-0.000271225192726475i | 0.0000143555313823923-0.000130311611375495i | 0.0000146721314790621-0.000130240180849185i | 0.009+0.614495523042164i | -0.00296233647135482-0.000377811603641107i | 0.334295973013788-22.7828407982618i | 0.618840269420416-0.706797878255425i | 0.785721061214108-0.214378490706289i | 0.961469890085759-0.637222850543984i | -0.00308894750855134+0.00152441400952119i | -15.0737845936938-0.363481206462974i | 0.948609280894807-0.0800672920250031i | 0.0512483200258937-0.0187143434038224i | -25.2628 | -20.0607
| 979000 | -7.97402061173302E-08+0.00250155519764998i | -5.95700656834754+0.0191785898486499i | 2870 | 0.777000777000777 | 0.777000777000777 | 9.11681327181265+0.382290109983399i | 3844.52400983051i | -12641.5328885+831.481350369311i | 0.0199168578902518-0.302808492269091i | 0.00147554652169996-0.0188025229789013i | 0.0213924044119518-0.321611015247992i | -4.34177661511537i | -0.362186289014062+0.932105730081208i | 1.36218628901406-0.932105730081208i | -1.36218628901406+5.27388234519658i | -0.228227417003363-0.199340440681711i | 0.448170206896229i | 0.0893384465431079-0.102284728697789i | 0.00005-0.00024631649966245i | 3.33333333333333E-06-0.000270948149628695i | 0.000014355290167002-0.0001301808439988i | 0.0000146712475002095-0.00013010948791859i | 0.009+0.615123841572882i | -0.0029563414106375-0.000377317521803853i | 0.33361321597231-22.7595694985075i | 0.617137720086648-0.706568859329518i | 0.785961731494382-0.213593495488567i | 0.958705736341745-0.638447814762252i | -0.00307515901623+0.00152573324073706i | -15.0738198401602-0.363111520134749i | 0.948556322963286-0.0797584625582359i | 0.0510313339663519-0.0187778217901481i | -25.2918 | -20.2019
| 980000 | -7.95775540310897E-08+0.00249900259031062i | -5.95700656710054+0.0191590198590481i | 2870 | 0.777000777000777 | 0.777000777000777 | 9.11684841197591+0.381901603275497i | 3848.4510006475i | -12667.3735212865+832.330667376838i | 0.019876400235734-0.302502113538772i | 0.00147255512354434-0.0187835712443384i | 0.0213489553592783-0.32128568478311i | -4.34621152483459i | -0.358048935992324+0.933702821798652i | 1.35804893599232-0.933702821798652i | -1.35804893599232+5.27991434663324i | -0.227919223075596-0.1985872134973i | 0.448627990560066i | 0.0890917825422165-0.102250943058416i | 0.00005-0.000246065156295447i | 3.33333333333333E-06-0.000270671671924992i | 0.0000143550487154738-0.000130050345782199i | 0.0000146703652520817-0.000129979063991333i | 0.009+0.615752160103599i | -0.00295036468933475-0.000376824756815984i | 0.332932548602515-22.7363456904421i | 0.615433799042262-0.70633547277243i | 0.786203392646052-0.212809594040857i | 0.955935440151989-0.639660480390249i | -0.00306139807287594+0.00152701155473923i | -15.0738549790765-0.362742583416449i | 0.948504487180915-0.0794497415568422i | 0.0508145737104675-0.0188404449052077i | -25.3208 | -20.3432
| 981000 | -7.94153990982763E-08+0.00249645518706368i | -5.95700656585735+0.0191394897674882i | 2870 | 0.777000777000777 | 0.777000777000777 | 9.11688344502208+0.381513883802869i | 3852.37799146448i | -12693.2405355256+833.179984384366i | 0.0198360655600262-0.302196351509705i | 0.0014695727943768-0.0187646574371116i | 0.021305638354403-0.320961008946817i | -4.35064643455381i | -0.353904540723765+0.935281549083003i | 1.35390454072376-0.935281549083003i | -1.35390454072376+5.28592798363681i | -0.22761024528679-0.197835082004889i | 0.449085774223903i | 0.0888449209708149-0.102216523225911i | 0.0000500000000000001-0.000245814325351212i | 3.33333333333333E-06-0.000270395757886333i | 0.0000143548070278387-0.000129920115902272i | 0.000014669484726694-0.000129848908244493i | 0.009+0.616380478634317i | -0.00294440623270998-0.000376333303372775i | 0.332253962384787-22.7131692288345i | 0.613728513207924-0.706097705296278i | 0.786446045843268-0.212026785170562i | 0.953159057391486-0.64086081590116i | -0.00304766473719772+0.00152824908393116i | -15.0738900108794-0.362374394035381i | 0.948453772769872-0.0791411332949772i | 0.0505980422232316-0.0189022143711128i | -25.35 | -20.4845
| 982000 | -7.92537392948571E-08+0.0024939129720107i | -5.95700656461796+0.019119999452082i | 2870 | 0.777000777000777 | 0.777000777000777 | 9.1169183713858+0.381126949180083i | 3856.30498228147i | -12719.1339312173+834.029301391893i | 0.019795853365899-0.301891204329882i | 0.00146659949765036-0.0187457814442131i | 0.0212624528635494-0.320636985774095i | -4.35508134427303i | -0.349753184721975+0.936841880883234i | 1.34975318472198-0.936841880883234i | -1.34975318472198+5.29192322515626i | -0.227300481742472-0.197084045105443i | 0.44954355788774i | 0.0885978628396087-0.102181467272108i | 0.0000500000000000001-0.000245564005264296i | 3.33333333333333E-06-0.000270120405790725i | 0.0000143545651041281-0.00012979015353895i | 0.0000146686059161033-0.000129719019858497i | 0.009+0.617008797165035i | -0.00293846596640685-0.000375843156197628i | 0.331577448842885-22.6900399690447i | 0.612021869565448-0.705855543581556i | 0.786689692267171-0.211245067709169i | 0.950376644103618-0.642048790029319i | -0.00303395906764393+0.00152944596077744i | -15.0739249360038-0.362006949728001i | 0.948404178934004-0.0788326420434814i | 0.0503817424640468-0.0189631318261119i | -25.3791 | -20.6258
| 983000 | -7.90925726070884E-08+0.00249137592931795i | -5.95700656338235+0.0191005487914376i | 2870 | 0.777000777000777 | 0.777000777000777 | 9.1169531914995+0.380740797031319i | 3860.23197309846i | -12745.0537083615+834.878618399421i | 0.0197557631586302-0.301586670154669i | 0.00146363519700154-0.0187269431530799i | 0.0212193983556317-0.320313613307749i | -4.35951625399225i | -0.345594949637452+0.938383786510129i | 1.34559494963745-0.938383786510129i | -1.34559494963745+5.29790004050238i | -0.22698993054572-0.196334101724188i | 0.450001341551577i | 0.0883506091682084-0.102145773264273i | 0.0000500000000000001-0.000245314194475624i | 3.33333333333333E-06-0.000269845613923186i | 0.000014354322944373-0.000129660457875504i | 0.0000146677288124064-0.000129589398017112i | 0.009+0.617637115695753i | -0.00293254381644708-0.000375354310041862i | 0.330902999543685-22.6669577670214i | 0.610313875158164-0.705608974277204i | 0.786934333105845-0.210464440512263i | 0.947588256498832-0.643224371771189i | -0.00302028112240181+0.00153060231780377i | -15.0739597548818-0.361640248239881i | 0.94835570485884-0.078524272069791i | 0.0501656773865801-0.0190231989245632i | -25.4084 | -20.7671
| 984000 | -7.89318970314536E-08+0.00248884404321601i | -5.9570065621505+0.0190811376646561i | 2870 | 0.777000777000777 | 0.777000777000777 | 9.1169879057934+0.380355424990313i | 3864.15896391545i | -12770.9998669583+835.727935406948i | 0.0197157944459889-0.301282747146767i | 0.00146067985624929-0.0187081424515924i | 0.0211764743022382-0.319990889598359i | -4.36395116371146i | -0.341429917256002+0.939907235636879i | 1.341429917256-0.939907235636879i | -1.341429917256+5.30385839934834i | -0.226678589797194-0.195585250810636i | 0.450459125215414i | 0.0881031609851964-0.102109439265108i | 0.0000500000000000001-0.000245064891432458i | 3.33333333333333E-06-0.000269571380575703i | 0.0000143540805486048-0.000129531028098523i | 0.0000146668534077409-0.000129460041907418i | 0.009+0.618265434226471i | -0.002926639709228-0.000374866759684546i | 0.330230606096908-22.643922479299i | 0.608604537091379-0.705357984000632i | 0.787179969554274-0.209684902459536i | 0.944793950953404-0.644387530386257i | -0.00300663095939567+0.00153171828759632i | -15.0739944679439-0.361274287325657i | 0.948308349711607-0.0782160276378533i | 0.0499498499386189-0.019082417336899i | -25.4377 | -20.9084
| 985000 | -7.8771710574602E-08+0.00248631729799955i | -5.95700656092241+0.0190617659513299i | 2870 | 0.777000777000777 | 0.777000777000777 | 9.11702251469559+0.379970830700321i | 3868.08595473243i | -12796.9724070077+836.577252414476i | 0.0196759467382212-0.300979433476182i | 0.00145773343939389-0.0186893792280723i | 0.0211336801776151-0.319668812704254i | -4.36838607343068i | -0.337258169497096+0.941412198299697i | 1.3372581694971-0.941412198299697i | -1.3372581694971+5.30979827173038i | -0.226366457595163-0.194837491338575i | 0.450916908879251i | 0.0878555193281781-0.102072463332757i | 0.0000499999999999999-0.000244816094588364i | 3.33333333333333E-06-0.000269297704047201i | 0.0000143538379168545-0.000129401863397899i | 0.000014665979694284-0.0001293309507198i | 0.009+0.618893752757189i | -0.0029207535715204-0.000374380499932309i | 0.329560260154868-22.6209339629944i | 0.606893862532727-0.705102559337767i | 0.787426602814289-0.208906452454798i | 0.94199378400807-0.64553823539799i | -0.00299300863628531+0.00153279400280159i | -15.074029075618-0.360909064748991i | 0.948262112641246-0.0779079130080315i | 0.0497342630619213-0.0191407887495942i | -25.467 | -21.0498
| 986000 | -7.86120112532852E-08+0.00248379567802692i | -5.95700655969804+0.0190424335315397i | 2870 | 0.777000777000777 | 0.777000777000777 | 9.11705701863194+0.379587011814049i | 3872.01294554942i | -12822.9713285096+837.426569422003i | 0.0196362195480357-0.30067672732019i | 0.00145479591061587-0.0186706533712802i | 0.0210910154586516-0.31934738069147i | -4.3728209831499i | -0.333079788412314+0.942898644898384i | 1.33307978841231-0.942898644898384i | -1.33307978841231+5.31571962804828i | -0.22605353203554-0.194090822306091i | 0.451374692543086i | 0.0876076852438466-0.10203484352082i | 0.0000499999999999999-0.000244567802403183i | 3.33333333333333E-06-0.000269024582643502i | 0.0000143535950491537-0.000129272962966811i | 0.0000146651076642534-0.000129202123647923i | 0.009+0.619522071287907i | -0.0029148853304661-0.000373895525619181i | 0.328891953412204-22.5979920758039i | 0.605181858712621-0.704842686843144i | 0.787674234094507-0.208129089425997i | 0.939187812366811-0.646676456594783i | -0.00297941421046462+0.00153382959612592i | -15.07406357833-0.360544578282509i | 0.948216992778423-0.0775999324370228i | 0.0495189196920741-0.0191983148651293i | -25.4964 | -21.1911
| 987000 | -7.84527970942965E-08+0.00248127916771986i | -5.9570065584774+0.0190231402858523i | 2870 | 0.777000777000777 | 0.777000777000777 | 9.11709141802626+0.379203965993635i | 3875.93993636641i | -12848.9966314641+838.27588642953i | 0.0195966123905872-0.300374626863288i | 0.00145186723427499-0.0186519647704139i | 0.0210484796248622-0.319026591633702i | -4.37725589286912i | -0.328894856183693+0.944366546196925i | 1.32889485618369-0.944366546196925i | -1.32889485618369+5.32162243906604i | -0.225739811211907-0.193345242735575i | 0.451832476206923i | 0.0873596597880434-0.101996577878359i | 0.0000499999999999999-0.000244320013342997i | 3.33333333333333E-06-0.000268752014677297i | 0.0000143533519455333-0.000129144326001707i | 0.0000146642373099054-0.000129073559888722i | 0.009+0.620150389818625i | -0.00290903491357588-0.000373411831606381i | 0.328225677605632-22.5750966760009i | 0.60346853292467-0.704578353039952i | 0.787922864610287-0.207352812325228i | 0.936376092895539-0.647802164030879i | -0.00296584773906024+0.00153482520033528i | -15.0740979765037-0.360180825707783i | 0.948172989235546-0.0772920901777715i | 0.0493038227583504-0.0192549974019561i | -25.5259 | -21.3325
| 988000 | -7.82940661344108E-08+0.00247876775156322i | -5.95700655726047+0.019003886095318i | 2870 | 0.777000777000777 | 0.777000777000777 | 9.11712571330014+0.378821690910576i | 3879.8669271834i | -12875.0483158712+839.125203437058i | 0.0195571247834632-0.300073130297174i | 0.00144894737490905-0.0186333133151056i | 0.0210060721583722-0.31870644361228i | -4.38169080258834i | -0.32470345512212+0.945815873324062i | 1.32470345512212-0.945815873324062i | -1.32470345512212+5.3275066759124i | -0.225425293215554-0.192600751673733i | 0.45229025987076i | 0.0871114440258164-0.101957664449905i | 0.00005-0.0002440727258801i | 3.33333333333333E-06-0.000268479998468109i | 0.0000143531086060249-0.000129015951702288i | 0.0000146633686235367-0.000128945258642383i | 0.009+0.620778708349343i | -0.00290320224872712-0.000372929412782189i | 0.32756142451368-22.5522476224323i | 0.601753892526077-0.704309544420079i | 0.788172495583676-0.206577620128751i | 0.933558682620765-0.648915328027265i | -0.00295230927892989+0.00153578094825477i | -15.0741322705606-0.359817804815258i | 0.948130101106787-0.0769843904793766i | 0.0490889751835612-0.0193108380944581i | -25.5554 | -21.4739
| 989000 | -7.81358164203228E-08+0.00247626141410455i | -5.95700655604722+0.0189846708414682i | 2870 | 0.777000777000777 | 0.777000777000777 | 9.11715990487307+0.378440184245695i | 3883.79391800038i | -12901.1263817308+839.974520444585i | 0.0195177562466694-0.299772235820705i | 0.00144603629723288-0.0186146988954201i | 0.0209637925439023-0.318386934716125i | -4.38612571230756i | -0.320505667665714+0.947246597773861i | 1.32050566766571-0.947246597773861i | -1.32050566766571+5.33337231008142i | -0.225109976135501-0.191857348191592i | 0.452748043534597i | 0.0868630390314792-0.101918101275468i | 0.00005-0.000243825938492961i | 3.33333333333333E-06-0.000268208532342257i | 0.0000143528650306598-0.000128887839271491i | 0.0000146625015974825-0.000128817219112325i | 0.009+0.621407026880061i | -0.00289738726416156-0.000372448264061727i | 0.326899185956444-22.5294447745161i | 0.600037944938054-0.704036247444183i | 0.788423128243354-0.205803511836997i | 0.930735638728286-0.650015919172614i | -0.00293879888666094+0.00153669697276827i | -15.0741664609203-0.359455513404227i | 0.948088327468088-0.0766768375870057i | 0.048874379883914-0.0193658386929125i | -25.585 | -21.6153
| 990000 | -7.79780460085869E-08+0.00247376013995386i | -5.95700655483764+0.0189654944063129i | 2870 | 0.777000777000777 | 0.777000777000777 | 9.11719399316245+0.378059443689092i | 3887.72090881737i | -12927.230829043+840.823837452112i | 0.0194785063026142-0.299471941639861i | 0.00144313396613732-0.018596121401853i | 0.0209216402687515-0.318068063041714i | -4.39056062202678i | -0.316301576378205+0.948658691406273i | 1.3163015763782-0.948658691406273i | -1.3163015763782+5.33921931343305i | -0.224793858058541-0.191115031384522i | 0.453205827198434i | 0.086614445888677-0.101877886390548i | 0.00005-0.0002435796496662i | 3.33333333333333E-06-0.000267937614632821i | 0.0000143526212194694-0.000128759987915474i | 0.0000146616362241171-0.000128689440505187i | 0.009+0.622035345410779i | -0.00289158988848323-0.000371968380386814i | 0.326238953795328-22.5066879922379i | 0.598320697646272-0.703758448541769i | 0.788674763824582-0.205030486474602i | 0.927907018561915-0.651103908324164i | -0.00292531661856911+0.00153757340681803i | -15.0742005480001-0.359093949282779i | 0.94804766737719-0.0763694357418089i | 0.0486600397688701-0.0194200009634479i | -25.6147 | -21.7567
| 991000 | -7.78207529655591E-08+0.00247126391378328i | -5.95700655363173+0.0189463566723385i | 2870 | 0.777000777000777 | 0.777000777000777 | 9.11722797858359+0.377679466940095i | 3891.64789963436i | -12953.3616578078+841.673154459639i | 0.0194393744760949-0.299172245967707i | 0.00144024034668809-0.018577580725328i | 0.020879614822783-0.317749826693035i | -4.394995531746i | -0.312091263947307+0.950052126447687i | 1.31209126394731-0.950052126447687i | -1.31209126394731+5.34504765819369i | -0.224476937069262-0.190373800372241i | 0.453663610862271i | 0.086365665690444-0.101837017826144i | 0.00005-0.000243333857890553i | 3.33333333333333E-06-0.000267667243679609i | 0.0000143523771724851-0.000128632396843599i | 0.0000146607724958533-0.000128561922030808i | 0.009+0.622663663941497i | -0.00288581005065606-0.00037148975672578i | 0.325580719932796-22.4839771361488i | 0.596602158201263-0.703476134111248i | 0.788927403569148-0.204258543090405i | 0.925072879622119-0.652179266608644i | -0.0029118625306969+0.00153841038340429i | -15.0742345322153-0.358733110267757i | 0.94800811987364-0.0760621891808307i | 0.0484459577410019-0.019473326688004i | -25.6444 | -21.8981
| 992000 | -7.76639353673359E-08+0.00246877272032674i | -5.95700655242946+0.018927257522505i | 2870 | 0.777000777000777 | 0.777000777000777 | 9.11726186154969+0.377300251707219i | 3895.57489045134i | -12979.5188680251+842.522471467167i | 0.0194003602942838-0.29887314702437i | 0.00143735540412488-0.0185590767571957i | 0.0208377156984087-0.317432223781566i | -4.39943044146522i | -0.307874813183097+0.951426875491476i | 1.3078748131831-0.951426875491476i | -1.3078748131831+5.3508573169567i | -0.224159211250089-0.189633654298827i | 0.454121394526108i | 0.0861166995392652-0.101795493608763i | 0.00005-0.000243088561662841i | 3.33333333333333E-06-0.000267397417829125i | 0.0000143521328897384-0.000128505065268415i | 0.0000146599104051426-0.000128434662902213i | 0.009+0.623291982472215i | -0.00288004768000188-0.000371012388073302i | 0.324924476312127-22.4613120673621i | 0.59488233421884-0.70318929052i | 0.789181048725313-0.203487680757477i | 0.922233279564695-0.65324196542314i | -0.00289843667881217+0.00153920803558482i | -15.0742684139791-0.358372994184714i | 0.947969683978813-0.0757551021369213i | 0.0482321366958496-0.0195258176642873i | -25.6742 | -22.0396
| 993000 | -7.75075912996963E-08+0.00246628654437966i | -5.95700655123082+0.0189081968402441i | 2870 | 0.777000777000777 | 0.777000777000777 | 9.11729564247188+0.376921795708111i | 3899.50188126833i | -13005.702459695+843.371788474694i | 0.0193614632867131-0.298574643036989i | 0.00143447910386014-0.0185406093892303i | 0.0207959423905732-0.317115252426219i | -4.40386535118444i | -0.303652307016379+0.952782911498538i | 1.30365230701638-0.952782911498538i | -1.30365230701638+5.35664826268298i | -0.223840678681312-0.188894592332739i | 0.454579178189945i | 0.0858675485471412-0.10175331176043i | 0.00005-0.00024284375948594i | 3.33333333333333E-06-0.000267128135434534i | 0.0000143518883712606-0.000128377992405643i | 0.000014659049944474-0.000128307662335598i | 0.009+0.623920301002933i | -0.00287430270619818-0.000370536269450227i | 0.324270214917166-22.4386926475504i | 0.593161233380551-0.702897904104447i | 0.789435700547761-0.202717898573132i | 0.919388276199455-0.654291976435983i | -0.00288503911840678+0.00153996649647449i | -15.0743021937027-0.358013598867867i | 0.947932358695935-0.07544817883865i | 0.048018579521782-0.0195774757057262i | -25.704 | -22.181
| 994000 | -7.73517188580437E-08+0.00246380537079866i | -5.95700655003581+0.0188891745094564i | 2870 | 0.777000777000777 | 0.777000777000777 | 9.11732932175927+0.376544096669523i | 3903.42887208532i | -13031.9124328174+844.221105482222i | 0.0193226829852616-0.298276732239694i | 0.00143161141147818-0.0185221785136288i | 0.0207542943967398-0.316798910753323i | -4.40830026090365i | -0.299423828497072+0.95412020779782i | 1.29942382849707-0.95412020779782i | -1.29942382849707+5.36242046870147i | -0.223521337441124-0.188156613666825i | 0.455036961853782i | 0.0856182138356479-0.101710470298703i | 0.00005-0.000242599449868751i | 3.33333333333333E-06-0.000266859394855626i | 0.0000143516436170832-0.000128251177474161i | 0.0000146581911063751-0.000128180919550312i | 0.009+0.624548619533651i | -0.00286857505927597-0.000370061395903415i | 0.323617927772076-22.4161187389431i | 0.591438863434089-0.702601961170152i | 0.789691360297532-0.201949195658955i | 0.916537927488893-0.655329271587653i | -0.00287166990469523+0.00154068589924487i | -15.0743358717951-0.357654922160067i | 0.947896143010093-0.0751414235102198i | 0.0478052890998554-0.0196283026414254i | -25.7339 | -22.3225
| 995000 | -7.71963161473473E-08+0.00246132918450122i | -5.95700654884438+0.0188701904145094i | 2870 | 0.777000777000777 | 0.777000777000777 | 9.11736289981886+0.37616715232724i | 3907.35586290231i | -13058.1487873924+845.070422489749i | 0.0192840189241397-0.297979412873561i | 0.00142875229273411-0.0185037840230079i | 0.0207127712168738-0.316483196896569i | -4.41273517062287i | -0.295189460792528+0.955438738086863i | 1.29518946079253-0.955438738086863i | -1.29518946079253+5.36817390870973i | -0.22320118560565-0.187419717518339i | 0.455494745517619i | 0.0853686965359999-0.101666967236676i | 0.0000500000000000001-0.00024235563132617i | 3.33333333333333E-06-0.000266591194458786i | 0.000014351398627238-0.000128124619695985i | 0.0000146573338834113-0.000128054433768843i | 0.009+0.625176938064369i | -0.00286286466961768-0.000369587762505578i | 0.322967606941104-22.3935902043234i | 0.589715232193729-0.702301447991839i | 0.789948029241988-0.201181571160808i | 0.9136822915468-0.656353823091591i | -0.00285832909261306+0.00154136637712366i | -15.0743694486632-0.357296961912731i | 0.947861035888262-0.0748348403713761i | 0.0475922683036701-0.0196783003161174i | -25.7638 | -22.464
| 996000 | -7.70413812820843E-08+0.00245885797046541i | -5.95700654765655+0.0188512444402348i | 2870 | 0.777000777000777 | 0.777000777000777 | 9.11739637705566+0.375790960426064i | 3911.28285371929i | -13084.41152342+845.919739497276i | 0.0192454706398767-0.297682683186582i | 0.00142590171355279-0.0184854258104028i | 0.0206713723534295-0.316168108996985i | -4.41717008034209i | -0.29094928718596+0.956738476432291i | 1.29094928718596-0.956738476432291i | -1.29094928718596+5.37390855677438i | -0.222880221248989-0.186683903128955i | 0.455952529181454i | 0.0851189977891126-0.101622800582999i | 0.0000500000000000001-0.000242112302379055i | 3.33333333333333E-06-0.00026632353261696i | 0.0000143511534017563-0.000127998318296256i | 0.0000146564782681849-0.000127928204216799i | 0.009+0.625805256595087i | -0.00285717146795494-0.000369115364355084i | 0.322319244528327-22.3711069070255i | 0.587990347540758-0.701996350813539i | 0.790205708654737-0.200415024248857i | 0.910821426636958-0.657365603435141i | -0.0028450167368156+0.00154200806339436i | -15.0744029247122-0.356939715985829i | 0.94782703627932-0.0745284336373224i | 0.0473795199992351-0.0197274705901155i | -25.7939 | -22.6054
| 997000 | -7.68869123861843E-08+0.00245639171372956i | -5.95700654647229+0.0188323364719266i | 2870 | 0.777000777000777 | 0.777000777000777 | 9.11742975387266+0.375415518719741i | 3915.20984453628i | -13110.7006409001+846.769056504804i | 0.0192070376713065-0.297386541433641i | 0.00142305964002793-0.018467103769265i | 0.0206300973113344-0.315853645202906i | -4.42160499006131i | -0.286703391074766+0.958019397270342i | 1.28670339107477-0.958019397270342i | -1.28670339107477+5.37962438733165i | -0.222558442443246-0.185949169764788i | 0.456410312845291i | 0.084869118745669-0.101577968341883i | 0.0000500000000000001-0.000241869461554201i | 3.33333333333333E-06-0.000266056407709621i | 0.0000143509079406699-0.000127872272503223i | 0.000014655624253336-0.000127802230122896i | 0.009+0.626433575125805i | -0.00285149538536666-0.000368644196575829i | 0.321672832677422-22.3486687109319i | 0.586264217423935-0.701686655848613i | 0.790464399815588-0.199649554117601i | 0.907955391171788-0.65836458538032i | -0.00283173289167664+0.0015426110913956i | -15.0744363003449-0.356583182247814i | 0.947794143114072-0.0742222075186343i | 0.0471670470448264-0.0197758153392603i | -25.8239 | -22.7469
| 998000 | -7.67329075929703E-08+0.00245393039939196i | -5.95700654529159+0.0188134663953384i | 2870 | 0.777000777000777 | 0.777000777000777 | 9.11746303067081+0.375040824970944i | 3919.13683535327i | -13137.0161398328+847.618373512331i | 0.0191687195595532-0.29709098587646i | 0.00142022603842096-0.0184488177934597i | 0.0205889455979742-0.31553980366992i | -4.42603989978053i | -0.282451855968893+0.959281475407363i | 1.28245185596889-0.959281475407363i | -1.28245185596889+5.38532137518789i | -0.222235847258567-0.185215516716404i | 0.456868096509128i | 0.0846190605661781-0.101532468513115i | 0.0000500000000000001-0.000241627107384307i | 3.33333333333333E-06-0.000265789818122737i | 0.0000143506622440101-0.00012774648154823i | 0.0000146547718315412-0.000127676510718941i | 0.009+0.627061893656523i | -0.00284583635327676-0.000368174254317041i | 0.321028363571426-22.3262754804707i | 0.584536849859898-0.701372349279865i | 0.790724104010497-0.198885159985872i | 0.905084243710948-0.659350741964735i | -0.00281847761128687+0.00154317559452086i | -15.0744695759624-0.356227358575606i | 0.947762355305269-0.0739161662211687i | 0.046954852290849-0.0198233364548721i | -25.8541 | -22.8884
| 999000 | -7.65793650451035E-08+0.00245147401261058i | -5.95700654411442+0.0187946340966811i | 2870 | 0.777000777000777 | 0.777000777000777 | 9.11749620784908+0.374666876951208i | 3923.06382617025i | -13163.3580202181+848.467690519859i | 0.0191305158480185-0.296796014783582i | 0.00141740087516011-0.0184305677772644i | 0.0205479167231786-0.315226582560846i | -4.43047480949975i | -0.278194765489202+0.960524686020306i | 1.2781947654892-0.960524686020306i | -1.2781947654892+5.39099949552006i | -0.22191243376318-0.184482943298846i | 0.457325880172965i | 0.0843688244210439-0.101486299092071i | 0.0000499999999999999-0.000241385238407946i | 3.33333333333333E-06-0.000265523762248741i | 0.0000143504163118087-0.000127620944665696i | 0.0000146539209955145-0.000127551045239816i | 0.009+0.627690212187241i | -0.00284019430345221-0.000367705532753156i | 0.320385829432495-22.3039270806127i | 0.582808252933636-0.701053417259628i | 0.790984822531506-0.198121841096878i | 0.902208042960021-0.660324046502388i | -0.00280525094945269+0.00154370170621779i | -15.0745027519635-0.355872242854527i | 0.947731671747628-0.0736103139459809i | 0.0467429385796993-0.0198700358436946i | -25.8843 | -23.0299
| 1000000 | -7.64262828945273E-08+0.00244902253860275i | -5.9570065429408+0.0187758394626211i | 2870 | 0.777000777000777 | 0.777000777000777 | 9.11752928580449+0.374293672440899i | 3926.99081698724i | -13189.7262820559+849.317007527386i | 0.0190924260823678-0.296501626430336i | 0.0014145841168394-0.0184123536153668i | 0.0205070101992072-0.314913980045703i | -4.43490971921897i | -0.273932203365816+0.961749004657218i | 1.27393220336582-0.961749004657218i | -1.27393220336582+5.39665872387619i | -0.221588200023428-0.183751448851643i | 0.457783663836802i | 0.0841184114906258-0.101439458069727i | 0.0000499999999999999-0.000241143853169538i | 3.33333333333333E-06-0.000265258238486492i | 0.0000143501701440975-0.000127495661093103i | 0.0000146530717380062-0.000127425832923464i | 0.009+0.628318530717959i | -0.00283456916800098-0.000367238027083621i | 0.319745222521675-22.2816233768691i | 0.581078434798911-0.70072984590984i | 0.791246556676681-0.197359596718215i | 0.899326847769121-0.661284472584528i | -0.00279205295969483+0.00154418955998783i | -15.0745358287453-0.355517832978278i | 0.947702091317854-0.0733046548892371i | 0.0465313087456296-0.0199159154278435i | -25.9145 | -23.1715
| 1001000 | -7.62736593024119E-08+0.00244657596264487i | -5.95700654177068+0.0187570823802773i | 2870 | 0.777000777000777 | 0.777000777000777 | 9.117562264932+0.373921209229157i | 3930.91780780423i | -13216.1209253463+850.166324534914i | 0.0190544498105164-0.296207819098796i | 0.00141177573021766-0.0183941752028628i | 0.0204662255407341-0.314601994301659i | -4.43934462893819i | -0.269664253436479+0.962954407237719i | 1.26966425343648-0.962954407237719i | -1.26966425343648+5.40229903617591i | -0.221263144103806-0.183021032738832i | 0.458241447500639i | 0.0838678229653042-0.101391943432671i | 0.00005-0.000240902950219319i | 3.33333333333333E-06-0.000264993245241251i | 0.000014349923740908-0.000127370630070979i | 0.0000146522240518029-0.000127300873010871i | 0.009+0.628946849248676i | -0.00282896087936988-0.000366771732532757i | 0.319106535138666-22.2593642352881i | 0.579347403678707-0.700401621322128i | 0.79150930775007-0.196598426141884i | 0.896440717131496-0.662231994080461i | -0.0027788836952468+0.00154463928938551i | -15.0745688067027-0.35516412684888i | 0.947673612874665-0.0729991932421238i | 0.0463199656146064-0.0199609771447482i | -25.9449 | -23.313
| 1002000 | -7.61214924390981E-08+0.00244413427007212i | -5.95700654060406+0.0187383627372196i | 2870 | 0.777000777000777 | 0.777000777000777 | 9.11759514562467+0.373549485113873i | 3934.84479862122i | -13242.5419500893+851.015641542441i | 0.0190165865826164-0.295914591077753i | 0.00140897568221762-0.0183760324352545i | 0.020425562264834-0.314290623513007i | -4.44377953865741i | -0.265390999644901+0.964140870053479i | 1.2653909996449-0.964140870053479i | -1.2653909996449+5.40792040871089i | -0.220937264067004-0.182291694348981i | 0.458699231164476i | 0.0836170600455472-0.101343753163118i | 0.00005-0.000240662528113312i | 3.33333333333333E-06-0.000264728780924643i | 0.0000143496771022721-0.000127245850842885i | 0.0000146513779297277-0.000127176164746053i | 0.009+0.629575167779394i | -0.00282336937034268-0.000366306644349593i | 0.31846975962159-22.2371495224529i | 0.577615167865692-0.700068729557909i | 0.791773077061639-0.195838328684327i | 0.893549710182183-0.663166585138369i | -0.00276574320905377+0.00154505102801803i | -15.0746016862287-0.354811122376653i | 0.947646235258811-0.0726939331907659i | 0.0461089120041794-0.0200052229470966i | -25.9753 | -23.4545
| 1003000 | -7.59697804840432E-08+0.00244169744627816i | -5.95700653944094+0.0187196804214659i | 2870 | 0.777000777000777 | 0.777000777000777 | 9.11762792827362+0.373178497901626i | 3938.7717894382i | -13268.9893562848+851.864958549969i | 0.0189788359510442-0.295621940662686i | 0.00140618393992484-0.0183579252084482i | 0.020385019890969-0.313979865871134i | -4.44821444837663i | -0.261112526039115+0.965308369768683i | 1.26111252603911-0.965308369768683i | -1.26111252603911+5.41352281814531i | -0.220610557973943-0.181563433095205i | 0.459157014828313i | 0.0833661239419745-0.101294885238924i | 0.00005-0.000240422585413299i | 3.33333333333333E-06-0.000264464843954629i | 0.0000143494302282216-0.000127121322655398i | 0.0000146505333646395-0.000127051707376045i | 0.009+0.630203486310112i | -0.00281779457403805-0.000365842757807715i | 0.317834888346763-22.2149791054786i | 0.575881735722661-0.699731156648491i | 0.792037865927206-0.195079303686447i | 0.890653886196622-0.664088220186139i | -0.00275263155377126+0.00154542490954476i | -15.0746344677146-0.35445881748016i | 0.9476199572931-0.0723888789161393i | 0.045898150723347-0.0200486548027781i | -26.0057 | -23.5961
| 1004000 | -7.58185216257671E-08+0.00243926547671485i | -5.95700653828129+0.0187010353214805i | 2870 | 0.777000777000777 | 0.777000777000777 | 9.117660613268+0.372808245407651i | 3942.69878025519i | -13295.4631439329+852.714275557496i | 0.0189411974703857-0.295329866155722i | 0.00140340047058681-0.0183398534187527i | 0.0203445979409725-0.313669719574475i | -4.45264935809584i | -0.256828916769826+0.966456883420486i | 1.25682891676983-0.966456883420486i | -1.25682891676983+5.41910624151633i | -0.220283023883814-0.18083624841519i | 0.45961479849215i | 0.0831150158754239-0.101245337633601i | 0.00005-0.000240183120686791i | 3.33333333333333E-06-0.000264201432755471i | 0.000014349183118788-0.000126997044758096i | 0.0000146496903494325-0.000126927500150875i | 0.009+0.63083180484083i | -0.00281223642390746-0.000365380068205092i | 0.317201913728467-22.1928528520099i | 0.574147115682993-0.699388888595173i | 0.792303675668388-0.19432135051363i | 0.887753304589268-0.664996873932173i | -0.00273954878176367+0.00154576106767653i | -15.0746671515493-0.354107210086171i | 0.947594777782419-0.072084034593985i | 0.0456876845724175-0.0200912746948212i | -26.0362 | -23.7376
| 1005000 | -7.56677140617967E-08+0.00243683834689196i | -5.9570065371251+0.0186824273261717i | 2870 | 0.777000777000777 | 0.777000777000777 | 9.11769320099503+0.372438725455793i | 3946.62577107218i | -13321.9633130335+853.563592565024i | 0.0189036706974252-0.295038365865611i | 0.00140062524161196-0.0183218169628767i | 0.0203042959390372-0.313360182828488i | -4.45708426781506i | -0.252540256088719+0.967586388419475i | 1.25254025608872-0.967586388419475i | -1.25254025608872+5.42467065623454i | -0.219954659854116-0.180110139771202i | 0.460072582155987i | 0.0828637370770126-0.101195108316325i | 0.00005-0.000239944132507003i | 3.33333333333333E-06-0.000263938545757704i | 0.000014348935774003-0.000126873016403542i | 0.0000146488488770366-0.000126803542323558i | 0.009+0.631460123371548i | -0.0028066948537333-0.000364918570863942i | 0.316570828218721-22.170770630218i | 0.572411316251079-0.699041911369301i | 0.792570507612556-0.193564468555766i | 0.88484802491213-0.665892521366139i | -0.00272649494510286+0.00154605963617511i | -15.0746997381201-0.353756298129621i | 0.947570695513759-0.0717794043947169i | 0.0454775163428753-0.0201330846213349i | -26.0668 | -23.8792
| 1006000 | -7.55173559986131E-08+0.00243441604237685i | -5.95700653597236+0.0186638563248892i | 2870 | 0.777000777000777 | 0.777000777000777 | 9.11772569184002+0.372069935878463i | 3950.55276188916i | -13348.4898635868+854.412909572551i | 0.0188662551911299-0.294747438107682i | 0.00139785822056882-0.0183038157379282i | 0.0202641134116987-0.31305125384561i | -4.46151917753428i | -0.248246628346866+0.968696862550103i | 1.24824662834687-0.968696862550103i | -1.24824662834687+5.43021604008438i | -0.219625463940701-0.179385106650128i | 0.460530365819822i | 0.0826122887882112-0.101144195251959i | 0.00005-0.000239705619452821i | 3.33333333333333E-06-0.000263676181398103i | 0.0000143486881938991-0.000126749236847274i | 0.000014648008940418-0.00012667983315008i | 0.009+0.632088441902266i | -0.00280116979762689-0.000364458261130589i | 0.315941624307055-22.1487323087986i | 0.570674346002825-0.698690210912429i | 0.792838363092759-0.192808657227281i | 0.881938106853468-0.666775137759816i | -0.00271347009556723+0.00154632074885269i | -15.0747322278124-0.353406079553574i | 0.947547709256239-0.0714749924833449i | 0.0452676488172539-0.0201740865954467i | -26.0974 | -24.0207
| 1007000 | -7.53674456515992E-08+0.00243199854879423i | -5.95700653482305+0.0186453222074224i | 2870 | 0.777000777000777 | 0.777000777000777 | 9.11775808618639+0.371701874516606i | 3954.47975270615i | -13375.0427955925+855.262226580078i | 0.0188289505126407-0.294457081203835i | 0.00139509937518492-0.0182858496414111i | 0.0202240498878256-0.312742930845246i | -4.4659540872535i | -0.243948117993017+0.969788283971128i | 1.24394811799302-0.969788283971128i | -1.24394811799302+5.43574237122463i | -0.219295434197811-0.178661148563484i | 0.460988149483659i | 0.0823606722609056-0.101092596401064i | 0.00005-0.000239467580108777i | 3.33333333333333E-06-0.000263414338119654i | 0.0000143484403785075-0.000126625705347786i | 0.0000146471705325764-0.000126556371889383i | 0.009+0.632716760432984i | -0.00279566119002657-0.000363999134375264i | 0.315314294520294-22.1267377569686i | 0.568936213586088-0.698333773136392i | 0.793107243447661-0.192053915967174i | 0.87902361023636-0.667644698667841i | -0.00270047428464016+0.00154654453957121i | -15.0747646210094-0.353056552309184i | 0.947525817761135-0.0711708030193845i | 0.0450580847689978-0.0202142826452378i | -26.1282 | -24.1623
| 1008000 | -7.52179812449847E-08+0.00242958585182585i | -5.95700653367715+0.0186268248639982i | 2870 | 0.777000777000777 | 0.777000777000777 | 9.11779038441563+0.371334539219641i | 3958.40674352314i | -13401.6221090509+856.111543587606i | 0.0187917562252549-0.294167293482476i | 0.00139234867334597-0.0182679185712242i | 0.0201841048986009-0.3124352120537i | -4.47038899697272i | -0.239644809571962+0.970860631216045i | 1.23964480957196-0.970860631216045i | -1.23964480957196+5.44124962818877i | -0.218964568678123-0.177938265047445i | 0.461445933147496i | 0.0821088887574647-0.101040309719915i | 0.0000500000000000001-0.000239230013065019i | 3.33333333333333E-06-0.00026315301437152i | 0.0000143481923278603-0.000126502421166511i | 0.0000146463336465475-0.000126433157803346i | 0.009+0.633345078963702i | -0.00279016896569559-0.000363541185992004i | 0.314688831422326-22.1047868444641i | 0.567196927721139-0.697972583923418i | 0.793377150021506-0.191300244239019i | 0.876104595017253-0.668501179928504i | -0.00268750756350872+0.00154673114224179i | -15.0747969180928-0.352707714355643i | 0.947505019761895-0.0708668401567696i | 0.0448488269623333-0.0202536748136809i | -26.1589 | -24.3039
| 1009000 | -7.50689610117948E-08+0.00242717793721021i | -5.95700653253466+0.0186083641852783i | 2870 | 0.777000777000777 | 0.777000777000777 | 9.11782258690739+0.370967927845442i | 3962.33373434013i | -13428.2278039618+856.960860595132i | 0.0187546718944175-0.293878073278517i | 0.0013896060830949-0.0182500224256591i | 0.0201442779775124-0.312128095704176i | -4.47482390669194i | -0.235336787722856+0.97191388319351i | 1.23533678772286-0.97191388319351i | -1.23533678772286+5.44673778988545i | -0.218632865432787-0.177216455662863i | 0.461903716811333i | 0.0818569395508072-0.100987333160516i | 0.0000500000000000001-0.000238992916917283i | 3.33333333333333E-06-0.000262892208609011i | 0.0000143479440419895-0.000126379383567812i | 0.0000146454982754013-0.000126310190156773i | 0.009+0.63397339749442i | -0.00278469305972031-0.000363084411398472i | 0.31406522761389-22.0828794415375i | 0.565456497201125-0.697606629126233i | 0.793648084164029-0.190547641531015i | 0.873181121284592-0.669344557664496i | -0.00267456998306239+0.00154688069082401i | -15.0748291194421-0.352359563660164i | 0.947485313974177-0.0705631080437693i | 0.0446398781521353-0.0202922651585714i | -26.1898 | -24.4455
| 1010000 | -7.49203831937985E-08+0.00242477479074232i | -5.95700653139556+0.0185899400623578i | 2870 | 0.777000777000777 | 0.777000777000777 | 9.11785469403944+0.370602038260275i | 3966.26072515711i | -13454.8598803253+857.81017760266i | 0.0187176970877059-0.293589418933324i | 0.0013868715726309-0.0182321611033981i | 0.0201045686603368-0.311821580036722i | -4.47925881641116i | -0.231024137177561+0.972948019187749i | 1.23102413717756-0.972948019187749i | -1.23102413717756+5.45220683559891i | -0.218300322511471-0.176495719995294i | 0.46236150047517i | 0.0816048259244696-0.100933664670617i | 0.0000500000000000001-0.00023875629026687i | 3.33333333333333E-06-0.000262631919293557i | 0.0000143476955209271-0.000126256591818967i | 0.0000146446644122424-0.000126187468217386i | 0.009+0.634601716025138i | -0.00277923340750835-0.000362628806035825i | 0.313443475732347-22.0610154189551i | 0.563714930892541-0.697235894568175i | 0.79392004723042-0.189796107356001i | 0.870253249257369-0.670174808283677i | -0.00266166159389197+0.0015469933193255i | -15.074861225435-0.352012098197917i | 0.947466699095869-0.0702596108228998i | 0.0444312410838008-0.0203300557524639i | -26.2207 | -24.587
| 1011000 | -7.47722460414552E-08+0.00242237639827336i | -5.95700653025985+0.0185715523867624i | 2870 | 0.777000777000777 | 0.777000777000777 | 9.11788670618769+0.370236868338774i | 3970.1877159741i | -13481.5183381413+858.659494610187i | 0.0186808313748191-0.293301328794696i | 0.00138414511030864-0.0182143345035132i | 0.0200649764851277-0.311515663298209i | -4.48369372613038i | -0.226706942758979+0.973963018858969i | 1.22670694275898-0.973963018858969i | -1.22670694275898+5.45765674498935i | -0.217966937962404-0.175776057655025i | 0.462819284139007i | 0.0813525491726755-0.100879302193731i | 0.0000500000000000001-0.000238520131720612i | 3.33333333333333E-06-0.000262372144892673i | 0.0000143474467647049-0.000126134045190151i | 0.0000146438320502095-0.000126064991255799i | 0.009+0.635230034555856i | -0.00277378994478652-0.00036217436536855i | 0.312823568451478-22.0391946479944i | 0.561972237735704-0.696860366043314i | 0.794193040581246-0.189045641251493i | 0.867321039283736-0.670991908479829i | -0.00264878244628813+0.00154706916180109i | -15.0748932364475-0.351665315952012i | 0.947449173807114-0.0699563526308418i | 0.0442229184931178-0.0203670486826016i | -26.2516 | -24.7286
| 1012000 | -7.4624547813864E-08+0.00241998274571045i | -5.95700652912749+0.0185532010504468i | 2870 | 0.777000777000777 | 0.777000777000777 | 9.11791862372615+0.369872415963883i | 3974.11470679109i | -13508.2031774099+859.508811617715i | 0.0186440743275638-0.293013801216827i | 0.00138142666463716-0.0181965425254628i | 0.020025500992201-0.31121034374229i | -4.4881286358496i | -0.222385289379382+0.974958862243761i | 1.22238528937938-0.974958862243761i | -1.22238528937938+5.46308749809336i | -0.217632709832421-0.175057468277092i | 0.463277067802844i | 0.0811001106004006-0.100824243669151i | 0.0000499999999999999-0.000238284439890848i | 3.33333333333333E-06-0.000262112883879933i | 0.0000143471977733553-0.000126011742954421i | 0.0000146430011824757-0.000125942758545506i | 0.009+0.635858353086574i | -0.00276836260759892-0.000361721084884333i | 0.31220549848125-22.0174170004418i | 0.560228426745209-0.696480029316569i | 0.794467065582396-0.188296242779706i | 0.864384551839541-0.671795835233412i | -0.00263593259024015+0.00154710835235221i | -15.0749251528536-0.351319214913436i | 0.947432736770341-0.0696533375983524i | 0.0440149131061348-0.0204032460508469i | -26.2827 | -24.8702
| 1013000 | -7.44772867787132E-08+0.00241759381901636i | -5.95700652799849+0.0185348859457921i | 2870 | 0.777000777000777 | 0.777000777000777 | 9.11795044702706+0.369508679026838i | 3978.04169760808i | -13534.914398131+860.358128625242i | 0.0186074255198432-0.292726834560284i | 0.00137871620427914-0.0181787850690911i | 0.0199861417241223-0.310905619629375i | -4.49256354556882i | -0.218059262038744+0.975935529755485i | 1.21805926203874-0.975935529755485i | -1.21805926203874+5.4684990753243i | -0.217297636167002-0.174339951521316i | 0.463734851466681i | 0.0808475115234458-0.100768487031966i | 0.0000499999999999999-0.000238049213395398i | 3.33333333333333E-06-0.000261854134734938i | 0.0000143469485469096-0.000125889684387708i | 0.0000146421718022472-0.000125820769362876i | 0.009+0.636486671617292i | -0.00276295133230533-0.000361268960093895i | 0.311589258567618-21.9956823485899i | 0.558483507010426-0.69609487012382i | 0.79474212360502-0.187547911527592i | 0.861443847526931-0.672586565812269i | -0.00262311207543489+0.00154711102512634i | -15.0749569750256-0.350973793081046i | 0.947417386630291-0.0693505698501828i | 0.043807227639038-0.0204386499736125i | -26.3138 | -25.0118
| 1014000 | -7.43304612122285E-08+0.00241520960420922i | -5.95700652687283+0.018516606965604i | 2870 | 0.777000777000777 | 0.777000777000777 | 9.11798217646082+0.369145655427103i | 3981.96868842506i | -13561.6520003048+861.20744563277i | 0.0185708845276435-0.292440427191962i | 0.0013760136980499-0.0181610620346257i | 0.0199468982256934-0.310601489226588i | -4.49699845528803i | -0.213728945823074+0.97689300218466i | 1.21372894582307-0.97689300218466i | -1.21372894582307+5.47389145747269i | -0.216961715010327-0.17362350707232i | 0.464192635130518i | 0.0805947532685024-0.10071203021308i | 0.0000499999999999999-0.000237814450857533i | 3.33333333333333E-06-0.000261595895943286i | 0.0000143466990854007-0.000125767868768797i | 0.0000146413439027651-0.000125699022987126i | 0.009+0.63711499014801i | -0.00275755605557897-0.000360817986530879i | 0.3109748414923-21.973990565235i | 0.556737487695958-0.695704874172034i | 0.79501821602547-0.186800647106862i | 0.85849898707288-0.673364077772381i | -0.00261032095125528+0.00154707731431614i | -15.0749887033337-0.350629048461499i | 0.947403122014046-0.0690480535049896i | 0.0435998647980181-0.0204732625817867i | -26.3449 | -25.1534
| 1015000 | -7.41840693991224E-08+0.00241283008736228i | -5.95700652575049+0.0184983640031108i | 2870 | 0.777000777000777 | 0.777000777000777 | 9.11801381239597+0.36878334307235i | 3985.89567924205i | -13588.4159839311+862.056762640297i | 0.0185344509290235-0.292154577485077i | 0.00137331911491654-0.0181433733226758i | 0.01990777004394-0.310297950807753i | -4.50143336500725i | -0.209394425902711+0.977831260699347i | 1.20939442590271-0.977831260699347i | -1.20939442590271+5.4792646257066i | -0.216624944405308-0.172908134639558i | 0.464650418794355i | 0.0803418371732213-0.10065487113923i | 0.00005-0.000237580150905949i | 3.33333333333333E-06-0.000261338165996544i | 0.0000143464493888601-0.000125646295379317i | 0.0000146405174773027-0.000125577518700319i | 0.009+0.637743308678728i | -0.00275217671440498-0.000360368159751664i | 0.310362240072572-21.9523415236747i | 0.554990378042113-0.695310027139396i | 0.795295344225224-0.186054449154025i | 0.855550031327764-0.674128348958585i | -0.00259755926677935+0.00154700735415902i | -15.0750203381465-0.350284979069239i | 0.947389941531056-0.0687457926752523i | 0.0433928272791502-0.0205070860206638i | -26.3762 | -25.295
| 1016000 | -7.40381096325457E-08+0.00241045525460362i | -5.95700652463147+0.0184801569519611i | 2870 | 0.777000777000777 | 0.777000777000777 | 9.11804535519929+0.368421739878401i | 3989.82267005904i | -13615.2063490099+862.906079647824i | 0.0184981243041008-0.291869283819112i | 0.00137063242399713-0.018125718834231i | 0.0198687567280979-0.309995002653343i | -4.50586827472647i | -0.205055787530701+0.978750286845508i | 1.2050557875307-0.978750286845508i | -1.2050557875307+5.48461856157198i | -0.216287322393649-0.172193833957348i | 0.46510820245819i | 0.0800887645862862-0.100597007733005i | 0.00005-0.000237346312174743i | 3.33333333333333E-06-0.000261080943392216i | 0.0000143461994573199-0.000125524963503721i | 0.0000146396925191671-0.000125456255787339i | 0.009+0.638371627209446i | -0.00274681324607831-0.000359919475335252i | 0.309751447161058-21.9307350977056i | 0.553242187365412-0.694910314675435i | 0.795573509590837-0.185309317330414i | 0.852597041263925-0.674879357505282i | -0.00258482707077883+0.00154690127893624i | -15.0750518798308-0.34994158292644i | 0.947377843773167-0.068443791467189i | 0.0431861177682651-0.0205401224498676i | -26.4075 | -25.4366
| 1017000 | -7.38925802140358E-08+0.00240808509211585i | -5.95700652351574+0.0184619857062215i | 2870 | 0.777000777000777 | 0.777000777000777 | 9.11807680523574+0.368060843769205i | 3993.74966087602i | -13642.0230955413+863.755396655352i | 0.0184619042350403-0.291584544579796i | 0.00136795359455971-0.0181080984706584i | 0.0198298578296-0.309692643050454i | -4.51030318444569i | -0.200713116041082+0.979650062547377i | 1.20071311604108-0.979650062547377i | -1.20071311604108+5.48995324699307i | -0.215948847015883-0.171480604784893i | 0.465565986122027i | 0.0798355368674803-0.100538437912864i | 0.00005-0.000237112933303381i | 3.33333333333333E-06-0.000260824226633719i | 0.0000143459492908128-0.00012540387242928i | 0.0000146388690216991-0.000125335233535885i | 0.009+0.638999945740164i | -0.00274146558820212-0.000359471928883136i | 0.309142455645517-21.9091711616204i | 0.551492925059052-0.694505722401153i | 0.795852713513873-0.184565251322222i | 0.849640077974205-0.675617081837139i | -0.00257212441171805+0.00154675922297225i | -15.0750833287515-0.349598858062984i | 0.947366827314656-0.0681420539806697i | 0.0429797389408259-0.0205723740432753i | -26.4388 | -25.5782
| 1018000 | -7.37474794534685E-08+0.0024057195861359i | -5.9570065224033+0.0184438501603752i | 2870 | 0.777000777000777 | 0.777000777000777 | 9.11810816286851+0.367700652676785i | 3997.67665169301i | -13668.8662235253+864.604713662879i | 0.0184257903060425-0.291300358159078i | 0.00136528259602147-0.0180905121337016i | 0.019791072902064-0.30939087029278i | -4.51473809416491i | -0.196366496847223+0.980530570107811i | 1.19636649684722-0.980530570107811i | -1.19636649684722+5.49526866427272i | -0.215609516311423-0.170768446906316i | 0.466023769785864i | 0.0795821553877585-0.100479159593156i | 0.00005-0.000236880012936678i | 3.33333333333333E-06-0.000260568014230346i | 0.0000143456988893705-0.000125283021446064i | 0.0000146380469782713-0.000125214451236455i | 0.009+0.639628264270882i | -0.00273613367868582-0.000359025516019118i | 0.30853525844864-21.8876495902058i | 0.549742600593401-0.694096235909159i | 0.796132957390837-0.183822250840535i | 0.846679202670507-0.67634150066979i | -0.00255945133775274+0.00154658132063408i | -15.0751146852718-0.34925680251641i | 0.947356890712254-0.0678405843091336i | 0.0427736934618052-0.0206038429889439i | -26.4703 | -25.7199
| 1019000 | -7.36028056690081E-08+0.00240335872295472i | -5.95700652129414+0.0184257502093195i | 2870 | 0.777000777000777 | 0.777000777000777 | 9.11813942845902+0.367341164541207i | 4001.60364251i | -13695.7357329619+865.454030670407i | 0.0183897821033313-0.291016722955092i | 0.0013626193979479-0.0180729597254787i | 0.0197524015012792-0.309089682680571i | -4.51917300388413i | -0.192016015440132+0.981391792208644i | 1.19201601544013-0.981391792208644i | -1.19201601544013+5.50056479609277i | -0.215269328318611-0.170057360130683i | 0.466481553449701i | 0.0793286215293163-0.100419170684139i | 0.00005-0.000236647549724768i | 3.33333333333333E-06-0.000260312304697244i | 0.0000143454482530251-0.000125162409846929i | 0.0000146372263822893-0.00012509390818233i | 0.009+0.6402565828016i | -0.00273081745574327-0.000358580232389203i | 0.307929848527843-21.8661702587402i | 0.547991223516475-0.693681840763801i | 0.796414242623117-0.183080315621358i | 0.843714476682309-0.677052593010525i | -0.00254680789672878+0.00154636770633051i | -15.0751459497532-0.348915414331887i | 0.947348032505179-0.0675393865395035i | 0.0425679839855611-0.0206345314890297i | -26.5018 | -25.8615
| 1020000 | -7.34585571870603E-08+0.00240100248891702i | -5.95700652018823+0.0184076857483638i | 2870 | 0.777000777000777 | 0.777000777000777 | 9.11817060236687+0.366982377310541i | 4005.53063332699i | -13722.631623851+866.303347677934i | 0.0183538792151428-0.290733637372131i | 0.00135996397005191-0.0180554411484806i | 0.0197138431851947-0.308789078520612i | -4.52360791360335i | -0.187661757386783+0.982233711911022i | 1.18766175738678-0.982233711911022i | -1.18766175738678+5.50584162551437i | -0.214928281074764-0.169347344292036i | 0.466939337113538i | 0.0790749366856614-0.100358469092002i | 0.00005-0.000236415542323077i | 3.33333333333333E-06-0.000260057096555384i | 0.0000143451973818093-0.000125042036927504i | 0.000014636407227192-0.000124973603669563i | 0.009+0.640884901332318i | -0.0027255168578911-0.00035813607366147i | 0.307326218875063-21.8447330429909i | 0.546238803454434-0.693262522501322i | 0.796696570616911-0.18233944542566i | 0.840745961455226-0.677750338158982i | -0.00253419413618107+0.00154611851451139i | -15.0751771225551-0.348574691562177i | 0.947340251215169-0.0672384647521019i | 0.0423626131557156-0.0206644417597106i | -26.5333 | -26.0031
| 1021000 | -7.33147323422212E-08+0.00239865087042101i | -5.95700651908557+0.0183896566732278i | 2870 | 0.777000777000777 | 0.777000777000777 | 9.11820168494999+0.366624288940816i | 4009.45762414397i | -13749.5538961927+867.152664685462i | 0.0183180812317126-0.290451099820613i | 0.00135731628219302-0.0180379563055692i | 0.0196753975139056-0.308489056126182i | -4.52804282332257i | -0.183303808328429+0.983056312655737i | 1.18330380832843-0.983056312655737i | -1.18330380832843+5.51109913597831i | -0.214586372616224-0.168638399249425i | 0.467397120777375i | 0.0788211022616867-0.100297052718884i | 0.00005-0.0002361839893923i | 3.33333333333333E-06-0.00025980238833153i | 0.0000143449462757551-0.000124921901986177i | 0.0000146355895064496-0.000124853536996963i | 0.009+0.641513219863036i | -0.00272023182394676-0.00035769303552589i | 0.306724362516554-21.8233378192118i | 0.544485350112085-0.692838266629985i | 0.796979942783169-0.181599640039401i | 0.83777371854954-0.6784347157078i | -0.00252161010333235+0.00154583387966683i | -15.0752082040356-0.348234632267588i | 0.94733354534651-0.0669378230205674i | 0.0421575836050356-0.0206935760311055i | -26.565 | -26.1447
| 1022000 | -7.3171329477232E-08+0.00239630385391813i | -5.95700651798615+0.018371662880039i | 2870 | 0.777000777000777 | 0.777000777000777 | 9.11823267656453+0.366266897395989i | 4013.38461496096i | -13776.5025499869+868.001981692988i | 0.0182823877452652-0.290169108717059i | 0.00135467630437642-0.0180205050999757i | 0.0196370640496416-0.308189613817035i | -4.53247773304179i | -0.178942253978922+0.983859578263556i | 1.17894225397892-0.983859578263556i | -1.17894225397892+5.51633731130535i | -0.21424360097841-0.167930524886932i | 0.467854904441212i | 0.0785671196737382-0.100234919462895i | 0.0000500000000000001-0.000235952889598374i | 3.33333333333333E-06-0.000259548178558212i | 0.0000143446949348949-0.000124802004324083i | 0.0000146347732135649-0.000124733707466086i | 0.009+0.642141538393754i | -0.00271496229302696-0.000357251113694238i | 0.306124272512687-21.8019844641413i | 0.542730873273352-0.692409058630223i | 0.797264360537522-0.18086089927357i | 0.834797809638704-0.679105705543298i | -0.00250905584509204+0.00154551393632659i | -15.0752391945507-0.34789523451595i | 0.94732791338607-0.0666374654117693i | 0.0419528979553101-0.0207219365471947i | -26.5967 | -26.2863
| 1023000 | -7.30283469429289E-08+0.00239396142591279i | -5.95700651688995+0.0183537042653314i | 2870 | 0.777000777000777 | 0.777000777000777 | 9.11826357756488+0.3659102006479i | 4017.31160577795i | -13803.4775852337+868.851298700517i | 0.0182467983500016-0.289887662484053i | 0.00135204400675222-0.0180030874352985i | 0.0195988423567538-0.307890749919352i | -4.536912642761i | -0.174577180123031+0.984643492935535i | 1.17457718012303-0.984643492935535i | -1.17457718012303+5.52155613569654i | -0.213899964195867-0.167223721113713i | 0.468312688105049i | 0.078312990349692-0.10017206721814i | 0.0000500000000000001-0.000235722241612452i | 3.33333333333333E-06-0.000259294465773697i | 0.0000143444433592607-0.000124682343245088i | 0.0000146339583420722-0.000124614114381217i | 0.009+0.642769856924472i | -0.00270970820454578-0.000356810303899921i | 0.30552594195775-21.7806728549998i | 0.540975382801808-0.691974883954803i | 0.797549825300216-0.18012322296422i | 0.831818296507914-0.679763287846141i | -0.00249653140805518+0.0015451588190592i | -15.0752700944548-0.347556496382569i | 0.947323353803328-0.0663373959857279i | 0.0417485588172349-0.0207495255657363i | -26.6284 | -26.4279
| 1024000 | -7.28857830981974E-08+0.00239162357296215i | -5.95700651579696+0.0183357807260432i | 2870 | 0.777000777000777 | 0.777000777000777 | 9.11829438830374+0.36555419667624i | 4021.23859659494i | -13830.4790019331+869.700615708043i | 0.0182113126420883-0.289606759550224i | 0.00134941935961455-0.017985703215502i | 0.0195607320017029-0.307592462765726i | -4.54134755248022i | -0.170208672614721+0.985408041253335i | 1.17020867261472-0.985408041253335i | -1.17020867261472+5.52675559373355i | -0.213555460302315-0.166517987864019i | 0.468770471768886i | 0.0780587157290218-0.100108493874738i | 0.0000500000000000001-0.000235492044110877i | 3.33333333333333E-06-0.000259041248521965i | 0.0000143441915488853-0.000124562918055777i | 0.0000146331448855383-0.000124494757049358i | 0.009+0.64339817545519i | -0.00270446949821292-0.000356370601897876i | 0.304929363979748-21.759402869487i | 0.539218888641138-0.691535728028955i | 0.79783633849605-0.179386610972502i | 0.828835241052569-0.680407443091972i | -0.0024840368385011+0.0015447686624712i | -15.0753009041007-0.347218415950197i | 0.94731986505041-0.0660376187955244i | 0.0415445687902907-0.0207763453581829i | -26.6603 | -26.5695
| 1025000 | -7.27436363099238E-08+0.00238929028167578i | -5.95700651470717+0.0183178921595143i | 2870 | 0.777000777000777 | 0.777000777000777 | 9.1183251091321+0.365198883468506i | 4025.16558741192i | -13857.506800085+870.54993271557i | 0.018175930219646-0.289326398350212i | 0.00134680233340073-0.0179683523449145i | 0.0195227325530467-0.307294750695127i | -4.54578246219944i | -0.16583681737552+0.986153208179519i | 1.16583681737552-0.986153208179519i | -1.16583681737552+5.53193567037896i | -0.213210087330703-0.165813325097235i | 0.469228255432721i | 0.0778042972628742-0.100044197318844i | 0.0000500000000000001-0.000235262295775159i | 3.33333333333333E-06-0.000258788525352676i | 0.0000143439395038007-0.000124443728065443i | 0.0000146323328375608-0.000124375634780217i | 0.009+0.644026493985908i | -0.00269924611403209-0.000355932003464404i | 0.304334531740205-21.7381743857803i | 0.537461400815664-0.69109157625053i | 0.798123901554301-0.178651063184706i | 0.825848705276828-0.681038152052048i | -0.00247157218239249+0.00154434360120642i | -15.0753316238393-0.346880991308992i | 0.947317445562121-0.0657381378872235i | 0.0413409304626287-0.0208023982095982i | -26.6922 | -26.7111
| 1026000 | -7.26019049529502E-08+0.00238696153871549i | -5.95700651362056+0.0183000384634854i | 2870 | 0.777000777000777 | 0.777000777000777 | 9.1183557403992+0.364844259019974i | 4029.09257822891i | -13884.5609796895+871.399249723098i | 0.0181406506827379-0.289046577324639i | 0.00134419289869055-0.0179510347282269i | 0.0194848435814284-0.306997612052866i | -4.55021737191866i | -0.16146170039279+0.986878979057852i | 1.16146170039279-0.986878979057852i | -1.16146170039279+5.53709635097651i | -0.212863843313265-0.165109732797911i | 0.469686039096558i | 0.0775497364141419-0.0999791754326778i | 0.0000499999999999999-0.000235032995291948i | 3.33333333333333E-06-0.000258536294821143i | 0.0000143436872240392-0.000124324772586069i | 0.0000146315221917688-0.000124256746886189i | 0.009+0.644654812516625i | -0.00269403799229912-0.00035549450439706i | 0.303741438433972-21.7169872825317i | 0.535702929430848-0.690642413990193i | 0.798412515908657-0.177916579512294i | 0.822858751292126-0.681655395793927i | -0.00245913748537414+0.00154388376994516i | -15.0753622540198-0.346544220556489i | 0.947316093755975-0.065438957299788i | 0.0411376464109526-0.0208276864185706i | -26.7242 | -26.8528
| 1027000 | -7.24605874100262E-08+0.00238463733079504i | -5.95700651253713+0.0182822195360953i | 2870 | 0.777000777000777 | 0.777000777000777 | 9.11838628245267+0.364490321333649i | 4033.0195690459i | -13911.6415407466+872.248566730625i | 0.0181054736333584-0.288767294920081i | 0.00134159102620527-0.0179337502704905i | 0.0194470646595637-0.306701045190572i | -4.55465228163788i | -0.157083407718046+0.987585339613588i | 1.15708340771805-0.987585339613588i | -1.15708340771805+5.54223762125147i | -0.212516726281564-0.164407210975798i | 0.470143822760395i | 0.0772950346575364-0.099913426094539i | 0.0000499999999999999-0.000234804141353007i | 3.33333333333333E-06-0.000258284555488308i | 0.0000143434347096339-0.000124206050932317i | 0.0000146307129418235-0.000124138092682349i | 0.009+0.645283131047343i | -0.00268884507360036-0.00035505810051453i | 0.303150077289025-21.6958414388658i | 0.533943484673794-0.690188226591528i | 0.798702182997155-0.177183159891944i | 0.819865441315658-0.682259155682009i | -0.0024467327927719+0.00154338930340327i | -15.0753927949898-0.346208101797554i | 0.947315808032237-0.0651400810649943i | 0.0409347192004045-0.0208522122971258i | -26.7562 | -26.9944
| 1028000 | -7.23196820717635E-08+0.00238231764467986i | -5.95700651145685+0.0182644352758789i | 2870 | 0.777000777000777 | 0.777000777000777 | 9.11841673563836+0.364137068420238i | 4036.94655986288i | -13938.7484832562+873.097883738153i | 0.0180703986754227-0.288488549589044i | 0.00133899668680696-0.0179164988771156i | 0.0194093953622297-0.30640504846616i | -4.5590871913571i | -0.152702025465267+0.98827227595375i | 1.15270202546527-0.98827227595375i | -1.15270202546527+5.54735946731085i | -0.212168734266555-0.163705759665875i | 0.470601606424232i | 0.07704019347966-0.0998469471788368i | 0.0000499999999999999-0.000234575732655193i | 3.33333333333333E-06-0.000258033305920712i | 0.0000143431819606165-0.000124087562421519i | 0.0000146299050814156-0.000124019671486439i | 0.009+0.645911449578061i | -0.00268366729881106-0.000354622787656459i | 0.302560441566281-21.6747367343776i | 0.532183076813747-0.689728999371246i | 0.798992904262103-0.176450804285578i | 0.816868837668885-0.682849413378231i | -0.00243435814959155+0.00154286033633164i | -15.0754232470952-0.345872633144359i | 0.947316586773947-0.0648415132073509i | 0.0407321513844504-0.0208759781706429i | -26.7883 | -27.136
| 1029000 | -7.21791873365911E-08+0.00238000246718687i | -5.95700651037973+0.018246685581766i | 2870 | 0.777000777000777 | 0.777000777000777 | 9.11844710030053+0.363784498298108i | 4040.87355067987i | -13965.8818072184+873.94720074568i | 0.0180354254147548-0.288210339789928i | 0.00133640985149759-0.0178992804538695i | 0.0193718352662524-0.306109620243798i | -4.56352210107632i | -0.148317639809194+0.988939774567405i | 1.14831763980919-0.988939774567405i | -1.14831763980919+5.55246187564372i | -0.211819865298635-0.163005378928393i | 0.471059390088069i | 0.0767852143790834-0.0997797365561119i | 0.00005-0.000234347767900426i | 3.33333333333333E-06-0.000257782544690468i | 0.00001434292897702-0.000123969306373657i | 0.0000146290986042678-0.000123901482618849i | 0.009+0.646539768108779i | -0.0026785046090935-0.00035418856168337i | 0.301972524559399-21.6536730491304i | 0.530421716202628-0.689264717619335i | 0.799284681150017-0.175719512680412i | 0.813869002776059-0.683426150842628i | -0.00242201360051777+0.00154229700351508i | -15.0754536106803-0.345537812716342i | 0.947318428346962-0.0645432577440171i | 0.0405299455047677-0.0208989863777614i | -26.8205 | -27.2776
| 1030000 | -7.20391016107078E-08+0.00237769178518413i | -5.95700650930574+0.0182289703530783i | 2870 | 0.777000777000777 | 0.777000777000777 | 9.11847737678171+0.363432608993249i | 4044.80054149686i | -13993.0415126331+874.796517753208i | 0.0180005534590772-0.287932663987007i | 0.00133383049141828-0.0178820949068754i | 0.0193343839504955-0.305814758893882i | -4.56795701079554i | -0.143930336983643+0.989587822325929i | 1.14393033698364-0.989587822325929i | -1.14393033698364+5.55754483312147i | -0.211470117407698-0.162306068848904i | 0.471517173751906i | 0.0765300988664175-0.0997117920930615i | 0.00005-0.000234120245795669i | 3.33333333333333E-06-0.000257532270375235i | 0.0000143426757588764-0.000123851282111355i | 0.0000146282935041326-0.00012378352540261i | 0.009+0.647168086639497i | -0.00267335694589548-0.000353755418476499i | 0.301386319594591-21.6326502636527i | 0.52865941327553-0.688795366599232i | 0.799577515111546-0.174989285088989i | 0.810865999162698-0.683989350333953i | -0.00240969918991293+0.00154169943977164i | -15.0754838860875-0.345203638640171i | 0.947321331099991-0.064245318684717i | 0.0403281040911302-0.0209212392702939i | -26.8528 | -27.4192
| 1031000 | -7.18994233080384E-08+0.0023753855855907i | -5.95700650823487+0.0182112894895287i | 2870 | 0.777000777000777 | 0.777000777000777 | 9.11850756542281+0.363081398539238i | 4048.72753231385i | -14020.2275995005+875.645834760735i | 0.0179657824179987-0.287655520650392i | 0.00133125857784852-0.0178649421426104i | 0.0192970409958472-0.305520462793002i | -4.57239192051476i | -0.139540203279807+0.990216406483265i | 1.13954020327981-0.990216406483265i | -1.13954020327981+5.56260832699803i | -0.211119488623194-0.161607829538296i | 0.471974957415743i | 0.0762748484643879-0.0996431116525654i | 0.00005-0.000233893165052899i | 3.33333333333333E-06-0.000257282481558189i | 0.0000143424223062189-0.000123733488959864i | 0.0000146274897747941-0.000123665799163379i | 0.009+0.647796405170215i | -0.00266822425094855-0.000353323353937707i | 0.300801820030431-21.6116682589371i | 0.526896178551231-0.688320931548004i | 0.799871407601402-0.174260121549218i | 0.807859889454077-0.68453899441028i | -0.00239741496181617+0.00154106777995179i | -15.0755140736577-0.344870109049709i | 0.947325293364625-0.0639477000316604i | 0.0401266296613004-0.0209427392131354i | -26.8851 | -27.5608
| 1032000 | -7.17601508501888E-08+0.00237308385537632i | -5.95700650716712+0.0181936428912185i | 2870 | 0.777000777000777 | 0.777000777000777 | 9.11853766656312+0.362730864977209i | 4052.65452313083i | -14047.4400678203+876.495151768263i | 0.017931111903006-0.287378908256017i | 0.00132869408220531-0.0178478220679037i | 0.0192598059852113-0.305226730323921i | -4.57682683023398i | -0.135147325044556+0.990825514676172i | 1.13514732504456-0.990825514676172i | -1.13514732504456+5.56765234491015i | -0.21076797697418-0.160910661132834i | 0.47243274107958i | 0.0760194647079122-0.0995736930937097i | 0.00005-0.000233666524389088i | 3.33333333333333E-06-0.000257033176827996i | 0.0000143421686190795-0.000123615926247051i | 0.0000146266874100654-0.000123548303229424i | 0.009+0.648424723700933i | -0.0026631064662664-0.000352892363989297i | 0.300219019257674-21.590726916437i | 0.525132022632731-0.687841397676512i | 0.80016636007829-0.173532022124422i | 0.804850736373742-0.685075065929555i | -0.0023851609599422+0.00154040215893743i | -15.0755441737302-0.344537222085991i | 0.94733031345538-0.0636504057794588i | 0.0399255247209165-0.02096348858417i | -26.9175 | -27.7024
| 1033000 | -7.16212826664007E-08+0.00237078658156118i | -5.95700650610246+0.0181760304586357i | 2870 | 0.777000777000777 | 0.777000777000777 | 9.11856768054023+0.362381006355804i | 4056.58151394782i | -14074.6789175928+877.34446877579i | 0.0178965415274496-0.287102825285595i | 0.0013261369760424-0.0178307345899352i | 0.019222678503492-0.30493355987553i | -4.5812617399532i | -0.130751788678741+0.991415134924472i | 1.13075178867874-0.991415134924472i | -1.13075178867874+5.57267687487767i | -0.210415580489381-0.16021456379419i | 0.472890524743417i | 0.0757639491441722-0.0995035342718141i | 0.00005-0.000233440322526175i | 3.33333333333333E-06-0.000256784354778792i | 0.0000143419146974911-0.000123498593303386i | 0.0000146258864037906-0.00012343103693162i | 0.009+0.649053042231651i | -0.00265800353414336-0.000352462444573945i | 0.299637910699059-21.5698261180651i | 0.523366956207751-0.687356750169599i | 0.800462374004842-0.172804986903365i | 0.801838602741948-0.685597548050203i | -0.00237293722768035+0.00153970271164128i | -15.0755741866427-0.344204975897168i | 0.947336389669728-0.0633534399150428i | 0.0397247917633853-0.0209834897741813i | -26.95 | -27.844
| 1034000 | -7.14828171935073E-08+0.00236849375121568i | -5.95700650504089+0.0181584520926536i | 2870 | 0.777000777000777 | 0.777000777000777 | 9.11859760769015+0.362031820731147i | 4060.50850476481i | -14101.9441488178+878.193785783318i | 0.0178620709065363-0.286827270226606i | 0.00132358723104953-0.0178136796162336i | 0.0191856581375858-0.30464094984284i | -4.58569664967241i | -0.126353680635504+0.991985255631283i | 1.1263536806355-0.991985255631283i | -1.1263536806355+5.57768190530369i | -0.210062297197252-0.159519537709489i | 0.473348308407254i | 0.0755083033326938-0.0994326330384611i | 0.00005-0.000233214558191043i | 3.33333333333333E-06-0.000256536014010147i | 0.0000143416605414863-0.000123381489461926i | 0.0000146250867498434-0.000123313999603422i | 0.009+0.649681360762369i | -0.00265291539715243-0.000352033591654538i | 0.299058487809128-21.5489657461907i | 0.52160099004928-0.686866974186291i | 0.800759450847523-0.172079016000315i | 0.79882355147422-0.686106424231696i | -0.00236074380809348+0.00153896957300576i | -15.075604112731-0.343873368638493i | 0.947343520288138-0.0630568064175843i | 0.0395244332697715-0.021002745186755i | -26.9825 | -27.9856
| 1035000 | -7.13447528758907E-08+0.00236620535146022i | -5.9570065039824+0.0181409076945284i | 2870 | 0.777000777000777 | 0.777000777000777 | 9.11862744834727+0.361683306166808i | 4064.4354955818i | -14129.2357614954+879.043102790845i | 0.017827699657316-0.286552241572258i | 0.0013210448190516-0.017796657054675i | 0.0191487444763676-0.304348898626933i | -4.59013155939163i | -0.121953087418537+0.992535865583248i | 1.12195308741854-0.992535865583248i | -1.12195308741854+5.58266742497488i | -0.209708125126026-0.158825583091336i | 0.473806092071089i | 0.0752525288454179-0.0993609872415173i | 0.0000500000000000001-0.000232989230115496i | 3.33333333333333E-06-0.000256288153127046i | 0.0000143414061510976-0.000123264614058309i | 0.0000146242884421271-0.000123197190580867i | 0.009+0.650309679293087i | -0.00264784199814406-0.000351605801214065i | 0.298480744074048-21.528145683638i | 0.519834135016071-0.686372054859948i | 0.801057592076586-0.171354109555058i | 0.795805645579733-0.686601678235091i | -0.00234858074391694+0.00153820287800233i | -15.0756339523297-0.34354239847228i | 0.947351703574111-0.0627605092584091i | 0.0393244517086933-0.0210212572381878i | -27.0152 | -28.1272
| 1036000 | -7.12070881654364E-08+0.00236392136946489i | -5.95700650292697+0.0181233971658975i | 2870 | 0.777000777000777 | 0.777000777000777 | 9.11865720284435+0.36133546073376i | 4068.36248639878i | -14156.5537556255+879.892419798372i | 0.017793427398673-0.286277737821467i | 0.00131850971200801-0.0177796668134815i | 0.019111937110681-0.304057404634948i | -4.59456646911085i | -0.117550095580444+0.993066953950754i | 1.11755009558044-0.993066953950754i | -1.11755009558044+5.5876334230616i | -0.209353062303783-0.15813270017786i | 0.474263875734926i | 0.0749966272667809-0.0992885947251676i | 0.0000500000000000001-0.000232764337036234i | 3.33333333333333E-06-0.000256040770739857i | 0.0000143411515263576-0.000123147966430734i | 0.0000146234914745749-0.000123080609202552i | 0.009+0.650937997823805i | -0.00264278328024427-0.000351179069255493i | 0.297904673011414-21.5073658136833i | 0.518066402053192-0.685871977298493i | 0.801356799165978-0.170630267732966i | 0.79278494815986-0.687083294123608i | -0.00233644807755752+0.00153740276163048i | -15.0756637057713-0.343212063567862i | 0.947360937774218-0.0624645524009193i | 0.0391248495362128-0.0210390283573893i | -27.0479 | -28.2687
| 1037000 | -7.10698215214905E-08+0.00236164179244928i | -5.95700650187459+0.0181059204087778i | 2870 | 0.777000777000777 | 0.777000777000777 | 9.11868687151258+0.360988282510355i | 4072.28947721577i | -14183.8981312082+880.7417368059i | 0.0177592537513141-0.286003757478827i | 0.00131598188201175-0.0177627088012191i | 0.0190752356333258-0.303766466280046i | -4.59900137883007i | -0.113144791720995+0.993578510288147i | 1.11314479172099-0.993578510288147i | -1.11314479172099+5.59257988911822i | -0.208997106758505-0.157440889232757i | 0.474721659398763i | 0.0747406001937912-0.0992154533299379i | 0.0000500000000000001-0.00023253987769483i | 3.33333333333333E-06-0.000255793865464313i | 0.0000143408966672993-0.000123031545919957i | 0.0000146226958411495-0.000122964254809628i | 0.009+0.651566316354523i | -0.00263773918685319-0.000350753391801648i | 0.297330268170079-21.4866260200532i | 0.516297802192559-0.685366726584578i | 0.801657073593272-0.16990749072503i | 0.789761522406636-0.68755125626314i | -0.00232434585109259+0.00153656935891686i | -15.0756933733872-0.342882362101577i | 0.94737122111814-0.0621689398005124i | 0.0389256291957358-0.0210560609857862i | -27.0806 | -28.4103
| 1038000 | -7.09329514108177E-08+0.00235936660768225i | -5.95700650082525+0.0180884773255639i | 2870 | 0.777000777000777 | 0.777000777000777 | 9.11871645468154+0.360641769582275i | 4076.21646803276i | -14211.2688882435+881.591053813427i | 0.0177251783377587-0.285730299054586i | 0.0013134613012887-0.0177457829267962i | 0.0190386396390474-0.303476081981382i | -4.60343628854929i | -0.108737262485431+0.994070524533936i | 1.10873726248543-0.994070524533936i | -1.10873726248543+5.59750681308323i | -0.208640256518142-0.156750150545319i | 0.4751794430626i | 0.0744844492361034-0.0991415608927287i | 0.0000500000000000001-0.000232315850837706i | 3.33333333333333E-06-0.000255547435921476i | 0.0000143406415739551-0.000122915351869269i | 0.0000146219015358423-0.000122848126745778i | 0.009+0.652194634885241i | -0.00263270966164335-0.000350328764895074i | 0.296757523129968-21.4659261869225i | 0.514528346553444-0.684856287775807i | 0.80195841683959-0.169185778747897i | 0.786735431601192-0.688005549322839i | -0.00231227410626883+0.00153570280491444i | -15.0757229555068-0.342553292256711i | 0.947382551818702-0.0618736754044984i | 0.0387267931179021-0.0210723575772257i | -27.1135 | -28.5519
| 1039000 | -7.07964763075568E-08+0.00235709580248165i | -5.95700649977894+0.018071067819026i | 2870 | 0.777000777000777 | 0.777000777000777 | 9.11874595267925+0.360295920042513i | 4080.14345884974i | -14238.6660267313+882.440370820955i | 0.017691200782329-0.285457361064616i | 0.00131094794219688-0.0177288890994621i | 0.0190021487245259-0.303186250164078i | -4.60787119826851i | -0.104327594562765+0.994542987010993i | 1.10432759456277-0.994542987010993i | -1.10432759456277+5.6024141852795i | -0.208282509610666-0.156060484430483i | 0.475637226726437i | 0.0742281760160992-0.0990669152468396i | 0.0000500000000000001-0.00023209225521611i | 3.33333333333333E-06-0.000255301480737721i | 0.0000143403862463582-0.000122799383624492i | 0.0000146211085526747-0.000122732224357219i | 0.009+0.652822953415959i | -0.00262769464855831-0.000349905184597951i | 0.2961864315019-21.4452661989118i | 0.512758046343038-0.684340645904911i | 0.802260830389535-0.168465132043927i | 0.783706739112249-0.688446158275578i | -0.00230023288450151+0.00153480323470153i | -15.0757524524582-0.342224852223487i | 0.947394928071921-0.0615787631520198i | 0.0385283437204877-0.0210879205978755i | -27.1464 | -28.6934
| 1040000 | -7.0660394693179E-08+0.00235482936421412i | -5.95700649873565+0.0180536917923083i | 2870 | 0.777000777000777 | 0.777000777000777 | 9.11877536583215+0.359950731991321i | 4084.07044966673i | -14266.0895466717+883.289687828482i | 0.0176573207111387-0.285184942030389i | 0.00130844177722576-0.0177120272288059i | 0.0189657624883645-0.302896969259195i | -4.61230610798773i | -0.0999158746840756+0.994995888426739i | 1.09991587468408-0.994995888426739i | -1.09991587468408+5.60730199641447i | -0.207923864064138-0.15537189122886i | 0.476095010390274i | 0.0739717821689606-0.0989915142220017i | 0.0000499999999999999-0.000231869089586095i | 3.33333333333333E-06-0.000255055998544704i | 0.0000143401306845412-0.000122683640533965i | 0.0000146203168856963-0.000122616546992679i | 0.009+0.653451271946677i | -0.00262269409181094-0.000349482646991934i | 0.295616986927411-21.4246459410854i | 0.510986912856952-0.683819785979972i | 0.802564315731103-0.167745550881224i | 0.780675508394549-0.688873068398527i | -0.00228822222687325+0.00153387078338098i | -15.0757818645678-0.341897040199013i | 0.947408348057035-0.0612842069739694i | 0.0383302834082985-0.0211027525261273i | -27.1794 | -28.835
| 1041000 | -7.05247050564462E-08+0.00235256728029483i | -5.95700649769536+0.018036349148927i | 2870 | 0.777000777000777 | 0.777000777000777 | 9.11880469446511+0.359606203536194i | 4087.99744048372i | -14293.5394480646+884.139004836009i | 0.0176235377520835-0.28491304047895i | 0.00130594277899535-0.017695197224754i | 0.0189294805310789-0.302608237703704i | -4.61674101770695i | -0.0955021896207979+0.995429219873333i | 1.0955021896208-0.995429219873333i | -1.0955021896208+5.61217023758028i | -0.207564317906772-0.15468437130679i | 0.476552794054111i | 0.0737152693427543-0.0989153556444079i | 0.0000499999999999999-0.00023164635270849i | 3.33333333333333E-06-0.000254810987979339i | 0.0000143398748885366-0.000122568121948529i | 0.0000146195265289852-0.000122501094003388i | 0.009+0.654079590477395i | -0.00261770793588186-0.000349061148178051i | 0.295049183078571-21.4040652989493i | 0.509214957479806-0.683293692984627i | 0.802868874355614-0.167027035553692i | 0.777641802987364-0.689286265273624i | -0.00227624217413328+0.00153290558607912i | -15.0758111921605-0.341569854387267i | 0.947422809936551-0.0609900107929139i | 0.0381326145730734-0.0211168558524933i | -27.2124 | -28.9766
| 1042000 | -7.03894058933677E-08+0.00235030953818727i | -5.95700649665807+0.0180190397927691i | 2870 | 0.777000777000777 | 0.777000777000777 | 9.11883393890145+0.359262332791816i | 4091.92443130071i | -14321.0157309102+884.988321843536i | 0.0175898515348299-0.284641654942889i | 0.00130345092025561-0.017678398997569i | 0.0188933024550855-0.302320053940458i | -4.62117592742617i | -0.0910866261830196+0.995842972827842i | 1.09108662618302-0.995842972827842i | -1.09108662618302+5.61701890025401i | -0.207203869166997-0.15399792505637i | 0.477010577717948i | 0.0734586391985043-0.0988384373367434i | 0.0000499999999999999-0.000231424043348885i | 3.33333333333333E-06-0.000254566447683774i | 0.0000143396188583777-0.000122452827221515i | 0.0000146187374766491-0.000122385864743066i | 0.009+0.654707909008113i | -0.00261273612551802-0.000348640684276605i | 0.294483013657818-21.383524158449i | 0.507442191685725-0.682762351878286i | 0.803174507757632-0.166309586381075i | 0.774605686512902-0.689685734788105i | -0.00226429276669629+0.00153190777794492i | -15.0758404355595-0.341243292999047i | 0.947438311856282-0.0606961785230097i | 0.0379353395933815-0.021130233079507i | -27.2456 | -29.1181
| 1043000 | -7.02544957071595E-08+0.00234805612540302i | -5.95700649562376+0.0180017636280898i | 2870 | 0.777000777000777 | 0.777000777000777 | 9.11886309946297+0.358919117880045i | 4095.85142211769i | -14348.5183952083+885.837638851064i | 0.017556261690807-0.28437078396032i | 0.00130096617388564-0.0176616324578484i | 0.0188572278646926-0.302032416418168i | -4.62561083714539i | -0.0866692712177726+0.996237139152411i | 1.08666927121777-0.996237139152411i | -1.08666927121777+5.6218479762978i | -0.206842515873522-0.153312552895504i | 0.477468361381785i | 0.0732018934102745-0.0987607571182164i | 0.00005-0.000231202160277602i | 3.33333333333333E-06-0.000254322376305362i | 0.0000143393625940971-0.000122337755708738i | 0.0000146179497228232-0.000122270858567912i | 0.009+0.655336227538831i | -0.00260777860573105-0.000348221251427021i | 0.293918472397774-21.3630224059673i | 0.505668627038913-0.682225747596338i | 0.803481217434886-0.165593203709005i | 0.771567222674789-0.690071463134972i | -0.00225237404464157+0.00153087749414901i | -15.0758695950867-0.340917354251955i | 0.947454851945386-0.0604027140699251i | 0.0377384608345257-0.0211428867216212i | -27.2788 | -29.2596
| 1044000 | -7.0119973008203E-08+0.00234580702950148i | -5.95700649459242+0.0179845205595114i | 2870 | 0.777000777000777 | 0.777000777000777 | 9.11889217646988+0.358576556929862i | 4099.77841293468i | -14376.0474409589+886.686955858591i | 0.0175227678531949-0.284100426074852i | 0.00129848851289295-0.0176448975165224i | 0.0188212563660878-0.301745323591374i | -4.6300457468646i | -0.0822502116073372+0.99661171109442i | 1.08225021160734-0.99661171109442i | -1.08225021160734+5.62665745795902i | -0.206480256055401-0.152628255267943i | 0.477926145045622i | 0.0729450336652471-0.0986823128045907i | 0.00005-0.000230980702269673i | 3.33333333333333E-06-0.00025407877249664i | 0.0000143391060957277-0.000122222906768476i | 0.0000146171632616712-0.00012215607483659i | 0.009+0.655964546069549i | -0.00260283532179577-0.000347802845787751i | 0.293355553061077-21.3425599283226i | 0.503894275194192-0.68168386505038i | 0.803789004888188-0.164877887909051i | 0.768526475256523-0.690443436813492i | -0.00224048604771209+0.00152981486988277i | -15.0758986710623-0.340592036370351i | 0.947472428316413-0.0601096213307619i | 0.0375419806484449-0.0211548193051048i | -27.3121 | -29.4012
| 1045000 | -6.99858363140033E-08+0.0023435622380897i | -5.95700649356403+0.017967310492021i | 2870 | 0.777000777000777 | 0.777000777000777 | 9.11892117024093+0.358234648077353i | 4103.70540375167i | -14403.6028681621+887.536272866118i | 0.0174893696569146-0.283830579835561i | 0.00129601791041278-0.0176281940848533i | 0.0187853875673274-0.301458773920414i | -4.63448065658382i | -0.0778295342674898+0.996966681286644i | 1.07782953426749-0.996966681286644i | -1.07782953426749+5.63144733787046i | -0.206117087742098-0.151945032643318i | 0.478383928709457i | 0.0726880616637972-0.0986031022082167i | 0.00005-0.000230759668104821i | 3.33333333333333E-06-0.000253835634915304i | 0.0000143388493633027-0.000122108279761468i | 0.0000146163780873854-0.00012204151291022i | 0.009+0.656592864600267i | -0.00259790621924873-0.000347385463536167i | 0.292794249440206-21.322136612766i | 0.50211914789752-0.681136689128429i | 0.804097871621365-0.164163639378753i | 0.76548350811985-0.690801642629668i | -0.00222862881531334+0.00152872004035735i | -15.075927663805-0.340267337585332i | 0.94749103906534-0.0598169041939682i | 0.0373459013736143-0.0211660333679398i | -27.3454 | -29.5427
| 1046000 | -6.98520841491483E-08+0.00234132173882209i | -5.9570064925386+0.0179501333309694i | 2870 | 0.777000777000777 | 0.777000777000777 | 9.11895008109332+0.35789338946566i | 4107.63239456866i | -14431.1846768179+888.385589873646i | 0.0174560667386192-0.283561243796966i | 0.00129355433970732-0.017611522074433i | 0.0187496210783265-0.301172765871399i | -4.63891556630304i | -0.0734073261458547+0.99730204274739i | 1.07340732614585-0.99730204274739i | -1.07340732614585+5.63621760905043i | -0.205753008963557-0.151262885517199i | 0.478841712373294i | 0.0724309791195811-0.0985231231380673i | 0.00005-0.000230539056567436i | 3.33333333333333E-06-0.00025359296222418i | 0.0000143385923968549-0.000121993874050894i | 0.0000146155941941855-0.000121927172152366i | 0.009+0.657221183130985i | -0.00259299124388672-0.000346969100868425i | 0.292234555357315-21.3017523469804i | 0.500343256986601-0.680584204695169i | 0.804407819141164-0.163450458541687i | 0.762438385203319-0.691146067696712i | -0.00221680238651282+0.00152759314080275i | -15.0759565736319-0.339943256134691i | 0.947510682271618-0.0595245665392712i | 0.0371502253349567-0.0211765314597165i | -27.3788 | -29.6842
| 1047000 | -6.97187150452692E-08+0.00233908551940026i | -5.95700649151611+0.0179329889820687i | 2870 | 0.777000777000777 | 0.777000777000777 | 9.11897890934275+0.357552779244963i | 4111.55938538564i | -14458.7928669262+889.234906881173i | 0.0174228587366835-0.283292416519008i | 0.00129109777416502-0.0175948813971819i | 0.0187139565108485-0.30088729791619i | -4.64335047602226i | -0.0689836742201547+0.997617788880635i | 1.06898367422015-0.997617788880635i | -1.06898367422015+5.6409682649029i | -0.205388017750269-0.150581814411129i | 0.479299496037131i | 0.0721737877596109-0.0984423733997692i | 0.00005-0.00023031886644655i | 3.33333333333333E-06-0.000253350753091205i | 0.0000143383351964171-0.000121879689002367i | 0.0000146148115763188-0.000121813051929019i | 0.009+0.657849501661703i | -0.00258809034176512-0.000346553753999356i | 0.291676464664052-21.2814070190772i | 0.498566614391395-0.680026396592173i | 0.804718848957179-0.162738345847505i | 0.759391170520647-0.691476699435497i | -0.00220500680003866+0.00152643430646674i | -15.0759854008589-0.339619790262894i | 0.947531355998211-0.0592326122375888i | 0.0369549548437424-0.0211863161415276i | -27.4124 | -29.8257
| 1048000 | -6.95857275409988E-08+0.00233685356757273i | -5.95700649049653+0.0179158773513909i | 2870 | 0.777000777000777 | 0.777000777000777 | 9.11900765530339+0.357212815572431i | 4115.48637620263i | -14486.4274384872+890.084223888701i | 0.0173897452911939-0.283024096567018i | 0.00128864818729986-0.0175782719653477i | 0.0186783934784938-0.300602368532366i | -4.64778538574148i | -0.064558665496509+0.997913913476162i | 1.06455866549651-0.997913913476162i | -1.06455866549651+5.64569929921764i | -0.205022112133338-0.149901819872668i | 0.479757279700968i | 0.0719164893243357-0.0983608507956371i | 0.00005-0.000230099096535819i | 3.33333333333333E-06-0.000253109006189401i | 0.0000143380777620224-0.000121765723983924i | 0.0000146140302280606-0.000121699151608595i | 0.009+0.658477820192421i | -0.00258320345919668-0.000346139419162368i | 0.291119971241403-21.2611005175952i | 0.496789232134687-0.67946324963813i | 0.80503096258177-0.162027301771979i | 0.756341928159172-0.691793525575006i | -0.00219324209427908+0.00152524367261406i | -15.0760141457999-0.33929693822104i | 0.947553058291643-0.0589410451509542i | 0.0367600921974991-0.0211953899858634i | -27.446 | -29.9672
| 1049000 | -6.94531201819322E-08+0.00233462587113476i | -5.95700648947988+0.0178987983453665i | 2870 | 0.777000777000777 | 0.777000777000777 | 9.11903631928796+0.356873496612203i | 4119.41336701962i | -14514.0883915006+890.933540896228i | 0.0173567260439398-0.2827562825117i | 0.00128620555275064-0.017561693691503i | 0.0186429315966904-0.300317976203203i | -4.6522202954607i | -0.0601323870077255+0.998190410709677i | 1.06013238700773-0.998190410709677i | -1.06013238700773+5.65041070617038i | -0.204655290144552-0.149222902475437i | 0.480215063364805i | 0.0716590855677221-0.0982785531247086i | 0.0000500000000000001-0.000229879745633497i | 3.33333333333333E-06-0.000252867720196847i | 0.000014337820093704-0.000121651978366007i | 0.0000146132501437138-0.000121585470561912i | 0.009+0.659106138723139i | -0.00257833054274974-0.000345726092609325i | 0.290565068999514-21.2408327314981i | 0.495011122332636-0.678894748629097i | 0.805344161529976-0.161317326817058i | 0.753290722278282-0.692096534152781i | -0.00218150830728121+0.00152402137452523i | -15.0760428087678-0.338974698266837i | 0.947575787182038-0.0586498691324362i | 0.0365656396799191-0.0212037555765039i | -27.4796 | -30.1087
| 1050000 | -6.93208915205868E-08+0.00233240241792808i | -5.95700648846612+0.017881751870782i | 2870 | 0.777000777000777 | 0.777000777000777 | 9.11906490160767+0.356534820535349i | 4123.3403578366i | -14541.7757259667+891.782857903756i | 0.0173238006384021-0.282488972929092i | 0.00128376984428036-0.017545146488545i | 0.0186075704826825-0.300034119417637i | -4.65665520517992i | -0.0557049258115836+0.998447275142922i | 1.05570492581158-0.998447275142922i | -1.05570492581158+5.65510248032284i | -0.204287549816454-0.148545062819165i | 0.480672847028642i | 0.0714015782573365-0.0981954781827805i | 0.0000500000000000001-0.000229660812542418i | 3.33333333333333E-06-0.000252626893796659i | 0.0000143375621914947-0.000121538451521459i | 0.0000146124713176081-0.000121472008162189i | 0.009+0.659734457253857i | -0.00257347153924706-0.000345313770610427i | 0.290011751877531-21.2206035501725i | 0.49323229719535-0.678320878338739i | 0.805658447319436-0.160608421510908i | 0.750237617107863-0.692385713515354i | -0.00216980547675039+0.00152276754749573i | -15.0760713900738-0.338653068664567i | 0.947599540683164-0.0583590880260616i | 0.0363715995607693-0.0212114155084119i | -27.5134 | -30.2501
| 1051000 | -6.91890401163637E-08+0.00233018319584072i | -5.95700648745527+0.0178647378347789i | 2870 | 0.777000777000777 | 0.777000777000777 | 9.11909340257229+0.356196785519833i | 4127.26734865359i | -14569.4894418853+892.632174911283i | 0.0172909687197459-0.28222216640056i | 0.00128134103577538-0.0175286302696932i | 0.0185723097555213-0.299750796670253i | -4.66109011489914i | -0.0512763689891256+0.998684501723788i | 1.05127636898913-0.998684501723788i | -1.05127636898913+5.65977461662293i | -0.203918889182412-0.147868301529736i | 0.481130630692479i | 0.0711439691744275-0.0981116237624436i | 0.0000500000000000001-0.00022944229606997i | 3.33333333333333E-06-0.000252386525676967i | 0.0000143373040554279-0.000121425142825509i | 0.000014611693744101-0.00012135876378503i | 0.009+0.660362775784575i | -0.00256862639576421-0.000344902449454121i | 0.289460013843432-21.2004128634263i | 0.491452769027448-0.677741623518576i | 0.805973821470303-0.159900586407976i | 0.747182676946731-0.692661052318661i | -0.00215813364004932+0.00152148232683492i | -15.0760998900276-0.338332047685054i | 0.947624316792479-0.0580687056667387i | 0.036177974095803-0.0212183723876243i | -27.5472 | -30.3916
| 1052000 | -6.90575645355068E-08+0.00232796819280675i | -5.95700648644729+0.0178477561448518i | 2870 | 0.777000777000777 | 0.777000777000777 | 9.11912182249005+0.355859389750493i | 4131.19433947058i | -14597.2295392564+893.481491918811i | 0.0172582299348091-0.28195586151276i | 0.00127891910124481-0.0175121449484877i | 0.0185371490360539-0.299468006461248i | -4.66552502461836i | -0.0468468036429421+0.99890208578641i | 1.04684680364294-0.99890208578641i | -1.04684680364294+5.66442711040477i | -0.203549306276689-0.147192619259226i | 0.481588414356316i | 0.0708862601140036-0.0980269876531188i | 0.0000500000000000001-0.000229224195028078i | 3.33333333333333E-06-0.000252146614530886i | 0.0000143370456855366-0.000121312051655761i | 0.0000146109174175763-0.000121245736808409i | 0.009+0.660991094315293i | -0.00256379505962812-0.00034449212544696i | 0.288909848893862-21.1802605614859i | 0.489672550228602-0.677156968898233i | 0.806290285505157-0.159193822089024i | 0.744125966161024-0.692922539528474i | -0.00214649283419691+0.001520165847865i | -15.0761283089373-0.338011633605641i | 0.947650113491173-0.0577787258801747i | 0.0359847655266661-0.0212246288311422i | -27.5811 | -30.5331
| 1053000 | -6.89264633510651E-08+0.00232575739680607i | -5.95700648544218+0.0178308067088465i | 2870 | 0.777000777000777 | 0.777000777000777 | 9.11915016166781+0.355522631418992i | 4135.12133028757i | -14624.9960180802+894.330808926338i | 0.0172255839320935-0.281690056857611i | 0.0012765040148198-0.0174956904387887i | 0.0185020879469133-0.2991857472964i | -4.66995993433757i | -0.0424163168954722+0.999100023051257i | 1.04241631689547-0.999100023051257i | -1.04241631689547+5.66905995738883i | -0.203178799134522-0.146518016685962i | 0.482046198020153i | 0.0706284528849213-0.0979415676410967i | 0.0000499999999999999-0.00022900650823318i | 3.33333333333333E-06-0.000251907159056498i | 0.0000143367870818539-0.000121199177392185i | 0.000014610142332445-0.000121132926612668i | 0.009+0.66161941284601i | -0.00255897747841579-0.000344082794913528i | 0.28836125105397-21.160146534995i | 0.487891653294146-0.676566899185708i | 0.806607840948929-0.15848812916119i | 0.741067549182677-0.693170164420802i | -0.00213488309586784+0.00151881824592011i | -15.07615664711-0.337691824710145i | 0.947676928744217-0.0574891524828034i | 0.0357919760808192-0.0212301874668232i | -27.6151 | -30.6745
| 1054000 | -6.87957351428537E-08+0.00232355079586421i | -5.95700648443993+0.017813889434959i | 2870 | 0.777000777000777 | 0.777000777000777 | 9.11917842041094+0.355186508723803i | 4139.04832110455i | -14652.7888783564+895.180125933866i | 0.0171930303617566-0.281424751032288i | 0.00127409575075285-0.0174792666547739i | 0.0184671261125094-0.298904017687062i | -4.67439484405679i | -0.0379849958872455+0.999278309625224i | 1.03798499588725-0.999278309625224i | -1.03798499588725+5.67367315368201i | -0.202807365792186-0.145844494514553i | 0.482503981683988i | 0.0703705493099604-0.0978553615095708i | 0.0000499999999999999-0.000228789234506203i | 3.33333333333333E-06-0.000251668157956824i | 0.000014336528244413-0.0001210865194171i | 0.0000146093684831449-0.000121020332580496i | 0.009+0.662247731376728i | -0.00255417359995265-0.000343674454196308i | 0.287814214377246-21.1400706750123i | 0.486110090815591-0.675971399067607i | 0.806926489328803-0.157783508258034i | 0.738007490507782-0.69340391658228i | -0.00212330446139128+0.00151743965634518i | -15.0761849048509-0.337372619288844i | 0.947704760500403-0.0571999892817032i | 0.0355996079714413-0.0212350509332682i | -27.6491 | -30.8159
| 1055000 | -6.86653784974151E-08+0.00232134837805208i | -5.95700648344052+0.0177970042317326i | 2870 | 0.777000777000777 | 0.777000777000777 | 9.11920659902333+0.354851019870162i | 4142.97531192154i | -14680.6081200853+896.029442941393i | 0.0171605688755998-0.281159942639174i | 0.0012716942834172-0.0174628735109382i | 0.018432263159017-0.298622816150112i | -4.67882975377601i | -0.0335529277752302+0.9994369420017i | 1.03355292777523-0.9994369420017i | -1.03355292777523+5.67826669577771i | -0.202435004287074-0.145172053475948i | 0.482961765347825i | 0.0701125512259127-0.0977683670386798i | 0.0000499999999999999-0.000228572372672548i | 3.33333333333333E-06-0.000251429609939803i | 0.0000143362691732471-0.000120974077115169i | 0.0000146085958641399-0.000120907954096923i | 0.009+0.662876049907446i | -0.00254938337231131-0.000343267099655581i | 0.287268732945363-21.1200328730093i | 0.484327875481244-0.675370453209433i | 0.80724623217414-0.157079960039591i | 0.734945854695055-0.693623785910571i | -0.00211175696675034+0.00151603021449497i | -15.0762130824639-0.337054015638429i | 0.947733606692396-0.056911240074522i | 0.0354076633973521-0.0212392218797119i | -27.6832 | -30.9574
| 1056000 | -6.8535392007981E-08+0.00231915013148579i | -5.95700648244396+0.0177801510080577i | 2870 | 0.777000777000777 | 0.777000777000777 | 9.11923469780753+0.354516163070051i | 4146.90230273853i | -14708.4537432667+896.87875994892i | 0.0171281991270619-0.280895630285858i | 0.00126929958730602-0.0174465109220913i | 0.0183974987143679-0.298342141207949i | -4.68326466349523i | -0.0291201997310794+0.999575917060641i | 1.02912019973108-0.999575917060641i | -1.02912019973108+5.68284058055587i | -0.202061712657774-0.144500694327481i | 0.483419549011662i | 0.0698544604836629-0.0976805820055451i | 0.00005-0.000228355921562063i | 3.33333333333333E-06-0.000251191513718269i | 0.0000143360098683895-0.000120861849873386i | 0.0000146078244699208-0.00012079579054931i | 0.009+0.663504368438164i | -0.00254460674381015-0.00034286072766933i | 0.286724800868012-21.1000330208688i | 0.482545020076761-0.674764046255845i | 0.807567071016379-0.156377485192427i | 0.731882706364244-0.693829762614742i | -0.0021002406475812+0.00151459005573302i | -15.0762411802515-0.336736012061993i | 0.947763465236774-0.0566229086494016i | 0.0352161445429266-0.02124270296591i | -27.7175 | -31.0988
| 1057000 | -6.8405774274435E-08+0.00231695604432644i | -5.95700648145023+0.0177633296731694i | 2870 | 0.777000777000777 | 0.777000777000777 | 9.11926271706459+0.354181936542151i | 4150.82929355551i | -14736.3257479007+897.728076956447i | 0.0170959207712077-0.280631812585095i | 0.00126691163703181-0.0174301788033566i | 0.0183628324082395-0.298061991388452i | -4.68769957321445i | -0.0246868989394249+0.999695232068631i | 1.02468689893942-0.999695232068631i | -1.02468689893942+5.68739480528308i | -0.201687488944141-0.143830417852916i | 0.483877332675499i | 0.0695962789482715-0.0975920041843101i | 0.00005-0.000228139880009024i | 3.33333333333333E-06-0.000250953868009927i | 0.0000143357503298734-0.000120749837081065i | 0.0000146070542950043-0.000120683841327336i | 0.009+0.664132686968882i | -0.00253984366301187-0.000342455334633118i | 0.286182412282749-21.0800710108828i | 0.480761537485724-0.674152162830932i | 0.807889007388958-0.155676084429685i | 0.728818110194525-0.694021837215642i | -0.00208875553917222+0.00151311931543066i | -15.0762691985148-0.336418606868982i | 0.94779433403408-0.0563349987848988i | 0.035025053578012-0.0212454968620276i | -27.7518 | -31.2402
| 1058000 | -6.82765239032738E-08+0.00231476610477985i | -5.95700648045931+0.0177465401366455i | 2870 | 0.777000777000777 | 0.777000777000777 | 9.11929065709414+0.353848338511825i | 4154.7562843725i | -14764.2241339873+898.577393963974i | 0.0170637334647203-0.28036848815479i | 0.00126453040732578-0.0174138770701698i | 0.0183282638720461-0.29778236522496i | -4.69213448293367i | -0.0202531125961661+0.999794884678936i | 1.02025311259617-0.999794884678936i | -1.02025311259617+5.69192936761261i | -0.201312331187376-0.1431612248625i | 0.484335116339336i | 0.0693380084990608-0.0975026313461807i | 0.00005-0.000227924246852116i | 3.33333333333333E-06-0.000250716671537327i | 0.000014335490557732-0.000120638038129825i | 0.0000146062853339332-0.000120572105822984i | 0.009+0.6647610054996i | -0.00253509407872209-0.000342050916959989i | 0.285641561354831-21.0601467357504i | 0.478977440690233-0.67353478753849i | 0.808212042827225-0.154975758491144i | 0.725752130922939-0.694200000546248i | -0.00207730167646315+0.00151161812896581i | -15.0762971375534-0.33610179837518i | 0.947826210968865-0.0560475142499105i | 0.034834392657847-0.0212476062485234i | -27.7861 | -31.3815
| 1059000 | -6.81476395075704E-08+0.00231258030109641i | -5.95700647947119+0.0177297823084058i | 2870 | 0.777000777000777 | 0.777000777000777 | 9.11931851819444+0.353515367211074i | 4158.68327518949i | -14792.1489015264+899.426710971502i | 0.0170316368658913-0.280105655617974i | 0.00126215587303706-0.0173976056382774i | 0.0182937927389284-0.297503261256251i | -4.69656939265289i | -0.01581892790675+0.999874872931549i | 1.01581892790675-0.999874872931549i | -1.01581892790675+5.69644426558444i | -0.200936237430102-0.142493116193003i | 0.484792900003173i | 0.069079651029695-0.0974124612594653i | 0.00005-0.000227709020934408i | 3.33333333333333E-06-0.000250479923027849i | 0.0000143352305519988-0.000120526452413588i | 0.0000146055175812764-0.000120460583430537i | 0.009+0.665389324030318i | -0.00253035793998803-0.00034164747108037i | 0.285102242277061-21.0402600885757i | 0.477192742771462-0.672911904962301i | 0.808536178868341-0.154276508143263i | 0.722684833342767-0.694364243752044i | -0.00206587909404432+0.00151008663172207i | -15.0763249976656-0.335785584902668i | 0.947859093909738-0.0557604588035945i | 0.0346441639229808-0.0212490338160387i | -27.8206 | -31.5229
| 1060000 | -6.80191197069373E-08+0.00231039862157086i | -5.95700647848588+0.0177130560987099i | 2870 | 0.777000777000777 | 0.777000777000777 | 9.11934630066236+0.35318302087852i | 4162.61026600648i | -14820.100050518+900.276027979029i | 0.0169996306346118-0.279843313602777i | 0.00125978800913221-0.0173813644237357i | 0.018259418643744-0.297224678026513i | -4.70100430237211i | -0.011384432084459+0.99993519525323i | 1.01138443208446-0.99993519525323i | -1.01138443208446+5.70093949762534i | -0.200559205716444-0.141826092707774i | 0.48525068366701i | 0.0688212084482681-0.097321491689617i | 0.00005-0.000227494201103338i | 3.33333333333333E-06-0.000250243621213672i | 0.0000143349703127071-0.000120415079328557i | 0.0000146047510316285-0.00012034927354656i | 0.009+0.666017642561036i | -0.00252563519609713-0.000341244993441961i | 0.284564449269637-21.0204109628668i | 0.47540745691026-0.67228349966642i | 0.808861417051193-0.153578334179246i | 0.719616282301966-0.694514558291347i | -0.00205448782615589+0.00150852495908761i | -15.0763527791482-0.33546996477981i | 0.947892980709412-0.0554738361952984i | 0.0344543694991957-0.021249782265281i | -27.8551 | -31.6643
| 1061000 | -6.78909631274886E-08+0.00230822105454204i | -5.95700647750334+0.0176963614181556i | 2870 | 0.777000777000777 | 0.777000777000777 | 9.1193740047933+0.35285129775936i | 4166.53725682346i | -14848.0775809623+901.125344986557i | 0.0169677144323633-0.279581460742403i | 0.00125742679069441-0.0173651533429087i | 0.0182251412230577-0.296946614085312i | -4.70543921209133i | -0.00694971234869452+0.999975850457535i | 1.00694971234869-0.999975850457535i | -1.00694971234869+5.70541506254887i | -0.200181234092108-0.141160155296789i | 0.485708467330847i | 0.0685626826773877-0.0972297203992753i | 0.00005-0.000227279786210686i | 3.33333333333333E-06-0.000250007764831755i | 0.0000143347098398901-0.000120303918273217i | 0.0000146039856796096-0.000120238175569897i | 0.009+0.666645961091754i | -0.00252092579657568-0.000340843480509629i | 0.284028176579986-21.0005992525326i | 0.473621596387738-0.671649556195469i | 0.80918775891631-0.152881237419085i | 0.716546542701561-0.694650935935652i | -0.00204312790668706+0.00150693324645409i | -15.0763804822966-0.335154936341204i | 0.947927869204756-0.0551876501644789i | 0.0342650114974286-0.021249854306909i | -27.8897 | -31.8056
| 1062000 | -6.77631684018037E-08+0.00230604758839274i | -5.95700647652358+0.0176796981776777i | 2870 | 0.777000777000777 | 0.777000777000777 | 9.11940163088137+0.352520196105344i | 4170.46424764045i | -14876.0814928591+901.974661994084i | 0.0169358879222097-0.279320095675117i | 0.00125507219292286-0.0173489723124669i | 0.0181909601151326-0.296669067987584i | -4.70987412181054i | -0.00251485592327403+0.999996837744843i | 1.00251485592327-0.999996837744843i | -1.00251485592327+5.70987095955538i | -0.199802320604464-0.1404953048767i | 0.486166250994684i | 0.0683040756542604-0.0971371451483102i | 0.00005-0.000227065775112559i | 3.33333333333333E-06-0.000249772352623816i | 0.0000143344491335816-0.000120192968648313i | 0.0000146032215198659-0.00012012728890165i | 0.009+0.667274279622472i | -0.00251622969118742-0.00034044292876532i | 0.283493418482622-20.980824851882i | 0.471835174585853-0.671010059074938i | 0.809515206005752-0.152185218709629i | 0.713475679494071-0.694773368769969i | -0.0020317993691753+0.00150531162921552i | -15.076408107405-0.334840497927666i | 0.947963757216839-0.0549019044406317i | 0.0340760920136956-0.0212492526614162i | -27.9244 | -31.9469
| 1063000 | -6.76357341688914E-08+0.00230387821154946i | -5.95700647554659+0.0176630662885459i | 2870 | 0.777000777000777 | 0.777000777000777 | 9.11942917921923+0.35218971417475i | 4174.39123845744i | -14904.1117862085+902.823979001612i | 0.0169041507687873-0.27905921704421i | 0.00125272419113219-0.0173328212493863i | 0.0181568749599195-0.296392038293596i | -4.71430903152976i | 0.00192004996532831+0.999998156702366i | 0.998079950034672-0.999998156702366i | -0.998079950034672+5.71430718823213i | -0.199422463302622-0.139831542390882i | 0.486624034658521i | 0.068045389330775-0.0970437636938628i | 0.0000500000000000001-0.000226852166669368i | 3.33333333333333E-06-0.000249537383336305i | 0.0000143341881938144-0.000120082229856849i | 0.0000146024585470678-0.000120016612945181i | 0.009+0.66790259815319i | -0.00251154682993238-0.000340043334707929i | 0.282960169278988-20.9610876556216i | 0.470048204987984-0.670364992811465i | 0.809843759863039-0.15149027892462i | 0.710403757681857-0.694881849193126i | -0.00202050224680556+0.00150366024276737i | -15.0764356547658-0.334526647886204i | 0.948000642550979-0.0546166027432108i | 0.0338876131290153-0.0212479800590168i | -27.9592 | -32.0883
| 1064000 | -6.75086590741527E-08+0.00230171291248218i | -5.95700647457234+0.0176464656623634i | 2870 | 0.777000777000777 | 0.777000777000777 | 9.1194566500982+0.351859850232336i | 4178.31822927442i | -14932.1684610104+903.673296009139i | 0.0168725026382968-0.27879882349798i | 0.00125038276075171-0.0173167000709465i | 0.0181228853990485-0.296115523568927i | -4.71874394124898i | 0.0063549180896353+0.999979807304165i | 0.993645081910365-0.999979807304165i | -0.993645081910365+5.71872374855315i | -0.199041660237518-0.139168868809485i | 0.487081818322356i | 0.0677866256735894-0.0969495737903908i | 0.0000500000000000001-0.000226638959745807i | 3.33333333333333E-06-0.000249302855720387i | 0.0000143339270206224-0.000119971701304071i | 0.0000146016967559122-0.000119906147106091i | 0.009+0.668530916683908i | -0.00250687716304532-0.00033964469485324i | 0.282428423297301-20.9413875588536i | 0.468260701179534-0.669714341893152i | 0.810173422033045-0.150796418964759i | 0.707330842315555-0.694976369918087i | -0.00200923657240952+0.00150197922250524i | -15.0764631246705-0.334213384569973i | 0.948038522996798-0.0543317487815558i | 0.0336995769093358-0.0212460392395258i | -27.9941 | -32.2296
| 1065000 | -6.73819417693449E-08+0.00229955167970422i | -5.95700647360085+0.0176298962110657i | 2870 | 0.777000777000777 | 0.777000777000777 | 9.11948404380824+0.351530602549331i | 4182.24522009141i | -14960.2515172649+904.522613016667i | 0.0168409431984941-0.278538913689713i | 0.00124804787732492-0.0173006086947299i | 0.018088991075819-0.295839522384443i | -4.7231788509682i | 0.0107896612229223+0.99994178991114i | 0.989210338777078-0.99994178991114i | -0.989210338777078+5.72312064087934i | -0.198659909461997-0.138507285129491i | 0.487539601986193i | 0.0675277866642202-0.0968545731897151i | 0.0000500000000000001-0.000226426153210834i | 3.33333333333333E-06-0.000249068768531917i | 0.0000143336656140391-0.000119861382397457i | 0.0000146009361411203-0.00011979589079221i | 0.009+0.669159235214626i | -0.00250222064099448-0.00033924700573379i | 0.281898174892407-20.9217244570743i | 0.466472676848548-0.669058090789888i | 0.810504194061899-0.15010363975777i | 0.70425699849251-0.695056923972261i | -0.00199800237846491+0.00150026870382387i | -15.0764905174091-0.333900706338265i | 0.948077396328267-0.054047346254821i | 0.0335119854054626-0.021243432952242i | -28.029 | -32.3708
| 1066000 | -6.72555809125471E-08+0.00229739450177198i | -5.95700647263208+0.0176133578469185i | 2870 | 0.777000777000777 | 0.777000777000777 | 9.11951136063795+0.351201969403388i | 4186.1722109084i | -14988.3609549719+905.371930024194i | 0.0168094721186819-0.278279486277654i | 0.00124571951650871-0.0172845470386196i | 0.0180551916351906-0.295564033316274i | -4.72761376068742i | 0.015224192140923+0.999884105271034i | 0.984775807859077-0.999884105271034i | -0.984775807859077+5.72749786595845i | -0.198277209030898-0.137846792374756i | 0.48799738565003i | 0.0672688742991234-0.0967587596410627i | 0.0000499999999999999-0.000226213745937653i | 3.33333333333333E-06-0.000248835120531419i | 0.0000143334039740977-0.000119751272546713i | 0.0000146001766974382-0.000119685843413598i | 0.009+0.669787553745344i | -0.00249757721448043-0.000338850263898784i | 0.281369418445629-20.9020982461721i | 0.464684145786269-0.66839622395364i | 0.810836077496901-0.149411942258438i | 0.701182291355099-0.695123504697787i | -0.00198679969709477+0.00149852882211615i | -15.07651783327-0.33358861155647i | 0.948117260303757-0.0537633988518951i | 0.0333248406529865-0.0212401639558322i | -28.0641 | -32.5121
| 1067000 | -6.71295751681229E-08+0.00229524136728479i | -5.95700647166603+0.0175968504825167i | 2870 | 0.777000777000777 | 0.777000777000777 | 9.11953860087456+0.350873949078566i | 4190.09920172539i | -15016.4967741316+906.221247031721i | 0.0167780890697005-0.278020539924983i | 0.00124339765407285-0.0172685150207987i | 0.0180214867237734-0.295289054945782i | -4.73204867040664i | 0.0196584236235461+0.999806754518411i | 0.980341576376454-0.999806754518411i | -0.980341576376454+5.73185542492505i | -0.197893557001135-0.137187391596064i | 0.488455169313867i | 0.0670098905897832-0.0966621308911128i | 0.0000499999999999999-0.000226001736803691i | 3.33333333333333E-06-0.00024860191048406i | 0.000014333142100832-0.000119641371163752i | 0.0000145994184196373-0.000119576004382519i | 0.009+0.670415872276062i | -0.00249294683443453-0.000338454465914005i | 0.280842148364614-20.8825088224258i | 0.462895121887754-0.667728725818779i | 0.811169073886421-0.148721327448673i | 0.698106786089153-0.695176105751821i | -0.00197562856006663+0.00149675971277178i | -15.0765450725406-0.333277098596049i | 0.94815811266609-0.05347991025133i | 0.0331381446722127-0.0212362350182091i | -28.0992 | -32.6534
| 1068000 | -6.70039232066865E-08+0.00229309226488464i | -5.9570064707027+0.0175803740307822i | 2870 | 0.777000777000777 | 0.777000777000777 | 9.11956576480401+0.35054653986529i | 4194.02619254237i | -15044.6589747438+907.070564039249i | 0.0167467937239206-0.277762073299806i | 0.00124108226589929-0.0172525125597485i | 0.0179878759898199-0.295014585859555i | -4.73648358012586i | 0.0240922684565866+0.999709739174634i | 0.975907731543413-0.999709739174634i | -0.975907731543413+5.73619331930049i | -0.197508951431787-0.136529083871184i | 0.488912952977704i | 0.0667508375628012-0.0965646846840449i | 0.0000499999999999999-0.000225790124690579i | 3.33333333333333E-06-0.000248369137159637i | 0.0000143328799942756-0.000119531677662693i | 0.0000145986613025134-0.000119466373113441i | 0.009+0.67104419080678i | -0.00248832945201777-0.000338059608361699i | 0.280316359083193-20.8629560825025i | 0.461105619152489-0.667055580802406i | 0.811503184779797-0.148031796337576i | 0.695030547922376-0.695214721106801i | -0.00196448899879195+0.00149496151117632i | -15.0765722355067-0.332966165834508i | 0.948199951142591-0.053196884121268i | 0.0329518994680932-0.021231648916414i | -28.1344 | -32.7946
| 1069000 | -6.68786237050664E-08+0.00229094718325603i | -5.95700646974208+0.0175639284049629i | 2870 | 0.777000777000777 | 0.777000777000777 | 9.11959285271089+0.350219740060332i | 4197.95318335936i | -15072.8475568085+907.919881046775i | 0.0167155857552335-0.277504085075116i | 0.00123877332798159-0.0172365395742471i | 0.0179543590832151-0.294740624649363i | -4.74091848984508i | 0.0285256394334475+0.999593061147842i | 0.971474360566552-0.999593061147842i | -0.971474360566552+5.74051155099292i | -0.197123390384183-0.135871870304913i | 0.489370736641541i | 0.0664917172599792-0.0964664187615857i | 0.0000499999999999999-0.000225578908484133i | 3.33333333333333E-06-0.000248136799332546i | 0.000014332617654462-0.000119422191459846i | 0.0000145979053408867-0.000119356949023022i | 0.009+0.671672509337498i | -0.00248372501861942-0.000337665687840489i | 0.279792045061227-20.843439923456i | 0.459315651684961-0.66637677330468i | 0.811838411727244-0.147343349961481i | 0.691953642122684-0.695239345050732i | -0.00195338104432527+0.00149313435271i | -15.076599322453-0.332655811655369i | 0.948242773445138-0.0529143241193654i | 0.0327661070301578-0.0212264084364968i | -28.1696 | -32.9358
| 1070000 | -6.67536753462723E-08+0.00228880611112579i | -5.95700646878413+0.0175475135186311i | 2870 | 0.777000777000777 | 0.777000777000777 | 9.11961986487841+0.34989354796677i | 4201.88017417635i | -15101.0625203258+908.769198054304i | 0.0166844648390425-0.277246573928778i | 0.00123647081642432-0.017220595983369i | 0.0179209356554668-0.294467169912147i | -4.7453533995643i | 0.0329584493568505+0.999456722732902i | 0.967041550643149-0.999456722732902i | -0.967041550643149+5.7448101222972i | -0.196736871921991-0.135215752029139i | 0.489828520305378i | 0.0662325317384121-0.0963673308630575i | 0.00005-0.000225368087074335i | 3.33333333333333E-06-0.000247904895781769i | 0.0000143323550814247-0.000119312911973703i | 0.0000145971505296017-0.000119247731530101i | 0.009+0.672300827868216i | -0.00247913348585582-0.000337272700965269i | 0.279269200784463-20.8239602427249i | 0.457525233695297-0.665692287709149i | 0.81217475627975-0.146655989384024i | 0.688876133996643-0.695249972187431i | -0.00194230472736366+0.00149127837274663i | -15.0766263336625-0.332346034448139i | 0.948286577270215-0.0526322338927225i | 0.0325807693324481-0.0212205163733955i | -28.205 | -33.077
| 1071000 | -6.66290768194586E-08+0.00228666903726283i | -5.95700646782888+0.0175311292856817i | 2870 | 0.777000777000777 | 0.777000777000777 | 9.11964680158856+0.349567961893974i | 4205.80716499334i | -15129.3038652957+909.618515061831i | 0.0166534306522557-0.276989538543507i | 0.00123417470744235-0.0172046817064822i | 0.017887605359698-0.294194220249989i | -4.74978830928352i | 0.0373906110405534+0.999300726611371i | 0.962609388959447-0.999300726611371i | -0.962609388959447+5.74908903589489i | -0.196349394111305-0.134560730202883i | 0.490286303969215i | 0.0659732830705702-0.0962674187254265i | 0.00005-0.000225157659355311i | 3.33333333333333E-06-0.000247673425290843i | 0.0000143320922751975-0.000119203838624927i | 0.0000145963968635275-0.000119138720055688i | 0.009+0.672929146398934i | -0.0024745548055691-0.000336880644367123i | 0.278747820764394-20.8045169381311i | 0.455734379499839-0.665002108383087i | 0.812512219988979-0.145969715696191i | 0.685798088887806-0.695246597436781i | -0.00193126007824598+0.00148939370665249i | -15.0766532694174-0.332036832608292i | 0.948331360298961-0.0523506170778079i | 0.0323958883334543-0.0212139755308166i | -28.2405 | -33.2182
| 1072000 | -6.65048268198908E-08+0.00228453595047795i | -5.9570064668763+0.017514775620331i | 2870 | 0.777000777000777 | 0.777000777000777 | 9.11967366312194+0.34924298015756i | 4209.73415581032i | -15157.5715917182+910.467832069359i | 0.0166224828732767-0.276732977606843i | 0.00123188497736032-0.0171887966632481i | 0.017854367850637-0.293921774270091i | -4.75422321900273i | 0.0418220373110513+0.999125075851444i | 0.958177962688949-0.999125075851444i | -0.958177962688949+5.75334829485417i | -0.195960955020737-0.133906806012363i | 0.490744087633052i | 0.0657139733443932-0.0961666800833531i | 0.00005-0.000224947624225316i | 3.33333333333333E-06-0.000247442386647847i | 0.0000143318292358139-0.000119094970836342i | 0.0000145956443375569-0.000119029914022949i | 0.009+0.673557464929652i | -0.00246998892982573-0.000336489514693213i | 0.278227899538106-20.7851099078772i | 0.453943103521786-0.664306219677838i | 0.812850804407171-0.145284530016389i | 0.682719572175146-0.695229216034957i | -0.00192024712695211+0.00148748048978499i | -15.0766801299982-0.331728204537229i | 0.948377120197231-0.0520694773003872i | 0.0322114659760459-0.0212067887211104i | -28.276 | -33.3594
| 1073000 | -6.63809240489123E-08+0.0022824068396237i | -5.95700646592638+0.017498452437115i | 2870 | 0.777000777000777 | 0.777000777000777 | 9.11970044975788+0.348918601079376i | 4213.66114662731i | -15185.8656995932+911.317149076885i | 0.0165916211819969-0.276476889811138i | 0.001229601602612-0.0171729407736196i | 0.0178212227846089-0.293649830584758i | -4.75865812872195i | 0.0462526410093357+0.998929773907887i | 0.953747358990664-0.998929773907887i | -0.953747358990664+5.75758790262984i | -0.195571552721507-0.133253980671035i | 0.491201871296889i | 0.0654546046633719-0.0960651126692424i | 0.00005-0.000224737980586709i | 3.33333333333333E-06-0.000247211778645379i | 0.0000143315659633079-0.000118986308032925i | 0.0000145948929466072-0.000118921312857205i | 0.009+0.67418578346037i | -0.00246543581091559-0.000336099308606702i | 0.277709431668141-20.7657390505459i | 0.452151420291766-0.663604605929169i | 0.813190511087031-0.144600433490491i | 0.679640649271396-0.69519782353469i | -0.00190926590310251+0.00148553885749187i | -15.0767069156843-0.331420148642261i | 0.948423854615636-0.0517888181754506i | 0.0320275041874157-0.0211989587651548i | -28.3116 | -33.5005
| 1074000 | -6.62573672139087E-08+0.00228028169359412i | -5.95700646497911+0.0174821596508883i | 2870 | 0.777000777000777 | 0.777000777000777 | 9.11972716177441+0.34859482298746i | 4217.5881374443i | -15214.1861889207+912.166466084412i | 0.0165608452597867-0.27622127385352i | 0.00122732455973975-0.0171571139578404i | 0.0177881698195264-0.29337838781136i | -4.76309303844117i | 0.0506823349925466+0.998714824621975i | 0.949317665007453-0.998714824621975i | -0.949317665007453+5.76180786306314i | -0.195181185287533-0.13260225541966i | 0.491659654960724i | 0.0651951791466438-0.0959627142132936i | 0.00005-0.000224528727345939i | 3.33333333333333E-06-0.000246981600080533i | 0.0000143313024577132-0.000118877849641794i | 0.0000145941426856192-0.000118812915985916i | 0.009+0.674814101991088i | -0.00246089540135051-0.000335710022786646i | 0.277192411742356-20.7464042650972i | 0.450359344448488-0.662897251457608i | 0.813531341581646-0.143917427291904i | 0.676561385621454-0.695152415805441i | -0.0018983164359574+0.00148356894510976i | -15.0767336267535-0.331112663336572i | 0.948471561189609-0.05150864330714i | 0.0318440048790127-0.0211904884922283i | -28.3473 | -33.6416
| 1075000 | -6.61341550282751E-08+0.00227816050132459i | -5.95700646403448+0.0174658971768219i | 2870 | 0.777000777000777 | 0.777000777000777 | 9.11975379944827+0.348271644216027i | 4221.51512826129i | -15242.5330597009+913.01578309194i | 0.0165301547894873-0.275966128435878i | 0.00122505382539382-0.0171413161364427i | 0.0177552086148811-0.293107444572321i | -4.76752794816039i | 0.0551110321357264+0.998480232221417i | 0.944888967864274-0.998480232221417i | -0.944888967864274+5.76600818038181i | -0.194789850795526-0.131951631526349i | 0.492117438624561i | 0.0649356989290787-0.0958594824435546i | 0.00005-0.000224319863413524i | 3.33333333333333E-06-0.000246751849754877i | 0.0000143310387190631-0.000118769595092197i | 0.0000145933935495568-0.00011870472283867i | 0.009+0.675442420521805i | -0.00245636765386303-0.00033532165392789i | 0.276676834373776-20.7271054508673i | 0.44856689073934-0.66218414056882i | 0.81387329744436-0.143235512621625i | 0.67348184670077-0.695092989033654i | -0.00188739875441616+0.00148157088796312i | -15.0767602634828-0.330805747039205i | 0.948520237539449-0.0512289562886789i | 0.0316609699464862-0.0211813807398901i | -28.3831 | -33.7828
| 1076000 | -6.6011286211383E-08+0.0022760432517916i | -5.95700646309249+0.0174496649304023i | 2870 | 0.777000777000777 | 0.777000777000777 | 9.11978036305494+0.347949063105425i | 4225.44211907827i | -15270.9063119336+913.865100099467i | 0.0164995494554035-0.275711452264846i | 0.00122278937633183-0.0171255472302467i | 0.0177223388317353-0.292836999495093i | -4.77196285787961i | 0.0595386453335246+0.998226001320267i | 0.940461354666475-0.998226001320267i | -0.940461354666475+5.77018885919988i | -0.194397547325085-0.131302110286619i | 0.492575222288398i | 0.0646761661613671-0.0957554150859731i | 0.00005-0.000224111387704032i | 3.33333333333333E-06-0.000246522526474435i | 0.0000143307747473919-0.000118661543815504i | 0.0000145926455334088-0.000118596732847175i | 0.009+0.676070739052523i | -0.0024518525214052-0.000334934198741017i | 0.276162694200455-20.7078425075663i | 0.446774074020997-0.661465257553966i | 0.814216380228683-0.1425546907083i | 0.670402098013698-0.695019539722953i | -0.00187651288701668+0.00147954482136309i | -15.0767868261474-0.330499398175023i | 0.948569881270382-0.050949760702298i | 0.0314784012696222-0.0211716383538562i | -28.419 | -33.9239
| 1077000 | -6.58887594885459E-08+0.00227392993401262i | -5.95700646215311+0.0174334628274301i | 2870 | 0.777000777000777 | 0.777000777000777 | 9.11980685286857+0.347627078002112i | 4229.36910989526i | -15299.3059456189+914.714417106995i | 0.0164690289432946-0.275457244051772i | 0.00122053118941816-0.0171098071603592i | 0.0176895601327128-0.292567051212131i | -4.77639776759883i | 0.0639650875019075+0.997952136918837i | 0.936034912498092-0.997952136918837i | -0.936034912498092+5.77434990451767i | -0.194004272958788-0.130653693023453i | 0.493033005952235i | 0.0644165830101136-0.0956505098644491i | 0.0000500000000000001-0.000223903299136062i | 3.33333333333333E-06-0.000246293629049668i | 0.0000143305105427332-0.000118553695245199i | 0.0000145918986321865-0.000118488945445253i | 0.009+0.676699057583241i | -0.00244734995714747-0.000334547653952215i | 0.275649985885344-20.6886153352771i | 0.444980909260065-0.660740586690059i | 0.814560591488181-0.141874962808288i | 0.667322205091902-0.694932064694311i | -0.00186565886193487+0.00147749088060631i | -15.0768133150217-0.330193615174682i | 0.948620489972611-0.0506710601191674i | 0.0312963007122918-0.0211612641878766i | -28.455 | -34.0649
| 1078000 | -6.57665735909869E-08+0.00227182053704583i | -5.95700646121636+0.017417290784018i | 2870 | 0.777000777000777 | 0.777000777000777 | 9.11983326916214+0.34730568725864i | 4233.29610071225i | -15327.7319607567+915.563734114522i | 0.0164385929403667-0.275203502512705i | 0.00121827924162332-0.0170940958481717i | 0.01765687218199-0.292297598360877i | -4.78083267731805i | 0.0683902715798763+0.997658644403601i | 0.931609728420124-0.997658644403601i | -0.931609728420124+5.77849132172165i | -0.19361002578229-0.130006381087347i | 0.493490789616072i | 0.0641569516579228-0.0955447645008903i | 0.0000500000000000001-0.000223695596632225i | 3.33333333333333E-06-0.000246065156295447i | 0.0000143302461051208-0.000118446048816865i | 0.0000145911528409245-0.000118381360068823i | 0.009+0.677327376113959i | -0.00244285991447729-0.000334162016303195i | 0.275138704116141-20.6694238344531i | 0.443187411533677-0.66001011224035i | 0.81490593277637-0.141196330205716i | 0.66424223349271-0.694830561086265i | -0.00185483670698387+0.00147540920097374i | -15.0768397303785-0.329888396474622i | 0.948672061221373-0.050392858099323i | 0.0311146701223891-0.021150261103611i | -28.491 | -34.206
| 1079000 | -6.56447272558062E-08+0.00226971504999i | -5.9570064602822+0.01740114871659i | 2870 | 0.777000777000777 | 0.777000777000777 | 9.11985961220724+0.346984889233604i | 4237.22309152923i | -15356.1843573471+916.41305112205i | 0.0164082411352647-0.274950226368364i | 0.00121603351002348-0.0170784132153602i | 0.0176242746452882-0.292028639583724i | -4.78526758703727i | 0.0728141105311761+0.997345529547084i | 0.927185889468824-0.997345529547084i | -0.927185889468824+5.78261311658435i | -0.193214803884419-0.12936017585637i | 0.493948573279909i | 0.0638972743034921-0.0954381767152662i | 0.0000500000000000001-0.000223488279119127i | 3.33333333333333E-06-0.00024583710703104i | 0.0000143299814345885-0.000118338603968177i | 0.000014590408154681-0.000118273976155896i | 0.009+0.677955694644677i | -0.00243838234699802-0.000333777282551115i | 0.274628843605163-20.6502679059169i | 0.441393596030134-0.659273818454702i | 0.815252405646613-0.140518794212541i | 0.661162248797496-0.694715026355076i | -0.00184404644961356+0.00147329991772948i | -15.0768660724894-0.329583740517014i | 0.948724592576994-0.0501151581915967i | 0.0309335113317788-0.0211386319705053i | -28.5272 | -34.347
| 1080000 | -6.55232192259478E-08+0.00226761346198426i | -5.95700645935064+0.0173850365418793i | 2870 | 0.777000777000777 | 0.777000777000777 | 9.11988588227433+0.346664682291637i | 4241.15008234622i | -15384.66313539+917.262368129577i | 0.0163779732180648-0.274697414344128i | 0.00121379397179978-0.017062759183883i | 0.0175917671898646-0.291760173528011i | -4.78970249675649i | 0.0772365173460091+0.997012798507752i | 0.922763482653991-0.997012798507752i | -0.922763482653991+5.78671529526424i | -0.192818605357276-0.12871507873622i | 0.494406356943746i | 0.063637553161702-0.0953307442256647i | 0.0000499999999999999-0.00022328134552735i | 3.33333333333333E-06-0.000245609480080086i | 0.0000143297165311704-0.000118231360138896i | 0.0000145896645685372-0.000118166793146566i | 0.009+0.678584013175395i | -0.00243391720852777-0.000333393449468482i | 0.274120399089204-20.6311474508583i | 0.439599478049525-0.65853168956998i | 0.815600011652002-0.139842356168616i | 0.658082316610066-0.694585458274909i | -0.00183328811690998+0.00147116316611961i | -15.076892341625-0.329279645749758i | 0.948778081584943-0.049837963933547i | 0.0307528261562436-0.021126379665667i | -28.5634 | -34.488
| 1081000 | -6.5402048250167E-08+0.00226551576220793i | -5.95700645842166+0.0173689541769275i | 2870 | 0.777000777000777 | 0.777000777000777 | 9.11991207963256+0.346345064803366i | 4245.07707316321i | -15413.1682948856+918.111685137105i | 0.0163477888802656-0.274445065170002i | 0.00121156060423777-0.0170471336759797i | 0.0175593494845034-0.291492198845982i | -4.79413740647571i | 0.0816574050427429+0.99666045782989i | 0.918342594957257-0.99666045782989i | -0.918342594957257+5.7907978643056i | -0.192421428296331-0.128071091160277i | 0.494864140607583i | 0.0633777904637059-0.0952224647483475i | 0.0000499999999999999-0.000223074794791432i | 3.33333333333333E-06-0.000245382274270576i | 0.0000143294513949002-0.000118124316770851i | 0.0000145889220775968-0.000118059810482995i | 0.009+0.679212331706113i | -0.002429464453098-0.000333010513843048i | 0.273613365329399-20.6120623708327i | 0.437805073004352-0.657783709810432i | 0.815948752345262-0.139167017441739i | 0.655002502555004-0.694441854937983i | -0.00182256173559463+0.00146899908137095i | -15.0769185380542-0.328976110626439i | 0.948832525775892-0.0495612788513869i | 0.030572616395427-0.0211135070737397i | -28.5997 | -34.629
| 1082000 | -6.52812130829992E-08+0.00226342193988036i | -5.95700645749526+0.0173529015390828i | 2870 | 0.777000777000777 | 0.777000777000777 | 9.11993820454984+0.346026035145396i | 4249.0040639802i | -15441.6998358336+918.961002144632i | 0.0163176878147819-0.274193177580613i | 0.00120933338472689-0.0170315366141701i | 0.0175270211995088-0.291224714194783i | -4.79857231619492i | 0.0860766866696165+0.996288514443472i | 0.913923313330383-0.996288514443472i | -0.913923313330383+5.79486083063839i | -0.192023270800525-0.127428214589664i | 0.49532192427142i | 0.0631179884570238-0.095113335997808i | 0.0000499999999999999-0.00022286862584985i | 3.33333333333333E-06-0.000245155488434836i | 0.0000143291860258123-0.000118017473307937i | 0.0000145881806769871-0.000117953027609408i | 0.009+0.679840650236831i | -0.00242502403495258-0.000332628472477752i | 0.273107737111092-20.5930125677596i | 0.436010396420175-0.657029863388092i | 0.816298629278628-0.138492779427733i | 0.651922872276088-0.694284214754719i | -0.00181186733202411+0.00146680779868987i | -15.0769446620451-0.328673133606313i | 0.948887922665766-0.049285106459918i | 0.0303928838327882-0.0211000170867783i | -28.6362 | -34.77
| 1083000 | -6.51607124847266E-08+0.00226133198426068i | -5.95700645657142+0.0173368785459986i | 2870 | 0.777000777000777 | 0.777000777000777 | 9.11996425729287+0.345707591700271i | 4252.93105479718i | -15470.2577582343+919.810319152159i | 0.0162876697159347-0.273941750315169i | 0.00120711229075985-0.0170159679212528i | 0.0174947820066946-0.290957718236422i | -4.80300722591414i | 0.090494275306486+0.995896975664026i | 0.909505724693514-0.995896975664026i | -0.909505724693514+5.79890420157817i | -0.191624130972369-0.126786450513294i | 0.495779707935257i | 0.0628581494056288-0.0950033556868285i | 0.00005-0.000222662837645003i | 3.33333333333333E-06-0.000244929121409504i | 0.0000143289204239402-0.000117910829196104i | 0.0000145874403618572-0.000117846443972086i | 0.009+0.680468968767549i | -0.00242059590854654-0.000332247322190596i | 0.272603509243701-20.5739979439206i | 0.434215463936208-0.656270134503177i | 0.816649644003746-0.137819643550486i | 0.648843491434592-0.694112536453893i | -0.00180120493218934+0.0014645894532612i | -15.0769707138643-0.328370713154272i | 0.948944269755804-0.0490094502624551i | 0.0302136302355465-0.0210859126041253i | -28.6727 | -34.911
| 1084000 | -6.50405452213473E-08+0.00225924588464766i | -5.95700645565014+0.0173208851156321i | 2870 | 0.777000777000777 | 0.777000777000777 | 9.11999023812711+0.345389732856462i | 4256.85804561417i | -15498.8420620875+920.659636159687i | 0.0162577342794459-0.273690782117457i | 0.00120489729993213-0.0170004275203041i | 0.017462631579378-0.290691209637761i | -4.80744213563336i | 0.0949100840664768+0.995485849192491i | 0.905089915933523-0.995485849192491i | -0.905089915933523+5.80292798482585i | -0.19122400691805-0.126145800447938i | 0.496237491599092i | 0.0625982755900444-0.0948925215265405i | 0.00005-0.000222457429123191i | 3.33333333333333E-06-0.00024470317203551i | 0.000014328654589318-0.000117804383883343i | 0.000014586701127379-0.000117740059019348i | 0.009+0.681097287298267i | -0.00241618002854476-0.000331867059814583i | 0.272100676560582-20.5550184019579i | 0.432420291305994-0.655504507344495i | 0.817001798071548-0.137147611262031i | 0.645764425707727-0.693926819082758i | -0.00179057456171517+0.00146234418024688i | -15.0769966937773-0.32806884774083i | 0.949001564532618-0.0487343137507632i | 0.0300348573546362-0.0210711965322826i | -28.7093 | -35.0519
| 1085000 | -6.49207100645435E-08+0.00225716363037954i | -5.9570064547314+0.0173049211662431i | 2870 | 0.777000777000777 | 0.777000777000777 | 9.12001614731682+0.345072457008323i | 4260.78503643116i | -15527.4527473933+921.508953167214i | 0.0162278812024288-0.273440271735811i | 0.00120268838994134-0.0169849153346765i | 0.0174305695923701-0.290425187070487i | -4.81187704535258i | 0.0993240260977321+0.995055143115062i | 0.900675973902268-0.995055143115062i | -0.900675973902268+5.80693218846764i | -0.190822896747527-0.125506265938273i | 0.496695275262929i | 0.0623383693074329-0.0947808312264824i | 0.00005-0.000222252399234598i | 3.33333333333333E-06-0.000244477639158057i | 0.0000143283885219797-0.000117698136819682i | 0.000014585962968747-0.000117633872201549i | 0.009+0.681725605828985i | -0.00241177634982103-0.00033148768219762i | 0.271599233918902-20.5360738448726i | 0.430624894398016-0.654732966089853i | 0.817355093032151-0.136476684042601i | 0.642685740786968-0.693727062007162i | -0.00177997624585974+0.00146007211478477i | -15.0770226020482-0.32776753584208i | 0.949059804468243-0.0484597004049848i | 0.0298565669246564-0.0210558717847858i | -28.746 | -35.1928
| 1086000 | -6.48012057916498E-08+0.00225508521083382i | -5.95700645381521+0.0172889866163926i | 2870 | 0.777000777000777 | 0.777000777000777 | 9.12004198512504+0.34475576255608i | 4264.71202724814i | -15556.0898141516+922.358270174742i | 0.0161981101833815-0.273190217923094i | 0.00120048553858669-0.0169694312879978i | 0.0173985957219682-0.290159649211092i | -4.8163119550718i | 0.103736014585108+0.994604865903037i | 0.896263985414892-0.994604865903037i | -0.896263985414892+5.81091682097484i | -0.190420798574645-0.124867848556946i | 0.497153058926766i | 0.0620784328716899-0.0946682824946623i | 0.00005-0.000222047746933277i | 3.33333333333333E-06-0.000244252521626604i | 0.0000143281222219597-0.000117592087457173i | 0.0000145852258811784-0.000117527882971068i | 0.009+0.682353924359703i | -0.00240738482745676-0.000331109186202445i | 0.271099176199498-20.5171641760231i | 0.428829289196346-0.653955494906485i | 0.817709530434734-0.135806863400691i | 0.639607502376443-0.693513264911681i | -0.00176941000951407+0.00145777339198754i | -15.0770484389402-0.327466775939687i | 0.949118987020204-0.0481856136935739i | 0.0296787606638284-0.0210399412820797i | -28.7827 | -35.3337
| 1087000 | -6.46820311856223E-08+0.00225301061542709i | -5.95700645290153+0.017273081384941i | 2870 | 0.777000777000777 | 0.777000777000777 | 9.12006775181355+0.344439647905789i | 4268.63901806513i | -15584.7532623625+923.207587182269i | 0.0161684209221784-0.272940619436679i | 0.00119828872376847-0.0169539753041695i | 0.0173667096459469-0.289894594740848i | -4.82074686479102i | 0.108145962751887+0.994135026412644i | 0.891854037248113-0.994135026412644i | -0.891854037248113+5.81488189120366i | -0.190017710517233-0.124230549904625i | 0.497610842590603i | 0.0618184686135344-0.0945548730376176i | 0.00005-0.000221843471177128i | 3.33333333333333E-06-0.000244027818294841i | 0.0000143278556892916-0.000117486235249885i | 0.0000145844898599114-0.000117422090782298i | 0.009+0.682982242890421i | -0.00240300541673983-0.000330731568706507i | 0.27060049830676-20.4982892991233i | 0.427033491801272-0.653172077951467i | 0.818065111827429-0.135138150873122i | 0.636529776191278-0.693285427799709i | -0.00175887587720139+0.00145544814694134i | -15.0770742047151-0.327166566520848i | 0.949179109631565-0.0479120570732253i | 0.0295014402739466-0.0210234079513901i | -28.8196 | -35.4746
| 1088000 | -6.45631850350079E-08+0.00225093983361485i | -5.95700645199038+0.0172572053910472i | 2870 | 0.777000777000777 | 0.777000777000777 | 9.12009344764303+0.344124111469327i | 4272.56600888212i | -15613.443092026+924.056904189796i | 0.0161388131200637-0.272691475038426i | 0.00119609792348744-0.0169385473073657i | 0.0173349110435511-0.289630022345792i | -4.82518177451024i | 0.112553783861479+0.993645633884869i | 0.887446216138521-0.993645633884869i | -0.887446216138521+5.81882740839511i | -0.18961363069721-0.123594371610061i | 0.49806862625444i | 0.0615584788806038-0.0944406005604761i | 0.00005-0.000221639570927884i | 3.33333333333333E-06-0.000243803528020673i | 0.00001432758892401-0.000117380579653895i | 0.0000145837549002077-0.00011731649509164i | 0.009+0.683610561421139i | -0.00239863807316356-0.000330354826601927i | 0.27010319516849-20.4794491182414i | 0.42523751842995-0.652382699372137i | 0.818421838757203-0.134470548025103i | 0.633452627955979-0.693043550993541i | -0.00174837387307678+0.00145309651470464i | -15.0770998996334-0.32686690607828i | 0.949240169730994-0.0476390339888093i | 0.0293246074403376-0.0210062747265978i | -28.8566 | -35.6154
| 1089000 | -6.44446661339127E-08+0.00224887285489133i | -5.95700645108173+0.0172413585541669i | 2870 | 0.777000777000777 | 0.777000777000777 | 9.12011907287289+0.343809151664347i | 4276.49299969911i | -15642.159303142+924.906221197323i | 0.0161092864796435-0.272442783494669i | 0.00119391311584438-0.0169231472220325i | 0.0173031995954879-0.289365930716701i | -4.82961668422946i | 0.116959391219133+0.993136697945278i | 0.883040608780867-0.993136697945278i | -0.883040608780867+5.82275338217474i | -0.1892085572407-0.122959315330145i | 0.498526409918277i | 0.0612984660375465-0.094325462767023i | 0.00005-0.000221436045151091i | 3.33333333333333E-06-0.0002435796496662i | 0.0000143273219261484-0.000117275120127275i | 0.0000145830209973493-0.000117211095357488i | 0.009+0.684238879951857i | -0.00239428275242544-0.000329978956795365i | 0.269607261735775-20.4606435377976i | 0.423441385417046-0.651587343306558i | 0.818779712769736-0.1338040564503i | 0.630376123402809-0.692787635134496i | -0.00173790402092656+0.00145071863030696i | -15.0771255239546-0.32656779311018i | 0.949302164732821-0.0473665478733029i | 0.0291482638318171-0.0209885445481107i | -28.8936 | -35.7562
| 1090000 | -6.43264732819721E-08+0.00224680966878931i | -5.95700645017559+0.0172255407940514i | 2870 | 0.777000777000777 | 0.777000777000777 | 9.12014462776142+0.343494766914265i | 4280.41999051609i | -15670.9018957106+925.755538204851i | 0.0160798407048778-0.272194543576184i | 0.00119173427903942-0.0169077749728856i | 0.0172715749839172-0.28910231854907i | -4.83405159394868i | 0.121362698173633+0.992608228603821i | 0.878637301826367-0.992608228603821i | -0.878637301826367+5.8266598225525i | -0.188802488278131-0.122325382749963i | 0.498984193582114i | 0.0610384324661137-0.0942094573597597i | 0.0000500000000000001-0.00022123289281609i | 3.33333333333333E-06-0.000243356182097699i | 0.0000143270546957417-0.000117169856130088i | 0.0000145822881466419-0.000117105891040227i | 0.009+0.684867198482575i | -0.00238993941042612-0.000329603956207991i | 0.269112692982863-20.4418724625629i | 0.421645109215371-0.650785993883926i | 0.819138735409311-0.133138677770889i | 0.62730032827012-0.692517681182959i | -0.00172746634416788+0.00144831462874766i | -15.077151077937-0.326269226120214i | 0.949365092037093-0.0470946021477218i | 0.0289724111006488-0.0209702203627381i | -28.9308 | -35.897
| 1091000 | -6.420860528432E-08+0.00224475026487995i | -5.95700644927193+0.0172097520307463i | 2870 | 0.777000777000777 | 0.777000777000777 | 9.12017011256565+0.34318095564823i | 4284.34698133308i | -15699.6708697318+926.604855212378i | 0.016050475501074-0.271946754058179i | 0.00118956139137159-0.0168924304849102i | 0.0172400368924456-0.288839184543089i | -4.83848650366789i | 0.125763618119004+0.992060236254643i | 0.874236381880996-0.992060236254643i | -0.874236381880996+5.83054673992253i | -0.188395421944354-0.12169257558286i | 0.499441977245951i | 0.0607783805652559-0.0940925820399734i | 0.0000500000000000001-0.000221030112896002i | 3.33333333333333E-06-0.000243133124185602i | 0.0000143267872328236-0.000117064787124374i | 0.0000145815563434112-0.000117000881602215i | 0.009+0.685495517013293i | -0.00238560800326818-0.00032922982177534i | 0.268619483907032-20.4231357976578i | 0.419848706396544-0.649978635225047i | 0.81949890821869-0.13247441363763i | 0.624225308300755-0.692233690418476i | -0.0017170608658482+0.00144588464499468i | -15.0771765618376-0.325971203617484i | 0.949428949029638-0.0468232002210563i | 0.0287970508825042-0.0209513051235615i | -28.968 | -36.0378
| 1092000 | -6.40910609515593E-08+0.00224269463277261i | -5.95700644837076+0.01719399218459i | 2870 | 0.777000777000777 | 0.777000777000777 | 9.12019552754151+0.342867716301095i | 4288.27397215007i | -15728.4662252055+927.454172219905i | 0.0160211905748793-0.271699413720274i | 0.00118739443123825-0.0168771136833592i | 0.0172085850061176-0.288576527403633i | -4.84292141338711i | 0.130162064496246+0.991492731675868i | 0.869837935503754-0.991492731675868i | -0.869837935503754+5.83441414506298i | -0.187987356378744-0.12106089557049i | 0.499899760909788i | 0.0605183127512128-0.0939748345077972i | 0.0000500000000000001-0.000220827704367709i | 3.33333333333333E-06-0.00024291047480448i | 0.0000143265195374286-0.000116959912574146i | 0.0000145808255830055-0.000116896066507786i | 0.009+0.686123835544011i | -0.00238128848725523-0.000328856550447282i | 0.268127629528467-20.4044334485498i | 0.41805219365162-0.649165251442758i | 0.81986023273899-0.131811265729926i | 0.621151129240381-0.691935664439786i | -0.00170668760864482+0.00144342881398334i | -15.0772019759123-0.325673724116505i | 0.949493733082123-0.0465523454902011i | 0.0286221847964243-0.0209318017898081i | -29.0054 | -36.1785
| 1093000 | -6.39738390997309E-08+0.00224064276211468i | -5.95700644747206+0.0171782611762126i | 2870 | 0.777000777000777 | 0.777000777000777 | 9.12022087294372+0.342555047313399i | 4292.20096296705i | -15757.2879621318+928.303489227433i | 0.0159919856342729-0.271452521346471i | 0.00118523337713456-0.016861824493752i | 0.0171772190114075-0.288314345840223i | -4.84735632310633i | 0.134557950794983+0.990905726029401i | 0.865442049205017-0.990905726029401i | -0.865442049205017+5.83826204913573i | -0.187578289725322-0.120430344482884i | 0.500357544573623i | 0.0602582314576114-0.0938562124622818i | 0.0000500000000000001-0.000220625666211837i | 3.33333333333333E-06-0.000242688232833021i | 0.0000143262516095907-0.000116855231945376i | 0.0000145800958607941-0.000116791445223228i | 0.009+0.686752154074729i | -0.00237698081889051-0.000328484139187908i | 0.267637124890128-20.3857653210527i | 0.416255587791757-0.648345826642417i | 0.820222710509574-0.131149235755887i | 0.618077856835869-0.691623605164898i | -0.00169634659486444+0.00144094727061502i | -15.0772273204158-0.325376786137186i | 0.949559441552115-0.0462820413398915i | 0.0284478144447823-0.0209117133267226i | -29.0428 | -36.3192
| 1094000 | -6.38569385502844E-08+0.0022385946425914i | -5.95700644657582+0.0171625589265341i | 2870 | 0.777000777000777 | 0.777000777000777 | 9.12024614902585+0.342242947131327i | 4296.12795378404i | -15786.1360805107+929.152806234961i | 0.0159628603885594-0.271206075725148i | 0.00118307820765297-0.0168465628418739i | 0.0171459385962124-0.288052638567022i | -4.85179123282555i | 0.138951190555201+0.990299230860699i | 0.861048809444799-0.990299230860699i | -0.861048809444799+5.84209046368625i | -0.187168220132862-0.119800924118501i | 0.50081532823746i | 0.0599981391355581-0.0937367136014605i | 0.0000499999999999999-0.000220423997412741i | 3.33333333333333E-06-0.000242466397154015i | 0.0000143259834493442-0.00011675074470599i | 0.0000145793671721676-0.000116687017216784i | 0.009+0.687380472605447i | -0.00237268495487604-0.000328112584975456i | 0.267147965057631-20.3671313213247i | 0.414458905748864-0.647520344922354i | 0.820586343067911-0.130488325452398i | 0.615005556833666-0.691297514831127i | -0.00168603784644275+0.00143844014975605i | -15.0772525956017-0.325080388204793i | 0.949626071783137-0.0460122911426383i | 0.0282739414132485-0.0208910427054405i | -29.0803 | -36.4599
| 1095000 | -6.37403581300488E-08+0.00223655026392569i | -5.95700644568204+0.0171468853567636i | 2870 | 0.777000777000777 | 0.777000777000777 | 9.12027135604035+0.341931414206704i | 4300.05494460103i | -15815.0105803421+930.002123242488i | 0.0159338145483613-0.27096007564903i | 0.00118092890148267-0.0168313286537741i | 0.017114743449844-0.287791404302804i | -4.85622614254477i | 0.143341697368936+0.989673258098547i | 0.856658302631064-0.989673258098547i | -0.856658302631064+5.84589940064332i | -0.186757145755007-0.119172636304294i | 0.501273111901297i | 0.0597380382537349-0.0936163356224164i | 0.0000499999999999999-0.000220222696958482i | 3.33333333333333E-06-0.000242244966654331i | 0.0000143257150567236-0.000116646450325855i | 0.0000145786395125384-0.000116582781958635i | 0.009+0.688008791136165i | -0.00236840085211138-0.000327741884802242i | 0.266660145119121-20.3485313558665i | 0.412662164576255-0.646688790374334i | 0.820951131949469-0.129828536585182i | 0.611934294978144-0.690957395995102i | -0.0016757613849439+0.00143590758623619i | -15.0772778017224-0.32478452884994i | 0.94969362110474-0.0457430982586596i | 0.0281005672707535-0.0208697929028563i | -29.118 | -36.6006
| 1096000 | -6.36240966712024E-08+0.00223450961587798i | -5.9570064447907+0.0171312403883979i | 2870 | 0.777000777000777 | 0.777000777000777 | 9.12029649423845+0.341620446996947i | 4303.98193541802i | -15843.9114616261+930.851440250015i | 0.0159048478256117-0.270714519915171i | 0.00117878543740905-0.0168161218557653i | 0.0170836332630208-0.287530641770936i | -4.86066105226399i | 0.14772938488198+0.989027820054821i | 0.85227061511802-0.989027820054821i | -0.85227061511802+5.84968887231881i | -0.186345064750385-0.118545482895763i | 0.501730895565135i | 0.0594779312984926-0.0934950762213537i | 0.00005-0.00022002176384082i | 3.33333333333333E-06-0.000242023940224901i | 0.0000143254464317632-0.000116542348276776i | 0.0000145779128773393-0.000116478738920901i | 0.009+0.688637109666883i | -0.0023641284676927-0.000327372035674557i | 0.26617366018515-20.3299653315202i | 0.410865381449301-0.645851147084054i | 0.821317078687578-0.129169870948863i | 0.60886413700997-0.690603251532829i | -0.00166551723156018+0.00143334971484771i | -15.0773029390292-0.324489206608549i | 0.949762086832549-0.045474466035818i | 0.0279276935694573-0.0208479669015007i | -29.1557 | -36.7413
| 1097000 | -6.35081530112437E-08+0.00223247268824602i | -5.9570064439018+0.0171156239432195i | 2870 | 0.777000777000777 | 0.777000777000777 | 9.12032156387033+0.341310043965067i | 4307.908926235i | -15872.8387243626+931.700757257543i | 0.0158759599335478-0.270469407324941i | 0.00117664779431323-0.016800942374422i | 0.017052607727861-0.287270349699363i | -4.86509596198321i | 0.152114166795575+0.988362929424252i | 0.847885833204425-0.988362929424252i | -0.847885833204425+5.85345889140746i | -0.185931975282725-0.117919465777015i | 0.502188679228971i | 0.059217820773945-0.0933729330936654i | 0.00005-0.000219821197055186i | 3.33333333333333E-06-0.000241803316760704i | 0.0000143251775744972-0.00011643843803248i | 0.0000145771872620245-0.000116374887577621i | 0.009+0.689265428197601i | -0.0023598677589115-0.000327003034612605i | 0.265688505388554-20.3114331554677i | 0.409068573666077-0.645007399131604i | 0.821684184813311-0.128512330367033i | 0.60579514866445-0.690235084639668i | -0.00165530540711149+0.00143076667034383i | -15.0773280077721-0.324194420021848i | 0.949831466268339-0.0452063978095535i | 0.0277553218447142-0.020825567689407i | -29.1935 | -36.8819
| 1098000 | -6.33925259929633E-08+0.00223043947086475i | -5.95700644301532+0.0171000359432964i | 2870 | 0.777000777000777 | 0.777000777000777 | 9.12034656518494+0.341000203579612i | 4311.83591705199i | -15901.7923685518+932.55007426507i | 0.0158471505867026-0.270224736683995i | 0.00117451595117148-0.0167857901365793i | 0.0170216665378741-0.287010526820574i | -4.86953087170243i | 0.156495956868112+0.987678599284167i | 0.843504043131888-0.987678599284167i | -0.843504043131888+5.8572094709866i | -0.185517875520974-0.117294586860829i | 0.502646462892808i | 0.0589577092020689-0.0932499039340058i | 0.00005-0.000219620995600673i | 3.33333333333333E-06-0.00024158309516074i | 0.0000143249084849601-0.000116334719068615i | 0.0000145764626620688-0.000116271227404755i | 0.009+0.689893746728319i | -0.00235561868325381-0.000326634878650415i | 0.265204675884331-20.2929347352289i | 0.407271758648051-0.644157530591973i | 0.822052451855358-0.127855916692316i | 0.602727395669927-0.689852898830358i | -0.00164512593204509+0.00142815858743767i | -15.0773530082003-0.323900167636316i | 0.949901756700087-0.0449388969028215i | 0.0275834536150455-0.0208025982599871i | -29.2314 | -37.0225
| 1099000 | -6.32772144644133E-08+0.00222840995360609i | -5.95700644213127+0.01708447631098i | 2870 | 0.777000777000777 | 0.777000777000777 | 9.12037149843019+0.340690924314672i | 4315.76290786898i | -15930.7723941934+933.399391272598i | 0.0158184195008999-0.26998050680227i | 0.00117238988705482-0.0167706650693326i | 0.0169908093879547-0.286751171871603i | -4.87396578142165i | 0.160874668916826+0.986974843094241i | 0.839125331083174-0.986974843094241i | -0.839125331083174+5.86094062451589i | -0.185102763639419-0.116670848088709i | 0.503104246556645i | 0.0586975991227947-0.0931259864363626i | 0.00005-0.000219421158480017i | 3.33333333333333E-06-0.000241363274328018i | 0.0000143246391631863-0.000116231190862734i | 0.0000145757390729681-0.000116167757880166i | 0.009+0.690522065259037i | -0.00235138119839886-0.000326267564835764i | 0.264722166849519-20.2744699786602i | 0.405474953940714-0.643301525535544i | 0.822421881339889-0.127200631806439i | 0.599660943746121-0.689456697939015i | -0.00163497882643502+0.0014255256008008i | -15.0773779405615-0.323606448003692i | 0.949972955402039-0.0446719666260268i | 0.0274120903821059-0.020779061611899i | -29.2694 | -37.1631
| 1100000 | -6.31622172788799E-08+0.0022263841263788i | -5.95700644124962+0.0170689449689041i | 2870 | 0.777000777000777 | 0.777000777000777 | 9.1203963638528+0.340382204649832i | 4319.68989868597i | -15959.7788012877+934.248708280125i | 0.0157897663932447-0.269736716493946i | 0.00117026958112834-0.0167555671000352i | 0.016960035974373-0.286492283593981i | -4.87840069114087i | 0.165250216819491+0.986251674696226i | 0.834749783180509-0.986251674696226i | -0.834749783180509+5.8646523658371i | -0.184686637817804-0.116048251430947i | 0.503562030220483i | 0.0584374930941047-0.0930011782941284i | 0.00005-0.00021922168469958i | 3.33333333333333E-06-0.000241143853169538i | 0.0000143243696092101-0.00011612785289429i | 0.0000145750164902386-0.000116064478483616i | 0.009+0.691150383789754i | -0.00234715526221816-0.000325901090230097i | 0.26424097348308-20.2560387939532i | 0.403678177214256-0.642439368028591i | 0.822792474790438-0.126546477620286i | 0.596595858602485-0.689046486119108i | -0.00162486410998182+0.00142286784506209i | -15.0774028051024-0.323313259680928i | 0.95004505963477-0.0444056102769601i | 0.0272412336306573-0.0207549607489208i | -29.3076 | -37.3036
| 1101000 | -6.30475332948549E-08+0.0022243619791283i | -5.95700644037038+0.0170534418399836i | 2870 | 0.777000777000777 | 0.777000777000777 | 9.12042116169842+0.340074043070162i | 4323.61688950295i | -15988.8115898345+935.098025287653i | 0.0157611909821188-0.269493364577448i | 0.00116815501265085-0.0167404961562982i | 0.0169293459947697-0.286233860733746i | -4.88283560086008i | 0.169622514516108+0.985509108313684i | 0.830377485483892-0.985509108313684i | -0.830377485483892+5.86834470917376i | -0.184269496241456-0.115426798886683i | 0.504019813884319i | 0.0581773936921287-0.0928754772001759i | 0.00005-0.000219022573269335i | 3.33333333333333E-06-0.000240924830596269i | 0.0000143240998230663-0.000116024704644628i | 0.0000145742949094174-0.000115961388696758i | 0.009+0.691778702320472i | -0.00234294083277446-0.000325535451908454i | 0.263761091005772-20.2376410896329i | 0.401881446264229-0.641571042133795i | 0.823164233727757-0.12589345607398i | 0.593532205936595-0.68862226784345i | -0.00161478180201219+0.00142018545480637i | -15.0774276020688-0.323020601230178i | 0.950118066645249-0.0441398311407353i | 0.0270708848285427-0.0207302986798215i | -29.3458 | -37.4441
| 1102000 | -6.29331613760066E-08+0.0022223435018365i | -5.95700643949353+0.0170379668474132i | 2870 | 0.777000777000777 | 0.777000777000777 | 9.12044589221156+0.33976643806618i | 4327.54388031994i | -16017.8707598338+935.94734229518i | 0.0157326929871725-0.269250449875412i | 0.00116604616097428-0.0167254521659887i | 0.0168987391481468-0.285975902041401i | -4.8872705105793i | 0.17399147601063+0.984747158551698i | 0.82600852398937-0.984747158551698i | -0.82600852398937+5.872017669131i | -0.183851337101398-0.114806492483961i | 0.504477597548156i | 0.0579173035112391-0.0927488808469294i | 0.00005-0.000218823823202848i | 3.33333333333333E-06-0.000240706205523133i | 0.0000143238298047889-0.000115921745596977i | 0.0000145735743260615-0.000115858488003128i | 0.009+0.69240702085119i | -0.00233873786832074-0.000325170646959383i | 0.263282514660041-20.2192767745566i | 0.4000847790122-0.640696531910739i | 0.8235371596697-0.12524156913693i | 0.590470051432471-0.688184047904141i | -0.00160473192147853+0.00141747856457323i | -15.0774523317051-0.322728471218767i | 0.950191973666902-0.043874632489725i | 0.0269010454266579-0.020705078418232i | -29.3841 | -37.5846
| 1103000 | -6.28191003911518E-08+0.00222032868452165i | -5.95700643861906+0.017022519914666i | 2870 | 0.777000777000777 | 0.777000777000777 | 9.12047055563562+0.339459388133841i | 4331.47087113693i | -16046.9563112858+936.796659302707i | 0.0157042721293174-0.269007971214668i | 0.0011639430055432-0.016710435057229i | 0.0168682151348606-0.285718406271897i | -4.89170542029852i | 0.178357015372602+0.983965840396595i | 0.821642984627398-0.983965840396595i | -0.821642984627398+5.87567126069512i | -0.183432158594486-0.114187334279795i | 0.504935381211992i | 0.0576572251641494-0.0926213869264454i | 0.00005-0.00021862543351726i | 3.33333333333333E-06-0.000240487976868987i | 0.000014323559554413-0.000115818975236435i | 0.000014572854735749-0.00011575577588813i | 0.009+0.693035339381908i | -0.00233454632729902-0.000324806672484878i | 0.262805239709895-20.2009457579118i | 0.398288193506435-0.639815821416468i | 0.823911254131084-0.124590818807912i | 0.587409460758976-0.687731831412564i | -0.00159471448695861+0.00141474730885557i | -15.0774769942547-0.322436868219175i | 0.950266777919673-0.0436100175834982i | 0.0267317168589275-0.0206793029825158i | -29.4225 | -37.7251
| 1104000 | -6.27053492142289E-08+0.00221831751723817i | -5.95700643774697+0.0170071009654926i | 2870 | 0.777000777000777 | 0.777000777000777 | 9.12049515221295+0.3391528917745i | 4335.39786195391i | -16076.0682441903+937.645976310235i | 0.0156759281307211-0.268765927426233i | 0.00116184552589438-0.0166954447583957i | 0.0168377736566155-0.285461372184629i | -4.89614033001774i | 0.182719046738882+0.983165169215648i | 0.817280953261118-0.983165169215648i | -0.817280953261118+5.87930549923339i | -0.183011958923525-0.113569326360227i | 0.505393164875829i | 0.057397161282011-0.0924929931304855i | 0.0000500000000000001-0.000218427403233278i | 3.33333333333333E-06-0.000240270143556605i | 0.0000143232890719726-0.000115716393049969i | 0.0000145721361340772-0.000115653251839034i | 0.009+0.693663657912626i | -0.00233036616833948-0.000324443525600278i | 0.262329261440792-20.1826479492152i | 0.396491707922568-0.638928894705987i | 0.824286518623546-0.123941207115134i | 0.584350499568186-0.687265623799312i | -0.0015847295166553+0.00141199182209846i | -15.0775015899599-0.322145790809007i | 0.950342476610091-0.0433459896687603i | 0.0265629005422833-0.0206529753956407i | -29.461 | -37.8655
| 1105000 | -6.25919067242687E-08+0.00221630999007645i | -5.95700643687725+0.0169917099239195i | 2870 | 0.777000777000777 | 0.777000777000777 | 9.12051968218476+0.338846947494893i | 4339.3248527709i | -16105.2065585473+938.495293317761i | 0.0156476607147993-0.268524317345279i | 0.00115975370165622-0.0166804811981178i | 0.0168074144164555-0.285204798543397i | -4.90057523973696i | 0.187077484315328+0.982345160756772i | 0.812922515684672-0.982345160756772i | -0.812922515684672+5.88292040049373i | -0.182590736297399-0.112952470840385i | 0.505850948539666i | 0.0571371145145077-0.0923636971505953i | 0.0000500000000000001-0.000218229731375148i | 3.33333333333333E-06-0.000240052704512662i | 0.0000143230183575027-0.000115613998526403i | 0.0000145714185166645-0.000115550915344969i | 0.009+0.694291976443344i | -0.00232619735025945-0.000324081203434223i | 0.261854575159517-20.164383258311i | 0.39469534056425-0.63803573583281i | 0.824662954655423-0.123292736116295i | 0.581293233493717-0.686785430814134i | -0.00157477702839617+0.00140921223869782i | -15.077526119062-0.321855237570974i | 0.950419066931332-0.0430825519792871i | 0.0263945978766408-0.020626098685051i | -29.4996 | -38.0059
| 1106000 | -6.24787718053673E-08+0.00221430609316275i | -5.95700643600988+0.0169763467142478i | 2870 | 0.777000777000777 | 0.777000777000777 | 9.12054414579118+0.33854155380712i | 4343.25184358789i | -16134.371254357+939.344610325289i | 0.0156194696062089-0.268283139811119i | 0.00115766751254827-0.0166655443052766i | 0.0167771371187572-0.284948684116396i | -4.90501014945618i | 0.191432242378482+0.981505831148214i | 0.808567757621518-0.981505831148214i | -0.808567757621518+5.88651598060439i | -0.182168488931195-0.112336769864545i | 0.506308732203503i | 0.0568770875299545-0.0922334966781812i | 0.0000500000000000001-0.00021803241697065i | 3.33333333333333E-06-0.000239835658667715i | 0.0000143227474110377-0.000115511791156408i | 0.0000145707018791486-0.000115448765896908i | 0.009+0.694920294974062i | -0.00232203983206229-0.00032371970312855i | 0.261381176194075-20.1461515953695i | 0.392899109863835-0.63713632884949i | 0.82504056373161-0.122645407898653i | 0.5782377281491-0.686291258525862i | -0.00156485703963313+0.00140640869299905i | -15.0775505818011-0.321565207092872i | 0.950496546063285-0.0428197077358649i | 0.0262268102448778-0.0205986758825364i | -29.5384 | -38.1463
| 1107000 | -6.23659433466592E-08+0.00221230581665901i | -5.95700643514486+0.0169610112610524i | 2870 | 0.777000777000777 | 0.777000777000777 | 9.12056854327127+0.338236709228604i | 4347.17883440488i | -16163.5623316192+940.193927332816i | 0.0155913545308426-0.268042393667193i | 0.00115558693838079-0.0166506340090036i | 0.0167469414692234-0.284693027676197i | -4.9094450591754i | 0.195783235277257+0.980647196898237i | 0.804216764722743-0.980647196898237i | -0.804216764722743+5.89009225607364i | -0.181745215046338-0.111722225606191i | 0.50676651586734i | 0.0566170830153943-0.0921023894045932i | 0.0000499999999999999-0.000217835459051073i | 3.33333333333333E-06-0.000239619004956181i | 0.0000143224762326121-0.000115409770432495i | 0.0000145699862171872-0.000115346802987662i | 0.009+0.69554861350478i | -0.00231789357293638-0.000323359021838233i | 0.260909059893568-20.1279528708854i | 0.391103034383045-0.63623065780819i | 0.825419347353416-0.121999224579096i | 0.575184049126161-0.685783113322357i | -0.00155496956744214+0.0014035813192958i | -15.0775749784161-0.321275697967552i | 0.950574911172617-0.0425574601462289i | 0.0260595390128146-0.0205707100241051i | -29.5772 | -38.2866
| 1108000 | -6.22534202422893E-08+0.00221030915076267i | -5.95700643428218+0.0169457034891805i | 2870 | 0.777000777000777 | 0.777000777000777 | 9.120592874863+0.337932412282085i | 4351.10582522186i | -16192.7797903339+941.043244340344i | 0.0155633152158208-0.267802077761045i | 0.0011535119590542-0.01663575023868i | 0.016716827174875-0.284437827999725i | -4.91387996889462i | 0.200130377434615+0.979769274894798i | 0.799869622565385-0.979769274894798i | -0.799869622565385+5.89364924378942i | -0.181320912870716-0.111108840268077i | 0.507224299531177i | 0.0563571036766968-0.0919703730212025i | 0.0000499999999999999-0.000217638856651208i | 3.33333333333333E-06-0.000239402742316329i | 0.000014322204822261-0.000115307935849008i | 0.0000145692715264582-0.000115245026111875i | 0.009+0.696176932035498i | -0.00231375853225425-0.000322999156731313i | 0.260438221628086-20.1097869956768i | 0.389307132813657-0.635318706761218i | 0.825799307018437-0.121354188304209i | 0.572132261993377-0.685261001910391i | -0.00154511462852301+0.00140073025182862i | -15.0775993091452-0.320986708792904i | 0.950654159412835-0.0422958124050033i | 0.0258927855291988-0.0205422041498543i | -29.6161 | -38.4269
| 1109000 | -6.2141201391386E-08+0.00220831608570653i | -5.95700643342183+0.0169304233237501i | 2870 | 0.777000777000777 | 0.777000777000777 | 9.12061714080332+0.337628661495587i | 4355.03281603885i | -16222.0236305012+941.892561347871i | 0.0155353513894858-0.267562190944304i | 0.00115144255455868-0.0166208929239361i | 0.0166867939440445-0.28418308386824i | -4.91831487861384i | 0.204473583349263+0.97887208240521i | 0.795526416650737-0.97887208240521i | -0.795526416650737+5.89718696101905i | -0.180895580638814-0.110496616082286i | 0.507682083195014i | 0.0560971522386546-0.0918374452194847i | 0.0000499999999999999-0.000217442608809322i | 3.33333333333333E-06-0.000239186869690254i | 0.0000143219331800187-0.000115206286902115i | 0.0000145685578026586-0.000115143434766015i | 0.009+0.696805250566216i | -0.00230963466957152-0.000322640104988802i | 0.259968656788592-20.0916538808832i | 0.387511423978165-0.634400459761605i | 0.826180444220405-0.120710301250337i | 0.569082432294241-0.68472493131558i | -0.00153529223919898+0.00139785562478375i | -15.0776235742252-0.320698238171837i | 0.950734287924355-0.0420347676936391i | 0.0257265511256848-0.0205131613038425i | -29.6551 | -38.5672
| 1110000 | -6.20292856980343E-08+0.00220632661175859i | -5.95700643256382+0.0169151706901492i | 2870 | 0.777000777000777 | 0.777000777000777 | 9.12064134132807+0.337325455402396i | 4358.95980685584i | -16251.2938521211+942.741878355399i | 0.0155074627813952-0.267322732072669i | 0.0011493787049736-0.0166060619946488i | 0.0166568414863688-0.283928794067318i | -4.92274978833306i | 0.208812767597325+0.977955637075806i | 0.791187232402675-0.977955637075806i | -0.791187232402675+5.90070542540887i | -0.180469216591845-0.10988555531029i | 0.50813986685885i | 0.0558372314450816-0.0917036036911011i | 0.00005-0.000217246714567152i | 3.33333333333333E-06-0.000238971386023867i | 0.0000143216613059199-0.000115104823089798i | 0.000014567845041505-0.000115042028448362i | 0.009+0.697433569096934i | -0.00230552194462586-0.000322281863804631i | 0.259500360786806-20.0735534379644i | 0.385715926830458-0.633475900863665i | 0.826562760449054-0.120067565623651i | 0.566034625545621-0.684174908882268i | -0.00152550241541645+0.00139495757229167i | -15.0776477738919-0.320410284712247i | 0.950815293834567-0.0417743291803544i | 0.0255608371168184-0.0204835845339585i | -29.6943 | -38.7075
| 1111000 | -6.19176720712495E-08+0.00220434071922189i | -5.95700643170811+0.0168999455140345i | 2870 | 0.777000777000777 | 0.777000777000777 | 9.120665476672+0.337022792541033i | 4362.88679767283i | -16280.5904551936+943.591195362926i | 0.0154796491223153-0.267083700005891i | 0.0011473203904671-0.0165912573809417i | 0.0166269695127824-0.283674957386833i | -4.92718469805227i | 0.213147844834013+0.977019956931595i | 0.786852155165987-0.977019956931595i | -0.786852155165987+5.90420465498386i | -0.180041818977886-0.109275660243013i | 0.508597650522688i | 0.0555773440589119-0.0915688461279839i | 0.00005-0.000217051172969882i | 3.33333333333333E-06-0.00023875629026687i | 0.0000143213891999995-0.000115003543911846i | 0.0000145671332387339-0.000114940806659i | 0.009+0.698061887627652i | -0.002301420317336-0.000321924430385575i | 0.259033329055099-20.0554855786991i | 0.383920660456505-0.632545014123583i | 0.826946257189976-0.119425983660219i | 0.562988907236136-0.683610942273418i | -0.00151574517274475+0.00139203622842586i | -15.0776719083801-0.320122847026999i | 0.950897174257899-0.0415145000200748i | 0.0253956448000236-0.020453476891795i | -29.7335 | -38.8477
| 1112000 | -6.18063594249499E-08+0.00220235839843434i | -5.95700643085471+0.0168847477213299i | 2870 | 0.777000777000777 | 0.777000777000777 | 9.1206895470689+0.336720671455241i | 4366.81378848981i | -16309.9134397186+944.440512370453i | 0.0154519101442146-0.266845093607756i | 0.00114526759129558-0.0165764790131835i | 0.0165971777355102-0.283421572620939i | -4.93161960777149i | 0.217478729795349+0.976065060375896i | 0.782521270204651-0.976065060375896i | -0.782521270204651+5.90768466814739i | -0.17961338605201-0.108666933200887i | 0.509055434186525i | 0.0553174928622956-0.0914331702224179i | 0.00005-0.000216855983066132i | 3.33333333333333E-06-0.000238541581372745i | 0.0000143211168622923-0.000114902448869849i | 0.0000145664223901008-0.000114839768899815i | 0.009+0.69869020615837i | -0.00229732974780086-0.000321567801951169i | 0.258567557046377-20.0374502151831i | 0.382125644075017-0.631607783599977i | 0.827330935924478-0.118785557626071i | 0.559945342824501-0.683033039470473i | -0.00150602052637582+0.00138909172720149i | -15.0776959779236-0.319835923733911i | 0.950979926295885-0.041255283354372i | 0.0252309754555873-0.0204228414325193i | -29.7729 | -38.9879
| 1113000 | -6.16953466779305E-08+0.0022003796397686i | -5.95700643000362+0.0168695772382259i | 2870 | 0.777000777000777 | 0.777000777000777 | 9.12071355275145+0.336419090693948i | 4370.7407793068i | -16339.2628056961+945.289829377981i | 0.0154242455802577-0.266606911746063i | 0.0011432202878033-0.0165617268219874i | 0.016567465868061-0.28316863856805i | -4.93605451749071i | 0.22180533729978+0.975090966189991i | 0.77819466270022-0.975090966189991i | -0.77819466270022+5.9111454836807i | -0.179183916076428-0.108059376533918i | 0.50951321785036i | 0.0550576806567002-0.0912965736671297i | 0.00005-0.000216661143907941i | 3.33333333333333E-06-0.000238327258298735i | 0.0000143208442928328-0.000114801537467186i | 0.0000145657124913804-0.000114738914674481i | 0.009+0.699318524689088i | -0.00229325019629853-0.000321211975733643i | 0.258103040233972-20.0194472598284i | 0.380330897038147-0.630664193354521i | 0.827716798129431-0.118146289817267i | 0.556903997737929-0.68244120877326i | -0.00149632849112405+0.00138612420257412i | -15.0777199827551-0.319549513455722i | 0.951063547037233-0.040996682311408i | 0.0250668303466495-0.0203916812147453i | -29.8123 | -39.1281
| 1114000 | -6.15846327538373E-08+0.00219840443363188i | -5.95700642915481+0.0168544339911778i | 2870 | 0.777000777000777 | 0.777000777000777 | 9.1207374939513+0.336118048811258i | 4374.66777012379i | -16368.6385531263+946.139146385508i | 0.0153966551647976-0.266369153292607i | 0.00114117846042184-0.0165470007382095i | 0.0165378336252194-0.282916154030816i | -4.94048942720993i | 0.226127582249893+0.974097693532747i | 0.773872417750107-0.974097693532747i | -0.773872417750107+5.91458712074268i | -0.178753407320622-0.107452992621744i | 0.509971001514197i | 0.0547979102630084-0.0911590541553728i | 0.00005-0.000216466654550753i | 3.33333333333333E-06-0.000238113320005828i | 0.0000143205714916563-0.000114700809209021i | 0.000014565003538367-0.000114638243488454i | 0.009+0.699946843219806i | -0.00228918162328521-0.000320856948977858i | 0.257639774111528-20.0014766253611i | 0.378536438832164-0.629714227452527i | 0.828103845277134-0.117508182559961i | 0.553864937370474-0.681835458799827i | -0.00148666908142593+0.0013831337884383i | -15.0777439231061-0.31926361482008i | 0.951148033557888-0.0407387000058727i | 0.0249032107191897-0.0203599993004036i | -29.8519 | -39.2682
| 1115000 | -6.14742165811408E-08+0.00219643277046579i | -5.95700642830829+0.0168393179069044i | 2870 | 0.777000777000777 | 0.777000777000777 | 9.12076137089907+0.335817544366413i | 4378.59476094077i | -16398.040682009+946.988463393036i | 0.0153691386333717-0.266131817123167i | 0.00113914208966964-0.0165323006929479i | 0.0165082807230413-0.282664117816115i | -4.94492433692915i | 0.230445379634081+0.973085261940239i | 0.769554620365919-0.973085261940239i | -0.769554620365919+5.91800959886939i | -0.178321858061487-0.106847783873698i | 0.510428785178034i | 0.0545381845216168-0.0910206093810146i | 0.00005-0.000216272514053398i | 3.33333333333333E-06-0.000237899765458738i | 0.0000143202984587972-0.000114600263602291i | 0.0000145642955268732-0.000114537754848965i | 0.009+0.700575161750524i | -0.00228512398939446-0.000320502718941212i | 0.257177754192902-19.9835382248209i | 0.37674228907814-0.628757869963547i | 0.828492078835158-0.116871238210476i | 0.550828227081421-0.681215798486292i | -0.00147704231133994+0.00138012061862636i | -15.0777677992074-0.318978226459509i | 0.951233382921103-0.0404813395389297i | 0.0247401178020205-0.0203277987546164i | -29.8915 | -39.4083
| 1116000 | -6.13640970931095E-08+0.00219446464074623i | -5.95700642746404+0.0168242289123878i | 2870 | 0.777000777000777 | 0.777000777000777 | 9.12078518382435+0.335517575923787i | 4382.52175175776i | -16427.4691923442+947.837780400563i | 0.0153416957226933-0.265894902117486i | 0.00113711115615158-0.0165176266175418i | 0.0164788068788449-0.282412528735028i | -4.94935924664837i | 0.234758644528212+0.972053691325369i | 0.765241355471788-0.972053691325369i | -0.765241355471788+5.92141293797374i | -0.177889266583469-0.106243752728863i | 0.510886568841871i | 0.054278506292533-0.0908812370386254i | 0.00005-0.000216078721478081i | 3.33333333333333E-06-0.000237686593625889i | 0.0000143200251942906-0.0001144999001557i | 0.0000145635884527312-0.000114437448265007i | 0.009+0.701203480281242i | -0.00228107725543594-0.0003201492828936i | 0.256716976012043-19.9656319715586i | 0.374948467532614-0.62779510496199i | 0.828881500266201-0.116235459155362i | 0.547793932193619-0.680582237086691i | -0.00146744819454611+0.00137708482690691i | -15.0777916112884-0.318693347011399i | 0.951319592177505-0.0402246039981525i | 0.0245775528067735-0.020295082645565i | -29.9313 | -39.5484
| 1117000 | -6.12542732277858E-08+0.00219250003498319i | -5.95700642662205+0.0168091669348711i | 2870 | 0.777000777000777 | 0.777000777000777 | 9.12080893295569+0.335218142052848i | 4386.44874257475i | -16456.9240841321+948.687097408091i | 0.0153143261706462-0.265658407159245i | 0.00113508564055848-0.0165029784435703i | 0.0164494118112047-0.282161385602815i | -4.95379415636759i | 0.239067292097303+0.971003001977472i | 0.760932707902697-0.971003001977472i | -0.760932707902697+5.92479715834506i | -0.177455631178712-0.105640901656138i | 0.511344352505708i | 0.0540188784554771-0.0907409348235702i | 0.0000500000000000001-0.000215885275890366i | 3.33333333333333E-06-0.000237473803479402i | 0.0000143197516981712-0.000114399718379714i | 0.0000145628823117914-0.000114337323247338i | 0.009+0.70183179881196i | -0.00227704138239486-0.000319796638117312i | 0.256257435122893-19.9477577792357i | 0.373154994088295-0.626825916527753i | 0.829272111027941-0.115600847811464i | 0.544762117991879-0.679934784172821i | -0.00145788674434607+0.00137402654698376i | -15.0778153595777-0.318408975117977i | 0.951406658365164-0.0399684964574712i | 0.0244155169278985-0.020261854044367i | -29.9712 | -39.6885
| 1118000 | -6.11447439279585E-08+0.00219053894372061i | -5.95700642578233+0.016794131901858i | 2870 | 0.777000777000777 | 0.777000777000777 | 9.12083261852067+0.334919241328143i | 4390.37573339174i | -16486.4053573725+949.536414415618i | 0.0152870297162788-0.265422331136063i | 0.0011330655236667-0.0164883561028516i | 0.0164200952399455-0.281910687238915i | -4.95822906608681i | 0.243371237597182+0.969933214561918i | 0.756628762402818-0.969933214561918i | -0.756628762402818+5.92816228064873i | -0.177020950147194-0.105039233154298i | 0.511802136169545i | 0.0537593039099806-0.0905997004320964i | 0.0000500000000000001-0.000215692176359158i | 3.33333333333333E-06-0.000237261393995073i | 0.0000143194779704744-0.000114299717786546i | 0.0000145621770999239-0.000114237379308459i | 0.009+0.702460117342678i | -0.00227301633143066-0.000319444781907002i | 0.255799127099273-19.9299155618225i | 0.371361888774751-0.62585028874683i | 0.829663912572875-0.114967406626002i | 0.541732849721358-0.679273449634041i | -0.00144835797366268+0.00137094591249431i | -15.077839044303-0.318125109426285i | 0.951494578509657-0.0397130199771147i | 0.0242540113426535-0.0202281160249439i | -30.0112 | -39.8285
| 1119000 | -6.10355081411382E-08+0.00218858135753623i | -5.95700642494485+0.0167791237411111i | 2870 | 0.777000777000777 | 0.777000777000777 | 9.12085624074579+0.334620872329277i | 4394.30272420872i | -16515.9130120654+950.385731423146i | 0.0152598060997975-0.265186672939462i | 0.00113105078633763-0.0164737595274417i | 0.0163908568861351-0.281660432466904i | -4.96266397580603i | 0.247670396376164+0.968844350119705i | 0.752329603623836-0.968844350119705i | -0.752329603623836+5.93150832592574i | -0.176585221796879-0.104438749752051i | 0.512259919833382i | 0.0534997855754843-0.0904575315614292i | 0.0000500000000000001-0.000215499421956692i | 3.33333333333333E-06-0.000237049364152361i | 0.0000143192040112346-0.000114199897890156i | 0.0000145614728130163-0.000114137615962618i | 0.009+0.703088435873396i | -0.00226900206387631-0.000319093711569574i | 0.255342047534784-19.9121052335969i | 0.369569171759077-0.624868205711969i | 0.830056906348179-0.114335138076618i | 0.53870619258589-0.678598243677113i | -0.00143886189503986+0.00136784305700847i | -15.0778626656906-0.317841748588166i | 0.951583349624143-0.0394581776035516i | 0.0240930372110998-0.0201938716638971i | -30.0513 | -39.9685
| 1120000 | -6.09265648195328E-08+0.00218662726704147i | -5.95700642410962+0.0167641423806513i | 2870 | 0.777000777000777 | 0.777000777000777 | 9.1208797998566+0.334323033640887i | 4398.22971502571i | -16545.447048211+951.235048430673i | 0.0152326550625602-0.26495143146486i | 0.00112904140951724-0.0164591886496332i | 0.0163616964720774-0.281410620114493i | -4.96709888552525i | 0.251964683876707+0.967736430067046i | 0.748035316123293-0.967736430067046i | -0.748035316123293+5.9348353155923i | -0.17614844444386-0.103839454008102i | 0.512717703497219i | 0.0532403263914392-0.0903144259098634i | 0.0000499999999999999-0.000215307011758516i | 3.33333333333333E-06-0.000236837712934368i | 0.0000143189298204869-0.000114100258206237i | 0.0000145607694469753-0.000114038032725795i | 0.009+0.703716754404114i | -0.00226499854123731-0.000318743424424145i | 0.254886192042692-19.8943267091425i | 0.367776863346596-0.623879651523306i | 0.830451093795542-0.113704044671458i | 0.535682211746398-0.677909176826001i | -0.00142939852064243+0.00136471811402712i | -15.0778862239662-0.317558891260236i | 0.951672968709425-0.039203972369435i | 0.0239325956760999-0.0201591240403776i | -30.0915 | -40.1084
| 1121000 | -6.08179129200208E-08+0.00218467666288121i | -5.95700642327663+0.0167491877487559i | 2870 | 0.777000777000777 | 0.777000777000777 | 9.12090329607762+0.334025723852621i | 4402.1567058427i | -16575.007465809+952.0843654382i | 0.0152055763470712-0.264716605611557i | 0.00112703737423567-0.016444643401955i | 0.0163326137213069-0.281161249013512i | -4.97153379524446i | 0.256254015637074+0.966609476194949i | 0.743745984362926-0.966609476194949i | -0.743745984362926+5.93814327143941i | -0.175710616412503-0.103241348511213i | 0.513175487161056i | 0.0529809293174061-0.0901703811768557i | 0.0000499999999999999-0.000215114944843478i | 3.33333333333333E-06-0.000236626439327825i | 0.0000143186553982667-0.000114000798252212i | 0.0000145600669977263-0.000113938629115698i | 0.009+0.704345072934832i | -0.00226100572519072-0.000318393917801975i | 0.254431556255832-19.8765799033483i | 0.36598498398155-0.622884610289004i | 0.830846476351018-0.11307412894924i | 0.532660972319258-0.677206259921643i | -0.00141996786225597+0.00136157121698089i | -15.0779097193542-0.317276536103865i | 0.951763432754025-0.0389504072935475i | 0.0237726878633143-0.0201238762359608i | -30.1318 | -40.2483
| 1122000 | -6.07095514041272E-08+0.0021827295357337i | -5.95700642244585+0.0167342597739584i | 2870 | 0.777000777000777 | 0.777000777000777 | 9.12092672963235+0.33372894155911i | 4406.08369665969i | -16604.5942648597+952.933682445727i | 0.0151785696969737-0.264482194282704i | 0.00112503866160676-0.0164301237171702i | 0.0163036083585805-0.280912317999874i | -4.97596870496368i | 0.260538307293024+0.96546351066878i | 0.739461692706976-0.96546351066878i | -0.739461692706976+5.94143221563246i | -0.175271736035601-0.10264443588026i | 0.513633270824891i | 0.0527215973331537-0.0900253950631227i | 0.0000499999999999999-0.000214923220293706i | 3.33333333333333E-06-0.000236415542323077i | 0.0000143183807446086-0.000113901517547224i | 0.0000145593654612124-0.000113839404651755i | 0.009+0.70497339146555i | -0.00225702357758438-0.000318045189046378i | 0.253978135826497-19.8588647314064i | 0.364193554247769-0.621883066125929i | 0.831243055444871-0.112445393479304i | 0.529642539374646-0.676489504121774i | -0.00141056993128654+0.0013584024992288i | -15.0779331520782-0.316994681785152i | 0.951854738734248-0.0386974853807419i | 0.023613314881199-0.020088131334519i | -30.1722 | -40.3882
| 1123000 | -6.06014792379991E-08+0.00218078587631041i | -5.9570064216173+0.0167193583850465i | 2870 | 0.777000777000777 | 0.777000777000777 | 9.12095010074336+0.333432685359963i | 4410.01068747667i | -16634.2074453629+953.782999453254i | 0.0151516348570454-0.264248196385301i | 0.00112304525282764-0.0164156295282765i | 0.016274680109873-0.280663825913578i | -4.9804036146829i | 0.26481747457942+0.96429855602784i | 0.73518252542058-0.96429855602784i | -0.73518252542058+5.94470217071074i | -0.174831801654523-0.102048718764299i | 0.514091054488728i | 0.0524623334387621-0.0898794652707379i | 0.0000499999999999999-0.000214731837194602i | 3.33333333333333E-06-0.000236205020914063i | 0.0000143181058595478-0.000113802415612126i | 0.0000145586648333953-0.000113740358855104i | 0.009+0.705601709996268i | -0.00225305206043585-0.000317697235512677i | 0.253525926426335-19.8411811088109i | 0.362402594869397-0.620875003160321i | 0.831640832501407-0.111817840861704i | 0.526626977934981-0.675758920900696i | -0.00140120473876069+0.00135521209405688i | -15.0779565223607-0.316713326974916i | 0.951946883614256-0.0384452096218905i | 0.0234544778210076-0.0200518924220938i | -30.2128 | -40.5281
| 1124000 | -6.04936953923801E-08+0.00217884567535583i | -5.95700642079095+0.0167044835110614i | 2870 | 0.777000777000777 | 0.777000777000777 | 9.12097340963217+0.333136953859724i | 4413.93767829366i | -16663.8470073187+954.632316460782i | 0.0151247715731912-0.264014610830174i | 0.00112105712917825-0.0164011607685037i | 0.0162458287023695-0.280415771598678i | -4.98483852440212i | 0.269091433331923+0.963114635184915i | 0.730908566668077-0.963114635184915i | -0.730908566668077+5.94795315958704i | -0.174390811619363-0.10145419984262i | 0.514548838152565i | 0.0522031406547183-0.0897325895032261i | 0.00005-0.000214540794634821i | 3.33333333333333E-06-0.000235994874098303i | 0.0000143178307431194-0.000113703491969479i | 0.0000145579651102548-0.000113641491248586i | 0.009+0.706230028526985i | -0.00224909113593153-0.000317350054568124i | 0.253074923746251-19.8235289513568i | 0.360612126711541-0.619860405528444i | 0.832039808938825-0.111191473727253i | 0.523614352973227-0.675014522049032i | -0.00139187229532514+0.00135200013467683i | -15.0779798304231-0.316432470348663i | 0.952039864346134-0.0381935829938253i | 0.0232961777567896-0.0200151625867698i | -30.2534 | -40.6679
| 1125000 | -6.03861988425862E-08+0.00217690892364738i | -5.95700641996682+0.0166896350812966i | 2870 | 0.777000777000777 | 0.777000777000777 | 9.12099665651938+0.332841745667867i | 4417.86466911065i | -16693.512950727+955.481633468309i | 0.0150979795924377-0.263781436531957i | 0.00111907427202089-0.0163867173713135i | 0.0162170538644586-0.28016815390327i | -4.98927343412134i | 0.273360099488637+0.961911771425822i | 0.726639900511363-0.961911771425822i | -0.726639900511363+5.95118520554716i | -0.173948764289098-0.100860881824811i | 0.515006621816402i | 0.0519440220220193-0.0895847654656659i | 0.00005-0.000214350091706256i | 3.33333333333333E-06-0.000235785100876882i | 0.0000143175553953585-0.00011360474614354i | 0.0000145572662877889-0.000113542801356741i | 0.009+0.706858347057703i | -0.00224514076642587-0.000317003643591846i | 0.252625123496293-19.8059081751384i | 0.358822170780993-0.618839257377296i | 0.83243998616905-0.110566294737604i | 0.520604729411327-0.674256319673512i | -0.00138257261124681+0.00134876675422474i | -15.0780030764862-0.31615211058657i | 0.952133677869962-0.0379426084592869i | 0.0231384157453957-0.0199779449185498i | -30.2942 | -40.8077
| 1126000 | -6.0278988568482E-08+0.00217497561199525i | -5.95700641914488+0.0166748130252969i | 2870 | 0.777000777000777 | 0.777000777000777 | 9.12101984162456+0.332547059398759i | 4421.79165992763i | -16723.2052755879+956.330950475837i | 0.0150712586629273-0.263548672409076i | 0.00111709666279985-0.0163722992703987i | 0.0161883553257272-0.279920971679475i | -4.99370834384056i | 0.277623389091762+0.960689988408958i | 0.722376610908238-0.960689988408958i | -0.722376610908238+5.95439833224952i | -0.173505658031736-0.100268767450818i | 0.515464405480239i | 0.0516849806022722-0.0894359908647865i | 0.00005-0.000214159727504031i | 3.33333333333333E-06-0.000235575700254434i | 0.0000143172798163004-0.000113506177660256i | 0.0000145565683620133-0.000113444288705797i | 0.009+0.707486665588421i | -0.00224120091444039-0.000316657999974764i | 0.252176521405561-19.7883186965481i | 0.357032748226912-0.617811542865278i | 0.832841365597574-0.109942306585309i | 0.517598172118561-0.673484326196702i | -0.00137330569641259+0.00134551208575966i | -15.0780262607694-0.315872246373462i | 0.952228321113886-0.0376922889668681i | 0.0229811928264784-0.0199402425092265i | -30.3351 | -40.9474
| 1127000 | -6.01720635544554E-08+0.00217304573124223i | -5.95700641832512+0.0166600172728571i | 2870 | 0.777000777000777 | 0.777000777000777 | 9.12104296516632+0.332252893671656i | 4425.71865074462i | -16752.9239819014+957.180267483364i | 0.0150446085339123-0.263316317383736i | 0.00111512428304092-0.0163579063996814i | 0.0161597328169532-0.279674223783417i | -4.99814325355978i | 0.281881218289247+0.959449310164831i | 0.718118781710753-0.959449310164831i | -0.718118781710753+5.95759256372461i | -0.173061491224479-0.0996778594910027i | 0.515922189144076i | 0.0514260194777937-0.0892862634090715i | 0.00005-0.000213969701126476i | 3.33333333333333E-06-0.000235366671239123i | 0.00001431700400598-0.000113407786047255i | 0.0000145558713289615-0.000113345952823661i | 0.009+0.708114984119139i | -0.00223727154266273-0.000316313121119531i | 0.251729113222103-19.7707604322749i | 0.355243880341521-0.616777246162909i | 0.833243948623292-0.109319511993893i | 0.514594745909942-0.672698554356767i | -0.00136407156032925+0.00134223626226226i | -15.0780493834914-0.315592876398799i | 0.952323790994188-0.0374426274509616i | 0.0228245100224977-0.0199020584522578i | -30.3761 | -41.0871
| 1128000 | -6.00654227893943E-08+0.00217111927226358i | -5.95700641750754+0.0166452477540208i | 2870 | 0.777000777000777 | 0.777000777000777 | 9.12106602736233+0.331959247110666i | 4429.64564156161i | -16782.6690696674+958.029584490892i | 0.0150180289557492-0.263084370381902i | 0.00111315711435102-0.016343538693313i | 0.0161311860701002-0.279427909075215i | -5.002578163279i | 0.286133503336439+0.958189761095586i | 0.713866496663561-0.958189761095586i | -0.713866496663561+5.96076792437459i | -0.172616262253872-0.0990881607462014i | 0.516379972807913i | 0.0511671417517096-0.089135580808858i | 0.00005-0.000213780011675123i | 3.33333333333333E-06-0.000235158012842635i | 0.0000143167279644326-0.000113309570833843i | 0.000014555175184685-0.000113247793239917i | 0.009+0.708743302649857i | -0.00223335261394591-0.000315969004440481i | 0.251282894712809-19.7532332993036i | 0.353455588560785-0.615736351453512i | 0.833647736638334-0.108697913717911i | 0.511594515544576-0.671899017207185i | -0.00135487021212337+0.00133893941663353i | -15.0780724448699-0.315313999356645i | 0.952420084415355-0.0371936268317049i | 0.0226683683387273-0.0198633958426414i | -30.4172 | -41.2268
| 1129000 | -5.99590652666627E-08+0.00216919622596691i | -5.95700641669212+0.0166305043990797i | 2870 | 0.777000777000777 | 0.777000777000777 | 9.12108902842926+0.331666118344738i | 4433.5726323786i | -16812.440538886+958.878901498419i | 0.0149915196798921-0.26285283033328i | 0.00111119513841771-0.0163291960856725i | 0.0161027148183098-0.279182026418953i | -5.00701307299822i | 0.290380160597729+0.956911365974528i | 0.709619839402271-0.956911365974528i | -0.709619839402271+5.96392443897275i | -0.172169969515971-0.0984996740477881i | 0.51683775647175i | 0.0509083505480575-0.088983940776444i | 0.00005-0.000213590658254684i | 3.33333333333333E-06-0.000234949724080153i | 0.0000143164516916937-0.000113211531550989i | 0.000014554479925253-0.000113149809485811i | 0.009+0.709371621180575i | -0.00222944409130731-0.000315625647363547i | 0.250837861663318-19.7357372149126i | 0.351667894465127-0.614688842933955i | 0.834052731027904-0.108077514543023i | 0.508597545724074-0.671085728116499i | -0.00134570166054115+0.00133562168169333i | -15.0780954451214-0.315035613945658i | 0.952517198270153-0.0369452900149279i | 0.0225127687632591-0.0198242577767883i | -30.4584 | -41.3664
| 1130000 | -5.98529899840767E-08+0.00216727658329199i | -5.95700641587888+0.0166157871385719i | 2870 | 0.777000777000777 | 0.777000777000777 | 9.1211119685829+0.331373506007635i | 4437.49962319558i | -16842.2383895572+959.728218505947i | 0.014965080458888-0.262621696171305i | 0.0011092383370088-0.0163148785113656i | 0.0160743187958968-0.278936574682671i | -5.01144798271743i | 0.294621106548188+0.955614149945637i | 0.705378893451812-0.955614149945637i | -0.705378893451812+5.96706213266307i | -0.171722611416499-0.097912402257732i | 0.517295540135587i | 0.0506496490118863-0.0888313410261914i | 0.0000500000000000001-0.000213401639973043i | 3.33333333333333E-06-0.000234741803970347i | 0.000014316175187798-0.000113113667731327i | 0.0000145537855467516-0.000113052001094255i | 0.009+0.709999939711293i | -0.00222554593792798-0.000315283047326194i | 0.250394009877913-19.7182720966735i | 0.349880819780114-0.613634704815366i | 0.834458933170105-0.107458317286058i | 0.505603901090936-0.670258700768026i | -0.00133656591394852+0.00133228319017921i | -15.0781183844618-0.314757718869063i | 0.952615129439696-0.0366976198921014i | 0.0223577122670153-0.0197846473524009i | -30.4998 | -41.5061
| 1131000 | -5.97471959438809E-08+0.00216536033521066i | -5.9570064150678+0.0166010959032817i | 2870 | 0.777000777000777 | 0.777000777000777 | 9.12113484803801+0.331081408737916i | 4441.42661401257i | -16872.0626216809+960.577535513474i | 0.0149387110463707-0.262390966833126i | 0.00110728669197191-0.0163005859052239i | 0.0160459977383426-0.27869155273835i | -5.01588289243665i | 0.298856257775247+0.954298138523059i | 0.701143742224753-0.954298138523059i | -0.701143742224753+5.97018103095971i | -0.171274186371002-0.0973263482686528i | 0.517753323799424i | 0.0503910403093553-0.0886777792746283i | 0.0000500000000000001-0.000213212955941237i | 3.33333333333333E-06-0.00023453425153536i | 0.0000143158984527813-0.00011301597890914i | 0.0000145530920452855-0.000112954367599806i | 0.009+0.710628258242011i | -0.00222165811715155-0.000314941201777388i | 0.249951335179425-19.7008378624492i | 0.348094386377139-0.612573921323832i | 0.834866344435779-0.106840324795078i | 0.50261364622691-0.669417949159527i | -0.00132746298033081+0.00132892407474479i | -15.0781412631058-0.314480312834634i | 0.952713874793522-0.0364506193402816i | 0.0222031998037525-0.0197445676683436i | -30.5412 | -41.6456
| 1132000 | -5.96416821527248E-08+0.00216344747272663i | -5.95700641425885+0.0165864306242375i | 2870 | 0.777000777000777 | 0.777000777000777 | 9.1211576670084+0.33078982517891i | 4445.35360482956i | -16901.9132352572+961.426852521001i | 0.0149124111970543-0.262160641259584i | 0.00110534018523408-0.0162863182023039i | 0.0160177513822884-0.278446959461888i | -5.02031780215587i | 0.303085530980281+0.952963357590627i | 0.696914469019719-0.952963357590627i | -0.696914469019719+5.9732811597465i | -0.170824692805022-0.0967415150038868i | 0.518211107463259i | 0.0501325276278377-0.0885232532405615i | 0.0000500000000000001-0.000213024605273444i | 3.33333333333333E-06-0.000234327065800788i | 0.0000143156214866786-0.000112918464620357i | 0.0000145523994169759-0.000112856908538669i | 0.009+0.711256576772729i | -0.00221778059248353-0.000314600108177488i | 0.249509833409134-19.683434430393i | 0.346308616274137-0.611506476701186i | 0.835274966188326-0.106223539949446i | 0.499626845651422-0.668563487602966i | -0.00131839286729289+0.00132554446795864i | -15.0781640812672-0.314203394554672i | 0.952813431189659-0.0362042912220619i | 0.0220492323100758-0.0197040218245227i | -30.5828 | -41.7852
| 1133000 | -5.95364476216403E-08+0.0021615379868754i | -5.95700641345206+0.0165717912327114i | 2870 | 0.777000777000777 | 0.777000777000777 | 9.12118042570703+0.330498753978704i | 4449.28059564654i | -16931.7902302861+962.276169528529i | 0.0148861806667285-0.261930718395199i | 0.00110339879880137-0.0162720753378863i | 0.0159895794655299-0.278202793733085i | -5.02475271187509i | 0.307308842980289+0.951609833401335i | 0.692691157019711-0.951609833401335i | -0.692691157019711+5.97636254527642i | -0.170374129154259-0.0961579054175404i | 0.518668891127096i | 0.0498741141760199-0.0883677606451842i | 0.0000500000000000001-0.000212836587086971i | 3.33333333333333E-06-0.000234120245795669i | 0.0000143153442895254-0.000112821124402548i | 0.0000145517076579616-0.000112759623448685i | 0.009+0.711884895303447i | -0.00221391332759034-0.000314259763998211i | 0.24906950042667-19.6660617189471i | 0.344523531636275-0.610432355205742i | 0.835684799783539-0.105607965659893i | 0.496643563819958-0.667695330724176i | -0.00130935558205906+0.00132214450230281i | -15.0781868391591-0.313926962745993i | 0.9529137954747-0.0359586383855198i | 0.0218958107054491-0.0196630129217611i | -30.6245 | -41.9247
| 1134000 | -5.94314913660173E-08+0.00215963186872408i | -5.95700641264739+0.016557177660218i | 2870 | 0.777000777000777 | 0.777000777000777 | 9.12120312434583+0.330208193790115i | 4453.20758646353i | -16961.6936067675+963.125486536056i | 0.014860019212253-0.261701197188159i | 0.00110146251475836-0.0162578572474745i | 0.0159614817270114-0.277959054435634i | -5.02918762159431i | 0.311526110709514+0.950237592576827i | 0.688473889290486-0.950237592576827i | -0.688473889290486+5.97942521417114i | -0.169922493864732-0.0955755224945503i | 0.519126674790933i | 0.0496158031840019-0.088211299212181i | 0.0000500000000000001-0.000212648900502238i | 3.33333333333333E-06-0.000233913790552462i | 0.0000143150668613567-0.000112723957794909i | 0.0000145510167643983-0.000112662511869324i | 0.009+0.712513213834165i | -0.00221005628629859-0.000313920166722555i | 0.248630332109917-19.6487196468412i | 0.34273915477664-0.609351541113027i | 0.836095846569425-0.104993604868585i | 0.493663865122445-0.666813493462521i | -0.00130035113147293+0.00131872431017143i | -15.0782095369932-0.313651016129897i | 0.953014964483876-0.0357136636641649i | 0.0217429358922058-0.0196215440616726i | -30.6663 | -42.0641
| 1135000 | -5.93268124055812E-08+0.00215772910937125i | -5.95700641184485+0.0165425898385129i | 2870 | 0.777000777000777 | 0.777000777000777 | 9.12122576313585+0.329918143270672i | 4457.13457728052i | -16991.6233647015+963.974803543583i | 0.0148339265915508-0.261472076590293i | 0.00109953131526783-0.0162436638667938i | 0.0159334579068186-0.277715740457087i | -5.03362253131353i | 0.315737251221082+0.948846662106873i | 0.684262748778918-0.948846662106873i | -0.684262748778918+5.9824691934204i | -0.169469785392953-0.0949943692507415i | 0.51958445845477i | 0.049357597903399-0.0880538666678436i | 0.0000499999999999999-0.000212461544642765i | 3.33333333333333E-06-0.000233707699107042i | 0.0000143147892022084-0.000112626964338264i | 0.0000145503267324595-0.000112565573341681i | 0.009+0.713141532364883i | -0.00220620943259415-0.000313581313844763i | 0.24819232435492-19.6314081330917i | 0.340955508156943-0.608264018716575i | 0.83650810788604-0.104380460549181i | 0.490687813881651-0.665917991070596i | -0.00129137952199749+0.00131528402386948i | -15.0782321749807-0.313375553432159i | 0.953116935041128-0.0354693698768893i | 0.0215906087555649-0.0195796183465425i | -30.7083 | -42.2036
| 1136000 | -5.92224097643709E-08+0.00215582969994685i | -5.95700641104444+0.0165280276995925i | 2870 | 0.777000777000777 | 0.777000777000777 | 9.1212483422872+0.329628601082595i | 4461.06156809751i | -17021.579504088+964.82412055111i | 0.0148079025636037-0.261243355557069i | 0.0010976051825703-0.0162294951317908i | 0.015905507746174-0.27747285068886i | -5.03805744103275i | 0.31994218168863+0.947437069348841i | 0.68005781831137-0.947437069348841i | -0.68005781831137+5.98549451038159i | -0.16901600220609-0.0944144487328849i | 0.520042242118607i | 0.0490995016074417-0.0878954607411785i | 0.0000499999999999999-0.000212274518635157i | 3.33333333333333E-06-0.000233501970498673i | 0.0000143145113121156-0.000112530143575052i | 0.0000145496375583351-0.000112468807408465i | 0.009+0.713769850895601i | -0.00220237273062128-0.00031324320287022i | 0.24775547307578-19.6141270969998i | 0.339172614388211-0.607169772328676i | 0.836921585065298-0.103768535706907i | 0.487715474351591-0.665008839113868i | -0.001282440759715+0.00131182377561124i | -15.0782547533316-0.313100573383003i | 0.953219703959181-0.0352257598279164i | 0.0214388301636436-0.0195372388792003i | -30.7504 | -42.343
| 1137000 | -5.91182824707145E-08+0.00215393363161203i | -5.95700641024612+0.0165134911756922i | 2870 | 0.777000777000777 | 0.777000777000777 | 9.12127086200906+0.32933956589277i | 4464.98855891449i | -17051.5620249272+965.673437558639i | 0.0147819468884462-0.261015033047561i | 0.00109568409898364-0.016215350978632i | 0.0158776309874298-0.277230384026193i | -5.04249235075197i | 0.324140819407937+0.946008842027151i | 0.675859180592063-0.946008842027151i | -0.675859180592063+5.98850119277912i | -0.168561142782147-0.0938357640187558i | 0.520500025782444i | 0.0488415175910777-0.0877360791640257i | 0.00005-0.000212087821609093i | 3.33333333333333E-06-0.000233296603770002i | 0.0000143142331911137-0.000112433495049322i | 0.000014548949238232-0.000112372213613995i | 0.009+0.714398169426319i | -0.00219854614468191-0.000312905831315424i | 0.247319774204569-19.5968764581511i | 0.33739049623149-0.606068786281192i | 0.837336279430806-0.103157833378616i | 0.484746910715923-0.664086053470362i | -0.00127353485032708+0.00130834369751914i | -15.0782772722552-0.312826074717078i | 0.953323268039615-0.0349828363067527i | 0.0212876009674755-0.0194944087629015i | -30.7925 | -42.4823
| 1138000 | -5.90144295572074E-08+0.00215204089555898i | -5.95700640944992+0.0164989801992855i | 2870 | 0.777000777000777 | 0.777000777000777 | 9.12129332250972+0.329051036372744i | 4468.91554973148i | -17081.5709272188+966.522754566165i | 0.0147560593271607-0.260787108024458i | 0.00109376804690272-0.0162012313437034i | 0.0158498273740634-0.276988339368161i | -5.04692726047119i | 0.328333081798551+0.94456200823274i | 0.671666918201449-0.94456200823274i | -0.671666918201449+5.99148926870393i | -0.168105205610125-0.0932583182171909i | 0.520957809446281i | 0.048583649171072-0.0875757196711674i | 0.00005-0.00021190145269731i | 3.33333333333333E-06-0.000233091597967041i | 0.0000143139548392384-0.000112337018306724i | 0.0000145482617683743-0.000112275791504189i | 0.009+0.715026487957037i | -0.00219472963923465-0.000312569196707918i | 0.246885223691229-19.5796561364132i | 0.335609176598538-0.604961044926308i | 0.837752192297673-0.10254835663286i | 0.481782187086356-0.663149650330268i | -0.00126466179915458+0.00130484392162216i | -15.0782997319596-0.312552056173458i | 0.953427624072939-0.0347406020881362i | 0.0211369220010241-0.0194511311012008i | -30.8349 | -42.6216
| 1139000 | -5.89108500606905E-08+0.00215015148301084i | -5.95700640865581+0.0164844947030831i | 2870 | 0.777000777000777 | 0.777000777000777 | 9.12131572399653+0.328763011198682i | 4472.84254054847i | -17111.6062109631+967.372071573693i | 0.0147302396418705-0.26055957945402i | 0.0010918570087989-0.0161871361636089i | 0.0158220966506694-0.276746715617629i | -5.05136217019041i | 0.332518886405413+0.9430965964225i | 0.667481113594587-0.9430965964225i | -0.667481113594587+5.99445876661291i | -0.167648189190204-0.0926821144681451i | 0.521415593110118i | 0.0483258996861077-0.0874143800004475i | 0.00005-0.000211715411035591i | 3.33333333333333E-06-0.00023288695213915i | 0.0000143136762565251-0.000112240712894504i | 0.0000145475751450026-0.000112179540626561i | 0.009+0.715654806487755i | -0.0021909231788941-0.000312233296586219i | 0.24645181750348-19.5624660519358i | 0.333828678552519-0.603846532637363i | 0.83816932497234-0.101940108569943i | 0.478821367501038-0.662199646195612i | -0.00125582161113768+0.00130132457985467i | -15.0783221326523-0.312278516495599i | 0.953532768838668-0.0344990599319889i | 0.0209867940812041-0.019407408997835i | -30.8773 | -42.7609
| 1140000 | -5.88075430222266E-08+0.00214826538522156i | -5.95700640786379+0.016470034620032i | 2870 | 0.777000777000777 | 0.777000777000777 | 9.12133806667596+0.328475489051368i | 4476.76953136545i | -17141.6678761599+968.22138858122i | 0.0147044875957362-0.260332446306085i | 0.00108995096721969-0.0161730653751699i | 0.0157944385629559-0.276505511681255i | -5.05579707990962i | 0.336698150900467+0.94161263541873i | 0.663301849099533-0.94161263541873i | -0.663301849099533+5.99740971532835i | -0.167190092033917-0.0921071559427504i | 0.521873376773955i | 0.0480682724968884-0.0872520578928886i | 0.00005-0.000211529695762753i | 3.33333333333333E-06-0.000232682665339028i | 0.0000143133974430092-0.000112144578361498i | 0.0000145468893643739-0.000112083460530212i | 0.009+0.716283125018473i | -0.00218712672842996-0.000311898128499763i | 0.246019551626723-19.5453061251481i | 0.332049025308712-0.602725233809649i | 0.838587678752387-0.101333092321997i | 0.475864515922988-0.661236057879874i | -0.00124701429083585+0.00129778580405491i | -15.0783444745398-0.312005454431336i | 0.953638699105391-0.0342582125833671i | 0.0208372180078982-0.019363245556598i | -30.9198 | -42.9002
| 1141000 | -5.8704507487079E-08+0.00214638259347571i | -5.95700640707385+0.0164555998833138i | 2870 | 0.777000777000777 | 0.777000777000777 | 9.12136035075355+0.328188468616169i | 4480.69652218244i | -17171.7559228093+969.070705588748i | 0.0146788029529492-0.260105707554042i | 0.00108804990478838-0.0161590189154241i | 0.0157668528577376-0.276264726469466i | -5.06023198962884i | 0.340870793084318+0.94011015440855i | 0.659129206915682-0.94011015440855i | -0.659129206915682+6.00034214403739i | -0.166730912664322-0.0915334458433671i | 0.522331160437792i | 0.0478107709862357-0.0870887510928075i | 0.00005-0.00021134430602063i | 3.33333333333333E-06-0.000232478736622693i | 0.0000143131183987264-0.000112048614258122i | 0.0000145462044227624-0.000111987550765825i | 0.009+0.716911443549191i | -0.0021833402527663-0.000311563690008858i | 0.245588422063955-19.5281762767588i | 0.330270240235184-0.601597132861217i | 0.839007254926359-0.100727311053038i | 0.472911696238466-0.660258902507592i | -0.0012382398424279+0.00129422772596372i | -15.0783667578274-0.311732868732855i | 0.95374541163085-0.0340180627724128i | 0.0206881945639775-0.0193186438812213i | -30.9625 | -43.0394
| 1142000 | -5.86017425046896E-08+0.00214450309908844i | -5.95700640628598+0.0164411904263447i | 2870 | 0.777000777000777 | 0.777000777000777 | 9.12138257643396+0.327901948583028i | 4484.62351299943i | -17201.8703509112+969.920022596275i | 0.0146531854787266-0.259879362174823i | 0.0010861538042036-0.0161449967216246i | 0.0157393392829302-0.276024358896448i | -5.06466689934806i | 0.345036730887796+0.938589182943348i | 0.654963269112204-0.938589182943348i | -0.654963269112204+6.00325608229141i | -0.166270649616186-0.0909609874036471i | 0.522788944101627i | 0.0475533985591941-0.0869244573479375i | 0.00005-0.000211159240954062i | 3.33333333333333E-06-0.000232275165049468i | 0.0000143128391237121-0.000111952820136367i | 0.0000145455203164581-0.000111891810885656i | 0.009+0.717539762079909i | -0.00217956371698062-0.0003112299786846i | 0.245158424835667-19.5110764277539i | 0.328492346853514-0.600462214233718i | 0.83942805477357-0.100122767959035i | 0.469962972255428-0.659268197513994i | -0.00122949826971202+0.00129065047722311i | -15.0783889827199-0.311460758156683i | 0.953852903162013-0.0337786132143073i | 0.0205397245153239-0.0192736070752538i | -31.0053 | -43.1785
| 1143000 | -5.84992471286563E-08+0.00214262689340524i | -5.95700640550019+0.0164268061827735i | 2870 | 0.777000777000777 | 0.777000777000777 | 9.12140474392098+0.327615927646433i | 4488.55050381642i | -17232.0111604657+970.769339603803i | 0.0146276349393056-0.259653409148878i | 0.00108426264823898-0.0161309987312393i | 0.0157118975875446-0.275784407880117i | -5.06910180906728i | 0.349195882373604+0.937049750938188i | 0.650804117626396-0.937049750938188i | -0.650804117626396+6.00615156000547i | -0.165809301436165-0.0903897838885852i | 0.523246727765464i | 0.0472961586431297-0.0867591744095508i | 0.00005-0.000210974499710882i | 3.33333333333333E-06-0.00023207194968197i | 0.0000143125596180021-0.000111857195549789i | 0.0000145448370417681-0.000111796240443522i | 0.009+0.718168080610627i | -0.00217579708630305-0.000310896992108836i | 0.24472955597976-19.4940064993963i | 0.326715368839478-0.59932046239325i | 0.839850079563922-0.0995194662679721i | 0.467018407701917-0.658263960644609i | -0.00122078957610578+0.00128705418937487i | -15.0784111494212-0.31118912146366i | 0.953961170435145-0.0335398666092234i | 0.0203918086108508-0.0192281382419404i | -31.0483 | -43.3177
| 1144000 | -5.83970204167115E-08+0.00214075396780191i | -5.95700640471645+0.0164124470864813i | 2870 | 0.777000777000777 | 0.777000777000777 | 9.12142685341745+0.327330404505405i | 4492.4774946334i | -17262.1783514727+971.61865661133i | 0.0146021511019387-0.259427847460169i | 0.00108237641974269-0.0161170248819496i | 0.0156845275216814-0.275544872342119i | -5.0735367187865i | 0.35334816573792+0.935491888671221i | 0.64665183426208-0.935491888671221i | -0.64665183426208+6.00902860745772i | -0.16534686668298-0.0898198385945761i | 0.523704511429301i | 0.0470390546878311-0.0865929000325758i | 0.0000500000000000001-0.000210790081441904i | 3.33333333333333E-06-0.000231869089586095i | 0.0000143122798816319-0.00011176174005351i | 0.0000145441545950152-0.000111700838994811i | 0.009+0.718796399141345i | -0.0021720403261158-0.000310564727874094i | 0.244301811551447-19.4769664132238i | 0.324939330023741-0.598171861831165i | 0.840273330557718-0.0989174092399117i | 0.464078066224472-0.657246209954818i | -0.00121211376464629+0.0012834389938593i | -15.0784332581339-0.310917957418924i | 0.954070210175892-0.0333018256422765i | 0.0202444475825275-0.0191822404841036i | -31.0913 | -43.4567
| 1145000 | -5.82950614307009E-08+0.00213888431368434i | -5.95700640393476+0.0163981130715799i | 2870 | 0.777000777000777 | 0.777000777000777 | 9.12144890512539+0.327045377863476i | 4496.40448545039i | -17292.3719239324+972.467973618857i | 0.0145767337348877-0.259202676096152i | 0.00108049510163711-0.0161030751116495i | 0.0156572288365248-0.275305751207801i | -5.07797162850572i | 0.357493499312006+0.933915626783093i | 0.642506500687994-0.933915626783093i | -0.642506500687994+6.01188725528881i | -0.164883343927608-0.0892511548494691i | 0.524162295093138i | 0.0467820901656108-0.0864256319757262i | 0.0000500000000000001-0.000210605985300907i | 3.33333333333333E-06-0.000231666583830997i | 0.0000143119999146371-0.000111666453204201i | 0.0000145434729725387-0.000111605606096452i | 0.009+0.719424717672063i | -0.00216829340195195-0.000310233183583525i | 0.24387518762317-19.4599560910486i | 0.32316425439256-0.597016397064967i | 0.840697809005464-0.0983166001670564i | 0.461142011386565-0.656214963809495i | -0.00120347083799011+0.0012798050220137i | -15.0784553090601-0.310647264791896i | 0.954180019099344-0.0330644929834808i | 0.0200976421454026-0.0191359169040235i | -31.1345 | -43.5958
| 1146000 | -5.81933692365614E-08+0.00213701792248843i | -5.95700640315512+0.0163838040724113i | 2870 | 0.777000777000777 | 0.777000777000777 | 9.12147089924591+0.326760846428669i | 4500.33147626738i | -17322.5918778446+973.317290626385i | 0.0145513826074195-0.258977894047762i | 0.00107861867691841-0.0160891493584449i | 0.0156300012843379-0.275067043406207i | -5.08240653822494i | 0.361631801563817+0.93232099627634i | 0.638368198436183-0.93232099627634i | -0.638368198436183+6.01472753450128i | -0.164418731753459-0.0886837360126229i | 0.524620078756975i | 0.046525268571405-0.0862573680016216i | 0.0000500000000000001-0.000210422210444623i | 3.33333333333333E-06-0.000231464431489086i | 0.0000143117197170537-0.000111571334560084i | 0.0000145427921706943-0.000111510541306931i | 0.009+0.720053036202781i | -0.00216455627949508-0.000309902356850855i | 0.243449680284501-19.4429754549556i | 0.321390166088476-0.595854052639137i | 0.841123516147683-0.0977170423738146i | 0.458210306667002-0.655170240882531i | -0.00119486079841346+0.00127615240507113i | -15.078477302401-0.310377042356258i | 0.95429059391012-0.0328278712877005i | 0.0199513929976301-0.0190891706033201i | -31.1779 | -43.7348
| 1147000 | -5.80919429042994E-08+0.00213515478567995i | -5.95700640237752+0.0163695200235463i | 2870 | 0.777000777000777 | 0.777000777000777 | 9.12149283597927+0.326476808913477i | 4504.25846708437i | -17352.8382132093+974.166607633912i | 0.0145260974898-0.258753500309397i | 0.00107674712865624-0.0160752475606529i | 0.0156028446184562-0.27482874787005i | -5.08684144794416i | 0.365762991099602+0.930708028514782i | 0.634237008900398-0.930708028514782i | -0.634237008900398+6.01754947645894i | -0.163953028756568-0.0881175854749599i | 0.525077862420812i | 0.0462685934228751-0.0860881058769166i | 0.0000500000000000001-0.000210238756032727i | 3.33333333333333E-06-0.000231262631636i | 0.0000143114392889168-0.000111476383680917i | 0.0000145421121858531-0.000111415644186264i | 0.009+0.720681354733499i | -0.00216082892457811-0.000309572245300304i | 0.243025285642059-19.4260244273016i | 0.31961708941101-0.594684813126034i | 0.841550453214721-0.0971187392168589i | 0.455283015458358-0.654112060156442i | -0.0011862836478122+0.00127248127415887i | -15.0784992383568-0.310107288889931i | 0.954401931302439-0.0325919631946055i | 0.0198057008204946-0.0190420046828324i | -31.2213 | -43.8738
| 1148000 | -5.7990781507971E-08+0.00213329489475441i | -5.95700640160195+0.0163552608597838i | 2870 | 0.777000777000777 | 0.777000777000777 | 9.12151471552482+0.326193264034849i | 4508.18545790135i | -17383.1109300266+975.01592464144i | 0.014500878153289-0.258529493878903i | 0.00107488043999325-0.0160613696568001i | 0.0155757585932823-0.274590863535703i | -5.09127635766338i | 0.369886986665508+0.929076755222899i | 0.630113013334492-0.929076755222899i | -0.630113013334492+6.02035311288628i | -0.163486233545783-0.0875527066590203i | 0.525535646084649i | 0.046012068260508-0.0859178433724289i | 0.0000499999999999999-0.000210055621227821i | 3.33333333333333E-06-0.000231061183350603i | 0.0000143111586302627-0.000111381600127997i | 0.0000145414330144029-0.000111320914296007i | 0.009+0.721309673264217i | -0.00215711130318285-0.000309242846566564i | 0.24260199981942-19.4091029307139i | 0.317845048817359-0.593508663126772i | 0.841978621426548-0.0965216940851906i | 0.452360201065401-0.653040440921918i | -0.00117773938770202+0.00126879176029729i | -15.0785211171268-0.309838003175065i | 0.954514027960194-0.032356771328626i | 0.0196605662784404-0.0189944222425051i | -31.2649 | -44.0127
| 1149000 | -5.78898841256592E-08+0.00213143824123691i | -5.9570064008284+0.0163410265161496i | 2870 | 0.777000777000777 | 0.777000777000777 | 9.12153653808108+0.325910210514165i | 4512.11244871834i | -17413.4100282965+975.865241648967i | 0.0144757243701354-0.258305873757563i | 0.00107301859414476-0.0160475155856227i | 0.0155487429642802-0.274353389343186i | -5.0957112673826i | 0.37400370714917+0.927427208485215i | 0.62599629285083-0.927427208485215i | -0.62599629285083+6.02313847586781i | -0.163018344742949-0.0869891030190162i | 0.525993429748486i | 0.0457556966477167-0.0857465782632648i | 0.0000499999999999999-0.000209872805195421i | 3.33333333333333E-06-0.000230860085714963i | 0.0000143108777411268-0.000111286983464144i | 0.0000145407546527468-0.000111226351199238i | 0.009+0.721937991794934i | -0.00215340338143897-0.00030891415829471i | 0.242179818957025-19.392210888089i | 0.316074068923091-0.59232558727209i | 0.842408021992568-0.0959259104002018i | 0.449441926703517-0.651955402777349i | -0.00116922801921845+0.00126508399439818i | -15.0785429389095-0.309569183998015i | 0.954626880557035-0.0321222982989066i | 0.0195159900190978-0.0189464263812656i | -31.3086 | -44.1516
| 1150000 | -5.77892498394536E-08+0.00212958481668205i | -5.95700640005688+0.0163268169278957i | 2870 | 0.777000777000777 | 0.777000777000777 | 9.12155830384572+0.32562764707722i | 4516.03943953533i | -17443.735508019+976.714558656495i | 0.0144506359135718-0.258082638950077i | 0.00107116157439841-0.016033685286065i | 0.0155217974879702-0.274116324236142i | -5.10014617710181i | 0.378113071581309+0.925759420745665i | 0.621886928418691-0.925759420745665i | -0.621886928418691+6.02590559784748i | -0.162549360983107-0.0864267780408842i | 0.526451213412323i | 0.045499482170941-0.0855743083289544i | 0.0000499999999999999-0.000209690307103946i | 3.33333333333333E-06-0.000230659337814341i | 0.0000143105966215452-0.000111192533253699i | 0.0000145400770973043-0.000111131954460555i | 0.009+0.722566310325652i | -0.00214970512562336-0.00030858617814016i | 0.241758739212095-19.3753482225916i | 0.31430417450284-0.591135570223288i | 0.842838656111413-0.0953313916157351i | 0.446528255497149-0.650856965628406i | -0.00116074954311705+0.00126135810726359i | -15.0785647039026-0.309300830149324i | 0.954740485756437-0.0318885466992629i | 0.0193719726733146-0.018898020196912i | -31.3525 | -44.2905
| 1151000 | -5.76888777354297E-08+0.00212773461267375i | -5.95700639928736+0.0163126320304988i | 2870 | 0.777000777000777 | 0.777000777000777 | 9.12158001301549+0.325345572454203i | 4519.96643035232i | -17474.087369194+977.563875664022i | 0.0144256125578099-0.257859788464553i | 0.00106930936411372-0.0160198786972786i | 0.0154949219219236-0.273879667161832i | -5.10458108682103i | 0.382214999137352+0.924073424806944i | 0.617785000862648-0.924073424806944i | -0.617785000862648+6.02865451162797i | -0.16207928091468-0.0858657352423349i | 0.52690899707616i | 0.0452434284397458-0.0854010313535792i | 0.00005-0.000209508126124708i | 3.33333333333333E-06-0.000230458938737178i | 0.0000143103152715534-0.000111098249062519i | 0.0000145394003445101-0.000111037723646071i | 0.009+0.72319462885637i | -0.00214601650215935-0.000308258903768614i | 0.241338756758541-19.3585148576536i | 0.312535390490984-0.589938596673105i | 0.843270524970747-0.0947381412181428i | 0.443619250478206-0.649745149687547i | -0.00115230395977345+0.0012576142295844i | -15.0785864123029-0.309032940423704i | 0.954854840211781-0.0316555191081355i | 0.0192285148551846-0.0188492067859951i | -31.3964 | -44.4293
| 1152000 | -5.75887669036282E-08+0.00212588762082518i | -5.95700639851984+0.0162984717596597i | 2870 | 0.777000777000777 | 0.777000777000777 | 9.12160166578636+0.325063985379683i | 4523.8934211693i | -17504.4656118215+978.413192671549i | 0.0144006540780348-0.257637321312488i | 0.00106746194672183-0.0160060957586218i | 0.0154681160247566-0.27364341707111i | -5.10901599654025i | 0.386309409138971+0.922369253829885i | 0.613690590861029-0.922369253829885i | -0.613690590861029+6.03138525037013i | -0.161608103199672-0.0853059781729111i | 0.527366780739995i | 0.0449875390869244-0.0852267451259079i | 0.00005-0.000209326261431891i | 3.33333333333333E-06-0.00023025888757508i | 0.0000143100336911876-0.000111004130457966i | 0.000014538724390815-0.000110943658323404i | 0.009+0.723822947387088i | -0.0021423374776159-0.000307932332856005i | 0.240919867786883-19.3417107169726i | 0.310767741982361-0.588734651346658i | 0.843703629747067-0.094146162726351i | 0.440714974584531-0.648619975473545i | -0.00114389126918355+0.00125385249193889i | -15.0786080643062-0.308765513620023i | 0.954969940566429-0.0314232180885487i | 0.0190856171620798-0.0187999892437011i | -31.4406 | -44.568
| 1153000 | -5.74889164380337E-08+0.0021240438327786i | -5.95700639775432+0.0162843360513026i | 2870 | 0.777000777000777 | 0.777000777000777 | 9.12162326235343+0.324782884592582i | 4527.82041198629i | -17534.8702359017+979.262509679077i | 0.0143757602503999-0.257415236508754i | 0.001065619305725-0.0159923364096584i | 0.0154413795561249-0.273407572918412i | -5.11345090625947i | 0.390396221055706+0.920646941332791i | 0.609603778944294-0.920646941332791i | -0.609603778944294+6.03409784759226i | -0.161135826513864-0.0847475104140348i | 0.527824564403832i | 0.0447318177685971-0.0850514474395317i | 0.00005-0.000209144712202549i | 3.33333333333333E-06-0.000230059183422803i | 0.0000143097518804832-0.000110910177008904i | 0.0000145380492326847-0.000110849758061671i | 0.009+0.724451265917806i | -0.0021386680187069-0.000307606463088424i | 0.240502068504156-19.3249357245109i | 0.309001254232947-0.587523719002379i | 0.84413797160549-0.093555459691917i | 0.437815490658328-0.647481463811031i | -0.00113551147096366+0.00125007302479145i | -15.0786296601077-0.308498548541279i | 0.955085783453801-0.031191646188066i | 0.0189432801746834-0.0187503706637391i | -31.4848 | -44.7068
| 1154000 | -5.73893254365546E-08+0.00212220324020523i | -5.95700639699078+0.0162702248415734i | 2870 | 0.777000777000777 | 0.777000777000777 | 9.12164480291092+0.324502268836164i | 4531.74740280328i | -17565.3012414344+980.111826686603i | 0.0143509308520228-0.257193533071587i | 0.00106378142469634-0.015978600590157i | 0.0154147122767191-0.273172133661744i | -5.11788581597869i | 0.394475354506538+0.91890652119078i | 0.605524645493462-0.91890652119078i | -0.605524645493462+6.03679233716947i | -0.16066244954701-0.0841903355790603i | 0.528282348067669i | 0.044476268164311-0.0848751360929979i | 0.00005-0.000208963477616584i | 3.33333333333333E-06-0.000229859825378243i | 0.0000143094698394766-0.00011081638828569i | 0.0000145373748666014-0.000110756022431483i | 0.009+0.725079584448524i | -0.00213500809229036-0.0003072812921621i | 0.240085355133828-19.3081898044945i | 0.307235952660549-0.586305784432935i | 0.844573551699559-0.0929660356990905i | 0.4349208614446-0.646329635829966i | -0.00112716456435061+0.00124627595849111i | -15.0786511999017-0.308232043994591i | 0.955202365497453-0.0309608059387472i | 0.0188015044570221-0.0187003541382246i | -31.5292 | -44.8455
| 1155000 | -5.72899930010034E-08+0.00212036583480514i | -5.95700639622924+0.0162561380668394i | 2870 | 0.777000777000777 | 0.777000777000777 | 9.1216662876523+0.324222136858014i | 4535.67439362026i | -17595.7586284197+980.961143694131i | 0.0143261656609794-0.25697221002257i | 0.00106194828727939-0.0159648882400902i | 0.0153881139482588-0.27293709826266i | -5.12232072569791i | 0.39854672926147+0.917148027635117i | 0.60145327073853-0.917148027635117i | -0.60145327073853+6.03946875333303i | -0.160187971003037-0.0836344573133239i | 0.528740131731506i | 0.0442208939771399-0.0846978088899484i | 0.00005-0.000208782556856743i | 3.33333333333333E-06-0.000229660812542418i | 0.0000143091875682032-0.00011072276386017i | 0.0000145367012890615-0.000110662451004937i | 0.009+0.725707902979242i | -0.00213135766536769-0.000306956817783301i | 0.239669723915715-19.2914728814116i | 0.305471862845491-0.585080832466186i | 0.845010371171031-0.0923778943648694i | 0.432031149589592-0.645164512965158i | -0.00111885054820189+0.00124246142327022i | -15.0786726838815-0.307965998791175i | 0.955319683311152-0.0307306998571057i | 0.0186602905564999-0.0186499427575648i | -31.5737 | -44.9841
| 1156000 | -5.71909182370752E-08+0.00211853160830711i | -5.95700639546966+0.0162420756636878i | 2870 | 0.777000777000777 | 0.777000777000777 | 9.12168771677011+0.323942487410014i | 4539.60138443725i | -17626.2423968575+981.810460701658i | 0.0143014644562998-0.25675126638662i | 0.00106011987718779-0.0159511992996332i | 0.0153615843334876-0.272702465686253i | -5.12675563541713i | 0.402610265243108+0.915371495252542i | 0.597389734756892-0.915371495252542i | -0.597389734756892+6.04212713066967i | -0.159712389600247-0.083079879294194i | 0.529197915395343i | 0.0439656989337842-0.0845194636392596i | 0.00005-0.000208601949108597i | 3.33333333333333E-06-0.000229462144019457i | 0.0000143089050666993-0.000110629303305671i | 0.0000145360284965778-0.000110569043355613i | 0.009+0.72633622150996i | -0.002127716705083-0.000306633037668322i | 0.239255171105896-19.2747848800119i | 0.303709010531309-0.58384884796615i | 0.845448431149669-0.0917910393390617i | 0.429146417639249-0.643986116955752i | -0.00111056942099593+0.00123862954924309i | -15.0786941122398-0.307700411746326i | 0.955437733498955-0.0305013304440673i | 0.0185196390039353-0.0185991396103473i | -31.6184 | -45.1227
| 1157000 | -5.70921002543282E-08+0.00211670055246854i | -5.95700639471206+0.0162280375689255i | 2870 | 0.777000777000777 | 0.777000777000777 | 9.12170909045612+0.323663319248335i | 4543.52837525424i | -17656.7525467479+982.659777709186i | 0.0142768270179623-0.256530701191972i | 0.00105829617820494-0.0159375337091642i | 0.0153351231961672-0.272468234901136i | -5.13119054513635i | 0.406665882528235+0.91357695898459i | 0.593334117471765-0.91357695898459i | -0.593334117471765+6.04476750412094i | -0.159235704071519-0.0825266052311206i | 0.52965569905918i | 0.0437106867846702-0.0843400981551811i | 0.00005-0.000208421653560534i | 3.33333333333333E-06-0.000229263818916588i | 0.000014308622335001-0.000110536006196993i | 0.0000145353564856779-0.000110475799058562i | 0.009+0.726964540040678i | -0.00212408517872226-0.000306309949543406i | 0.238841692976625-19.2581257253051i | 0.301947421625433-0.582609815833965i | 0.845887732753035-0.0912054743043409i | 0.426266728037656-0.64279446984471i | -0.00110232118083214+0.00123478046640454i | -15.0787154851682-0.30743528167941i | 0.955556512655286-0.030272700184928i | 0.0183795503135948-0.0185479477832239i | -31.6632 | -45.2613
| 1158000 | -5.69935381661642E-08+0.00211487265907529i | -5.95700639395642+0.0162140237195772i | 2870 | 0.777000777000777 | 0.777000777000777 | 9.12173040890126+0.323384631133409i | 4547.45536607123i | -17687.2890780908+983.509094716713i | 0.0142522531268896-0.256310513470167i | 0.00105647717418358-0.0159238914092621i | 0.0153087303010732-0.272234404879429i | -5.13562545485557i | 0.410713501349379+0.911764454126905i | 0.589286498650621-0.911764454126905i | -0.589286498650621+6.04738990898247i | -0.158757913164517-0.0819746388656847i | 0.530113482723017i | 0.0434558613040497-0.0841597102574804i | 0.0000500000000000001-0.000208241669403747i | 3.33333333333333E-06-0.000229065836344121i | 0.0000143083393731438-0.000110442872110407i | 0.0000145346852529043-0.000110382717690303i | 0.009+0.727592858571396i | -0.00212046305371265-0.000305987551144688i | 0.238429285816253-19.2414953425599i | 0.300187122199874-0.581363721008883i | 0.84632827708627-0.0906212029763045i | 0.423392143125498-0.641589593978301i | -0.00109410582543117+0.00123091430462862i | -15.0787368028577-0.307170607413832i | 0.955676017365013-0.0300448115493125i | 0.0182400249832322-0.0184963703608014i | -31.7082 | -45.3998
| 1159000 | -5.68952310898078E-08+0.00211304791994155i | -5.95700639320273+0.0162000340528852i | 2870 | 0.777000777000777 | 0.777000777000777 | 9.12175167229561+0.323106421829917i | 4551.38235688821i | -17717.8519908864+984.358411724241i | 0.014227742564943-0.256090702256034i | 0.00105466284904548-0.0159102723407065i | 0.0152824054139885-0.27200097459674i | -5.14006036457478i | 0.414753042096378+0.909934016328547i | 0.585246957903622-0.909934016328547i | -0.585246957903622+6.04999438090333i | -0.15827901564189-0.0814239839716468i | 0.530571266386854i | 0.0432012262900995-0.0839782977715823i | 0.0000500000000000001-0.000208061995832216i | 3.33333333333333E-06-0.000228868195415438i | 0.0000143080561811641-0.000110349900623646i | 0.000014534014794815-0.000110289798828819i | 0.009+0.728221177102114i | -0.00211685029762184-0.000305665840218162i | 0.238017945929141-19.2248936573031i | 0.298428138491918-0.580110548469237i | 0.846770065241894-0.0900382291035307i | 0.420522725138523-0.640371512005531i | -0.00108592335213517+0.00122703119366715i | -15.0787580654983-0.306906387777032i | 0.955796244203528-0.0298176669911351i | 0.0181010634941263-0.0184444104255266i | -31.7532 | -45.5383
| 1160000 | -5.67971781462867E-08+0.00211122632690975i | -5.95700639245099+0.0161860685063081i | 2870 | 0.777000777000777 | 0.777000777000777 | 9.12177288082848+0.322828690106767i | 4555.3093477052i | -17748.4412851345+985.207728731768i | 0.0142032951149188-0.255871266587685i | 0.00105285318678108-0.0158966764444767i | 0.0152561483016999-0.271767943032162i | -5.144495274294i | 0.418784425317979+0.908085681591275i | 0.581215574682021-0.908085681591275i | -0.581215574682021+6.05258095588527i | -0.157799010281486-0.0808746443549911i | 0.531029050050691i | 0.0429467855650184-0.0837958585287167i | 0.0000500000000000001-0.000207882632042706i | 3.33333333333333E-06-0.000228670895246976i | 0.0000143077727590977-0.000110257091315896i | 0.0000145333451079827-0.000110197042053544i | 0.009+0.728849495632832i | -0.00211324687815713-0.000305344814519608i | 0.237607669635578-19.2083205953182i | 0.296670496904788-0.578850283233463i | 0.847213098299576-0.0894565564676343i | 0.417658536205982-0.639140246877642i | -0.00107777375790783+0.0012231312631484i | -15.0787792732795-0.306642621600459i | 0.955917189736823-0.0295912689485571i | 0.017962666311118-0.0183920710575778i | -31.7985 | -45.6767
| 1161000 | -5.66993784604133E-08+0.00210940787185044i | -5.95700639170119+0.01617212701752i | 2870 | 0.777000777000777 | 0.777000777000777 | 9.12179403468834+0.322551434737078i | 4559.23633852219i | -17779.0569608351+986.057045739296i | 0.0141789105605423-0.255652205506493i | 0.0010510481714491-0.0158831036617506i | 0.0152299587319914-0.271535309168244i | -5.14893018401322i | 0.422807571723347+0.906219486268866i | 0.577192428276653-0.906219486268866i | -0.577192428276653+6.05514967028209i | -0.157317895876557-0.0803266238539781i | 0.531486833714526i | 0.0426925429751285-0.0836123903660628i | 0.0000500000000000001-0.000207703577234745i | 3.33333333333333E-06-0.000228473934958219i | 0.000014307489106981-0.000110164443767797i | 0.0000145326761889955-0.000110104446945364i | 0.009+0.72947781416355i | -0.0021096527631649-0.000305024471814555i | 0.237198453271699-19.1917760826444i | 0.294914224008349-0.577582910361089i | 0.847657377325932-0.0888761888833227i | 0.41479963834911-0.637895821847521i | -0.00106965703933475+0.00121921464257566i | -15.0788004263895-0.306379307719558i | 0.956038850521569-0.0293656198439483i | 0.0178248338826521-0.0183393553347511i | -31.8438 | -45.8151
| 1162000 | -5.66018311607634E-08+0.00210759254666214i | -5.95700639095333+0.0161582095244097i | 2870 | 0.777000777000777 | 0.777000777000777 | 9.12181513406287+0.322274654498162i | 4563.16332933918i | -17809.6990179883+986.906362746823i | 0.0141545886864634-0.255433518057078i | 0.0010492477871763-0.0158695539339046i | 0.0152038364736397-0.271303071990983i | -5.15336509373244i | 0.426822402183662+0.90433546706638i | 0.573177597816338-0.90433546706638i | -0.573177597816338+6.05770056079882i | -0.156835671235977-0.079779926339188i | 0.531944617378363i | 0.0424385023909733-0.0834278911269005i | 0.0000499999999999999-0.000207524830610618i | 3.33333333333333E-06-0.00022827731367168i | 0.0000143072052248499-0.000110071957561429i | 0.000014532008034456-0.000110012013086605i | 0.009+0.730106132694268i | -0.00210606792062978-0.000304704809878218i | 0.236790293189403-19.1752600455753i | 0.293159346539785-0.576308414953791i | 0.848102903374292-0.0882971301984528i | 0.411946093479604-0.63663826046919i | -0.00106157319262361+0.00121528146132593i | -15.0788215250162-0.306116444973752i | 0.956161223105194-0.0291407220838482i | 0.0176875666408178-0.0182862663323526i | -31.8894 | -45.9535
| 1163000 | -5.65045353796578E-08+0.00210578034327123i | -5.95700639020739+0.0161443159650794i | 2870 | 0.777000777000777 | 0.777000777000777 | 9.12183617913891+0.321998348171507i | 4567.09032015616i | -17840.3674565941+987.75567975435i | 0.0141303292782522-0.255215203287298i | 0.001047452018157-0.0158560272025118i | 0.0151777812964092-0.27107123048981i | -5.15780000345166i | 0.430828837733666+0.902433661039447i | 0.569171162266334-0.902433661039447i | -0.569171162266334+6.06023366449111i | -0.156352335184449-0.0792345557135655i | 0.5324024010422i | 0.0421846677074142-0.0832423586607555i | 0.0000499999999999999-0.000207346391375355i | 3.33333333333333E-06-0.000228081030512891i | 0.0000143069211127407-0.000109979632280311i | 0.0000145313406409816-0.000109919740061033i | 0.009+0.730734451224986i | -0.00210249231867403-0.000304385826495446i | 0.236383185756269-19.1587724106584i | 0.291405891404263-0.575026782156387i | 0.848549677484491-0.0877193842940811i | 0.409097963398059-0.635367586597192i | -0.00105352221360441+0.00121133184864854i | -15.0788425693463-0.305854032206428i | 0.956284304025961-0.0289165780589253i | 0.0175508650013896-0.0182328071230885i | -31.935 | -46.0918
| 1164000 | -5.64074902531434E-08+0.00210397125363185i | -5.95700638946338+0.0161304462778442i | 2870 | 0.777000777000777 | 0.777000777000777 | 9.12185717010256+0.321722514542756i | 4571.01731097315i | -17871.0622766524+988.604996761878i | 0.0141061321223943-0.254997260248236i | 0.00104566084865281-0.0158425234093417i | 0.0151517929710471-0.270839783657578i | -5.16223491317088i | 0.434826799573212+0.900514105593531i | 0.565173200426788-0.900514105593531i | -0.565173200426788+6.06274901876441i | -0.15586788656272-0.0786905159124672i | 0.532860184706037i | 0.0419310428437306-0.0830557908235506i | 0.0000499999999999999-0.000207168258736717i | 3.33333333333333E-06-0.000227885084610389i | 0.0000143066367706891-0.000109887467509391i | 0.0000145306740052041-0.000109827627453839i | 0.009+0.731362769755704i | -0.0020989259255567-0.000304067519460669i | 0.235977127355482-19.1423131046932i | 0.289653885675627-0.573737997157886i | 0.848997700682642-0.0871429550845231i | 0.40625530979247-0.634083824386025i | -0.00104550409772968+0.00120736593366365i | -15.0788635595659-0.305592068264912i | 0.956408089813052-0.0286931901439395i | 0.0174147293638698-0.0181789807769539i | -31.9808 | -46.23
| 1165000 | -5.63106949209728E-08+0.00210216526972574i | -5.95700638872129+0.0161166004012307i | 2870 | 0.777000777000777 | 0.777000777000777 | 9.12187810713907+0.321447152401691i | 4574.94430179014i | -17901.7834781634+989.454313769405i | 0.0140819970062851-0.254779687994177i | 0.00104387426299226-0.0158290424963595i | 0.0151258712692774-0.270608730490537i | -5.1666698228901i | 0.43881620906882+0.898576838483204i | 0.56118379093118-0.898576838483204i | -0.56118379093118+6.0652466613733i | -0.155382324227805-0.078147810903704i | 0.533317968369874i | 0.0416776317437165-0.082868185477762i | 0.00005-0.000206990431905183i | 3.33333333333333E-06-0.000227689475095702i | 0.0000143063521987319-0.000109795462835044i | 0.0000145300081237709-0.000109735674851641i | 0.009+0.731991088286422i | -0.00209536870967302-0.000303749886577872i | 0.235572114385746-19.1258820547309i | 0.287903356597064-0.572442045192568i | 0.849446973980913-0.0865678465174005i | 0.403418194236694-0.632786998289592i | -0.00103751884007478+0.00120338384536108i | -15.0788844958604-0.30533055200046i | 0.956532576986638-0.028470560697704i | 0.0172791601115324-0.018124790361128i | -32.0268 | -46.3683
| 1166000 | -5.6214148526586E-08+0.00210036238356218i | -5.9570063879811+0.0161027782739767i | 2870 | 0.777000777000777 | 0.777000777000777 | 9.1218989904329+0.321172260542216i | 4578.87129260712i | -17932.5310611268+990.303630776933i | 0.0140579237182271-0.254562485582609i | 0.00104209224557048-0.0158155844057248i | 0.0151000159637976-0.270378069988334i | -5.17110473260932i | 0.442796987755221+0.896621897811392i | 0.557203012244779-0.896621897811392i | -0.557203012244779+6.06772663042071i | -0.154895647053196-0.0776064446875855i | 0.533775752033711i | 0.0414244383757785-0.082679540492568i | 0.00005-0.000206812910093944i | 3.33333333333333E-06-0.000227494201103338i | 0.0000143060673969048-0.000109703617845063i | 0.0000145293429933428-0.000109643881842477i | 0.009+0.73261940681714i | -0.00209182063955375-0.000303432925660498i | 0.235168143261206-19.1094791880725i | 0.286154331581782-0.571138911541008i | 0.849897498377299-0.0859940625736992i | 0.40058667818894-0.631477133060559i | -0.00102956643533817+0.00119938571259881i | -15.078905378414-0.305069482268239i | 0.956657762057965-0.0282486920630471i | 0.0171441576114676-0.018070238939864i | -32.0729 | -46.5064
| 1167000 | -5.61178502170919E-08+0.00209856258717781i | -5.95700638724281+0.0160889798350299i | 2870 | 0.777000777000777 | 0.777000777000777 | 9.12191982016776+0.320897837762339i | 4582.79828342411i | -17963.3050255429+991.152947784459i | 0.0140339120474229-0.254345652074194i | 0.00104031478084887-0.0158021490797915i | 0.0150742268282718-0.270147801153986i | -5.17553964232854i | 0.4467690573369+0.894649322028636i | 0.5532309426631-0.894649322028636i | -0.5532309426631+6.07018896435718i | -0.154407853929088-0.0770664212969627i | 0.534233535697548i | 0.0411714667330332-0.0824898537440072i | 0.00005-0.000206635692518885i | 3.33333333333333E-06-0.000227299261770773i | 0.0000143057823652445-0.000109611932128653i | 0.0000145286786105961-0.000109552248015791i | 0.009+0.733247725347858i | -0.00208828168386429-0.000303116634531446i | 0.234765210411373-19.0931044322687i | 0.284406838213682-0.569828581531173i | 0.850349274855403-0.0854216072678169i | 0.397760822990242-0.630154253749785i | -0.00102164687784162+0.00119537166410158i | -15.0789262074106-0.304808857927309i | 0.956783641529431-0.0280275865667755i | 0.0170097222146258-0.0180153295743821i | -32.1191 | -46.6446
| 1168000 | -5.60217991432482E-08+0.00209676587263657i | -5.95700638650642+0.016075205023547i | 2870 | 0.777000777000777 | 0.777000777000777 | 9.12194059652654+0.32062388286416i | 4586.7252742411i | -17994.1053714115+992.002264791987i | 0.0140099617839727-0.25412918653277i | 0.00103854185335471-0.0157887364611064i | 0.0150485036373274-0.269917922993876i | -5.17997455204776i | 0.450732339689634+0.892659149932329i | 0.549267660310366-0.892659149932329i | -0.549267660310366+6.07263370198009i | -0.153918943762602-0.0765277447972709i | 0.534691319361385i | 0.0409187208334041-0.0822991231151365i | 0.00005-0.000206458778398577i | 3.33333333333333E-06-0.000227104656238435i | 0.0000143054971037868-0.000109520405276426i | 0.0000145280149722205-0.000109460772962438i | 0.009+0.733876043878576i | -0.00208475181140421-0.000302801011022976i | 0.234363312281035-19.076757715118i | 0.282660904248029-0.568511040539511i | 0.850802304384195-0.0848504846476185i | 0.394940689862962-0.628818385705717i | -0.00101376016153057+0.00119134182845965i | -15.078946983033-0.304548677840613i | 0.956910211894667-0.0278072465196373i | 0.0168758542558646-0.0179600653227646i | -32.1655 | -46.7827
| 1169000 | -5.59259944594437E-08+0.00209497223202951i | -5.95700638577191+0.0160614537788929i | 2870 | 0.777000777000777 | 0.777000777000777 | 9.12196131969137+0.320350394653837i | 4590.65226505809i | -18024.9320987326+992.851581799514i | 0.0139860727188686-0.253913088025325i | 0.0010367734476809-0.0157753464924085i | 0.0150228461665495-0.269688434517733i | -5.18440946176697i | 0.454686756862024+0.890651420665961i | 0.545313243137976-0.890651420665961i | -0.545313243137976+6.07506088243293i | -0.153428915478005-0.0759904192865707i | 0.535149103025222i | 0.0406662047197188-0.082107346496187i | 0.00005-0.000206282166954267i | 3.33333333333333E-06-0.000226910383649694i | 0.0000143052116125683-0.000109429036880395i | 0.0000145273520749209-0.000109369456274669i | 0.009+0.734504362409294i | -0.0020812309911064-0.000302486052976696i | 0.233962445330188-19.0604389646658i | 0.280916557612119-0.567186273992028i | 0.851256587917787-0.0842806987944835i | 0.392126339909274-0.627469554573759i | -0.00100590627997436+0.00118729633412728i | -15.0789677054633-0.304288940874944i | 0.957037469638612-0.0275876742162853i | 0.0167425540539953-0.0179044492398481i | -32.2121 | -46.9207
| 1170000 | -5.58304353236795E-08+0.00209318165747477i | -5.95700638503929+0.0160477260406399i | 2870 | 0.777000777000777 | 0.777000777000777 | 9.12198198984361+0.320077371941593i | 4594.57925587507i | -18055.7852075064+993.700898807041i | 0.0139622446439899-0.253697355621988i | 0.00103500954848554-0.0157619791166282i | 0.0149972541924754-0.269459334738616i | -5.18884437148619i | 0.45863223107706+0.888626173718329i | 0.54136776892294-0.888626173718329i | -0.54136776892294+6.07747054520452i | -0.152937768016935-0.0754544488955851i | 0.535606886689059i | 0.040413922459803-0.0819145217847241i | 0.00005-0.000206105857409862i | 3.33333333333333E-06-0.000226716443150848i | 0.0000143049258916251-0.000109337826533968i | 0.0000145266899154159-0.000109278297546134i | 0.009+0.735132680940012i | -0.00207771919203654-0.000302171758243488i | 0.233562606033957-19.0441481092039i | 0.279173826405934-0.565854267365394i | 0.85171212639521-0.0837122538233526i | 0.389317834109631-0.626107786295632i | -0.000998085226366566+0.00118323530942149i | -15.0789883748829-0.304029645900953i | 0.957165411237601-0.0273688719352404i | 0.0166098219118302-0.0178484843771204i | -32.2588 | -47.0587
| 1171000 | -5.57351208975503E-08+0.00209139414111738i | -5.95700638430855+0.0160340217485666i | 2870 | 0.777000777000777 | 0.777000777000777 | 9.12200260716384+0.319804813541675i | 4598.50624669206i | -18086.6646977327+994.550215814569i | 0.0139384773520997-0.253481988396021i | 0.00103325014049168-0.0157486342768868i | 0.0149717274925914-0.269230622672908i | -5.19327928120541i | 0.462568684733601+0.886583448922788i | 0.537431315266399-0.886583448922788i | -0.537431315266399+6.0798627301282i | -0.152445500338633-0.0749198377877453i | 0.536064670352894i | 0.04016187814658-0.0817206468858113i | 0.0000500000000000001-0.00020592984899192i | 3.33333333333333E-06-0.000226522833891112i | 0.0000143046399409939-0.00010924677383194i | 0.0000145260284904388-0.000109187296371864i | 0.009+0.73576099947073i | -0.00207421638339222-0.000301858124683478i | 0.233163790882513-19.0278850772688i | 0.277432738902826-0.564515006188076i | 0.85216892074016-0.0831451538827846i | 0.386515233321314-0.624733107108779i | -0.000990296993525274+0.00117915888252059i | -15.0790089914724-0.303770791793108i | 0.957294033159435-0.0271508419388579i | 0.0164776581162312-0.0177921737826146i | -32.3057 | -47.1967
| 1172000 | -5.56400503462258E-08+0.0020896096751292i | -5.95700638357968+0.0160203408426572i | 2870 | 0.777000777000777 | 0.777000777000777 | 9.12202317183186+0.319532718272358i | 4602.43323750905i | -18117.5705694115+995.399532822097i | 0.0139147706368393-0.2532669854238i | 0.00103149520848696-0.0157353119164955i | 0.0149462658453263-0.269002297340296i | -5.19771419092463i | 0.466496040407933+0.884523286456451i | 0.533503959592067-0.884523286456451i | -0.533503959592067+6.08223747738108i | -0.151952111420171-0.074386590159226i | 0.536522454016731i | 0.0399100758981647-0.0815257197121739i | 0.0000500000000000001-0.00020575414092964i | 3.33333333333333E-06-0.000226329555022605i | 0.0000143043537607107-0.00010915587837049i | 0.0000145253677967364-0.000109096452348277i | 0.009+0.736389318001448i | -0.00207072253450244-0.00030154515016596i | 0.232765996381001-19.0116497976408i | 0.275693323550168-0.563168476041467i | 0.852626971860774-0.0825794031549998i | 0.383718598276909-0.62334554354571i | -0.000982541573893459+0.00117506718146289i | -15.0790295554115-0.303512377429701i | 0.957423331863469-0.0269335864732913i | 0.0163460629381596-0.0177355205008058i | -32.3527 | -47.3346
| 1173000 | -5.55452228384333E-08+0.00208782825170876i | -5.95700638285267+0.0160066832631005i | 2870 | 0.777000777000777 | 0.777000777000777 | 9.12204368402672+0.319261084955908i | 4606.36022832603i | -18148.5028225429+996.248849829624i | 0.013891124292724-0.253052345784801i | 0.00102974473732327-0.0157220119789544i | 0.0149208690300473-0.268774357763755i | -5.20214910064385i | 0.470414220855284+0.882445726839399i | 0.529585779144716-0.882445726839399i | -0.529585779144716+6.08459482748325i | -0.15145760025668-0.0738547102389835i | 0.536980237680568i | 0.0396585198579588-0.0813297381843605i | 0.0000500000000000001-0.00020557873245485i | 3.33333333333333E-06-0.000226136605700335i | 0.0000143040673508119-0.000109065139747174i | 0.0000145247078310697-0.000109005765073165i | 0.009+0.737017636532166i | -0.00206723761482687-0.000301232832569374i | 0.232369219049461-18.9954421993433i | 0.27395560897001-0.561814662561002i | 0.853086280649394-0.0820150058559258i | 0.380927989582803-0.621945122433331i | -0.000974818959539248+0.0011709603341453i | -15.0790500668794-0.303254401692807i | 0.957553303800689-0.0267171077684576i | 0.0162150366327251-0.0176785275725083i | -32.3999 | -47.4724
| 1174000 | -5.54506375464383E-08+0.0020860498630812i | -5.95700638212751+0.0159930489502892i | 2870 | 0.777000777000777 | 0.777000777000777 | 9.12206414392668+0.318989912418584i | 4610.28721914302i | -18179.4614571269+997.098166837151i | 0.0138675381151391-0.252838068561592i | 0.00102799871191642-0.0157087344079521i | 0.0148955368270555-0.268546802969544i | -5.20658401036307i | 0.474323149011347+0.880350810933891i | 0.525676850988653-0.880350810933891i | -0.525676850988653+6.08693482129696i | -0.150961965861584-0.0733242022887934i | 0.537438021344405i | 0.039407214194746-0.0811327002309113i | 0.0000500000000000001-0.000205403622801992i | 3.33333333333333E-06-0.000225943985082191i | 0.0000143037807113342-0.000108974557560918i | 0.0000145240485902143-0.000108915234145689i | 0.009+0.737645955062883i | -0.00206376159395515-0.000300921169781253i | 0.231973455422754-18.9792622116415i | 0.272219623959735-0.560453551437321i | 0.85354684798232-0.081451966235247i | 0.378143467717703-0.620531870892306i | -0.000967129142156281+0.00116683846832193i | -15.0790705260542-0.302996863468295i | 0.957683945413793-0.0265014080380027i | 0.0160845794392375-0.0176211980347722i | -32.4472 | -47.6103
| 1175000 | -5.53562936460274E-08+0.00208427450149811i | -5.95700638140421+0.0159794378448188i | 2870 | 0.777000777000777 | 0.777000777000777 | 9.12208455170932+0.318719199490605i | 4614.21420996001i | -18210.4464731635+997.947483844679i | 0.013844011900335-0.252624152839817i | 0.00102625711724587-0.0156954791473647i | 0.0148702690175809-0.268319631987182i | -5.21101892008229i | 0.478222747993789+0.878238579943553i | 0.521777252006211-0.878238579943553i | -0.521777252006211+6.08925750002584i | -0.150465207266838-0.0727950706032869i | 0.537895805008242i | 0.0391561631027868-0.0809346037885278i | 0.0000499999999999999-0.000205228811208118i | 3.33333333333333E-06-0.000225751692328929i | 0.0000143034938423137-0.000108884131412014i | 0.0000145233900709588-0.000108824859166378i | 0.009+0.738274273593601i | -0.00206029444160634-0.000300610159698152i | 0.231578702050481-18.9631097640411i | 0.270485397492722-0.559085128417442i | 0.85400867471957-0.0808902885764499i | 0.375365093031163-0.619105816336398i | -0.00095947211306409+0.00116270171160282i | -15.0790909331135-0.302739761645786i | 0.957815253137271-0.0262864894792691i | 0.015954691581258-0.017563534920783i | -32.4947 | -47.748
| 1176000 | -5.52621903164902E-08+0.00208250215923742i | -5.95700638068275+0.0159658498874869i | 2870 | 0.777000777000777 | 0.777000777000777 | 9.12210490755137+0.318448945006146i | 4618.141200777i | -18241.4578706526+998.796800852206i | 0.0138205454454232-0.252410597708184i | 0.00102451993835432-0.0156822461412548i | 0.0148450653837775-0.268092843849439i | -5.21545382980151i | 0.482112941103771+0.876109075412572i | 0.517887058896229-0.876109075412572i | -0.517887058896229+6.09156290521408i | -0.149967323523159-0.0722673195099854i | 0.538353588672079i | 0.0389053708019124-0.0807354468022393i | 0.0000499999999999999-0.000205054296912873i | 3.33333333333333E-06-0.00022555972660416i | 0.0000143032067437874-0.000108793860902113i | 0.0000145227322701065-0.000108734639737116i | 0.009+0.738902592124319i | -0.00205683612762807-0.000300299800225638i | 0.231184955496916-18.9469847862879i | 0.268752958718982-0.557709379305909i | 0.85447176170464-0.080329977196865i | 0.372592925742074-0.617666986471777i | -0.000951847863208389+0.00115855019145248i | -15.0791112882341-0.302483095118659i | 0.957947223397485-0.0260723542732605i | 0.0158253732666515-0.0175055412597596i | -32.5423 | -47.8858
| 1177000 | -5.51683267406008E-08+0.00208073282860335i | -5.95700637996313+0.0159522850192924i | 2870 | 0.777000777000777 | 0.777000777000777 | 9.12212521162889+0.318179147803313i | 4622.06819159398i | -18272.4956495943+999.646117859734i | 0.0137971385483716-0.252197402258451i | 0.0010227871603475-0.0156690353338716i | 0.0148199257087191-0.267866437592323i | -5.21988873952073i | 0.485993651827447+0.873962339224879i | 0.514006348172553-0.873962339224879i | -0.514006348172553+6.09385107874561i | -0.149468313700269-0.0717409533693363i | 0.538811372335916i | 0.038654841537619-0.0805352272255771i | 0.0000499999999999999-0.000204880079158486i | 3.33333333333333E-06-0.000225368087074335i | 0.0000143029194157913-0.000108703745634219i | 0.0000145220751844735-0.000108644575461141i | 0.009+0.739530910655037i | -0.00205338662199609-0.000299990089278201i | 0.230792212340925-18.9308872083663i | 0.267022336965822-0.556326289965998i | 0.854936109764256-0.079771036447715i | 0.369827025937212-0.61621540929635i | -0.000944256383161489+0.00115438403518858i | -15.079131591592-0.302226862784021i | 0.958079852612752-0.025859004584611i | 0.0156966246876401-0.0174472200768538i | -32.5901 | -48.0234
| 1178000 | -5.50747021046009E-08+0.0020789665019262i | -5.95700637924534+0.0159387431814342i | 2870 | 0.777000777000777 | 0.777000777000777 | 9.12214546411714+0.317909806724129i | 4625.99518241097i | -18303.5598099885+1000.49543486726i | 0.0137737910080005-0.251984565585417i | 0.00102105876839377-0.0156558466696489i | 0.0147948497763943-0.267640412255066i | -5.22432364923995i | 0.489864803837479+0.871798413603322i | 0.510135196162521-0.871798413603322i | -0.510135196162521+6.09612206284327i | -0.148968176887132-0.0712159765747447i | 0.539269155999753i | 0.0384045795811608-0.0803339430207456i | 0.00005-0.000204706157189761i | 3.33333333333333E-06-0.000225176772908737i | 0.0000143026318583622-0.000108613785212686i | 0.0000145214188108904-0.000108554665943039i | 0.009+0.740159229185755i | -0.00204994589481352-0.000299681024779241i | 0.230400469175894-18.9148169604985i | 0.265293561738479-0.554935846320896i | 0.855401719708127-0.0792134707141552i | 0.367067453569749-0.614751113099069i | -0.000936697663122665+0.00115020336998059i | -15.0791518433625-0.301971063542695i | 0.958213137193424-0.0256464425615513i | 0.0155684460208567-0.0173885743930514i | -32.6381 | -48.1611
| 1179000 | -5.49813155981815E-08+0.00207720317156232i | -5.95700637852938+0.0159252243153111i | 2870 | 0.777000777000777 | 0.777000777000777 | 9.12216566519069+0.317640920614522i | 4629.92217322796i | -18334.6503518353+1001.34475187479i | 0.013750502623978-0.251772086786903i | 0.00101933474772381-0.0156426800932052i | 0.0147698373717018-0.267414766880108i | -5.22875855895916i | 0.493726320994524+0.869617341108842i | 0.506273679005476-0.869617341108842i | -0.506273679005476+6.098375900068i | -0.1484669121922-0.0706923935526082i | 0.53972693966359i | 0.0381545892296433-0.080131592158799i | 0.00005-0.000204532530254062i | 3.33333333333333E-06-0.000224985783279468i | 0.0000143023440715363-0.000108523979243207i | 0.0000145207631462008-0.000108464910788735i | 0.009+0.740787547716473i | -0.00204651391631014-0.000299372604660998i | 0.230009722609654-18.8987739731434i | 0.263566662720768-0.553538034354924i | 0.855868592328693-0.0786572844153159i | 0.364314268457791-0.613274126459244i | -0.000929171692918515+0.0011460083228484i | -15.0791720437201-0.301715696299211i | 0.958347073541968-0.0254346703358773i | 0.0154408374273997-0.0173296072250724i | -32.6863 | -48.2987
| 1180000 | -5.48881664144661E-08+0.00207544282989397i | -5.95700637781523+0.0159117283625204i | 2870 | 0.777000777000777 | 0.777000777000777 | 9.1221858150233+0.317372488324298i | 4633.84916404494i | -18365.7672751347+1002.19406888232i | 0.0137272731968155-0.251559964963744i | 0.00101761508363034-0.0156295355493427i | 0.0147448882804458-0.267189500513087i | -5.23319346867838i | 0.497578127348764+0.867419164639621i | 0.502421872651236-0.867419164639621i | -0.502421872651236+6.100612633318i | -0.147964518743649-0.0701702087623433i | 0.540184723327427i | 0.0379048748061142-0.0799281726198139i | 0.00005-0.000204359197601304i | 3.33333333333333E-06-0.000224795117361434i | 0.0000143020560553506-0.000108434327332814i | 0.0000145201081872625-0.000108375309605491i | 0.009+0.741415866247191i | -0.00204309065684185-0.000299064826864525i | 0.229619969264409-18.8827581769956i | 0.261841669775708-0.552132840114729i | 0.856336728400882-0.078102482004341i | 0.361567530282889-0.611784478245808i | -0.000921678462003336+0.00114179902066098i | -15.0791921928385-0.301460759961778i | 0.958481658053049-0.0252236900229172i | 0.0153137990528879-0.0172703215852737i | -32.7345 | -48.4362
| 1181000 | -5.47952537499924E-08+0.0020736854693292i | -5.95700637710291+0.0158982552648572i | 2870 | 0.777000777000777 | 0.777000777000777 | 9.12220591378812+0.317104508707138i | 4637.77615486193i | -18396.9105798866+1003.04338588984i | 0.0137041025278645-0.251348199219779i | 0.00101589976146781-0.0156164129830467i | 0.0147200022893323-0.266964612202826i | -5.2376283783976i | 0.501420147141356+0.865203927430257i | 0.498579852858644-0.865203927430257i | -0.498579852858644+6.10283230582786i | -0.147460995689635-0.0696494266964225i | 0.540642506991262i | 0.037655440659658-0.079723682393072i | 0.00005-0.000204186158483944i | 3.33333333333333E-06-0.000224604774332339i | 0.0000143017678098416-0.000108344829089867i | 0.0000145194539309463-0.000108285862001899i | 0.009+0.742044184777909i | -0.00203967608689001-0.000298757689339627i | 0.229231205776663-18.8667695029846i | 0.260118612946177-0.550720249710545i | 0.856806128681847-0.077549067968434i | 0.358827298588614-0.610282197616644i | -0.000914217959459599+0.00113757559013504i | -15.079212290891-0.301206253442281i | 0.958616887113609-0.0250135037215028i | 0.0151873310275182-0.017210720481551i | -32.783 | -48.5737
| 1182000 | -5.47025768046954E-08+0.00207193108230176i | -5.95700637639238+0.0158848049643135i | 2870 | 0.777000777000777 | 0.777000777000777 | 9.12222596165742+0.316836980620567i | 4641.70314567892i | -18428.0802660911+1003.89270289737i | 0.0136809904193112-0.25113678866183i | 0.00101418876665206-0.0156033123394843i | 0.0146951791859633-0.266740101001314i | -5.24206328811682i | 0.505252304805946+0.862971673050906i | 0.494747695194054-0.862971673050906i | -0.494747695194054+6.10503496116773i | -0.146956342198534-0.0691300518803999i | 0.541100290655099i | 0.0374062911654865-0.0795181194772369i | 0.00005-0.00020401341215697i | 3.33333333333333E-06-0.000224414753372667i | 0.0000143014793350456-0.000108255484124055i | 0.0000145188003741362-0.000108196567587876i | 0.009+0.742672503308627i | -0.00203627017706081-0.000298451190044811i | 0.228843428797144-18.8508078822733i | 0.258397522455539-0.549300249317415i | 0.857276793910719-0.0769970468288935i | 0.35609363277908-0.60876731401784i | -0.000906790173998292+0.00113333815783364i | -15.0792323380498-0.300952175656253i | 0.958752757102951-0.0248041135139372i | 0.0150614334661208-0.0171508069172419i | -32.8316 | -48.7112
| 1183000 | -5.46101347818906E-08+0.00207017966127097i | -5.95700637568366+0.0158713774030774i | 2870 | 0.777000777000777 | 0.777000777000777 | 9.12224595880284+0.316569902925955i | 4645.63013649591i | -18459.2763337482+1004.7420199049i | 0.0136579366741727-0.250925732399697i | 0.00101248208466002-0.0155902335640045i | 0.0146704187588327-0.266515965963702i | -5.24649819783604i | 0.509074524970156+0.860722445406421i | 0.490925475029844-0.860722445406421i | -0.490925475029844+6.10722064324246i | -0.146450557459194-0.0686120888729397i | 0.541558074318936i | 0.0371574307250289-0.0793114818805358i | 0.00005-0.000203840957877885i | 3.33333333333333E-06-0.000224225053665674i | 0.0000143011906309999-0.000108166292046383i | 0.0000145181475137306-0.000108107425974656i | 0.009+0.743300821839345i | -0.00203287289808453-0.000298145326947266i | 0.228456634990737-18.8348732462576i | 0.256678428708261-0.547872825176446i | 0.857748724808346-0.0764464231411506i | 0.353366592117482-0.607239857182961i | -0.000899395093959347+0.00112908685016486i | -15.0792523344865-0.300698525522878i | 0.958889264392821-0.0245955214659646i | 0.0149361064682172-0.0170905838910299i | -32.8804 | -48.8486
| 1184000 | -5.45179268882562E-08+0.00206843119872165i | -5.95700637497673+0.0158579725235327i | 2870 | 0.777000777000777 | 0.777000777000777 | 9.12226590539528+0.316303274488485i | 4649.55712731289i | -18490.4987828578+1005.59133691243i | 0.0136349410962932-0.250715029546145i | 0.00101077970102941-0.0155771766021365i | 0.0146457207973226-0.266292206148281i | -5.25093310755526i | 0.512886732457062+0.858456288735494i | 0.487113267542938-0.858456288735494i | -0.487113267542938+6.10938939629075i | -0.145943640681188-0.0680955422658434i | 0.542015857982773i | 0.0369088637660233-0.0791037676209436i | 0.00005-0.000203668794906705i | 3.33333333333333E-06-0.000224035674397375i | 0.0000143009016977405-0.000108077252469172i | 0.0000145174953466398-0.000108018436774787i | 0.009+0.743929140370063i | -0.00202948422081507-0.000297840098022781i | 0.228070821036408-18.8189655265652i | 0.254961362290551-0.54643796359608i | 0.858221922077038-0.0758972014948077i | 0.350646235724664-0.605699857132323i | -0.000892032707312085+0.00112482179338044i | -15.079272280372-0.300445301964952i | 0.959026405347484-0.0243877296267412i | 0.014811350118079-0.0170300543968491i | -32.9294 | -48.9859
| 1185000 | -5.44259523338159E-08+0.00206668568716397i | -5.95700637427159+0.0158445902682571i | 2870 | 0.777000777000777 | 0.777000777000777 | 9.12228580160492+0.316037094177148i | 4653.48411812988i | -18521.74761342+1006.44065391995i | 0.0136120034903389-0.250504679216886i | 0.00100908160135844-0.0155641413995897i | 0.0146210850916973-0.266068820616476i | -5.25536801727448i | 0.516688852286673+0.856173247609782i | 0.483311147713327-0.856173247609782i | -0.483311147713327+6.11154126488426i | -0.145435591095062-0.0675804166840765i | 0.54247364164661i | 0.0366605947426063-0.0788949747263656i | 0.0000500000000000001-0.00020349692250594i | 3.33333333333333E-06-0.000223846614756533i | 0.0000143006125353046-0.000107988365006051i | 0.0000145168438697883-0.000107929599602126i | 0.009+0.744557458900781i | -0.00202610411622924-0.00029753550125573i | 0.227685983627136-18.8030846550544i | 0.253246353970972-0.54499565095336i | 0.858696386400303-0.0753493865136732i | 0.347932622577658-0.604147344172237i | -0.000884703001655634+0.00112054311357447i | -15.0792921758765-0.300192503908891i | 0.959164176323815-0.0241807400288049i | 0.0146871644847857-0.0169692214237902i | -32.9786 | -49.1232
| 1186000 | -5.43342103319234E-08+0.00206494311913337i | -5.95700637356824+0.0158312305800225i | 2870 | 0.777000777000777 | 0.777000777000777 | 9.12230564760121+0.315771360864718i | 4657.41110894687i | -18553.0228254347+1007.28997092748i | 0.0135891236617955-0.250294680530575i | 0.0010073877713055-0.0155511279022529i | 0.014596511433101-0.265845808432828i | -5.2598029269937i | 0.520480809677405+0.853873366933032i | 0.479519190322595-0.853873366933032i | -0.479519190322595+6.11367629392673i | -0.144926407952598-0.0670667167857934i | 0.542931425310447i | 0.0364126281354029-0.0786851012348273i | 0.0000500000000000001-0.000203325339940589i | 3.33333333333333E-06-0.000223657873934648i | 0.0000143003231437286-0.00010789962927195i | 0.0000145161930801133-0.000107840914071829i | 0.009+0.745185777431499i | -0.00202273255542611-0.000297231534639015i | 0.227302119469841-18.7872305638135i | 0.251533434701066-0.543545873695233i | 0.859172118442584-0.0748029828557982i | 0.345225811508259-0.602582348894274i | -0.00087740596421938+0.00111625093668198i | -15.0793120211695-0.299940130284696i | 0.959302573671372-0.0239745546880475i | 0.0145635496222858-0.0169080879560057i | -33.0279 | -49.2605
| 1187000 | -5.42427000992437E-08+0.00206320348719042i | -5.95700637286666+0.0158178934017932i | 2870 | 0.777000777000777 | 0.777000777000777 | 9.12232544355289+0.315506073427746i | 4661.33809976386i | -18584.3244189021+1008.13928793501i | 0.0135663014169618-0.250085032608789i | 0.00100569819658888-0.0155381360561931i | 0.0145719996135507-0.265623168664982i | -5.26423783671292i | 0.524262530047554+0.851556691940201i | 0.475737469952446-0.851556691940201i | -0.475737469952446+6.11579452865312i | -0.144416090527062-0.0665544472623607i | 0.543389208974284i | 0.0361649684516149-0.0784741451946588i | 0.0000500000000000001-0.000203154046478128i | 3.33333333333333E-06-0.000223469451125941i | 0.0000143000335230497-0.000107811044883099i | 0.0000145155429745655-0.00010775237980035i | 0.009+0.745814095962217i | -0.00201936950962643-0.000296928196174023i | 0.22691922528531-18.7714031851595i | 0.249822635615965-0.542088618339833i | 0.859649118849004-0.0742579952135081i | 0.342525861201578-0.60100490217448i | -0.000870141581863412+0.00111194538847762i | -15.0793318164196-0.299688180025953i | 0.959441593732484-0.0237691756036855i | 0.0144405055694552-0.0168466569726166i | -33.0774 | -49.3977
| 1188000 | -5.41514208557375E-08+0.00206146678392077i | -5.95700637216685+0.0158045786767259i | 2870 | 0.777000777000777 | 0.777000777000777 | 9.12234518962802+0.315241230746536i | 4665.26509058084i | -18615.6523938219+1008.98860494254i | 0.013543536562948-0.249875734576026i | 0.0010040128629864-0.015525165807655i | 0.0145475494259344-0.265400900383681i | -5.26867274643214i | 0.528033939016761+0.849223268196559i | 0.471966060983239-0.849223268196559i | -0.471966060983239+6.1178960146287i | -0.143904638113471-0.0660436128383799i | 0.543846992638121i | 0.0359176202251093-0.0782621046646883i | 0.0000500000000000001-0.0002029830413885i | 3.33333333333333E-06-0.00022328134552735i | 0.0000142997436733041-0.00010772261145702i | 0.0000145148935501076-0.000107663996405437i | 0.009+0.746442414492935i | -0.00201601495017209-0.000296625483870568i | 0.226537297808133-18.7556024516375i | 0.248113988034999-0.54062387147781i | 0.860127388245083-0.073714428313438i | 0.339832830194616-0.599415035172639i | -0.000862909841079017+0.00110762659457439i | -15.0793515617949-0.29943665206981i | 0.959581232842332-0.0235646047582326i | 0.0143180323501602-0.0167849314476218i | -33.127 | -49.5349
| 1189000 | -5.40603718246449E-08+0.002059733001935i | -5.95700637146881+0.0157912863481683i | 2870 | 0.777000777000777 | 0.777000777000777 | 9.12236488599394+0.314976831705136i | 4669.19208139783i | -18647.0067501944+1009.83792195006i | 0.0135208289076695-0.249666785559679i | 0.00100233175633522-0.0155122171030605i | 0.0145231606640047-0.26517900266274i | -5.27310765615135i | 0.531794962407468+0.846873141596804i | 0.468205037592532-0.846873141596804i | -0.468205037592532+6.11998079774815i | -0.143392050028851-0.0655342182717104i | 0.544304776301958i | 0.035670588016507-0.0780489777144329i | 0.0000499999999999999-0.000202812323944103i | 3.33333333333333E-06-0.000223093556338513i | 0.000014299453594529-0.000107634328612519i | 0.0000145142448037166-0.00010757576350612i | 0.009+0.747070733023653i | -0.00201266884852537-0.000296323395746879i | 0.22615633378663-18.7398282960192i | 0.246407523462311-0.539151619773655i | 0.860606927236484-0.0731722869165625i | 0.337146776874842-0.597812779331489i | -0.000855710727989114+0.00110329468042219i | -15.0793712574627-0.299185545356968i | 0.959721487329028-0.023360844117472i | 0.0141961299733178-0.0167229143498047i | -33.1769 | -49.672
| 1190000 | -5.39695522324675E-08+0.00205800213386853i | -5.95700637077252+0.0157780163596587i | 2870 | 0.777000777000777 | 0.777000777000777 | 9.12238453281725+0.314712875191313i | 4673.11907221482i | -18678.3874880194+1010.68723895759i | 0.0134981782598451-0.249458184690037i | 0.00100065486253143-0.0154992898890075i | 0.0144988331223765-0.264957474579045i | -5.27754256587057i | 0.53554552624641+0.844506358364137i | 0.46445447375359-0.844506358364137i | -0.46445447375359+6.12204892423471i | -0.142878325612492-0.0650262683534843i | 0.544762559965793i | 0.0354238764132667-0.0778347624242873i | 0.0000499999999999999-0.00020264189341978i | 3.33333333333333E-06-0.000222906082761758i | 0.0000142991632867612-0.000107546195969686i | 0.0000145135967323814-0.00010748768072271i | 0.009+0.747699051554371i | -0.00200933117626839-0.000296021929829524i | 0.225776329982781-18.7240806513025i | 0.244703273587436-0.537671849966998i | 0.861087736408745-0.0726315758182231i | 0.33446775947874-0.596198166375899i | -0.000848544228348686+0.00109894977130649i | -15.0793909035898-0.298934858831654i | 0.959862353513703-0.0231578956304276i | 0.014074798432957-0.0166606086426425i | -33.2269 | -49.809
| 1191000 | -5.38789613089533E-08+0.00205627417238151i | -5.95700637007799+0.0157647686549249i | 2870 | 0.777000777000777 | 0.777000777000777 | 9.12240413026392+0.314449360096552i | 4677.0460630318i | -18709.794607297+1011.53655596512i | 0.0134755844289907-0.249249931100265i | 0.000998982167529888-0.01548638411227i | 0.0144745665965206-0.264736315212535i | -5.28197747558979i | 0.539285556766018+0.842122965049384i | 0.460714443233982-0.842122965049384i | -0.460714443233982+6.12410044063917i | -0.142363464226229-0.064519767908133i | 0.54522034362963i | 0.0351774900297762-0.0776194568857291i | 0.00005-0.000202471749092812i | 3.33333333333333E-06-0.000222718924002093i | 0.0000142988727500376-0.000107458213149884i | 0.0000145129493331043-0.000107399747676794i | 0.009+0.748327370085089i | -0.00200600190510255-0.000295721084153386i | 0.225397283172159-18.7083594507103i | 0.24300127028593-0.536184548874028i | 0.861569816326987-0.0720922998481648i | 0.331795836090443-0.594571228312165i | -0.000841410327545407+0.00109459199234712i | -15.0794105003419-0.298684591441627i | 0.960003827710584-0.0229557612293412i | 0.0139540377082843-0.0165980172842174i | -33.2771 | -49.9461
| 1192000 | -5.37885982870798E-08+0.00205454911015872i | -5.95700636938521+0.0157515431778835i | 2870 | 0.777000777000777 | 0.777000777000777 | 9.1224236784992+0.314186285316028i | 4680.97305384879i | -18741.2281080271+1012.38587297264i | 0.0134530472254169-0.249042023926397i | 0.000997313657343788-0.0154734997197964i | 0.0144503608827607-0.264515523646193i | -5.28641238530901i | 0.543014980405907+0.839723008530059i | 0.456985019594093-0.839723008530059i | -0.456985019594093+6.12613539383907i | -0.141847465254692-0.0640147217933994i | 0.545678127293467i | 0.0349314335074345-0.0774030592015054i | 0.00005-0.000202301890242902i | 3.33333333333333E-06-0.000222532079267192i | 0.000014298581984395-0.000107370379775748i | 0.0000145123026028999-0.000107311963991228i | 0.009+0.748955688615807i | -0.00200268100684789-0.000295420856761607i | 0.225019190143862-18.6926646276895i | 0.241301545619942-0.534689703388782i | 0.862053167535665-0.0715544638705589i | 0.32913106464028-0.592931997427123i | -0.000834309010600005+0.00109022146849679i | -15.0794300478844-0.298434742138144i | 0.960145906227081-0.0227544428296426i | 0.0138338477637449-0.0165351432271256i | -33.3275 | -50.083
| 1193000 | -5.36984624030379E-08+0.00205282693990948i | -5.95700636869417+0.0157383398726394i | 2870 | 0.777000777000777 | 0.777000777000777 | 9.12244317768763+0.313923649748589i | 4684.90004466578i | -18772.6879902098+1013.23518998017i | 0.0134305664602244-0.248834462307319i | 0.000995649318044459-0.0154606366587093i | 0.0144262157782689-0.264295098966028i | -5.29084729502823i | 0.546733723814309+0.837306536009447i | 0.453266276185691-0.837306536009447i | -0.453266276185691+6.12815383103768i | -0.141330328105586-0.0635111349003564i | 0.546135910957304i | 0.0346857115147384-0.0771855674858389i | 0.00005-0.00020213231615217i | 3.33333333333333E-06-0.000222345547767387i | 0.0000142982909898703-0.000107282695471178i | 0.0000145116565387956-0.000107224329290133i | 0.009+0.749584007146525i | -0.0019993684534425-0.000295121245705552i | 0.224642047700442-18.6769961159103i | 0.239604131838805-0.53318730048457i | 0.862537790558273-0.0710180727840293i | 0.326473502903381-0.591280506287411i | -0.000827240262166839+0.00108583832453986i | -15.0794495463818-0.29818530987595i | 0.960288585363865-0.022553942329926i | 0.0137142285490877-0.0164719894183907i | -33.378 | -50.22
| 1194000 | -5.36085528962152E-08+0.00205110765436752i | -5.95700636800487+0.0157251586834843i | 2870 | 0.777000777000777 | 0.777000777000777 | 9.12246262799308+0.313661452296756i | 4688.82703548277i | -18804.1742538451+1014.0845069877i | 0.0134081419453002-0.248627245384761i | 0.00099398913576105-0.0154477948763047i | 0.0144021310810613-0.264075040261066i | -5.29528220474745i | 0.550441713849523+0.834873595015676i | 0.449558286150477-0.834873595015676i | -0.449558286150477+6.13015579976313i | -0.140812052209955-0.0630090121534208i | 0.546593694621141i | 0.0344403287473666-0.0769669798646243i | 0.00005-0.000201963026105141i | 3.33333333333333E-06-0.000222159328715655i | 0.0000142979997665006-0.000107195159861334i | 0.0000145110111378317-0.000107136843198888i | 0.009+0.750212325677243i | -0.00199606421694191-0.00029482224904477i | 0.224265852657842-18.6613538492649i | 0.237909061379624-0.53167732721533i | 0.863023685897077-0.0704831315216801i | 0.323823208498271-0.589616787738615i | -0.000820204066534368+0.00108144268509093i | -15.0794689959979-0.297936293613272i | 0.960431861414956-0.0223542616119234i | 0.0135951799994295-0.0164085587993736i | -33.4288 | -50.3568
| 1195000 | -5.35188690091813E-08+0.00204939124629089i | -5.95700636731729+0.0157119995548968i | 2870 | 0.777000777000777 | 0.777000777000777 | 9.12248202957872+0.313399691866694i | 4692.75402629975i | -18835.6868989329+1014.93382399523i | 0.0133857734933138-0.248420372303287i | 0.000992333096680229-0.0154349743200514i | 0.014378106589994-0.263855346623338i | -5.29971711446667i | 0.554138877581346+0.832424233400786i | 0.445861122418654-0.832424233400786i | -0.445861122418654+6.13214134786746i | -0.140292637022456-0.0625083585103677i | 0.547051478284978i | 0.034195289928264-0.0767472944756324i | 0.00005-0.000201794019388735i | 3.33333333333333E-06-0.000221973421327609i | 0.0000142977083143227-0.000107107772572629i | 0.0000145103663970607-0.000107049505344127i | 0.009+0.750840644207961i | -0.00199276826951853-0.00029452386484694i | 0.223890601845322-18.645737761867i | 0.236216366867852-0.530159770717038i | 0.863510854032834-0.069949645051119i | 0.321180238885472-0.587940874904464i | -0.000813200407625708+0.00107703467459357i | -15.079488396896-0.297687692311797i | 0.960575730667802-0.0221554025404806i | 0.0134767020353208-0.0163448543056876i | -33.4797 | -50.4936
| 1196000 | -5.34294099876702E-08+0.00204767770846188i | -5.95700636663144+0.0156988624315411i | 2870 | 0.777000777000777 | 0.777000777000777 | 9.12250138260706+0.313138367368201i | 4696.68101711674i | -18867.2259254733+1015.78314100275i | 0.0133634609177126-0.248213842210277i | 0.000990681187045953-0.0154221749375904i | 0.0143541421047586-0.263636017147867i | -5.30415202418589i | 0.557825142292514+0.829958499339778i | 0.442174857707486-0.829958499339778i | -0.442174857707486+6.13411052352567i | -0.139772082021636-0.0620091789623422i | 0.547509261948815i | 0.033950599807724-0.0765265094687152i | 0.00005-0.000201625295292256i | 3.33333333333333E-06-0.000221787824821482i | 0.0000142974166333739-0.000107020533232727i | 0.0000145097223135481-0.00010696231535373i | 0.009+0.751468962738678i | -0.00198948058346104-0.000294226091187848i | 0.223516292105402-18.6301477880504i | 0.234526081117865-0.528634618209125i | 0.863999295424501-0.0694176183744801i | 0.318544651366114-0.586252801186019i | -0.000806229268999139+0.00107261441731898i | -15.0795077492385-0.29743950493666i | 0.960720189403363-0.0219573669635323i | 0.0133587945628113-0.0162808788671108i | -33.5308 | -50.6304
| 1197000 | -5.33401750805657E-08+0.00204596703368688i | -5.9570063659473+0.0156857472582661i | 2870 | 0.777000777000777 | 0.777000777000777 | 9.12252068723993+0.312877477714692i | 4700.60800793373i | -18898.7913334663+1016.63245801028i | 0.0133412040327193-0.248007654255922i | 0.000989033393159101-0.0154093966767336i | 0.0143302374258784-0.263417050932656i | -5.30858693390511i | 0.561500435480126+0.827476441329679i | 0.438499564519874-0.827476441329679i | -0.438499564519874+6.13606337523479i | -0.139250386710203-0.0615114785338709i | 0.547967045612652i | 0.0337062631634713-0.0763046230060092i | 0.00005-0.000201456853107384i | 3.33333333333333E-06-0.000221602538418122i | 0.0000142971247236906-0.000106933441470536i | 0.0000145090788843708-0.000106875272856824i | 0.009+0.752097281269396i | -0.00198620113117384-0.000293928926151307i | 0.223142920293783-18.6145838623685i | 0.232838237133529-0.527101856995885i | 0.864489010508964-0.0688870565284451i | 0.315916503080536-0.584552600260807i | -0.000799290633848656+0.00106818203736468i | -15.0795270531872-0.297191730456426i | 0.960865233896197-0.0217601567120786i | 0.0132414574735162-0.0162166354075014i | -33.5821 | -50.7671
| 1198000 | -5.32511635398848E-08+0.0020442592147963i | -5.95700636526488+0.015672653980105i | 2870 | 0.777000777000777 | 0.777000777000777 | 9.1225399436385+0.31261702182319i | 4704.53499875072i | -18930.3831229118+1017.48177501781i | 0.0133190026533271-0.24780180759321i | 0.00098738970137725-0.0153966394854638i | 0.0143063923547044-0.263198447078674i | -5.31302184362432i | 0.565164684857068+0.824978108188582i | 0.434835315142932-0.824978108188582i | -0.434835315142932+6.1379999518129i | -0.138727550615308-0.0610152622828716i | 0.548424829276489i | 0.0334622848007441-0.0760816332621458i | 0.00005-0.000201288692128162i | 3.33333333333333E-06-0.000221417561340978i | 0.0000142968325853105-0.0001068464969162i | 0.0000145084361066194-0.00010678837748377i | 0.009+0.752725599800114i | -0.00198292988517639-0.00029363236782917i | 0.222770483279294-18.5990459195932i | 0.231152868108769-0.525561474467919i | 0.864979999700745-0.0683579645842646i | 0.313295851006913-0.582840306082001i | -0.000792384485004514+0.00106373765865314i | -15.0795463089034-0.296944367843085i | 0.961010860414536-0.0215637736001612i | 0.0131246906446839-0.0161521268447127i | -33.6336 | -50.9038
| 1199000 | -5.31623746207629E-08+0.00204255424464449i | -5.95700636458417+0.0156595825422744i | 2870 | 0.777000777000777 | 0.777000777000777 | 9.12255915196324+0.3123569986143i | 4708.4619895677i | -18962.0012938099+1018.33109202534i | 0.0132968565952958-0.247596301377912i | 0.000985750098114375-0.0153839033119338i | 0.0142826066934102-0.262980204689846i | -5.31745675334354i | 0.568817818353463+0.822463549054672i | 0.431182181646537-0.822463549054672i | -0.431182181646537+6.13992030239821i | -0.138203573288823-0.0605205353006576i | 0.548882612940326i | 0.0332186695523722-0.075857538424459i | 0.0000500000000000001-0.000201120811650991i | 3.33333333333333E-06-0.00022123289281609i | 0.0000142965402182703-0.000106759699201101i | 0.0000145077939773959-0.000106701628866165i | 0.009+0.753353918330832i | -0.00197966681810278-0.00029333641432124i | 0.222398977943817-18.583533894714i | 0.22947000742811-0.524013458103582i | 0.865472263391716-0.0678303476477721i | 0.310682751959853-0.581115952877563i | -0.000785510804933752+0.00105928140493053i | -15.0795655165474-0.296697416072026i | 0.961157065220378-0.0213682194248395i | 0.0130084939392618-0.0160873560905092i | -33.6853 | -51.0404
| 1200000 | -5.30738075814372E-08+0.00204085211610959i | -5.95700636390515+0.0156465328901735i | 2870 | 0.777000777000777 | 0.777000777000777 | 9.12257831237396+0.312097407012206i | 4712.38898038469i | -18993.6458461605+1019.18040903286i | 0.0132747656751486-0.247391134768575i | 0.000984114569840562-0.0153711881044651i | 0.0142588802449892-0.26276232287304i | -5.32189166306276i | 0.572459764118041+0.81993281338529i | 0.427540235881959-0.81993281338529i | -0.427540235881959+6.14182447644805i | -0.137678454307627-0.0600273027119503i | 0.549340396604161i | 0.0329754222788608-0.0756323366931997i | 0.0000500000000000001-0.000200953210974615i | 3.33333333333333E-06-0.000221048532072077i | 0.0000142962476226073-0.000106673047957847i | 0.0000145071524938149-0.000106615026636834i | 0.009+0.75398223686155i | -0.00197641190270103-0.000293041063735256i | 0.222028401182226-18.568047722937i | 0.227789688667254-0.522457795470453i | 0.865965801950806-0.0673042108594085i | 0.308077262589059-0.579379575149402i | -0.000778669575740827+0.0010548133997654i | -15.0795846762791-0.296450874122033i | 0.961303844569563-0.0211734959661697i | 0.0128928672059669-0.0160223260504844i | -33.7372 | -51.177
| 1201000 | -5.2985461683232E-08+0.00203915282209347i | -5.95700636322783+0.0156335049693833i | 2870 | 0.777000777000777 | 0.777000777000777 | 9.12259742502981+0.311838245944644i | 4716.31597120168i | -19025.3167799637+1020.02972604039i | 0.0132527297101679-0.247186306926507i | 0.000982483103081776-0.0153584938115485i | 0.0142352128132497-0.262544800738056i | -5.32632657278198i | 0.576090450519585+0.817385950955937i | 0.423909549480415-0.817385950955937i | -0.423909549480415+6.14371252373792i | -0.137152193273882-0.0595355696748801i | 0.549798180267998i | 0.0327325478684677-0.0754060262817451i | 0.0000500000000000001-0.000200785889400115i | 3.33333333333333E-06-0.000220864478340127i | 0.0000142959547983586-0.000106586542820269i | 0.0000145065116530031-0.000106528570429822i | 0.009+0.754610555392268i | -0.00197316511183253-0.000292746314186844i | 0.22165874990232-18.5525873396843i | 0.226111945593614-0.520894474226787i | 0.866460615723717-0.0667795593942337i | 0.305479439377935-0.57763120767248i | -0.000771860779168117+0.00105033376654728i | -15.0796037882576-0.296204740975261i | 0.96145119471186-0.0209796049871817i | 0.0127778102793521-0.0159570396239767i | -33.7893 | -51.3135
| 1202000 | -5.28973361905431E-08+0.00203745635552164i | -5.9570063625522+0.0156204987256659i | 2870 | 0.777000777000777 | 0.777000777000777 | 9.1226164900893+0.311579514342902i | 4720.24296201866i | -19057.0140952195+1020.87904304792i | 0.0132307485183916-0.246981817015767i | 0.000980855684419515-0.0153458203818421i | 0.0142116042028111-0.262327637397609i | -5.3307614825012i | 0.579709806148332+0.814823011859301i | 0.420290193851668-0.814823011859301i | -0.420290193851668+6.1455844943605i | -0.13662478981533-0.0590453413809908i | 0.550255963931835i | 0.0324900512372814-0.0751786054168188i | 0.0000500000000000001-0.000200618846230897i | 3.33333333333333E-06-0.000220680730853987i | 0.0000142956617455612-0.000106500183423416i | 0.0000145058714520992-0.000106442259880392i | 0.009+0.755238873922986i | -0.00196992641847152-0.000292452163799468i | 0.221290021024759-18.5371526805926i | 0.224436812166856-0.519323482123034i | 0.866956705032621-0.0662563984619405i | 0.302889338642228-0.575870885493983i | -0.000765084396596524+0.00104584262848548i | -15.0796228526415-0.295959015617236i | 0.961599111891051-0.0207865482338574i | 0.0126633229798765-0.0158914997039897i | -33.8416 | -51.45
| 1203000 | -5.28094303708221E-08+0.00203576270934311i | -5.95700636187826+0.0156075141049638i | 2870 | 0.777000777000777 | 0.777000777000777 | 9.12263550771027+0.311321211141792i | 4724.16995283565i | -19088.7377919279+1021.72836005545i | 0.0132088219186094-0.246777664203156i | 0.000979232300490582-0.0153331677641715i | 0.0141880542191-0.262110831967327i | -5.33519639222042i | 0.583317759817378+0.812244046504273i | 0.416682240182622-0.812244046504273i | -0.416682240182622+6.14744043872469i | -0.13609624358557-0.058556623055241i | 0.550713747595672i | 0.0322479373292989-0.0749500723387027i | 0.0000499999999999999-0.000200452080772684i | 3.33333333333333E-06-0.000220497288849952i | 0.0000142953684642524-0.000106413969403554i | 0.0000145052318882543-0.000106356094625023i | 0.009+0.755867192453704i | -0.00196669579570458-0.000292158610704411i | 0.220922211483003-18.521743681513i | 0.222764322539431-0.517744807003304i | 0.867454070175871-0.0657347333068686i | 0.300307016528664-0.574098643932403i | -0.00075834040904609+0.00104134010860776i | -15.0796418695885-0.295713697036828i | 0.961747592345011-0.0205943274351093i | 0.012549405113975-0.0158257091771111i | -33.894 | -51.5864
| 1204000 | -5.27217434945616E-08+0.00203407187653031i | -5.95700636120599+0.015594551053399i | 2870 | 0.777000777000777 | 0.777000777000777 | 9.12265447804988+0.311063335279642i | 4728.09694365264i | -19120.4878700888+1022.57767706297i | 0.0131869497303593-0.246573847658205i | 0.0009776129379868-0.0153205359075285i | 0.0141645626683461-0.261894383565734i | -5.33963130193964i | 0.586914240564074+0.809649105614955i | 0.413085759435926-0.809649105614955i | -0.413085759435926+6.1492804075546i | -0.135566554264355-0.0580694199560053i | 0.551171531259509i | 0.0320062111165029-0.0747204253014599i | 0.0000499999999999999-0.000200285592333504i | 3.33333333333333E-06-0.000220314151566854i | 0.0000142950749544694-0.000106327900398153i | 0.0000145045929586312-0.000106270074301397i | 0.009+0.756495510984422i | -0.00196347321672992-0.00029186565304071i | 0.220555318223244-18.5063602785093i | 0.221094511057114-0.516158436806904i | 0.867952711427699-0.0652145692080172i | 0.297732529013607-0.572314518576681i | -0.000751628797176543+0.00103682632975897i | -15.0796608392559-0.295468784226243i | 0.961896632305795-0.0204029443027601i | 0.012436056474128-0.0157596709234322i | -33.9467 | -51.7228
| 1205000 | -5.26342748352801E-08+0.00203238385007902i | -5.9570063605354+0.0155816095172725i | 2870 | 0.777000777000777 | 0.777000777000777 | 9.1226734012647+0.310805885698281i | 4732.02393446963i | -19152.2643297023+1023.4269940705i | 0.0131651317739234-0.246370366553157i | 0.00097599758365473-0.0153079247610709i | 0.0141411293575781-0.261678291314228i | -5.34406621165886i | 0.590499177651428+0.807038240229661i | 0.409500822348572-0.807038240229661i | -0.409500822348572+6.15110445188852i | -0.135035721557881-0.0575837373750724i | 0.551629314923346i | 0.0317648775989371-0.0744896625731536i | 0.00005-0.000200119380223683i | 3.33333333333333E-06-0.000220131318246052i | 0.0000142947812162495-0.000106241976045887i | 0.0000145039546604049-0.0001061841985484i | 0.009+0.75712382951514i | -0.00196025865485689-0.000291573288955138i | 0.220189338204342-18.4910024078579i | 0.219427412259519-0.514564359569852i | 0.868452629037922-0.0646959114790502i | 0.295165931901693-0.570518545285299i | -0.000744949541287934+0.00103230141459979i | -15.0796797618001-0.295224276181008i | 0.96204622799972-0.020212400531522i | 0.0123232768389319-0.0156933878164689i | -33.9996 | -51.8591
| 1206000 | -5.25470236695067E-08+0.00203069862300825i | -5.95700635986648+0.0155686894430633i | 2870 | 0.777000777000777 | 0.777000777000777 | 9.12269227751059+0.310548861343022i | 4735.95092528661i | -19184.0671707683+1024.27631107803i | 0.0131433678703248-0.246167220062967i | 0.00097438622429545-0.0152953342741219i | 0.0141177540946202-0.261462554337089i | -5.34850112137808i | 0.594072500569491+0.804411501699915i | 0.405927499430509-0.804411501699915i | -0.405927499430509+6.152912623078i | -0.13450374519908-0.0570995806376421i | 0.552087098587183i | 0.0315239418047807-0.0742577824360698i | 0.00005-0.000199953443755836i | 3.33333333333333E-06-0.00021994878813142i | 0.0000142944872496298-0.00010615619598663i | 0.0000145033169907619-0.000106098467006118i | 0.009+0.757752148045858i | -0.00195705208350558-0.000291281516602145i | 0.219824268397768-18.4756700060462i | 0.217763060880617-0.512962563426416i | 0.868953823231633-0.0641787654683093i | 0.292607280824497-0.568710760185388i | -0.000738302621321243+0.00102776548560547i | -15.0796986373771-0.294980171899959i | 0.962196375647451-0.0200226977989767i | 0.012211065973171-0.0156268627230847i | -34.0527 | -51.9954
| 1207000 | -5.2459989276766E-08+0.00202901618836012i | -5.95700635919921+0.0155557907774276i | 2870 | 0.777000777000777 | 0.777000777000777 | 9.12271110694277+0.310292261162653i | 4739.8779161036i | -19215.8963932869+1025.12562808556i | 0.0131216578413232-0.245964407365283i | 0.000972778846764212-0.0152827643961688i | 0.0140944366880874-0.261247171761452i | -5.3529360310973i | 0.597634139036749+0.801768941689439i | 0.402365860963251-0.801768941689439i | -0.402365860963251+6.15470497278674i | -0.133970624947919-0.0566169551023207i | 0.55254488225102i | 0.0312834087904231-0.0740247831869435i | 0.00005-0.000199787782244854i | 3.33333333333333E-06-0.000219766560469339i | 0.0000142941930546478-0.000106070559861449i | 0.000014502679946901-0.000106012879315827i | 0.009+0.758380466576576i | -0.001953853476206-0.000290990334143831i | 0.219460105787534-18.4603630097724i | 0.216101491849253-0.511353036610676i | 0.869456294208901-0.0636631365588182i | 0.2900566312392-0.566891199671826i | -0.000731688016859018+0.00102321866506446i | -15.079717466142-0.294736470385225i | 0.96234707146408-0.0198338377655567i | 0.0120994236278886-0.0155600985034113i | -34.1059 | -52.1316
| 1208000 | -5.2373170939564E-08+0.00202733653919981i | -5.9570063585336+0.0155429134671985i | 2870 | 0.777000777000777 | 0.777000777000777 | 9.12272988971589+0.310036084109416i | 4743.80490692059i | -19247.7519972581+1025.97494509308i | 0.013100001509412-0.245761927640439i | 0.000971175437970226-0.0152702150768628i | 0.0140711769473822-0.261032142717302i | -5.35737094081651i | 0.601184023001491+0.799110612173148i | 0.398815976998509-0.799110612173148i | -0.398815976998509+6.15648155298966i | -0.133436360591696-0.0561358661611159i | 0.553002665914857i | 0.0310432836405367-0.0737906631371841i | 0.00005-0.000199622395007896i | 3.33333333333333E-06-0.000219584634508686i | 0.0000142938986313407-0.000105985067312597i | 0.0000145020435260326-0.000105927435119991i | 0.009+0.759008785107294i | -0.00195066280659774-0.000290699739749908i | 0.219096847370137-18.445081355944i | 0.214442740289644-0.509735767458079i | 0.869960042144466-0.063149030168288i | 0.287514038427246-0.565059900406321i | -0.000725105707125967+0.00101866107507719i | -15.0797362482495-0.294493170642218i | 0.962498311659213-0.0196458220745256i | 0.0119883495404589-0.0154930980107742i | -34.1594 | -52.2678
| 1209000 | -5.22865679433722E-08+0.00202565966861545i | -5.95700635786965+0.0155300574593851i | 2870 | 0.777000777000777 | 0.777000777000777 | 9.1227486259839+0.309780329139001i | 4747.73189773758i | -19279.6339826818+1026.82426210061i | 0.0130783986978145-0.245559780071442i | 0.000969575984876381-0.0152576862660185i | 0.0140479746826909-0.260817466337461i | -5.36180585053573i | 0.604722082643224+0.796436565436094i | 0.395277917356776-0.796436565436094i | -0.395277917356776+6.15824241597182i | -0.132900951945335-0.0556563192394242i | 0.553460449578694i | 0.030803571468147-0.0735554206131015i | 0.00005-0.000199457281364382i | 3.33333333333333E-06-0.000219403009500821i | 0.0000142936039797457-0.000105899717983513i | 0.0000145014077253784-0.000105842134062256i | 0.009+0.759637103638012i | -0.0019474800484293-0.000290409731597642i | 0.218734490154492-18.4298249816776i | 0.21278684152187-0.508110744407004i | 0.870465067187433-0.0626364517491178i | 0.284979557493005-0.56321689931647i | -0.000718555670989591+0.00101409283755468i | -15.0797549838536-0.294250271679616i | 0.962650092437055-0.0194586523519588i | 0.0118778434346593-0.0154258640916141i | -34.2131 | -52.4039
| 1210000 | -5.22001795766138E-08+0.00202398556971799i | -5.95700635720734+0.0155172227011713i | 2870 | 0.777000777000777 | 0.777000777000777 | 9.12276731590012+0.309524995210519i | 4751.65888855456i | -19311.5423495581+1027.67357910814i | 0.01305684923048-0.245357963843961i | 0.000967980474498971-0.0152451779136127i | 0.014024829704979-0.260603141757574i | -5.36624076025495i | 0.608248248373997+0.793746854072484i | 0.391751751626003-0.793746854072484i | -0.391751751626003+6.15998761432743i | -0.132364398851698-0.0551783197960275i | 0.553918233242529i | 0.0305642774147068-0.073319053956142i | 0.00005-0.000199292440635982i | 3.33333333333333E-06-0.00021922168469958i | 0.0000142933090999004-0.000105814511518813i | 0.0000145007725421725-0.000105756975787447i | 0.009+0.76026542216873i | -0.00194430517555765-0.000290120307871848i | 0.218373031161874-18.4145938242973i | 0.21113383106238-0.50647795600039i | 0.870971369460954-0.0621254067884004i | 0.28245324336248-0.56136223359488i | -0.000712037886960891+0.00100951407421741i | -15.0797736731075-0.294007772509348i | 0.962802409996492-0.0192723302067275i | 0.0117679050207442-0.0153583995854147i | -34.2671 | -52.54
| 1211000 | -5.21140051306488E-08+0.00202231423564117i | -5.95700635654666+0.0155044091399156i | 2870 | 0.777000777000777 | 0.777000777000777 | 9.12278595961724+0.309270081286505i | 4755.58587937155i | -19343.4770978869+1028.52289611566i | 0.0130353529320803-0.24515647814632i | 0.00096638889390748-0.0152326899697844i | 0.0140017418259878-0.260389168116104i | -5.37067566997417i | 0.611762450839799+0.791041530984614i | 0.388237549160201-0.791041530984614i | -0.388237549160201+6.16171720095878i | -0.131826701181879-0.0547018733230774i | 0.554376016906366i | 0.0303254066501642-0.0730815615231158i | 0.00005-0.000199127872146605i | 3.33333333333333E-06-0.000219040659361265i | 0.000014293013991842-0.000105729447564287i | 0.00001450013797366-0.000105671959941562i | 0.009+0.760893740699448i | -0.00194113816194767-0.000289831466764816i | 0.218012467425856-18.3993878213346i | 0.209483744624465-0.504837390887308i | 0.871478949061922-0.0616159008079202i | 0.279935150781967-0.559495940698197i | -0.000705552333194974+0.00100492490659392i | -15.0797923161639-0.293765672146589i | 0.962955260531173-0.0190868572304793i | 0.0116585339955181-0.0152907073246268i | -34.3212 | -52.676
| 1212000 | -5.20280438997593E-08+0.00202064565954137i | -5.95700635588763+0.0154916167231505i | 2870 | 0.777000777000777 | 0.777000777000777 | 9.12280455728737+0.309015586332889i | 4759.51287018854i | -19375.4382276684+1029.37221312319i | 0.0130139096280066-0.24495532216948i | 0.000964801230224252-0.0152202223848336i | 0.0139787108582309-0.260175544554314i | -5.37511057969339i | 0.615264620921919+0.788320649381841i | 0.384735379078081-0.788320649381841i | -0.384735379078081+6.16343122907523i | -0.131287858835514-0.0542269853460825i | 0.554833800570203i | 0.0300869643730317-0.0728429416864325i | 0.0000500000000000001-0.000198963575222392i | 3.33333333333333E-06-0.000218859932744631i | 0.0000142927186556078-0.000105644525766895i | 0.0000144995040170975-0.000105587086171767i | 0.009+0.761522059230166i | -0.00193797898167156-0.000289543206476293i | 0.217652795992244-18.3842069105267i | 0.207836618118736-0.503189037824586i | 0.871987806060661-0.0611079393641504i | 0.277425334316751-0.557618058346166i | -0.000699098987491701+0.00100032545601954i | -15.079810913175-0.293523969609738i | 0.9631086402296-0.0189022349976215i | 0.0115497300424086-0.0152227901345955i | -34.3755 | -52.8119
| 1213000 | -5.1942295181135E-08+0.00201897983459754i | -5.95700635523022+0.0154788453985811i | 2870 | 0.777000777000777 | 0.777000777000777 | 9.12282310906192+0.308761509318993i | 4763.43986100552i | -19407.4257389023+1030.22153013072i | 0.0129925191443657-0.244754495107038i | 0.000963217470624274-0.0152077751092208i | 0.01395573661499-0.259962270216259i | -5.37954548941261i | 0.618754689738304+0.785584262779528i | 0.381245310261696-0.785584262779528i | -0.381245310261696+6.16512975219214i | -0.130747871741088-0.0537536614238935i | 0.55529158423404i | 0.029848955810454-0.0726031928343378i | 0.0000500000000000001-0.000198799549191705i | 3.33333333333333E-06-0.000218679504110876i | 0.0000142924230912359-0.000105559745774758i | 0.0000144988706697542-0.00010550235412639i | 0.009+0.762150377760884i | -0.00193482760890831-0.000289255525213455i | 0.217294013919023-18.3690510298165i | 0.20619248765359-0.501532885678446i | 0.872497940500603-0.0606015280482495i | 0.274923848349795-0.555728624520699i | -0.000692677827296389+0.000995715843635162i | -15.0798294642921-0.293282663920412i | 0.963262545275206-0.0187184650653042i | 0.0114414928315413-0.0151546508334871i | -34.4301 | -52.9478
| 1214000 | -5.18567582748594E-08+0.00201731675401111i | -5.95700635457444+0.0154660951140852i | 2870 | 0.777000777000777 | 0.777000777000777 | 9.12284161509173+0.308507849217504i | 4767.36685182251i | -19439.4396315889+1031.07084713825i | 0.0129711813079758-0.244553996155204i | 0.000961637602334912-0.0151953480935666i | 0.0139328189103107-0.259749344248771i | -5.38398039913183i | 0.622232588644911+0.782832424998003i | 0.377767411355089-0.782832424998003i | -0.377767411355089+6.16681282412983i | -0.130206739856244-0.0532819071486857i | 0.555749367897877i | 0.0296113862182754-0.0723623133711509i | 0.0000500000000000001-0.000198635793385122i | 3.33333333333333E-06-0.000218499372723635i | 0.000014292127298763-0.000105475107237159i | 0.0000144982379289089-0.000105417763454917i | 0.009+0.762778696291602i | -0.00193168401794325-0.000288968421190826i | 0.216936118276295-18.3539201173513i | 0.204551389535679-0.499868923426146i | 0.873009352397973-0.060096672486056i | 0.272430747080452-0.553827677464917i | -0.000686288829700464+0.000991096190385927i | -15.0798479696662-0.293041754103419i | 0.963416971846441-0.0185355489734048i | 0.0113338220198147-0.015086292232218i | -34.4849 | -53.0837
| 1215000 | -5.1771432483895E-08+0.00201565641100588i | -5.95700635392027+0.0154533658177118i | 2870 | 0.777000777000777 | 0.777000777000777 | 9.12286007552699+0.30825460500448i | 4771.2938426395i | -19471.479905728+1031.92016414577i | 0.0129498959463642-0.244353824512804i | 0.000960061612635642-0.0151829412886505i | 0.0139099575589998-0.259536765801455i | -5.38841530885105i | 0.625698249237061+0.780065190161487i | 0.374301750762939-0.780065190161487i | -0.374301750762939+6.16848049901254i | -0.129664463168096-0.0528117281459402i | 0.556207151561714i | 0.029374260881105-0.0721203017175054i | 0.0000500000000000001-0.000198472307135423i | 3.33333333333333E-06-0.000218319537848965i | 0.0000142918312782268-0.000105390609804536i | 0.0000144976057918531-0.000105333313807993i | 0.009+0.76340701482232i | -0.00192854818316752-0.000288681892630292i | 0.216579106146214-18.3388141114819i | 0.202913360270356-0.498197140157639i | 0.873522041741467-0.0595933783380815i | 0.269946084523158-0.551915255682186i | -0.000679931971442185+0.000986466617020032i | -15.0798664294473-0.292801239186768i | 0.963571916116858-0.0183534882445108i | 0.0112267172509749-0.0150177171343843i | -34.5399 | -53.2195
| 1216000 | -5.1686317114069E-08+0.00201399879882797i | -5.95700635326772+0.0154406574576811i | 2870 | 0.777000777000777 | 0.777000777000777 | 9.12287849051732+0.308001775659314i | 4775.22083345649i | -19503.5465613197+1032.7694811533i | 0.0129286628877633-0.24415397938126i | 0.00095848948885784-0.0151705546454112i | 0.0138871523766211-0.259324534026671i | -5.39285021857027i | 0.629151603350784+0.777282612697041i | 0.370848396649216-0.777282612697041i | -0.370848396649216+6.17013283126731i | -0.129121041693539-0.0523431300744226i | 0.556664935225551i | 0.029137585112381-0.0718771563105896i | 0.0000499999999999999-0.000198309089777581i | 3.33333333333333E-06-0.000218139998755339i | 0.000014291535029665-0.000105306253128473i | 0.0000144969742558894-0.000105249004837405i | 0.009+0.764035333353038i | -0.00192542007907742-0.000288395937761036i | 0.216222974622934-18.323732950762i | 0.201278436562122-0.496517525077236i | 0.874036008491936-0.0590916512994995i | 0.267469914506144-0.549991397935143i | -0.000673607228907261+0.000981827244087324i | -15.079884843785-0.292561118201633i | 0.963727374255196-0.0181722843839053i | 0.0111201781556904-0.0149489283361894i | -34.5951 | -53.3553
| 1217000 | -5.16014114740596E-08+0.00201234391074565i | -5.95700635261678+0.0154279699823833i | 2870 | 0.777000777000777 | 0.777000777000777 | 9.12289686021168+0.307749360164743i | 4779.14782427347i | -19535.6395983639+1033.61879816083i | 0.0129074819611067-0.243954459964581i | 0.00095692121838446-0.015158188114945i | 0.0138644031794912-0.259112648079526i | -5.39728512828948i | 0.632592583064149+0.774484747333495i | 0.367407416935851-0.774484747333495i | -0.367407416935851+6.17176987562297i | -0.128576475479571-0.0518761186261613i | 0.557122718889388i | 0.0289013642544354-0.0716328756043933i | 0.0000499999999999999-0.000198146140648758i | 3.33333333333333E-06-0.000217960754713634i | 0.0000142912385531152-0.000105222036861702i | 0.0000144963433183314-0.000105164836196088i | 0.009+0.764663651883756i | -0.00192229968027405-0.000288110554819503i | 0.215867720812544-18.3086765739471i | 0.199646655315074-0.494830067505312i | 0.874551252582053-0.0585914971001377i | 0.265002290670171-0.548056143244745i | -0.000667314578129642+0.000977178191938183i | -15.0799032128285-0.29232139018236i | 0.96388334242546-0.0179919388795525i | 0.0110142043516294-0.0148799286263778i | -34.6505 | -53.491
| 1218000 | -5.15167148753818E-08+0.00201069174004934i | -5.95700635196744+0.0154153033403783i | 2870 | 0.777000777000777 | 0.777000777000777 | 9.12291518475845+0.307497357506808i | 4783.07481509046i | -19567.7590168607+1034.46811516836i | 0.0128863529960265-0.243755265469356i | 0.000955356788649831-0.0151458416485056i | 0.0138417097846763-0.258901107117862i | -5.4017200380087i | 0.636021120698635+0.771671649100349i | 0.363978879301365-0.771671649100349i | -0.363978879301365+6.17339168710905i | -0.128030764603599-0.051410699526418i | 0.557580502553225i | 0.028665603678553-0.0713874580699484i | 0.0000499999999999999-0.000197983459088291i | 3.33333333333333E-06-0.00021778180499712i | 0.0000142909418486148-0.000105137960658095i | 0.000014495712976504-0.000105080807538118i | 0.009+0.765291970414474i | -0.00191918696146275-0.000287825742049366i | 0.215513341833014-18.293644919994i | 0.198018053633309-0.493134756879964i | 0.875067773915998-0.0580929215044572i | 0.262543266467207-0.546109530889244i | -0.000661053994792129+0.000972519580722183i | -15.0799215367259-0.29208205416643i | 0.964039816787016-0.0178124532020808i | 0.010908795443534-0.0148107207861641i | -34.7062 | -53.6266
| 1219000 | -5.14322266323735E-08+0.00200904228005146i | -5.9570063513197+0.0154026574803945i | 2870 | 0.777000777000777 | 0.777000777000777 | 9.12293346430537+0.307245766674868i | 4787.00180590745i | -19599.9048168101+1035.31743217588i | 0.0128652758228493-0.24355639510474i | 0.000953796187139378-0.0151335151975035i | 0.0138190720099887-0.258689910302244i | -5.40615494772792i | 0.639437148820411+0.768843373326729i | 0.360562851179589-0.768843373326729i | -0.360562851179589+6.17499832105465i | -0.127483909173772-0.0509468785336678i | 0.558038286217062i | 0.0284303087850368-0.0711409021955833i | 0.00005-0.000197821044437686i | 3.33333333333333E-06-0.000217603148881454i | 0.0000142906449162015-0.000105054024172658i | 0.0000144950832277432-0.0001049969185187i | 0.009+0.765920288945191i | -0.00191608189745242-0.000287541497701487i | 0.215159834814133-18.2786379280599i | 0.196392668821379-0.491431582758773i | 0.87558557236912-0.057595930311547i | 0.260092895159214-0.544151600403252i | -0.000654825454227175+0.000967851530386841i | -15.0799398156251-0.291843109194474i | 0.96419679349466-0.0176338288047725i | 0.0108039510232985-0.0147413075891666i | -34.7621 | -53.7622
| 1220000 | -5.1347946062181E-08+0.00200739552408636i | -5.95700635067355+0.0153900323513288i | 2870 | 0.777000777000777 | 0.777000777000777 | 9.12295169899959+0.306994586661568i | 4790.92879672443i | -19632.076998212+1036.16674918341i | 0.0128442502725934-0.243357848082447i | 0.000952239401389426-0.0151212087135054i | 0.0137964896739828-0.258479056795952i | -5.41058985744714i | 0.642840600241696+0.765999975640271i | 0.357159399758304-0.765999975640271i | -0.357159399758304+6.17658983308741i | -0.126935909329295-0.0504846614395652i | 0.558496069880898i | 0.0281954850032649-0.0708932064871693i | 0.00005-0.000197658896040605i | 3.33333333333333E-06-0.000217424785644666i | 0.0000142903477559126-0.00010497022706153i | 0.000014494454069396-0.000104913168794177i | 0.009+0.766548607475909i | -0.00191298446315535-0.000287257820033884i | 0.214807196897449-18.263655537501i | 0.194770538384681-0.489720534820502i | 0.876104647787608-0.0571005293551005i | 0.25765122981684-0.542182391576723i | -0.000648628931417569+0.000963174160676442i | -15.0799580496731-0.291604554310239i | 0.964354268698718-0.0174560671235467i | 0.0106996706700452-0.0146716918013408i | -34.8183 | -53.8977
| 1221000 | -5.12638724847466E-08+0.00200575146551023i | -5.95700635002898+0.0153774279022451i | 2870 | 0.777000777000777 | 0.777000777000777 | 9.12296988898769+0.306743816462829i | 4794.85578754142i | -19664.2755610665+1037.01606619094i | 0.0128232761769649-0.243159623616736i | 0.000950686418986878-0.0151089221482334i | 0.0137739625959518-0.258268545764969i | -5.41502476716636i | 0.646231408022076+0.763141511966035i | 0.353768591977924-0.763141511966035i | -0.353768591977924+6.17816627913239i | -0.12638676524075-0.0500240540689139i | 0.558953853544734i | 0.0279611377917496-0.0706443694683709i | 0.00005-0.000197497013242865i | 3.33333333333333E-06-0.000217246714567152i | 0.0000142900503677861-0.000104886568981974i | 0.0000144938254988208-0.000104829558022011i | 0.009+0.767176926006627i | -0.00190989463358635-0.000286974707311698i | 0.214455425236219-18.2486976878728i | 0.19315170002987-0.48800160286683i | 0.876624999988166-0.0566067245033983i | 0.255218323318174-0.540201944453936i | -0.000642464400997165+0.000958487591130669i | -15.0799762390167-0.291366388560584i | 0.964512238545118-0.0172791695769486i | 0.0105959539502025-0.0146018761809125i | -34.8746 | -54.0332
| 1222000 | -5.11800052227935E-08+0.00200411009770099i | -5.957006349386+0.0153648440823743i | 2870 | 0.777000777000777 | 0.777000777000777 | 9.12298803441564+0.306493455077845i | 4798.78277835841i | -19696.5005053736+1037.86538319847i | 0.0128023533683544-0.242961720924402i | 0.000949137227569016-0.0150966554535642i | 0.0137514905959234-0.258058376377966i | -5.41945967688558i | 0.649609505469813+0.760268038525404i | 0.350390494530187-0.760268038525404i | -0.350390494530187+6.17972771541098i | -0.125836477110427-0.0495650622796344i | 0.559411637208571i | 0.0277272726381951-0.0703943896809028i | 0.00005-0.000197335395392421i | 3.33333333333333E-06-0.000217068934931663i | 0.0000142897527518596-0.000104803049592377i | 0.0000144931975133867-0.000104746085860789i | 0.009+0.767805244537345i | -0.00190681238386251-0.000286692157807145i | 0.214104516995344-18.2337643189281i | 0.191536191665253-0.486274776824121i | 0.877146628757673-0.0561145216592857i | 0.25279422834749-0.538210299332515i | -0.00063633183725163+0.000953791941083455i | -15.0799943838016-0.291128610995471i | 0.964670699175481-0.0171031375661352i | 0.0104928004175813-0.0145318634783128i | -34.9312 | -54.1687
| 1223000 | -5.10963436018124E-08+0.00200247141405823i | -5.9570063487446+0.0153522808411131i | 2870 | 0.777000777000777 | 0.777000777000777 | 9.12300613542878+0.306243501509053i | 4802.7097691754i | -19728.7518311332+1038.71470020599i | 0.0127814816798341-0.242764139224769i | 0.000947591814823248-0.0150844085815293i | 0.0137290734946573-0.257848547806298i | -5.4238945866048i | 0.652974826143161+0.757379611834982i | 0.347025173856839-0.757379611834982i | -0.347025173856839+6.18127419843978i | -0.125285045172649-0.0491076919627279i | 0.559869420872408i | 0.0274938950595531-0.0701432656847845i | 0.00005-0.000197174041839361i | 3.33333333333333E-06-0.000216891446023297i | 0.0000142894549081709-0.000104719668552241i | 0.000014492570110474-0.000104662751970212i | 0.009+0.768433563068063i | -0.00190373768920257-0.000286410169799495i | 0.213754469351314-18.2188553706171i | 0.189924051401173-0.484540046745188i | 0.877669533852847-0.0556239267601505i | 0.250378997393993-0.536207496762408i | -0.000630231214119178+0.000949087329661716i | -15.0800124841734-0.29089122066794i | 0.964829646727202-0.016927972474864i | 0.0103902096134538-0.0144616564361147i | -34.9881 | -54.304
| 1224000 | -5.1012886950049E-08+0.00200083540800312i | -5.95700634810476+0.0153397381280239i | 2870 | 0.777000777000777 | 0.777000777000777 | 9.12302419217187+0.305993954762135i | 4806.63675999238i | -19761.0295383454+1039.56401721352i | 0.0127606609451539-0.242566877739675i | 0.00094605016848685-0.0150721814843131i | 0.0137067111136407-0.257639059223988i | -5.42832949632402i | 0.656327303851676+0.754476288705477i | 0.343672696148324-0.754476288705477i | -0.343672696148324+6.1828057850295i | -0.124732469694099-0.0486519490422387i | 0.560327204536245i | 0.0272610106020774-0.0698909960585964i | 0.00005-0.000197012951935897i | 3.33333333333333E-06-0.000216714247129487i | 0.0000142891568367575-0.000104636425522182i | 0.0000144919432874734-0.000104579556011095i | 0.009+0.769061881598781i | -0.00190067052492645-0.00028612874157502i | 0.213405279492155-18.2039707830862i | 0.188315317550391-0.482797402811059i | 0.878193714999911-0.0551349457778965i | 0.247972682750581-0.534193577544852i | -0.000624162505191334+0.000944373875784108i | -15.0800305402766-0.290654216634111i | 0.964989077333539-0.0167536756694805i | 0.0102881810666313-0.0143912577889685i | -35.0452 | -54.4394
| 1225000 | -5.09296345984891E-08+0.0019992020729783i | -5.95700634746649+0.0153272158928336i | 2870 | 0.777000777000777 | 0.777000777000777 | 9.12304220478912+0.305744813845993i | 4810.56375080937i | -19793.3336270102+1040.41333422105i | 0.0127398909987387-0.242369935693465i | 0.000944512276346769-0.0150599741142539i | 0.0136844032750855-0.257429909807719i | -5.43276440604324i | 0.659666872657511+0.751558126240585i | 0.340333127342489-0.751558126240585i | -0.340333127342489+6.18432253228382i | -0.124178750974156-0.0481978394752149i | 0.560784988200082i | 0.0270286248413778-0.069637579399743i | 0.0000500000000000001-0.000196852125036358i | 3.33333333333333E-06-0.000216537337539994i | 0.0000142888585376571-0.000104553320163924i | 0.0000144913170417866-0.00010449649764536i | 0.009+0.769690200129499i | -0.0018976108664548-0.000285847871426971i | 0.213056944617366-18.189110496677i | 0.186710028628454-0.481046835332797i | 0.878719171894244-0.0546475847189172i | 0.245575336512612-0.532168582731375i | -0.000618125683713697+0.000939651698159813i | -15.0800485522556-0.290417597953159i | 0.965148987123689-0.0165802484989076i | 0.0101867142935429-0.0143206702635398i | -35.1025 | -54.5746
| 1226000 | -5.0846585880846E-08+0.0019975714024478i | -5.95700634682979+0.0153147140854331i | 2870 | 0.777000777000777 | 0.777000777000777 | 9.12306017342412+0.305496077772749i | 4814.49074162636i | -19825.6640971275+1041.26265122858i | 0.0127191716756846-0.242173312312981i | 0.000942978126239318-0.0150477864238417i | 0.0136621498019239-0.257221098736823i | -5.43719931576246i | 0.662993466876719+0.74862518183587i | 0.337006533123281-0.74862518183587i | -0.337006533123281+6.18582449759833i | -0.123623889345223-0.0477453692516656i | 0.561242771863919i | 0.0267967433824711-0.0693830143247114i | 0.0000500000000000001-0.000196691560497177i | 3.33333333333333E-06-0.000216360716546894i | 0.0000142885600109077-0.000104470352140294i | 0.0000144906913708264-0.00010441357653603i | 0.009+0.770318518660217i | -0.00189455868930839-0.000285567557655542i | 0.212709461937867-18.174274451926i | 0.185108223354047-0.479288334753286i | 0.879245904200049-0.0541618496240632i | 0.24318701057666-0.530132553622741i | -0.000612120722586685+0.000934920915287283i | -15.0800665202539-0.290181363687316i | 0.965309372222882-0.0164076922946338i | 0.010085808798314-0.0142498965784475i | -35.1601 | -54.7099
| 1227000 | -5.07637401335472E-08+0.00199594338989698i | -5.95700634619463+0.0153022326558769i | 2870 | 0.777000777000777 | 0.777000777000777 | 9.12307809821988+0.305247745557715i | 4818.41773244334i | -19858.0209486974+1042.1119682361i | 0.0126985028117556-0.241977006827547i | 0.000941447706049977-0.0150356183657187i | 0.0136399505178056-0.257012625193266i | -5.44163422548167i | 0.666307021080532+0.745677513177639i | 0.333692978919468-0.745677513177639i | -0.333692978919468+6.18731173865931i | -0.123067885173066-0.0472945443945186i | 0.561700555527756i | 0.0265653718598332-0.0691272994693373i | 0.0000500000000000001-0.000196531257676886i | 3.33333333333333E-06-0.000216184383444574i | 0.0000142882612565471-0.000104387521115217i | 0.0000144900662720161-0.000104330792347228i | 0.009+0.770946837190935i | -0.00189151396910777-0.000285287798567831i | 0.212362828675943-18.1594625895634i | 0.183509940649357-0.477521891649066i | 0.879773911550002-0.0536777465686139i | 0.24080775663931-0.528085531767919i | -0.00060614759436635+0.000930181645453036i | -15.0800844444145-0.289945512901838i | 0.965470228752459-0.0162360083707039i | 0.00998546407284569-0.0141789394442024i | -35.2179 | -54.845
| 1228000 | -5.06810966957208E-08+0.00199431802883239i | -5.95700634556104+0.0152897715543817i | 2870 | 0.777000777000777 | 0.777000777000777 | 9.12309597931884+0.304999816219399i | 4822.34472326033i | -19890.4041817198+1042.96128524363i | 0.0126778842433813-0.24178101846897i | 0.00093992100371315-0.0150234698926779i | 0.0136178052470944-0.256804488361648i | -5.44606913520089i | 0.669607470096682+0.742715178241782i | 0.330392529903318-0.742715178241782i | -0.330392529903318+6.18878431344267i | -0.122510738857145-0.0468453709595686i | 0.562158339191593i | 0.0263345159374452-0.0688704334890676i | 0.0000500000000000001-0.000196371215936106i | 3.33333333333333E-06-0.000216008337529717i | 0.0000142879622746131-0.000104304826753714i | 0.0000144894417427897-0.000104248144744169i | 0.009+0.771575155721653i | -0.00188847668157263-0.000285008592477805i | 0.212017042065187-18.1446748505126i | 0.181915219640387-0.475747496732147i | 0.880303193544911-0.0531952816622375i | 0.238437626195906-0.52602755896302i | -0.000600206271265088+0.000925434006730395i | -15.0801023248799-0.289710044665017i | 0.965631552829957-0.016065198023707i | 0.00988567959689346-0.014107801563147i | -35.276 | -54.9801
| 1229000 | -5.05986549091821E-08+0.00199269531278173i | -5.95700634492898+0.0152773307313266i | 2870 | 0.777000777000777 | 0.777000777000777 | 9.12311381686283+0.304752288779474i | 4826.27171407732i | -19922.8137961948+1043.81060225116i | 0.0126573158076523-0.241585346471518i | 0.000938398007211909-0.0150113409576632i | 0.0135957138148642-0.256596687429181i | -5.45050404492011i | 0.672894749010637+0.739738235292669i | 0.327105250989363-0.739738235292669i | -0.327105250989363+6.19024228021278i | -0.121952450830964-0.0463978550354349i | 0.562616122855429i | 0.0261041813088446-0.0686124150592343i | 0.0000499999999999999-0.000196211434637541i | 3.33333333333333E-06-0.000215832578101295i | 0.0000142876630651433-0.000104222268721896i | 0.0000144888177805914-0.00010416563339316i | 0.009+0.772203474252371i | -0.00188544680252148-0.000284729937706262i | 0.211672099350446-18.129911175889i | 0.180324099657312-0.473965140851907i | 0.880833749753359-0.0527144610489601i | 0.236076670539377-0.523958677250299i | -0.000594296725152519+0.000920678116978384i | -15.0801201617918-0.289474958048147i | 0.965793340569197-0.0158952625327692i | 0.00978645483814768-0.0140364856293973i | -35.3343 | -55.1152
| 1230000 | -5.05164141184216E-08+0.00199107523529375i | -5.95700634429847+0.0152649101372521i | 2870 | 0.777000777000777 | 0.777000777000777 | 9.12313161099316+0.304505162262783i | 4830.19870489431i | -19955.2497921224+1044.65991925868i | 0.0126367973423178-0.241389990071914i | 0.000936878704577815-0.0149992315137687i | 0.0135736760468956-0.256389221585683i | -5.45493895463933i | 0.676168793166907+0.736746742881981i | 0.323831206833093-0.736746742881981i | -0.323831206833093+6.19168569752131i | -0.1213930215624-0.0459520027435059i | 0.563073906519265i | 0.0258743736971699-0.068353242875318i | 0.0000499999999999999-0.000196051913145966i | 3.33333333333333E-06-0.000215657104460563i | 0.0000142873636281759-0.000104139846686958i | 0.0000144881943828767-0.000104083257961591i | 0.009+0.772831792783089i | -0.00188242430787103-0.000284451832580812i | 0.211327997787765-18.1151715069998i | 0.178736620234788-0.472174814996903i | 0.881365579711364-0.052235290907124i | 0.233724940759008-0.521878928917032i | -0.000588418927556235+0.000915914093840377i | -15.0801379552916-0.289240252125531i | 0.965955588080363-0.0157262031595434i | 0.00968778925231317-0.0139649943287828i | -35.3929 | -55.2502
| 1231000 | -5.04343736705907E-08+0.00198945778993816i | -5.95700634366949+0.0152525097228592i | 2870 | 0.777000777000777 | 0.777000777000777 | 9.1231493618505+0.304258435697306i | 4834.12569571129i | -19987.7121695025+1045.50923626621i | 0.0126163286857826-0.241194948509333i | 0.000935363083890604-0.0149871415142375i | 0.0135516917696732-0.256182090023571i | -5.45937386435855i | 0.679429538170309+0.733740759847564i | 0.320570461829691-0.733740759847564i | -0.320570461829691+6.19311462420611i | -0.120832451554054-0.045507820237886i | 0.563531690183103i | 0.0256450988552047-0.068092915653224i | 0.0000499999999999999-0.00019589265082822i | 3.33333333333333E-06-0.000215481915911042i | 0.0000142870639637487-0.000104057560317179i | 0.0000144875715471111-0.000104001018117934i | 0.009+0.773460111313807i | -0.00187940917363578-0.000284174275435827i | 0.210984734644334-18.1004557853427i | 0.177152821112253-0.470376510296787i | 0.881898682922017-0.0517577774493453i | 0.231382487739241-0.519788356494505i | -0.000582572849662603+0.000911142054743001i | -15.08015570552-0.289005925974447i | 0.96611829147009-0.0155580211482004i | 0.00958968228318909-0.0138933303387899i | -35.4518 | -55.3851
| 1232000 | -5.03525329154893E-08+0.00198784297030554i | -5.95700634304205+0.0152401294390091i | 2870 | 0.777000777000777 | 0.777000777000777 | 9.12316706957504+0.304012108114171i | 4838.05268652828i | -20020.2009283353+1046.35855327374i | 0.0125959096771033-0.241000221025383i | 0.00093385113327801-0.0149750709124616i | 0.0135297608103813-0.255975291937845i | -5.46380877407777i | 0.682676919887231+0.73072034531227i | 0.317323080112769-0.73072034531227i | -0.317323080112769+6.19452911939004i | -0.12027074134359-0.0450653137053399i | 0.56398947384694i | 0.0254163625654219-0.0678314321295527i | 0.00005-0.000195733647053197i | 3.33333333333333E-06-0.000215307011758516i | 0.0000142867640718996-0.000103975409281912i | 0.0000144869492707708-0.000103918913531736i | 0.009+0.774088429844525i | -0.00187640137592754-0.000283897264612412i | 0.210642307198432-18.0857639526056i | 0.175572742234236-0.468570218024166i | 0.882433058855136-0.0512819269224718i | 0.229049362158484-0.517687002756897i | -0.000576758462317588+0.000906362116894839i | -15.0801734126171-0.288771978675162i | 0.96628144684155-0.0153907177254213i | 0.00949213336274945-0.0138214963285036i | -35.5109 | -55.52
| 1233000 | -5.02708912055531E-08+0.00198623077000728i | -5.95700634241612+0.0152277692367225i | 2870 | 0.777000777000777 | 0.777000777000777 | 9.1231847343063+0.303766178547616i | 4841.97967734527i | -20052.7160686205+1047.20787028127i | 0.0125755401559858-0.240805806864101i | 0.000932342840915514-0.0149630196619814i | 0.0135078829969013-0.255768826526082i | -5.46824368379699i | 0.685910874446896+0.727685558682797i | 0.314089125553104-0.727685558682797i | -0.314089125553104+6.19592924247979i | -0.119707891504088-0.0446244893652336i | 0.564447257510777i | 0.0251881706400249-0.0675687910618801i | 0.00005-0.00019557490119184i | 3.33333333333333E-06-0.000215132391311024i | 0.0000142864639526667-0.000103893393251584i | 0.0000144863275513424-0.000103836943873616i | 0.009+0.774716748375243i | -0.00187340089095492-0.000283620798458372i | 0.210300712739375-18.0710959506651i | 0.173996423750639-0.466755929596548i | 0.882968706946903-0.0508077456075359i | 0.226725614487921-0.515574910720261i | -0.000570975736027557+0.00090157439728531i | -15.0801910767224-0.288538409310894i | 0.966445050294529-0.0152242941003886i | 0.0093951419112236-0.0137494949585533i | -35.5702 | -55.6549
| 1234000 | -5.01894478958405E-08+0.00198462118267546i | -5.95700634179173+0.0152154290671785i | 2870 | 0.777000777000777 | 0.777000777000777 | 9.12320235618335+0.303520646035001i | 4845.90666816226i | -20085.2575903584+1048.05718728879i | 0.012555219962781-0.240611705271938i | 0.000930838195026109-0.0149509877164847i | 0.0134860581578071-0.255562692988423i | -5.47267859351621i | 0.689131338242619+0.724636459648517i | 0.310868661757381-0.724636459648517i | -0.310868661757381+6.19731505316473i | -0.119143902644386-0.0441853534694729i | 0.564905041174613i | 0.0249605289209874-0.067304991229031i | 0.00005-0.00019541641261713i | 3.33333333333333E-06-0.000214958053878843i | 0.0000142861636060877-0.000103811511897689i | 0.0000144857063863224-0.00010375510881526i | 0.009+0.775345066905961i | -0.00187040769502289-0.000283344875328173i | 0.209959948567459-18.0564517215867i | 0.172423906017016-0.46493363657822i | 0.883505626599511-0.050335239819706i | 0.224411294990334-0.513452123641384i | -0.000565224640960124+0.000896779012683414i | -15.0802086979751-0.288305216967823i | 0.96660909792552-0.0150587514647808i | 0.00929870733717743-0.0136773288810559i | -35.6299 | -55.7897
| 1235000 | -5.01082023440199E-08+0.0019830142019628i | -5.95700634116884+0.0152031088817148i | 2870 | 0.777000777000777 | 0.777000777000777 | 9.12321993534455+0.303275509616776i | 4849.83365897924i | -20117.8254935488+1048.90650429632i | 0.0125349489384837-0.240417915497757i | 0.000929337183880116-0.0149389750298066i | 0.0134642861223638-0.255356890527564i | -5.47711350323543i | 0.692338247933056+0.721573108180305i | 0.307661752066944-0.721573108180305i | -0.307661752066944+6.19868661141574i | -0.118578775409436-0.0437479123024399i | 0.56536282483845i | 0.0247334432800922-0.0670400314313629i | 0.00005-0.00019525818070408i | 3.33333333333333E-06-0.000214783998774488i | 0.000014285863032201-0.000103729764892787i | 0.0000144850857732185-0.000103673408029419i | 0.009+0.775973385436679i | -0.00186742176453232-0.000283069493582931i | 0.209620011993911-18.0418312076233i | 0.170855229594834-0.463103330682218i | 0.884043817180798-0.0498644159082349i | 0.222106453718916-0.511318685016751i | -0.000559505146944976+0.000891976079636613i | -15.0802262765134-0.288072400735061i | 0.966773585827801-0.0148940909927632i | 0.00920282903759398-0.0136050007395624i | -35.6898 | -55.9244
| 1236000 | -5.00271539103569E-08+0.00198140982154254i | -5.95700634054747+0.0151908086318261i | 2870 | 0.777000777000777 | 0.777000777000777 | 9.12323747192787+0.303030768336478i | 4853.76064979623i | -20150.4197781917+1049.75582130385i | 0.0125147269247276-0.240224436792818i | 0.000927839795794884-0.0149269815559287i | 0.0134425667205225-0.255151418348747i | -5.48154841295464i | 0.695531540443442+0.718495564529366i | 0.304468459556558-0.718495564529366i | -0.304468459556558+6.20004397748401i | -0.118012510480653-0.0433121721809277i | 0.565820608502288i | 0.0245069196189684-0.0667739104910457i | 0.00005-0.000195100204829724i | 3.33333333333333E-06-0.000214610225312696i | 0.0000142855622310444-0.000103648151910495i | 0.0000144844657095478-0.000103591841189901i | 0.009+0.776601703967397i | -0.00186444307597951-0.000282794651590339i | 0.209280900340834-18.0272343512147i | 0.169290435251739-0.461265003772253i | 0.884583278023887-0.0493952802564085i | 0.219811140516126-0.509174638581417i | -0.000553817223474719+0.00088716571446956i | -15.0802438124753-0.287839959704652i | 0.966938510091524-0.0147303138409838i | 0.0091075063979552-0.0135325131690038i | -35.7499 | -56.0591
| 1237000 | -4.99463019577023E-08+0.00197980803510841i | -5.95700633992761+0.0151785282691645i | 2870 | 0.777000777000777 | 0.777000777000777 | 9.12325496607061+0.302786421240721i | 4857.68764061322i | -20183.0404442872+1050.60513831138i | 0.0124945537637829-0.240031268410768i | 0.000926346019134613-0.0149150072489782i | 0.0134208997829175-0.254946275659746i | -5.48598332267386i | 0.698711152966863+0.715403889226021i | 0.301288847033137-0.715403889226021i | -0.301288847033137+6.20138721189988i | -0.117445108576268-0.0428781394540671i | 0.566278392166125i | 0.024280963869124-0.066506627252345i | 0.00005-0.000194942484373111i | 3.33333333333333E-06-0.000214436732810422i | 0.0000142852612026558-0.000103566672625487i | 0.0000144838461928379-0.00010351040797157i | 0.009+0.777230022498115i | -0.00186147160595571-0.000282520347724667i | 0.208942610941151-18.0126610949868i | 0.167729563961771-0.45941864786467i | 0.885124008426829-0.0489278392814819i | 0.217525405012477-0.507020028307908i | -0.000548160839705662+0.000882348033282956i | -15.0802613059982-0.287607892971557i | 0.967103866803794-0.014567421148564i | 0.0090127387923222-0.0134598687956383i | -35.8104 | -56.1937
| 1238000 | -4.98656458514789E-08+0.00197820883637449i | -5.95700633930925+0.0151662677455378i | 2870 | 0.777000777000777 | 0.777000777000777 | 9.12327241790955+0.302542467379174i | 4861.6146314302i | -20215.6874918353+1051.4544553189i | 0.0124744292985531-0.239838409607632i | 0.000924855842310117-0.0149030520632278i | 0.0133992851408632-0.25474146167086i | -5.49041823239308i | 0.701877022965446+0.712298143078558i | 0.298122977034554-0.712298143078558i | -0.298122977034554+6.20271637547164i | -0.11687657045169-0.0424458205032611i | 0.566736175829961i | 0.0240555819919832-0.0662381805819118i | 0.00005-0.000194785018715297i | 3.33333333333333E-06-0.000214263520586827i | 0.0000142849599470735-0.000103485326713486i | 0.0000144832272206267-0.000103429108050338i | 0.009+0.777858341028833i | -0.00185850733114663-0.000282246580366722i | 0.208605141138558-17.9981113817509i | 0.166172656905631-0.457564255130451i | 0.885666007652224-0.0484620994346304i | 0.215249296625438-0.504854898405146i | -0.000542535964458774+0.000877523151952379i | -15.0802787572188-0.287376199633636i | 0.967269652048759-0.014405414037097i | 0.00891852558341848-0.0133870702369995i | -35.8711 | -56.3283
| 1239000 | -4.97851849596691E-08+0.00197661221907517i | -5.95700633869238+0.0151540270129096i | 2870 | 0.777000777000777 | 0.777000777000777 | 9.12328982758091+0.302298905804559i | 4865.54162224719i | -20248.360920836+1052.30377232643i | 0.0124543533725728-0.239645859641809i | 0.000923369253778589-0.0148911159530948i | 0.0133777226263514-0.254536975594904i | -5.4948531421123i | 0.70502908817162+0.709178387172011i | 0.29497091182838-0.709178387172011i | -0.29497091182838+6.20403152928431i | -0.11630689689986-0.0420152217421063i | 0.567193959493797i | 0.0238307799789151-0.0659685693690684i | 0.0000500000000000001-0.000194627807239337i | 3.33333333333333E-06-0.000214090587963271i | 0.0000142846584643355-0.000103404113851264i | 0.0000144826087904622-0.000103347941103166i | 0.009+0.778486659559551i | -0.00185555022833209-0.000281973347903808i | 0.20826848828747-17.983585154503i | 0.164619755470874-0.455701817897185i | 0.886209274926858-0.0479980672008816i | 0.212982864558248-0.502679293317314i | -0.000536942566220486+0.000872691186127127i | -15.0802961662733-0.287144878791649i | 0.967435861907688-0.0142442936106399i | 0.0088248661227109-0.0133141201018456i | -35.9321 | -56.4628
| 1240000 | -4.97049186528033E-08+0.00197501817696503i | -5.95700633807701+0.0151418060233986i | 2870 | 0.777000777000777 | 0.777000777000777 | 9.12330719522039+0.30205573557263i | 4869.46861306418i | -20281.0607312892+1053.15308933396i | 0.0124343258300035-0.239453617774055i | 0.000921886242043426-0.0148791988731412i | 0.0133562120720469-0.254332816647196i | -5.49928805183152i | 0.70816728658933+0.70604468286696i | 0.29183271341067-0.70604468286696i | -0.29183271341067+6.20533273469848i | -0.11573608875161-0.0415863496163173i | 0.567651743157634i | 0.0236065638512653-0.0656977925260981i | 0.0000500000000000001-0.000194470849330273i | 3.33333333333333E-06-0.0002139179342633i | 0.0000142843567544803-0.000103323033716634i | 0.0000144819908999025-0.000103266906808055i | 0.009+0.779114978090269i | -0.00185260027438546-0.000281700648729706i | 0.207932649752968-17.9690823564228i | 0.163070901252129-0.453831328651077i | 0.886753809441336-0.0475357490990533i | 0.210726157798781-0.500493257722743i | -0.000531380613143556+0.000867852251228993i | -15.0803135332974-0.286913929549231i | 0.967602492459063-0.0140840609557103i | 0.00873175975049162-0.0132410209901081i | -35.9934 | -56.5972
| 1241000 | -4.96248463039466E-08+0.00197342670381881i | -5.95700633746311+0.0151296047292775i | 2870 | 0.777000777000777 | 0.777000777000777 | 9.12332452096308+0.301812955742167i | 4873.39560388117i | -20313.786923195+1054.00240634149i | 0.0124143465156311-0.239261683267479i | 0.000920406795653933-0.014867300778072i | 0.013334753311285-0.254128984045551i | -5.50372296155074i | 0.71129155649526+0.702897091798331i | 0.28870844350474-0.702897091798331i | -0.28870844350474+6.20662005334907i | -0.115164146876028-0.0411592106036466i | 0.568109526821471i | 0.0233829396603829-0.0654258489885386i | 0.0000500000000000001-0.000194314144375132i | 3.33333333333333E-06-0.000213745558812645i | 0.0000142840548175453-0.000103242085988447i | 0.0000144813735465151-0.000103186004844044i | 0.009+0.779743296620987i | -0.00184965744627325-0.000281428481244613i | 0.207597622910746-17.9546029308734i | 0.161526136051284-0.451952780038965i | 0.887299610349704-0.0470751516816853i | 0.208479225118405-0.498296836532791i | -0.000525850073047953+0.000863006462451155i | -15.0803308584262-0.286683351012889i | 0.967769539778653-0.0139247171412811i | 0.00863920579596046-0.0131677754928432i | -36.055 | -56.7316
| 1242000 | -4.9544967288687E-08+0.00197183779343126i | -5.95700633685071+0.015117423082973i | 2870 | 0.777000777000777 | 0.777000777000777 | 9.12334180494365+0.301570565374965i | 4877.32259469815i | -20346.5394965533+1054.85172334901i | 0.0123944152748628-0.23907005538753i | 0.000918930903205158-0.0148554216227354i | 0.013313346178068-0.253925477010265i | -5.50815787126996i | 0.714401836440044+0.699735675874178i | 0.285598163559956-0.699735675874178i | -0.285598163559956+6.20789354714414i | -0.11459107218082-0.0407338112138018i | 0.568567310485308i | 0.0231599134876476-0.0651527377154766i | 0.0000500000000000001-0.000194157691762913i | 3.33333333333333E-06-0.000213573460939205i | 0.0000142837526535695-0.000103161270346589i | 0.0000144807567278786-0.000103105234891205i | 0.009+0.780371615151705i | -0.00184672172105463-0.000281156843855159i | 0.207263405147063-17.9401468214001i | 0.159985501877674-0.450066164870364i | 0.887846676769082-0.0466162815349696i | 0.206242115070854-0.496090074890723i | -0.00052035091342174+0.000858153934756985i | -15.0803481417944-0.286453142291992i | 0.967936999939609-0.0137662632187776i | 0.00854720357730722-0.013094386192183i | -36.1169 | -56.866
| 1243000 | -4.94652809851233E-08+0.00197025143961715i | -5.95700633623978+0.0151052610370648i | 2870 | 0.777000777000777 | 0.777000777000777 | 9.1233590472961+0.301328563535815i | 4881.24958551514i | -20379.3184513642+1055.70104035654i | 0.0123745319537244-0.238878733401989i | 0.000917458553337654-0.0148435613621224i | 0.0132919905070621-0.253722294764111i | -5.51259278098918i | 0.717498065249477+0.69656049727447i | 0.282501934750523-0.69656049727447i | -0.282501934750523+6.20915327826365i | -0.114016865612674-0.0403101579883602i | 0.569025094149145i | 0.0229374914444936-0.0648784576898422i | 0.0000499999999999999-0.000194001490884584i | 3.33333333333333E-06-0.000213401639973043i | 0.0000142834502625908-0.000103080586471977i | 0.0000144801404415806-0.000103024596630641i | 0.009+0.780999933682423i | -0.00184379307588108-0.000280885734974326i | 0.206929993858693-17.9257139717299i | 0.158449040948248-0.448171476119495i | 0.88839500777928-0.0461591452786784i | 0.2040148759911-0.493873018170559i | -0.000514883101421951+0.000853294782878906i | -15.0803653835359-0.28622330249875i | 0.968104869012539-0.0136087002220733i | 0.00845575240179383-0.0130208556612865i | -36.1791 | -57.0003
| 1244000 | -4.93857867738529E-08+0.00196866763621109i | -5.95700633563033+0.015093118544285i | 2870 | 0.777000777000777 | 0.777000777000777 | 9.12337624815398+0.301086949292496i | 4885.17657633213i | -20412.1237876277+1056.55035736407i | 0.0123546963988571-0.238687716580962i | 0.000915989734737256-0.0148317199513654i | 0.0132706861335944-0.253519436532327i | -5.5170276907084i | 0.720580182025718+0.693371618449863i | 0.279419817974282-0.693371618449863i | -0.279419817974282+6.21039930915826i | -0.113441528157632-0.0398882575006804i | 0.569482877812982i | 0.0227156796724327-0.0646030079187107i | 0.0000499999999999999-0.000193845541133069i | 3.33333333333333E-06-0.000213230095246377i | 0.0000142831476446472-0.000103000034046551i | 0.0000144795246852187-0.000102944089744479i | 0.009+0.78162825221314i | -0.00184087148799578-0.000280615153021442i | 0.206597386452869-17.9113043257708i | 0.156916795687727-0.446268706927371i | 0.888944602422424-0.045703749566089i | 0.201797555994242-0.491645711975962i | -0.000509446603875502+0.000848429121317256i | -15.0803825837843-0.285993830748211i | 0.968273143065597-0.013452029167488i | 0.00836485156583748-0.0129471864642945i | -36.2415 | -57.1345
| 1245000 | -4.93064840379596E-08+0.00196708637706753i | -5.95700633502234+0.0150809955575177i | 2870 | 0.777000777000777 | 0.777000777000777 | 9.12339340765023+0.300845721715765i | 4889.10356714912i | -20444.9555053437+1057.3996743716i | 0.0123349084575144-0.238497004196868i | 0.000914524436134906-0.0148198973457388i | 0.0132494328936493-0.253316901542607i | -5.52146260042762i | 0.723648126148486+0.690169102120477i | 0.276351873851514-0.690169102120477i | -0.276351873851514+6.2116317025481i | -0.112865060841454-0.039468116355811i | 0.569940661476819i | 0.022494484343075-0.0643263874335997i | 0.0000499999999999999-0.000193689841903244i | 3.33333333333333E-06-0.000213058826093568i | 0.0000142828447997771-0.000102919612753274i | 0.0000144789094564006-0.000102863713915866i | 0.009+0.782256570743858i | -0.00183795693473332-0.00028034509642215i | 0.206265580347237-17.896917827611i | 0.155388808728744-0.444357850603847i | 0.889495459702576-0.0452501010839041i | 0.199590202974382-0.489408202139065i | -0.000504041387280063+0.000843557064339092i | -15.0803997426726-0.285764726158247i | 0.968441818164567-0.0132962510537841i | 0.00827450035509266-0.0128733811562812i | -36.3043 | -57.2687
| 1246000 | -4.92273721630022E-08+0.00196550765606063i | -5.95700633441581+0.0150688920297982i | 2870 | 0.777000777000777 | 0.777000777000777 | 9.12341052591733+0.300604879879344i | 4893.0305579661i | -20477.8136045123+1058.24899137912i | 0.0123151679775594-0.23830659552443i | 0.000913062646306373-0.0148080935006572i | 0.0132282306238658-0.253114689025087i | -5.52589751014683i | 0.726701837276245+0.686953011274665i | 0.273298162723755-0.686953011274665i | -0.273298162723755+6.21285052142149i | -0.112287464729994-0.0390497411903981i | 0.570398445140656i | 0.0222739116581481-0.0640485952907748i | 0.00005-0.000193534392591925i | 3.33333333333333E-06-0.000212887831851117i | 0.0000142825417280191-0.000102839322276128i | 0.0000144782947527438-0.000102783468828968i | 0.009+0.782884889274576i | -0.00183504939351919-0.000280075563608369i | 0.205934572969803-17.8825544215181i | 0.153865122911983-0.442438900629737i | 0.890047578585352-0.0447982065521732i | 0.197392864603541-0.48716053471935i | -0.000498667417805021+0.000838678725977121i | -15.0804168603331-0.285535987849546i | 0.968610890372944-0.013141366862166i | 0.00818469804453493-0.0127994422832103i | -36.3674 | -57.4028
| 1247000 | -4.91484505370016E-08+0.00196393146708421i | -5.95700633381074+0.0150568079143123i | 2870 | 0.777000777000777 | 0.777000777000777 | 9.12342760308719+0.300364422859902i | 4896.95754878309i | -20510.6980851335+1059.09830838665i | 0.012295474807462-0.238116489840668i | 0.00091160435407208-0.014796308371676i | 0.0132070791615341-0.252912798212344i | -5.53033241986605i | 0.729741255347423+0.683723409167747i | 0.270258744652577-0.683723409167747i | -0.270258744652577+6.2140558290338i | -0.111708740929565-0.0386331386725826i | 0.570856228804493i | 0.0220539678495115-0.0637696305715496i | 0.00005-0.000193379192597866i | 3.33333333333333E-06-0.000212717111857652i | 0.0000142822384294114-0.000102759162300106i | 0.0000144776805718755-0.000102703354168963i | 0.009+0.783513207805294i | -0.00183214884186936-0.000279806553018271i | 0.205604361758887-17.8682140519386i | 0.152345781286274-0.440511850658881i | 0.890600957997538-0.044348072724203i | 0.195205588330523-0.48490275600245i | -0.0004933246612923+0.000833794220028483i | -15.0804339368979-0.28530761494559i | 0.968780355752021-0.0129873775562764i | 0.00809544389854259-0.0127253723818893i | -36.4307 | -57.5369
| 1248000 | -4.906971855043E-08+0.00196235780405165i | -5.95700633320713+0.015044743164396i | 2870 | 0.777000777000777 | 0.777000777000777 | 9.12344463929122+0.300124349737059i | 4900.88453960008i | -20543.6089472072+1059.94762539418i | 0.0122758287962958-0.237926686424888i | 0.000910149548296885-0.0147845419144898i | 0.0131859783445927-0.252711228339378i | -5.53476732958527i | 0.732766320581547+0.680480359320812i | 0.267233679418453-0.680480359320812i | -0.267233679418453+6.21524768890608i | -0.111128890587324-0.0382183155019071i | 0.57131401246833i | 0.0218346591791751-0.0634894923825981i | 0.00005-0.000193224241321746i | 3.33333333333333E-06-0.00021254666545392i | 0.0000142819349039918-0.000102679132511213i | 0.0000144770669114317-0.000102623369622038i | 0.009+0.784141526336012i | -0.00182925525738983-0.000279538063096222i | 0.205274944163069-17.8538966634969i | 0.15083082710872-0.438576694520305i | 0.891155596826702-0.0438997063864768i | 0.193028421379866-0.482634912499039i | -0.000488013083257374+0.000828903660053696i | -15.0804509724984-0.285079606572663i | 0.96895021036097-0.0128342840821974i | 0.008006737170981-0.0126511739799265i | -36.4944 | -57.6709
| 1249000 | -4.89911755961986E-08+0.00196078666089585i | -5.95700633260498+0.0150326977335349i | 2870 | 0.777000777000777 | 0.777000777000777 | 9.1234616346603+0.299884659593352i | 4904.81153041707i | -20576.5461907335+1060.79694240171i | 0.012256229793735-0.237737184558675i | 0.000908698217889858-0.0147727940849327i | 0.0131649280116249-0.252509978643608i | -5.53920223930449i | 0.735776973480448+0.677223925519434i | 0.264223026519552-0.677223925519434i | -0.264223026519552+6.21642616482392i | -0.110547914891642-0.0378052784092085i | 0.571771796132165i | 0.0216159919393097-0.0632081798562599i | 0.00005-0.000193069538166164i | 3.33333333333333E-06-0.00021237649198278i | 0.0000142816311517993-0.000102599232596456i | 0.0000144764537690597-0.000102543514875383i | 0.009+0.78476984486673i | -0.00182636861777618-0.000279270092292808i | 0.204946317641143-17.839602200995i | 0.149320303844774-0.436633426220331i | 0.891711493920809-0.0434531143585607i | 0.190861410750732-0.480357050943635i | -0.000482732648890156+0.000824007159375474i | -15.0804679672653-0.284851961859817i | 0.969120450256929-0.0126820873684486i | 0.0079185771052851-0.0125768495956871i | -36.5584 | -57.8049
| 1250000 | -4.8912821069646E-08+0.00195921803156909i | -5.95700633200425+0.015020671575363i | 2870 | 0.777000777000777 | 0.777000777000777 | 9.12347858932472+0.299645351514244i | 4908.73852123405i | -20609.5098157124+1061.64625940923i | 0.0122366776500519-0.237547983525878i | 0.00090725035180411-0.0147610648389776i | 0.013143928001856-0.252309048364856i | -5.54363714902371i | 0.738773154829424+0.673954171812432i | 0.261226845170576-0.673954171812432i | -0.261226845170576+6.21759132083614i | -0.109965815072482-0.0373940341565122i | 0.572229579796002i | 0.0213979724522583-0.0629256921508512i | 0.00005-0.000192915082535631i | 3.33333333333333E-06-0.000212206590789194i | 0.0000142813271728722-0.000102519462243848i | 0.0000144758411424151-0.000102463789617193i | 0.009+0.785398163397448i | -0.00182348890081323-0.00027900263906475i | 0.204618479662067-17.8253306094112i | 0.147814255168313-0.434682039944722i | 0.892268648087833-0.0430083034930104i | 0.188704603215834-0.478069218293432i | -0.000477483323055927+0.000819104831077646i | -15.080484921329-0.284624679938881i | 0.969291071495083-0.0125307883259868i | 0.00783096293454285-0.0125024017382515i | -36.6227 | -57.9388
| 1251000 | -4.88346543685262E-08+0.001957651910043i | -5.95700633140497+0.015008664643663i | 2870 | 0.777000777000777 | 0.777000777000777 | 9.12349550341436+0.2994064245881i | 4912.66551205104i | -20642.4998221438+1062.49557641676i | 0.0122171722161144-0.237359082612614i | 0.000905805939036525-0.014749354132735i | 0.0131229781551509-0.252108436745349i | -5.54807205874293i | 0.741754805698406+0.670671162510601i | 0.258245194301594-0.670671162510601i | -0.258245194301594+6.21874322125353i | -0.109382592401783-0.0369845895369229i | 0.572687363459839i | 0.0211806070705447-0.0626420284509793i | 0.00005-0.000192760873836561i | 3.33333333333333E-06-0.000212036961220217i | 0.0000142810229672486-0.000102439821142394i | 0.0000144752290291632-0.000102384193536654i | 0.009+0.786026481928166i | -0.00182061608437447-0.000278735701874889i | 0.204291427704912-17.8110818338999i | 0.146312724961698-0.432722530060858i | 0.892827058095358-0.0425652806752762i | 0.186558045320363-0.475771461727135i | -0.000472265070296268+0.000814196788003994i | -15.0805018348193-0.284397759944437i | 0.969462070128747-0.0123803878482062i | 0.00774389388157828-0.0124278329073737i | -36.6874 | -58.0726
| 1252000 | -4.87566748929979E-08+0.00195608829030849i | -5.95700633080713+0.0149966768923651i | 2870 | 0.777000777000777 | 0.777000777000777 | 9.12351237705852+0.299167877906182i | 4916.59250286803i | -20675.5162100278+1063.34489342429i | 0.0121977133433821-0.237170481107243i | 0.000904364968627588-0.0147376619224532i | 0.0131020783120097-0.251908143029696i | -5.55250696846215i | 0.744721867443116+0.667374962185456i | 0.255278132556884-0.667374962185456i | -0.255278132556884+6.21988193064761i | -0.108798248193838-0.0365769513745116i | 0.573145147123676i | 0.02096390217688-0.0623571879678555i | 0.00005-0.000192606911477267i | 3.33333333333333E-06-0.000211867602624994i | 0.0000142807185349674-0.000102360308982098i | 0.0000144746174269797-0.000102304726323951i | 0.009+0.786654800458884i | -0.00181775014642182-0.000278469279192184i | 0.203965159258818-17.7968558197908i | 0.144815757315822-0.430754891119894i | 0.893386722670194-0.0421240528236019i | 0.184421783380925-0.473463828643762i | -0.000467077854830047+0.000809283142757205i | -15.0805187078657-0.284171201013817i | 0.969633442209455-0.0122308868109393i | 0.00765736915903567-0.0123531455934409i | -36.7523 | -58.2064
| 1253000 | -4.86788820456123E-08+0.00195452716637562i | -5.95700633021072+0.0149847082755464i | 2870 | 0.777000777000777 | 0.777000777000777 | 9.12352921038598+0.29892971056263i | 4920.51949368501i | -20708.5589793643+1064.19421043182i | 0.0121783008839043-0.236982178300371i | 0.000902927429661163-0.0147259881645175i | 0.0130812283135655-0.251708166464888i | -5.55694187818137i | 0.747674281706221+0.664065635667956i | 0.252325718293779-0.664065635667956i | -0.252325718293779+6.22100751384933i | -0.108212783805677-0.0361711265241999i | 0.573602930787513i | 0.020747864184167-0.0620711699396119i | 0.0000500000000000001-0.000192453194867948i | 3.33333333333333E-06-0.000211698514354743i | 0.0000142804138760665-0.000102280925453949i | 0.0000144740063335482-0.000102225387670254i | 0.009+0.787283118989602i | -0.001814891065005-0.000278203369491629i | 0.203639671822941-17.782652512588i | 0.143323396530136-0.428779117858953i | 0.893947640497977-0.0416846268889228i | 0.182295863484478-0.471146366661462i | -0.000461921640554307+0.000804364007697688i | -15.0805355405967-0.283945002287084i | 0.969805183787038-0.0120822860724573i | 0.00757138796946174-0.0122783422774324i | -36.8176 | -58.3401
| 1254000 | -4.86012752313014E-08+0.00195296853227359i | -5.95700632961573+0.0149727587474309i | 2870 | 0.777000777000777 | 0.777000777000777 | 9.12354600352504+0.298691921654462i | 4924.446484502i | -20741.6281301535+1065.04352743934i | 0.0121589346903167-0.236794173484836i | 0.000901493311264328-0.0147143328154499i | 0.013060428001581-0.251508506300286i | -5.56137678790059i | 0.75061199041848+0.660743248047234i | 0.24938800958152-0.660743248047234i | -0.24938800958152+6.22212003594782i | -0.107626200637457-0.0357671218716407i | 0.57406071445135i | 0.0205324995355026-0.0617839736316229i | 0.0000500000000000001-0.000192299723420685i | 3.33333333333333E-06-0.000211529695762753i | 0.0000142801089905848-0.000102201670249923i | 0.0000144733957465632-0.000102146177267717i | 0.009+0.78791143752032i | -0.00181203881826125-0.000277937971254282i | 0.20331496290641-17.7684718579695i | 0.14183568711267-0.42679520520334i | 0.894509810222774-0.0412470098547606i | 0.180180331487291-0.468819123616329i | -0.000456796391045284+0.000799439494942507i | -15.0805523331408-0.283719162907031i | 0.969977290909709-0.0119345864734723i | 0.00748594950539054-0.0122034254308821i | -36.8832 | -58.4738
| 1255000 | -4.85238538573677E-08+0.00195141238205059i | -5.95700632902217+0.0149608282623879i | 2870 | 0.777000777000777 | 0.777000777000777 | 9.12356275660348+0.29845451028155i | 4928.37347531899i | -20774.7236623951+1065.89284444687i | 0.0121396146158399-0.236606465955703i | 0.000900062602607103-0.0147026958319079i | 0.013039677218447-0.251309161787611i | -5.56581169761981i | 0.753534935799886+0.65740786466931i | 0.246465064200114-0.65740786466931i | -0.246465064200114+6.22321956228912i | -0.107038500132844-0.035364944333096i | 0.574518498115187i | 0.0203178147041775-0.0614955983368238i | 0.0000500000000000001-0.000192146496549433i | 3.33333333333333E-06-0.000211361146204376i | 0.0000142798038785609-0.000102122543062978i | 0.000014472785663728-0.000102067094809478i | 0.009+0.788539756051038i | -0.00180919338441489-0.00027767308296719i | 0.202991030028274-17.7543138017863i | 0.140352673780026-0.424803148268751i | 0.895073230446679-0.0408112087371129i | 0.178075233013885-0.466482147561204i | -0.000451702069559336+0.000794509716364313i | -15.0805690856257-0.283493682019162i | 0.970149759624146-0.0117877888371383i | 0.00740105294942617-0.0121283975158392i | -36.9492 | -58.6074
| 1256000 | -4.84466173334718E-08+0.00194985870977381i | -5.95700632843002+0.0149489167749326i | 2870 | 0.777000777000777 | 0.777000777000777 | 9.12357946974855+0.29821747554662i | 4932.30046613598i | -20807.8455760894+1066.7421614544i | 0.0121203405142742-0.236419055010248i | 0.000898635292902297-0.0146910771706847i | 0.0130189758071765-0.251110132180933i | -5.57024660733903i | 0.756443060360803+0.654059551135814i | 0.243556939639197-0.654059551135814i | -0.243556939639197+6.22430615847484i | -0.106449683779403-0.0349646008553107i | 0.574976281779024i | 0.0201038161936742-0.061206043376034i | 0.0000500000000000001-0.000191993513670015i | 3.33333333333333E-06-0.000211192865037016i | 0.000014279498540033-0.00010204354358705i | 0.0000144721760827548-0.000101988139989651i | 0.009+0.789168074581756i | -0.00180635474177687-0.000277408703123378i | 0.202667870717459-17.740178290062i | 0.138874401457368-0.422802942363498i | 0.895637899729424-0.040377230584341i | 0.175980613456005-0.464135486764456i | -0.000446638639033923+0.000789574783590204i | -15.0805857981786-0.283268558771687i | 0.970322585975579-0.0116418939690541i | 0.00731669747432663-0.012053260984831i | -37.0155 | -58.741
| 1257000 | -4.83695650716218E-08+0.00194830750952928i | -5.95700632783929+0.0149370242397245i | 2870 | 0.777000777000777 | 0.777000777000777 | 9.12359614308702+0.29798081655523i | 4936.22745695296i | -20840.9938712362+1067.59147846193i | 0.0121011122399995-0.236231939947958i | 0.000897211371405287-0.0146794767887083i | 0.0129983236114048-0.250911416736666i | -5.57468151705824i | 0.759336306903093+0.650698373302694i | 0.240663693096907-0.650698373302694i | -0.240663693096907+6.22537989036093i | -0.105859753108992-0.0345660984153843i | 0.575434065442861i | 0.0198905105376626-0.0609153080982848i | 0.0000499999999999999-0.00019184077420011i | 3.33333333333333E-06-0.000211024851620121i | 0.0000142791929750397-0.000101964671517047i | 0.0000144715670013654-0.000101909312503323i | 0.009+0.789796393112474i | -0.00180352286874439-0.000277144830221818i | 0.20234548251272-17.7260652689919i | 0.13740091527839-0.420794582990781i | 0.89620381658796-0.0399450824770557i | 0.173896517971591-0.461779189708812i | -0.000441606062088601+0.000784634808000694i | -15.0806024709263-0.283043792315506i | 0.970495766007868-0.0114969026572663i | 0.00723288224308788-0.0119780182808263i | -37.0822 | -58.8745
| 1258000 | -4.82926964861615E-08+0.00194675877542187i | -5.95700632724996+0.0149251506115677i | 2870 | 0.777000777000777 | 0.777000777000777 | 9.12361277674515+0.29774453241577i | 4940.15444776995i | -20874.1685478356+1068.44079546945i | 0.0120819296479704-0.236045120070517i | 0.000895790827413808-0.014667894643041i | 0.0129777204753842-0.250713014713558i | -5.57911642677746i | 0.762214618521259+0.6473243972789i | 0.237785381478741-0.6473243972789i | -0.237785381478741+6.22644082405636i | -0.105268709698144-0.0341694440206354i | 0.575891849106696i | 0.0196779042999915-0.0606233918811401i | 0.0000499999999999999-0.000191688277559251i | 3.33333333333333E-06-0.000210857105315177i | 0.0000142788871836199-0.000101885926548849i | 0.0000144709584172913-0.000101830612046549i | 0.009+0.790424711643192i | -0.00180069774380044-0.000276881462767407i | 0.202023862962591-17.7119746849424i | 0.135932260585259-0.418778065850894i | 0.896770979496072-0.0395147715279942i | 0.171822991483735-0.459413305090079i | -0.000436604301025953+0.000779689900728518i | -15.0806191039951-0.282819381804202i | 0.970669295763591-0.0113528156722709i | 0.00714960640902656-0.0119026718371982i | -37.1491 | -59.0079
| 1259000 | -4.82160109937602E-08+0.00194521250157514i | -5.95700632666204+0.0149132958454094i | 2870 | 0.777000777000777 | 0.777000777000777 | 9.12362937084871+0.297508622239442i | 4944.08143858694i | -20907.3696058875+1069.29011247698i | 0.0120627925937152-0.235858594681801i | 0.000894373650267802-0.0146563306908793i | 0.012957166243983-0.25051492537268i | -5.58355133649668i | 0.765077938603536+0.643937689425122i | 0.234922061396464-0.643937689425122i | -0.234922061396464+6.2274890259218i | -0.104676555168474-0.0337746447084701i | 0.576349632770533i | 0.019466004074682-0.0603302941310344i | 0.0000499999999999999-0.000191536023168815i | 3.33333333333333E-06-0.000210689625485697i | 0.000014278581165812-0.0001018073083793i | 0.0000144703503282724-0.000101752038316351i | 0.009+0.79105303017391i | -0.00179787934551344-0.00027661859927092i | 0.201703009625341-17.6979064844503i | 0.134468482928568-0.41675338684357i | 0.897339386883953-0.0390863048819028i | 0.169760078679693-0.457037881816011i | -0.00043163331783265+0.00077474017265772i | -15.0806356975108-0.282595326394033i | 0.970843171284122-0.0112096337670192i | 0.00706686911586506-0.0118272240776915i | -37.2165 | -59.1413
| 1260000 | -4.81395080134006E-08+0.00194366868213134i | -5.95700632607552+0.0149014598963403i | 2870 | 0.777000777000777 | 0.777000777000777 | 9.12364592552296+0.297273085140252i | 4948.00842940392i | -20940.597045392+1070.13942948451i | 0.0120437009333317-0.235672363087862i | 0.000892959829349145-0.0146447848895525i | 0.0129366607626808-0.250317147977415i | -5.5879862462159i | 0.76792621083302+0.640538316352457i | 0.23207378916698-0.640538316352457i | -0.23207378916698+6.22852456256836i | -0.104083291187063-0.0333817075462398i | 0.57680741643437i | 0.0192548164859143-0.060036014283596i | 0.00005-0.000191384010452015i | 3.33333333333333E-06-0.000210522411497216i | 0.0000142782749216548-0.000101728816706209i | 0.0000144697427320584-0.000101673591010714i | 0.009+0.791681348704628i | -0.00179506765253686-0.000276356238249004i | 0.20138292006893-17.683860614222i | 0.133009628067242-0.414720542070207i | 0.897909037137815-0.0386596897154061i | 0.167707824009852-0.454652969005013i | -0.000426693074180395+0.000769785734422451i | -15.0806522515985-0.282371625243912i | 0.971017388609718-0.0110673576769198i | 0.00698466949781413-0.0117516774163854i | -37.2842 | -59.2747
| 1261000 | -4.80631869663687E-08+0.00194212731125128i | -5.95700632549039+0.0148896427195932i | 2870 | 0.777000777000777 | 0.777000777000777 | 9.12366244089265+0.297037920235i | 4951.93542022091i | -20973.8508663491+1070.98874649203i | 0.0120246545234856-0.235486424596931i | 0.0008915493540815-0.0146332571965232i | 0.0129162038775671-0.250119681793454i | -5.59242115593512i | 0.770759379188777+0.637126344921108i | 0.229240620811223-0.637126344921108i | -0.229240620811223+6.22954750085623i | -0.103488919466862-0.0329906396310983i | 0.577265200098207i | 0.0190443481880138-0.0597405518039853i | 0.00005-0.000191232238833893i | 3.33333333333333E-06-0.000210355462717281i | 0.0000142779684511867-0.000101650451228339i | 0.0000144691356264075-0.000101595269828577i | 0.009+0.792309667235346i | -0.00179226264360868-0.000276094378224125i | 0.201063591870958-17.6698370211331i | 0.131555741968448-0.412679527836205i | 0.898479928599465-0.0382349332368805i | 0.165666271686735-0.45225861598496i | -0.000421783531426932+0.000764826696405951i | -15.080668766383-0.282148277515407i | 0.971191943779603-0.0109259881198442i | 0.00690300667965703-0.0116760342576615i | -37.3523 | -59.4079
| 1262000 | -4.79870472762421E-08+0.0019405883831143i | -5.95700632490665+0.014877844270543i | 2870 | 0.777000777000777 | 0.777000777000777 | 9.12367891708206+0.296803126643267i | 4955.8624110379i | -21007.1310687587+1071.83806349956i | 0.0120056532214076-0.235300778519401i | 0.000890142213930105-0.014621747569386i | 0.0128957954353377-0.249922526088787i | -5.59685606565434i | 0.773577387946943+0.633701842239066i | 0.226422612053057-0.633701842239066i | -0.226422612053057+6.23055790789341i | -0.102893441767085-0.0326014480898553i | 0.577722983762044i | 0.0188346058654346-0.0594439061872265i | 0.00005-0.000191080707741314i | 3.33333333333333E-06-0.000210188778515446i | 0.0000142776617544467-0.000101572211645413i | 0.0000144685290090876-0.000101517074469836i | 0.009+0.792937985766064i | -0.00178946429755118-0.000275833017724561i | 0.200745022618622-17.6558356522276i | 0.130106870807478-0.410630340653261i | 0.899052059565903-0.0378120426863198i | 0.163635465684004-0.449854872291936i | -0.00041690465061707+0.000759863168739486i | -15.0806852419887-0.281925282372724i | 0.971366832832045-0.0107855257961312i | 0.00682187977683357-0.0116002969961707i | -37.4207 | -59.5411
| 1263000 | -4.79110883688797E-08+0.00193905189191815i | -5.9570063243243+0.0148660645047058i | 2870 | 0.777000777000777 | 0.777000777000777 | 9.12369535421499+0.296568703487409i | 4959.78940185489i | -21040.4376526209+1072.68738050709i | 0.0119866968848899-0.235115424167819i | 0.000888738398401568-0.0146102559658671i | 0.0128754352832915-0.249725680133686i | -5.60129097537356i | 0.776380181681815+0.630264875660791i | 0.223619818318185-0.630264875660791i | -0.223619818318185+6.23155585103435i | -0.102296859893615-0.0322141400788269i | 0.578180767425881i | 0.018625596232741-0.0591460769585481i | 0.00005-0.00019092941660296i | 3.33333333333333E-06-0.000210022358263256i | 0.0000142773548314734-0.000101494097658099i | 0.0000144679228778749-0.000101439004635336i | 0.009+0.793566304296782i | -0.00178667259327038-0.000275572155284357i | 0.200427209908668-17.641856454717i | 0.128663060967619-0.40857297724172i | 0.899625428288905-0.0373910253351981i | 0.161615449735472-0.447441787669027i | -0.000412056392483675+0.000754895261301302i | -15.0807016785393-0.281702638982703i | 0.971542051804446-0.0106459713885923i | 0.00674128789552325-0.011524468016801i | -37.4895 | -59.6743
| 1264000 | -4.78353096724102E-08+0.00193751783187894i | -5.95700632374334+0.0148543033777385i | 2870 | 0.777000777000777 | 0.777000777000777 | 9.12371175241475+0.296334649892537i | 4963.71639267187i | -21073.7706179356+1073.53669751462i | 0.0119677853722848-0.234930360856881i | 0.000887337897043715-0.0145987823438246i | 0.0128551232693285-0.249529143200706i | -5.60572588509278i | 0.779167705266947+0.626815512785891i | 0.220832294733053-0.626815512785891i | -0.220832294733053+6.23254139787867i | -0.101699175699398-0.0318287227836809i | 0.578638551089718i | 0.0184173260345854-0.0588470636737183i | 0.00005-0.000190778364849318i | 3.33333333333333E-06-0.00020985620133425i | 0.0000142770476823057-0.000101416108968017i | 0.0000144673172305553-0.000101361060026868i | 0.009+0.7941946228275i | -0.00178388750975571-0.000275311789443316i | 0.200110151347352-17.6278993759801i | 0.127224359040003-0.406507434532888i | 0.900200032974612-0.0369718884863297i | 0.159606267334113-0.44501941206504i | -0.000407238717448694+0.000749923083715532i | -15.0807180761581-0.281480346514798i | 0.97171759673342-0.0105073255625174i | 0.00666123013272929-0.0114485496946453i | -37.5587 | -59.8074
| 1265000 | -4.77597106172224E-08+0.0019359861972311i | -5.95700632316374+0.0148425608454384i | 2870 | 0.777000777000777 | 0.777000777000777 | 9.12372811180408+0.296100964986513i | 4967.64338348886i | -21107.1299647029+1074.38601452214i | 0.0119489185425009-0.234745587903423i | 0.000885940699445332-0.0145873266612469i | 0.0128348592419462-0.24933291456467i | -5.610160794812i | 0.781939903876234+0.623353821457786i | 0.218060096123766-0.623353821457786i | -0.218060096123766+6.23351461626979i | -0.101100391084853-0.031445203419279i | 0.579096334753555i | 0.0182098020456844-0.0585468659193894i | 0.00005-0.000190627551912678i | 3.33333333333333E-06-0.000209690307103946i | 0.0000142767403069821-0.000101338245277729i | 0.000014466712064923-0.00010128324034717i | 0.009+0.794822941358218i | -0.00178110902607967-0.000275051918746947i | 0.199793844550386-17.6139643635619i | 0.125790811823444-0.404433709671417i | 0.900775871783108-0.036554639473726i | 0.1576079617311-0.442587795633298i | -0.000402451585624202+0.000744946745351238i | -15.0807344349678-0.281258404141075i | 0.971893463654877-0.0103695889656809i | 0.00658170557636263-0.0113725443949727i | -37.6282 | -59.9405
| 1266000 | -4.76842906359535E-08+0.00193445698222725i | -5.95700632258552+0.0148308368637423i | 2870 | 0.777000777000777 | 0.777000777000777 | 9.12374443250537+0.295867647899939i | 4971.57037430585i | -21140.5156929228+1075.23533152967i | 0.0119300962550017-0.23456110462641i | 0.000884546795236017-0.0145758888762526i | 0.0128146430502377-0.249136993502663i | -5.61459570453122i | 0.784696722984987+0.619879869762378i | 0.215303277015013-0.619879869762378i | -0.215303277015013+6.2344755742936i | -0.100500507998275-0.0310635892295166i | 0.579554118417392i | 0.0180030310707925-0.0582454833134403i | 0.00005-0.000190476977227123i | 3.33333333333333E-06-0.000209524674949836i | 0.0000142764327055412-0.000101260506290734i | 0.0000144661073787811-0.000101205545299912i | 0.009+0.795451259888936i | -0.00177833712139728-0.00027479254174645i | 0.1994782871429-17.6000513651733i | 0.124362466324249-0.402351800017666i | 0.901352942828006-0.0361392856624466i | 0.155620575934823-0.440146988730369i | -0.000397694956813384+0.000739966355321269i | -15.0807507550909-0.281036811036197i | 0.972069648604104-0.0102327622283483i | 0.00650271330532493-0.0112964544731967i | -37.6982 | -60.0735
| 1267000 | -4.76090491634786E-08+0.00193293018113815i | -5.95700632200867+0.0148191313887258i | 2870 | 0.777000777000777 | 0.777000777000777 | 9.12376071464046+0.295634697766147i | 4975.49736512284i | -21173.9278025953+1076.0846485372i | 0.0119113183698019-0.234376910346931i | 0.000883156174085974-0.0145644689470903i | 0.0127944745438879-0.248941379294021i | -5.61903061425043i | 0.787438108371+0.616393726026719i | 0.212561891629-0.616393726026719i | -0.212561891629+6.23542434027715i | -0.0998995284362369-0.0306838874871577i | 0.580011902081229i | 0.0177970199446728-0.0579429155053196i | 0.0000500000000000001-0.000190326640228523i | 3.33333333333333E-06-0.000209359304251375i | 0.0000142761248780224-0.000101182891711471i | 0.0000144655031699424-0.000101127974589704i | 0.009+0.796079578419654i | -0.00177557177494584-0.000274533656998705i | 0.199163476759393-17.5861603286902i | 0.122939369756025-0.400261703150075i | 0.901931244176031-0.0357258344484494i | 0.153644152709941-0.437697041914804i | -0.000392968790511627+0.000734982022481286i | -15.0807670366491-0.280815566377421i | 0.972246147615852-0.0100968459632834i | 0.00642425238959287-0.0112202822748469i | -37.7685 | -60.2064
| 1268000 | -4.75339856369009E-08+0.00193140578825267i | -5.95700632143319+0.0148074443766038i | 2870 | 0.777000777000777 | 0.777000777000777 | 9.12377695833071+0.29540211372118i | 4979.42435593982i | -21207.3662937203+1076.93396554473i | 0.0118925847474652-0.234193004388188i | 0.000881768825705817-0.0145530668321377i | 0.012774353573171-0.248746071220326i | -5.62346552396965i | 0.790164006115643+0.612895458817634i | 0.209835993884357-0.612895458817634i | -0.209835993884357+6.23636098278728i | -0.0992974544440003-0.0303061054936627i | 0.580469685745064i | 0.0175917755320631-0.0576391621763937i | 0.0000500000000000001-0.000190176540354526i | 3.33333333333333E-06-0.000209194194389978i | 0.0000142758168244644-0.000101105401245307i | 0.0000144648994362276-0.000101050527922087i | 0.009+0.796707896950371i | -0.00177281296604448-0.000274275263066209i | 0.198849411043694-17.5722912021528i | 0.121521569539436-0.398163416867566i | 0.902510773846596-0.0353142932584305i | 0.151678734576405-0.435238005945882i | -0.00038827304590749+0.000729993855428713i | -15.0807832797639-0.280594669344576i | 0.972422956724413-0.00996184076575442i | 0.00634632189030093-0.0111440301355408i | -37.8393 | -60.3393
| 1269000 | -4.74590994955402E-08+0.00192988379787764i | -5.95700632085906+0.0147957757837286i | 2870 | 0.777000777000777 | 0.777000777000777 | 9.12379316369698+0.295169894903794i | 4983.35134675681i | -21240.8311662979+1077.78328255225i | 0.0118738952491019-0.234009386075492i | 0.000880384739846418-0.0145416824899015i | 0.0127542799889483-0.248551068565393i | -5.62790043368887i | 0.792874362604886+0.609385136940422i | 0.207125637395114-0.609385136940422i | -0.207125637395114+6.23728557062929i | -0.0986942881159263-0.0299302505790209i | 0.580927469408901i | 0.0173873047276449-0.057334223040298i | 0.0000500000000000001-0.000190026677044554i | 3.33333333333333E-06-0.000209029344749009i | 0.0000142755085449056-0.000101028034598541i | 0.0000144642961754662-0.00010097320500353i | 0.009+0.797336215481089i | -0.0017700606740938-0.00027401735851707i | 0.198536087648911-17.5584439337652i | 0.120109113301997-0.396056939191972i | 0.903091529811375-0.0349046695496735i | 0.149724363808547-0.432769931782364i | -0.000383607681883836+0.000725001962501748i | -15.080799484556-0.280374119120065i | 0.972600071963706-0.00982774721354428i | 0.00626892085982596-0.011067700380956i | -37.9104 | -60.4721
| 1270000 | -4.73843901809227E-08+0.00192836420433784i | -5.95700632028628+0.0147841255665901i | 2870 | 0.777000777000777 | 0.777000777000777 | 9.12380933085969+0.294938040455436i | 4987.2783375738i | -21274.322420328+1078.63259955978i | 0.0118552497363664-0.233826054736249i | 0.000879003906298658-0.0145303158790164i | 0.0127342536426651-0.248356370615265i | -5.63233534340809i | 0.795569124530373+0.60586282943747i | 0.204430875469627-0.60586282943747i | -0.204430875469627+6.23819817284556i | -0.0980900315958835-0.0295563301015705i | 0.581385253072738i | 0.017183614456003-0.0570280978432856i | 0.0000499999999999999-0.000189877049739794i | 3.33333333333333E-06-0.000208864754713774i | 0.0000142752000393856-0.000100950791478395i | 0.0000144636933854973-0.000100896005541425i | 0.009+0.797964534011807i | -0.00176731487857539-0.000273759941924994i | 0.198223504237392-17.5446184718947i | 0.118702048877788-0.393942268370444i | 0.903673509993886-0.0344969708098793i | 0.147781082434109-0.430292870581205i | -0.000378972657018826+0.000720006451778303i | -15.080815651146-0.280153914888846i | 0.972777489367357-0.00969456586695663i | 0.00619204834187009-0.0109912953268035i | -37.9819 | -60.6049
| 1271000 | -4.73098571367712E-08+0.00192684700197591i | -5.95700631971486+0.0147724936818153i | 2870 | 0.777000777000777 | 0.777000777000777 | 9.12382545993883+0.294706549520244i | 4991.20532839078i | -21307.8400558107+1079.48191656731i | 0.011836648071454-0.233643009699955i | 0.000877626314893282-0.014518966958245i | 0.0127142743863473-0.2481619766582i | -5.63677025312731i | 0.798248238890471+0.602328605586902i | 0.201751761109529-0.602328605586902i | -0.201751761109529+6.23909885871421i | -0.0974846870776598-0.0291843514478187i | 0.581843036736575i | 0.0169807116715863-0.0567207863645803i | 0.0000499999999999999-0.000189727657883193i | 3.33333333333333E-06-0.000208700423671512i | 0.0000142748913079429-0.000100873671593012i | 0.0000144630910641675-0.000100818929244085i | 0.009+0.798592852542525i | -0.00176457555905159-0.000273503011869219i | 0.197911658480681-17.5308147650711i | 0.117300424307187-0.391819402877891i | 0.904256712269063-0.0340912045570014i | 0.145848932233323-0.42780687369628i | -0.000374367929586982+0.000715007431075006i | -15.0808317796537-0.279934055838429i | 0.972955204968782-0.00956229726882542i | 0.0061157033715439-0.0109148172788011i | -38.0539 | -60.7376
| 1272000 | -4.7235499808994E-08+0.00192533218515228i | -5.95700631914479+0.0147608800861675i | 2870 | 0.777000777000777 | 0.777000777000777 | 9.12384155105383+0.294475421245026i | 4995.13231920777i | -21341.384072746+1080.33123357484i | 0.011818090117099-0.233460250298189i | 0.000876251955500701-0.0145076356864771i | 0.0126943420725997-0.247967885984666i | -5.64120516284653i | 0.80091165299131+0.598782534901217i | 0.19908834700869-0.598782534901217i | -0.19908834700869+6.23998769774775i | -0.0968782568053762-0.0288143220322568i | 0.582300820400412i | 0.0167786033586648-0.0564122884167324i | 0.0000499999999999999-0.000189578500919448i | 3.33333333333333E-06-0.000208536351011393i | 0.0000142745823506165-0.000100796674651453i | 0.0000144624892093328-0.00010074197582074i | 0.009+0.799221171073243i | -0.00176184269516501-0.00027324656693452i | 0.197600548059473-17.5170327619858i | 0.115904287836572-0.389688341419436i | 0.90484113446283-0.0336873783390753i | 0.143927954737984-0.425311992677116i | -0.00036979345756026+0.000710005007946192i | -15.0808478701986-0.279714541158859i | 0.973133214801267-0.00943094194452371i | 0.00603988497545023-0.0108382685326485i | -38.1263 | -60.8702
| 1273000 | -4.71613176456746E-08+0.0019238197482451i | -5.95700631857606+0.0147492847365458i | 2870 | 0.777000777000777 | 0.777000777000777 | 9.1238576043237+0.294244654779257i | 4999.05931002476i | -21374.9544711338+1081.18055058236i | 0.0117995757365719-0.233277775864604i | 0.000874880818030797-0.0144963220227293i | 0.0126744565546027-0.247774097887333i | -5.64564007256575i | 0.803559314447815+0.595224687125926i | 0.196440685552185-0.595224687125926i | -0.196440685552185+6.24086475969168i | -0.0962707430739027-0.0284462492971727i | 0.582758604064249i | 0.016577296531284-0.0561026038459755i | 0.00005-0.000189429578295003i | 3.33333333333333E-06-0.000208372536124503i | 0.0000142742731674455-0.000100719800363696i | 0.0000144618878188577-0.000100665144981538i | 0.009+0.799849489603961i | -0.00175911626663826-0.00027299060571118i | 0.197290170663571-17.5032724114916i | 0.114513687918006-0.387549082932882i | 0.905426774351666-0.0332854997340445i | 0.142018191230533-0.422808279267608i | -0.000365249198609139+0.000704999289682951i | -15.0808639228998-0.279495370042711i | 0.973311514898055-0.00930050040197341i | 0.00596459217176762-0.0107616513740028i | -38.199 | -61.0028
| 1274000 | -4.70873100970623E-08+0.00192230968565018i | -5.95700631800867+0.0147377075899847i | 2870 | 0.777000777000777 | 0.777000777000777 | 9.12387361986698+0.294014249275065i | 5002.98630084175i | -21408.5512509742+1082.02986758989i | 0.0117811047936773-0.233095585734915i | 0.000873512892432781-0.0144850259261447i | 0.0126546176861101-0.24758061166106i | -5.65007498228497i | 0.806191171184745+0.591655132238172i | 0.193808828815255-0.591655132238172i | -0.193808828815255+6.24173011452314i | -0.0956621482292716-0.0280801407124567i | 0.583216387728086i | 0.0163767982332154-0.0557917325325845i | 0.00005-0.000189280889458037i | 3.33333333333333E-06-0.00020820897840384i | 0.0000142739637584687-0.000100643048440623i | 0.0000144612868906148-0.000100588436437528i | 0.009+0.800477808134679i | -0.00175639625327334-0.000272735126794938i | 0.196980523991846-17.489533662602i | 0.113128673208895-0.385401626591184i | 0.906013629662183-0.0328855763495788i | 0.140119682743143-0.420295785404728i | -0.000360735110103641+0.000699990383312021i | -15.0808799378757-0.27927654168508i | 0.973490101292422-0.00917097313165504i | 0.00588982397033265-0.0106849680784534i | -38.2723 | -61.1353
| 1275000 | -4.70134766155611E-08+0.00192080199178089i | -5.95700631744262+0.0147261486036535i | 2870 | 0.777000777000777 | 0.777000777000777 | 9.12388959780177+0.293784203887225i | 5006.91329165873i | -21442.1744122672+1082.87918459742i | 0.0117626771527505-0.232913679246899i | 0.000872148168694944-0.0144737473559921i | 0.0126348253214454-0.247387426602891i | -5.65450989200419i | 0.808807171437708+0.58807394044536i | 0.191192828562292-0.58807394044536i | -0.191192828562292+6.24258383244955i | -0.0950524746690967-0.0277160037754063i | 0.583674171391923i | 0.0161771155379057-0.0554796743912368i | 0.00005-0.000189132433858462i | 3.33333333333333E-06-0.000208045677244308i | 0.0000142736541237253-0.000100566418594028i | 0.0000144606864224859-0.000100511849900672i | 0.009+0.801106126665397i | -0.00175368263495155-0.000272480128786999i | 0.196671605752189-17.4758164644903i | 0.111749292571638-0.383245971804945i | 0.906601698070688-0.0324876158228942i | 0.138232470056818-0.41777456321724i | -0.000356251149114468+0.000694978395594917i | -15.0808959152444-0.279058055283571i | 0.973668970017761-0.00904236060661797i | 0.00581557937272406-0.0106082209115005i | -38.3459 | -61.2678
| 1276000 | -4.69398166557197E-08+0.00191929666106812i | -5.95700631687789+0.0147146077348556i | 2870 | 0.777000777000777 | 0.777000777000777 | 9.12390553824563+0.293554517773142i | 5010.84028247572i | -21475.8239550127+1083.72850160494i | 0.0117442926786561-0.232732055740383i | 0.000870786636844521-0.0144624862716655i | 0.0126150793155006-0.247194542012048i | -5.6589448017234i | 0.811407263754182+0.584481182183782i | 0.188592736245818-0.584481182183782i | -0.188592736245818+6.24342598390718i | -0.0944417248429928-0.0273538460105243i | 0.58413195505576i | 0.0159782555484218-0.0551664293713755i | 0.00005-0.000188984210947914i | 3.33333333333333E-06-0.000207882632042706i | 0.0000142733442632542-0.000100489910536607i | 0.0000144600864123607-0.000100435385083833i | 0.009+0.801734445196115i | -0.00175097539163296-0.000272225610293976i | 0.196363413661472-17.4621207664891i | 0.110375595073246-0.381082118224925i | 0.907190977202753-0.0320916258205647i | 0.1363565937005-0.415244665024407i | -0.000351797272414056+0.000689963433026881i | -15.0809118551235-0.278839910038286i | 0.973848117107662-0.00891466328249153i | 0.00574185737234525-0.0105314121285308i | -38.42 | -61.4002
| 1277000 | -4.68663296742223E-08+0.00191779368796024i | -5.95700631631449+0.0147030849410285i | 2870 | 0.777000777000777 | 0.777000777000777 | 9.12392144131575+0.293325190092844i | 5014.76727329271i | -21509.4998792108+1084.57781861247i | 0.0117259512367848-0.232550714557232i | 0.000869428286947497-0.0144512426326838i | 0.0125953795237323-0.247001957189916i | -5.66337971144262i | 0.813991396994542+0.580876928117199i | 0.186008603005458-0.580876928117199i | -0.186008603005458+6.24425663955982i | -0.0938299012529899-0.0269936749693125i | 0.584589738719597i | 0.0157802253973921-0.0548519974575709i | 0.00005-0.000188836220179748i | 3.33333333333333E-06-0.000207719842197723i | 0.0000142730341770946-0.000100413523981956i | 0.0000144594868581377-0.000100359041700774i | 0.009+0.802362763726833i | -0.00174827450335607-0.000271971569927889i | 0.196055945445509-17.4484465180898i | 0.109007629984935-0.378910065744538i | 0.907781464632782-0.0316976140383279i | 0.134492093950158-0.412706143334676i | -0.000347373436477646+0.000684945601835916i | -15.0809277576302-0.278622105151816i | 0.974027538595999-0.00878788159749476i | 0.0056686569545069-0.0104545439747976i | -38.4945 | -61.5326
| 1278000 | -4.67930151298771E-08+0.00191629306692293i | -5.95700631575241+0.0146915801797425i | 2870 | 0.777000777000777 | 0.777000777000777 | 9.12393730712882+0.293096220008978i | 5018.6942641097i | -21543.2021848614+1085.42713562i | 0.0117076526930511-0.232369655041348i | 0.000868073109108415-0.0144400163986905i | 0.0125757258021595-0.246809671440038i | -5.66781462116184i | 0.816559520333037+0.577261249135502i | 0.183440479666963-0.577261249135502i | -0.183440479666963+6.24507587029734i | -0.0932170064539627-0.0266354982300655i | 0.585047522383432i | 0.0155830322469481-0.0545363786698913i | 0.00005-0.000188688461009028i | 3.33333333333333E-06-0.000207557307109931i | 0.0000142727238652855-0.000100337258644565i | 0.0000144588877577236-0.000100282819466151i | 0.009+0.802991082257551i | -0.00174557995023741-0.000271718006306116i | 0.195749198839006-17.4347936689418i | 0.107645446781727-0.376729814502414i | 0.908373157883571-0.0313055882008949i | 0.132639010827943-0.410159050844405i | -0.00034297959748443+0.000679925007981814i | -15.0809436228812-0.278404639829236i | 0.974207230517003-0.00866201597245024i | 0.00559597709651058-0.0103776186853979i | -38.5695 | -61.6649
| 1279000 | -4.67198724836077E-08+0.00191479479243924i | -5.95700631519165+0.0146800934087008i | 2870 | 0.777000777000777 | 0.777000777000777 | 9.12395313580108+0.292867606686786i | 5022.62125492668i | -21576.9308719647+1086.27645262753i | 0.0116893969138909-0.232188876538655i | 0.00086672109347024-0.0144288075294529i | 0.0125561180073611-0.246617684068108i | -5.67224953088106i | 0.819111583258811+0.573634216353282i | 0.180888416741189-0.573634216353282i | -0.180888416741189+6.24588374723434i | -0.0926030430540469-0.0262793233976546i | 0.585505306047269i | 0.0153866832886589-0.0542195730642682i | 0.00005-0.000188540932892524i | 3.33333333333333E-06-0.000207395026181777i | 0.0000142724133278663-0.00010026111423982i | 0.0000144582891090337-0.000100206718095515i | 0.009+0.803619400788269i | -0.00174289171247125-0.000271464918051389i | 0.195443171585528-17.4211621688521i | 0.106289095141993-0.374541364884918i | 0.908966054425872-0.0309155560617462i | 0.130797384101284-0.407603440436532i | -0.000338615711318613+0.000674901757155206i | -15.0809594509927-0.278187513278085i | 0.974387188905348-0.00853706681079426i | 0.00552381676773088-0.0103006384852532i | -38.645 | -61.7971
| 1280000 | -4.66469011984427E-08+0.00191329885900943i | -5.9570063146322+0.014668624585739i | 2870 | 0.777000777000777 | 0.777000777000777 | 9.12396892744831+0.292639349294111i | 5026.54824574367i | -21610.6859405204+1087.12576963505i | 0.0116711837662594-0.232008378397104i | 0.00086537223021412-0.0144176159848616i | 0.0125365559964735-0.246425994381966i | -5.67668444060028i | 0.82164753557689+0.569995901108441i | 0.17835246442311-0.569995901108441i | -0.17835246442311+6.24668034170872i | -0.0919880137150644-0.0259251581033107i | 0.585963089711106i | 0.0151911857434649-0.0539015807328667i | 0.0000500000000000001-0.000188393635288702i | 3.33333333333333E-06-0.000207232998817572i | 0.0000142721025648757-0.000100185090483994i | 0.0000144576909099912-0.000100130737305305i | 0.009+0.804247719318987i | -0.00174020977032917-0.000271212303791748i | 0.195137861437448-17.4075519677844i | 0.104938624946999-0.372344717528716i | 0.909560151677955-0.0305275254029303i | 0.128967253282034-0.405039365179273i | -0.00033428173357053+0.00066987595477658i | -15.0809752420805-0.277970724708372i | 0.974567409796232-0.00841303449858992i | 0.00545217492969813-0.0102236055890897i | -38.7209 | -61.9293
| 1281000 | -4.65741007395053E-08+0.00191180526115093i | -5.95700631407407+0.0146571736688238i | 2870 | 0.777000777000777 | 0.777000777000777 | 9.12398468218588+0.292411447001372i | 5030.47523656066i | -21644.4673905288+1087.97508664258i | 0.0116530131176279-0.231828159966646i | 0.000864026509559244-0.0144064417249302i | 0.0125170396271871-0.246234601691576i | -5.6811193503195i | 0.824167327409169+0.56634637496079i | 0.175832672590831-0.56634637496079i | -0.175832672590831+6.24746572528029i | -0.091371921152948-0.0255730100044017i | 0.586420873374943i | 0.0149965468616074-0.0535824018044582i | 0.0000500000000000001-0.000188246567657719i | 3.33333333333333E-06-0.000207071224423491i | 0.0000142717915763531-0.000100109187094246i | 0.0000144570931585278-0.000100054876812843i | 0.009+0.804876037849705i | -0.0017375341041597-0.000270960162160533i | 0.194833266155915-17.3939630158588i | 0.103594086280415-0.370139873323341i | 0.910155447005171-0.030141504034851i | 0.127148657625601-0.40246687832481i | -0.000329977619537741+0.000664847705995324i | -15.0809909962599-0.277754273332548i | 0.974747889225457-0.00828991940453941i | 0.00538105053618067-0.0101465222014187i | -38.7973 | -62.0615
| 1282000 | -4.65014705740045E-08+0.00191031399339829i | -5.95700631351724+0.0146457406160536i | 2870 | 0.777000777000777 | 0.777000777000777 | 9.12400040012866+0.292183898981565i | 5034.40222737764i | -21678.2752219897+1088.82440365011i | 0.0116348848359823-0.231648220599243i | 0.000862683921762662-0.0143952847097951i | 0.012497568757745-0.246043505309038i | -5.68555426003872i | 0.826670909195395+0.562685709690639i | 0.173329090804605-0.562685709690639i | -0.173329090804605+6.24823996972936i | -0.0907547681381666-0.0252228867842059i | 0.58687865703878i | 0.014802773922556-0.0532620364447931i | 0.0000500000000000001-0.000188099729461418i | 3.33333333333333E-06-0.00020690970240756i | 0.0000142714803623378-0.000100033403788619i | 0.0000144564958525837-0.0000999791363363372i | 0.009+0.805504356380423i | -0.00173486469438806-0.000270708491796348i | 0.194529383510808-17.3803952633509i | 0.102255529427818-0.367926833413776i | 0.910751937719504-0.0297574997960599i | 0.125341636130106-0.399886033307967i | -0.00032570332422618+0.000659817115688812i | -15.0810067136459-0.277538158365511i | 0.974928623229507-0.00816772187999778i | 0.00531044253326775-0.0100693905165196i | -38.8742 | -62.1935
| 1283000 | -4.64290101712244E-08+0.00190882505030309i | -5.9570063129617+0.014634325385657i | 2870 | 0.777000777000777 | 0.777000777000777 | 9.12401608139107+0.291956704410247i | 5038.32921819463i | -21712.1094349032+1089.67372065764i | 0.0116167987898201-0.231468559648847i | 0.000861344457119096-0.0143841448997141i | 0.0124781432469392-0.245852704548561i | -5.68998916975794i | 0.829158231694141+0.559013977297389i | 0.170841768305859-0.559013977297389i | -0.170841768305859+6.24900314705533i | -0.0901365574961524-0.0248747961516809i | 0.587336440702617i | 0.0146098742349314-0.0529404848569769i | 0.0000500000000000001-0.000187953120163319i | 3.33333333333333E-06-0.000206748432179651i | 0.0000142711689228692-0.0000999577402860333i | 0.0000144558989901072-0.0000999035155948707i | 0.009+0.806132674911141i | -0.00173220152151563-0.000270457291343044i | 0.194226211280696-17.3668486606912i | 0.100923004876155-0.365705599203045i | 0.911349621079136-0.0293755205530336i | 0.123546227535527-0.397296883744888i | -0.000321458802351229+0.000654784288461398i | -15.0810223943528-0.27732237902459i | 0.975109607845637-0.00804644225898582i | 0.00524034985945082-0.00999221271842062i | -38.9515 | -62.3255
| 1284000 | -4.63567190025155E-08+0.0019073384264339i | -5.95700631240747+0.0146229279359932i | 2870 | 0.777000777000777 | 0.777000777000777 | 9.12403172608713+0.291729862465531i | 5042.25620901162i | -21745.9700292692+1090.52303766516i | 0.011598754848148-0.231289176471403i | 0.000860008105960806-0.0143730222550674i | 0.0124587629541088-0.24566219872647i | -5.69442407947716i | 0.831629245983771+0.555331249998111i | 0.168370754016229-0.555331249998111i | -0.168370754016229+6.24975532947527i | -0.0895172921077285-0.0245287458412281i | 0.587794224366454i | 0.0144178551364266-0.0526177472818476i | 0.0000499999999999999-0.000187806739228612i | 3.33333333333333E-06-0.000206587413151474i | 0.0000142708572579861-0.0000998821963062841i | 0.0000144553025690543-0.0000998280143084019i | 0.009+0.806760993441859i | -0.00172954456611971-0.00027020655944968i | 0.193923747252797-17.353323158465i | 0.0995965633132034-0.363476172354824i | 0.911948494287996-0.0289955741999572i | 0.121762470322875-0.39469948343172i | -0.000317244008338891+0.000649749328643547i | -15.0810380384946-0.277106934529538i | 0.975290839111941-0.00792608085820507i | 0.00517077144570655-0.00991499098088334i | -39.0294 | -62.4575
| 1285000 | -4.62845965412838E-08+0.00190585411637617i | -5.95700631185453+0.0146115482255506i | 2870 | 0.777000777000777 | 0.777000777000777 | 9.12404733433041+0.291503372328067i | 5046.18319982861i | -21779.8570050878+1091.37235467269i | 0.0115807528804802-0.23111007042483i | 0.000858674858657358-0.0143619167363555i | 0.0124394277391376-0.245471987161186i | -5.69885898919638i | 0.83408390346341+0.551637600226128i | 0.16591609653659-0.551637600226128i | -0.16591609653659+6.25049658942251i | -0.0888969749095378-0.0241847436124519i | 0.588252008030291i | 0.0142267239937226-0.052293823998354i | 0.0000499999999999999-0.000187660586124154i | 3.33333333333333E-06-0.00020642664473657i | 0.0000142705453677278-0.0000998067715700405i | 0.0000144547065873893-0.000099752632197762i | 0.009+0.807389311972577i | -0.00172689380885316-0.000269956294770506i | 0.193621989222939-17.3398187074111i | 0.0982762556269825-0.361238554796052i | 0.912548554495323-0.0286176686584921i | 0.119990402713345-0.392093886343268i | -0.000313058896326871+0.000644712340290852i | -15.0810536461849-0.276891824102516i | 0.975472313067444-0.00780663797705081i | 0.00510170621557785-0.00983772746738585i | -39.1077 | -62.5894
| 1286000 | -4.62126422629825E-08+0.00190437211473221i | -5.95700631130288+0.0146001862129469i | 2870 | 0.777000777000777 | 0.777000777000777 | 9.12406290623401+0.291277233181047i | 5050.11019064559i | -21813.770362359+1092.22167168022i | 0.0115627927568351-0.230931240869021i | 0.000857344705615486-0.0143508283042001i | 0.0124201374624506-0.245282069173221i | -5.70329389891559i | 0.836522155853885+0.547933100629601i | 0.163477844146115-0.547933100629601i | -0.163477844146115+6.25122699954519i | -0.0882756088944745-0.0238427972499166i | 0.588709791694128i | 0.0140364882024037-0.0519687153239384i | 0.0000499999999999999-0.000187514660318459i | 3.33333333333333E-06-0.000206266126350305i | 0.0000142702332521339-0.0000997314657988385i | 0.0000144541110430852-0.0000996773689846488i | 0.009+0.808017630503295i | -0.00172424923044403-0.000269706495964954i | 0.193320934995517-17.3263352584216i | 0.0969621329051734-0.358992748719578i | 0.913149798795214-0.0282418118775499i | 0.118230062667514-0.389480146631682i | -0.000308903420165759+0.000639673427183138i | -15.0810692175369-0.2766770469681i | 0.975654025752175-0.00768811389762827i | 0.00503315308525644-0.00976042433110749i | -39.1866 | -62.7212
| 1287000 | -4.61408556451016E-08+0.0019028924161211i | -5.95700631075252+0.0145888418569284i | 2870 | 0.777000777000777 | 0.777000777000777 | 9.12407844191062+0.291051444210181i | 5054.03718146258i | -21847.7101010827+1093.07098868775i | 0.0115448743477339-0.230752687165837i | 0.000856017637278919-0.0143397569193427i | 0.0124008919850128-0.24509244408518i | -5.70772880863481i | 0.838943955198704+0.544217824070064i | 0.161056044801296-0.544217824070064i | -0.161056044801296+6.25194663270487i | -0.087653197112109-0.0235029145628934i | 0.589167575357965i | 0.0138471551868653-0.051642421614915i | 0.00005-0.000187368961281693i | 3.33333333333333E-06-0.000206105857409862i | 0.0000142699209112436-0.000099656278715081i | 0.0000144535159341223-0.0000996022243916268i | 0.009+0.808645949034013i | -0.00172161081169522-0.000269457161697581i | 0.193020582383457-17.3128727625412i | 0.09565424643448-0.356738756586772i | 0.913752224226182-0.0278680118330532i | 0.116481487884502-0.386858318625088i | -0.000304777533420119+0.000634632692823517i | -15.0810847526631-0.276462602353253i | 0.975835973207252-0.0075705088847663i | 0.00496511096366349-0.00968308371491347i | -39.266 | -62.853
| 1288000 | -4.60692361671588E-08+0.00190141501517865i | -5.95700631020344+0.0145775151163697i | 2870 | 0.777000777000777 | 0.777000777000777 | 9.12409394147248+0.290826004603692i | 5057.96417227957i | -21881.676221259+1093.92030569527i | 0.0115269975241973-0.230574408679092i | 0.000854693644128192-0.0143287025426446i | 0.0123816911683255-0.244903111221737i | -5.71216371835403i | 0.841349253864962+0.540491843621041i | 0.158650746135038-0.540491843621041i | -0.158650746135038+6.25265556197507i | -0.0870297426691283-0.0231651033851108i | 0.5896253590218i | 0.0136587324002231-0.0513149432668596i | 0.00005-0.000187223488485667i | 3.33333333333333E-06-0.000205945837334233i | 0.0000142696083450964-0.0000995812100420314i | 0.0000144529212584896-0.0000995271981421197i | 0.009+0.809274267564731i | -0.00171897853348406-0.000269208290638078i | 0.192720929208174-17.2994311709668i | 0.094352647700002-0.354476581130216i | 0.914355827770701-0.0274962765276972i | 0.114744715801187-0.384228456826282i | -0.000300681189369681+0.000629590240437498i | -15.0811002516759-0.276248489487322i | 0.976018151474958-0.00745382318603448i | 0.00489757875253203-0.00960570775134146i | -39.3459 | -62.9847
| 1289000 | -4.59977833106898E-08+0.00189993990655727i | -5.95700630965563+0.0145662059502724i | 2870 | 0.777000777000777 | 0.777000777000777 | 9.12410940503136+0.29060091355231i | 5061.89116309655i | -21915.6687228878+1094.7696227028i | 0.0115091621577443-0.230396404774554i | 0.000853372716680519-0.0143176651350868i | 0.0123625348744248-0.244714069909641i | -5.71659862807325i | 0.843738004544303+0.536755232566575i | 0.156261995455697-0.536755232566575i | -0.156261995455697+6.25335386063982i | -0.0864052487297626-0.0228293715744933i | 0.590083142685637i | 0.0134712273242152-0.0509862807149925i | 0.00005-0.000187078241403831i | 3.33333333333333E-06-0.000205786065544214i | 0.0000142692955537315-0.000099506259503812i | 0.0000144523270141832-0.0000994522899604108i | 0.009+0.809902586095449i | -0.00171635237676209-0.000268959881461214i | 0.192421973299531-17.2860104350465i | 0.0930573883845587-0.352206225356353i | 0.914960606354762-0.0271266139907049i | 0.11301978359139-0.381590615911372i | -0.000296614341010454+0.000624546172972082i | -15.081115714687-0.276034707602038i | 0.976200556598819-0.00733805703175805i | 0.0048305553464875-0.00952829856258777i | -39.4263 | -63.1164
| 1290000 | -4.59264965592393E-08+0.00189846708492601i | -5.9570063091091+0.0145549143177661i | 2870 | 0.777000777000777 | 0.777000777000777 | 9.12412483269869+0.290376170249259i | 5065.81815391354i | -21949.6876059693+1095.61893971033i | 0.0114913681203887-0.230218674819928i | 0.000852054845489568-0.0143066446577685i | 0.0123434229658783-0.244525319477697i | -5.72103353779247i | 0.846110160253842+0.533008064399796i | 0.153889839746158-0.533008064399796i | -0.153889839746158+6.25404160219227i | -0.0857797185162203-0.0224957270128983i | 0.590540926349474i | 0.0132846474691018-0.0506564344345659i | 0.00005-0.00018693321951127i | 3.33333333333333E-06-0.000205626541462397i | 0.0000142689825371882-0.0000994314268254015i | 0.0000144517331992078-0.0000993774995716379i | 0.009+0.810530904626167i | -0.00171373232255462-0.000268711932846837i | 0.192123712495804-17.2726105062794i | 0.0917685203679963-0.349927692548159i | 0.915566556847423-0.0267590322775756i | 0.111306728165085-0.378944850728418i | -0.000292576941055896+0.000619500593094828i | -15.0811311418078-0.275821255931493i | 0.976383184623692-0.00722321063503454i | 0.00476403963312909-0.00945085826049418i | -39.5072 | -63.248
| 1291000 | -4.58553753983512E-08+0.00189699654497039i | -5.95700630856383+0.0145436401781063i | 2870 | 0.777000777000777 | 0.777000777000777 | 9.12414022458538+0.290151773890249i | 5069.74514473053i | -21983.7328705033+1096.46825671786i | 0.011473615284638-0.23004121818486i | 0.000850740021145325-0.0142956410719077i | 0.0123243553057833-0.244336859256768i | -5.72546844751169i | 0.84846567433709+0.529250412821479i | 0.15153432566291-0.529250412821479i | -0.15153432566291+6.25471886033317i | -0.0851531553091235-0.0221641776058482i | 0.590998710013311i | 0.0130990003735622-0.0503254049412551i | 0.00005-0.000186788422284693i | 3.33333333333333E-06-0.000205467264513162i | 0.0000142686692955061-0.0000993567117326288i | 0.0000144511398115759-0.0000993028267017895i | 0.009+0.811159223156885i | -0.00171111835196042-0.000268464443479838i | 0.191826144643639-17.2592313363149i | 0.0904860957264761-0.347640986267849i | 0.916173676060355-0.0263935394698323i | 0.10960558616762-0.3762912162961i | -0.000288568941938077+0.00061445360319299i | -15.0811465331492-0.275608133712143i | 0.976566031595837-0.007109284191751i | 0.00469803049311078-0.00937338894653617i | -39.5888 | -63.3795
| 1292000 | -4.57844193155596E-08+0.0018955282813924i | -5.95700630801984+0.0145323834906751i | 2870 | 0.777000777000777 | 0.777000777000777 | 9.12415558080197+0.289927723673461i | 5073.67213554752i | -22017.8045164898+1097.31757372538i | 0.0114559035234902-0.22986403424092i | 0.000849428234273915-0.0142846543388399i | 0.0123053317577641-0.24414868857976i | -5.72990335723091i | 0.850804500464874+0.525482351738587i | 0.149195499535126-0.525482351738587i | -0.149195499535126+6.2553857089695i | -0.0845255624479409-0.0218347312822567i | 0.591456493677148i | 0.0129142936045863-0.0499931927915479i | 0.00005-0.000186643849202429i | 3.33333333333333E-06-0.000205308234122672i | 0.0000142683558287247-0.000099282113952173i | 0.0000144505468493078-0.0000992282710777037i | 0.009+0.811787541687603i | -0.00170851044615138-0.000268217412050132i | 0.191529267598013-17.245872876952i | 0.0892101667317252-0.345346110359564i | 0.916781960747391-0.0260301436747603i | 0.107916393978926-0.37362976780235i | -0.00028459029580882+0.000609405305372617i | -15.0811618888218-0.275395340182786i | 0.976749093562997-0.00699627788060025i | 0.00463252680022173-0.0092958927118114i | -39.6708 | -63.511
| 1293000 | -4.57136278003799E-08+0.00189406228891044i | -5.95700630747711+0.01452114421498i | 2870 | 0.777000777000777 | 0.777000777000777 | 9.12417090145854+0.289704018799548i | 5077.5991263645i | -22051.9025439289+1098.16689073291i | 0.0114382327104319-0.229687122361597i | 0.000848119475537469-0.0142736844200186i | 0.0122863521859694-0.243960806781616i | -5.73433826695013i | 0.853126592636243+0.521703955262822i | 0.146873407363757-0.521703955262822i | -0.146873407363757+6.25604222221295i | -0.0838969433314254-0.0215073959941517i | 0.591914277340985i | 0.0127305347573647-0.0496597985831382i | 0.00005-0.000186499499744422i | 3.33333333333333E-06-0.000205149449718865i | 0.0000142680421368833-0.0000992076332115574i | 0.0000144499543104316-0.0000991538324270615i | 0.009+0.81241586021832i | -0.00170590858637214-0.000267970837252625i | 0.1912330792222-17.2325350801388i | 0.0879407858502772-0.343043068952091i | 0.917391407604074-0.0256688530251441i | 0.106239187712758-0.370960560602999i | -0.000280640954540884+0.000604355801457651i | -15.0811772089356-0.275182874584568i | 0.976932366574482-0.00688419186309916i | 0.00456752742146694-0.00921837163702823i | -39.7535 | -63.6425
| 1294000 | -4.56430003442988E-08+0.00189259856225919i | -5.95700630693563+0.0145099223106538i | 2870 | 0.777000777000777 | 0.777000777000777 | 9.12418618666474+0.289480658471613i | 5081.52611718149i | -22086.0269528206+1099.01620774044i | 0.0114206027194361-0.229510481922296i | 0.000846813735633902-0.0142627312770141i | 0.01226741645507-0.24377321319931i | -5.73877317666935i | 0.855431905179381+0.517915297709167i | 0.144568094820619-0.517915297709167i | -0.144568094820619+6.25668847437852i | -0.0832673014180497-0.0211821797163909i | 0.592372061004822i | 0.012547731455173-0.0493252229553198i | 0.0000500000000000001-0.000186355373392225i | 3.33333333333333E-06-0.000204990910731447i | 0.0000142677282200216-0.0000991332692391484i | 0.0000144493621929832-0.0000990795104783875i | 0.009+0.813044178749038i | -0.00170331275393983-0.000267724717787202i | 0.190937577387727-17.2192178979721i | 0.086678005742673-0.340731866461585i | 0.918002013267202-0.0253096756789972i | 0.104574003215924-0.368283650220416i | -0.000276720869729131+0.000599305192989092i | -15.0811924936004-0.274970736160959i | 0.977115846681242-0.00677302628360623i | 0.0045030312171477-0.00914082779249652i | -39.8367 | -63.7738
| 1295000 | -4.55725364407655E-08+0.00189113709618965i | -5.9570063063954+0.014498717737454i | 2870 | 0.777000777000777 | 0.777000777000777 | 9.12420143652983+0.289257641895212i | 5085.45310799848i | -22120.1777431648+1099.86552474797i | 0.0114030134249599-0.229334112300326i | 0.00084551100529679-0.014251794871513i | 0.0122485244302567-0.243585907171839i | -5.74320808638856i | 0.857720392752489+0.514116453594433i | 0.142279607247511-0.514116453594433i | -0.142279607247511+6.25732453998299i | -0.0826366402264456-0.0208590904463768i | 0.592829844668659i | 0.0123658913492551-0.0489894665893836i | 0.0000500000000000001-0.000186211469628987i | 3.33333333333333E-06-0.000204832616591886i | 0.0000142674140781789-0.0000990590217641498i | 0.0000144487704950062-0.0000990053049610423i | 0.009+0.813672497279756i | -0.00170072293024364-0.000267479052358697i | 0.19064275997434-17.2059212826964i | 0.0854218792626548-0.338412507594309i | 0.91861377431437-0.0249526198192904i | 0.102920876067542-0.365599092342147i | -0.00027282999269171+0.000594253581224079i | -15.0812077429252-0.274758924157758i | 0.97729952993595-0.00666278126934045i | 0.0044390370409416-0.00906326323811685i | -39.9205 | -63.9051
| 1296000 | -4.55022355851833E-08+0.00188967788546897i | -5.95700630585644+0.0144875304552621i | 2870 | 0.777000777000777 | 0.777000777000777 | 9.12421665116266+0.289034968278337i | 5089.38009881547i | -22154.3549149616+1100.71484175549i | 0.0113854647019421-0.229158012874895i | 0.000844211275295193-0.0142408751653185i | 0.0122296759772373-0.243398888040214i | -5.74764299610778i | 0.859992010344708+0.510307497635757i | 0.140007989655292-0.510307497635757i | -0.140007989655292+6.25795049374354i | -0.0820049633358354-0.020538136203759i | 0.593287628332496i | 0.012185022118698-0.0486525302090111i | 0.0000500000000000001-0.000186067787939459i | 3.33333333333333E-06-0.000204674566733404i | 0.0000142670997113948-0.0000989848905166023i | 0.0000144481792145521-0.0000989312156052238i | 0.009+0.814300815810474i | -0.00169813909674454-0.000267233839676871i | 0.190348624869961-17.1926451867038i | 0.084172459456301-0.336084997349355i | 0.919226687263526-0.0245976936536669i | 0.101279841578266-0.36290694281952i | -0.000268968274471202+0.000589201067135038i | -15.0812229570191-0.274547437823075i | 0.97748341239308-0.0065534569303986i | 0.00437554373998218-0.00898568002337229i | -40.0049 | -64.0364
| 1297000 | -4.54320972748996E-08+0.00188822092488048i | -5.9570063053187+0.0144763604240837i | 2870 | 0.777000777000777 | 0.777000777000777 | 9.12423183067157+0.288812636831405i | 5093.30708963245i | -22188.558468211+1101.56415876302i | 0.0113679564258013-0.2289821830271i | 0.000842914536433482-0.0142299721203491i | 0.0122108709622348-0.243212155147449i | -5.752077905827i | 0.862246713276967+0.506488504749187i | 0.137753286723033-0.506488504749187i | -0.137753286723033+6.25856641057619i | -0.0813722743864796-0.0202193250301417i | 0.593745411996331i | 0.0120051314703092-0.0483144145806788i | 0.0000500000000000001-0.000185924327809976i | 3.33333333333333E-06-0.000204516760590973i | 0.0000142667851197093-0.0000989108752273789i | 0.0000144475883496802-0.0000988572421419613i | 0.009+0.814929134341192i | -0.00169556123497495-0.000266989078456393i | 0.190055169970656-17.1793895625331i | 0.0829297995611796-0.333749341021438i | 0.919840748572501-0.0242449054141641i | 0.099650934789578-0.360207257666316i | -0.000265135665835859+0.000584147751408852i | -15.0812381359903-0.274336276407321i | 0.977667490108985-0.00644505335977627i | 0.00431255015493927-0.00890808018731996i | -40.0899 | -64.1676
| 1298000 | -4.53621210091973E-08+0.00188676620922354i | -5.95700630478222+0.0144652076040471i | 2870 | 0.777000777000777 | 0.777000777000777 | 9.12424697516462+0.288590646767255i | 5097.23408044944i | -22222.788402913+1102.41347577055i | 0.0113504884724336-0.228806622139926i | 0.000841620779551222-0.014219085698639i | 0.0121921092519848-0.243025707838565i | -5.75651281554622i | 0.864484457202886+0.502659550048173i | 0.135515542797114-0.502659550048173i | -0.135515542797114+6.25917236559439i | -0.0807385770801099-0.0199026649887771i | 0.594203195660168i | 0.0118262271384851-0.0479751205140561i | 0.0000499999999999999-0.000185781088728458i | 3.33333333333333E-06-0.000204359197601304i | 0.0000142664703031613-0.0000988369756281811i | 0.0000144469978984567-0.0000987833843031115i | 0.009+0.81555745287191i | -0.00169298932653838-0.000266744767416796i | 0.189762393180593-17.1661543628695i | 0.0816939530054386-0.331405544203643i | 0.920455954638554-0.0238942633569215i | 0.0980341904730352-0.357500093057375i | -0.000261332117280752+0.000579093734445992i | -15.0812532799468-0.274125439163208i | 0.977851759141973-0.00633757063338613i | 0.00425005512009799-0.00883046575858348i | -40.1755 | -64.2987
| 1299000 | -4.52923062892861E-08+0.00188531373331358i | -5.95700630424697+0.0144540719554041i | 2870 | 0.777000777000777 | 0.777000777000777 | 9.12426208474934+0.288368997301137i | 5101.16107126643i | -22257.0447190675+1103.26279277808i | 0.0113330607182102-0.228631329598233i | 0.000840329995522944-0.0142082158623369i | 0.0121733907137331-0.24283954546057i | -5.76094772526544i | 0.86670519810964+0.498820708842094i | 0.13329480189036-0.498820708842094i | -0.13329480189036+6.25976843410753i | -0.0801038751803692-0.0195881641642586i | 0.594660979324005i | 0.0116483168850774-0.0476346488624062i | 0.0000499999999999999-0.000185638070184402i | 3.33333333333333E-06-0.000204201877202842i | 0.0000142661552617908-0.0000987631914515367i | 0.0000144464078589564-0.000098709641821358i | 0.009+0.816185771402628i | -0.00169042335310915-0.000266500905282493i | 0.189470292412009-17.1529395405438i | 0.0804649734068837-0.329053612790196i | 0.921072301797923-0.023545775761885i | 0.0964296431295481-0.354785505327206i | -0.000257557579028977+0.000574039116359647i | -15.0812683889963-0.273914925345733i | 0.97803621555239-0.00623100881007797i | 0.00418805746343822-0.00875283875534546i | -40.2617 | -64.4298
| 1300000 | -4.52226526182932E-08+0.00188386349198193i | -5.95700630371297+0.0144429534385281i | 2870 | 0.777000777000777 | 0.777000777000777 | 9.12427715953292+0.288147687650697i | 5105.08806208341i | -22291.3274166745+1104.1121097856i | 0.0113156730399754-0.22845630478875i | 0.000839042175258032-0.0141973625737061i | 0.0121547152152334-0.242653667362456i | -5.76538263498466i | 0.868908892318826+0.494972056634787i | 0.131091107681174-0.494972056634787i | -0.131091107681174+6.26035469161945i | -0.0794681725132535-0.0192758306622075i | 0.595118762987842i | 0.011471408499256-0.0472930005229919i | 0.0000499999999999999-0.000185495271668876i | 3.33333333333333E-06-0.000204044798835763i | 0.0000142658399956376-0.0000986895224307965i | 0.0000144458182292612-0.0000986360144302063i | 0.009+0.816814089933346i | -0.00168786329643198-0.00026625749078272i | 0.189178865585166-17.1397450485319i | 0.0792429145720309-0.326693552979263i | 0.921689786325359-0.0231994509325088i | 0.0948373269886666-0.352063550968625i | -0.00025381200103285+0.000568983996974912i | -15.0812834632459-0.273704734212169i | 0.978220855402696-0.00612536793165919i | 0.00412655600671354-0.00867520118534127i | -40.3486 | -64.5608
| 1301000 | -4.51531595012548E-08+0.00188241548007585i | -5.95700630318019+0.0144318520139149i | 2870 | 0.777000777000777 | 0.777000777000777 | 9.12429219962209+0.287926717035978i | 5109.0150529004i | -22325.6364957341+1104.96142679313i | 0.0112983253150445-0.228281547100068i | 0.000837757309700549-0.0141865257951238i | 0.0121360826247451-0.242468072895192i | -5.76981754470388i | 0.871095496487322+0.491113669123051i | 0.128904503512678-0.491113669123051i | -0.128904503512678+6.26093121382693i | -0.0788314729675507-0.018965672608954i | 0.595576546651679i | 0.0112955097973672-0.046950176437479i | 0.00005-0.000185352692674511i | 3.33333333333333E-06-0.000203887961941962i | 0.0000142655245047411-0.0000986159683001311i | 0.0000144452290074603-0.000098562501863981i | 0.009+0.817442408464064i | -0.00168530913832179-0.00026601452265152i | 0.18888811062832-17.1265708399543i | 0.0780278304951271-0.324325371275744i | 0.922308404433671-0.0228552971954497i | 0.0932572760078681-0.349334286631362i | -0.000250095332975108+0.000563928475827942i | -15.0812985028023-0.273494865022063i | 0.978405674757539-0.00602064802291528i | 0.00406554956553013-0.00859755504585319i | -40.4361 | -64.6918
| 1302000 | -4.50838264451067E-08+0.00188096969245841i | -5.95700630264863+0.0144207676421811i | 2870 | 0.777000777000777 | 0.777000777000777 | 9.12430720512318+0.287706084679401i | 5112.94204371739i | -22359.9719562463+1105.81074380066i | 0.0112810174212013-0.228107055922635i | 0.000836475389829068-0.0141757054890805i | 0.0121174928110304-0.242282761411716i | -5.7742524544231i | 0.873264967608141+0.487245622195163i | 0.126735032391859-0.487245622195163i | -0.126735032391859+6.26149807661826i | -0.0781937804952813-0.0186576981512135i | 0.596034330315516i | 0.0111206286227876-0.0466061775923435i | 0.00005-0.000185210332695498i | 3.33333333333333E-06-0.000203731365965048i | 0.0000142652087891414-0.0000985425287945267i | 0.0000144446401916513-0.0000984891038578224i | 0.009+0.818070726994782i | -0.00168276086066323-0.00026577199962774i | 0.188598025477682-17.1134168680756i | 0.0768197753571406-0.321949074494079i | 0.922928152273263-0.0225133229002556i | 0.091689523871851-0.346597769120677i | -0.000246407524270113+0.000558872652165128i | -15.0813135077718-0.27328531703722i | 0.97859066968384-0.00591684909163065i | 0.00400503694942531-0.00851990232370515i | -40.5242 | -64.8227
| 1303000 | -4.50146529586768E-08+0.00187952612400845i | -5.9570063021183+0.0144097002840648i | 2870 | 0.777000777000777 | 0.777000777000777 | 9.12432217614215+0.287485789805762i | 5116.86903453438i | -22394.3337982111+1106.66006080819i | 0.0112637492366964-0.227932830648747i | 0.00083519640665656-0.0141649016181804i | 0.012098945643353-0.242097732266927i | -5.77868736414232i | 0.875417263011275+0.483367991929387i | 0.124582736988725-0.483367991929387i | -0.124582736988725+6.26205535607171i | -0.0775550991121404-0.0183519154557577i | 0.596492113979353i | 0.0109467728457753-0.0462610050192789i | 0.00005-0.000185068191227581i | 3.33333333333333E-06-0.000203575010350339i | 0.0000142648928488777-0.0000984692036497838i | 0.0000144440517799379-0.0000984158201476838i | 0.009+0.8186990455255i | -0.00168021844541047-0.000265529920454971i | 0.188308608077383-17.1002830863037i | 0.0756188035247337-0.319564669761064i | 0.923549025931678-0.0221735364190515i | 0.0901341039918468-0.343854055395967i | -0.000242748524065057+0.000553816624942261i | -15.0813284782604-0.273076089521697i | 0.978775836250867-0.00581397112861035i | 0.00394501696194589-0.00844224499525795i | -40.6131 | -64.9536
| 1304000 | -4.4945638552675E-08+0.00187808476962052i | -5.95700630158919+0.014398649900424i | 2870 | 0.777000777000777 | 0.777000777000777 | 9.12433711278454+0.287265831642222i | 5120.79602535136i | -22428.7220216284+1107.50937781571i | 0.0112465206402448-0.227758870672543i | 0.00083392035123017-0.0141541141451399i | 0.012080440991475-0.241912984817683i | -5.78312227386153i | 0.877552340364529+0.479480854592484i | 0.122447659635471-0.479480854592484i | -0.122447659635471+6.26260312845401i | -0.07691543289794-0.0180483327090809i | 0.59694989764319i | 0.0107739503633161-0.0459146597956069i | 0.00005-0.000184926267768051i | 3.33333333333333E-06-0.000203418894544856i | 0.00001426457668399-0.0000983959926025128i | 0.0000144434637704323-0.0000983426504703291i | 0.009+0.819327364056218i | -0.00167768187458686-0.000265288283881569i | 0.188019856379431-17.0871694481896i | 0.0744249695491998-0.317172164518692i | 0.924171021433129-0.0218359461462186i | 0.088591049504934-0.341103202569391i | -0.000239118281241195+0.000548760492823766i | -15.0813434143737-0.272867181741798i | 0.978961170530308-0.00571201410770194i | 0.00388548840072658-0.00836458502640597i | -40.7026 | -65.0844
| 1305000 | -4.48767827396852E-08+0.00187664562420483i | -5.9570063010613+0.014387616452237i | 2870 | 0.777000777000777 | 0.777000777000777 | 9.12435201515547+0.287046209418296i | 5124.72301616835i | -22463.1366264983+1108.35869482324i | 0.011229331511024-0.227585175389996i | 0.000832647214631105-0.0141433430327879i | 0.0120619787256551-0.241728518422784i | -5.78755718358075i | 0.879670157674373+0.475584286638177i | 0.120329842325627-0.475584286638177i | -0.120329842325627+6.26314147021893i | -0.0762747859970443-0.0177469581170576i | 0.597407681307027i | 0.0106021690989643-0.0455671430446839i | 0.00005-0.000184784561815738i | 3.33333333333333E-06-0.000203263017997312i | 0.000014264260294518-0.0000983228953901311i | 0.000014442876161254-0.0000982695945633277i | 0.009+0.819955682586936i | -0.00167515113028458-0.000265047088660605i | 0.187731768343687-17.0740759074267i | 0.0732383281653638-0.314771566526952i | 0.924794134738054-0.0215005604980643i | 0.0870603932733439-0.338345267904431i | -0.000235516744415024+0.0005437043541818i | -15.0813583162168-0.272658592966059i | 0.979146668596356-0.00561097798581676i | 0.00382645005756713-0.00828692437257218i | -40.7928 | -65.2151
| 1306000 | -4.48080850341569E-08+0.00187520868268718i | -5.95700630053461+0.0143765999006017i | 2870 | 0.777000777000777 | 0.777000777000777 | 9.12436688335963+0.286826922365844i | 5128.65000698534i | -22497.5776128207+1109.20801183077i | 0.0112121817286714-0.227411744198905i | 0.00083137698797447-0.014132588244065i | 0.0120435587166459-0.24154433244297i | -5.79199209329997i | 0.881770673286743+0.471678364705701i | 0.118229326713257-0.471678364705701i | -0.118229326713257+6.26367045800567i | -0.0756331626188213-0.0174477999046004i | 0.597865464970864i | 0.0104314370026825-0.0452184559363186i | 0.00005-0.000184643072871009i | 3.33333333333333E-06-0.000203107380158111i | 0.0000142639436805017-0.0000982499117508604i | 0.0000144422889505295-0.0000981966521650533i | 0.009+0.820584001117654i | -0.00167262619466433-0.000264806333549845i | 0.187444341937816-17.0610024178499i | 0.0720589342904756-0.312362883866723i | 0.925418361742638-0.0211673879124945i | 0.0855421678838086-0.335580308814551i | -0.000231943861939538+0.000538648307095547i | -15.0813731838942-0.272450322465242i | 0.979332326525783-0.00551086270295346i | 0.00376790071851061-0.00820926497870669i | -40.8837 | -65.3458
| 1307000 | -4.47395449523963E-08+0.00187377394000887i | -5.95700630000914+0.0143656002067347i | 2870 | 0.777000777000777 | 0.777000777000777 | 9.12438171750139+0.286607969719066i | 5132.57699780233i | -22532.0449805958+1110.0573288383i | 0.0111950711732827-0.227238576498891i | 0.000830109662409102-0.0141218497420233i | 0.0120251808356918-0.241360426240914i | -5.79642700301919i | 0.883853845887874+0.467763165618259i | 0.116146154112126-0.467763165618259i | -0.116146154112126+6.26419016863745i | -0.0749905670380776-0.0171508663153077i | 0.598323248634699i | 0.0102617620506743-0.0448685996871808i | 0.0000500000000000001-0.00018450180043576i | 3.33333333333333E-06-0.000202951980479336i | 0.0000142636268419807-0.0000981770414237234i | 0.0000144417021363929-0.0000981238230146798i | 0.009+0.821212319648372i | -0.00167010704995504-0.00026456601731174i | 0.187157575137259-17.0479489334357i | 0.0708868430230544-0.309946124942593i | 0.92604369827836-0.0208364368486738i | 0.0840364056468859-0.332808382861757i | -0.000228399581905442+0.000533592449350367i | -15.0813880175105-0.272242369512331i | 0.979518140398012-0.00541166818222047i | 0.00370983916392067-0.00813160877928419i | -40.9753 | -65.4764
| 1308000 | -4.46711620125577E-08+0.0018723413911267i | -5.95700629948487+0.0143546173319714i | 2870 | 0.777000777000777 | 0.777000777000777 | 9.12439651768466+0.286389350714488i | 5136.50398861931i | -22566.5387298233+1110.90664584582i | 0.0111779997254096-0.22706567169139i | 0.000828845229117454-0.0141111274898261i | 0.0120068449545271-0.241176799181216i | -5.80086191273841i | 0.88591963450511+0.463838766381521i | 0.11408036549489-0.463838766381521i | -0.11408036549489+6.26470067911993i | -0.0743470035955029-0.0168561656111078i | 0.598781032298536i | 0.0100931522452142-0.0445175755612182i | 0.0000500000000000001-0.000184360744013409i | 3.33333333333333E-06-0.000202796818414749i | 0.0000142633097789948-0.0000981042841485408i | 0.0000144411157169854-0.0000980511068521789i | 0.009+0.82184063817909i | -0.00166759367845354-0.000264326138713391i | 0.186871465925195-17.0349154083013i | 0.0697221096417135-0.307521298485739i | 0.926670140111529-0.0205077157866834i | 0.0825431385963068-0.33002954775521i | -0.000224883852142378+0.000528536878437026i | -15.0814028171695-0.272034733382517i | 0.979704106295203-0.00531339432985935i | 0.00365226416855841-0.00805395769830185i | -41.0676 | -65.6069
| 1309000 | -4.46029357346356E-08+0.00187091103101288i | -5.9570062989618+0.0143436512377654i | 2870 | 0.777000777000777 | 0.777000777000777 | 9.12441128401297+0.286171064590959i | 5140.4309794363i | -22601.0588605035+1111.75596285335i | 0.0111609672660579-0.226893029179643i | 0.000827583679315387-0.0141004214507472i | 0.0119885509453733-0.24099345063039i | -5.80529682245763i | 0.887967998507713+0.45990524418211i | 0.112032001492287-0.45990524418211i | -0.112032001492287+6.26520206663974i | -0.0737024766981113-0.0165637060718965i | 0.599238815962373i | 0.00992561561447203-0.0441653848700706i | 0.0000500000000000001-0.000184219903108891i | 3.33333333333333E-06-0.00020264189341978i | 0.0000142629924915841-0.0000980316396659271i | 0.0000144405296904558-0.0000979785034183154i | 0.009+0.822468956709808i | -0.00166508606252425-0.000264086696526537i | 0.186586012292507-17.0219017967039i | 0.0685647896039475-0.305088413556788i | 0.927297682942824-0.0201812332271707i | 0.081062398488321-0.32724386134981i | -0.000221396620220149+0.000523481691550888i | -15.0814175829748-0.271827413353194i | 0.979890220302321-0.00521604103526799i | 0.00359517450165926-0.00797631364927834i | -41.1607 | -65.7374
| 1310000 | -4.45348656404553E-08+0.00186948285465495i | -5.95700629843993+0.014332701885688i | 2870 | 0.777000777000777 | 0.777000777000777 | 9.12442601658946+0.285953110589635i | 5144.35797025329i | -22635.6053726362+1112.60527986088i | 0.0111439736766852-0.226720648368694i | 0.000826325004252055-0.0140897315881703i | 0.0119702986809373-0.240810379956864i | -5.80973173217685i | 0.889998897607654+0.455962676386084i | 0.110001102392346-0.455962676386084i | -0.110001102392346+6.26569440856293i | -0.0730569908196845-0.0162734959951708i | 0.59969659962621i | 0.00975916021233468-0.043812028973488i | 0.0000499999999999999-0.000184079277228655i | 3.33333333333333E-06-0.000202487204951521i | 0.0000142626749797885-0.0000979591077172903i | 0.00001443994405496-0.0000979060124546475i | 0.009+0.823097275240526i | -0.00166258418459888-0.000263847689527531i | 0.186301212237744-17.0089080530407i | 0.0674149385449012-0.302647479548708i | 0.927926322406828-0.0198569976909972i | 0.0795942168010637-0.324451381644799i | -0.000217937833449978+0.000518426985591182i | -15.0814323150294-0.271620408703947i | 0.980076478507215-0.00511960817102529i | 0.0035385689270098-0.00789867853525367i | -41.2546 | -65.8679
| 1311000 | -4.44669512536656E-08+0.00186805685705576i | -5.95700629791925+0.0143217692374275i | 2870 | 0.777000777000777 | 0.777000777000777 | 9.12444071551687+0.285735487953976i | 5148.28496107027i | -22670.1782662214+1113.4545968684i | 0.0111270188391987-0.22654852866538i | 0.000825069195209747-0.0140790578655892i | 0.0119520880344084-0.240627586530969i | -5.81416664189607i | 0.892012291860415+0.45201114053741i | 0.107987708139585-0.45201114053741i | -0.107987708139585+6.26617778243348i | -0.0724105505012115-0.0159855436956551i | 0.600154383290047i | 0.00959379411822199-0.0434575092797474i | 0.0000499999999999999-0.000183938865880655i | 3.33333333333333E-06-0.00020233275246872i | 0.0000142623572436478-0.0000978866880448265i | 0.0000144393588086609-0.000097833633703521i | 0.009+0.823725593771244i | -0.0016600880271761-0.000263609116497311i | 0.186017063767088-16.9959341318478i | 0.0662726122760971-0.300198506189681i | 0.928556054071569-0.0195350177188769i | 0.0781386247339171-0.321652166782335i | -0.000214507438885719+0.000513372857160182i | -15.0814470134361-0.271413718716549i | 0.980262877000699-0.005024095592915i | 0.00348244620302365-0.00782105424878862i | -41.3492 | -65.9982
| 1312000 | -4.43991920997299E-08+0.00186663303323339i | -5.95700629739976+0.0143108532547893i | 2870 | 0.777000777000777 | 0.777000777000777 | 9.12445538089758+0.285518195929736i | 5152.21195188726i | -22704.7775412593+1114.30391387593i | 0.0111101026359538-0.226376669478321i | 0.000823816243503724-0.0140684002466069i | 0.0119339188794575-0.240445069724928i | -5.81860155161529i | 0.894008141665768+0.448050714356444i | 0.105991858334232-0.448050714356444i | -0.105991858334232+6.26665226597173i | -0.071763160351333-0.0156998575049226i | 0.600612166953884i | 0.00942952543689876-0.0431018272460732i | 0.0000499999999999999-0.000183798668574343i | 3.33333333333333E-06-0.000202178535431778i | 0.000014262039283202-0.0000978143803915171i | 0.0000144387739497288-0.0000977613669080656i | 0.009+0.824353912301962i | -0.00165759757282126-0.000263370976221387i | 0.185733564894317-16.9829799877999i | 0.0651378667841376-0.297741503546015i | 0.929186873438056-0.0192153018710109i | 0.0766956532068858-0.318846275046094i | -0.000211105383325117+0.000508319402562469i | -15.0814616782973-0.271207342674947i | 0.980449411876619-0.00492950313995055i | 0.00342680508281786-0.00774344267196574i | -41.4446 | -66.1286
| 1313000 | -4.43315877059178E-08+0.00186521137822111i | -5.95700629688147+0.0142999538996952i | 2870 | 0.777000777000777 | 0.777000777000777 | 9.12447001283356+0.285301233764951i | 5156.13894270425i | -22739.4031977497+1115.15323088346i | 0.0110932249497515-0.226205070217922i | 0.000822566140482108-0.0140577586949357i | 0.0119157910902336-0.240262828912858i | -5.82303646133451i | 0.895986407768558+0.4440814757384i | 0.104013592231442-0.4440814757384i | -0.104013592231442+6.26711793707291i | -0.0711148250467812-0.0154164457710111i | 0.601069950617721i | 0.00926636229828241-0.0427449843790566i | 0.0000499999999999999-0.000183658684820669i | 3.33333333333333E-06-0.000202024553302736i | 0.0000142617210984911-0.0000977421845011268i | 0.0000144381894763412-0.0000976892118121952i | 0.009+0.82498223083268i | -0.00165511280416607-0.000263133267489821i | 0.185450713640775-16.9700455757099i | 0.0640107582293757-0.295276482025033i | 0.929818775939818-0.0188978587267162i | 0.0752653328599795-0.316033764859837i | -0.000207731613311052+0.000503266717804167i | -15.081476309715-0.271001279865256i | 0.980636079231935-0.00483583063440025i | 0.00337164431428847-0.0076658456763903i | -41.5408 | -66.2588
| 1314000 | -4.42641376012971E-08+0.0018637918870673i | -5.95700629636435+0.0142890711341826i | 2870 | 0.777000777000777 | 0.777000777000777 | 9.12448461142634+0.285084600709938i | 5160.06593352124i | -22774.0552356926+1116.00254789099i | 0.0110763856638364-0.226033730296361i | 0.000821318877525678-0.014047133174396i | 0.0118977045413621-0.240080863470757i | -5.82747137105372i | 0.897947051259466+0.44010350275183i | 0.102052948740534-0.44010350275183i | -0.102052948740534+6.26757487380555i | -0.0704655493328242-0.0151353168580337i | 0.601527734281558i | 0.00910431285724648-0.0423869822350791i | 0.00005-0.000183518914132069i | 3.33333333333333E-06-0.000201870805545276i | 0.0000142614026895552-0.0000976701001182001i | 0.0000144376053866825-0.0000976171681606019i | 0.009+0.825610549363398i | -0.00165263370390828-0.000262895989097199i | 0.185168508035332-16.9571308505282i | 0.0628913429445579-0.292803452378007i | 0.930451756942433-0.0185826968840493i | 0.0738476940526082-0.313214694786021i | -0.000204386075132796+0.000498214898592218i | -15.0814909077907-0.270795529575755i | 0.980822875166796-0.00474307788181299i | 0.00331696264018617-0.00758826512319234i | -41.6378 | -66.389
| 1315000 | -4.41968413167254E-08+0.00186237455483538i | -5.95700629584841+0.0142782049204046i | 2870 | 0.777000777000777 | 0.777000777000777 | 9.12449917677715+0.284868296017275i | 5163.99292433822i | -22808.7336550882+1116.85186489851i | 0.0110595846618947-0.225862649127579i | 0.00082007444604776-0.0140365236489166i | 0.0118796591079425-0.239899172776496i | -5.83190628077294i | 0.899890033575797+0.436116873637047i | 0.100109966424203-0.436116873637047i | -0.100109966424203+6.26802315440999i | -0.0698153380237002-0.0148564791457796i | 0.601985517945395i | 0.00894338529341709-0.04202782242073i | 0.00005-0.000183379356022463i | 3.33333333333333E-06-0.000201717291624709i | 0.0000142610840564338-0.0000975981269880584i | 0.0000144370216789438-0.0000975452356987554i | 0.009+0.826238867894116i | -0.00165016025481147-0.000262659139842602i | 0.184886946114351-16.9442357673422i | 0.0617796774334182-0.290322425703033i | 0.931085811743084-0.0182698249594188i | 0.072442766862961-0.310389123524325i | -0.00020106871482723+0.000493164040333565i | -15.0815054726256-0.27059009109687i | 0.981009795784613-0.0046512446710429i | 0.00326275879819087-0.00751070286302799i | -41.7356 | -66.5192
| 1316000 | -4.41296983848426E-08+0.00186095937660382i | -5.95700629533364+0.0142673552206293i | 2870 | 0.777000777000777 | 0.777000777000777 | 9.12451370898679+0.284652318941804i | 5167.91991515521i | -22843.4384559363+1117.70118190604i | 0.0110428218280528-0.225691826127281i | 0.000818832837494067-0.014025930082534i | 0.0118616546655469-0.239717756209815i | -5.83634119049216i | 0.901815316502207+0.432121666804644i | 0.098184683497793-0.432121666804644i | -0.098184683497793+6.2684628572968i | -0.0691641960030674-0.0145799410293172i | 0.602443301609232i | 0.00878358781096976-0.041667506593236i | 0.00005-0.000183240010007248i | 3.33333333333333E-06-0.000201564011007973i | 0.0000142607651991675-0.0000975262648567969i | 0.0000144364383513244-0.0000974734141728973i | 0.009+0.826867186424834i | -0.00164769243970458-0.000262422718529619i | 0.184606025921659-16.9313602813758i | 0.0606758183692745-0.287833413448007i | 0.931720935570078-0.0179592515872026i | 0.0710505810874389-0.307557109910286i | -0.000197779478180161+0.000488114238134496i | -15.0815200043204-0.270384963721175i | 0.981196837192136-0.00456033077427722i | 0.00320903152098754-0.00743316073608329i | -41.8343 | -66.6493
| 1317000 | -4.40627083400616E-08+0.00185954634746599i | -5.95700629482005+0.0142565219972393i | 2870 | 0.777000777000777 | 0.777000777000777 | 9.12452820815571+0.284436668740615i | 5171.8469059722i | -22878.1696382369+1118.55049891357i | 0.0110260970468746-0.225521260712925i | 0.000817594043342549-0.0140153524393919i | 0.0118436910902171-0.239536613152317i | -5.84077610021138i | 0.903722862171479+0.428117960833915i | 0.096277137828521-0.428117960833915i | -0.096277137828521+6.26889406104529i | -0.0685121282244389-0.0143057109185823i | 0.602901085273067i | 0.00862492863841603-0.0413060364608817i | 0.00005-0.000183100875603294i | 3.33333333333333E-06-0.000201410963163624i | 0.0000142604461177965-0.0000974545134712824i | 0.0000144358554020299-0.0000974017033300417i | 0.009+0.827495504955552i | -0.00164523024148182-0.000262186723966292i | 0.184325745508504-16.9185043479891i | 0.0595798225935544-0.285336427413524i | 0.932357123582391-0.0176509854193478i | 0.069671166240045-0.304718712913835i | -0.000194518310727533+0.000483065586799871i | -15.0815345029758-0.270180146743376i | 0.981383995499527-0.00447033594706146i | 0.00315577953634015-0.00735564057207722i | -41.9338 | -66.7793
| 1318000 | -4.39958707185614E-08+0.0018581354625302i | -5.95700629430764+0.0142457052127315i | 2870 | 0.777000777000777 | 0.777000777000777 | 9.12454267438396+0.284221344673042i | 5175.77389678918i | -22912.9272019901+1119.3998159211i | 0.0110094102033594-0.225350952303714i | 0.000816358055103281-0.0140047906837414i | 0.0118257682584627-0.239355742987455i | -5.8452110099306i | 0.905612633065257+0.424105834471318i | 0.094387366934743-0.424105834471318i | -0.094387366934743+6.26931684440192i | -0.0678591397116237-0.0140337972379667i | 0.603358868936904i | 0.00846741602838944-0.0409434137834366i | 0.00005-0.000182961952328937i | 3.33333333333333E-06-0.00020125814756183i | 0.0000142601268123602-0.0000973828725791484i | 0.0000144352728292722-0.0000973301029179679i | 0.009+0.828123823486269i | -0.00164277364310216-0.000261951154965094i | 0.184046102933528-16.9056679226773i | 0.0584917471143171-0.28283147975583i | 0.932994370869209-0.0173450351249722i | 0.0683045515518179-0.301873991637888i | -0.000191285157756707+0.000478018180832393i | -15.0815489686916-0.269975639460311i | 0.981571266820437-0.00438125992832693i | 0.00310300156716601-0.007278144190265i | -42.0343 | -66.9093
| 1319000 | -4.39291850582783E-08+0.00185672671691955i | -5.95700629379638+0.0142349048297166i | 2870 | 0.777000777000777 | 0.777000777000777 | 9.12455710777117+0.284006346000649i | 5179.70088760617i | -22947.7111471959+1120.24913292862i | 0.0109927611829407-0.225180900320593i | 0.000815124864318261-0.0139942447799396i | 0.011807886047259-0.239175145100533i | -5.84964591964982i | 0.907484592014784+0.420085366628928i | 0.092515407985216-0.420085366628928i | -0.092515407985216+6.26973128627875i | -0.0672052355591672-0.0137642084258985i | 0.603816652600741i | 0.00831105825742495-0.0405796403725806i | 0.00005-0.000182823239703971i | 3.33333333333333E-06-0.000201105563674369i | 0.0000142598072828994-0.0000973113419287948i | 0.0000144346906312716-0.0000972586126852219i | 0.009+0.828752142016987i | -0.00164032262758921-0.000261716010342942i | 0.183767096262732-16.8928509610709i | 0.0574116491047295-0.280318582989761i | 0.933632672449462-0.0170414093899568i | 0.0669507659702576-0.299023005316904i | -0.00018807996430774+0.000472972114431907i | -15.0815634015675-0.269771441170932i | 0.98175864727208-0.00429310244041795i | 0.00305069633161016-0.00720067339944315i | -42.1356 | -67.0392
| 1320000 | -4.3862650898898E-08+0.00185532010577194i | -5.95700629328628+0.0142241208109182i | 2870 | 0.777000777000777 | 0.777000777000777 | 9.12457150841666+0.283791671987228i | 5183.62787842316i | -22982.5214738542+1121.09844993615i | 0.0109761498714838-0.225011104186243i | 0.000813894462561309-0.01398371469245i | 0.0117900443340451-0.238994818878693i | -5.85408082936904i | 0.90933870220164+0.416056636382881i | 0.09066129779836-0.416056636382881i | -0.09066129779836+6.27013746575192i | -0.0665504209327886-0.0134969529344151i | 0.604274436264578i | 0.00815586362573323-0.0402147180923312i | 0.00005-0.00018268473724965i | 3.33333333333333E-06-0.000200953210974615i | 0.0000142594875294537-0.0000972399212693833i | 0.000014434108806254-0.0000971872323811106i | 0.009+0.829380460547705i | -0.00163787717803084-0.000261481288921139i | 0.183488723569441-16.8800534189347i | 0.0563395859015072-0.277797749991694i | 0.934272023271367-0.0167401169165313i | 0.0656098381587556-0.296165813315457i | -0.000184902675174626+0.000467927481494672i | -15.0815778017029-0.26956755117631i | 0.981946132975305-0.00420586318911896i | 0.00299886254311856-0.00712322999795407i | -42.2378 | -67.169
| 1321000 | -4.37962677818484E-08+0.00185391562423999i | -5.95700629277735+0.0142133531191733i | 2870 | 0.777000777000777 | 0.777000777000777 | 9.12458587641937+0.283577321898788i | 5187.55486924015i | -23017.3581819652+1121.94776694368i | 0.0109595761552835-0.224841563325067i | 0.000812666841437906-0.013973200385842i | 0.0117722429967214-0.238814763710909i | -5.85851573908826i | 0.911174927158458+0.412019722971825i | 0.088825072841542-0.412019722971825i | -0.088825072841542+6.27053546206009i | -0.0658947010698206-0.0132320392287335i | 0.604732219928415i | 0.00800184045697188-0.0398486488594719i | 0.0000500000000000001-0.000182546444488674i | 3.33333333333333E-06-0.000200801088937541i | 0.0000142591675520637-0.0000971686103508347i | 0.0000144335273524533-0.0000971159617556999i | 0.009+0.830008779078423i | -0.0016354372775789-0.000261246989525386i | 0.183210982934271-16.8672752521674i | 0.0552756150033336-0.275268994002505i | 0.934912418211965-0.0164411664228568i | 0.0642817964960475-0.293302475126802i | -0.000181753234906598+0.000462884375612654i | -15.0815921691967-0.269363968779615i | 0.982133720054675-0.004119541863683i | 0.00294749891051187-0.00704581577369127i | -42.341 | -67.2988
| 1322000 | -4.37300352502908E-08+0.00185251326749099i | -5.95700629226956+0.0142026017174309i | 2870 | 0.777000777000777 | 0.777000777000777 | 9.1246002118778+0.283363295003543i | 5191.48186005713i | -23052.2212715286+1122.79708395121i | 0.010943039921063-0.224672277163196i | 0.000811441992585051-0.01396270182479i | 0.0117544819136481-0.238634978987986i | -5.86295064880748i | 0.912993230769646+0.407974705795352i | 0.087006769230354-0.407974705795352i | -0.087006769230354+6.27092535460283i | -0.0652380812796462-0.0129694757868117i | 0.605190003592252i | 0.0078489970980102-0.0394814346439807i | 0.0000500000000000001-0.000182408360945188i | 3.33333333333333E-06-0.000200649197039707i | 0.0000142588473507697-0.0000970974089238275i | 0.0000144329462681096-0.0000970448005598127i | 0.009+0.830637097609141i | -0.00163300290944896-0.000261013110985733i | 0.182933872445098-16.8545164168013i | 0.0542197940692357-0.272732328630534i | 0.935553852076657-0.0161445666425997i | 0.0629666690756613-0.290433050371445i | -0.000178631587809391+0.000457842890072857i | -15.0816065041474-0.269160693286112i | 0.982321404638533-0.00403413813685982i | 0.00289660413805845-0.00696843250410593i | -42.4451 | -67.4286
| 1323000 | -4.36639528491121E-08+0.00185111303070685i | -5.95700629176293+0.0141918665687525i | 2870 | 0.777000777000777 | 0.777000777000777 | 9.12461451489018+0.28314959057191i | 5195.40885087412i | -23087.1107425447+1123.64640095873i | 0.0109265410559709-0.22450324512847i | 0.000810219907671149-0.0139522189740739i | 0.011736760963642-0.238455464102544i | -5.8673855585267i | 0.914793577272095+0.403921664412449i | 0.085206422727905-0.403921664412449i | -0.085206422727905+6.27130722293915i | -0.0645805669441361-0.0127092710989051i | 0.605647787256089i | 0.00769734191868964-0.0391130774694598i | 0.0000500000000000001-0.000182270486144776i | 3.33333333333333E-06-0.000200497534759254i | 0.0000142585269256114-0.0000970263167397917i | 0.0000144323655514695-0.0000969737485450227i | 0.009+0.831265416139859i | -0.00163057405691992-0.000260779652136569i | 0.182657390197024-16.8417768690015i | 0.0531721809169289-0.270187767854545i | 0.936196319598752-0.0158503263244995i | 0.0616644837053759-0.287557598795694i | -0.000175537677946516+0.000452803117856579i | -15.0816208066531-0.268957724003158i | 0.982509182859086-0.00394965166492438i | 0.0028461769255469-0.00689108195621239i | -42.5502 | -67.5582
| 1324000 | -4.35980201249177E-08+0.001849714909084i | -5.95700629125745+0.0141811476363107i | 2870 | 0.777000777000777 | 0.777000777000777 | 9.12462878555428+0.282936207876497i | 5199.33584169111i | -23122.0265950133+1124.49571796626i | 0.0109100794475806-0.224334466650442i | 0.000809000578395819-0.0139417517985778i | 0.0117190800259764-0.23827621844902i | -5.87182046824591i | 0.916575931255882+0.39986067853993i | 0.083424068744118-0.39986067853993i | -0.083424068744118+6.27168114678584i | -0.0639221635180855-0.0124514336671171i | 0.606105570919926i | 0.0075468833115796-0.0387435794135661i | 0.0000499999999999999-0.000182132819614455i | 3.33333333333333E-06-0.000200346101575901i | 0.0000142582062766293-0.0000969553335509098i | 0.0000144317852007871-0.0000969028054636562i | 0.009+0.831893734670577i | -0.00162815070333391-0.000260546611816614i | 0.182381534292342-16.8290565650655i | 0.0521328335211299-0.267635326026707i | 0.936839815439001-0.0155584542319324i | 0.060375267906692-0.284676180270228i | -0.000172471449140558+0.000447765151638774i | -15.0816350768117-0.268755060240186i | 0.982697050852469-0.00386608208770607i | 0.00279621596835894-0.00681376588659608i | -42.6563 | -67.6879
| 1325000 | -4.35322366260231E-08+0.00184831889783341i | -5.95700629075311+0.0141704448833895i | 2870 | 0.777000777000777 | 0.777000777000777 | 9.12464302396755+0.282723146192097i | 5203.2628325081i | -23156.9688289344+1125.34503497379i | 0.0108936549838872-0.224165941160363i | 0.00080778399648979-0.0139313002632901i | 0.011701438980377-0.238097241423653i | -5.87625537796513i | 0.918340257664977+0.395791828050838i | 0.081659742335023-0.395791828050838i | -0.081659742335023+6.27204720601597i | -0.0632628765296439-0.0121959720049411i | 0.606563354583763i | 0.00739762969172674-0.0383729426084392i | 0.0000499999999999999-0.00018199536088267i | 3.33333333333333E-06-0.000200194896970938i | 0.0000142578854038636-0.0000968844591101114i | 0.000014431205214323-0.0000968319710687854i | 0.009+0.832522053201295i | -0.00162573283209579-0.000260313988868889i | 0.182106302840505-16.8163554614228i | 0.0511018100118256-0.265075017875548i | 0.937484334185147-0.0152689591424644i | 0.0590990489142969-0.281788854788633i | -0.000169432844974433+0.000442729083787316i | -15.0816493147207-0.268552701308708i | 0.982885004758825-0.00378342902861741i | 0.00274671995754099-0.00673648604141989i | -42.7634 | -67.8174
| 1326000 | -4.34666019024464E-08+0.00184692499218048i | -5.95700629024991+0.0141597582733837i | 2870 | 0.777000777000777 | 0.777000777000777 | 9.12465723022704+0.282510404795676i | 5207.18982332508i | -23191.9374443082+1126.19435198132i | 0.0108772675533059-0.22399766809118i | 0.00080657015371475-0.013920864333303i | 0.0116838377070207-0.237918532424483i | -5.88069028768435i | 0.920086521797912+0.39171519297293i | 0.0799134782020881-0.39171519297293i | -0.0799134782020881+6.27240548065728i | -0.0626027115807587-0.0119428946368017i | 0.607021138247598i | 0.0072495894964025-0.0380011692411382i | 0.0000499999999999999-0.00018185810947929i | 3.33333333333333E-06-0.000200043920427219i | 0.0000142575643073547-0.0000968136931710724i | 0.0000144306255903445-0.0000967612451142296i | 0.009+0.833150371732013i | -0.00162332042667306-0.000260081782140692i | 0.181831693958097-16.8036735146344i | 0.0500791686725283-0.262506858508971i | 0.938129870351457-0.0149818498474047i | 0.0578358536755647-0.278895682465997i | -0.000166421808792719+0.000437695006362407i | -15.081663520477-0.268350646522292i | 0.983073040722373-0.00370169209468479i | 0.00269768757987666-0.00665924415643329i | -42.8716 | -67.9469
| 1327000 | -4.34011155059002E-08+0.001845533187365i | -5.95700628974784+0.0141490877697983i | 2870 | 0.777000777000777 | 0.777000777000777 | 9.12467140442946+0.282297982966368i | 5211.11681414207i | -23226.9324411345+1127.04366898884i | 0.0108609170446707-0.223829646877533i | 0.0008053590418632-0.0139104439738122i | 0.0116662760865339-0.237740090851345i | -5.88512519740357i | 0.921814689308482+0.387630853487061i | 0.078185310691518-0.387630853487061i | -0.078185310691518+6.27275605089063i | -0.061941674347601-0.011692210097583i | 0.607478921911435i | 0.00710277118484172-0.0376282615540698i | 0.00005-0.000181721064935598i | 3.33333333333333E-06-0.000199893171429158i | 0.0000142572429871432-0.0000967430354882097i | 0.000014430046327126-0.0000966906273545479i | 0.009+0.833778690262731i | -0.00162091347059543-0.000259849990483594i | 0.181557705768796-16.7910106813922i | 0.0490649679384706-0.259930863417215i | 0.93877641837827-0.0146971351513467i | 0.0565857088500326-0.275996723537436i | -0.000163438283702915+0.000432663011115846i | -15.0816776941773-0.26814889519657i | 0.983261154891485-0.00362087087657755i | 0.0026491175179578-0.00658204195697991i | -42.9808 | -68.0764
| 1328000 | -4.33357769897851E-08+0.00184414347864111i | -5.95700628924692+0.0141384333362485i | 2870 | 0.777000777000777 | 0.777000777000777 | 9.12468554667121+0.282085879985468i | 5215.04380495906i | -23261.9538194133+1127.89298599637i | 0.010844603347232-0.223661876955743i | 0.000804150652758351-0.0139000391501165i | 0.0116487539999904-0.237561916105859i | -5.88956010712279i | 0.923524726206408+0.383538889925623i | 0.076475273793592-0.383538889925623i | -0.076475273793592+6.27309899704841i | -0.0612797705810009-0.0114439269321557i | 0.607936705575272i | 0.00695718323797887-0.0372542218454222i | 0.00005-0.000181584226784291i | 3.33333333333333E-06-0.00019974264946272i | 0.0000142569214432687-0.0000966724858166798i | 0.0000144294674229474-0.0000966201175450376i | 0.009+0.834407008793449i | -0.00161851194745458-0.000259618612753384i | 0.181284336403342-16.7783669185183i | 0.0480592663947833-0.257347048475847i | 0.939423972631543-0.0144148238717054i | 0.0553486408089066-0.273092038356648i | -0.000160482212576734+0.000427633189490367i | -15.0816918359181-0.26794744664922i | 0.983449343418756-0.00354096494863875i | 0.00260100845025567-0.00650488115800643i | -43.0911 | -68.2058
| 1329000 | -4.32705859091804E-08+0.00184275586127723i | -5.95700628874712+0.0141277949364588i | 2870 | 0.777000777000777 | 0.777000777000777 | 9.12469965704819+0.28187409513642i | 5218.97079577604i | -23297.0015791447+1128.7423030039i | 0.0108283263506547-0.223494357763806i | 0.000802944978253934-0.0138896498276172i | 0.0116312713289086-0.237384007591423i | -5.89399501684201i | 0.925216598858016+0.379439382770958i | 0.074783401141984-0.379439382770958i | -0.074783401141984+6.27343439961297i | -0.0606170061068772-0.011198053694895i | 0.608394489239109i | 0.00681283415817776-0.0368790524695975i | 0.00005-0.000181447594559472i | 3.33333333333333E-06-0.000199592354015419i | 0.0000142565996757723-0.0000966020439123772i | 0.0000144288888760968-0.0000965497154417354i | 0.009+0.835035327324167i | -0.00161611584090397-0.000259387647810103i | 0.18101158399951-16.7657421829652i | 0.0470621227746278-0.254755429948755i | 0.940072527402395-0.0141349248382475i | 0.0541246756345642-0.270181687394473i | -0.000157553538051426+0.000422605632619039i | -15.0817059457953-0.267746300199961i | 0.983637602461078-0.00346197386891573i | 0.00255335905119209-0.00642776346407259i | -43.2025 | -68.3351
| 1330000 | -4.32055418208377E-08+0.00184137033055599i | -5.95700628824845+0.0141171725342626i | 2870 | 0.777000777000777 | 0.777000777000777 | 9.12471373565606+0.281662627704811i | 5222.89778659303i | -23332.0757203287+1129.59162001143i | 0.0108120859450164-0.223327088741391i | 0.000801742010234099-0.0138792759718182i | 0.0116138279552505-0.237206364713209i | -5.89842992656123i | 0.926890273986891+0.37533241265378i | 0.0731097260131091-0.37533241265378i | -0.0731097260131091+6.27376233921501i | -0.059953386826668-0.0109545989491933i | 0.608852272902946i | 0.00666973246895656-0.0365027558376464i | 0.00005-0.000181311167796645i | 3.33333333333333E-06-0.00019944228457631i | 0.0000142562776846939-0.000096531709531929i | 0.0000144283106848677-0.0000964794208014091i | 0.009+0.835663645854885i | -0.00161372513465841-0.000259157094517978i | 0.180739446702071-16.7531364318144i | 0.0460735959572972-0.252156024491144i | 0.940722076906649-0.0138574468926157i | 0.0529138391200695-0.267265731237434i | -0.000154652202531044+0.000417580431324558i | -15.0817200239045-0.267545455170548i | 0.983825928179711-0.00338389717919109i | 0.00250616799120953-0.0063506905693602i | -43.315 | -68.4644
| 1331000 | -4.31406442831735E-08+0.00183998688177422i | -5.9570062877509+0.0141065660936024i | 2870 | 0.777000777000777 | 0.777000777000777 | 9.12472778259009+0.281451476978365i | 5226.82477741002i | -23367.1762429653+1130.44093701895i | 0.0107958820208057-0.223160069329829i | 0.000800541740613258-0.0138689175483248i | 0.011596423761419-0.237028986878154i | -5.90286483628045i | 0.928545718674534+0.371218060351585i | 0.0714542813254661-0.371218060351585i | -0.0714542813254661+6.27408289663204i | -0.0592889187177584-0.0107135712669668i | 0.609310056566783i | 0.0065278867147078-0.0361253344177008i | 0.00005-0.000181174946032711i | 3.33333333333333E-06-0.000199292440635982i | 0.0000142559554700743-0.0000964614824326943i | 0.000014427732847561-0.0000964092333815582i | 0.009+0.836291964385603i | -0.00161133981249391-0.000258926951745428i | 0.18046792266277-16.7405496222768i | 0.0450937449662816-0.249548849152532i | 0.941372615284384-0.0135823988878468i | 0.051716156768697-0.264344230586289i | -0.000151778148187776+0.00041255767611865i | -15.081734070341-0.267344910884763i | 0.984014316740354-0.00330673440501424i | 0.0024594339368417-0.00627366415768415i | -43.4287 | -68.5936
| 1332000 | -4.30758928562607E-08+0.00183860551024287i | -5.95700628725447+0.0140959755785287i | 2870 | 0.777000777000777 | 0.777000777000777 | 9.12474179794517+0.281240642246933i | 5230.75176822701i | -23402.3031470544+1131.29025402648i | 0.0107797144689205-0.222993298972113i | 0.00079934416133599-0.0138585745228445i | 0.0115790586302565-0.236851873494958i | -5.90729974599967i | 0.93018290036101+0.367096406787071i | 0.06981709963899-0.367096406787071i | -0.06981709963899+6.27439615278674i | -0.0586236078339093-0.0104749792281544i | 0.60976784023062i | 0.00638730546041232-0.0357467907354097i | 0.00005-0.00018103892880596i | 3.33333333333333E-06-0.000199142821686556i | 0.0000142556330319538-0.0000963913623727606i | 0.0000144271553624835-0.0000963391529404102i | 0.009+0.836920282916321i | -0.00160895985824732-0.000258697218365032i | 0.180197010040282-16.7279817116915i | 0.0441226289672927-0.246933921379755i | 0.942024136599482-0.0133097896878815i | 0.0505316537934581-0.261417246254578i | -0.000148931316963231+0.00040753745720142i | -15.0817480851996-0.267144666668404i | 0.98420276431322-0.00323048505573285i | 0.00241315555078312-0.00619668590250282i | -43.5436 | -68.7227
| 1333000 | -4.30112871018218E-08+0.00183722621128696i | -5.95700628675916+0.0140854009532i | 2870 | 0.777000777000777 | 0.777000777000777 | 9.12475578181587+0.281030122802482i | 5234.67875904399i | -23437.4564325961+1132.13957103401i | 0.0107635831806655-0.222826777112885i | 0.00079814926437685-0.0138482468611856i | 0.0115617324450424-0.236675023974071i | -5.91173465571889i | 0.931801786845589+0.362967533026533i | 0.068198213154411-0.362967533026533i | -0.068198213154411+6.27470218874542i | -0.0579574603056807-0.0102388314202114i | 0.610225623894457i | 0.00624799729134867-0.0353671273743722i | 0.00005-0.000180903115656068i | 3.33333333333333E-06-0.000198993427221675i | 0.0000142553103703727-0.0000963213491109409i | 0.0000144265782279489-0.000096269179236918i | 0.009+0.837548601447039i | -0.00160658525581614-0.000258467893253517i | 0.179926707000195-16.7154326575257i | 0.0431603072662554-0.244311259019961i | 0.942676634839174-0.0130396281670695i | 0.0493603551166391-0.258484839167162i | -0.000146111650569751+0.000402519864460725i | -15.081762068575-0.266944721849282i | 0.984391267073106-0.0031551486245249i | 0.00236733149195865-0.00611975746692945i | -43.6597 | -68.8518
| 1334000 | -4.29468265832218E-08+0.00183584898024553i | -5.95700628626497+0.0140748421818824i | 2870 | 0.777000777000777 | 0.777000777000777 | 9.12476973429636+0.280819917939094i | 5238.60574986098i | -23472.6360995903+1132.98888804154i | 0.0107474880477514-0.222660503198435i | 0.000796957041740272-0.0138379345292572i | 0.0115444450894917-0.236498437727692i | -5.9161695654381i | 0.933402346287372+0.358831520278289i | 0.066597653712628-0.358831520278289i | -0.066597653712628+6.27500108571639i | -0.0572904823408593-0.010005136437597i | 0.610683407558294i | 0.00610997081279739-0.0349863469765742i | 0.0000500000000000001-0.000180767506124092i | 3.33333333333333E-06-0.000198844256736501i | 0.0000142549874853715-0.0000962514424067708i | 0.0000144260014422771-0.0000961993120307559i | 0.009+0.838176919977757i | -0.00160421598915813-0.000258238975291735i | 0.179657011714968-16.7029024173742i | 0.0422068393072662-0.241680880323625i | 0.943330103913593-0.0127719232096683i | 0.0482022853693527-0.255547070358775i | -0.000143319090491734+0.000397504987471564i | -15.0817760205613-0.266745075757212i | 0.984579821199462-0.00308072458843146i | 0.00232196041559291-0.00604288050374381i | -43.777 | -68.9809
| 1335000 | -4.28825108654601E-08+0.00183447381247157i | -5.95700628577188+0.0140642992289487i | 2870 | 0.777000777000777 | 0.777000777000777 | 9.12478365548051+0.280610026952953i | 5242.53274067797i | -23507.8421480371+1133.83820504906i | 0.0107314289622918-0.22249447667669i | 0.000795767485460427-0.0138276374930688i | 0.0115271964477522-0.236322114169759i | -5.92060447515732i | 0.934984547205937+0.35468844989104i | 0.065015452794063-0.35468844989104i | -0.065015452794063+6.27529292504836i | -0.0566226802248744-0.00977390288125182i | 0.611141191222131i | 0.00597323464973766-0.0346044522428195i | 0.0000500000000000001-0.000180632099752463i | 3.33333333333333E-06-0.000198695309727709i | 0.0000142546643769909-0.0000961816420205072i | 0.000014425425003795-0.0000961295510823197i | 0.009+0.838805238508475i | -0.00160185204229117-0.000258010463364655i | 0.179387922363902-16.6903909489587i | 0.0412622846704967-0.239042803947529i | 0.943984537655333-0.0125066837093309i | 0.0470574688910751-0.252604000972536i | -0.000140553577986911+0.000392492915495422i | -15.0817899412524-0.266545727724004i | 0.984768422876465-0.00300721240838832i | 0.00227704097327849-0.00596605665540386i | -43.8957 | -69.1098
| 1336000 | -4.28183395151633E-08+0.00183310070333199i | -5.9570062852799+0.0140537720588786i | 2870 | 0.777000777000777 | 0.777000777000777 | 9.1247975454618+0.280400449142338i | 5246.45973149496i | -23543.0745779365+1134.68752205659i | 0.0107154058168027-0.222328696997214i | 0.00079458058760108-0.0138173557187302i | 0.0115099864044038-0.236146052715944i | -5.92503938487654i | 0.936548358481932+0.350538403352326i | 0.063451641518068-0.350538403352326i | -0.063451641518068+6.27557778822887i | -0.0559540603212276-0.00954513935807507i | 0.611598974885966i | 0.0058377974465424-0.0342214459331703i | 0.0000500000000000001-0.000180496896084984i | 3.33333333333333E-06-0.000198546585693482i | 0.0000142543410452715-0.0000961119477131245i | 0.0000144248489108357-0.0000960598961527223i | 0.009+0.839433557039193i | -0.00159949339929291-0.000257782356361331i | 0.179119437133117-16.6778982101277i | 0.0403267030700879-0.236397048957804i | 0.944639929818988-0.0122439185685947i | 0.0459259297292257-0.249655692258534i | -0.00013781505408771+0.00038748373747974i | -15.0818038307417-0.266346677083459i | 0.98495706829309-0.00293461152926023i | 0.00223257181304519-0.00588928755405933i | -44.0156 | -69.2388
| 1337000 | -4.27543121005787E-08+0.00183172964820759i | -5.95700628478902+0.0140432606362582i | 2870 | 0.777000777000777 | 0.777000777000777 | 9.12481140433339+0.280191183807617i | 5250.38672231194i | -23578.3333892884+1135.53683906412i | 0.0106994185041998-0.222163163611198i | 0.000793396340255497-0.0138070891724507i | 0.0114928148444553-0.235970252783649i | -5.92947429459576i | 0.938093749357704+0.346381462286892i | 0.061906250642296-0.346381462286892i | -0.061906250642296+6.27585575688265i | -0.0552846290719077-0.0093188544803895i | 0.612056758549803i | 0.00570366786666451-0.03383733086738i | 0.0000500000000000001-0.00018036189466682i | 3.33333333333333E-06-0.000198398084133502i | 0.0000142540174902537-0.0000960423592463113i | 0.0000144242731617383-0.00009599034700379i | 0.009+0.840061875569911i | -0.00159714004430049-0.000257554653174881i | 0.178851554215511-16.6654241588556i | 0.0394001543519828-0.233743634832919i | 0.945296274080717-0.0119836366983569i | 0.0448076916387257-0.24670220557234i | -0.000135103459602539+0.000382477542057256i | -15.0818176891224-0.266147923171359i | 0.985145753643178-0.00286292137987356i | 0.00218855157942763-0.00581257482156397i | -44.1369 | -69.3676
| 1338000 | -4.26904281915659E-08+0.00183036064249293i | -5.95700628429924+0.0140327649257791i | 2870 | 0.777000777000777 | 0.777000777000777 | 9.12482523218807+0.279982230251238i | 5254.31371312893i | -23613.6185820929+1136.38615607165i | 0.0106834669177973-0.221997875971455i | 0.000792214735546257-0.013796837820539i | 0.0114756816533436-0.235794713791994i | -5.93390920431498i | 0.939620689437898+0.342217708455083i | 0.060379310562102-0.342217708455083i | -0.060379310562102+6.27612691277006i | -0.0546143929978073-0.0090950568654025i | 0.61251454221364i | 0.00557085459231904-0.0334521099253278i | 0.0000499999999999999-0.000180227095044498i | 3.33333333333333E-06-0.000198249804548948i | 0.0000142536937119779-0.0000959728763824688i | 0.0000144236977548485-0.0000959209033980614i | 0.009+0.840690194100629i | -0.00159479196151034-0.000257327352702477i | 0.178584271810734-16.6529687532426i | 0.0384826984917305-0.231082581466684i | 0.945953564037801-0.0117258470173457i | 0.0437027780815755-0.243743602373544i | -0.000132418735117117+0.000377474417545428i | -15.0818315164873-0.265949465325459i | 0.985334475125507-0.00279214137305001i | 0.00214497891353317-0.00573592006948925i | -44.2595 | -69.4964
| 1339000 | -4.26266873595901E-08+0.00182899368159636i | -5.95700628381056+0.0140222848922388i | 2870 | 0.777000777000777 | 0.777000777000777 | 9.1248390291183+0.27977358777772i | 5258.24070394592i | -23648.93015635+1137.23547307917i | 0.0106675509513053-0.221832833532412i | 0.000791035765625159-0.0137866016294028i | 0.0114585867169305-0.235619435161815i | -5.9383441140342i | 0.94112914869006+0.338047223751242i | 0.05887085130994-0.338047223751242i | -0.05887085130994+6.27639133778544i | -0.05394335869914-0.00887375513465921i | 0.612972325877477i | 0.00543936632415926-0.0330657860474549i | 0.0000499999999999999-0.000180092496765899i | 3.33333333333333E-06-0.000198101746442489i | 0.0000142533697104852-0.0000959034988847083i | 0.0000144231226885189-0.0000958515650987849i | 0.009+0.841318512631347i | -0.00159244913517789-0.00025710045384534i | 0.178317588125162-16.6405319515139i | 0.0375743955922491-0.228413909171264i | 0.946611793208195-0.0114705584515843i | 0.0426112122264376-0.240779944224294i | -0.000129760820995794+0.000372474451945841i | -15.0818453129289-0.265751302885481i | 0.985523228943864-0.00272227090564054i | 0.00210185245310931-0.00565932489913808i | -44.3835 | -69.6252
| 1340000 | -4.25630891777153E-08+0.00182762876093993i | -5.95700628332298+0.0140118205005395i | 2870 | 0.777000777000777 | 0.777000777000777 | 9.12485279521619+0.27956525569365i | 5262.1676947629i | -23684.2681120596+1138.0847900867i | 0.0106516704988295-0.221668035750108i | 0.000789859422673083-0.0137763805655484i | 0.0114415299215026-0.235444416315656i | -5.94277902375342i | 0.942619097445222+0.333870090202095i | 0.057380902554778-0.333870090202095i | -0.057380902554778+6.27664911395552i | -0.0532715328558534-0.00865495791349053i | 0.613430109541314i | 0.00530921178094796-0.0326783622351999i | 0.0000499999999999999-0.000179958099380252i | 3.33333333333333E-06-0.000197953909318278i | 0.000014253045485816-0.000095834226516847i | 0.0000144225479611077-0.0000957823318699145i | 0.009+0.841946831162064i | -0.00159011154961725-0.000256873955508689i | 0.178051501371858-16.6281137120195i | 0.0366753058815546-0.225737638680183i | 0.947270955030094-0.0112177799338494i | 0.0415330169482319-0.23781129278783i | -0.000127129657382877+0.000367477732943635i | -15.0818590785392-0.26555343519311i | 0.985712011307116-0.00265330935855981i | 0.00205917083261073-0.00558279090155919i | -44.509 | -69.7539
| 1341000 | -4.24996332205965E-08+0.00182626587595935i | -5.95700628283648+0.0140013717156884i | 2870 | 0.777000777000777 | 0.777000777000777 | 9.1248665305735+0.279357233307666i | 5266.09468557989i | -23719.6324492218+1138.93410709423i | 0.0106358254548676-0.221503482082186i | 0.000788685698899852-0.0137661745955801i | 0.0114245111537675-0.235269656677766i | -5.94721393347264i | 0.944090506398487+0.329686389965144i | 0.055909493601513-0.329686389965144i | -0.055909493601513+6.27690032343778i | -0.0525989222280416-0.00843867383045323i | 0.613887893205151i | 0.00518039969922237-0.032289841551434i | 0.00005-0.000179823902438135i | 3.33333333333333E-06-0.000197806292681948i | 0.0000142527210380107-0.0000957650590434077i | 0.0000144219735709796-0.000095713203476109i | 0.009+0.842575149692783i | -0.001587779189201-0.000256647856601745i | 0.17778600977055-16.6157139932336i | 0.0357854897104464-0.223053791151335i | 0.947931042861491-0.010967520403121i | 0.0404682148277337-0.234837709827023i | -0.000124525184203959+0.000362484347906933i | -15.08187281341-0.265355861591978i | 0.985900818429272-0.00258525609682074i | 0.00201693268326607-0.00550631965756203i | -44.636 | -69.8825
| 1342000 | -4.24363190644728E-08+0.00182490502210393i | -5.95700628235107+0.0139909385027968i | 2870 | 0.777000777000777 | 0.777000777000777 | 9.12488023528166+0.279149519930464i | 5270.02167639688i | -23755.0231678366+1139.78342410176i | 0.0106200157143091-0.221339171987886i | 0.000787514586544141-0.0137559836862005i | 0.0114075303008532-0.235095155674087i | -5.95164884319186i | 0.945543346609606+0.325496205327045i | 0.054456653390394-0.325496205327045i | -0.054456653390394+6.27714504851891i | -0.0519255336563533-0.00822491151676359i | 0.614345676868988i | 0.00505293883295366-0.0319002271208958i | 0.00005-0.000179689905491459i | 3.33333333333333E-06-0.000197658896040605i | 0.0000142523963671103-0.0000956959962296138i | 0.0000144213995165057-0.0000956441796827276i | 0.009+0.8432034682235i | -0.00158545203835995-0.000256422156037711i | 0.177521111547599-16.6033327537543i | 0.0349050075501551-0.220362388169986i | 0.948592049979744-0.0107197888040264i | 0.0394168281511816-0.231859257202901i | -0.000121947341167245+0.00035749438388627i | -15.0818865176327-0.265158581427667i | 0.986089646529564-0.00251811046956942i | 0.00197513663314424-0.00542991273773168i | -44.7645 | -70.0111
| 1343000 | -4.23731462871604E-08+0.00182354619483651i | -5.95700628186674+0.0139805208270799i | 2870 | 0.777000777000777 | 0.777000777000777 | 9.12489390943176+0.278942114874773i | 5273.94866721386i | -23790.4402679039+1140.63274110928i | 0.0106042411724326-0.221175104928042i | 0.000786346077873293-0.0137458078042095i | 0.0113905872503059-0.234920912732251i | -5.95608375291108i | 0.94697758950355+0.321299618701991i | 0.05302241049645-0.321299618701991i | -0.05302241049645+6.27738337161307i | -0.0512513740624002-0.00801367960572395i | 0.614803460532825i | 0.00492683795320041-0.0315095221306259i | 0.00005-0.000179556108093476i | 3.33333333333333E-06-0.000197511718902824i | 0.0000142520714731556-0.0000956270378413885i | 0.0000144208257960634-0.0000955752602558287i | 0.009+0.843831786754218i | -0.00158313008158283-0.000256196852733752i | 0.177256804935964-16.5909699523027i | 0.034033919989949-0.217663451751775i | 0.949253969581136-0.0104745940862766i | 0.0383788789098907-0.228875996873182i | -0.000119396067764881+0.000352507927614025i | -15.0819001912985-0.264961594047693i | 0.986278491832505-0.00245187181012019i | 0.00193378130722036-0.00535357170244444i | -44.8945 | -70.1396
| 1344000 | -4.23101144680458E-08+0.00182218938963349i | -5.9570062813835+0.0139701186538568i | 2870 | 0.777000777000777 | 0.777000777000777 | 9.12490755311456+0.278735017455363i | 5277.87565803085i | -23825.8837494238+1141.48205811681i | 0.0105885017249048-0.221011280365073i | 0.000785180165183227-0.0137356469165043i | 0.011373681890088-0.234746927281577i | -5.96051866263029i | 0.948393206871064+0.317096712630103i | 0.051606793128936-0.317096712630103i | -0.051606793128936+6.27761537526039i | -0.0505764504491633-0.00780498673214394i | 0.615261244196662i | 0.00480210584775732-0.031117729830403i | 0.00005-0.000179422509798764i | 3.33333333333333E-06-0.00019736476077864i | 0.0000142517463561868-0.0000955581836453513i | 0.0000144202524080358-0.0000955064449621673i | 0.009+0.844460105284936i | -0.00158081330341605-0.000255971945610966i | 0.176993088175181-16.5786255477232i | 0.033172287734707-0.214957004345725i | 0.94991679478045-0.0102319452040974i | 0.0373543887998807-0.225887990890808i | -0.000116871303274299+0.000347525065503897i | -15.0819138344981-0.264764898801506i | 0.986467350567966-0.00238653943599159i | 0.00189286532744155-0.00527729810188403i | -45.0262 | -70.2681
| 1345000 | -4.22472231880782E-08+0.00182083460198466i | -5.95700628090134+0.0139597319485491i | 2870 | 0.777000777000777 | 0.777000777000777 | 9.12492116642047+0.278528226989027i | 5281.80264884784i | -23861.3536123962+1142.33137512434i | 0.010572797267778-0.220847697762978i | 0.000784016840798307-0.0137255009900787i | 0.0113568141085763-0.234573198753057i | -5.96495357234951i | 0.949790170869238+0.312887569775765i | 0.050209829130762-0.312887569775765i | -0.050209829130762+6.27784114212528i | -0.0499007699013889-0.00759884153175149i | 0.615719027860499i | 0.00467875132079601-0.0307248535331736i | 0.00005-0.000179289110163226i | 3.33333333333333E-06-0.000197218021179548i | 0.0000142514210162455-0.0000954894334088153i | 0.0000144196793508132-0.0000954377335691906i | 0.009+0.845088423815654i | -0.00157850168846343-0.000255747433594395i | 0.176729959511329-16.5662994989821i | 0.0323201716024376-0.212243068837218i | 0.950580518610535-0.00999185111564955i | 0.0363433792214957-0.222895301402455i | -0.000114372986759525+0.000342545883650296i | -15.0819274473218-0.264568495040478i | 0.986656218971241-0.00232211264894142i | 0.00185238731279174-0.00520109347605709i | -45.1595 | -70.3965
| 1346000 | -4.21844720297631E-08+0.00181948182739326i | -5.95700628042024+0.0139493606766817i | 2870 | 0.777000777000777 | 0.777000777000777 | 9.12493474943952+0.27832174279458i | 5285.72963966483i | -23896.8498568212+1143.18069213187i | 0.010557127697489-0.220684356587333i | 0.000782856097071204-0.0137153699920231i | 0.0113399837945602-0.234399726579356i | -5.96938848206873i | 0.951168454022031+0.30867227292606i | 0.048831545977969-0.30867227292606i | -0.048831545977969+6.27806075499479i | -0.0492243395859992-0.00739525264060281i | 0.616176811524334i | 0.00455678319250355-0.030330896615492i | 0.00005-0.000179155908744085i | 3.33333333333333E-06-0.000197071499618494i | 0.0000142510954533718-0.000095420786899785i | 0.0000144191066227909-0.0000953691258450372i | 0.009+0.845716742346372i | -0.00157619522138602-0.000255523315612971i | 0.176467417197001-16.5539917651681i | 0.0314776325217818-0.209521668551026i | 0.951245134021877-0.00975432078244895i | 0.0353458712790601-0.219897990647092i | -0.000111901057072555+0.000337570467827878i | -15.0819410298598-0.264372382117898i | 0.986845093283117-0.00225859073500405i | 0.00181234587935728-0.00512495935481108i | -45.2945 | -70.5248
| 1347000 | -4.2121860577155E-08+0.00181813106137586i | -5.95700627994023+0.0139390048038816i | 2870 | 0.777000777000777 | 0.777000777000777 | 9.12494830226153+0.278115564192845i | 5289.65663048181i | -23932.3724826988+1144.03000913939i | 0.010541492910857-0.22052125630528i | 0.000781697926382806-0.0137052538895241i | 0.0113231908372398-0.234226510194804i | -5.97382339178795i | 0.952528029220831+0.304450904989097i | 0.047471970779169-0.304450904989097i | -0.047471970779169+6.27827429677705i | -0.0485471667524825-0.00719422869447905i | 0.616634595188171i | 0.00443621029871121-0.0299358625179497i | 0.00005-0.00017902290509988i | 3.33333333333333E-06-0.000196925195609868i | 0.0000142507696676066-0.0000953522438869539i | 0.0000144185342223708-0.0000953006215585345i | 0.009+0.84634506087709i | -0.00157389388690169-0.000255299590599518i | 0.176205459491274-16.541702305491i | 0.0306447315294487-0.206792827254282i | 0.951910633882176-0.00951936316877205i | 0.0343618857805102-0.21689612095449i | -0.000109455452854664+0.00033259890349097i | -15.0819545822018-0.264176559388963i | 0.987033969749937-0.00219597296452594i | 0.00177273964039086-0.00504889725785073i | -45.4312 | -70.6531
| 1348000 | -4.20593884158508E-08+0.00181678229946234i | -5.95700627946127+0.0139286642958779i | 2870 | 0.777000777000777 | 0.777000777000777 | 9.12496182497584+0.277909690506654i | 5293.5836212988i | -23967.9214900289+1144.87932614692i | 0.0105258928050826-0.220358396385529i | 0.000780542321142044-0.013695152649864i | 0.0113064351262246-0.234053549035393i | -5.97825830150717i | 0.95386886972498+0.300223548992397i | 0.04613113027502-0.300223548992397i | -0.04613113027502+6.27848185049957i | -0.0478692587332908-0.00699577832828027i | 0.617092378852008i | 0.0043170414905198-0.0295397547456087i | 0.0000500000000000001-0.000178890098790459i | 3.33333333333333E-06-0.000196779108669505i | 0.000014250443658991-0.0000952838041397022i | 0.0000144179621479613-0.000095232220479196i | 0.009+0.846973379407808i | -0.00157159766978507-0.000255076257490743i | 0.175944084659686-16.5294310792819i | 0.0298215297676271-0.204056569159474i | 0.952577010975921-0.0092869872410593i | 0.0333914432370546-0.213889754743747i | -0.000107036112537763+0.00032763127577305i | -15.0819681044371-0.263981026210776i | 0.987222844623679-0.00213425859220286i | 0.00173356720637598-0.00497290869475562i | -45.5697 | -70.7813
| 1349000 | -4.19970551329826E-08+0.00181543553719583i | -5.95700627898338+0.0139183391185014i | 2870 | 0.777000777000777 | 0.777000777000777 | 9.12497531767158+0.277704121060834i | 5297.51061211579i | -24003.4968788117+1145.72864315445i | 0.0105103272777449-0.220195776298341i | 0.000779389273785797-0.0136850662404206i | 0.0112897165515307-0.233880842538762i | -5.98269321122639i | 0.955190949162301+0.295990288081251i | 0.044809050837699-0.295990288081251i | -0.044809050837699+6.27868349930764i | -0.0471906229442312-0.00679991017541117i | 0.617550162515845i | 0.00419928563391832-0.0291425768684339i | 0.0000500000000000001-0.000178757489376974i | 3.33333333333333E-06-0.000196633238314672i | 0.0000142501174275657-0.0000952154674280924i | 0.0000144173903979763-0.0000951639223772169i | 0.009+0.847601697938526i | -0.00156930655486711-0.000254853315227199i | 0.175683290974198-16.5171780459924i | 0.0290080884813515-0.20131291892743i | 0.953244258003971-0.00905720196730941i | 0.0324345638628351-0.210878954521817i | -0.000104642974345734+0.00032266766948622i | -15.081981596655-0.263785781942333i | 0.987411714162011-0.00207344685711682i | 0.00169482718509063-0.00489699516499813i | -45.7101 | -70.9095
| 1350000 | -4.19348603172112E-08+0.00181409077013268i | -5.95700627850655+0.0139080292376839i | 2870 | 0.777000777000777 | 0.777000777000777 | 9.12498878043748+0.277498855182199i | 5301.43760293278i | -24039.0986490469+1146.57796016198i | 0.0104947962268012-0.220033395515537i | 0.000778238776778768-0.0136749946286665i | 0.01127303500358-0.233708390144203i | -5.98712812094561i | 0.956494241529618+0.291751205517099i | 0.043505758470382-0.291751205517099i | -0.043505758470382+6.27887932646271i | -0.0465112668848573-0.00660663286715967i | 0.618007946179682i | 0.00408295160939653-0.0287443325217257i | 0.0000500000000000001-0.00017862507642188i | 3.33333333333333E-06-0.000196487584064069i | 0.0000142497909733714-0.0000951472335228692i | 0.0000144168189708358-0.0000950957270234747i | 0.009+0.848230016469244i | -0.00156702052703498-0.000254630762753272i | 0.175423076713174-16.5049431651942i | 0.0282044690158257-0.198561901670304i | 0.953912367583134-0.00883001631646742i | 0.0314912675745959-0.207863782882041i | -0.000102275976295778+0.000317708169120716i | -15.081995058944-0.263590825944515i | 0.987600574628367-0.00201353698277351i | 0.00165651818167069-0.00482115815796175i | -45.8523 | -71.0376
| 1351000 | -4.18728035587192E-08+0.00181274799384238i | -5.95700627803079+0.0138977346194583i | 2870 | 0.777000777000777 | 0.777000777000777 | 9.12500221336198+0.277293892199553i | 5305.36459374976i | -24074.7268007348+1147.4272771695i | 0.0104792995505839-0.219871253510475i | 0.000777090822613345-0.0136649377821692i | 0.0112563903731972-0.233536191292644i | -5.99156303066483i | 0.957778721193266+0.287506384675876i | 0.042221278806734-0.287506384675876i | -0.042221278806734+6.27906941534071i | -0.0458311981388537-0.00641595503206916i | 0.618465729843519i | 0.00396804831155185-0.0283450254065491i | 0.0000500000000000001-0.000178492859488926i | 3.33333333333333E-06-0.000196342145437818i | 0.0000142494642964492-0.0000950791021954558i | 0.0000144162478649663-0.0000950276341895247i | 0.009+0.848858334999962i | -0.00156473957123176-0.000254408599017184i | 0.175163440161347-16.4927263965788i | 0.0274107328137071-0.195803542954546i | 0.954581332245756-0.00860543925780491i | 0.0305615739913615-0.204844302502659i | -0.0000999350561997644+0.000312752858844378i | -15.0820084913928-0.263396157580095i | 0.987789422292013-0.00195452817713995i | 0.00161863879867306-0.00474539915295972i | -45.9966 | -71.1657
| 1352000 | -4.18108844492042E-08+0.00181140720390753i | -5.95700627755607+0.0138874552299577i | 2870 | 0.777000777000777 | 0.777000777000777 | 9.12501561653315+0.277089231443665i | 5309.29158456675i | -24110.3813338751+1148.27659417703i | 0.0104638371478005-0.219709349758064i | 0.000775945403809521-0.0136548956685909i | 0.01123978255161-0.233364245426655i | -5.99599794038405i | 0.959044362889594+0.283255909046382i | 0.040955637110406-0.283255909046382i | -0.040955637110406+6.27925384943043i | -0.0451504243744212-0.00622788529530361i | 0.618923513507356i | 0.00385458464869011-0.0279446592901649i | 0.0000499999999999999-0.00017836083814315i | 3.33333333333333E-06-0.000196196921957465i | 0.0000142491373968403-0.0000950110732179507i | 0.0000144156770788001-0.0000949596436475968i | 0.009+0.84948665353068i | -0.00156246367245612-0.000254186822970947i | 0.174904379609792-16.4805276999568i | 0.026626941412349-0.193037868803876i | 0.955251144439303-0.00838347976029436i | 0.0296455024341233-0.20182057614534i | -0.0000976201516655773+0.000307801822502151i | -15.0820218940892-0.263201776213707i | 0.98797825342811-0.00189641963268259i | 0.00158118763613827-0.00466971961925369i | -46.1428 | -71.2937
| 1353000 | -4.17491025818721E-08+0.00181006839592381i | -5.95700627708242+0.0138771910354159i | 2870 | 0.777000777000777 | 0.777000777000777 | 9.12502899003881+0.276884872247281i | 5313.21857538374i | -24146.0622484681+1149.12591118456i | 0.0104484089175305-0.219547683734737i | 0.000774802512914716-0.0136448682556874i | 0.0112232114304452-0.233192551990424i | -6.00043285010327i | 0.960291141725467+0.278999862228637i | 0.039708858274533-0.278999862228637i | -0.039708858274533+6.27943271233191i | -0.0444689533446565-0.00604243227800474i | 0.619381297171193i | 0.00374256954241966-0.0275432380064586i | 0.0000499999999999999-0.000178229011950878i | 3.33333333333333E-06-0.000196051913145966i | 0.0000142488102745851-0.0000949431463631266i | 0.0000144151066107748-0.0000948917551705953i | 0.009+0.850114972061398i | -0.00156019281576222-0.000253965433570356i | 0.174645893355902-16.4683470352578i | 0.0258531564409968-0.190264905702248i | 0.955921796525957-0.00816414679197376i | 0.028743071925528-0.198792666653705i | -0.0000953312000984612+0.000302855143615614i | -15.0820352671212-0.263007681211865i | 0.988167064317783-0.0018392105264053i | 0.00154416329165272-0.00459412101607374i | -46.2911 | -71.4216
| 1354000 | -4.16874575514305E-08+0.00180873156549988i | -5.9570062766098+0.0138669420021658i | 2870 | 0.777000777000777 | 0.777000777000777 | 9.12504233396636+0.276680813945101i | 5317.14556620072i | -24181.7695445136+1149.97522819208i | 0.0104330147592242-0.219386254918466i | 0.000773662142503689-0.0136348555113083i | 0.0112066769017279-0.233021110429774i | -6.00486775982248i | 0.961519033178746+0.27473832793225i | 0.038480966821254-0.27473832793225i | -0.038480966821254+6.27960608775473i | -0.0437867928879329-0.00585960459664449i | 0.61983908083503i | 0.00363201192724084-0.0271407654563702i | 0.00005-0.000178097380479718i | 3.33333333333333E-06-0.00019590711852769i | 0.000014248482929725-0.0000948753214044278i | 0.000014414536459335-0.0000948239685320953i | 0.009+0.850743290592116i | -0.00155792698625936-0.000253744429774987i | 0.174387979703352-16.4561843625296i | 0.0250894396179519-0.187484680596821i | 0.956593280782201-0.00794744931930814i | 0.0278543011895867-0.195760636951859i | -0.0000930681387023912+0.00029791290538249i | -15.0820486105762-0.262813871942935i | 0.98835585124819-0.00178290001988845i | 0.00150756436041086-0.00451860479263776i | -46.4416 | -71.5495
| 1355000 | -4.16259489540819E-08+0.00180739670825738i | -5.95700627613823+0.0138567080966399i | 2870 | 0.777000777000777 | 0.777000777000777 | 9.12505564840295+0.276477055873785i | 5321.07255701771i | -24217.5032220117+1150.82454519961i | 0.0104176545727017-0.21922506278874i | 0.000772524285178417-0.0136248574033967i | 0.0111901788578801-0.232849920192137i | -6.0093026695417i | 0.962728013098788+0.270471389974727i | 0.037271986901212-0.270471389974727i | -0.037271986901212+6.27977405951643i | -0.0431039509282663-0.00567941086236621i | 0.620296864498867i | 0.00352292075012657-0.0267372456083166i | 0.00005-0.000177965943298552i | 3.33333333333333E-06-0.000195762537628408i | 0.0000142481553623009-0.0000948075981159666i | 0.0000144139666229305-0.0000947562835063393i | 0.009+0.851371609122834i | -0.00155566616911175-0.000253523810548159i | 0.17413063696208-16.444039641938i | 0.0243358527476744-0.184697220900873i | 0.957265589398428-0.00773339630653774i | 0.0269792086513681-0.19272455004287i | -0.0000908309044813883+0.00029297519067611i | -15.0820619245412-0.262620347777145i | 0.988544610512585-0.00172748725932684i | 0.00147138943527613-0.00444317238817082i | -46.5942 | -71.6773
| 1356000 | -4.15645763875173E-08+0.00180606381983088i | -5.95700627566771+0.0138464892853701i | 2870 | 0.777000777000777 | 0.777000777000777 | 9.12506893343541+0.276273597371932i | 5324.9995478347i | -24253.2632809624+1151.67386220714i | 0.0104023282581503-0.219064106826571i | 0.000771388933567959-0.0136148738999885i | 0.0111737171917183-0.232678980726559i | -6.01373757926092i | 0.963918057706896+0.266199132279887i | 0.036081942293104-0.266199132279887i | -0.036081942293104+6.27993671154081i | -0.0424204354756969-0.00550185968032538i | 0.620754648162703i | 0.00341530497010094-0.0263326824986249i | 0.00005-0.000177834699977536i | 3.33333333333333E-06-0.000195618169975289i | 0.0000142478275723535-0.0000947399762725215i | 0.0000144133971000169-0.0000946886998682363i | 0.009+0.851999927653552i | -0.00155341034953833-0.000253303574856923i | 0.173873863448253-16.4319128337665i | 0.0235924577178726-0.181902554496798i | 0.957938714478525-0.00752199671502738i | 0.0261178124367355-0.189684469007353i | -0.0000886194342409259+0.000288042082045039i | -15.0820752091031-0.262427108086562i | 0.988733338410384-0.00167297137557017i | 0.00143563710684292-0.00436782523192706i | -46.7492 | -71.8051
| 1357000 | -4.15033394509094E-08+0.00180473289586778i | -5.95700627519822+0.0138362855349863i | 2870 | 0.777000777000777 | 0.777000777000777 | 9.12508218915018+0.276070437780086i | 5328.92653865169i | -24289.0497213656+1152.52317921467i | 0.0103870357161236-0.21890338651448i | 0.000770256080328376-0.0136049049692127i | 0.011157291796452-0.232508291483693i | -6.01817248898014i | 0.965089143596809+0.261921638876168i | 0.034910856403191-0.261921638876168i | -0.034910856403191+6.28009412785631i | -0.04173625462665-0.00532695964901602i | 0.62121243182654i | 0.00330917355780709-0.0259270802319529i | 0.00005-0.00017770365008809i | 3.33333333333333E-06-0.000195474015096899i | 0.0000142474995599245-0.0000946724556495344i | 0.0000144128278890566-0.0000946212173933581i | 0.009+0.85262824618427i | -0.00155115951281243-0.000253083721672062i | 0.173617657484241-16.4198038984153i | 0.0228593164965172-0.179100709739008i | 0.958612648039486-0.00731325950259998i | 0.0252701303720525-0.186640457001943i | -0.0000864336645892461+0.000283113661712528i | -15.0820884643484-0.2622341522451i | 0.988922031247232-0.0016193514841613i | 0.00140030596349673-0.0042925647432092i | -46.9065 | -71.9328
| 1358000 | -4.14422377449061E-08+0.00180340393202834i | -5.95700627472978+0.0138260968122173i | 2870 | 0.777000777000777 | 0.777000777000777 | 9.12509541563348+0.27586757644072i | 5332.85352946867i | -24324.8625432214+1153.37249622219i | 0.0103717768475394-0.218742901336498i | 0.00076912571814256-0.0135949505792903i | 0.011140902565682-0.232337851915788i | -6.02260739869936i | 0.966241247735149+0.257638993894988i | 0.033758752264851-0.257638993894988i | -0.033758752264851+6.28024639259435i | -0.0410514165643017-0.00515471935959544i | 0.621670215490376i | 0.00320453549507211-0.0255204429817146i | 0.00005-0.0001775727932029i | 3.33333333333333E-06-0.00019533007252319i | 0.0000142471713250543-0.0000946050360231093i | 0.0000144122589885166-0.0000945538358579372i | 0.009+0.853256564714988i | -0.00154891364426161-0.000252864249968043i | 0.173362017398591-16.4077127964015i | 0.0221364911288365-0.176291715456873i | 0.959287382011013-0.00710719362286873i | 0.0244361799839251-0.183592577257836i | -0.0000842735319387367+0.000278190011576095i | -15.0821016903633-0.262041479628503i | 0.989110685335068-0.00156662668537668i | 0.0013653945914748-0.00421739233139017i | -47.0662 | -72.0605
| 1359000 | -4.13812708716244E-08+0.00180207692398557i | -5.95700627426237+0.0138159230838894i | 2870 | 0.777000777000777 | 0.777000777000777 | 9.12510861297114+0.275665012698233i | 5336.78052028566i | -24360.7017465297+1154.22181322972i | 0.0103565515536786-0.218582650778158i | 0.000767997839720151-0.0135850106985344i | 0.0111245493933988-0.232167661476692i | -6.02704230841858i | 0.967374347461882+0.253351281569086i | 0.032625652538118-0.253351281569086i | -0.032625652538118+6.28039358998767i | -0.0403659295589388-0.00498514739519874i | 0.622127999154213i | 0.00310139977446383-0.0251127749905025i | 0.00005-0.000177442128895908i | 3.33333333333333E-06-0.000195186341785499i | 0.0000142468428677845-0.0000945377171700088i | 0.0000144116903968706-0.000094486555038866i | 0.009+0.853884883245706i | -0.00154667272926736-0.000252645158723033i | 0.173106941525998-16.3956394883583i | 0.021424043734254-0.173475600957641i | 0.959962908235129-0.00690380802455894i | 0.023615978498935-0.1805408930793i | -0.0000821389725072845+0.000273271213207062i | -15.0821148872335-0.261849089614344i | 0.989299296992188-0.00151479606426597i | 0.00133090157492611-0.00414230939593444i | -47.2285 | -72.1881
| 1360000 | -4.13204384346431E-08+0.00180075186742521i | -5.95700627379598+0.0138057643169266i | 2870 | 0.777000777000777 | 0.777000777000777 | 9.1251217812487+0.275462745898942i | 5340.70751110265i | -24396.5673312906+1155.07113023725i | 0.0103413597361832-0.218422634326486i | 0.00076687243779741-0.0135750852953498i | 0.0111082321739806-0.231997719621836i | -6.0314772181378i | 0.968488420490757+0.24905858623087i | 0.031511579509243-0.24905858623087i | -0.031511579509243+6.28053580436867i | -0.0396798019683165-0.00481825233024832i | 0.62258578281805i | 0.00299977539884254-0.0247040805705095i | 0.00005-0.000177311656742308i | 3.33333333333333E-06-0.000195042822416538i | 0.0000142465141881559-0.0000944704988676509i | 0.0000144111221125977-0.0000944193747136907i | 0.009+0.854513201776424i | -0.0015444367532649-0.000252426446918856i | 0.17285242820728-16.3835839350348i | 0.0207220365032922-0.170652396029347i | 0.960639218465785-0.00670311165082431i | 0.0228095428433913-0.177485467842198i | -0.0000800299223196406+0.000268357347850105i | -15.0821280550447-0.261656981582015i | 0.989487862543315-0.00146385869069266i | 0.00129682549597097-0.00406731732641975i | -47.3934 | -72.3156
| 1361000 | -4.12597400389969E-08+0.00179942875804569i | -5.95700627333063+0.0137956204783503i | 2870 | 0.777000777000777 | 0.777000777000777 | 9.12513492055139+0.275260775391075i | 5344.63450191964i | -24432.4592975041+1155.92044724478i | 0.0103262012970548-0.218262851470002i | 0.000765749505137096-0.0135651743382327i | 0.0110919508021919-0.231828025808235i | -6.03591212785702i | 0.969583444909749+0.244760992310753i | 0.030416555090251-0.244760992310753i | -0.030416555090251+6.28067312016777i | -0.0389930422380098-0.00465404272975462i | 0.623043566481887i | 0.00289967138090542-0.0242943641039485i | 0.00005-0.000177181376318544i | 3.33333333333333E-06-0.000194899513950398i | 0.0000142461852862099-0.0000944033808941086i | 0.0000144105541341829-0.0000943522946606125i | 0.009+0.855141520307142i | -0.00154220570174297-0.000252208113540995i | 0.172598475789349-16.3715460972954i | 0.0200305316944257-0.167822130943717i | 0.961316304368483-0.00650511343855471i | 0.0220168896430824-0.174426364992507i | -0.0000779463172087809+0.000263448496422824i | -15.082141193882-0.261465154912725i | 0.989676378319659-0.00141381361937442i | 0.00126316493476036-0.00399241750255919i | -47.5609 | -72.4431
| 1362000 | -4.11991752911704E-08+0.00179810759155806i | -5.9570062728663+0.0137854915352785i | 2870 | 0.777000777000777 | 0.777000777000777 | 9.12514803096413+0.275059100524765i | 5348.56149273662i | -24468.3776451702+1156.7697642523i | 0.010311076138653-0.21810330169871i | 0.000764629034528383-0.0135552777957704i | 0.0110757051731814-0.23165857949448i | -6.04034703757624i | 0.970659399181488+0.240458584335499i | 0.029340600818512-0.240458584335499i | -0.029340600818512+6.28080562191174i | -0.038305658901764-0.00449252714861071i | 0.623501350145724i | 0.0028010967427251-0.0238836300434714i | 0.0000500000000000001-0.000177051287202304i | 3.33333333333333E-06-0.000194756415922535i | 0.0000142458561619876-0.0000943363630281069i | 0.0000144099864601169-0.0000942853146584839i | 0.009+0.85576983883786i | -0.00153997956024354-0.000251990157578569i | 0.172345082625185-16.3595259361193i | 0.019349591630893-0.164984836459058i | 0.961994157519891-0.00630982231767703i | 0.0212380352230387-0.171363648044833i | -0.0000758880928172677+0.000258544739515298i | -15.0821543038304-0.261273608989486i | 0.989864840658981-0.00136465988992402i | 0.00122991846953458-0.00391761129422354i | -47.7313 | -72.5705
| 1363000 | -4.11387437990906E-08+0.00179678836368596i | -5.957006272403+0.0137753774549257i | 2870 | 0.777000777000777 | 0.777000777000777 | 9.12516111257153+0.274857720652039i | 5352.48848355361i | -24504.3223742888+1157.61908125983i | 0.0102959841636943-0.217943984504096i | 0.000763511018786693-0.0135453956366408i | 0.011059495182481-0.231489380140737i | -6.04478194729545i | 0.971716262143683+0.236151446926562i | 0.028283737856317-0.236151446926562i | -0.028283737856317+6.28093339422201i | -0.0376176605818394-0.00433371413087942i | 0.623959133809561i | 0.00270406051528178-0.0234718829125866i | 0.0000500000000000001-0.000176921388972515i | 3.33333333333333E-06-0.000194613527869767i | 0.0000142455268155299-0.0000942694450490191i | 0.0000144094190888958-0.0000942184344868061i | 0.009+0.856398157368578i | -0.00153775831436158-0.000251772578024307i | 0.172092247073809-16.3475234126004i | 0.0186792786974654-0.162140543823145i | 0.962672769407465-0.00611724721044926i | 0.0204729956073039-0.168297380580941i | -0.0000738551845986211+0.000253646157389687i | -15.0821673849745-0.261082343197113i | 0.990053245905662-0.00131639652689054i | 0.00119708467668199-0.0038429000614643i | -47.9046 | -72.6979
| 1364000 | -4.10784451721216E-08+0.00179547107016557i | -5.9570062719407+0.0137652782046027i | 2870 | 0.777000777000777 | 0.777000777000777 | 9.12517416545784+0.274656635126818i | 5356.4154743706i | -24540.2934848599+1158.46839826736i | 0.0102809252752499-0.21778489937912i | 0.00076239545075362-0.0135355278296121i | 0.0110433207260035-0.231320427208732i | -6.04921685701467i | 0.972754013009543+0.23183966479839i | 0.027245986990457-0.23183966479839i | -0.027245986990457+6.28105652181306i | -0.0369290559893473-0.00417761220907261i | 0.624416917473398i | 0.00260857173798835-0.0230591273060708i | 0.0000500000000000001-0.000176791681209339i | 3.33333333333333E-06-0.000194470849330273i | 0.0000142451972468783-0.0000942026267368656i | 0.000014408852019022-0.0000941516539257259i | 0.009+0.857026475899295i | -0.00153554194974487-0.000251555373874554i | 0.171839967500257-16.3355384879467i | 0.0180196553371656-0.159289284776064i | 0.963352131429088-0.00592739703074504i | 0.0197217865187077-0.165227626248241i | -0.0000718475278186699+0.000248752829979753i | -15.0821804373985-0.260891356922215i | 0.990241590410761-0.00126902253980046i | 0.00116466213079674-0.00376828515453581i | -48.0809 | -72.8252
| 1365000 | -4.10182790210576E-08+0.00179415570674558i | -5.95700627147943+0.0137551937517161i | 2870 | 0.777000777000777 | 0.777000777000777 | 9.1251871897071+0.274455843304904i | 5360.34246518758i | -24576.2909768837+1159.31771527489i | 0.0102658993767441-0.217626045818207i | 0.00076128232329679-0.0135256743435427i | 0.0110271817000409-0.23115172016175i | -6.05365176673389i | 0.973772631368174+0.227523322756815i | 0.026227368631826-0.227523322756815i | -0.026227368631826+6.2811750894907i | -0.0362398539245955-0.00402422990342586i | 0.624874701137234i | 0.00251463945821075-0.0226453678903886i | 0.0000500000000000001-0.000176662163494167i | 3.33333333333333E-06-0.000194328379843584i | 0.0000142448674560741-0.0000941359078723111i | 0.0000144082852490031-0.000094084972756035i | 0.009+0.857654794430014i | -0.00153333045209369-0.000251338544129235i | 0.171588242275552-16.3235711234796i | 0.0173707840479551-0.156431091553113i | 0.964032234892687-0.00574028068333502i | 0.018984423378661-0.162154448758355i | -0.000069865057556944+0.000243864836890527i | -15.0821934611865-0.260700649553188i | 0.990429870532084-0.00122253692319993i | 0.00113264940473689-0.00369376791391977i | -48.2603 | -72.9525
| 1366000 | -4.09582449581172E-08+0.00179284226918711i | -5.95700627101917+0.0137451240637678i | 2870 | 0.777000777000777 | 0.777000777000777 | 9.12520018540297+0.274255344543975i | 5364.26945600457i | -24612.31485036+1160.16703228241i | 0.0102509063719536-0.217467423317256i | 0.000760171629309791-0.0135158351473808i | 0.0110110780012634-0.230983258464637i | -6.05808667645311i | 0.974772097184992+0.223202505697343i | 0.025227902815008-0.223202505697343i | -0.025227902815008+6.28128918215045i | -0.0355500632774138-0.0038735757211624i | 0.625332484801071i | 0.00242227273077958-0.0222306094041005i | 0.0000499999999999999-0.000176532835409618i | 3.33333333333333E-06-0.00019418611895058i | 0.0000142445374431584-0.0000940692882366628i | 0.0000144077187773525-0.0000940183907591669i | 0.009+0.858283112960731i | -0.00153112380716072-0.000251122087791849i | 0.17133706977668-16.3116212806341i | 0.0167327273793602-0.153565996887616i | 0.964713071015876-0.00555590706315638i | 0.0182609213069402-0.159077911885597i | -0.0000679077087080235+0.000238982257397852i | -15.0822064564221-0.260510220480207i | 0.990618082634241-0.00117693865669625i | 0.00110104506968142-0.0036193496703481i | -48.443 | -73.0797
| 1367000 | -4.08983425969366E-08+0.00179153075326369i | -5.95700627055992+0.013735069108355i | 2870 | 0.777000777000777 | 0.777000777000777 | 9.12521315262882+0.274055138203581i | 5368.19644682156i | -24648.3651052888+1161.01634928993i | 0.0102359461650051-0.217309031373616i | 0.000759063361712001-0.0135060102101638i | 0.0109950095267171-0.23081504158378i | -6.06252158617233i | 0.975752390802111+0.218877298603499i | 0.024247609197889-0.218877298603499i | -0.024247609197889+6.28139888477583i | -0.0348596930274838-0.00372565815575257i | 0.625790268464908i | 0.00233148061749687-0.0218148566582734i | 0.0000499999999999999-0.000176403696539531i | 3.33333333333333E-06-0.000194044066193484i | 0.0000142442072081725-0.0000940027676118677i | 0.0000144071526025891-0.0000939519077171943i | 0.009+0.858911431491449i | -0.00152892200075068-0.000250906003869448i | 0.171086448386563-16.2996889209579i | 0.0161055479290649-0.150694034013763i | 0.965394630925599-0.00537428505457743i | 0.0175512951214921-0.155998079465505i | -0.0000659754159829157+0.000234105170447995i | -15.0822194231887-0.260320069095226i | 0.990806223088716-0.00113222670500027i | 0.00106984769518723-0.00354503174482697i | -48.629 | -73.2068
| 1368000 | -4.08385715525637E-08+0.0017902211547612i | -5.95700627010167+0.0137250288531692i | 2870 | 0.777000777000777 | 0.777000777000777 | 9.12522609146771+0.273855223645134i | 5372.12343763855i | -24684.4417416702+1161.86566629746i | 0.0102210186603742-0.217150869486092i | 0.000757957513448518-0.0134961995010184i | 0.0109789761738227-0.23064706898711i | -6.06695649589155i | 0.976713492938731+0.214547786545148i | 0.023286507061269-0.214547786545148i | -0.023286507061269+6.2815042824367i | -0.0341687522446618-0.00358048568616503i | 0.626248052128745i | 0.0022422721866357-0.0213981145368891i | 0.00005-0.000176274746468961i | 3.33333333333333E-06-0.000193902221115857i | 0.000014243876751158-0.0000939363457805092i | 0.0000144065867232378-0.0000938855234128261i | 0.009+0.859539750022167i | -0.00152672501872012-0.00025069029137263i | 0.170836376494031-16.2877740061111i | 0.0154893083394544-0.14781523666943i | 0.966076905657768-0.00519542353065439i | 0.0168555593382417-0.152915015393354i | -0.0000640681139104254+0.000229233654657253i | -15.0822323615694-0.260130194791965i | 0.990994288273924-0.00108840001796893i | 0.00103905584924569-0.00347081544866103i | -48.8186 | -73.3339
| 1369000 | -4.0778931441452E-08+0.00178891346947786i | -5.95700626964443+0.0137150032659969i | 2870 | 0.777000777000777 | 0.777000777000777 | 9.12523900200244+0.273655600231899i | 5376.05042845553i | -24720.5447595042+1162.71498330499i | 0.0102061237628837-0.216992937154939i | 0.00075685407749003-0.0134864029891598i | 0.0109629778403737-0.230479340144099i | -6.07139140561077i | 0.97765538469152+0.210214054676835i | 0.02234461530848-0.210214054676835i | -0.02234461530848+6.28160546028761i | -0.0334772500892986-0.00343806677611045i | 0.626705835792582i | 0.00215465651243301-0.0209803879972512i | 0.00005-0.000176145984784177i | 3.33333333333333E-06-0.000193760583262595i | 0.000014243546072156-0.0000938700225258076i | 0.0000144060211378284-0.0000938192376294077i | 0.009+0.860168068552885i | -0.00152453284697731-0.000250474949315508i | 0.1705868524938-16.2758764978658i | 0.0148840712941112-0.144929639098988i | 0.966759886156915-0.00501933135238004i | 0.0161737281709055-0.149828783622684i | -0.0000621857368385235+0.000224367788311586i | -15.0822452716469-0.259940596965902i | 0.991182274575275-0.00104545753064778i | 0.0010086680983387-0.00339670208347809i | -49.0118 | -73.4609
| 1370000 | -4.07194218814541E-08+0.00178760769322412i | -5.9570062691882+0.0137049923147183i | 2870 | 0.777000777000777 | 0.777000777000777 | 9.12525188431546+0.273456267328997i | 5379.97741927252i | -24756.6741587908+1163.56430031251i | 0.0101912613777021-0.216835233881855i | 0.000755753046832705-0.0134766206438919i | 0.0109470144245348-0.230311854525747i | -6.07582631532999i | 0.978578047534981+0.205876188236094i | 0.021421952465019-0.205876188236094i | -0.021421952465019+6.28170250356608i | -0.0327851958125516-0.00329840987327938i | 0.627163619456419i | 0.00206864267457668-0.0205616820703873i | 0.00005-0.000176017411072656i | 3.33333333333333E-06-0.000193619152179921i | 0.0000142432151712077-0.000093803797631614i | 0.0000144054558448965-0.000093753050150915i | 0.009+0.860796387083603i | -0.00152234547148184-0.000250259976715706i | 0.170337874786442-16.2639963581059i | 0.0142898995142723-0.142037276056086i | 0.967443563275845-0.00484601736792623i | 0.0155058155308195-0.146739448163802i | -0.0000603282189357246+0.000219507649366209i | -15.0822581535037-0.259751275014279i | 0.991370178385239-0.00100339816331437i | 0.000978683007494536-0.0033226929412535i | -49.2089 | -73.5879
| 1371000 | -4.06600424918156E-08+0.00178630382182268i | -5.95700626873295+0.0136949959673072i | 2870 | 0.777000777000777 | 0.777000777000777 | 9.12526473848892+0.273257224303383i | 5383.90441008951i | -24792.8299395299+1164.41361732004i | 0.0101764314103424-0.216677759169974i | 0.000754654414498107-0.0134668524346067i | 0.0109310858248405-0.230144611604581i | -6.08026122504921i | 0.97948146332182+0.201534272541784i | 0.02051853667818-0.201534272541784i | -0.02051853667818+6.28179549759099i | -0.0320925987566951-0.00316152340857145i | 0.627621403120255i | 0.00198423975768514-0.0201420018614523i | 0.00005-0.000175889024923077i | 3.33333333333333E-06-0.000193477927415384i | 0.0000142428840483547-0.0000937376708824115i | 0.0000144048908429834-0.0000936869607619552i | 0.009+0.861424705614321i | -0.00152016287824457-0.000250045372594342i | 0.170089441778362-16.2521335488262i | 0.0137068557552343-0.139138182806433i | 0.968127927775296-0.00467549041187788i | 0.0148518350267675-0.143647073082313i | -0.0000584954941924581+0.00021465331544524i | -15.0822710072219-0.259562228336076i | 0.991557996103404-0.000962220821521251i | 0.000949099140343121-0.00324878930433548i | -49.4099 | -73.7148
| 1372000 | -4.06007928931699E-08+0.00178500185110842i | -5.95700626827871+0.0136850141918312i | 2870 | 0.777000777000777 | 0.777000777000777 | 9.12527756460472+0.273058470523857i | 5387.83140090649i | -24829.0121017216+1165.26293432757i | 0.0101616337666601-0.216520512523864i | 0.000753558173533038-0.0134570983307839i | 0.0109151919401931-0.229977610854648i | -6.08469613476842i | 0.980365614283299+0.197188392992413i | 0.019634385716701-0.197188392992413i | -0.019634385716701+6.28188452776083i | -0.0313994683554255-0.00302741579531869i | 0.628079186784093i | 0.00190145685078108-0.0197213525501285i | 0.00005-0.000175760825925319i | 3.33333333333333E-06-0.000193336908517852i | 0.0000142425527036386-0.0000936716420633105i | 0.000014404326130636-0.0000936209692477632i | 0.009+0.862053024145039i | -0.00151798505332726-0.000249831135976019i | 0.169841551881773-16.2402880321326i | 0.0131350028027178-0.136232395130563i | 0.968812970323593-0.00450775930446047i | 0.0142117999648226-0.140551722497643i | -0.0000566874964224499+0.000209804863841348i | -15.0822838328834-0.259373456332026i | 0.991745724136541-0.000921924396139785i | 0.00091991505917114-0.00317499244547066i | -49.6151 | -73.8417
| 1373000 | -4.05416727075305E-08+0.00178370177692833i | -5.95700626782545+0.0136750469564505i | 2870 | 0.777000777000777 | 0.777000777000777 | 9.12529036274439+0.272860005361039i | 5391.75839172348i | -24865.2206453658+1166.1122513351i | 0.0101468683528522-0.216363493449522i | 0.000752464317009462-0.0134473583019909i | 0.0108993326698617-0.229810851751513i | -6.08913104448764i | 0.981230483029594+0.192838635064424i | 0.018769516970406-0.192838635064424i | -0.018769516970406+6.28196967955206i | -0.0307058141341541-0.00289609542849977i | 0.62853697044793i | 0.00182030304675735-0.0192997393910184i | 0.00005-0.000175632813670458i | 3.33333333333333E-06-0.000193196095037504i | 0.0000142422211371004-0.000093605710960048i | 0.000014403761706406-0.0000935550753941991i | 0.009+0.862681342675757i | -0.00151581198284243-0.000249617265888785i | 0.169594203514669-16.2284597702412i | 0.0125744034691778-0.133319949326547i | 0.969498681496333-0.00434283285075807i | 0.0135857233481874-0.137453460581517i | -0.0000549041592640747+0.000204962371515327i | -15.0822966305698-0.259184958404588i | 0.991933358898662-0.000882507763403502i | 0.000891129324976218-0.00310130362782859i | -49.8246 | -73.9685
| 1374000 | -4.04826815582865E-08+0.00178240359514151i | -5.95700626737319+0.0136650942294182i | 2870 | 0.777000777000777 | 0.777000777000777 | 9.12530313298925+0.27266182818738i | 5395.68538254047i | -24901.4555704626+1166.96156834262i | 0.0101321350754551-0.216206701454366i | 0.000751372838024388-0.013437632317882i | 0.0108835079134795-0.229644333772248i | -6.09356595420686i | 0.982076052550125+0.188485084310573i | 0.017923947449875-0.188485084310573i | -0.017923947449875+6.28205103851743i | -0.0300116457103109-0.0027675706839501i | 0.628994754111767i | 0.00174078744183813-0.0188771677140465i | 0.0000500000000000001-0.000175504987750756i | 3.33333333333333E-06-0.000193055486525831i | 0.0000142418893487817-0.0000935398773589829i | 0.0000144031975688511-0.0000934892789877453i | 0.009+0.863309661206475i | -0.0015136436529531-0.000249403761364148i | 0.169347395100797-16.2166487254783i | 0.0120251205900818-0.130400882212773i | 0.970185051776037-0.0041807198399277i | 0.0129736178770571-0.134352351556545i | -0.000053145416181767+0.000200125915095848i | -15.0823094003624-0.258996733957962i | 0.992120896811084-0.000843969784952768i | 0.000862740497521657-0.00302772410502925i | -50.0386 | -74.0953
| 1375000 | -4.04238190701958E-08+0.00178110730161911i | -5.9570062669219+0.0136551559790798i | 2870 | 0.777000777000777 | 0.777000777000777 | 9.12531587542023+0.272463938377142i | 5399.61237335746i | -24937.716877012+1167.81088535015i | 0.0101174338413439-0.216050136047229i | 0.000750283729699753-0.0134279203481986i | 0.0108677175710437-0.229478056395428i | -6.09800086392608i | 0.9829023062139+0.184127826358202i | 0.0170976937861-0.184127826358202i | -0.0170976937861+6.28212869028428i | -0.029316972793626-0.00264184991756164i | 0.629452537775602i | 0.00166291913503144-0.0184536429248462i | 0.0000500000000000001-0.000175377347759664i | 3.33333333333333E-06-0.000192915082535631i | 0.0000142415573387241-0.0000934741410470981i | 0.0000144026337165344-0.0000934235798155076i | 0.009+0.863937979737193i | -0.0015114800498726-0.000249190621437043i | 0.169101125069641-16.2048548602794i | 0.0114872170201278-0.127475231130614i | 0.970872071551841-0.00402142904440244i | 0.0123754959484747-0.131248459694686i | -0.000051411200467372+0.000195295570879034i | -15.0823221423421-0.258808782398062i | 0.992308334302488-0.000806309307878674i | 0.00083474713538979-0.00295425512116781i | -50.2575 | -74.222
| 1376000 | -4.03650848693795E-08+0.00177981289224426i | -5.95700626647161+0.0136452321738727i | 2870 | 0.777000777000777 | 0.777000777000777 | 9.12532859011806+0.272266335306402i | 5403.53936417444i | -24974.0045650139+1168.66020235768i | 0.0101027645577305-0.215893796738362i | 0.000749196985182347-0.0134182223627688i | 0.0108519615429128-0.229312019101131i | -6.1024357736453i | 0.983709227769839+0.179766946907567i | 0.016290772230161-0.179766946907567i | -0.016290772230161+6.28220272055287i | -0.0286218051864143-0.00251894146447736i | 0.629910321439439i | 0.00158670722757607-0.0180291705051512i | 0.0000500000000000001-0.000175249893291816i | 3.33333333333333E-06-0.000192774882620997i | 0.0000142412251069692-0.0000934085018119933i | 0.0000144020701480244-0.000093357977665208i | 0.009+0.864566298267911i | -0.00150932115986434-0.000248977845145826i | 0.168855391856386-16.1930781371897i | 0.0109607556294233-0.124543033947134i | 0.971559731119174-0.00386496921908913i | 0.0117913696562016-0.128141849315789i | -0.0000497014452415335+0.000190471414828149i | -15.0823348565897-0.258621103132529i | 0.99249566780898-0.000769525164767742i | 0.000807147796035554-0.00288089791084153i | -50.4813 | -74.3486
| 1377000 | -4.03064785833154E-08+0.00177852036291208i | -5.9570062660223+0.013635322782326i | 2870 | 0.777000777000777 | 0.777000777000777 | 9.12534127716311+0.272069018353032i | 5407.46635499143i | -25010.3186344684+1169.50951936521i | 0.0100881271321619-0.215737683039418i | 0.000748112597643655-0.0134085383315067i | 0.0108362397298056-0.229146221370925i | -6.10687068336452i | 0.98449680134709+0.175402531730154i | 0.0155031986529101-0.175402531730154i | -0.0155031986529101+6.28227321509467i | -0.027926152783854-0.00239885363827867i | 0.630368105103276i | 0.00151216082238182-0.0176037560131826i | 0.0000500000000000001-0.00017512262394302i | 3.33333333333333E-06-0.000192634886337322i | 0.0000142408926535584-0.0000933429594418863i | 0.0000144015068618946-0.0000932924723251867i | 0.009+0.865194616798629i | -0.00150716696924158-0.000248765431532243i | 0.168610193901901-16.1813185188629i | 0.0104457992996192-0.121604329057759i | 0.972248020679448-0.00371134910055884i | 0.011221250790597-0.125032584786109i | -0.0000480160834550721+0.000185653522573267i | -15.0823475431854-0.258433695570706i | 0.992682893774151-0.000733616173746873i | 0.000779941035839453-0.00280765369917631i | -50.7103 | -74.4752
| 1378000 | -4.02479998408329E-08+0.00177722970952958i | -5.95700626557396+0.0136254277730601i | 2870 | 0.777000777000777 | 0.777000777000777 | 9.12535393663549+0.271871986896705i | 5411.39334580842i | -25046.6590853755+1170.35883637273i | 0.0100735214725191-0.215581794463456i | 0.000747030560279784-0.0133988682244125i | 0.0108205520327989-0.228980662687868i | -6.11130559308374i | 0.98526501145535+0.171034666666994i | 0.0147349885446501-0.171034666666994i | -0.0147349885446501+6.28234025975073i | -0.0272300255742586-0.00228159473016376i | 0.630825888767113i | 0.00143928902346192-0.0171774050840329i | 0.0000499999999999999-0.00017499553931026i | 3.33333333333333E-06-0.000192495093241286i | 0.0000142405599785331-0.0000932775137256086i | 0.0000144009438567242-0.000093227063584397i | 0.009+0.865822935329347i | -0.00150501746436723-0.000248553379641438i | 0.168365529652711-16.1695759680611i | 0.00994241091998876-0.118659155388937i | 0.97293693033975-0.00356057740622808i | 0.0106651508384971-0.121920730516833i | -0.0000463550478903609+0.000180841969410951i | -15.0823602022095-0.258246559123645i | 0.992870008649139-0.000698581138528138i | 0.000753125410160145-0.00273452370185368i | -50.9448 | -74.6017
| 1379000 | -4.01896482721066E-08+0.00177594092801565i | -5.95700626512659+0.0136155471147867i | 2870 | 0.777000777000777 | 0.777000777000777 | 9.125366568615+0.271675240318886i | 5415.32033662541i | -25083.0259177351+1171.20815338026i | 0.010058947487016-0.21542613052493i | 0.000745950866311352-0.0133892120115719i | 0.0108048983533274-0.228815342536502i | -6.11574050280296i | 0.986013842985159+0.166663437626967i | 0.013986157014841-0.166663437626967i | -0.013986157014841+6.28240394042993i | -0.0265334336393418-0.00216717300812188i | 0.63128367243095i | 0.00136810093536041-0.0167501234300466i | 0.0000499999999999999-0.000174868638991688i | 3.33333333333333E-06-0.000192355502890857i | 0.0000142402270819353-0.0000932121644526047i | 0.0000144003811310979-0.0000931617512324044i | 0.009+0.866451253860065i | -0.00150287263165361-0.000248341688521924i | 0.168121397560973-16.1578504476544i | 0.00945065338347177-0.115707552400757i | 0.973626450112541-0.00341266283353533i | 0.0101230809831126-0.118806350962584i | -0.0000447182711627094+0.00017603683030391i | -15.0823728337416-0.258059693204099i | 0.993057008892684-0.000664418848454428i | 0.000726699473386678-0.0026615091251374i | -51.1852 | -74.7282
| 1380000 | -4.01314235086503E-08+0.00177465401430101i | -5.9570062646802+0.0136056807763077i | 2870 | 0.777000777000777 | 0.777000777000777 | 9.12537917318117+0.271478778002821i | 5419.24732744239i | -25119.4191315473+1172.05747038779i | 0.010044405084197-0.215270690739685i | 0.000744873508983367-0.0133795696631561i | 0.0107892785931804-0.228650260402841i | -6.12017541252218i | 0.986743281208207+0.16228893058512i | 0.013256718791793-0.16228893058512i | -0.013256718791793+6.2824643431073i | -0.0258363871544798-0.00205559671609737i | 0.631741456094787i | 0.00129860566257102-0.0163219168411997i | 0.0000499999999999999-0.000174741922586622i | 3.33333333333333E-06-0.000192216114845284i | 0.000014239893963806-0.0000931469114129294i | 0.0000143998186836047-0.0000930965350593852i | 0.009+0.867079572390783i | -0.00150073245756227-0.000248130357225558i | 0.167877796084451-16.1461419206208i | 0.00897058958266067-0.11274956008958i | 0.974316569915364-0.00326761405910739i | 0.00959505210392326-0.115689510619961i | -0.0000431056857217395+0.000171238179880725i | -15.0823854378614-0.257873097226513i | 0.993243890971193-0.000631128078544763i | 0.000700661778990278-0.00258861116590153i | -51.4316 | -74.8546
| 1381000 | -4.00733251833119E-08+0.00177336896432817i | -5.95700626423478+0.013595828726516i | 2870 | 0.777000777000777 | 0.777000777000777 | 9.12539175041327+0.271282599333534i | 5423.17431825938i | -25155.8387268121+1172.90678739532i | 0.0100298941729363-0.215115474624958i | 0.000743798481565159-0.0133699411494215i | 0.0107736926545015-0.22848541577438i | -6.1246103222414i | 0.987453311777615+0.157911231580972i | 0.012546688222385-0.157911231580972i | -0.012546688222385+6.28252155382237i | -0.0251388963889644-0.0019468740731492i | 0.632199239758624i | 0.0012308123089507-0.0158927911854741i | 0.0000499999999999999-0.000174615389695538i | 3.33333333333333E-06-0.000192076928665092i | 0.0000142395606241874-0.0000930817543972446i | 0.0000143992565128404-0.0000930314148561219i | 0.009+0.867707890921501i | -0.00149859692860374-0.000247919384807559i | 0.167634723686492-16.1344503500452i | 0.00850228240574905-0.109785218990617i | 0.975007279570549-0.00312543973792082i | 0.00908107477658892-0.112570274026047i | -0.0000415172238527728+0.000166446092435512i | -15.082398014648-0.257686770607018i | 0.993430651358794-0.000598707589540319i | 0.000675010879575842-0.0025158310116574i | -51.6845 | -74.981
| 1382000 | -4.00153529302668E-08+0.00177208577405139i | -5.95700626379033+0.013585990934394i | 2870 | 0.777000777000777 | 0.777000777000777 | 9.12540430039021+0.271086703697818i | 5427.10130907637i | -25192.2847035294+1173.75610440284i | 0.0100154146624365-0.214960481699364i | 0.000742725777350229-0.0133603264407089i | 0.0107581404397867-0.228320808140073i | -6.12904523196061i | 0.988143920728224+0.153530426716833i | 0.011856079271776-0.153530426716833i | -0.011856079271776+6.28257565867744i | -0.0244409717062537-0.00184101327260136i | 0.632657023422461i | 0.00116472997712522-0.0154627524092311i | 0.00005-0.000174489039920071i | 3.33333333333333E-06-0.000191937943912078i | 0.0000142392270631208-0.0000930166931968189i | 0.0000143986946174049-0.0000929663904140033i | 0.009+0.868336209452219i | -0.00149646603133735-0.000247708770326458i | 0.167392178836002-16.1227756991195i | 0.0080457947324257-0.106814570180518i | 0.975698568804931-0.00298614850245404i | 0.0085811592728607-0.109448705756948i | -0.0000399528176782073+0.000161660641927653i | -15.0824105641805-0.257500712763424i | 0.993617286537399-0.000567156127950322i | 0.000649745326932921-0.00244316984058192i | -51.9441 | -75.1073
| 1383000 | -3.99575063850124E-08+0.0017708044394366i | -5.95700626334684+0.0135761673690139i | 2870 | 0.777000777000777 | 0.777000777000777 | 9.12541682319067+0.270891090484235i | 5431.02829989336i | -25228.7570616993+1174.60542141037i | 0.0100009664622268-0.214805711482897i | 0.00074165538965617-0.0133507255074437i | 0.010742621851883-0.228156436990341i | -6.13348014167983i | 0.988815094476869+0.149146602156071i | 0.011184905523131-0.149146602156071i | -0.011184905523131+6.2826267438359i | -0.0237426235642078-0.0017380224811871i | 0.633114807086298i | 0.00110036776788842-0.015031806537576i | 0.00005-0.000174362872863007i | 3.33333333333333E-06-0.000191799160149308i | 0.000014238893280648-0.0000929517276035237i | 0.0000143981329959036-0.0000929014615250207i | 0.009+0.868964527982937i | -0.00149433975237099-0.000247498512844101i | 0.167150160007423-16.1111179311421i | 0.00760118942972467-0.10383765527988i | 0.976390427249579-0.00284974896183256i | 0.00809531556050222-0.106324870426274i | -0.0000384123991588906+0.000156881901981448i | -15.0824230865375-0.257314923115221i | 0.993803792996761-0.000536472426098284i | 0.000624863672086194-0.00237062882154465i | -52.211 | -75.2335
| 1384000 | -3.9899785184363E-08+0.00176952495646143i | -5.95700626290431+0.0135663579995376i | 2870 | 0.777000777000777 | 0.777000777000777 | 9.12542931889303+0.270695759083097i | 5434.95529071034i | -25265.2558013217+1175.4547384179i | 0.00998654948216176-0.214651163496923i | 0.00074058731182456-0.0133411383201354i | 0.0107271367939863-0.227992301817058i | -6.13791505139905i | 0.989466819822639+0.144759844121476i | 0.010533180177361-0.144759844121476i | -0.010533180177361+6.28267489552053i | -0.0230438625153341-0.00163790983818717i | 0.633572590750135i | 0.00103773477959538-0.0145999596747301i | 0.00005-0.000174236888128279i | 3.33333333333333E-06-0.000191660576941107i | 0.0000142385592768107-0.0000928868574098318i | 0.0000143975716469474-0.000092836627981767i | 0.009+0.869592846513655i | -0.00149221807836093-0.000247288611425639i | 0.166908665680706-16.0994770095172i | 0.00716852934783339-0.100854516455827i | 0.977082844439516-0.00271624970096867i | 0.0076235533032245-0.10319883268372i | -0.0000368959000955237+0.000152109945885908i | -15.0824355817973-0.257129401083559i | 0.993990167234531-0.000506655202168879i | 0.000600364465346071-0.00229820911413736i | -52.4855 | -75.3597
| 1385000 | -3.98421889664432E-08+0.00176824732111511i | -5.95700626246274+0.0135565627952158i | 2870 | 0.777000777000777 | 0.777000777000777 | 9.12544178757539+0.270500708886479i | 5438.88228152733i | -25301.7809223967+1176.30405542543i | 0.00997216363241983-0.214496837264176i | 0.000739521537220852-0.0133315648493775i | 0.0107116851696407-0.227828402113554i | -6.14234996111827i | 0.990099083947145+0.140370238893523i | 0.00990091605285504-0.140370238893523i | -0.00990091605285504+6.28272020001179i | -0.0223446992070102-0.00154068345455874i | 0.63403037441397i | 0.000976840107547287-0.0141672180043882i | 0.00005-0.000174111085320966i | 3.33333333333333E-06-0.000191522193853063i | 0.0000142382250516508-0.0000928220824088159i | 0.0000143970105691523-0.0000927718895774336i | 0.009+0.870221165044373i | -0.00149010099601156-0.000247079065139502i | 0.166667694341288-16.0878528977551i | 0.00674787731584344-0.0978651964244743i | 0.977775809813454-0.00258565927969092i | 0.0071658818606171-0.100070657213551i | -0.0000354032521300266+0.000147344846594423i | -15.0824480500381-0.256944146091263i | 0.994176405756315-0.000477703160254384i | 0.000576246256358279-0.00222591186870158i | -52.7681 | -75.4859
| 1386000 | -3.97847173706824E-08+0.00176697152939843i | -5.95700626202212+0.013546781725388i | 2870 | 0.777000777000777 | 0.777000777000777 | 9.12545422931556+0.27030593928819i | 5442.80927234432i | -25338.3324249243+1177.15337243295i | 0.00995780882350204-0.214342732308751i | 0.0007384580592343-0.0133220050658469i | 0.0106962668827363-0.227664737374598i | -6.14678487083749i | 0.990711874414769+0.135977872808688i | 0.00928812558523096-0.135977872808688i | -0.00928812558523096+6.28276274364618i | -0.021645144381709-0.00144635141205882i | 0.634488158077807i | 0.000917692843370436-0.0137335877900787i | 0.00005-0.000173985464047286i | 3.33333333333333E-06-0.000191384010452015i | 0.0000142378906052095-0.000092757402394145i | 0.0000143964497611389-0.000092707246105809i | 0.009+0.870849483575091i | -0.00148798849207526-0.000246869873057384i | 0.166427244480073-16.0762455594711i | 0.00633929613746072-0.0948697384534145i | 0.978469312713542-0.00245798623186791i | 0.0067223102880939-0.0969404087331346i | -0.0000339343867469227+0.000142586676724503i | -15.0824604913377-0.256759157562802i | 0.994362505075737-0.000449614990401754i | 0.000552507594153326-0.00215373822635755i | -53.0593 | -75.6119
| 1387000 | -3.97273700378097E-08+0.00176569757732372i | -5.95700626158246+0.0135370147594819i | 2870 | 0.777000777000777 | 0.777000777000777 | 9.12546664419112+0.270111449683789i | 5446.73626316131i | -25374.9103089044+1178.00268944048i | 0.00994348496623092-0.214188848156104i | 0.000737396871277812-0.0133124589403038i | 0.0106808818375087-0.227501307096408i | -6.15121978055671i | 0.991305179172907+0.131582832257751i | 0.00869482082709305-0.131582832257751i | -0.00869482082709305+6.28280261281446i | -0.0209452088772148-0.0013549217623608i | 0.634945941741644i | 0.000860302074388426-0.0132990753755186i | 0.00005-0.000173860023914591i | 3.33333333333333E-06-0.000191246026306051i | 0.0000142375559375293-0.0000926928171600832i | 0.0000143958892215341-0.0000926426973612755i | 0.009+0.871477802105809i | -0.00148588055335212-0.000246661034254246i | 0.166187314593401-16.0646549583855i | 0.00594284858666872-0.091868186364174i | 0.979163342385106-0.00233323906452515i | 0.00629284733684681-0.0938081519914728i | -0.0000324892352747305+0.000137835508557518i | -15.0824729057736-0.256574434924307i | 0.994548461714491-0.000422389368659991i | 0.000529147027195709-0.00208168931903305i | -53.3598 | -75.738
| 1388000 | -3.9670146609848E-08+0.00176442546091484i | -5.95700626114375+0.0135272618670138i | 2870 | 0.777000777000777 | 0.777000777000777 | 9.1254790322793+0.269917239470557i | 5450.66325397829i | -25411.5145743372+1178.85200644801i | 0.00992919197174829-0.21403518433304i | 0.000736337966787877-0.0133029264435913i | 0.0106655299385362-0.227338110776631i | -6.15565469027593i | 0.991878986552208+0.127185203684092i | 0.00812101344779204-0.127185203684092i | -0.00812101344779204+6.28283989396002i | -0.0202449036268322-0.0012664025261631i | 0.635403725405481i | 0.000804676882986946-0.0128636871849641i | 0.0000500000000000001-0.000173734764531368i | 3.33333333333333E-06-0.000191108240984504i | 0.0000142372210486512-0.0000926283265014874i | 0.0000143953289489683-0.0000925782431388081i | 0.009+0.872106120636526i | -0.00148377716668973-0.00024645254780827i | 0.16594790318303-16.0530810583233i | 0.00555859740334051-0.0888605845346325i | 0.979857887976411-0.00221142625695327i | 0.00587750145380266-0.0906739517677192i | -0.0000310677288873367+0.000133091414038432i | -15.082485293423-0.256389977603543i | 0.9947342722024-0.000396024957127475i | 0.000506163103432422-0.00200976626949251i | -53.67 | -75.8639
| 1389000 | -3.9613046730108E-08+0.00176315517620704i | -5.95700626070599+0.0135175230175873i | 2870 | 0.777000777000777 | 0.777000777000777 | 9.12549139365708+0.269723308047514i | 5454.59024479528i | -25448.1452212224+1179.70132345554i | 0.00991492975151491-0.213881740367717i | 0.000735281339224459-0.0132934075466354i | 0.0106502110907394-0.227175147914352i | -6.16008959999515i | 0.992433285266806+0.122785073581992i | 0.00756671473319404-0.122785073581992i | -0.00756671473319404+6.28287467357714i | -0.0195442396595891-0.0011808016922911i | 0.635861509069318i | 0.000750826345971823-0.0124274297235587i | 0.0000500000000000001-0.000173609685507227i | 3.33333333333333E-06-0.00019097065405795i | 0.0000142368859386179-0.0000925639302138052i | 0.0000143947689420789-0.0000925138832339726i | 0.009+0.872734439167245i | -0.00148167831898309-0.000246244412800891i | 0.165709008756108-16.0415238232134i | 0.00518660528880426-0.0858469779014277i | 0.980552938538413-0.00209255625980971i | 0.00547628078158866-0.0875378728697116i | -0.0000296697986053849+0.000128354464775555i | -15.0824976543631-0.256205785029927i | 0.994919933077473-0.000370520403999592i | 0.000483554370341319-0.00193797019136632i | -53.9908 | -75.9899
| 1390000 | -3.95560700431831E-08+0.00176188671924701i | -5.95700626026916+0.0135077981808937i | 2870 | 0.777000777000777 | 0.777000777000777 | 9.12550372840115+0.269529654815389i | 5458.51723561227i | -25484.8022495602+1180.55064046306i | 0.0099006982173081-0.213728515789633i | 0.000734226982070887-0.013283902220444i | 0.010634925199379-0.227012418010077i | -6.16452450971437i | 0.992968064414534+0.118382528494935i | 0.007031935585466-0.118382528494935i | -0.007031935585466+6.28290703820931i | -0.0188432281004321-0.00109812721679357i | 0.636319292733155i | 0.000698759533921112-0.0119903095776765i | 0.0000500000000000001-0.000173484786452905i | 3.33333333333333E-06-0.000190833265098196i | 0.0000142365506074705-0.0000924996280930723i | 0.0000143942091995067-0.000092449617442922i | 0.009+0.873362757697962i | -0.00147958399717425-0.000246036628316732i | 0.165470629825155-16.0299832170888i | 0.00482693490136752-0.0828274119623276i | 0.981248483024534-0.00197663749421418i | 0.0050891931585116-0.0843999801324987i | -0.0000282953752976616+0.000123624732040296i | -15.0825099886703-0.256021856634495i | 0.995105440885961-0.000345874343616974i | 0.000461319374979014-0.00186630218918016i | -54.3228 | -76.1157
| 1391000 | -3.9499216194944E-08+0.00176062008609283i | -5.95700625983328+0.0134980873267117i | 2870 | 0.777000777000777 | 0.777000777000777 | 9.125516036588+0.269336279176633i | 5462.44422642925i | -25521.4856593507+1181.39995747059i | 0.00988649728122118-0.213575510129623i | 0.000733174888833787-0.0132744104361076i | 0.010619672170055-0.226849920565731i | -6.16895941943359i | 0.993483313477147+0.113977655013904i | 0.00651668652285298-0.113977655013904i | -0.00651668652285298+6.28293707444749i | -0.0181418801704152-0.0010183870220298i | 0.636777076396992i | 0.000648485510528775-0.0115523334152616i | 0.0000500000000000001-0.000173360066980258i | 3.33333333333333E-06-0.000190696073678284i | 0.0000142362150552512-0.0000924354199359116i | 0.0000143936497198985-0.0000923854455623963i | 0.009+0.873991076228681i | -0.00147749418825219-0.00024582919344363i | 0.165232764908036-16.0184592040857i | 0.0044796488517835-0.0798019327785743i | 0.981944510290432-0.00186367835083468i | 0.00471624611853349-0.0812603384168678i | -0.0000269443896824752+0.000118902286766928i | -15.0825222964213-0.255838191849921i | 0.995290792182414-0.0003220853965133i | 0.000439456664028333-0.00179476335838495i | -54.667 | -76.2415
| 1392000 | -3.94424848325327E-08+0.00175935527281386i | -5.95700625939834+0.0134883904249063i | 2870 | 0.777000777000777 | 0.777000777000777 | 9.12552831829374+0.269143180535403i | 5466.37121724624i | -25558.1954505936+1182.24927447812i | 0.00987232685566194-0.213422722919862i | 0.000732125053042935-0.0132649321647983i | 0.0106044519087049-0.22668765508466i | -6.1733943291528i | 0.993979022320524+0.109570539775688i | 0.00602097767947596-0.109570539775688i | -0.00602097767947596+6.28296486892849i | -0.0174402071868821-0.000941588995751814i | 0.637234860060829i | 0.000600013331942724-0.0111135079861647i | 0.0000499999999999999-0.000173235526702255i | 3.33333333333333E-06-0.00019055907937248i | 0.0000142358792820019-0.0000923713055395286i | 0.0000143930905019061-0.0000923213673897183i | 0.009+0.874619394759398i | -0.00147540887925263-0.000245622107272601i | 0.16499541252794-16.0069517484435i | 0.0041448096986783-0.0767705869772095i | 0.982641009093784-0.0017536871889684i | 0.00435744689126336-0.0781190126078825i | -0.0000256167723290448+0.000114187199552358i | -15.0825345776921-0.255654790110497i | 0.995475983529735-0.000299152169463862i | 0.00041796478384546-0.00172335478538653i | -55.0243 | -76.3673
| 1393000 | -3.93858756043574E-08+0.00175809227549078i | -5.95700625896434+0.0134787074454293i | 2870 | 0.777000777000777 | 0.777000777000777 | 9.12554057359428+0.268950358297557i | 5470.29820806323i | -25594.9316232891+1183.09859148565i | 0.00985818685335079-0.213270153693849i | 0.000731077468251189-0.0132554673777696i | 0.010589264321602-0.226525621071619i | -6.17782923887202i | 0.99445518119487+0.105161269461136i | 0.00554481880513003-0.105161269461136i | -0.00554481880513003+6.28299050833316i | -0.0167382205636335-0.000867740990178698i | 0.637692643724666i | 0.000553352046095313-0.01067384012247i | 0.0000499999999999999-0.000173111165232978i | 3.33333333333333E-06-0.000190422281756276i | 0.0000142355432877642-0.0000923072847017129i | 0.0000143925315441855-0.0000922573827227936i | 0.009+0.875247713290116i | -0.00147332805725778-0.000245415368897824i | 0.164758571213354-15.9954608145041i | 0.00382247994392609-0.0737334217533325i | 0.983337968094081-0.00164667233561386i | 0.00401280240195163-0.0749760676133835i | -0.0000243124536588735+0.000109479540655866i | -15.0825468325586-0.255471650852128i | 0.995661011499238-0.00027707325553403i | 0.000396842280506492-0.0016520775475753i | -55.3958 | -76.493
| 1394000 | -3.9329388160087E-08+0.00175683109021551i | -5.95700625853127+0.0134690383583189i | 2870 | 0.777000777000777 | 0.777000777000777 | 9.1255528025652+0.268757811870654i | 5474.22519888021i | -25631.6941774372+1183.94790849317i | 0.0098440771873199-0.213117801986408i | 0.000730032128034385-0.0132460160463562i | 0.0105741093153543-0.226363818032764i | -6.18226414859124i | 0.994911780734906+0.100749930793515i | 0.00508821926509395-0.100749930793515i | -0.00508821926509395+6.28301407938475i | -0.016035931811103-0.000796850821064725i | 0.638150427388501i | 0.000508510692027332-0.0102333367388282i | 0.0000499999999999999-0.000172986982187617i | 3.33333333333333E-06-0.000190285680406379i | 0.0000142352070725807-0.0000922433572208332i | 0.0000143919728453991-0.0000921934913601074i | 0.009+0.875876031820834i | -0.00147125170939621-0.000245208977416655i | 0.164522239498044-15.9839863667119i | 0.00351272202797936-0.070690484872401i | 0.984035375852414-0.00154264208453737i | 0.0036823192714946-0.071831568362564i | -0.0000230313639471479+0.000104779379998948i | -15.0825590610965-0.255288773512335i | 0.995845872670703-0.00025584723412816i | 0.000376087699854012-0.00158093271335736i | -55.7827 | -76.6186
| 1395000 | -3.92730221506454E-08+0.00175557171309117i | -5.95700625809913+0.013459383133699i | 2870 | 0.777000777000777 | 0.777000777000777 | 9.12556500528188+0.268565540663938i | 5478.1521896972i | -25668.4831130379+1184.7972255007i | 0.00982999777091202-0.212965667333685i | 0.000728989025991225-0.013236578141974i | 0.0105589867969032-0.226202245475659i | -6.18669905831046i | 0.995348811960053+0.0963366105367622i | 0.00465118803994702-0.0963366105367622i | -0.00465118803994702+6.28303566884722i | -0.0153333525365092-0.000728926266760667i | 0.638608211052338i | 0.000465498299205089-0.00979200483277497i | 0.00005-0.000172862977182465i | 3.33333333333333E-06-0.000190149274900711i | 0.0000142348706364926-0.0000921795228958361i | 0.0000143914144042128-0.0000921296931007216i | 0.009+0.876504350351552i | -0.00146917982284254-0.000245002931929571i | 0.164286415921031-15.9725283696132i | 0.00321559832515135-0.0676418246724303i | 0.984733220831285-0.00144160469533164i | 0.00336600381644579-0.0686855798044741i | -0.0000217734333241118+0.000100086787165058i | -15.082571263381-0.255106157530239i | 0.996030563632427-0.000235472671038629i | 0.000355699587542842-0.00150992134218415i | -56.1863 | -76.7442
| 1396000 | -3.92167772282065E-08+0.00175431414023205i | -5.95700625766792+0.0134497417417791i | 2870 | 0.777000777000777 | 0.777000777000777 | 9.12557718181939+0.268373544088339i | 5482.07918051419i | -25705.2984300911+1185.64654250823i | 0.00981594851777869-0.21281374927314i | 0.000727948155743219-0.0132271536361193i | 0.0105438966735219-0.226040902909259i | -6.19113396802968i | 0.995766266274608+0.0919213954937923i | 0.00423373372539204-0.0919213954937923i | -0.00423373372539204+6.28305536352347i | -0.0146304944440084-0.000663975067268194i | 0.639065994716175i | 0.000424323886830488-0.0093498514850497i | 0.00005-0.000172739149834913i | 3.33333333333333E-06-0.000190013064818404i | 0.0000142345339795424-0.0000921157815262445i | 0.0000143908562192984-0.0000920659877442752i | 0.009+0.87713266888227i | -0.00146711238481734-0.000244797231540193i | 0.164051099026568-15.9610867878559i | 0.00293117113885023-0.0645874900661957i | 0.985431491394415-0.00134356839246736i | 0.00306386204903381-0.0655381669065602i | -0.0000205385917764543+0.0000954018313994162i | -15.0825834394873-0.25492380234656i | 0.996215080981286-0.000215948118495073i | 0.000335676489085656-0.00143904448458333i | -56.6084 | -76.8698
| 1397000 | -3.91606530461886E-08+0.00175305836776356i | -5.95700625723763+0.013440114152854i | 2870 | 0.777000777000777 | 0.777000777000777 | 9.12558933225252+0.268181821556465i | 5486.00617133118i | -25742.1401285969+1186.49585951576i | 0.0098019293418791-0.212662047343542i | 0.000726909510934535-0.013217742500369i | 0.0105288388528136-0.225879789843911i | -6.1955688777489i | 0.996164135467918+0.0875043725047844i | 0.00383586453208196-0.0875043725047844i | -0.00383586453208196+6.28307325025368i | -0.013927369334837-0.00060200492328695i | 0.639523778380012i | 0.000384996463143839-0.00890688385990887i | 0.00005-0.000172615499763449i | 3.33333333333333E-06-0.000189877049739794i | 0.0000142341971017719-0.0000920521329121545i | 0.0000143902982893323-0.0000920023750909788i | 0.009+0.877760987412988i | -0.00146504938258692-0.00024459187535525i | 0.163816287364117-15.9496615861891i | 0.002659502696763-0.0615275305433972i | 0.986130175806565-0.00124854136433714i | 0.00277589967718464-0.0623893946532017i | -0.0000193267691486881+0.0000907245816088045i | -15.0825955894902-0.254741707403611i | 0.996399421322782-0.000197272115213665i | 0.00031601694989805-0.00136830318218938i | -57.0507 | -76.9953
| 1398000 | -3.91046492592492E-08+0.0017518043918222i | -5.95700625680827+0.0134305003373035i | 2870 | 0.777000777000777 | 0.777000777000777 | 9.12560145665582+0.267990372482598i | 5489.93316214816i | -25779.0082085552+1187.34517652328i | 0.00978794015747881-0.212510561084969i | 0.000725873085231934-0.0132083447063797i | 0.0105138132427107-0.225718905791349i | -6.20000378746812i | 0.996542411714534+0.0830856284454782i | 0.00345758828546605-0.0830856284454782i | -0.00345758828546605+6.2830894159136i | -0.0132239891074465-0.000543023495256896i | 0.639981562043849i | 0.000347525024721019-0.00846310920543446i | 0.00005-0.000172492026587653i | 3.33333333333333E-06-0.000189741229246418i | 0.000014233860003223-0.0000919885768542352i | 0.0000143897406129957-0.0000919388549416168i | 0.009+0.878389305943706i | -0.0014629908034631-0.000244386862484577i | 0.163581979488326-15.9382527294626i | 0.00240065514600031-0.0584619961727897i | 0.986829262233365-0.00115653176229434i | 0.00250212210455971-0.0592393280442451i | -0.0000181378951445403+0.0000860551063613772i | -15.0826077134641-0.254559872145295i | 0.996583581271102-0.00017944318644709i | 0.000296719515343402-0.00129769846777455i | -57.5152 | -77.1207
| 1399000 | -3.90487655232794E-08+0.00175055220855553i | -5.95700625637983+0.0134209002655924i | 2870 | 0.777000777000777 | 0.777000777000777 | 9.12561355510357+0.267799196282683i | 5493.86015296515i | -25815.9026699661+1188.19449353081i | 0.0097739808791486-0.212359290038796i | 0.000724838872324662-0.0131989602258881i | 0.0104988197514733-0.225558250264684i | -6.20443869718734i | 0.996901087574372+0.0786652502254628i | 0.00309891242562799-0.0786652502254628i | -0.00309891242562799+6.2831039474128i | -0.0125203657576304-0.000487038402391596i | 0.640439345707686i | 0.00031191855576219-0.00801853485383773i | 0.00005-0.00017236872992819i | 3.33333333333333E-06-0.00018960560292101i | 0.0000142335226839384-0.0000919251131537242i | 0.0000143891831889754-0.000091875427097541i | 0.009+0.879017624474424i | -0.001460936634803-0.000244182192041108i | 0.163348173959012-15.9268601826271i | 0.00215469054818313-0.0553909376042817i | 0.987528738741144-0.0010675476996825i | 0.00224253443059018-0.0560880320935425i | -0.0000169718993283295+0.0000813934738864737i | -15.0826198114834-0.254378296017091i | 0.996767557449171-0.000162459844034102i | 0.000277782730777164-0.00122723136528i | -58.0045 | -77.2461
| 1400000 | -3.89930014953992E-08+0.00174930181412209i | -5.9570062559523+0.0134113139082694i | 2870 | 0.777000777000777 | 0.777000777000777 | 9.12562562766975+0.267608292374329i | 5497.78714378214i | -25852.8235128296+1189.04381053834i | 0.00976005142176279-0.212208233747699i | 0.000723806865924382-0.0131895890307106i | 0.0104838582876872-0.22539782277841i | -6.20887360690656i | 0.997240155992853+0.0742433247864717i | 0.00275984400714702-0.0742433247864717i | -0.00275984400714702+6.28311693169303i | -0.0118165113786428-0.000434057221707382i | 0.640897129371523i | 0.00027818602737524-0.00757316822175811i | 0.00005-0.000172245609406813i | 3.33333333333333E-06-0.000189470170347495i | 0.0000142331851439592-0.0000918617416124279i | 0.0000143886260159615-0.0000918120913606717i | 0.009+0.879645943005142i | -0.00145888686400894-0.000243977863140822i | 0.163114869341129-15.9154839107331i | 0.00192167087449275-0.0523144060709998i | 0.988228593296775-0.000981597250860234i | 0.00199714145052938-0.0529355718274916i | -0.000015828711126354+0.0000767397520744389i | -15.082631883622-0.25419697846606i | 0.996951346488702-0.000146320586449902i | 0.000259205141590912-0.00115690288984688i | -58.5213 | -77.3714
| 1401000 | -3.89373568339514E-08+0.00174805320469141i | -5.9570062555257+0.0134017412359675i | 2870 | 0.777000777000777 | 0.777000777000777 | 9.12563767442815+0.267417660176796i | 5501.71413459912i | -25889.7707371457+1189.89312754587i | 0.00974615170049821-0.212057391755643i | 0.000722777059765033-0.0131802310927423i | 0.0104689287602632-0.225237622848385i | -6.21330851662578i | 0.997559610301048+0.0698199391006667i | 0.00244038969895199-0.0698199391006667i | -0.00244038969895199+6.28312845572645i | -0.0111124381613078-0.000384087487043725i | 0.64135491303536i | 0.000246336396850898-0.00712701681055638i | 0.00005-0.000172122664646351i | 3.33333333333333E-06-0.000189334931110987i | 0.0000142328473833283-0.0000917984620327171i | 0.0000143880690926509-0.0000917488475334942i | 0.009+0.88027426153586i | -0.0014568414785281-0.000243773874902799i | 0.162882064204759-15.9041238789309i | 0.00170165800066344-0.0492324533913143i | 0.98892881376753-0.000898688450217017i | 0.0017659476555021-0.0497820122835711i | -0.0000147082598282698+0.0000720940084764447i | -15.0826439299538-0.254015918940829i | 0.997134945030254-0.000131023898856136i | 0.000240985293255878-0.00108671404784778i | -59.0692 | -77.4967
| 1402000 | -3.88818311984971E-08+0.00174680637644393i | -5.9570062551+0.0133921822194035i | 2870 | 0.777000777000777 | 0.777000777000777 | 9.12564969545221+0.267227299110996i | 5505.64112541611i | -25926.7443429143+1190.74244455339i | 0.00973228163083294-0.211906763607882i | 0.000721749447602767-0.0131708863839578i | 0.0104540310784357-0.22507764999184i | -6.21774342634499i | 0.997859444215803+0.0653951801689412i | 0.00214055578419703-0.0653951801689412i | -0.00214055578419703+6.28313860651393i | -0.0104081583941234-0.000337136688079357i | 0.641812696699197i | 0.000216378606932448-0.00668008820660472i | 0.0000500000000000001-0.000171999895270712i | 3.33333333333333E-06-0.000189199884797783i | 0.0000142325094020874-0.0000917352742175278i | 0.0000143875124177437-0.0000916856954190571i | 0.009+0.880902580066578i | -0.00145480046585248-0.000243570226449138i | 0.162649757125076-15.8927800524703i | 0.00149471370193774-0.0461451319708422i | 0.989629387920933-0.000818829291184451i | 0.0015489572325712-0.0466274185088934i | -0.0000136104745884801+0.0000674563103043392i | -15.0826559505522-0.253835116891592i | 0.997318349723284-0.000116568253151676i | 0.000223121731366264-0.00101666583691835i | -59.6521 | -77.6219
| 1403000 | -3.88264242498102E-08+0.00174556132557101i | -5.95700625467521+0.0133826368293777i | 2870 | 0.777000777000777 | 0.777000777000777 | 9.12566169081518+0.267037208599479i | 5509.5681162331i | -25963.7443301354+1191.59176156092i | 0.00971844112854505-0.211756348850953i | 0.000720724023215845-0.01316155487641i | 0.0104391651517609-0.224917903727363i | -6.22217833606421i | 0.998139651839869+0.0609691350191687i | 0.00186034816013103-0.0609691350191687i | -0.00186034816013103+6.28314747108338i | -0.00970368446334775-0.000293212269339826i | 0.642270480363034i | 0.000188321585077225-0.00623239008156567i | 0.0000500000000000001-0.000171877300904874i | 3.33333333333333E-06-0.000189065030995361i | 0.0000142321712002786-0.0000916721779703565i | 0.0000143869559899455-0.0000916226348209704i | 0.009+0.881530898597296i | -0.0014527638135186-0.000243366916904989i | 0.162417946682336-15.8814523967003i | 0.00130089964796493-0.0430524948043749i | 0.990330303424638-0.000742027725238134i | 0.0013461740648013-0.0434718555587166i | -0.0000125352844275044+0.0000628267244304428i | -15.0826679454904-0.253654571770101i | 0.997501557226195-0.000102952108022999i | 0.000205613001681865-0.000946759245988436i | -60.2751 | -77.747
| 1404000 | -3.87711356498722E-08+0.00174431804827482i | -5.95700625425134+0.0133731050367736i | 2870 | 0.777000777000777 | 0.777000777000777 | 9.12567366059002+0.26684738806644i | 5513.49510705009i | -26000.7706988092+1192.44107856845i | 0.00970463010971084-0.21160614703267i | 0.00071970078040454-0.0131522365422304i | 0.0104243308901154-0.2247583835749i | -6.22661324578343i | 0.998400227662011+0.05654189070455i | 0.00159977233798902-0.05654189070455i | -0.00159977233798902+6.28315513648798i | -0.00899902885309266-0.000252321629200968i | 0.642728264026869i | 0.000162174242712769-0.00578393019267595i | 0.0000500000000000001-0.000171754881174885i | 3.33333333333333E-06-0.000188930369292374i | 0.0000142318327779447-0.0000916091730952607i | 0.0000143863998079674-0.0000915596655434047i | 0.009+0.882159217128014i | -0.00145073150910738-0.000243163945398531i | 0.162186631461849-15.8701408770684i | 0.00112027739766265-0.0399545954778384i | 0.991031547846294-0.000668291660895849i | 0.00115760173134023-0.0403153884950305i | -0.0000114826182333787+0.0000582053173874531i | -15.0826799148414-0.253474283029666i | 0.997684564206396-0.0000901739089954129i | 0.000188457650170797-0.000876995255314679i | -60.944 | -77.8721
| 1405000 | -3.8715965061867E-08+0.00174307654076837i | -5.95700625382836+0.0133635868125575i | 2870 | 0.777000777000777 | 0.777000777000777 | 9.1256856048494+0.266657836937696i | 5517.42209786707i | -26037.8234489355+1193.29039557597i | 0.00969084849070426-0.211456157702123i | 0.00071867971299107-0.0131429313536287i | 0.0104095282036953-0.224599089055752i | -6.23104815550265i | 0.998641166557122+0.0521135343018607i | 0.00135883344287802-0.0521135343018607i | -0.00135883344287802+6.28316168980451i | -0.00829420414539258-0.000214472118884009i | 0.643186047690706i | 0.000137945474484857-0.00533471638301492i | 0.0000500000000000001-0.000171632635707857i | 3.33333333333333E-06-0.000188795899278642i | 0.0000142314941351271-0.0000915462593968535i | 0.0000143858438705235-0.0000914967873910848i | 0.009+0.882787535658732i | -0.00144870354024386-0.000242961311060927i | 0.161955810053957-15.8588454591206i | 0.000952908394022474-0.0368514881701478i | 0.991733108653439-0.000597628962706324i | 0.000983243507498121-0.0371580823850743i | -0.0000104524047630219+0.0000535921553682565i | -15.0826918586778-0.253294250125139i | 0.997867367340346-0.0000782320884838984i | 0.000171654223051324-0.000807374836511906i | -61.6665 | -77.9972
| 1406000 | -3.86609121501762E-08+0.00174183679927545i | -5.95700625340628+0.0133540821277785i | 2870 | 0.777000777000777 | 0.777000777000777 | 9.12569752366581+0.266468554640694i | 5521.34908868406i | -26074.9025805143+1194.1397125835i | 0.00967709618819548-0.21130638040967i | 0.000717660814819459-0.0131336392828924i | 0.0103947570030149-0.224440019692562i | -6.23548306522187i | 0.998862463786321+0.0476841529097522i | 0.00113753621367896-0.0476841529097522i | -0.00113753621367896+6.28316721813162i | -0.00758922302027288-0.000179671041445783i | 0.643643831354543i | 0.000115644157499625-0.00488475658177253i | 0.0000499999999999999-0.000171510564131962i | 3.33333333333333E-06-0.000188661620545158i | 0.0000142311552718685-0.0000914834366803052i | 0.0000143852881763343-0.0000914340001692938i | 0.009+0.88341585418945i | -0.00144667989459715-0.000242759013026366i | 0.161725481054017-15.8475661085009i | 0.000798853958874503-0.0337432276550583i | 0.992434973213391-0.000530047450233018i | 0.00082310236483961-0.034000002299892i | -9.44457264362479E-06+0.0000489873042258024i | -15.0827037770721-0.253114472512916i | 0.998049963313611-0.0000671250658445016i | 0.000155201266833654-0.000737898952585423i | -62.4521 | -78.1222
| 1407000 | -3.86059765803732E-08+0.00174059882003056i | -5.95700625298511+0.0133445909535676i | 2870 | 0.777000777000777 | 0.777000777000777 | 9.12570941711141+0.266279540604502i | 5525.27607950105i | -26112.0080935457+1194.98902959103i | 0.0096633731191491-0.211156814706935i | 0.000716644079755479-0.0131243603023866i | 0.0103800171989046-0.224281175009322i | -6.23991797494109i | 0.999064114997048+0.043253833647033i | 0.000935885002952053-0.043253833647033i | -0.000935885002952053+6.28317180858812i | -0.00688409825580603-0.000147925650762119i | 0.64410161501838i | 0.0000952791505585257-0.00443405880450988i | 0.0000499999999999999-0.000171388666076431i | 3.33333333333333E-06-0.000188527532684074i | 0.0000142308161882109-0.00009142070475134i | 0.000014384732724124-0.0000913713036838674i | 0.009+0.884044172720168i | -0.00144466055988009-0.000242557050432003i | 0.161495643062377-15.8363027909509i | 0.000658175287602617-0.0306298693029654i | 0.993137128793154-0.000465554897030594i | 0.000677180971280416-0.0308412133128772i | -8.45905037402578E-06+0.00004439082947296i | -15.0827156700965-0.252934949650934i | 0.998232348820914-0.0000568512474257593i | 0.000139097328361156-0.000668568557963098i | -63.313 | -78.2471
| 1408000 | -3.85511580192189E-08+0.00173936259927891i | -5.95700625256484+0.0133351132611383i | 2870 | 0.777000777000777 | 0.777000777000777 | 9.12572128525816+0.2660907942598i | 5529.20307031804i | -26149.1399880297+1195.83834659856i | 0.00964967920082353-0.211007460146802i | 0.000715629501686547-0.0131150943845537i | 0.0103653087025101-0.224122554531356i | -6.24435288466031i | 0.999246116223148+0.0388226636509589i | 0.000753883776852038-0.0388226636509589i | -0.000753883776852038+6.28317554831127i | -0.00617884272815996-0.000119243150505468i | 0.644559398682217i | 0.0000768592933867776-0.00398263115341477i | 0.00005-0.000171266941171547i | 3.33333333333333E-06-0.000188393635288702i | 0.0000142304768841968-0.0000913580634162333i | 0.0000143841775126221-0.0000913086977411927i | 0.009+0.884672491250886i | -0.00144264552384919-0.00024235542241797i | 0.161266294684352-15.8250554723097i | 0.000530933443814689-0.0275114690826697i | 0.993839562559327-0.000404159029615312i | 0.00054548169119254-0.0276817804983251i | -7.49576632609371E-06+0.0000398027962823943i | -15.082727537823-0.252755680998662i | 0.998414520566187-0.0000474090266204038i | 0.000123340954851319-0.000599384598527767i | -64.2658 | -78.372
| 1409000 | -3.8496456134656E-08+0.00173812813327638i | -5.95700625214546+0.0133256490217856i | 2870 | 0.777000777000777 | 0.777000777000777 | 9.12573312817771+0.265902315038874i | 5533.13006113502i | -26186.2982639663+1196.68766360608i | 0.00963601435076936-0.21085831628341i | 0.000714617074521627-0.013105841501913i | 0.010350631425291-0.223964157785323i | -6.24878779437953i | 0.999408463884949+0.0343907300755176i | 0.000591536115051028-0.0343907300755176i | -0.000591536115051028+6.28317852445505i | -0.00547346941163618-0.0000936306931164975i | 0.645017182346054i | 0.0000603934058551113-0.00353048181755088i | 0.00005-0.000171145389048643i | 3.33333333333333E-06-0.000188259927953508i | 0.0000142301373598684-0.0000912955124818106i | 0.0000143836225405625-0.0000912461821482058i | 0.009+0.885300809781604i | -0.00144063477430436-0.000242154128127359i | 0.161037434530208-15.8138241185131i | 0.000417189353966513-0.0243880835630984i | 0.99454226157803-0.000345867526428942i | 0.000428006585516619-0.0245217689299832i | -6.55464874610716E-06+0.0000352232694864413i | -15.0827393803232-0.252576666017088i | 0.998596475262619-0.000038796783917259i | 0.000107930693936274-0.00053034801164964i | -65.3325 | -78.4969
| 1410000 | -3.84418705958046E-08+0.00173689541828945i | -5.95700625172697+0.0133161982068858i | 2870 | 0.777000777000777 | 0.777000777000777 | 9.12574494594148+0.265714102375617i | 5537.05705195201i | -26223.4829213554+1197.53698061361i | 0.00962237848682867-0.210709382672154i | 0.00071360679219117-0.0130966016270611i | 0.0103359852790198-0.223805984299215i | -6.25322270409875i | 0.999551154789333+0.0299581200897175i | 0.000448845210667015-0.0299581200897175i | -0.000448845210667015+6.28318082418847i | -0.00476799137869904-0.00007109537876938i | 0.645474966009891i | 0.0000458902871946259-0.00307761907310122i | 0.00005-0.000171024009340098i | 3.33333333333333E-06-0.000188126410274108i | 0.0000142297976152679-0.0000912330517554445i | 0.0000143830678066836-0.0000911837567123907i | 0.009+0.885929128312322i | -0.00143862829908875-0.000241953166706203i | 0.160809061215138-15.8026086955938i | 0.000317003801938145-0.0212597699149874i | 0.995245212814832-0.000290688016796018i | 0.000324757411879961-0.0213612436796064i | -5.63562575613296E-06+0.0000306523135769968i | -15.0827511976685-0.252397904168731i | 0.998778209632708-0.000031012886953246i | 0.0000928650937029492-0.000461459726218967i | -66.5449 | -78.6217
| 1411000 | -3.83874010729568E-08+0.0017356644505952i | -5.95700625130937+0.0133067607878965i | 2870 | 0.777000777000777 | 0.777000777000777 | 9.12575673862066+0.265526155705518i | 5540.984042769i | -26260.6939601971+1198.38629762114i | 0.00960877152713294-0.210560658869672i | 0.000712598648646978-0.0130873747326705i | 0.0103213701757799-0.223648033602343i | -6.25765761381797i | 0.999674186129801+0.0255249208758686i | 0.000325813870199032-0.0255249208758686i | -0.000325813870199032+6.28318253469384i | -0.00406242179999418-0.0000516442543310269i | 0.645932749673728i | 0.0000333587152048895-0.00262405128360474i | 0.00005-0.000170902801679333i | 3.33333333333333E-06-0.000187993081847266i | 0.0000142294576504377-0.0000911706810450547i | 0.0000143825133097289-0.0000911214212417777i | 0.009+0.88655744684304i | -0.00143662608608861-0.000241752537303473i | 0.160581173359242-15.7914091696807i | 0.000230437423563568-0.018126585912515i | 0.995948403134693-0.000238628079874527i | 0.000235735624721002-0.0182002698155078i | -4.73862535540143E-06+0.0000260899927054006i | -15.08276298993-0.252219394917622i | 0.998959720408314-0.0000240556905655326i | 0.0000781427027327861-0.00039272066267862i | -67.9497 | -78.7464
| 1412000 | -3.83330472375717E-08+0.00173443522648124i | -5.95700625089265+0.0132973367363562i | 2870 | 0.777000777000777 | 0.777000777000777 | 9.12576850628615+0.265338474465653i | 5544.91103358599i | -26297.9313804913+1199.23561462867i | 0.00959519339010256-0.210412144433847i | 0.000711592637862142-0.0130781607914905i | 0.0103067860279647-0.223490305225337i | -6.26209252353718i | 0.999777555486523+0.0210912196278803i | 0.000222444513476971-0.0210912196278803i | -0.000222444513476971+6.28318374316506i | -0.00335677394435987-0.0000352843123155887i | 0.646390533337565i | 0.0000228074454561226-0.00216978690018842i | 0.00005-0.000170781765700806i | 3.33333333333333E-06-0.000187859942270887i | 0.0000142291174654203-0.0000911084001591034i | 0.0000143819590484463-0.0000910591755449387i | 0.009+0.887185765373758i | -0.00143462812323302-0.000241552239071062i | 0.160353769587504-15.7802255069985i | 0.000157550701119483-0.0149885899349059i | 0.996651819301915-0.00018969524360164i | 0.000160942375425823-0.0150389124011244i | -3.86357542169096E-06+0.0000215363706823454i | -15.0827747571788-0.252041137729297i | 0.999141004330702-0.0000179235368441624i | 0.0000637620701412517-0.000324131733057104i | -69.6207 | -78.8711
| 1413000 | -3.82788087622706E-08+0.00173320774224573i | -5.95700625047683+0.0132879260238839i | 2870 | 0.777000777000777 | 0.777000777000777 | 9.12578024900866+0.26515105809469i | 5548.83802440297i | -26335.1951822381+1200.08493163619i | 0.00958164399444509-0.2102638389238i | 0.000710588753830945-0.0130689597763459i | 0.010292232748276-0.223332798700146i | -6.2665274332564i | 0.999861260826391+0.0166571035495072i | 0.000138739173608959-0.0166571035495072i | -0.000138739173608959+6.28318453680591i | -0.00265106117882015-0.0000220224898315918i | 0.646848317001402i | 0.0000142452104837456-0.00171483446178757i | 0.00005-0.000170660901040013i | 3.33333333333333E-06-0.000187726991144014i | 0.0000142287770602579-0.0000910462089065966i | 0.0000143814050215881-0.0000909970194309897i | 0.009+0.887814083904475i | -0.0014326343984938-0.000241352271163762i | 0.160126848529776-15.7690576738677i | 0.0000984039577613564-0.0118458409679527i | 0.997355447980107-0.000143896983631247i | 0.000100378512464545-0.0118772364935473i | -3.01040371269309E-06+0.0000169915109777424i | -15.0827864994855-0.251863132070806i | 0.999322058150599-0.0000126147551844346i | 0.0000497217456166633-0.000255693841000876i | -71.6844 | -78.9957
| 1414000 | -3.82246853208322E-08+0.00173198199419724i | -5.95700625006188+0.0132785286221788i | 2870 | 0.777000777000777 | 0.777000777000777 | 9.12579196685856+0.264963906032872i | 5552.76501521996i | -26372.4853654375+1200.93424864372i | 0.00956812325915464-0.210115741899886i | 0.000709586990568769-0.0130597716601375i | 0.0102777102497234-0.223175513560023i | -6.27096234297562i | 0.999925300503055+0.0122226598526915i | 0.0000746994969450521-0.0122226598526915i | -0.0000746994969450521+6.28318500282831i | -0.00194529696858345-0.0000118656675247554i | 0.647306100665237i | 7.68071897723955E-06-0.00125920259536966i | 0.00005-0.000170540207333478i | 3.33333333333333E-06-0.000187594228066826i | 0.000014228436434993-0.0000909841070970791i | 0.0000143808512279114-0.0000909349527095852i | 0.009+0.888442402435194i | -0.00143064489988526-0.000241152632739267i | 0.15990040882075-15.7579056367041i | 0.0000530573519201801-0.00869839860556175i | 0.998059275732144-0.000101240722267483i | 0.0000540445815409742-0.00871530714212181i | -2.17903786740203E-06+0.0000124554767206862i | -15.0827982169204-0.251685377410693i | 0.999502878628241-8.12766233985987E-06i | 0.0000360202794590484-0.000187407881808224i | -74.3867 | -79.1203
| 1415000 | -3.81706765881872E-08+0.00173075797865483i | -5.95700624964782+0.0132691445030204i | 2870 | 0.777000777000777 | 0.777000777000777 | 9.12580365990607+0.26477701772202i | 5556.69200603695i | -26409.8019300894+1201.78356565125i | 0.00955463110351012-0.209967852923694i | 0.000708587342112033-0.0130505964158416i | 0.0102632184456222-0.223018449339536i | -6.27539725269484i | 0.999969673256958+0.00778797575581153i | 0.0000303267430420417-0.00778797575581153i | -0.0000303267430420417+6.28318522845065i | -0.00123949487701592-4.82066851415638E-06i | 0.647763884329074i | 0.0000031226549617928-0.00080290001614182i | 0.0000500000000000001-0.000170419684218755i | 3.33333333333333E-06-0.00018746165264063i | 0.000014228095589668-0.0000909220945406346i | 0.0000143802976661778-0.000090872975190918i | 0.009+0.889070720965911i | -0.00142865961546406-0.000240953322958155i | 0.159674449099946-15.7467693620183i | 0.0000215708716493989-0.00554632305118721i | 0.998763289020156-0.0000617338273904753i | 0.0000219408257445868-0.0055531893869841i | -0.000001369405407481+7.92833069933618E-06i | -15.0828099095539-0.251507873219i | 0.999683462533418-4.46056247499027E-06i | 0.0000226562226182684-0.000119274742461868i | -78.3151 | -79.2448
| 1416000 | -3.81167822404141E-08+0.00172953569194793i | -5.95700624923462+0.0132597736382675i | 2870 | 0.777000777000777 | 0.777000777000777 | 9.12581532822106+0.264590392605521i | 5560.61899685394i | -26447.1448761939+1202.63288265878i | 0.00954116744707418-0.209820171558032i | 0.000707589802518059-0.0130414340165097i | 0.0102487572495922-0.222861605574542i | -6.27983216241406i | 0.999994378215358+0.0033531384819717i | 5.62178464202923E-06-0.0033531384819717i | -5.62178464202923E-06+6.28318530089603i | -0.000533668565611273-8.94257323826159E-07i | 0.648221667992911i | 5.7967697406547E-07-0.000345935527755924i | 0.0000500000000000001-0.00017029933133442i | 3.33333333333333E-06-0.000187329264467862i | 0.0000142277545243254-0.0000908601710478834i | 0.0000143797443351536-0.0000908110866857175i | 0.009+0.889699039496629i | -0.00142667853332901-0.000240754340983876i | 0.159448968011684-15.7356488164156i | 4.00432893120515E-06-0.00238967511924722i | 0.999467474205518-0.000025383611377412i | 4.06718571390388E-06-0.00239094825762782i | -5.81433738640821E-07+3.41013536084181E-06i | -15.0828215774557-0.251330618967253i | 0.999863806645526-1.61174721869387E-06i | 9.62812673197172E-06-0.0000512953016622242i | -85.6481 | -79.3693
| 1417000 | -3.80630019547336E-08+0.00172831513041633i | -5.95700624882231+0.0132504159998585i | 2870 | 0.777000777000777 | 0.777000777000777 | 9.12582697187326+0.264404030128331i | 5564.54598767092i | -26484.514203751+1203.4821996663i | 0.00952773220969205-0.209672697366935i | 0.000706594365865016-0.0130322844352681i | 0.0102343265755571-0.222704981802203i | -6.28426707213328i | 0.99999941489235-0.00108176474271015i | 5.85107649997418E-07+0.00108176474271015i | -5.85107649997418E-07+6.28318530739057i | 0.000172168206050398-9.31388075159132E-08i | 0.648679451656748i | 6.0417230587386E-08+0.000111681977493498i | 0.0000500000000000001-0.00017017914832007i | 3.33333333333333E-06-0.000187197063152077i | 0.0000142274132390077-0.0000907983364299789i | 0.0000143791912336094-0.0000907492870052456i | 0.009+0.890327358027347i | -0.00142470164162089-0.000240555685982734i | 0.159223964205071-15.7245439665954i | 4.17353931945274E-07+0.00077148376350879i | 1.00017181754885+7.80266998366987E-06i | 4.23299800688797E-07+0.000771351228528533i | 1.84949847991366E-07-1.09904718872482E-06i | -15.0828332206956-0.251153614128473i | 1.00004390775362+4.20504282747093E-07i | -3.06545583695809E-06+0.0000165295701391995i | -95.4879 | 100.5063
| 1418000 | -3.80093354095044E-08+0.00172709629041017i | -5.95700624841086+0.0132410715598113i | 2870 | 0.777000777000777 | 0.777000777000777 | 9.12583859093206+0.264217929736955i | 5568.47297848791i | -26521.9099127606+1204.33151667383i | 0.00951432531149073-0.209525429915653i | 0.000705601026251823-0.0130231476453178i | 0.0102199263377426-0.222548577560971i | -6.2887019818525i | 0.999984783188869-0.0055166466908199i | 0.0000152168111310358+0.0055166466908199i | -0.0000152168111310358+6.28318533516168i | 0.00087800158035495-2.42395706999544E-06i | 0.649137235320585i | 1.57348079095263E-06+0.000569943518478717i | 0.0000500000000000001-0.000170059134816318i | 3.33333333333333E-06-0.000187065048297949i | 0.0000142270717337572-0.0000907365904986076i | 0.0000143786383603202-0.0000906875759612968i | 0.009+0.890955676558065i | -0.00142272892852229-0.000240357357123878i | 0.158999436333973-15.7134547793513i | 0.0000108693892215832+0.00393709155668381i | 1.00087630521002+0.000037817818584037i | 0.0000110085042496764+0.00393364406757541i | 9.29818174492672E-07-5.59915518443693E-06i | -15.0828448393429-0.250976858177144i | 1.00022376265644+1.63792531187792E-06i | -0.0000154259719631548+0.000084199010706439i | -81.3505 | 100.3819
| 1419000 | -3.79557822842181E-08+0.00172587916828985i | -5.95700624800029+0.0132317402902222i | 2870 | 0.777000777000777 | 0.777000777000777 | 9.1258501854667+0.264032090879461i | 5572.3999693049i | -26559.3320032228+1205.18083368136i | 0.00950094667287701-0.20937836877065i | 0.000704609777798056-0.0130140236199342i | 0.0102055564506751-0.222392392390584i | -6.29313689157172i | 0.999950483392698-0.00995142013535923i | 0.0000495166073020137+0.00995142013535923i | -0.0000495166073020137+6.28318547143636i | 0.00158381760171647-7.89329438096283E-06i | 0.649595018984422i | 5.12744471325118E-06+0.00102884002505487i | 0.0000499999999999999-0.000169939290464791i | 3.33333333333333E-06-0.00018693321951127i | 0.0000142267300086166-0.0000906749330659881i | 0.000014378085714066-0.0000906259533661982i | 0.009+0.891583995088783i | -0.00142076038225743-0.000240159353579302i | 0.158775383057-15.7023812215703i | 0.0000354196839395378+0.00710708560496271i | 1.0015809232482+0.0000646546950921952i | 0.0000358218333758429+0.0070958652705407i | 1.65324417477865E-06-0.0000100901272025681i | -15.082856433467-0.250800350589239i | 1.0004033681625+2.04226152667502E-06i | -0.0000274548677220816+0.000151712165985509i | -76.2396 | 100.2576
| 1420000 | -3.79023422594945E-08+0.00172466376042603i | -5.95700624759058+0.0132224221632662i | 2870 | 0.777000777000777 | 0.777000777000777 | 9.12586175554607+0.263846513005456i | 5576.32696012188i | -26596.7804751376+1206.03015068889i | 0.00948759621453689-0.209231513499598i | 0.000703620614643892-0.0130049123324672i | 0.0101912168291808-0.222236425832065i | -6.29757180129094i | 0.999896516178458-0.0143859978514666i | 0.000103483821542016+0.0143859978514666i | -0.000103483821542016+6.28318580343947i | 0.00228960221665175-0.0000165076700855207i | 0.650052802648259i | 0.0000107308572042856+0.00148836233788414i | 0.0000499999999999999-0.000169819614908126i | 3.33333333333333E-06-0.000186801576398938i | 0.0000142263880636285-0.0000906133639448662i | 0.0000143775332936309-0.000090564419032803i | 0.009+0.892212313619501i | -0.00141879599109195-0.000239961674523815i | 0.158551803037486-15.6913232602328i | 0.0000741272879244965+0.0102814026368977i | 1.00228565762183+0.0000883062200557712i | 0.0000748620197565385+0.0102579498648228i | 0.0000023553008932286-0.0000145719021606519i | -15.0828680031366-0.25062409084219i | 1.0005827210901+1.63527090653168E-06i | -0.0000391535883535669+0.000219068190070908i | -73.0519 | 100.1334
| 1421000 | -3.78490150170764E-08+0.00172345006319959i | -5.95700624718174+0.0132131171511969i | 2870 | 0.777000777000777 | 0.777000777000777 | 9.12587330123892+0.263661195566094i | 5580.25395093887i | -26634.2553285049+1206.87946769641i | 0.00947427385743428-0.209084863671373i | 0.000702633530949975-0.0129958137563403i | 0.0101769073883843-0.222080677427713i | -6.30200671101015i | 0.999822882607599-0.0188202926181194i | 0.000177117392401005+0.0188202926181194i | -0.000177117392401005+6.28318641839203i | 0.0029953412738628-0.0000282735395080392i | 0.650510586312096i | 0.0000183922367624928+0.00194850120826531i | 0.0000499999999999999-0.000169700107789964i | 3.33333333333333E-06-0.00018667011856896i | 0.0000142260458988354-0.000090551882948515i | 0.0000143769810978033-0.0000905029727744914i | 0.009+0.892840632150219i | -0.0014168357433328-0.000239764319135032i | 0.158328694943465-15.6802808624119i | 0.000127051045793837+0.0134599787637308i | 1.00299049418874+0.000108765375010313i | 0.000128127494423811+0.0134198328956076i | 3.03606148331793E-06-0.0000190444193175132i | -15.0828795484207-0.250448078414897i | 1.00076181826738+4.1872369844963E-07i | -0.0000505235782257958+0.000286266245171734i | -70.7314 | 100.0091
| 1422000 | -3.7795800239826E-08+0.00172223807300161i | -5.95700624677376+0.0132038252263457i | 2870 | 0.777000777000777 | 0.777000777000777 | 9.12588482261369+0.263476138014063i | 5584.18094175586i | -26671.7565633248+1207.72878470394i | 0.00946097952280984-0.208938418856054i | 0.000701648520897363-0.0129867278650505i | 0.0101626280437072-0.221925146721104i | -6.30644162072937i | 0.999729584128373-0.0232542172198896i | 0.000270415871627017+0.0232542172198896i | -0.000270415871627017+6.28318740350948i | 0.00370102052433886-0.0000431972928527352i | 0.650968369975933i | 0.0000281200713157181+0.00240924729797634i | 0.00005-0.00016958076875495i | 3.33333333333333E-06-0.000186538845630445i | 0.0000142257035142799-0.0000904904898907331i | 0.0000143764291253765-0.0000904416144051694i | 0.009+0.893468950680937i | -0.00141487962732802-0.000239567286593377i | 0.158106057447656-15.6692539952737i | 0.000194249590987488+0.0166427494783067i | 1.00369541870616+0.00012602520359222i | 0.000195616387071405+0.0165814494273227i | 3.69559920625017E-06-0.0000235076182733526i | -15.0828910693875-0.250272312787717i | 1.00094065653238-1.60559763735532E-06i | -0.0000615662807996591+0.000353305501578575i | -68.9071 | 99.885
| 1423000 | -3.77426976117188E-08+0.00172102778623327i | -5.95700624636664+0.0131945463611217i | 2870 | 0.777000777000777 | 0.777000777000777 | 9.12589631973862+0.26329133980358i | 5588.10793257284i | -26709.2841795972+1208.57810171147i | 0.00944771313217971-0.208792178624914i | 0.000700665578687433-0.0129776546321687i | 0.0101483787108671-0.221769833257083i | -6.31087653044859i | 0.999616622575813-0.0276876844486011i | 0.000383377424187037+0.0276876844486011i | -0.000383377424187037+6.28318884599999i | 0.00440662562145411-0.0000612852540970957i | 0.65142615363977i | 0.000039922817351307+0.00287059117911431i | 0.00005-0.000169461597448727i | 3.33333333333333E-06-0.0001864077571936i | 0.0000142253609100046-0.000090429184585842i | 0.0000143758773751477-0.0000903803437392652i | 0.009+0.894097269211655i | -0.00141292763146655-0.000239370576082053i | 0.15788388922744-15.6582426260764i | 0.000275781339758722+0.0198296496539666i | 1.00440041683078+0.000140078812658561i | 0.000277326526258651+0.0197427345450186i | 4.33398742958667E-06-0.0000279614389697194i | -15.0829025661053-0.250096793442458i | 1.00111923273306-4.43589848148581E-06i | -0.0000722831385933966+0.000420185137628774i | -67.4045 | 99.7609
| 1424000 | -3.76897068178396E-08+0.00171981919930589i | -5.95700624596038+0.0131852805280118i | 2870 | 0.777000777000777 | 0.777000777000777 | 9.12590779268168+0.263106800390393i | 5592.03492338983i | -26746.8381773222+1209.427418719i | 0.00943447460733437-0.208646142550417i | 0.000699684698541788-0.0129685940313384i | 0.0101341593058762-0.221614736581755i | -6.31531144016781i | 0.999484000171689-0.0321206071050811i | 0.000515999828310965+0.0321206071050811i | -0.000515999828310965+6.28319083306273i | 0.00511214212109158-0.0000825436798829394i | 0.651883937303605i | 0.0000538088990416189+0.00333252333395278i | 0.00005-0.000169342593517934i | 3.33333333333333E-06-0.000186276852869728i | 0.0000142250180860521-0.0000903679668486846i | 0.0000143753258459188-0.0000903191605917278i | 0.009+0.894725587742373i | -0.00141097974417812-0.000239174186787038i | 0.157662188964842-15.64724672217i | 0.000371704485133329+0.0230206135435633i | 1.00510547411887+0.000150919373410402i | 0.000373255439632247+0.0229036233558148i | 4.95129962587821E-06-0.0000324058216895772i | -15.0829140386421-0.249921519862381i | 1.00129754372737-0.0000080703721101458i | -0.0000826755931476382+0.00048690433967309i | -66.1277 | 99.6368
| 1425000 | -3.76368275443783E-08+0.00171861230864087i | -5.95700624555497+0.01317602769958i | 2870 | 0.777000777000777 | 0.777000777000777 | 9.1259192415106+0.262922519231766i | 5595.96191420682i | -26784.4185564998+1210.27673572652i | 0.00942126387033751-0.208500310206219i | 0.000698705874702206-0.0129595460362764i | 0.0101199697450397-0.221459856242495i | -6.31974634988703i | 0.999331719524472-0.0365528980008698i | 0.000668280475528027+0.0365528980008698i | -0.000668280475528027+6.28319345188616i | 0.005817555481772-0.000106978758400319i | 0.652341720967442i | 0.0000697867073618243+0.00379503415480272i | 0.00005-0.000169223756610202i | 3.33333333333333E-06-0.000186146132271223i | 0.0000142246750424652-0.0000903068364946234i | 0.0000143747745364962-0.0000902580647780261i | 0.009+0.895353906273091i | -0.00140903595393299-0.000238978117897079i | 0.157440955346511-15.6362662509965i | 0.000482076990815472+0.0262155747785005i | 1.00581057602632+0.000158540122523442i | 0.00048340035414403+0.026064050990316i | 5.54760937130634E-06-0.0000368407070573221i | -15.0829254870656-0.249746491532186i | 1.00147558638332-0.0000125071997494856i | -0.0000927450849909246+0.000553462302041649i | -65.018 | 99.5128
| 1426000 | -3.75840594786241E-08+0.00171740711066963i | -5.95700624515041+0.0131667878484672i | 2870 | 0.777000777000777 | 0.777000777000777 | 9.12593066629291+0.262738495786478i | 5599.88890502381i | -26822.02531713+1211.12605273405i | 0.00940808084352519-0.208354681167155i | 0.000697729101430507-0.012950510620772i | 0.0101058099449557-0.221305191787927i | -6.32418125960625i | 0.999159783629277-0.0409844699599327i | 0.000840216370722957+0.0409844699599327i | -0.000840216370722957+6.28319678964632i | 0.00652285106479468-0.000134596608268733i | 0.652799504631279i | 0.0000878645992028792+0.00425811394388158i | 0.00005-0.00016910508637415i | 3.33333333333333E-06-0.000186015595011566i | 0.0000142243317792865-0.0000902457933395393i | 0.0000143742234456902-0.0000901970561141469i | 0.009+0.895982224803809i | -0.0014070962492419-0.000238782368603666i | 0.157220187063699-15.6253011800889i | 0.000606956585060245+0.029414466367828i | 1.00651570790877+0.000162934363281858i | 0.000607758196284212+0.0292239526040257i | 6.12299034431299E-06-0.0000412660360387946i | -15.0829369114433-0.249571707938011i | 1.00165335757894-0.0000177445506305954i | -0.000102493053605409+0.000619858227009892i | -64.037 | 99.3889
| 1427000 | -3.75314023089617E-08+0.00171620360183359i | -5.95700624474671+0.0131575609473909i | 2870 | 0.777000777000777 | 0.777000777000777 | 9.1259420670959+0.262554729514822i | 5603.81589584079i | -26859.6584592127+1211.97536974158i | 0.0093949254495042-0.208209255009245i | 0.000696754373008502-0.0129414877586869i | 0.0100916798225127-0.221150742767932i | -6.32861616932547i | 0.998968195867806-0.0454152358203761i | 0.00103180413219395+0.0454152358203761i | -0.00103180413219395+6.28320093350509i | 0.0072280141343906-0.000165403277412874i | 0.653257288295116i | 0.000108050896477859+0.00472175291319077i | 0.00005-0.000168986582459382i | 3.33333333333333E-06-0.00018588524070532i | 0.0000142239882965586-0.000090184837199828i | 0.0000143736725723158-0.0000901361344165913i | 0.009+0.896610543334527i | -0.00140516061865578-0.000238586938101035i | 0.156999882812245-15.6143514770715i | 0.000746400754500344+0.0326172206973957i | 1.00722085502169+0.000164095466718056i | 0.000746325592317236+0.0323832633787621i | 6.67751632423909E-06-0.0000456817499412919i | -15.0829483118426-0.249397168567431i | 1.00183085420243-0.0000237805820444169i | -0.00011192093739302+0.000686091324764466i | -63.1583 | 99.265
| 1428000 | -3.74788557248669E-08+0.00171500177858416i | -5.95700624434386+0.0131483469691452i | 2870 | 0.777000777000777 | 0.777000777000777 | 9.1259534439866+0.262371219878592i | 5607.74288665778i | -26897.3179827479+1212.82468674911i | 0.00938179761115127-0.208064031309681i | 0.0006957816837379-0.012932477423955i | 0.0100775792948892-0.220996508733636i | -6.33305107904469i | 0.998756960008283-0.0498451084361587i | 0.00124303999171704+0.0498451084361587i | -0.00124303999171704+6.28320597060853i | 0.00793302985788678-0.000199404741933764i | 0.653715071958953i | 0.000130353885222187+0.00518594118440098i | 0.00005-0.000168868244516483i | 3.33333333333333E-06-0.000185755068968132i | 0.0000142236445943245-0.0000901239678924001i | 0.0000143731219151924-0.0000900752995023753i | 0.009+0.897238861865245i | -0.00140322905076565-0.000238391825586149i | 0.156780041292554-15.603417109659i | 0.000900466737930572+0.0358237695290615i | 1.00792600252055+0.00016201687275753i | 0.000899098868523503+0.0355419185240676i | 7.21126118996395E-06-0.0000500877904135674i | -15.0829596883305-0.249222872909447i | 1.00200807315213-0.0000306134393967607i | -0.000121030173641993+0.000752160813369025i | -62.3628 | 99.1411
| 1429000 | -3.74264194169011E-08+0.00171380163738265i | -5.95700624394184+0.0131391458866003i | 2870 | 0.777000777000777 | 0.777000777000777 | 9.12596479703177+0.262187966341081i | 5611.66987747477i | -26935.0038877358+1213.67400375663i | 0.00936869725161153-0.207919009646826i | 0.000694811027940218-0.0129234795905818i | 0.0100635082795517-0.220842489237408i | -6.33748598876391i | 0.998526080205378-0.0542740006788102i | 0.00147391979462197+0.0542740006788102i | -0.00147391979462197+6.2832119880851i | 0.00863788330588383-0.000236606904976196i | 0.65417285562279i | 0.000154781814688348+0.00565066878874645i | 0.0000500000000000001-0.000168750072197018i | 3.33333333333333E-06-0.000185625079416719i | 0.0000142233006726266-0.0000900631852346786i | 0.0000143725714731432-0.0000900145511890263i | 0.009+0.897867180395963i | -0.00140130153420244-0.000238197030258683i | 0.156560661209575-15.5924980456567i | 0.00106921152005424+0.0390340439999602i | 1.00863113546094+0.000156692091367894i | 0.00106607405145063+0.0386998532786212i | 7.72429891854317E-06-0.0000544840994458326i | -15.0829710409736-0.249048820454481i | 1.00218501133658-0.0000382412562636324i | -0.00012982219849371+0.000818065918730062i | -61.6362 | 99.0173
| 1430000 | -3.73740930767074E-08+0.00171260317470031i | -5.95700624354067+0.0131299576727024i | 2870 | 0.777000777000777 | 0.777000777000777 | 9.12597612629803+0.262004968367077i | 5615.59686829176i | -26972.7161741762+1214.52332076416i | 0.00935562429429822-0.207774189600213i | 0.000693842399956729-0.012914494232645i | 0.0100494666942549-0.220688683832858i | -6.34192089848313i | 0.998275561000124-0.058701825439142i | 0.00172443899987595+0.058701825439142i | -0.00172443899987595+6.28321907304399i | 0.00934255945244429-0.000277015595592017i | 0.654630639286627i | 0.000181342896434768+0.00611592566692693i | 0.0000500000000000001-0.000168632065153523i | 3.33333333333333E-06-0.000185495271668876i | 0.0000142229565315082-0.0000900024890445966i | 0.0000143720212449964-0.0000899538892945824i | 0.009+0.898495498926681i | -0.00139937805763679-0.000238002551321025i | 0.156341741272787-15.5815942529598i | 0.00125269182518929+0.0422479746218273i | 1.00933623879867+0.000148114703712575i | 0.0012472468681717+0.0418570029116472i | 8.21670358384798E-06-0.0000588706193697505i | -15.0829823698387-0.248875010694375i | 1.0023616656746-0.0000466621544467224i | -0.000138298446909903+0.000883805874562675i | -60.9678 | 98.8936
| 1431000 | -3.73218763970062E-08+0.00171140638701822i | -5.95700624314034+0.013120782300473i | 2870 | 0.777000777000777 | 0.777000777000777 | 9.1259874318517+0.261822225422858i | 5619.52385910874i | -27010.4548420691+1215.37263777169i | 0.00934257866289067-0.207629570750539i | 0.000692875794148337-0.0129055213242932i | 0.010035454457039-0.220535092074832i | -6.34635580820234i | 0.998005407319833-0.0631284956289514i | 0.001994592680167+0.0631284956289514i | -0.001994592680167+6.28322731257339i | 0.0100470431752923-0.000320636567598035i | 0.655088422950464i | 0.000210045303408047+0.00658170166901745i | 0.0000500000000000001-0.00016851422303951i | 3.33333333333333E-06-0.000185365645343461i | 0.0000142226121710116-0.0000899418791405963i | 0.0000143714712295838-0.0000898933136375899i | 0.009+0.899123817457399i | -0.00139745860977894-0.000237808387978251i | 0.156123280196177-15.5707056995533i | 0.00145096411092846+0.045465491280375i | 1.01004129739+0.000136278363310222i | 0.00144261274654426+0.0450133027243101i | 8.68854935521007E-06-0.0000632472928584058i | -15.082993674992-0.248701443122385i | 1.00253803309528-0.0000558742440287174i | -0.000146460352640269+0.000949379922356003i | -60.3491 | 98.7699
| 1432000 | -3.72697690715902E-08+0.0017102112708273i | -5.95700624274085+0.0131116197430093i | 2870 | 0.777000777000777 | 0.777000777000777 | 9.12599871375891+0.261639736976185i | 5623.45084992573i | -27048.2198914147+1216.22195477922i | 0.00932956028133354-0.207485152679658i | 0.000691911204895519-0.0128965608397464i | 0.0100214714862291-0.220381713519404i | -6.35079071792156i | 0.997715624477991-0.0675539241827743i | 0.002284375522009+0.0675539241827743i | -0.002284375522009+6.28323679373879i | 0.0107513192560333-0.000367475498432214i | 0.655546206614301i | 0.000240897169020937+0.00704798655439192i | 0.0000500000000000001-0.000168396545509454i | 3.33333333333333E-06-0.0001852362000604i | 0.0000142222675911799-0.0000898813553416266i | 0.0000143709214257418-0.0000898328240371021i | 0.009+0.899752135988117i | -0.00139554317937853-0.000237614539438118i | 0.155905276698221-15.5598323535116i | 0.0016640845617701+0.0486865232347644i | 1.01074629599177+0.000121176797196741i | 0.00165216681548631+0.0481686880511484i | 9.13991049606451E-06-0.0000676140629263288i | -15.0830049564998-0.248528117233176i | 1.00271411053809-0.0000658756234293151i | -0.000154309348190405+0.0010147873113395i | -59.7732 | 98.6462
| 1433000 | -3.72177707953202E-08+0.00170901782262828i | -5.9570062423422+0.0131024699734835i | 2870 | 0.777000777000777 | 0.777000777000777 | 9.12600997208551+0.261457502496295i | 5627.37784074272i | -27086.0113222127+1217.07127178674i | 0.00931656907383595-0.207340934970582i | 0.000690948626598243-0.0128876127532956i | 0.0100075177004342-0.220228547723878i | -6.35522562764078i | 0.997406218174162-0.0719780240595356i | 0.00259378182583803+0.0719780240595356i | -0.00259378182583803+6.28324760358124i | 0.01145537238037-0.000417537988003391i | 0.656003990278136i | 0.000273906586222929+0.00751476999164467i | 0.0000499999999999999-0.000168279032218799i | 3.33333333333333E-06-0.000185106935440678i | 0.0000142219227920558-0.0000898209174671418i | 0.000014370371832311-0.0000897724203126765i | 0.009+0.900380454518835i | -0.00139363175522442-0.000237421004911059i | 0.155687729501867-15.5489741829984i | 0.0018921090826979+0.0519109991170641i | 1.01145121926158+0.000102803807093526i | 0.00187590390524716+0.0513230942614305i | 0.0000095708613625919-0.000071970872929406i | -15.0830162144277-0.248355032522812i | 1.00288989495283-0.0000766643794607636i | -0.000161846864790039+0.00108002729844761i | -59.2349 | 98.5226
| 1434000 | -3.71658812641205E-08+0.00170782603893162i | -5.95700624194438+0.0130933329651424i | 2870 | 0.777000777000777 | 0.777000777000777 | 9.12602120689716+0.261275521453903i | 5631.30483155971i | -27123.8291344634+1217.92058879427i | 0.00930360496487002-0.20719691720747i | 0.000689988053675876-0.0128786770393021i | 0.0099935930185459-0.220075594246772i | -6.35966053736i | 0.997077194493871-0.0764007082443058i | 0.002922805506129+0.0764007082443058i | -0.002922805506129+6.28325982911569i | 0.0121591871383481-0.000470829557539303i | 0.656461773941973i | 0.000309081606566565+0.00798204155853242i | 0.0000499999999999999-0.000168161682823946i | 3.33333333333333E-06-0.00018497785110634i | 0.0000142215777736823-0.0000897605653371001i | 0.0000143698224481361-0.0000897121022843751i | 0.009+0.901008773049553i | -0.00139172432614456-0.000237227783610163i | 0.155470637334514-15.5381311562659i | 0.00213509329273113+0.0551388469318487i | 1.01215605175803+0.0000811532705786937i | 0.00211381854769394+0.0544764567605844i | 9.98147640236711E-06-0.0000763176665648914i | -15.0830274488415-0.248182188488761i | 1.00306538329978-0.0000882385873840049i | -0.000169074332361713+0.0011450991482859i | -58.7295 | 98.3991
| 1435000 | -3.71141001749747E-08+0.00170663591625753i | -5.95700624154739+0.0130842086913077i | 2870 | 0.777000777000777 | 0.777000777000777 | 9.12603241825927+0.261093793321189i | 5635.23182237669i | -27161.6733281666+1218.7699058018i | 0.00929066787917001-0.207053098975636i | 0.000689029480567133-0.0128697536721982i | 0.00997969735973714-0.219922852647834i | -6.36409544707922i | 0.996728559908483-0.0808218897499986i | 0.00327144009151703+0.0808218897499986i | -0.00327144009151703+6.28327355732922i | 0.0128627480246048-0.000527355648430538i | 0.65691955760581i | 0.000346430239267914+0.00844979074191839i | 0.0000499999999999999-0.000168044496982257i | 3.33333333333333E-06-0.000184848946680483i | 0.0000142212325361023-0.0000897002987719608i | 0.0000143692732720663-0.0000896518697727601i | 0.009+0.901637091580271i | -0.00138982088100583-0.000237034874751174i | 0.155253998927997-15.5273032416549i | 0.00239309251843451+0.0583699940558131i | 1.01286077794088+0.0000562191422623637i | 0.00236590497660283+0.0576287109915827i | 0.0000103718301530032-0.0000806543878713537i | -15.0830386598067-0.248009584629881i | 1.00324057254967-0.00010059631096488i | -0.000175993179489714+0.0012100021330964i | -58.2534 | 98.2756
| 1436000 | -3.70624272259209E-08+0.00170544745113591i | -5.95700624115123+0.0130750971253753i | 2870 | 0.777000777000777 | 0.777000777000777 | 9.12604360623706+0.260912317571797i | 5639.15881319368i | -27199.5439033224+1219.61922280933i | 0.00927775774173103-0.20690947986153i | 0.000688072901729954-0.0128608426264858i | 0.00996583064346098-0.219770322488016i | -6.36853035679844i | 0.996360321275081-0.0852414816190841i | 0.00363967872491899+0.0852414816190841i | -0.00363967872491899+6.28328887517936i | 0.0135660394386336-0.000587121621069808i | 0.657377341269647i | 0.000385960450260796+0.00891800693772813i | 0.0000499999999999999-0.000167927474352046i | 3.33333333333333E-06-0.000184720221787251i | 0.0000142208870793587-0.000089640117592683i | 0.0000143687243029545-0.0000895917225988936i | 0.009+0.902265410110989i | -0.00138792140871381-0.000236842277552462i | 0.155037813018562-15.5164904075946i | 0.00266616178738491+0.0616043672374672i | 1.01356538217129+0.0000279954549673674i | 0.00263215712795144+0.0607797924363402i | 0.0000107419972408063-0.0000849809812286384i | -15.0830498473883-0.247837220446422i | 1.00341545968372-0.000113735602530158i | -0.000182604833389491+0.00127473553272315i | -57.8034 | 98.1521
| 1437000 | -3.70108621160476E-08+0.00170426064010632i | -5.9570062407559+0.0130659982408151i | 2870 | 0.777000777000777 | 0.777000777000777 | 9.12605477089547+0.260731093680829i | 5643.08580401067i | -27237.4408599307+1220.46853981685i | 0.00926487447780812-0.206766059452749i | 0.000687118311641453-0.0128519438767371i | 0.00995199278944957-0.219618003329486i | -6.37296526651766i | 0.995972485836327-0.0896593969252952i | 0.00402751416367297+0.0896593969252952i | -0.00402751416367297+6.28330586959236i | 0.0142690456850604-0.000650132753689527i | 0.657835124933484i | 0.0004276801612467+0.0093866794509133i | 0.00005-0.000167810614592581i | 3.33333333333333E-06-0.000184591676051839i | 0.0000142205414034944-0.0000895800216207247i | 0.0000143681755396582-0.0000895316605843359i | 0.009+0.902893728641706i | -0.00138602589821272-0.000236649991235038i | 0.154822078346856-15.5056926226017i | 0.00295435582160837+0.0648418925968858i | 1.01426984871207-3.52367908800248E-06i | 0.00291256864022519+0.0639296366170994i | 0.0000110920523794213-0.0000892973913578084i | -15.0830610116514-0.247665095440014i | 1.00359004169374-0.000127654503024123i | -0.000188910719877264+0.0013392986345774i | -57.3769 | 98.0287
| 1438000 | -3.69594045454893E-08+0.00170307547971793i | -5.9570062403614+0.0130569120111708i | 2870 | 0.777000777000777 | 0.777000777000777 | 9.12606591229926+0.260550121124842i | 5647.01279482765i | -27275.3641979917+1221.31785682438i | 0.00925201801291513-0.206622837338017i | 0.000686165704797824-0.0128430573975939i | 0.00993818371771295-0.219465894735611i | -6.37740017623688i | 0.995565061220319-0.0940755487753429i | 0.00443493877968104+0.0940755487753429i | -0.00443493877968104+6.28332462746154i | 0.014971750973934-0.000716394241195462i | 0.658292908597321i | 0.000471597248738931+0.00985579749542579i | 0.00005-0.000167693917364074i | 3.33333333333333E-06-0.000184463309100481i | 0.0000142201955085523-0.0000895200106780397i | 0.0000143676269810386-0.0000894716835511434i | 0.009+0.903522047172425i | -0.00138413433848517-0.00023645801502251i | 0.1546067936579-15.4949098552809i | 0.00325772903097712+0.0680824956255298i | 1.0149741617279-0.0000383440671026653i | 0.00320713285472712+0.0670781790978233i | 0.000011422070368484-0.000093603563321098i | -15.0830721526607-0.247493209113671i | 1.00376431558211-0.000142351042065117i | -0.000194912263340055+0.00140369073360329i | -56.9716 | 97.9054
| 1439000 | -3.6908054215422E-08+0.00170189196652953i | -5.95700623996771+0.0130478384100597i | 2870 | 0.777000777000777 | 0.777000777000777 | 9.12607703051292+0.260369399381839i | 5650.93978564464i | -27313.3139175051+1222.16717383191i | 0.00923918827282379-0.2064798131072i | 0.00068521507571429-0.0128341831637677i | 0.00992440334853808-0.219313996270968i | -6.3818350859561i | 0.995138055440446-0.0984898503106215i | 0.00486194455955402+0.0984898503106215i | -0.00486194455955402+6.28334523564548i | 0.0156741394210293-0.000785911193996409i | 0.658750692261158i | 0.000517719543100928+0.010325350194201i | 0.00005-0.000167577382327685i | 3.33333333333333E-06-0.000184335120560453i | 0.0000142198493945756-0.0000894600845870776i | 0.0000143670786259616-0.0000894117913218671i | 0.009+0.904150365703142i | -0.00138224671855207-0.000236266348141113i | 0.15439195770108-15.4841420743238i | 0.00357633550656648+0.0713261011861307i | 1.01567830528563-0.0000764714345010501i | 0.00351584281589033+0.0702253554855795i | 0.0000117321260922801-0.0000978994425218438i | -15.0830832704806-0.247321560971779i | 1.00393827836188-0.000157823238002i | -0.000200610886706125+0.00146791113224295i | -56.5856 | 97.7821
| 1440000 | -3.68568108280588E-08+0.00170071009710943i | -5.95700623957484+0.0130387774111723i | 2870 | 0.777000777000777 | 0.777000777000777 | 9.12608812560076+0.260188927931266i | 5654.86677646163i | -27351.2900184712+1223.01649083944i | 0.0092263851835621-0.206336986351284i | 0.000684266418924982-0.0128253211500388i | 0.00991065160248708-0.219162307501323i | -6.38626999567532i | 0.994691476895223-0.102902214708919i | 0.00530852310477703+0.102902214708919i | -0.00530852310477703+6.2833677809664i | 0.0163761950481633-0.000858688636833017i | 0.659208475924995i | 0.000566054827580805+0.0107953265791502i | 0.00005-0.000167461009145513i | 3.33333333333333E-06-0.000184207110060064i | 0.0000142195030616072-0.0000894002431707795i | 0.0000143665304732967-0.0000893519837195505i | 0.009+0.904778684233861i | -0.00138036302747241-0.000236074989819656i | 0.154177569230118-15.4733892485091i | 0.00391022901398556+0.0745726335126376i | 1.01638226335452-0.000117911423739995i | 0.0038386912716062+0.0733711014319218i | 0.0000120222945183917-0.000102184974704418i | -15.0830943651756-0.247150150520094i | 1.00411192705674-0.000174069097971263i | -0.000206008011415578+0.00153195914040204i | -56.2172 | 97.6588
| 1441000 | -3.68056740866459E-08+0.00169952986803552i | -5.95700623918279+0.0130297289882723i | 2870 | 0.777000777000777 | 0.777000777000777 | 9.12609919762686+0.26000870625401i | 5658.79376727862i | -27389.2925008898+1223.86580784696i | 0.00921360867141395-0.206194356662383i | 0.00068331972898289-0.0128164713312569i | 0.00989692840039684-0.21901082799364i | -6.39070490539453i | 0.994225334368134-0.107312555186111i | 0.00577466563186602+0.107312555186111i | -0.00577466563186602+6.28339235020842i | 0.017077901783523-0.000934731507601128i | 0.659666259588832i | 0.000616610837339066+0.0112657155911621i | 0.00005-0.000167344797480596i | 3.33333333333333E-06-0.000184079277228655i | 0.00001421915650969-0.0000893404862525793i | 0.0000143659825219177-0.0000892922605677281i | 0.009+0.905407002764578i | -0.00137848325434313-0.000235883939289541i | 0.153963627003066-15.4626513467022i | 0.00425946298666089+0.0778220162102286i | 1.01708601980654-0.00016266959310971i | 0.00417567067354741+0.0765153526342646i | 0.0000122926506963619-0.000106460105954145i | -15.0831054368096-0.246978977265738i | 1.00428525870112-0.000191086617953616i | -0.000211105057391503+0.00159583407541476i | -55.8649 | 97.5356
| 1442000 | -3.6754643695458E-08+0.00169835127589513i | -5.95700623879156+0.013020693115196i | 2870 | 0.777000777000777 | 0.777000777000777 | 9.12611024665506+0.259828733832387i | 5662.7207580956i | -27427.3213647609+1224.71512485449i | 0.00920085866291781-0.20605192363373i | 0.000682375000459778-0.0128076336823402i | 0.00988323366337759-0.21885955731607i | -6.39513981511375i | 0.993739637027451-0.111720784997914i | 0.00626036297254895+0.111720784997914i | -0.00626036297254895+6.28341903011584i | 0.0177792434620163-0.00101404465617519i | 0.660124043252669i | 0.000669395258473129+0.0117365060801198i | 0.00005-0.000167228746996906i | 3.33333333333333E-06-0.000183951621696596i | 0.0000142188097388673-0.0000892808136563993i | 0.0000143654347707025-0.0000892326216904238i | 0.009+0.906035321295296i | -0.00137660738829897-0.00023569319578474i | 0.153750129782277-15.4519283378549i | 0.0046240905190979+0.0810741722554274i | 1.01778955841667-0.000210751415533889i | 0.00452677317750946+0.0796580448372916i | 0.0000125432697563522-0.000110724782697266i | -15.0831164854466-0.246808040717191i | 1.00445827034021-0.000208873782831363i | -0.00021590344301138+0.00165953526200985i | -55.5274 | 97.4125
| 1443000 | -3.67037193597941E-08+0.00169717431728508i | -5.95700623840114+0.0130116697658523i | 2870 | 0.777000777000777 | 0.777000777000777 | 9.126121272749+0.259649010150145i | 5666.64774891259i | -27465.3766100847+1225.56444186202i | 0.00918813508486536-0.205909686859674i | 0.000681432227946096-0.0127988081782756i | 0.00986956731281145-0.21870849503795i | -6.39957472483297i | 0.99323439442606-0.116126817441524i | 0.00676560557394001+0.116126817441524i | -0.00676560557394001+6.28344790739145i | 0.0184802038256181-0.0010966328432268i | 0.660581826916504i | 0.0007244157270354+0.0122076868049162i | 0.0000500000000000001-0.000167112857359348i | 3.33333333333333E-06-0.000183824143095282i | 0.0000142184627491821-0.0000892212252066515i | 0.0000143648872185331-0.0000891730669121502i | 0.009+0.906663639826014i | -0.00137473541851232-0.000235502758541785i | 0.153537076334394-15.441220191005i | 0.00500416436009798+0.0843290239962097i | 1.01849286286323-0.000262162277365292i | 0.00489199064374831+0.0827991138342833i | 0.0000127742269077973-0.000114978951700787i | -15.0831275111501-0.246637340384293i | 1.00463095903-0.000227428566445359i | -0.000220404585078701+0.00172306203227489i | -55.2035 | 97.2894
| 1444000 | -3.66529007859733E-08+0.0016959989888116i | -5.95700623801153+0.0130026589142223i | 2870 | 0.777000777000777 | 0.777000777000777 | 9.12613227597207+0.259469534692452i | 5670.57473972958i | -27503.458236861+1226.41375886955i | 0.00917543786430097-0.205767645935679i | 0.000680491406050937-0.0127899947941182i | 0.00985592927035191-0.218557640729797i | -6.40400963455219i | 0.992709616501272-0.12053056585737i | 0.00729038349872801+0.12053056585737i | -0.00729038349872801+6.28347906869482i | 0.0191807665237483-0.00118250073904186i | 0.661039610580341i | 0.000781679828047197+0.012679246433491i | 0.0000500000000000001-0.000166997128233752i | 3.33333333333333E-06-0.000183696841057128i | 0.0000142181155406776-0.0000891617207282317i | 0.0000143643398642955-0.0000891135960579038i | 0.009+0.907291958356732i | -0.00137286733419302-0.000235312626799762i | 0.15332446543033-15.430526875276i | 0.00539973690594675+0.0875864931522593i | 1.01919591672818-0.000316907477178506i | 0.0052713146373291+0.0859384954685236i | 0.0000129855974380751-0.000119222560072429i | -15.0831385139836-0.24646687577823i | 1.00480332183732-0.000246748931652314i | -0.000224609898795176+0.00178641372562216i | -54.8922 | 97.1663
| 1445000 | -3.66021876813308E-08+0.00169482528709033i | -5.95700623762273+0.0129936605343592i | 2870 | 0.777000777000777 | 0.777000777000777 | 9.12614325638747+0.259290306945899i | 5674.50173054656i | -27541.5662450898+1227.26307587707i | 0.0091627669285202-0.205625800458316i | 0.000679552529401914-0.0127811935049913i | 0.00984231945792211-0.218406993963307i | -6.40844454427141i | 0.992165313574623-0.124931943630801i | 0.00783468642537699+0.124931943630801i | -0.00783468642537699+6.28351260064061i | 0.0198809151136542-0.00127165292233637i | 0.661497394244178i | 0.000841195094508503+0.0131511735428719i | 0.0000500000000000001-0.000166881559286878i | 3.33333333333333E-06-0.000183569715215566i | 0.0000142177681133966-0.0000891023000465223i | 0.0000143637927068793-0.0000890542089531669i | 0.009+0.90792027688745i | -0.00137100312458823-0.000235122799800287i | 0.15311229584525-15.419848359877i | 0.00581086019357362+0.0908465008152522i | 1.01989870349749-0.000374992224561361i | 0.00566473642848473+0.0890761256346578i | 0.0000131774567111616-0.000123455555260526i | -15.0831494940102-0.24629664641154i | 1.00497535583987-0.00026683283038244i | -0.000228520797733005+0.0018495896887538i | -54.5927 | 97.0433
| 1446000 | -3.6551579754213E-08+0.00169365320874627i | -5.95700623723474+0.0129846746003881i | 2870 | 0.777000777000777 | 0.777000777000777 | 9.12615421405817+0.259111326398486i | 5678.42872136355i | -27579.7006347713+1228.1123928846i | 0.00915012220506912-0.20548415002526i | 0.00067861559264511-0.0127724042860858i | 0.00982873779771423-0.218256554311346i | -6.41287945399063i | 0.991601496351678-0.129330864193794i | 0.00839850364832195+0.129330864193794i | -0.00839850364832195+6.28354858979684i | 0.0205806330608092-0.00136409387906795i | 0.661955177908015i | 0.000902969006401659+0.0136234566192275i | 0.0000500000000000001-0.000166766150186403i | 3.33333333333333E-06-0.000183442765205043i | 0.0000142174204673825-0.0000890429629873876i | 0.0000143632457451789-0.0000889949054239039i | 0.009+0.908548595418168i | -0.00136914277898231-0.00023493327678752i | 0.152900566358554-15.4091846141022i | 0.00623758589366938+0.0941089674492222i | 1.02060120656151-0.000436421638901308i | 0.00607224699297138+0.0922119402800596i | 0.0000133498801663057-0.000127677885053914i | -15.0831604512929-0.246126651798098i | 1.00514705812628-0.000287678203696676i | -0.000232138693807739+0.00191258927562689i | -54.3041 | 96.9204
| 1447000 | -3.6501076713974E-08+0.00169248275041374i | -5.95700623684755+0.0129757010865053i | 2870 | 0.777000777000777 | 0.777000777000777 | 9.12616514904692+0.258932592539624i | 5682.35571218054i | -27617.8614059052+1228.96170989213i | 0.00913750362174315-0.20534269423529i | 0.000677680590445-0.0127636271126604i | 0.00981518421218815-0.21810632134795i | -6.41731436370985i | 0.991018175921814-0.133727241026654i | 0.00898182407818604+0.133727241026654i | -0.00898182407818604+6.2835871226832i | 0.0212799037393253-0.00145982800124786i | 0.662412961571852i | 0.000967008989692112+0.0140960840579304i | 0.0000499999999999999-0.000166650900600925i | 3.33333333333333E-06-0.000183315990661017i | 0.0000142170726026784-0.0000889837093771733i | 0.0000143626989780921-0.0000889356852965604i | 0.009+0.909176913948886i | -0.0013672862866966-0.000234744057008128i | 0.152689275753859-15.3985356073307i | 0.00667996530378356+0.0973738128909969i | 1.02130340921527-0.000501200748171898i | 0.00649383701244156+0.0953458754061996i | 0.0000135029433166886-0.00013188949758183i | -15.0831713858945-0.245956891453119i | 1.00531842579614-0.000309282981844663i | -0.000235464997251245+0.00197541184741884i | -54.0256 | 96.7975
| 1448000 | -3.64506782709712E-08+0.00169131390873637i | -5.95700623646116+0.0129667399669788i | 2870 | 0.777000777000777 | 0.777000777000777 | 9.12617606141626+0.258754104860125i | 5686.28270299753i | -27656.0485584918+1229.81102689966i | 0.00912491110658572-0.20520143268828i | 0.000676747517484366-0.0127548619600411i | 0.00980165862407009-0.217956294648321i | -6.42174927342907i | 0.990415363758006-0.13812098765972i | 0.00958463624199402+0.13812098765972i | -0.00958463624199402+6.28362828576935i | 0.0219787104323802-0.00155885958574922i | 0.662870745235689i | 0.00103332241532338+0.0145690441636313i | 0.0000499999999999999-0.000166535810199957i | 3.33333333333333E-06-0.000183189391219953i | 0.0000142167245193277-0.0000889245390427048i | 0.000014362152404521-0.0000888765483980607i | 0.009+0.909805232479604i | -0.00136543363708931-0.000234555139711292i | 0.152478422818981-15.3879013090261i | 0.00713804934138175+0.100640956350709i | 1.02200529465895-0.000569334487714866i | 0.00692949687481365+0.098477867070002i | 0.0000136367217480986-0.000136090341313792i | -15.0831822978774-0.245787364893146i | 1.00548945596003-0.000331645084322282i | -0.000238501116585181+0.00203805677249247i | -53.7566 | 96.6746
| 1449000 | -3.64003841365609E-08+0.00169014668036703i | -5.95700623607557+0.0129577912161472i | 2870 | 0.777000777000777 | 0.777000777000777 | 9.12618695122852+0.258575862852206i | 5690.20969381451i | -27694.2620925309+1230.66034390718i | 0.00911234458788773-0.2050603649852i | 0.000675816368464248-0.0127461088036211i | 0.00978816095635198-0.217806473788821i | -6.42618418314829i | 0.9897930717166-0.14251201767506i | 0.0102069282834+0.14251201767506i | -0.0102069282834+6.28367216547323i | 0.0226770363326579-0.00166119283311487i | 0.663328528899526i | 0.00110191659820852+0.0150423251503431i | 0.00005-0.000166420878653926i | 3.33333333333333E-06-0.000183062966519318i | 0.0000142163762173733-0.0000888654518112857i | 0.0000143616060233714-0.0000888174945558079i | 0.009+0.910433551010322i | -0.00136358481955538-0.00023436652414869i | 0.15226800634592-15.3772816887366i | 0.00761188853687879+0.103910316412379i | 1.02270684599824-0.000640827699021289i | 0.0073792166746541+0.101607851385205i | 0.0000137512911175989-0.000140280365059484i | -15.0831931873041-0.245618071636059i | 1.00566014573956-0.000354762419929675i | -0.000241248458594681+0.00210052342636139i | -53.4965 | 96.5518
| 1450000 | -3.63501940230945E-08+0.00168898106196786i | -5.95700623569078+0.0129488548084203i | 2870 | 0.777000777000777 | 0.777000777000777 | 9.1261978185458+0.258397866009472i | 5694.1366846315i | -27732.5020080226+1231.50966091471i | 0.00909980399418644-0.204919490728108i | 0.00067488713810383-0.0127373676188605i | 0.00977469113229027-0.217656858346968i | -6.4306190928675i | 0.989151312037082-0.146900244708165i | 0.010848687962918+0.146900244708165i | -0.010848687962918+6.28371884815934i | 0.0233748645428027-0.00176683184636284i | 0.663786312563363i | 0.00117279879621671+0.0155159151415351i | 0.00005-0.000166306105634165i | 3.33333333333333E-06-0.000182936716197581i | 0.0000142160276968587-0.000088806447510695i | 0.0000143610598335533-0.0000887585235976796i | 0.009+0.91106186954104i | -0.00136173982352627-0.000234178209574488i | 0.152058025130839-15.366676716094i | 0.00810153302663827+0.107181811034564i | 1.02340804624476-0.000715685128509925i | 0.00784298621356147+0.104735764523709i | 0.0000138467271522033-0.000144459517968613i | -15.0832040542366-0.245449011201052i | 1.00583049226742-0.000378632886829106i | -0.000243708428302438+0.00216281119165478i | -53.2448 | 96.429
| 1451000 | -3.63001076439144E-08+0.00168781705021017i | -5.95700623530679+0.012939930718278i | 2870 | 0.777000777000777 | 0.777000777000777 | 9.12620866343002+0.258220113826921i | 5698.06367544849i | -27770.7683049668+1232.35897792224i | 0.00908728925426419-0.20477880952015i | 0.000673959821140391-0.012728638381286i | 0.00976124907540458-0.217507447901436i | -6.43505400258672i | 0.98849009734183-0.151285582449683i | 0.01150990265817+0.151285582449683i | -0.01150990265817+6.28376842013704i | 0.0240721780758953-0.00187578062979231i | 0.6642440962272i | 0.00124597620915688+0.0159898021702433i | 0.00005-0.000166191490812914i | 3.33333333333333E-06-0.000182810639894205i | 0.0000142156789578271-0.0000887475259691865i | 0.0000143605138339804-0.0000886996353520284i | 0.009+0.911690188071758i | -0.00135989863846985-0.000233990195245327i | 0.15184847797405-15.356086360814i | 0.00860703254595154+0.110455357551119i | 1.02410887831647-0.000793911426305176i | 0.00832079500056474+0.107861542716956i | 0.0000139231056475479-0.000148627749530824i | -15.0832148987368-0.245280183108643i | 1.0060004926874-0.000403254372603392i | -0.000245882428943057+0.00222491945808347i | -53.001 | 96.3063
| 1452000 | -3.62501247133494E-08+0.00168665464177446i | -5.95700623492358+0.0129310189202709i | 2870 | 0.777000777000777 | 0.777000777000777 | 9.12621948594281+0.258042605800936i | 5701.99066626547i | -27809.0609833636+1233.20829492977i | 0.00907480029714749-0.204638320965553i | 0.000673034412329223-0.0127199210664909i | 0.00974783470947671-0.217358242032044i | -6.43948891230594i | 0.987809440635874-0.155667944647066i | 0.0121905593641261+0.155667944647066i | -0.0121905593641261+6.28382096765887i | 0.0247689598559287-0.00198804308778576i | 0.664701879891037i | 0.00132145597775558+0.0164639741791814i | 0.00005-0.000166077033863318i | 3.33333333333333E-06-0.00018268473724965i | 0.0000142153300003218-0.000088688687015488i | 0.0000143599680235705-0.00008864082964768i | 0.009+0.912318506602476i | -0.00135806125389026-0.000233802480420316i | 0.151639363679995-15.3455105926959i | 0.009128436421977+0.113730872671966i | 1.02480932503815-0.000875511145011337i | 0.00881263225251599+0.110985122257241i | 0.0000139805024665694-0.000152785009575504i | -15.0832257208664-0.245111586880665i | 1.00617014415446-0.000428624754313809i | -0.000247771861937756+0.00228684762240412i | -52.7646 | 96.1837
| 1453000 | -3.62002449467116E-08+0.00168549383335036i | -5.95700623454117+0.0129221193890194i | 2870 | 0.777000777000777 | 0.777000777000777 | 9.12623028614569+0.257865341429276i | 5705.91765708246i | -27847.380043213+1234.05761193729i | 0.0090623370521061-0.204498024669624i | 0.000672110906443556-0.0127112156501346i | 0.00973444795854966-0.217209240319759i | -6.44392382202516i | 0.987109355306638-0.160047245106294i | 0.012890644693362+0.160047245106294i | -0.012890644693362+6.28387657691887i | 0.0254651927183123-0.00210362302361185i | 0.665159663554872i | 0.00139924518263194+0.0169384190208726i | 0.00005-0.000165962734459421i | 3.33333333333333E-06-0.000182559007905363i | 0.000014214980824386-0.0000886299304787979i | 0.0000143594224012451-0.000088582106313931i | 0.009+0.912946825133194i | -0.00135622765932776-0.000233615064361022i | 0.151430681057231-15.3349493816218i | 0.00966579356665923+0.117008272484004i | 1.02550936914183-0.00096048873848633i | 0.00931848689449657+0.114106439499084i | 0.0000140189935381861-0.000156931248271673i | -15.0832365206869-0.244943222040257i | 1.00633944383472-0.000454741898558457i | -0.000249378126869446+0.00234859508838509i | -52.5351 | 96.0611
| 1454000 | -3.61504680602912E-08+0.00168433462163661i | -5.95700623415955+0.012913232099214i | 2870 | 0.777000777000777 | 0.777000777000777 | 9.12624106409991+0.257688320211081i | 5709.84464789945i | -27885.7254845149+1234.90692894482i | 0.00904989944865227-0.204357920238746i | 0.000671189298274504-0.0127025221079426i | 0.00972108874692677-0.217060442346689i | -6.44835873174438i | 0.986389855123674-0.16442339769357i | 0.0136101448763259+0.16442339769357i | -0.0136101448763259+6.28393533405081i | 0.0261608594103856-0.00222252413822779i | 0.665617447218709i | 0.00147935084326914+0.0174131244577884i | 0.00005-0.000165848592276161i | 3.33333333333333E-06-0.000182433451503777i | 0.0000142146314300631-0.0000885712561887836i | 0.0000143588769659296-0.0000885234651805465i | 0.009+0.913575143663912i | -0.00135439784435851-0.000233427946331454i | 0.15122242891841-15.3244026975568i | 0.0102191524696241+0.120287472452067i | 1.02620899326729-0.00104884856061481i | 0.00983834756023119+0.117225430860565i | 0.0000140386548559746-0.000161066416127827i | -15.0832472982595-0.244775088111867i | 1.00650838890553-0.000481603661530875i | -0.000250702621458+0.0024101612667714i | -52.3123 | 95.9385
| 1455000 | -3.61007937713532E-08+0.00168317700334102i | -5.95700623377871+0.0129043570256145i | 2870 | 0.777000777000777 | 0.777000777000777 | 9.12625181986649+0.257511541646856i | 5713.77163871644i | -27924.0973072694+1235.75624595235i | 0.00903748741653912-0.204218007280371i | 0.000670269582630958-0.0126938404157064i | 0.00970775699917008-0.216911847696077i | -6.4527936414636i | 0.985650954238394-0.168796316337011i | 0.014349045761606+0.168796316337011i | -0.014349045761606+6.28399732512659i | 0.0268559425919464-0.00234475002907995i | 0.666075230882546i | 0.00156177991698128+0.0178880781624991i | 0.00005-0.000165734606989373i | 3.33333333333333E-06-0.000182308067688311i | 0.0000142142818173966-0.0000885126639755823i | 0.0000143583317165537-0.0000884649060777612i | 0.009+0.91420346219463i | -0.00135257179859454-0.000233241125598068i | 0.151014606080265-15.3138705105487i | 0.0107885611910419+0.123568387419964i | 1.0269081799625-0.00114059486407877i | 0.0103722025925027+0.120342032824671i | 0.0000140395624768576-0.000165190463991795i | -15.0832580536452-0.244607184621242i | 1.00667697655551-0.000509207889078429i | -0.000251746741535999+0.00247154557525019i | -52.0958 | 95.816
| 1456000 | -3.60512217981332E-08+0.00168202097518044i | -5.95700623339866+0.01289549414305i | 2870 | 0.777000777000777 | 0.777000777000777 | 9.12626255350631+0.257335005238477i | 5717.69862953342i | -27962.4955114765+1236.60556295987i | 0.00902510088576008-0.204078285403022i | 0.000669351754339534-0.0126851705492826i | 0.00969445264009961-0.216763455952305i | -6.45722855118282i | 0.98489266718379-0.173165915028336i | 0.01510733281621+0.173165915028336i | -0.01510733281621+6.28406263615448i | 0.0275504248357942-0.00247030418890476i | 0.666533014546383i | 0.00164653929787725+0.0183632677178354i | 0.00005-0.000165620778275782i | 3.33333333333333E-06-0.00018218285610336i | 0.0000142139319864296-0.000088454153669796i | 0.0000143577866520501-0.000088406428836274i | 0.009+0.914831780725348i | -0.00135074951168349-0.000233054601429733i | 0.15080721136359-15.3033527907274i | 0.0113740673544701+0.126850931611592i | 1.02760691168419-0.00123573179912814i | 0.0109200400435763+0.12345618194062i | 0.0000140217925197828-0.000169303343050553i | -15.083268786905-0.244439511095427i | 1.00684520398454-0.000537552416761i | -0.000252511881024628+0.00253274743841568i | -51.8852 | 95.6935
| 1457000 | -3.60017518598334E-08+0.00168086653388076i | -5.95700623301939+0.0128866434264192i | 2870 | 0.777000777000777 | 0.777000777000777 | 9.12627326507997+0.257158710489177i | 5721.62562035041i | -28000.9200971361+1237.4548799674i | 0.00901273978654814-0.203938754216285i | 0.000668435808244498-0.0126765124845935i | 0.00968117559479264-0.216615266700878i | -6.46166346090204i | 0.984115008874149-0.177532107824566i | 0.015884991125851+0.177532107824566i | -0.015884991125851+6.28413135307747i | 0.0282442886282905-0.00259919000452918i | 0.66699079821022i | 0.00173363581582094+0.0188386806170633i | 0.0000500000000000001-0.000165507105812998i | 3.33333333333333E-06-0.000182057816394298i | 0.0000142135819372058-0.0000883957251024928i | 0.0000143572417713563-0.00008834803328725i | 0.009+0.915460099256066i | -0.00134893097330854-0.000232868373097745i | 0.150600243593226-15.292849508305i | 0.0119757181396706+0.130135018632153i | 1.02830517079831-0.0013342634123498i | 0.0114818476756294+0.126567814825216i | 0.0000139854211644175-0.000173405004830094i | -15.0832794980994-0.244272067062758i | 1.00701306840386-0.00056663506990973i | -0.000252999431910075+0.00259376628773471i | -51.6803 | 95.5711
| 1458000 | -3.59523836766187E-08+0.00167971367617683i | -5.9570062326409+0.012877804850689i | 2870 | 0.777000777000777 | 0.777000777000777 | 9.12628395464792+0.256982656903548i | 5725.5526111674i | -28039.3710642483+1238.30419697493i | 0.00900040404937419-0.203799413330806i | 0.000667521739207686-0.0126678661976265i | 0.00966792578858188-0.216467279528433i | -6.46609837062126i | 0.98331799460476-0.181894808849711i | 0.01668200539524+0.181894808849711i | -0.01668200539524+6.28420356177155i | 0.0289375163699319-0.00273141075567088i | 0.667448581874057i | 0.00182307623538808+0.0193143042640684i | 0.0000500000000000001-0.000165393589279519i | 3.33333333333333E-06-0.000181932948207471i | 0.0000142132316697684-0.0000883373781052037i | 0.0000143566970734128-0.0000882897192623169i | 0.009+0.916088417786784i | -0.00134711617318823-0.000232682439875798i | 0.150393701598045-15.2823606335751i | 0.0125935602754036+0.133420561469418i | 1.0290029395806-0.0014361936454367i | 0.0120576129611865+0.129676868164165i | 0.0000139305246498318-0.000177495401195232i | -15.0832901872888-0.244104852052859i | 1.00718056703607-0.000596453663685817i | -0.00025321078422006+0.00265460156151185i | -51.4807 | 95.4487
| 1459000 | -3.59031169696124E-08+0.00167856239881244i | -5.95700623226319+0.0128689783908954i | 2870 | 0.777000777000777 | 0.777000777000777 | 9.12629462227036+0.256806843987533i | 5729.47960198439i | -28077.8484128131+1239.15351398246i | 0.00898809360494658-0.20366026235829i | 0.000666609542108461-0.0126592316644338i | 0.00965470314705504-0.216319494022724i | -6.47053328034047i | 0.982501640051614-0.186253932296446i | 0.017498359948386+0.186253932296446i | -0.017498359948386+6.28427934804402i | 0.0296300903759378-0.00286696961373862i | 0.667906365537894i | 0.00191486725481974+0.0197901259735519i | 0.0000500000000000001-0.000165280228354721i | 3.33333333333333E-06-0.000181808251190193i | 0.000014212881184161-0.0000882791125099208i | 0.0000143561525571643-0.0000882314865935632i | 0.009+0.916716736317502i | -0.00134530510107632-0.000232496801039989i | 0.150187584210931-15.2718861369128i | 0.0132276400321984+0.136707472495083i | 1.02970020021711-0.00154152633395567i | 0.0126473230835605+0.132783278713398i | 0.0000138571792731921-0.00018157448434942i | -15.0833008545335-0.243937865596638i | 1.00734769711516-0.000627006003139433i | -0.000253147326000788+0.00271525270485452i | -51.2862 | 95.3264
| 1460000 | -3.58539514608929E-08+0.00167741269854033i | -5.95700623188625+0.0128601640221425i | 2870 | 0.777000777000777 | 0.777000777000777 | 9.12630526800731+0.256631271248424i | 5733.40659280137i | -28116.3521428304+1240.00283098998i | 0.00897580838420996-0.203521300911494i | 0.000665699211843596-0.0126506088611324i | 0.00964150759605356-0.216171909772626i | -6.47496819005969i | 0.981665961271087-0.190609392427844i | 0.018334038728913+0.190609392427844i | -0.018334038728913+6.28435879763185i | 0.0303219928768621-0.00300586964063439i | 0.668364149201731i | 0.00200901550497392+0.0202661329712449i | 0.0000500000000000001-0.000165167022718862i | 3.33333333333333E-06-0.000181683724990748i | 0.000014212530480427-0.0000882209281490982i | 0.0000143556082215594-0.000088173335113539i | 0.009+0.91734505484822i | -0.00134349774676166-0.0002323114558688i | 0.149981890268764-15.2614259887745i | 0.0138780032151117+0.139995663466255i | 1.0303969348048-0.00165026520611688i | 0.0132509649373068+0.135886983300434i | 0.0000137654613884539-0.000185642206834625i | -15.0833114998936-0.243771107226282i | 1.00751445588655-0.000658289883269089i | -0.000252810443294191+0.00277571916963927i | -51.0966 | 95.2041
| 1461000 | -3.58048868734893E-08+0.00167626457212212i | -5.95700623151009+0.0128513617196029i | 2870 | 0.777000777000777 | 0.777000777000777 | 9.12631589191859+0.256455938194853i | 5737.33358361836i | -28154.8822543003+1240.85214799751i | 0.00896354831834445-0.203382528604227i | 0.000664790743327234-0.0126419977639037i | 0.00962833906167168-0.216024526368131i | -6.47940309977891i | 0.980810974699641-0.194961103578995i | 0.019189025300359+0.194961103578995i | -0.019189025300359+6.28444199619991i | 0.0310132060192027-0.00314811378755184i | 0.668821932865568i | 0.00210552754827117+0.0207423123941212i | 0.0000499999999999999-0.000165053972053072i | 3.33333333333333E-06-0.00018155936925838i | 0.0000142121795586099-0.0000881628248556464i | 0.0000143550640655501-0.0000881152646552506i | 0.009+0.917973373378938i | -0.001341694100068-0.000232126403643088i | 0.149776618612403-15.2509801596973i | 0.0145446951564432+0.143285045526914i | 1.0310931253521-0.0017624138815393i | 0.0138685251286643+0.138987918825644i | 0.0000136554474050606-0.000189698521531048i | -15.0833221234287-0.24360457647525i | 1.00768084060715-0.00069030308908007i | -0.000252201520115477+0.00283600041447548i | -50.9117 | 95.0819
| 1462000 | -3.57559229313773E-08+0.00167511801632828i | -5.9570062311347+0.0128425714585168i | 2870 | 0.777000777000777 | 0.777000777000777 | 9.12632649406377+0.25628084433679i | 5741.26057443535i | -28193.4387472227+1241.70146500504i | 0.0089513133387645-0.203243945051341i | 0.000663884131490812-0.0126333983489933i | 0.00961519747025531-0.215877343400334i | -6.48383800949813i | 0.979936697153486-0.199308980158741i | 0.020063302846514+0.199308980158741i | -0.020063302846514+6.28452902933939i | 0.0317037118660448-0.00329370489378055i | 0.669279716529403i | 0.00220440987764095+0.0212186512906363i | 0.0000499999999999999-0.000164941076039356i | 3.33333333333333E-06-0.000181435183643292i | 0.0000142118284187532-0.0000881048024629339i | 0.0000143545200880924-0.0000880572750521618i | 0.009+0.918601691909656i | -0.00133989415085391-0.000231941643646077i | 0.149571768086674-15.240548620299i | 0.0152277607084581+0.14657552920957i | 1.0317887537795-0.00187797587002073i | 0.0144999899760267+0.142086022263614i | 0.0000135272137866374-0.000193743381657005i | -15.0833327251985-0.243438272878273i | 1.00784684854536-0.000723043395644265i | -0.000251321938430954+0.00289609590467209i | -50.7312 | 94.9597
| 1463000 | -3.57070593594761E-08+0.00167397302793812i | -5.95700623076008+0.0128337932141923i | 2870 | 0.777000777000777 | 0.777000777000777 | 9.12633707450228+0.256105989185544i | 5745.18756525233i | -28232.0216215978+1242.55078201257i | 0.00893910337711782-0.203105549868734i | 0.000662979371282978-0.012624810592711i | 0.0096020827484008-0.215730360461445i | -6.48827291921735i | 0.979043145828255-0.203652936651339i | 0.020956854171745+0.203652936651339i | -0.020956854171745+6.28461998256601i | 0.0323934923977091-0.00344264568550785i | 0.66973750019324i | 0.00230566891546307+0.0216951366209704i | 0.00005-0.000164828334360587i | 3.33333333333333E-06-0.000181311167796645i | 0.0000142114770609005-0.0000880468608047845i | 0.000014353976288146-0.000087999366138192i | 0.009+0.919230010440373i | -0.00133809788901259-0.000231757175163353i | 0.149367337540348-15.2301313412779i | 0.0159272442360742+0.149867024436938i | 1.03248380192017-0.00199695457030568i | 0.0151453455104037+0.145181230664444i | 0.0000133808370496931-0.000197776740768706i | -15.0833433052624-0.243272195971352i | 1.0080124769811-0.000756508568159236i | -0.000250173078136201+0.00295600511220259i | -50.5549 | 94.8375
| 1464000 | -3.56582958836437E-08+0.00167282960373975i | -5.95700623038623+0.0128250269620048i | 2870 | 0.777000777000777 | 0.777000777000777 | 9.12634763329331+0.255931372253746i | 5749.11455606932i | -28270.6308774253+1243.40009902009i | 0.00892691836528495-0.202967342673343i | 0.000662076457669553-0.0126162344714305i | 0.0095889948229545-0.215583577144773i | -6.49270782893657i | 0.978130338298666-0.207992887618152i | 0.021869661701334+0.207992887618152i | -0.021869661701334+6.28471494131842i | 0.0330825295124201-0.00359493877462251i | 0.670195283857077i | 0.00240931101250695+0.0221717552572865i | 0.00005-0.000164715746700504i | 3.33333333333333E-06-0.000181187321370555i | 0.0000142111254850955-0.0000879889997154767i | 0.0000143534326646745-0.0000879415377477147i | 0.009+0.919858328971092i | -0.00133630530447177-0.000231572997482844i | 0.149163325826126-15.219728293412i | 0.0166431896095344+0.153159440523723i | 1.0331782515206-0.00211935326885356i | 0.0158045774758922+0.148273481155062i | 0.0000132163937623238-0.000201798552760046i | -15.0833538636795-0.243106345291741i | 1.00817772320589-0.000790696362007555i | -0.000248756317034535+0.00301572751567024i | -50.3827 | 94.7154
| 1465000 | -3.56096322306735E-08+0.00167168774053004i | -5.95700623001314+0.012816272677397i | 2870 | 0.777000777000777 | 0.777000777000777 | 9.12635817049584+0.255756993055356i | 5753.04154688631i | -28309.2665147055+1244.24941602762i | 0.00891475823537774-0.20282932308314i | 0.000661175385633419-0.0126076699615887i | 0.00957593362101116-0.215436993044729i | -6.49714273865579i | 0.977198292518176-0.212328747699322i | 0.022801707481824+0.212328747699322i | -0.022801707481824+6.28481399095647i | 0.0337708050269872-0.0037505866575198i | 0.670653067520914i | 0.00251534244686867+0.0226484939839997i | 0.00005-0.000164603312743712i | 3.33333333333333E-06-0.000181063644018083i | 0.0000142107736913814-0.0000879312190297398i | 0.0000143528892166445-0.0000878837897155537i | 0.009+0.920486647501809i | -0.00133451638719351-0.000231389109894813i | 0.148959731800629-15.2093394475594i | 0.0173756401970643+0.15645268617848i | 1.03387208424121-0.00224517513860864i | 0.0164776713301542+0.151362710940537i | 0.0000130339605429172-0.000205808771862405i | -15.083364400509-0.242940720377959i | 1.00834258452284-0.000825604522816318i | -0.000247073030815771+0.00307526260027378i | -50.2144 | 94.5934
| 1466000 | -3.55610681282906E-08+0.00167054743511461i | -5.95700622964081+0.0128075303358787i | 2870 | 0.777000777000777 | 0.777000777000777 | 9.12636868616868+0.255582851105653i | 5756.9685377033i | -28347.9285334382+1245.09873303515i | 0.00890262291973878-0.20269149071713i | 0.000660276150174476-0.0125991170396864i | 0.00956289906991326-0.215290607756816i | -6.50157764837501i | 0.976247026818625-0.216660431615452i | 0.023752973181375+0.216660431615452i | -0.023752973181375+6.28491721675956i | 0.0344583006775038-0.00390959171390841i | 0.671110851184751i | 0.00262376942290592+0.0231253394980597i | 0.00005-0.000164491032175674i | 3.33333333333333E-06-0.000180940135393242i | 0.0000142104216798023-0.0000878735185827554i | 0.0000143523459430275-0.0000878261218769851i | 0.009+0.921114966032527i | -0.00133273112717412-0.000231205511691867i | 0.148756554324372-15.1989647746575i | 0.0181246388575148+0.159746669505563i | 1.03456528165705-0.00237442323777068i | 0.0171646122449027+0.154448857305375i | 0.0000128336140588574-0.000209807352644422i | -15.0833749158095-0.242775320769774i | 1.00850705824668-0.000861230786516825i | -0.000245124593035245+0.00313460985777276i | -50.0499 | 94.4714
| 1467000 | -3.55126033051476E-08+0.0016694086843078i | -5.95700622926925+0.0127987999130265i | 2870 | 0.777000777000777 | 0.777000777000777 | 9.12637918037044+0.255408945921232i | 5760.89552852028i | -28386.6169336235+1245.94805004268i | 0.00889051235094018-0.202553845195345i | 0.000659378746309568-0.0125905756822872i | 0.00954989109724975-0.215144420877632i | -6.50601255809423i | 0.975276559909882-0.220987854169288i | 0.024723440090118+0.220987854169288i | -0.024723440090118+6.28502470392494i | 0.0351449981200626-0.00407195620561754i | 0.671568634848588i | 0.00273459807016981+0.0236022784092466i | 0.00005-0.000164378904682712i | 3.33333333333333E-06-0.000180816795150983i | 0.0000142100694504014-0.000087815898210153i | 0.0000143518028427974-0.000087768534067733i | 0.009+0.921743284563245i | -0.00133094951444397-0.000231022202168911i | 0.148553792261756-15.1886042457231i | 0.0188902279329832+0.163041298007173i | 1.03525782525845-0.00250710050856539i | 0.0178653851063859+0.157531857614836i | 0.0000126154310252398-0.000213794250011796i | -15.0833854096397-0.242610146008205i | 1.00867114170385-0.000897572879403942i | -0.00024291237509325+0.00319376878645318i | -49.8889 | 94.3494
| 1468000 | -3.5464237490821E-08+0.00166827148493259i | -5.95700622889844+0.0127900813844832i | 2870 | 0.777000777000777 | 0.777000777000777 | 9.12638965315948+0.25523527702i | 5764.82251933727i | -28425.3317152613+1246.7973670502i | 0.00887842646178288-0.202416386138848i | 0.000658483169072404-0.0125820458660178i | 0.00953690963085528-0.214998432004866i | -6.51044746781345i | 0.974286910879469-0.225310930247385i | 0.0257130891205311+0.225310930247385i | -0.0257130891205311+6.28513653756607i | 0.0358308789314834-0.00423768227540806i | 0.672026418512425i | 0.00284783444233606+0.0240792972404771i | 0.00005-0.000164266929952002i | 3.33333333333333E-06-0.000180693622947202i | 0.0000142097170032225-0.000087758357748011i | 0.0000143512599149325-0.0000877110261239693i | 0.009+0.922371603093963i | -0.0013291715390674-0.000230839180623173i | 0.148351444481049-15.1782578318519i | 0.0196724492414301+0.166336478585469i | 1.03594969645172-0.00264320977601847i | 0.0185799745158881+0.160611649316219i | 0.0000123794882035762-0.000217769419207039i | -15.0833958820579-0.242445195635517i | 1.00883483223245-0.00093462851819613i | -0.000240437746214596+0.00325273889109298i | -49.7314 | 94.2275
| 1469000 | -3.54159704158073E-08+0.00166713583382066i | -5.9570062285284+0.0127813747259584i | 2870 | 0.777000777000777 | 0.777000777000777 | 9.12640010459403+0.255061843921168i | 5768.74951015426i | -28464.0728783517+1247.64668405773i | 0.00886636518529566-0.202279113169717i | 0.000657589413513521-0.0125735275675678i | 0.00952395459880918-0.214852640737285i | -6.51488237753266i | 0.973278099192193-0.229629574821779i | 0.026721900807807+0.229629574821779i | -0.026721900807807+6.28525280271088i | 0.0365159246100604-0.00440677194578334i | 0.672484202176262i | 0.00296348451613284+0.024556382428125i | 0.0000500000000000001-0.000164155107671572i | 3.33333333333333E-06-0.000180570618438728i | 0.0000142093643383093-0.0000877008970328531i | 0.0000143507171584147-0.0000876535978823115i | 0.009+0.922999921624681i | -0.00132739719114253-0.000230656446354177i | 0.14814950985437-15.1679255042183i | 0.0204713440692729+0.169632117544784i | 1.03664087655985-0.00278275374672846i | 0.0193083647902256+0.163688169940162i | 0.0000121258624005158-0.000221732815809256i | -15.0834063331224-0.24228046919521i | 1.00899812718232-0.000972395410094967i | -0.000237702073428658+0.00331151968292769i | -49.5771 | 94.1057
| 1470000 | -3.53678018115197E-08+0.00166600172781228i | -5.95700622815911+0.0127726799132275i | 2870 | 0.777000777000777 | 0.777000777000777 | 9.12641053473208+0.25488864614525i | 5772.67650097125i | -28502.8404228947+1248.49600106526i | 0.00885432845473404-0.202142025911053i | 0.000656697474700171-0.0125650207636893i | 0.00951102592943421-0.214707046674742i | -6.51931728725188i | 0.972250144689755-0.233943702951694i | 0.027749855310245+0.233943702951694i | -0.027749855310245+6.28537358430019i | 0.0372001165763284-0.00457922711780495i | 0.672941985840099i | 0.0030815541902685+0.0250335203223576i | 0.0000500000000000001-0.000164043437530298i | 3.33333333333333E-06-0.000180447781283328i | 0.0000142090114557057-0.0000876435159016479i | 0.0000143501745722296-0.0000875962491798217i | 0.009+0.923628240155399i | -0.00132562646080115-0.000230473998663744i | 0.147947987257674-15.1576072340751i | 0.0212869531639788+0.172928120593948i | 1.03733134682324-0.00292573500764408i | 0.0200505399622591+0.166761357101951i | 0.0000118546304665576-0.000225684395733926i | -15.0834167628912-0.242115966232022i | 1.00916102391509-0.00101087125284532i | -0.000234706721549548+0.00337011067961621i | -49.4261 | 93.9839
| 1471000 | -3.53197314102836E-08+0.00166486916375632i | -5.95700622779056+0.0127639969221318i | 2870 | 0.777000777000777 | 0.777000777000777 | 9.12642094363141+0.254715683214062i | 5776.60349178823i | -28541.6343488902+1249.34531807279i | 0.00884231620357961-0.202005123986971i | 0.000655807347716285-0.0125565254311966i | 0.0094981235512959-0.214561649418168i | -6.5237521969711i | 0.971203067590368-0.238253229785158i | 0.028796932409632+0.238253229785158i | -0.028796932409632+6.28549896718594i | 0.0378834361738341-0.00475504956990797i | 0.673399769503936i | 0.00320204928435582+0.025510697187477i | 0.0000500000000000001-0.000163931919217905i | 3.33333333333333E-06-0.000180325111139696i | 0.0000142086583554552-0.0000875862141918082i | 0.0000143496321553659-0.0000875389798540057i | 0.009+0.924256558686117i | -0.00132385933820861-0.000230291836855962i | 0.147746875570737-15.1473029927533i | 0.0221193167266337+0.176224392848646i | 1.03802108840046-0.00307215602484085i | 0.0208064837813999+0.169831148502775i | 0.0000115658692947695-0.000229624115232624i | -15.083427171422-0.24195168629193i | 1.00932351980416-0.00105005373479496i | -0.000231453053156652+0.00342851140520608i | -49.2781 | 93.8621
| 1472000 | -3.52717589453339E-08+0.00166373813851022i | -5.95700622742278+0.0127553257285784i | 2870 | 0.777000777000777 | 0.777000777000777 | 9.12643133134967+0.254542954650707i | 5780.53048260522i | -28580.4546563383+1250.19463508031i | 0.00883032836553886-0.201868407022599i | 0.000654919027662386-0.0125480415469661i | 0.00948524739320125-0.214416448569565i | -6.52818710669032i | 0.970136888488355-0.242558070560708i | 0.029863111511645+0.242558070560708i | -0.029863111511645+6.28562903612961i | 0.0385658646699356-0.00493424095672113i | 0.673857553167771i | 0.0033249755378363+0.0259878992022822i | 0.0000500000000000001-0.000163820552424958i | 3.33333333333333E-06-0.000180202607667454i | 0.0000142083050376015-0.0000875289917411867i | 0.0000143490899068164-0.0000874817897428095i | 0.009+0.924884877216835i | -0.00132209581356361-0.000230109960237202i | 0.147546173677139-15.1370127516619i | 0.0229684744045113+0.17952083883392i | 1.03871008236897-0.00322201914230153i | 0.021576179714132+0.172897481931039i | 0.0000112596558195137-0.000233551930892807i | -15.0834375587724-0.241787628922129i | 1.00948561223476-0.00108994053495481i | -0.000227942428575507+0.00348672139009963i | -49.1331 | 93.7404
| 1473000 | -3.52238841508101E-08+0.00166260864893995i | -5.95700622705574+0.0127466663085396i | 2870 | 0.777000777000777 | 0.777000777000777 | 9.12644169794425+0.254370459979583i | 5784.45747342221i | -28619.3013452389+1251.04395208784i | 0.00881836487454267-0.20173187464407i | 0.000654032509655555-0.0125395690879366i | 0.00947239738419822-0.214271443732007i | -6.53262201640954i | 0.969051628353744-0.246858140609049i | 0.030948371646256+0.246858140609049i | -0.030948371646256+6.28576387580049i | 0.0392473832566122-0.00511680280788924i | 0.674315336831608i | 0.00345033860890275+0.0264651124604417i | 0.0000499999999999999-0.000163709336842864i | 3.33333333333333E-06-0.00018008027052715i | 0.0000142079515021884-0.0000874718483880778i | 0.0000143485478255772-0.0000874246786846198i | 0.009+0.925513195747553i | -0.00132033587709815-0.000229928368116094i | 0.147345880464248-15.1267364822874i | 0.0238344652836305+0.182817362486742i | 1.03939830972592-0.00337532658069847i | 0.0223596109445357+0.175960295263636i | 0.0000109360670151669-0.00023746779963755i | -15.083447925-0.241623793671043i | 1.00964729860398-0.00113052932305897i | -0.000224176205858855+0.00354474017101967i | -48.991 | 93.6187
| 1474000 | -3.51761067617535E-08+0.00166148069191997i | -5.95700622668945+0.0127380186380531i | 2870 | 0.777000777000777 | 0.777000777000777 | 9.12645204347236+0.254198198726369i | 5788.38446423919i | -28658.1744155921+1251.89326909537i | 0.00880642566474483-0.201595526478526i | 0.000653147788829319-0.0125311080311081i | 0.00945957345357415-0.214126634509634i | -6.53705692612876i | 0.967947308531858-0.251153355354717i | 0.032052691468142+0.251153355354717i | -0.032052691468142+6.28590357077404i | 0.0399279730512916-0.0053027365268982i | 0.674773120495445i | 0.00357814407342028+0.0269423229708781i | 0.0000499999999999999-0.000163598272163866i | 3.33333333333333E-06-0.000179958099380252i | 0.0000142075977492599-0.0000874147839712134i | 0.0000143480059106485-0.0000873676465182608i | 0.009+0.926141514278271i | -0.00131857951907731-0.000229747059803526i | 0.147145994823207-15.1164741561938i | 0.0247173278813017+0.186113867158669i | 1.04008575138893-0.0035320804361781i | 0.0231567603748151+0.179019526467225i | 0.0000105951798948521-0.00024137167872529i | -15.0834582701618-0.241460180088316i | 1.00980857632081-0.0011718177596248i | -0.000220155740768107+0.00360256729097503i | -48.8516 | 93.497
| 1475000 | -3.51284265141033E-08+0.00166035426433324i | -5.95700622632389+0.0127293826932215i | 2870 | 0.777000777000777 | 0.777000777000777 | 9.12646236799102+0.254026170418027i | 5792.31145505618i | -28697.0738673979+1252.7425861029i | 0.00879451067052159-0.201459362154107i | 0.000652264860333613-0.0125226583535423i | 0.0094467755308552-0.213982020507649i | -6.54149183584798i | 0.966823950742891-0.255443630317744i | 0.033176049257109+0.255443630317744i | -0.033176049257109+6.28604820553024i | 0.0406076150976934-0.00549204338990456i | 0.675230904159282i | 0.00370839742384726+0.0274195166581676i | 0.0000499999999999999-0.000163487358081043i | 3.33333333333333E-06-0.000179836093889147i | 0.0000142072437788596-0.0000873577983297639i | 0.0000143474641610333-0.0000873106930829956i | 0.009+0.926769832808989i | -0.00131682672979921-0.000229566034612621i | 0.146946515648918-15.1062257450221i | 0.0256171001386732+0.189410255618608i | 1.0407723881969-0.00369228267914917i | 0.0239676106258369+0.182075113599509i | 0.0000102370715091603-0.000245263525749574i | -15.0834685943149-0.241296787724806i | 1.00996944280615-0.00121380349601333i | -0.000215882386754917+0.00366020229922692i | -48.7148 | 93.3755
| 1476000 | -3.50808431446928E-08+0.00165922936307114i | -5.95700622595909+0.0127207584502121i | 2870 | 0.777000777000777 | 0.777000777000777 | 9.12647267155709+0.253854374582794i | 5796.23844587317i | -28735.9997006563+1253.59190311042i | 0.00878261982647052-0.201323381299955i | 0.00065138371933471-0.0125142200323622i | 0.00943400354580523-0.213837601332317i | -6.5459267455672i | 0.965681577081485-0.259728881115321i | 0.0343184229185149+0.259728881115321i | -0.0343184229185149+6.28619786445188i | 0.0412862903666897-0.00568472454456721i | 0.675688687823119i | 0.0038411040681545+0.0278966793629528i | 0.0000499999999999999-0.000163376594288305i | 3.33333333333333E-06-0.000179714253717136i | 0.0000142068895910314-0.0000873008913033342i | 0.0000143469225757387-0.0000872538182185202i | 0.009+0.927398151339707i | -0.00131507749959476-0.000229385291858745i | 0.146747441840025-15.0959912204902i | 0.0265338194132646+0.192706430055662i | 1.04145820091085-0.00385593515307279i | 0.0247921440376677+0.185126994810501i | 9.86181894489018E-06-0.000249143298638771i | -15.0834788975162-0.241133616132582i | 1.01012989549282-0.00125648417448935i | -0.000211357494943268+0.00371764475125446i | -48.5806 | 93.2539
| 1477000 | -3.50333563912461E-08+0.00165810598503351i | -5.95700622559502+0.0127121458852569i | 2870 | 0.777000777000777 | 0.777000777000777 | 9.12648295422719+0.253682810750178i | 5800.16543669015i | -28774.9519153672+1254.44122011795i | 0.00877075306740996-0.201187583546203i | 0.000650504361015142-0.0125057930447519i | 0.0094212574284251-0.213693376590955i | -6.55036165528642i | 0.964520210016292-0.264009023463456i | 0.035479789983708+0.264009023463456i | -0.035479789983708+6.28635263182296i | 0.0419639797571811-0.00588078100888415i | 0.676146471486956i | 0.00397626932874452+0.028373796842368i | 0.00005-0.000163265980480392i | 3.33333333333333E-06-0.000179592578528431i | 0.0000142065351858192-0.0000872440627319637i | 0.0000143463811537751-0.0000871970217649663i | 0.009+0.928026469870425i | -0.00131333181882764-0.00022920483085949i | 0.1465487722989-15.0857705543926i | 0.0274675224715016+0.196002292082071i | 1.04214317021471-0.00402303957325655i | 0.0256303426701242+0.188175108343805i | 9.46949932377802E-06-0.000253010955655834i | -15.0834891798222-0.240970664864921i | 1.01028993182566-0.00129985742828198i | -0.000206582414111631+0.00377489420872091i | -48.4489 | 93.1324
| 1478000 | -3.49859659923738E-08+0.00165698412712853i | -5.9570062252317+0.0127035449746521i | 2870 | 0.777000777000777 | 0.777000777000777 | 9.12649321605777+0.253511478450956i | 5804.09242750714i | -28813.9305115307+1255.29053712548i | 0.00875891032837761-0.201051968523979i | 0.000649626780573667-0.0124973773679566i | 0.00940853710895128-0.213549345891936i | -6.55479656500564i | 0.963339872389536-0.268283973178631i | 0.036660127610464+0.268283973178631i | -0.036660127610464+6.28651259182701i | 0.0426406640969892-0.00608021367003195i | 0.676604255150793i | 0.00411389844136964+0.0288508547704785i | 0.00005-0.000163155516352868i | 3.33333333333333E-06-0.000179471067988154i | 0.0000142061805632668-0.0000871873124561249i | 0.0000143458398941564-0.0000871403035628972i | 0.009+0.928654788401143i | -0.00131158967789409-0.000229024650934656i | 0.146350505931627-15.0755637186001i | 0.0284182454812422+0.199297742736245i | 1.04282727671625-0.00419359752565155i | 0.0264821883033207+0.191219392537856i | 9.06018980123639E-06-0.000256866455397984i | -15.0834994412895-0.240807933476304i | 1.0104495492615-0.00134392088164482i | -0.000201558490675517+0.00383195023943944i | -48.3196 | 93.011
| 1479000 | -3.49386716875704E-08+0.00165586378627278i | -5.95700622486911+0.012694955694758i | 2870 | 0.777000777000777 | 0.777000777000777 | 9.12650345710511+0.253340377217168i | 5808.01941832413i | -28852.9354891467+1256.13985413301i | 0.00874709154463004-0.200916535865398i | 0.000648750973225161-0.0124889729792819i | 0.0093958425178552-0.21340550884468i | -6.55923147472485i | 0.962140587416562-0.27255364617945i | 0.0378594125834379+0.27255364617945i | -0.0378594125834379+6.2866778285454i | 0.043316324143766-0.00628302328321061i | 0.67706203881463i | 0.00425399655405037+0.0293278387387336i | 0.00005-0.000163045201602122i | 3.33333333333333E-06-0.000179349721762334i | 0.0000142058257234183-0.0000871306403167217i | 0.0000143452987959004-0.0000870836634533085i | 0.009+0.929283106931861i | -0.00130985106722282-0.000228844751406264i | 0.14615264164799-15.0653706850596i | 0.0293860240043052+0.202592682485895i | 1.04351050094788-0.00436761046565342i | 0.0273476624382298+0.194259785827202i | 8.63396756509546E-06-0.000260709756796456i | -15.0835096819742-0.24064542152241i | 1.01060874526918-0.00138867214991664i | -0.000196287068670309+0.00388881241733954i | -48.1926 | 92.8895
| 1480000 | -3.48914732172099E-08+0.00165474495939116i | -5.95700622450725+0.0126863780219989i | 2870 | 0.777000777000777 | 0.777000777000777 | 9.12651367742523+0.253169506582113i | 5811.94640914112i | -28891.9668482153+1256.98917114053i | 0.00873529665164152-0.20078128520356i | 0.000647876934200579-0.0124805798560941i | 0.0093831735858421-0.213261865059654i | -6.56366638444407i | 0.960922378685372-0.276817958488329i | 0.039077621314628+0.276817958488329i | -0.039077621314628+6.28684842595574i | 0.0439909405859245-0.00648921047049374i | 0.677519822478467i | 0.00439656872599433+0.0298047342564364i | 0.00005-0.000162935035925364i | 3.33333333333333E-06-0.0001792285395179i | 0.0000142054706663174-0.0000870740461550874i | 0.0000143447578580276-0.0000870271012776238i | 0.009+0.929911425462579i | -0.00130811597727486-0.000228665131598523i | 0.145955178361453-15.0551914257939i | 0.030370892989002+0.205887011231276i | 1.04419282336761-0.00454507971690845i | 0.0282267462972497+0.197296226743763i | 8.19090983433823E-06-0.000264540819116218i | -15.0835199019325-0.240483128560114i | 1.01076751732964-0.00143410883958211i | -0.000190769489734218+0.00394548032243318i | -48.0679 | 92.7682
| 1481000 | -3.48443703225427E-08+0.00165362764341687i | -5.95700622414613+0.0126778119328627i | 2870 | 0.777000777000777 | 0.777000777000777 | 9.12652387707406+0.252998866080344i | 5815.8733999581i | -28931.0245887365+1257.83848814806i | 0.00872352558510351-0.200646216172544i | 0.000647004658746887-0.0124721979758197i | 0.0093705302438504-0.213118414148364i | -6.56810129416329i | 0.959685270156175-0.281076826233094i | 0.040314729843825+0.281076826233094i | -0.040314729843825+6.2870244679302i | 0.0446644940435737-0.00669877571967967i | 0.677977606142304i | 0.00454161992651261+0.0302815267512193i | 0.00005-0.00016282501902062i | 3.33333333333333E-06-0.000179107520922682i | 0.0000142051153920081-0.0000870175298129837i | 0.0000143442170795627-0.0000869706168776959i | 0.009+0.930539743993297i | -0.00130638439854343-0.000228485790837837i | 0.14575811498915-15.0450259129012i | 0.0313728867626511+0.209180628308474i | 1.04487422435991-0.00472600647012022i | 0.0291194208247628+0.20032865391806i | 7.73109385785673E-06-0.000268359601955644i | -15.0835301012202-0.240321054147481i | 1.01092586293588-0.00148022854833183i | -0.000185007093091794+0.00400195354078062i | -47.9453 | 92.6469