| 1482000 | -3.47973627456916E-08+0.0016525118352914i | -5.95700622378574+0.0126692574039007i | 2870 | 0.777000777000777 | 0.777000777000777 | 9.12653405610727+0.252828455247667i | 5819.80039077509i | -28970.1087107102+1258.68780515559i | 0.00871177828092352-0.200511328407413i | 0.000646134142126986-0.0124638273159453i | 0.00935791242305051-0.212975155723358i | -6.57253620388251i | 0.958429286160907-0.285330165648664i | 0.0415707138390931+0.285330165648664i | -0.0415707138390931+6.28720603823385i | 0.045336965069483-0.00691171938315174i | 0.678435389806139i | 0.0046891550339392+0.030758201569542i | 0.00005-0.000162715150586733i | 3.33333333333333E-06-0.000178986665645406i | 0.0000142047599005345-0.0000869610911326i | 0.0000143436764595337-0.0000869142100958043i | 0.009+0.931168062524015i | -0.00130465632155381-0.000228306728452796i | 0.145561450451866-15.0348741185552i | 0.0323920390241139+0.212473432492846i | 1.04555468423663-0.00491039178186476i | 0.0300256666877183+0.203357006080491i | 7.25459691319281E-06-0.000272166065246257i | -15.083540279893-0.240159197843766i | 1.01108377959305-0.00152702886512351i | -0.000179001215537445+0.00405823166445715i | -47.8248 | 92.5256
| 1483000 | -3.47504502296488E-08+0.00165139753196448i | -5.95700622342608+0.0126607144117277i | 2870 | 0.777000777000777 | 0.777000777000777 | 9.12654421458037+0.252658273621131i | 5823.72738159208i | -29009.2192141365+1259.53712216312i | 0.00870005467522418-0.200376621544201i | 0.00064526537961968-0.0124554678540176i | 0.00934532005484386-0.212832089398219i | -6.57697111360173i | 0.957154451402753-0.289577893078692i | 0.042845548597247+0.289577893078692i | -0.042845548597247+6.28739322052304i | 0.0460083341500571-0.00712804167674173i | 0.678893173469976i | 0.00483917883454944+0.0312347439771993i | 0.00005-0.000162605430323357i | 3.33333333333333E-06-0.000178865973355693i | 0.0000142044041919405-0.0000869047299565504i | 0.0000143431359969717-0.0000868578807746533i | 0.009+0.931796381054733i | -0.00130293173686323-0.00022812794377415i | 0.145365183674026-15.0247360150044i | 0.0334283828363232+0.215765322002524i | 1.046234183238-0.0050982365734082i | 0.030945464276208+0.206381222062555i | 6.76149630528835E-06-0.000275960169252389i | -15.0835504380065-0.239997559209403i | 1.01124126481841-0.00157450737024241i | -0.000172753191419319+0.00411431429151909i | -47.7064 | 92.4043
| 1484000 | -3.4703632518272E-08+0.00165028473039406i | -5.95700622306714+0.0126521829330211i | 2870 | 0.777000777000777 | 0.777000777000777 | 9.12655435254866+0.252488320739031i | 5827.65437240907i | -29048.3560990154+1260.38643917064i | 0.00868835470434247-0.200242095219914i | 0.000644398366519567-0.0124471195676427i | 0.00933275307086204-0.212689214787557i | -6.58140602332095i | 0.955860790955663-0.29381992497721i | 0.044139209044337+0.29381992497721i | -0.044139209044337+6.28758609834374i | 0.0466785817063288-0.00734774267859896i | 0.679350957133814i | 0.00499169602147918+0.0317111391598434i | 0.0000500000000000001-0.000162495857930956i | 3.33333333333333E-06-0.000178745443724051i | 0.00001420404826627-0.000086848446127873i | 0.0000143425956909114-0.0000868016287573706i | 0.009+0.932424699585451i | -0.00130121063506069-0.000227949436134822i | 0.145169313583676-15.0146115745723i | 0.0344819506188168+0.219056194502029i | 1.04691270153351-0.0052895416295293i | 0.0318787937040535+0.209401240798117i | 6.25186936524272E-06-0.000279741874570911i | -15.0835605756158-0.23983613780601i | 1.01139831614143-0.00162266163536223i | -0.000166264352623513+0.00417020102597037i | -47.59 | 92.2832
| 1485000 | -3.46569093562812E-08+0.00164917342754629i | -5.95700622270893+0.0126436629445216i | 2870 | 0.777000777000777 | 0.777000777000777 | 9.12656447006729+0.252318596140898i | 5831.58136322605i | -29087.5193653468+1261.23575617817i | 0.00867667830482916-0.200107749072529i | 0.000643533098137006-0.0124387824344864i | 0.00932021140296617-0.212546531507015i | -6.58584093304017i | 0.954548330263858-0.298056177910272i | 0.045451669736142+0.298056177910272i | -0.045451669736142+6.2877847551299i | 0.0473476880949681-0.00757082232806503i | 0.679808740797651i | 0.00514671119364463+0.0321873722235202i | 0.0000500000000000001-0.0001623864331108i | 3.33333333333333E-06-0.00017862507642188i | 0.0000142036921235673-0.0000867922394900293i | 0.0000143420555403914-0.0000867454538875076i | 0.009+0.933053018116168i | -0.00129949300676689-0.000227771204869891i | 0.144973839112475-15.0045007696569i | 0.0355527741402765+0.222345947105972i | 1.04759021922297-0.00548430759734767i | 0.0328256348093939+0.21241700132462i | 5.72579344906675E-06-0.000283511142130892i | -15.0835706927762-0.239674933196376i | 1.01155493110375-0.0016714892236058i | -0.000159536028558476+0.00422589147772903i | -47.4754 | 92.162
| 1486000 | -3.46102804892549E-08+0.00164806362039549i | -5.95700622235144+0.0126351544230321i | 2870 | 0.777000777000777 | 0.777000777000777 | 9.1265745671912+0.252149099367497i | 5835.50835404304i | -29126.7090131308+1262.0850731857i | 0.00866502541344736-0.199973582740987i | 0.000642669569798046-0.0124304564322738i | 0.00930769498324541-0.212404039173261i | -6.59027584275939i | 0.953217095141329-0.302286568557596i | 0.046782904858671+0.302286568557596i | -0.046782904858671+6.28798927420179i | 0.048015633609309-0.00779728042455479i | 0.680266524461487i | 0.00530422885466347+0.0326634281952208i | 0.0000500000000000001-0.000162277155564965i | 3.33333333333333E-06-0.000178504871121462i | 0.0000142033357638763-0.0000867361098869013i | 0.0000143415155444531-0.0000866893560090358i | 0.009+0.933681336646886i | -0.00129777884263408-0.000227593249316577i | 0.14477875919567-14.9944035727305i | 0.0366408845110746+0.225634476382863i | 1.04826671633741-0.00568253498515724i | 0.0337859671552854+0.215428442784348i | 5.18334593644078E-06-0.000287267933193308i | -15.0835807895426-0.239513944944465i | 1.01171110725925-0.00172098768960613i | -0.000152569546139672+0.00428138526259382i | -47.3628 | 92.0409
| 1487000 | -3.45637456636268E-08+0.00164695530592411i | -5.95700622199468+0.0126266573454182i | 2870 | 0.777000777000777 | 0.777000777000777 | 9.12658464397515+0.251979829960822i | 5839.43534486003i | -29165.9250423673+1262.93439019323i | 0.00865339596717214-0.199839595865191i | 0.000641807776844356-0.0124221415387889i | 0.0092952037440165-0.21226173740398i | -6.59471075247861i | 0.951867111771331-0.306511013714197i | 0.048132888228669+0.306511013714197i | -0.048132888228669+6.28819973876441i | 0.0486823984803907-0.00802711662644282i | 0.680724308125324i | 0.00546425341177657+0.0331392920234453i | 0.00005-0.000162168024996327i | 3.33333333333333E-06-0.00017838482749596i | 0.0000142029791872411-0.0000866800571627917i | 0.0000143409757021414-0.000086633334966347i | 0.009+0.934309655177604i | -0.00129606813334593-0.000227415568814239i | 0.144584072772094-14.9843199563394i | 0.0377463121758259+0.228921678359007i | 1.04894217284018-0.00588422416126463i | 0.0347597700302988+0.218435504425628i | 4.62460422947638E-06-0.000291012209350692i | -15.0835908659698-0.239353172615404i | 1.01186684217407-0.0017711545795671i | -0.000145366229774529+0.00433668200221043i | -47.252 | 91.9198
| 1488000 | -3.45173046266824E-08+0.00164584848112271i | -5.95700622163863+0.0126181716886074i | 2870 | 0.777000777000777 | 0.777000777000777 | 9.12659470047372+0.251810787464097i | 5843.36233567702i | -29205.1674530564+1263.78370720075i | 0.00864178990318933-0.199705788086003i | 0.000640947714633189-0.0124138377318749i | 0.00928273761782252-0.212119625817878i | -6.59914566219783i | 0.950498406705865-0.310729430292035i | 0.0495015932941349+0.310729430292035i | -0.0495015932941349+6.28841623190579i | 0.0493479628780201-0.00826033044995723i | 0.681182091789161i | 0.00562678917477157+0.0336149485787836i | 0.0000499999999999999-0.000162059041108561i | 3.33333333333333E-06-0.000178264945219417i | 0.0000142026223937058-0.0000866240811624203i | 0.0000143404360125048-0.0000865773906042494i | 0.009+0.934937973708322i | -0.00129436086961738-0.000227238162704368i | 0.144389778784142-14.9742498931038i | 0.0388690869059515+0.232207448522518i | 1.04961656862791-0.00608937535283445i | 0.0357470224491294+0.221438125604086i | 4.04964575148459E-06-0.000294743932526838i | -15.0836009221123-0.23919261577549i | 1.01202213342662-0.00182198743132465i | -0.000137927401347706+0.00439178132403874i | -47.1429 | 91.7988
| 1489000 | -3.44709571265557E-08+0.00164474314298995i | -5.9570062212833+0.0126096974295896i | 2870 | 0.777000777000777 | 0.777000777000777 | 9.12660473674131+0.251641971421761i | 5847.289326494i | -29244.4362451981+1264.63302420828i | 0.00863020715889509-0.199572159045242i | 0.000640089378537279-0.0124055449894337i | 0.00927029653743237-0.211977704034676i | -6.60358057191704i | 0.949111006865162-0.314941735321629i | 0.050888993134838+0.314941735321629i | -0.050888993134838+6.28863883659541i | 0.0500123069118439-0.00849692126807854i | 0.681639875452998i | 0.00579184035490699+0.0340903826545064i | 0.0000499999999999999-0.000161950203606137i | 3.33333333333333E-06-0.000178145223966751i | 0.0000142022653833146-0.0000865681817309246i | 0.0000143398964745949-0.0000865215227679697i | 0.009+0.93556629223904i | -0.00129265704219455-0.000227061030330569i | 0.14419587617776-14.9641933557174i | 0.0400092377922469+0.235491681827397i | 1.05028988353161-0.00629798864473924i | 0.0367477031532036+0.224436245783835i | 3.45854794573901E-06-0.00029846306497643i | -15.0836109580246-0.239032273992171i | 1.0121769786076-0.00187348377440743i | -0.000130254380206488+0.00444668286131898i | -47.0356 | 91.6779
| 1490000 | -3.44247029122252E-08+0.00164363928853254i | -5.95700622092868+0.0126012345454161i | 2870 | 0.777000777000777 | 0.777000777000777 | 9.12661475283213+0.251473381379477i | 5851.21631731099i | -29283.7314187924+1265.48234121581i | 0.0086186476718947-0.199438708385678i | 0.00063923276394481-0.0123972632894255i | 0.00925788043583951-0.211835971675104i | -6.60801548163626i | 0.94770493953714-0.31914784595373i | 0.05229506046286+0.31914784595373i | -0.05229506046286+6.28886763568253i | 0.0506754106324489-0.00873688830944857i | 0.682097659116835i | 0.00595941106384011+0.0345655789671778i | 0.0000499999999999999-0.000161841512194321i | 3.33333333333333E-06-0.000178025663413753i | 0.0000142019081561117-0.0000865123587138583i | 0.0000143393570874671-0.0000864657313031496i | 0.009+0.936194610769758i | -0.00129095664185462-0.00022688417103857i | 0.144002363902432-14.9541503169471i | 0.0411667932374761+0.238774272697769i | 1.05096209731767-0.00651006397841837i | 0.0377617906113068+0.227429804538746i | 2.85138827424737E-06-0.000302169569284771i | -15.0836209737608-0.238872146834061i | 1.01233137532008-0.00192564113009848i | -0.00012234848314654+0.00450138625303928i | -46.9299 | 91.5569
| 1491000 | -3.43785417335114E-08+0.00164253691476521i | -5.95700622057478+0.0125927830131999i | 2870 | 0.777000777000777 | 0.777000777000777 | 9.12662474880022+0.251305016884117i | 5855.14330812798i | -29323.0529738392+1266.33165822334i | 0.00860711138000191-0.199305435751032i | 0.000638377866259341-0.0123889926098691i | 0.00924548924626125-0.211694428360901i | -6.61245039135548i | 0.946280232376885-0.323347679460899i | 0.053719767623115+0.323347679460899i | -0.053719767623115+6.28910271189458i | 0.0513372540324636-0.00898023065728147i | 0.682555442780671i | 0.00612950531255331+0.035040522157272i | 0.00005-0.000161732966579167i | 3.33333333333333E-06-0.000177906263237084i | 0.0000142015507121411-0.0000864566119571884i | 0.0000143388178501795-0.0000864100160558446i | 0.009+0.936822929300476i | -0.00128925965940567-0.000226707584176188i | 0.143809240911163-14.944120749633i | 0.0423417809489544+0.242055115032138i | 1.05163318968899-0.00672560115073923i | 0.0387892630201919+0.230418741553607i | 2.22824421652609E-06-0.000305863408367369i | -15.083630969375-0.238712233870917i | 1.01248532117944-0.00197845701149554i | -0.000114211024397894+0.00455589114390191i | -46.8258 | 91.436
| 1492000 | -3.43324733410725E-08+0.0016414360187107i | -5.95700622022159+0.0125843428101154i | 2870 | 0.777000777000777 | 0.777000777000777 | 9.12663472469941+0.251136877483763i | 5859.07029894496i | -29362.4009103385+1267.18097523086i | 0.00859559822123796-0.199172340785972i | 0.000637524680899743-0.0123807329288411i | 0.0092331229021377-0.211553073714813i | -6.6168853010747i | 0.944836913406097-0.327541153239161i | 0.055163086593903+0.327541153239161i | -0.055163086593903+6.28934414783554i | 0.0519978170476891-0.00922694724828661i | 0.683013226444508i | 0.00630212701028551+0.0355151967898134i | 0.00005-0.000161624566467519i | 3.33333333333333E-06-0.000177787023114271i | 0.0000142011930514471-0.0000864009413072953i | 0.000014338278761794-0.0000863543768725227i | 0.009+0.937451247831194i | -0.00128756608568657-0.000226531269093346i | 0.143616506160466-14.934104626688i | 0.0435342279311675+0.245334102207813i | 1.05230314028607-0.0069445998128694i | 0.0398300983052143+0.233402996625364i | 1.58919326837732E-06-0.00030954454546963i | -15.083640944921-0.238552534673648i | 1.01263881381347-0.00203192892357261i | -0.000105843315611194+0.00461019718429042i | -46.7233 | 91.3152
| 1493000 | -3.42864974864016E-08+0.00164033659739973i | -5.9570062198691+0.0125759139133979i | 2870 | 0.777000777000777 | 0.777000777000777 | 9.12664468058338+0.250968962727707i | 5862.99728976195i | -29401.7752282905+1268.03029223839i | 0.00858410813383094-0.199039423136106i | 0.000636673203300161-0.0123724842244764i | 0.0092207813371311-0.211411907360582i | -6.62132021079392i | 0.943375011012539-0.331728184809631i | 0.056624988987461+0.331728184809631i | -0.056624988987461+6.28959202598429i | 0.0526570795582426-0.00947703687159744i | 0.683471010108345i | 0.00647727996346473+0.0359895873550276i | 0.00005-0.000161516311567005i | 3.33333333333333E-06-0.000177667942723706i | 0.000014200835174074-0.0000863453466109699i | 0.0000143377398213757-0.0000862988136000626i | 0.009+0.938079566361912i | -0.00128587591156687-0.000226355225142049i | 0.14342415861035-14.9241019210974i | 0.0447441604783975+0.248611127085402i | 1.05297192868807-0.00716705946915378i | 0.0408842741209661+0.236382509664334i | 9.34312940665787E-07-0.000313212944166509i | -15.0836509004525-0.238393048814309i | 1.01279185086235-0.00208605436324111i | -0.0000972466658441578+0.00466430403023702i | -46.6224 | 91.1944
| 1494000 | -3.42406139218232E-08+0.00163923864787097i | -5.95700621951733+0.0125674963003441i | 2870 | 0.777000777000777 | 0.777000777000777 | 9.12665461650564+0.250801272166436i | 5866.92428057894i | -29441.175927695+1268.87960924592i | 0.00857264105621487-0.198906682447986i | 0.000635823428909917-0.0123642464749675i | 0.00920846448512479-0.211270928922954i | -6.62575512051314i | 0.941894553949479-0.335908691820132i | 0.058105446050521+0.335908691820132i | -0.058105446050521+6.28984642869301i | 0.0533150213897171-0.00973049816770825i | 0.683928793772182i | 0.00665496787464313+0.0364636782690073i | 0.00005-0.000161408201586036i | 3.33333333333333E-06-0.00017754902174464i | 0.0000142004770800659-0.0000862898277154142i | 0.0000143372010279928-0.0000862433260857539i | 0.009+0.93870788489263i | -0.00128418912794666-0.00022617945167638i | 0.143232197224303-14.9141126059192i | 0.0459716041673661+0.251886082013414i | 1.05363953441404-0.00739297947600003i | 0.0419517678519103+0.239357220695386i | 2.6368075809934E-07-0.000316868568362143i | -15.083660836023-0.238233775866092i | 1.01294442997869-0.00214083081941103i | -0.0000884223815482742+0.0047182113433894i | -46.5229 | 91.0736
| 1495000 | -3.419482240049E-08+0.00163814216717101i | -5.95700621916626+0.0125590899483111i | 2870 | 0.777000777000777 | 0.777000777000777 | 9.12666453251949+0.250633805351639i | 5870.85127139593i | -29480.603008552+1269.72892625345i | 0.00856119692702883-0.198774118369099i | 0.000634975353193472-0.0123560196585646i | 0.0091961722802223-0.211130138027664i | -6.63019003023236i | 0.940395571335128-0.340082592046813i | 0.059604428664872+0.340082592046813i | -0.059604428664872+6.29010743818555i | 0.0539716223143578-0.00998732962741842i | 0.684386577436018i | 0.00683519434143423+0.0369374538743928i | 0.00005-0.000161300236233805i | 3.33333333333333E-06-0.000177430259857185i | 0.000014200118769467-0.0000862343844682386i | 0.000014336662380717-0.0000861879141772939i | 0.009+0.939336203423348i | -0.00128250572575645-0.000226003948052492i | 0.143040620969278-14.9041366542831i | 0.0472165838498935+0.255158858832957i | 1.05430593692395-0.00762235904076999i | 0.0430325566130259+0.242327069859166i | -4.22625741980438E-07-0.000320511382289499i | -15.0836707516857-0.238074715403328i | 1.01309654882755-0.00219625577305208i | -0.0000793717665558732+0.00477191879097805i | -46.4249 | 90.9529
| 1496000 | -3.41491226763793E-08+0.00163704715235434i | -5.9570062188159+0.0125506948347166i | 2870 | 0.777000777000777 | 0.777000777000777 | 9.12667442867808+0.250466561836195i | 5874.77826221291i | -29520.0564708617+1270.57824326097i | 0.00854977568511598-0.198641730547864i | 0.000634128971630362-0.012347803753575i | 0.00918390465674634-0.210989534301439i | -6.63462493995158i | 0.938878092652063-0.344249803395767i | 0.061121907347937+0.344249803395767i | -0.061121907347937+6.29037513655581i | 0.0546268620522557-0.0102475295907865i | 0.684844361099855i | 0.00701796285545404+0.037410898441067i | 0.00005-0.00016119241522028i | 3.33333333333333E-06-0.000177311656742308i | 0.0000141997602423219-0.0000861790167174606i | 0.0000143361238786234-0.0000861325777227873i | 0.009+0.939964521954066i | -0.00128082569595705-0.000225828713628606i | 0.142849428815684-14.8941740393908i | 0.0484791236455836+0.258429348882543i | 1.05497111561996-0.00785519722068125i | 0.044126617250455+0.245291997413271i | -1.12452901081438E-06-0.000324141350510002i | -15.083680647494-0.237915867001478i | 1.01324820508649-0.00225232669725503i | -0.0000700961220672837+0.00482542604578352i | -46.3284 | 90.8322
| 1497000 | -3.41035145042898E-08+0.0016359536004833i | -5.95700621846623+0.0125423109370386i | 2870 | 0.777000777000777 | 0.777000777000777 | 9.12668430503432+0.250299541174177i | 5878.7052530299i | -29559.5363146239+1271.4275602685i | 0.00853837726952344-0.198509518633635i | 0.00063328427971513-0.0123395987383634i | 0.00917166154923857-0.210849117371998i | -6.6390598496708i | 0.93734214774665-0.348410243904649i | 0.06265785225335+0.348410243904649i | -0.06265785225335+6.29064960576615i | 0.0552807202725588-0.0105110962460917i | 0.685302144763693i | 0.00720327680126424+0.0378839961668663i | 0.0000500000000000001-0.000161084738256205i | 3.33333333333333E-06-0.000177193212081825i | 0.0000141994014986747-0.0000861237243115035i | 0.0000143355855207901-0.0000860773165707438i | 0.009+0.940592840484784i | -0.00127914902953947-0.000225653747764985i | 0.142658619737364-14.8842247345156i | 0.0497592469345238+0.261697443002996i | 1.05563504984752-0.00809149292171501i | 0.0452339263421575+0.24825194373346i | -0.000001841951489433-0.000327758437913176i | -15.0836905235006-0.237757230237138i | 1.01339939644552-0.00230904105729305i | -0.0000605967466383393+0.004878732786104i | -46.2332 | 90.7116
| 1498000 | -3.40579976398386E-08+0.00163486150862812i | -5.95700621811728+0.0125339382328156i | 2870 | 0.777000777000777 | 0.777000777000777 | 9.12669416164107+0.250132742920838i | 5882.63224384689i | -29599.0425398386+1272.27687727603i | 0.00852700161950062-0.198377482276693i | 0.000632441272957293-0.0123314045913516i | 0.00915944289245791-0.210708886868045i | -6.64349475939002i | 0.935787766828456-0.352563831744284i | 0.064212233171544+0.352563831744284i | -0.064212233171544+6.29093092764574i | 0.0559331765946976-0.0107780276288047i | 0.68575992842753i | 0.00739113945531905+0.0383567311783042i | 0.0000500000000000001-0.000160977205053096i | 3.33333333333333E-06-0.000177074925558406i | 0.0000141990425385698-0.0000860685070991958i | 0.0000143350473062984-0.0000860221305700789i | 0.009+0.941221159015502i | -0.00127747571752476-0.000225479049823945i | 0.142468192711587-14.8742887130022i | 0.0510569763500098+0.264963031542452i | 1.05629771889663-0.00833124489753305i | 0.0463544601985664+0.251206849314825i | -2.57481560986269E-06-0.000331362609716266i | -15.0837003797584-0.237598804688022i | 1.01355012060721-0.00236639631068289i | -0.0000508749361680741+0.00493183869572257i | -46.1394 | 90.591
| 1499000 | -3.40125718394574E-08+0.00163377087386681i | -5.95700621776901+0.0125255766996455i | 2870 | 0.777000777000777 | 0.777000777000777 | 9.12670399855087+0.249966166632617i | 5886.55923466387i | -29638.5751465059+1273.12619428355i | 0.00851564867449871-0.198245621128239i | 0.000631599946881242-0.012323221291018i | 0.00914724862137995-0.210568842419257i | -6.64792966910923i | 0.934214980469656-0.356710485220269i | 0.065785019530344+0.356710485220269i | -0.065785019530344+6.29121918388896i | 0.0565842105896283-0.0110483216205679i | 0.686217712091367i | 0.00758155398491569+0.0388290875313108i | 0.0000500000000000001-0.000160869815323241i | 3.33333333333333E-06-0.000176956796855565i | 0.0000141986833620514-0.0000860133649297686i | 0.0000143345092342331-0.0000859670195701093i | 0.009+0.94184947754622i | -0.00127580575096391-0.000225304619169839i | 0.142278146719034-14.8643659482664i | 0.0523723337712958+0.268226004361464i | 1.05695910200302-0.00857445174840306i | 0.047488194863254+0.254156654772977i | -0.0000033230437963285-0.000334953831463842i | -15.0837102163199-0.237440589932972i | 1.01370037528666-0.00242438990724635i | -0.00004093198388668+0.00498474346387459i | -46.0469 | 90.4705
| 1500000 | -3.39672368603897E-08+0.00163268169328517i | -5.95700621742144+0.0125172263151863i | 2870 | 0.777000777000777 | 0.777000777000777 | 9.12671381581617+0.249799811867128i | 5890.48622548086i | -29678.1341346258+1273.97551129108i | 0.00850431837417026-0.198113934840401i | 0.000630760297026212-0.0123150488158977i | 0.00913507867119647-0.210428983656299i | -6.65236457882845i | 0.932623819604424-0.360850122774616i | 0.067376180395576+0.360850122774616i | -0.067376180395576+6.29151445605383i | 0.0572338017810979-0.0113219759481857i | 0.686675495755203i | 0.0077745234471489+0.0393010492119904i | 0.0000500000000000001-0.000160762568779692i | 3.33333333333333E-06-0.000176838825657661i | 0.000014198323969164-0.0000859582976528556i | 0.0000143339713036819-0.0000859119834205554i | 0.009+0.942477796076938i | -0.00127413912093774-0.00022513045516904i | 0.142088480743784-14.8544564137948i | 0.0537053403163725+0.271486250838241i | 1.0576191783494-0.00882111192013442i | 0.0486351061136027+0.257101300845251i | -0.0000040865584664556-0.000338532069027467i | -15.0837200332376-0.237282585551942i | 1.01385015821154-0.00248301928917181i | -0.0000307691803436816+0.00503744678521615i | -45.9556 | 90.35
| 1501000 | -3.39219924606873E-08+0.0016315939639768i | -5.95700621707456+0.0125088870571555i | 2870 | 0.777000777000777 | 0.777000777000777 | 9.12672361348923+0.249633678183162i | 5894.41321629785i | -29717.7195041983+1274.82482829861i | 0.00849301065836783-0.197982423066224i | 0.000629922318946214-0.0123068871445823i | 0.00912293297731404-0.210289310210806i | -6.65679948854767i | 0.931014315528336-0.364982662987303i | 0.068985684471664+0.364982662987303i | -0.068985684471664+6.29181682556037i | 0.0578819296469126-0.011598988182622i | 0.687133279419039i | 0.00797005078786773+0.0397726001373852i | 0.0000499999999999999-0.000160655465136268i | 3.33333333333333E-06-0.000176721011649895i | 0.0000141979643599521-0.0000859033051184906i | 0.0000143334335137361-0.000085857021971536i | 0.009+0.943106114607656i | -0.00127247581855675-0.000224956557189953i | 0.141899193773297-14.8445600831448i | 0.0550560163347606+0.274743659873918i | 1.0582779270667-0.00907122370301995i | 0.0497951694614723+0.260040728391842i | -4.86528203246219E-06-0.000342097288605245i | -15.0837298305638-0.237124791126007i | 1.0139994671221-0.00254228189107533i | -0.0000203878133964062+0.00508994835979077i | -45.8657 | 90.2295
| 1502000 | -3.38768383992071E-08+0.001630507683043i | -5.95700621672838+0.0125005589033297i | 2870 | 0.777000777000777 | 0.777000777000777 | 9.12673339162216+0.249467765140676i | 5898.34020711484i | -29757.3312552233+1275.67414530614i | 0.00848172546714352-0.197851085459668i | 0.000629086008209969-0.0122987362557195i | 0.00911081147535349-0.210149821715388i | -6.66123439826689i | 0.929386499897752-0.369108024577907i | 0.070613500102248+0.369108024577907i | -0.070613500102248+6.29212637368898i | 0.0585285736202364-0.0118793557380098i | 0.687591063082876i | 0.00816813884063782+0.0402437241562627i | 0.0000499999999999999-0.000160548504107549i | 3.33333333333333E-06-0.000176603354518304i | 0.0000141976045344599-0.0000858483871771068i | 0.0000143328958634898-0.0000858021350735705i | 0.009+0.943734433138374i | -0.00127081583496105-0.000224782924602992i | 0.141710284798405-14.8346769299442i | 0.0564243814003424+0.277998119898i | 1.05893532723533-0.00932478523078962i | 0.0509683601538803+0.262974878397002i | -5.65913690235476E-06-0.000345649456721475i | -15.0837396083505-0.236967206237346i | 1.01414829977121-0.00260217514006219i | -9.78916819862916E-06+0.00514224789299788i | -45.7769 | 90.1091
| 1503000 | -3.38317744356081E-08+0.00162942284759281i | -5.95700621638289+0.0124922418315449i | 2870 | 0.777000777000777 | 0.777000777000777 | 9.12674315026683+0.249302072300795i | 5902.26719793182i | -29796.9693877009+1276.52346231366i | 0.00847046274074796-0.197719921675604i | 0.000628251360400877-0.0122905961280134i | 0.00909871410114884-0.210010517803617i | -6.66566930798611i | 0.927740404729187-0.373226126407201i | 0.072259595270813+0.373226126407201i | -0.072259595270813+6.29244318157891i | 0.0591737130908996-0.0121630758706713i | 0.688048846746713i | 0.00836879032570816+0.0407144050499143i | 0.0000499999999999999-0.000160441685408874i | 3.33333333333333E-06-0.000176485853949762i | 0.0000141972444927321-0.0000857935436795345i | 0.0000143323583520408-0.0000857473225775744i | 0.009+0.944362751669092i | -0.00126915916132019-0.000224609556780574i | 0.141521752813297-14.8248069278908i | 0.0578104543042244+0.281249518873874i | 1.05959135788649-0.00958179447957346i | 0.0521546531736872+0.265903691970202i | -6.46804548111663E-06-0.000349188540226228i | -15.0837493666497-0.23680983046925i | 1.01429665392436-0.00266269645578841i | 1.02547281050517E-06+0.00519434509556044i | -45.6894 | 89.9887
| 1504000 | -3.3786800330348E-08+0.00162833945474295i | -5.95700621603809+0.012483935819696i | 2870 | 0.777000777000777 | 0.777000777000777 | 9.12675288947501+0.249136599225806i | 5906.19418874881i | -29836.633901631+1277.37277932119i | 0.00845922241962996-0.197588931369818i | 0.000627418371116923-0.0122824667402237i | 0.00908664079074688-0.209871398110042i | -6.67010421770533i | 0.926076062398685-0.377336887478744i | 0.073923937601315+0.377336887478744i | -0.073923937601315+6.29276733022659i | 0.0598173274067248-0.0124501456781473i | 0.68850663041055i | 0.00857200784898167+0.0411846265329687i | 0.00005-0.000160335008756342i | 3.33333333333333E-06-0.000176368509631976i | 0.0000141968842348129-0.0000857387744770024i | 0.0000143318209784892-0.0000856925843348612i | 0.009+0.94499107019981i | -0.00126750578883307-0.000224436453097108i | 0.141333596815504-14.8149500507527i | 0.059214253047626+0.284497744304433i | 1.06024599800346-0.00984224926687495i | 0.0533540232402835+0.268827110347295i | -7.29193017190178E-06-0.000352714506294974i | -15.0837591055131-0.23665266340611i | 1.01444452735969-0.00272384325052224i | 0.0000120548299174482+0.00524623968349332i | -45.603 | 89.8683
| 1505000 | -3.374191584468E-08+0.0016272575016178i | -5.95700621569398+0.0124756408457365i | 2870 | 0.777000777000777 | 0.777000777000777 | 9.12676260929825+0.248971345479155i | 5910.1211795658i | -29876.3247970137+1278.22209632872i | 0.00844800444443506-0.197458114198996i | 0.000626587035970639-0.0122743480711659i | 0.0090745914804057-0.209732462270162i | -6.67453912742455i | 0.924393505641184-0.381440226940476i | 0.0756064943588159+0.381440226940476i | -0.0756064943588159+6.29309890048407i | 0.0604593958748687-0.0127405620982374i | 0.688964414074387i | 0.00877779390099047+0.0416543722542203i | 0.00005-0.000160228473866803i | 3.33333333333333E-06-0.000176251321253483i | 0.000014196523760747-0.0000856840794211326i | 0.0000143312837419392-0.000085637920197138i | 0.009+0.945619388730528i | -0.00126585570872784-0.000224263612929005i | 0.141145815805887-14.8051062723673i | 0.0606357948348012+0.287742683237794i | 1.0608992265229-0.0101061472505525i | 0.0545664448102828+0.271745074891675i | -8.13071337720908E-06-0.000356227322428145i | -15.0837688249922-0.236495704633419i | 1.01459191786804-0.00278561292920556i | 0.000023297626144751+0.0052979313780707i | -45.5178 | 89.748
| 1506000 | -3.36971207406495E-08+0.0016261769853494i | -5.95700621535055+0.0124673568876787i | 2870 | 0.777000777000777 | 0.777000777000777 | 9.12677230978795+0.248806310625441i | 5914.04817038279i | -29916.042073849+1279.07141333625i | 0.00843680875600524-0.197327469820732i | 0.000625757350589038-0.0122662400997109i | 0.00906256610659428-0.209593709920443i | -6.67897403714377i | 0.922692767549871-0.385536064086306i | 0.077307232450129+0.385536064086306i | -0.077307232450129+6.29343797305746i | 0.0610998977631808-0.0130343219080515i | 0.689422197738224i | 0.00898615085587635+0.0421236257974729i | 0.00005-0.000160122080457861i | 3.33333333333333E-06-0.000176134288503647i | 0.0000141961630705788-0.0000856294583639425i | 0.0000143307466414975-0.0000855833300165065i | 0.009+0.946247707261246i | -0.00126420891226172-0.000224091035654641i | 0.140958408788627-14.7952755666418i | 0.0620750960659954+0.290984222273127i | 1.06155102233621-0.0103734859278137i | 0.0557918920782171+0.274657527095428i | -8.98431750006924E-06-0.000359726956450745i | -15.0837785251385-0.236338953737762i | 1.0147388232529-0.00284800288951534i | 0.0000347525872615674+0.00534941990579507i | -45.4337 | 89.6278
| 1507000 | -3.36524147810916E-08+0.00162509790307736i | -5.95700621500781+0.0124590839235931i | 2870 | 0.777000777000777 | 0.777000777000777 | 9.12678199099534+0.248641494230414i | 5917.97516119977i | -29955.7857321368+1279.92073034377i | 0.00842563529537799-0.197196997893519i | 0.00062492931061358-0.0122581428047853i | 0.00905056460599157-0.209455140698304i | -6.68340894686299i | 0.920973881575527-0.389624318357705i | 0.079026118424473+0.389624318357705i | -0.079026118424473+6.29378462850528i | 0.061738812301579-0.0133314217230739i | 0.689879981402061i | 0.00919708097037725+0.0425923706823987i | 0.00005-0.000160015828247869i | 3.33333333333333E-06-0.000176017411072656i | 0.0000141958021643529-0.0000855749111578411i | 0.0000143302096762744-0.0000855288136454606i | 0.009+0.946876025791964i | -0.00126256539072098-0.00022391872065438i | 0.140771374771203-14.7854579075526i | 0.0635321723304443+0.294222247566591i | 1.06220136429087-0.0106442626342206i | 0.057030338977246+0.277564408580489i | -0.0000098526649452239-0.000363213376511933i | -15.0837882060031-0.236182410306821i | 1.0148852413305-0.00291101052192551i | 0.0000464184417938578+0.00540070499836494i | -45.3507 | 89.5076
| 1508000 | -3.36077977296272E-08+0.00162402025194892i | -5.95700621466574+0.0124508219316084i | 2870 | 0.777000777000777 | 0.777000777000777 | 9.12679165297146+0.248476895860971i | 5921.90215201676i | -29995.5557718772+1280.7700473513i | 0.00841448400378567-0.197066698076748i | 0.000624102911700079-0.0122500561653706i | 0.00903858691548575-0.209316754242119i | -6.68784385658221i | 0.919236881525878-0.393704909345286i | 0.080763118474122+0.393704909345286i | -0.080763118474122+6.29413894723692i | 0.0623761186834402-0.0136318579962354i | 0.690337765065898i | 0.00941058638281684+0.0430605903654113i | 0.00005-0.000159909716955927i | 3.33333333333333E-06-0.00017590068865152i | 0.0000141954410421139-0.0000855204376556292i | 0.000014329672845383-0.0000854743709368852i | 0.009+0.947504344322682i | -0.00126092513542073-0.000223746667310541i | 0.14058471276439-14.775653269145i | 0.0650070383993942+0.297456644837364i | 1.0628502311918-0.0109184745427027i | 0.0582817591798552+0.28046566109979i | -0.0000107356781202914-0.000366686551084604i | -15.0837978676372-0.236026073929363i | 1.0150311699298-0.00297463320976792i | 0.0000582939210342347+0.00545178639264353i | -45.2687 | 89.3874
| 1509000 | -3.356326935066E-08+0.00162294402911886i | -5.95700621432436+0.0124425708899113i | 2870 | 0.777000777000777 | 0.777000777000777 | 9.12680129576722+0.248312515085155i | 5925.82914283375i | -30035.3521930702+1281.61936435883i | 0.00840335482265441-0.196936570030705i | 0.000623278149518668-0.0122419801605032i | 0.00902663297217308-0.209178550191208i | -6.69227876630142i | 0.917481801564923-0.397777756790376i | 0.082518198435077+0.397777756790376i | -0.082518198435077+6.29450100951104i | 0.0630117960670055-0.0139356270170014i | 0.690795548729735i | 0.0096266691121024+0.0435282682405532i | 0.00005-0.000159803746301881i | 3.33333333333333E-06-0.000175784120932069i | 0.0000141950797039061-0.0000854660377104986i | 0.0000143291361479393-0.0000854200017440558i | 0.009+0.948132662853399i | -0.00125928813770486-0.0002235748750074i | 0.140398421782237-14.7658616255333i | 0.0664997082191794+0.30068729937377i | 1.06349760180277-0.0111961186625854i | 0.059546126098575+0.283361226538388i | -0.00001163327943695-0.000370146448964958i | -15.0838075100916-0.235869944195244i | 1.01517660689251-0.00303886832929441i | 0.0000703777590518759+0.00550266383062698i | -45.1878 | 89.2672
| 1510000 | -3.35188294093739E-08+0.00162186923174951i | -5.95700621398365+0.0124343307767462i | 2870 | 0.777000777000777 | 0.777000777000777 | 9.12681091943331+0.248148351472142i | 5929.75613365073i | -30075.1749957157+1282.46868136636i | 0.00839224769360372-0.196806613416567i | 0.000622455019753741-0.0122339147692746i | 0.00901470271335746-0.209040528185842i | -6.69671367602064i | 0.915708676212256-0.401842780586634i | 0.084291323787744+0.401842780586634i | -0.084291323787744+6.29487089543401i | 0.0636458235768095-0.0142427249104706i | 0.691253332393572i | 0.00984533105672774+0.0439953876404029i | 0.00005-0.000159697916006317i | 3.33333333333333E-06-0.000175667707606949i | 0.0000141947181497745-0.0000854117111760279i | 0.0000143285995830631-0.0000853657059206346i | 0.009+0.948760981384118i | -0.00125765438894592-0.000223403343131191i | 0.140212500842057-14.7560829509i | 0.0680101949043344+0.303914096039553i | 1.06414345484777-0.0114771918386288i | 0.0608234128867014+0.286251046914638i | -0.0000125453913120962-0.000373593039272095i | -15.083817133417-0.235714020695396i | 1.0153215500731-0.00310371324973834i | 0.0000826686927019047+0.0055533370594134i | -45.108 | 89.1471
| 1511000 | -3.34744776717295E-08+0.00162079585701068i | -5.95700621364362+0.0124261015704152i | 2870 | 0.777000777000777 | 0.777000777000777 | 9.12682052402032+0.24798440459225i | 5933.68312446772i | -30115.0241798138+1283.31799837388i | 0.00838116255844537-0.1966768278964i | 0.000621633518103886-0.0122258599708306i | 0.00900279607654926-0.208902687867231i | -6.70114858573986i | 0.913917540342406-0.405899900781569i | 0.086082459657594+0.405899900781569i | -0.086082459657594+6.29524868495829i | 0.0642781803051108-0.0145531476364828i | 0.691711116057407i | 0.0100665739937797+0.0444619318369874i | 0.0000500000000000001-0.000159592225790562i | 3.33333333333333E-06-0.000175551448369618i | 0.0000141943563797635-0.0000853574579061847i | 0.0000143280631498767-0.0000853114833206731i | 0.009+0.949389299914835i | -0.00125602388054498-0.000223232071070082i | 0.140026948964418-14.7463172194965i | 0.0695385107307311+0.307136919280171i | 1.06478776901246-0.0117616907500751i | 0.0621135924390032+0.289135064381278i | -0.0000134719361690119-0.000377026291447558i | -15.0838267376639-0.235558303021835i | 1.01546599733885-0.00316916533337571i | 0.0000951654616347322+0.00560380583117095i | -45.0291 | 89.0271
| 1512000 | -3.34302139044608E-08+0.00161972390207971i | -5.95700621330427+0.0124178832492778i | 2870 | 0.777000777000777 | 0.777000777000777 | 9.12683010957862+0.247820674016926i | 5937.61011528471i | -30154.8997453645+1284.16731538141i | 0.00837009935918306-0.196547213133157i | 0.000620813640281857-0.0122178157443717i | 0.00899091299946492-0.208765028877529i | -6.70558349545908i | 0.912108429184134-0.40994903757815i | 0.087891570815866+0.40994903757815i | -0.087891570815866+6.29563445788093i | 0.0649088453133518-0.0148668909887447i | 0.692168899721244i | 0.0102903995779551+0.0449278840427191i | 0.0000500000000000001-0.000159486675376679i | 3.33333333333333E-06-0.000175435342914347i | 0.0000141939943939177-0.0000853032777553222i | 0.0000143275268475056-0.0000852573337986073i | 0.009+0.950017618445553i | -0.00125439660393156-0.00022306105821418i | 0.139841765173121-14.7365644056419i | 0.0710846671287877+0.310355653129274i | 1.06543052294559-0.0120496119097135i | 0.0634166373924623+0.29201322122659i | -0.0000144128364385294-0.000380446175254899i | -15.0838363228829-0.235402790767648i | 1.01560994656984-0.00323522193558722i | 0.000107866808305201+0.00565406990310694i | -44.9512 | 88.9071
| 1513000 | -3.33860378750729E-08+0.00161865336414137i | -5.95700621296558+0.0124096757917505i | 2870 | 0.777000777000777 | 0.777000777000777 | 9.12683967615841+0.247657159318744i | 5941.5371061017i | -30194.8016923677+1285.01663238894i | 0.00835905803801126-0.196417768790675i | 0.000619995382014479-0.0122097820691526i | 0.00897905342002574-0.208627550859828i | -6.7100184051783i | 0.910281378319749-0.413990111336368i | 0.089718621680251+0.413990111336368i | -0.089718621680251+6.29602829384193i | 0.0655377976336293-0.0151839505939647i | 0.692626683385081i | 0.0105168093405807+0.0453932274113433i | 0.0000500000000000001-0.000159381264487468i | 3.33333333333333E-06-0.000175319390936214i | 0.0000141936321922819-0.0000852491705781785i | 0.0000143269906750785-0.0000852032572092585i | 0.009+0.950645936976271i | -0.00125277255056347-0.000222890303955516i | 0.139656948495198-14.7268244837232i | 0.0726486746766994+0.313570181215249i | 1.06607169526043-0.0123409516629533i | 0.0647325201269971+0.29488545987553i | -0.0000153680145601803-0.000383852660779263i | -15.083845889124-0.235247483526993i | 1.01575339565896-0.00330188040491952i | 0.000120771477981309+0.0057041290374368i | -44.8743 | 88.7871
| 1514000 | -3.3341949351838E-08+0.0016175842403879i | -5.95700621262757+0.0124014791763072i | 2870 | 0.777000777000777 | 0.777000777000777 | 9.12684922380977+0.247493860071405i | 5945.46409691868i | -30234.7300208235+1285.86594939647i | 0.00834803853731459-0.196288494533667i | 0.000619178739042619-0.0122017589244821i | 0.00896721727635721-0.208490253458149i | -6.71445331489752i | 0.908436423684402-0.418023042574801i | 0.091563576315598+0.418023042574801i | -0.091563576315598+6.29643027232272i | 0.0661650162701791-0.0155043219110029i | 0.693084467048918i | 0.0107458046886423+0.0458579450389001i | 0.0000500000000000001-0.000159275992846459i | 3.33333333333333E-06-0.000175203592131104i | 0.0000141932697749007-0.0000851951362298755i | 0.0000143264546317269-0.0000851492534078317i | 0.009+0.951274255506989i | -0.00125115171192674-0.000222719807688039i | 0.13947249796089-14.7170974281953i | 0.0742305430937307+0.316780386767862i | 1.06671126453627-0.0126357061869121i | 0.0660612127662024+0.297751722890827i | -0.0000163373929833632-0.000387245718426922i | -15.0838554364373-0.235092380895098i | 1.01589634251197-0.00336913808314714i | 0.000133878218753068+0.00575398300135282i | -44.7983 | 88.6671
| 1515000 | -3.32979481037931E-08+0.00161651652801891i | -5.95700621229023+0.0123932933814783i | 2870 | 0.777000777000777 | 0.777000777000777 | 9.12685875258258+0.247330775849729i | 5949.39108773567i | -30274.6847307318+1286.71526640399i | 0.00833704079966717-0.196159390027728i | 0.000618363707121122-0.0121937462897228i | 0.00895540450678829-0.208353136317451i | -6.71888822461674i | 0.906573601565385-0.422047751972175i | 0.093426398434615+0.422047751972175i | -0.093426398434615+6.29684047264456i | 0.0667904802008791-0.0158280002300334i | 0.693542250712755i | 0.0109773869038194+0.0463220199647034i | 0.0000499999999999999-0.000159170860177913i | 3.33333333333333E-06-0.000175087946195705i | 0.0000141929071418189-0.000085141174565918i | 0.0000143259187165857-0.0000850953222499138i | 0.009+0.951902574037707i | -0.00124953407953547-0.000222549568807615i | 0.13928841260364-14.7073832135804i | 0.0758302812335477+0.319986152625022i | 1.06734920931989-0.012933871489516i | 0.0674026871780879+0.300611952974117i | -0.0000173208941684847-0.000390625318924833i | -15.0838649648728-0.234937482468251i | 1.01603878504748-0.00343699230533387i | 0.000147185781540791+0.00580363156699343i | -44.7232 | 88.5472
| 1516000 | -3.32540339007366E-08+0.00161545022424144i | -5.95700621195355+0.012385118385851i | 2870 | 0.777000777000777 | 0.777000777000777 | 9.12686826252655+0.247167906229653i | 5953.31807855266i | -30314.6658220927+1287.56458341152i | 0.00832606476783182-0.196030454939324i | 0.000617550282018752-0.0121857441442912i | 0.00894361504985057-0.208216199083615i | -6.72332313433596i | 0.904692948601414-0.426064160368928i | 0.095307051398586+0.426064160368928i | -0.095307051398586+6.29725897396703i | 0.0674141683787655-0.0161549806717202i | 0.694000034376592i | 0.011211557141527+0.0467854351723326i | 0.0000499999999999999-0.000159065866206819i | 3.33333333333333E-06-0.000174972452827502i | 0.0000141925442930812-0.0000850872854421903i | 0.0000143253829287924-0.0000850414635914717i | 0.009+0.952530892568425i | -0.00124791964493175-0.000222379586712006i | 0.139104691460077-14.6976818144679i | 0.0774478970775985+0.323187361239633i | 1.06798550812706-0.0132354434086123i | 0.0687569149758203+0.303466092967048i | -0.0000183184405881089-0.00039399143332018i | -15.0838744744801-0.234782787843802i | 1.01618072119698-0.00350544039989428i | 0.000160692920103353+0.00585307451141212i | -44.649 | 88.4274
| 1517000 | -3.32102065132255E-08+0.00161438532626987i | -5.95700621161754+0.012376954168069i | 2870 | 0.777000777000777 | 0.777000777000777 | 9.12687775369126+0.247005250788229i | 5957.24506936964i | -30354.6732949062+1288.41390041905i | 0.00831511038475919-0.195901688935795i | 0.000616738459518164-0.0121777524676575i | 0.00893184884427735-0.208079441403452i | -6.72775804405518i | 0.902794501781907-0.430072188768767i | 0.097205498218093+0.430072188768767i | -0.097205498218093+6.29768585528641i | 0.0680360597335665-0.0164852581864087i | 0.694457818040429i | 0.0114483164299665+0.0472481735906409i | 0.00005-0.000158961010658892i | 3.33333333333333E-06-0.000174857111724781i | 0.0000141921812287323-0.0000850334687149588i | 0.0000143248472674877-0.0000849876772888539i | 0.009+0.953159211099143i | -0.00124630839968554-0.000222209860800875i | 0.138921333570008-14.6879932055143i | 0.0790833977285572+0.326383894686557i | 1.06862013944407-0.0135404176110983i | 0.0701238675184786+0.306314085852389i | -0.0000193299547281095-0.000397344032979931i | -15.0838839653088-0.23462829662016i | 1.01632214890486-0.00357447968865562i | 0.00017439839104632+0.00590231161654707i | -44.5758 | 88.3075
| 1518000 | -3.3166465712572E-08+0.00161332183132592i | -5.9570062112822+0.0123688007068321i | 2870 | 0.777000777000777 | 0.777000777000777 | 9.12688722612611+0.246842809103617i | 5961.17206018663i | -30394.7071491722+1289.26321742658i | 0.00830417759358727-0.19577309168535i | 0.000615928235415807-0.0121697712393449i | 0.00892010582900308-0.207942862924695i | -6.73219295377439i | 0.900878298446266-0.434071758340208i | 0.099121701553734+0.434071758340208i | -0.099121701553734+6.29812119543418i | 0.0686561331732477-0.0168188275533278i | 0.694915601704266i | 0.0116876656691811+0.0477102180947756i | 0.00005-0.000158856293260566i | 3.33333333333333E-06-0.000174741922586622i | 0.000014191817948817-0.0000849797242408666i | 0.0000143243117318155-0.0000849339631987854i | 0.009+0.953787529629861i | -0.00124470033539455-0.000222040390475774i | 0.138738337976397-14.6783173614428i | 0.0807367894037985+0.329575634669663i | 1.06925308172921-0.0138487895920598i | 0.0715035159117997+0.309155874755135i | -0.0000203553590887967-0.000400683089590358i | -15.0838934374083-0.234474008396785i | 1.01646306612842-0.003644107486919i | 0.000188300953829573+0.00595134266919027i | -44.5034 | 88.1878
| 1519000 | -3.31228112708411E-08+0.00161225973663865i | -5.95700621094751+0.0123606579808963i | 2870 | 0.777000777000777 | 0.777000777000777 | 9.12689667988031+0.246680580755084i | 5965.09905100362i | -30434.7673848908+1290.1125344341i | 0.0082932663376403-0.195644662857061i | 0.000615119605521898-0.0121618004389301i | 0.0089083859431622-0.207806463295991i | -6.73662786349361i | 0.89894437628312-0.438062790418169i | 0.10105562371688+0.438062790418169i | -0.10105562371688+6.29856507307544i | 0.0692743675855814-0.0171556833798134i | 0.695373385368103i | 0.0119296056301241+0.0481715515072201i | 0.00005-0.000158751713738998i | 3.33333333333333E-06-0.000174626885112898i | 0.0000141914544533801-0.0000849260518769348i | 0.0000143237763209222-0.0000848803211783689i | 0.009+0.954415848160579i | -0.00124309544368412-0.000221871175140133i | 0.138555703725363-14.6686542570432i | 0.0824080774289622+0.332762462529026i | 1.06988431341439-0.0141605546739292i | 0.0728958310089512+0.311991402943622i | -0.0000213945761860748-0.000404008575156607i | -15.0839028908278-0.234319922774188i | 1.01660347083789-0.00371432110352171i | 0.000202399370775191+0.00600016746095742i | -44.4318 | 88.068
| 1520000 | -3.30792429608473E-08+0.00161119903944439i | -5.95700621061349+0.0123525259690737i | 2870 | 0.777000777000777 | 0.777000777000777 | 9.12690611500297+0.246518565322999i | 5969.02604182061i | -30474.854002062+1290.96185144163i | 0.00828237656042849-0.195516402120866i | 0.000614312565660362-0.0121538400460429i | 0.00889668912608885-0.207670242166909i | -6.74106277321283i | 0.896992773329613-0.442045206505454i | 0.103007226670387+0.442045206505454i | -0.103007226670387+6.29901756670738i | 0.0698907418397148-0.0174958201005366i | 0.69583116903194i | 0.0121741369537289+0.0486321565988383i | 0.00005-0.000158647271822065i | 3.33333333333333E-06-0.000174511999004271i | 0.0000141910907424664-0.0000848724514805615i | 0.0000143232410339577-0.0000848267510850842i | 0.009+0.955044166691297i | -0.00124149371620718-0.000221702214199263i | 0.13837342986616-14.6590038671716i | 0.0840972662315279+0.33594425924814i | 1.07051381290666-0.0144757080056515i | 0.0743007834112755+0.314820613830583i | -0.0000224475285525581-0.000407320462002177i | -15.0839123256165-0.234166039353925i | 1.01674336101646-0.00378511784089788i | 0.000216692407074622+0.00604878578825687i | -44.3611 | 87.9483
| 1521000 | -3.30357605561517E-08+0.00161013973698674i | -5.95700621028013+0.0123444046502317i | 2870 | 0.777000777000777 | 0.777000777000777 | 9.12691553154298+0.246356762388832i | 5972.9530326376i | -30514.9670006857+1291.81116844916i | 0.00827150820564695-0.195388309147562i | 0.000613507111668771-0.0121458900403657i | 0.00888501531731572-0.207534199187928i | -6.74549768293205i | 0.895023527970636-0.446018928274345i | 0.104976472029364+0.446018928274345i | -0.104976472029364+6.2994787546577i | 0.0705052347877703-0.0178392319767562i | 0.696288952695775i | 0.0124212601499926+0.0490920160899463i | 0.00005-0.000158542967238355i | 3.33333333333333E-06-0.000174397263962191i | 0.000014190726816121-0.0000848189229095178i | 0.0000143227058700749-0.0000847732527767836i | 0.009+0.955672485222015i | -0.00123989514464404-0.00022153350706034i | 0.138191515451167-14.6493661667503i | 0.0858043593344857+0.33912090546132i | 1.07114155858978-0.0147942445618699i | 0.07571834346907+0.317643450974275i | -0.0000235141387387092-0.000410618722768482i | -15.0839217418231-0.2340123577386i | 1.01688273466025-0.00385649499514073i | 0.000231178830795975+0.00609719745225987i | -44.2912 | 87.8286
| 1522000 | -3.29923638310587E-08+0.00160908182651655i | -5.95700620994742+0.0123362940032936i | 2870 | 0.777000777000777 | 0.777000777000777 | 9.12692492954909+0.246195171535143i | 5976.88002345458i | -30555.106380762+1292.66048545669i | 0.00826066121717495-0.195260383608804i | 0.000612703239398315-0.0121379504016339i | 0.00887336445657327-0.207398334010438i | -6.74993259265127i | 0.89303667893808-0.449983877568124i | 0.10696332106192+0.449983877568124i | -0.10696332106192+6.29994871508315i | 0.0711178252664496-0.0181859130955812i | 0.696746736359612i | 0.0126709755970657+0.0495511126513919i | 0.00005-0.000158438799717174i | 3.33333333333333E-06-0.000174282679688891i | 0.0000141903626743884-0.0000847654660219506i | 0.0000143221708284288-0.0000847198261116947i | 0.009+0.956300803752733i | -0.00123829972070235-0.000221365053132388i | 0.138009959535875-14.6397411307675i | 0.0875293593500473+0.342292281461164i | 1.07176752882584-0.0151161591421239i | 0.0771484812823533+0.320459858079552i | -0.0000245943293139707-0.000413903330414375i | -15.0839311394965-0.233858877531849i | 1.0170215897784-0.00392844985606388i | 0.000245857412891109+0.00614540225887025i | -44.222 | 87.709
| 1523000 | -3.2949052560614E-08+0.00160802530529188i | -5.95700620961537+0.0123281940072378i | 2870 | 0.777000777000777 | 0.777000777000777 | 9.1269343090699+0.24603379234559i | 5980.80701427157i | -30595.2721422909+1293.50980246421i | 0.0082498355390754-0.195132625177101i | 0.000611900944713715-0.0121300211096354i | 0.00886173648378911-0.207262646286736i | -6.75436750237049i | 0.891032265310069-0.453939976402615i | 0.108967734689931+0.453939976402615i | -0.108967734689931+6.30042752596788i | 0.0717284920986576-0.0185358573692514i | 0.697204520023449i | 0.012923283540352+0.0500094289056503i | 0.00005-0.000158334768988535i | 3.33333333333333E-06-0.000174168245887388i | 0.0000141899983173136-0.0000847120806763778i | 0.0000143216359081782-0.0000846664709484167i | 0.009+0.956929122283451i | -0.00123670743611697-0.000221196851826297i | 0.137828761178877-14.6301287342769i | 0.0892722679734285+0.345458267206117i | 1.07239170195686-0.0154414463700644i | 0.0785911667016462+0.323269778998949i | -0.000025688022867884-0.00041717425821565i | -15.0839405186853-0.233705598338352i | 1.017159924393-0.0040009797072631i | 0.000260726927202372+0.00619340001869446i | -44.1537 | 87.5894
| 1524000 | -3.29058265206006E-08+0.00160697017057801i | -5.95700620928396+0.0123201046410981i | 2870 | 0.777000777000777 | 0.777000777000777 | 9.12694367015383+0.245872624404915i | 5984.73400508856i | -30635.4642852723+1294.35911947174i | 0.00823903111559419-0.195005033525816i | 0.000611100223493188-0.0121221021442103i | 0.00885013133908738-0.207127135670026i | -6.75880241208971i | 0.889010326510197-0.457887146967714i | 0.110989673489803+0.457887146967714i | -0.110989673489803+6.300915265122i | 0.0723372140951371-0.0188890585344318i | 0.697662303687286i | 0.0131781840916157+0.0504669474279338i | 0.0000500000000000001-0.000158230874783162i | 3.33333333333333E-06-0.000174053962261478i | 0.0000141896337449416-0.0000846587667316888i | 0.0000143211011084847-0.0000846131871459194i | 0.009+0.957557440814169i | -0.00123511828264988-0.000221028902554799i | 0.137647919441854-14.620528952398i | 0.0910330859766809+0.348618742328137i | 1.07301405630641-0.0157701006926817i | 0.0800463693287462+0.326073157733754i | -0.0000267951420112097-0.000420431479764568i | -15.0839498794378-0.233552519763817i | 1.01729773653918-0.00407408182617775i | 0.000275786150469198+0.00624119054701128i | -44.0862 | 87.4699
| 1525000 | -3.28626854875367E-08+0.00160591641964736i | -5.95700620895321+0.0123120258839631i | 2870 | 0.777000777000777 | 0.777000777000777 | 9.12695301284919+0.245711667298946i | 5988.66099590554i | -30675.6828097063+1295.20843647927i | 0.00822824789115906-0.194877608329159i | 0.000610301071628395-0.0121141934852511i | 0.00883854896278746-0.20699180181441i | -6.76323732180893i | 0.886970902306749-0.461825311628923i | 0.113029097693251+0.461825311628923i | -0.113029097693251+6.30141201018001i | 0.0729439700561207-0.0192455101515245i | 0.698120087351123i | 0.0134356772280992+0.0509236507473167i | 0.0000500000000000001-0.000158127116832484i | 3.33333333333333E-06-0.000173939828515733i | 0.0000141892689573174-0.0000846055240471428i | 0.0000143205664285126-0.0000845599745635422i | 0.009+0.958185759344887i | -0.00123353225209004-0.000220861204732461i | 0.137467433389562-14.6109417603153i | 0.0928118132025983+0.35177358614047i | 1.07363457018125-0.0161021163795504i | 0.0815140585175145+0.328869938435087i | -0.0000279156093770459-0.000423674968969358i | -15.0839592218024-0.233399641414983i | 1.01743502426508-0.00414775348415227i | 0.000291033862334578+0.00628877366374224i | -44.0194 | 87.3503
| 1526000 | -3.28196292386723E-08+0.00160486404977954i | -5.95700620862312+0.0123039577149765i | 2870 | 0.777000777000777 | 0.777000777000777 | 9.12696233720408+0.245550920614593i | 5992.58798672253i | -30715.9277155929+1296.0577534868i | 0.00821748581037928-0.194750349262187i | 0.000609503485024378-0.0121062951127021i | 0.00882698929540366-0.206856644374889i | -6.76767223152815i | 0.884914032811919-0.465754392928877i | 0.115085967188081+0.465754392928877i | -0.115085967188081+6.30191783859927i | 0.0735487387729958-0.0196052056039969i | 0.69857787101496i | 0.0136957627916507+0.0513795213478748i | 0.0000500000000000001-0.000158023494868636i | 3.33333333333333E-06-0.000173825844355499i | 0.0000141889039544856-0.0000845523524823682i | 0.0000143200318674289-0.0000845068330609939i | 0.009+0.958814077875605i | -0.00123194933625332-0.000220693757775673i | 0.13728730208982-14.6013671332783i | 0.0946084485586896+0.354922677645517i | 1.07425322187298-0.0164374875220918i | 0.0829942033746687+0.331660065404972i | -0.0000290493476219468-0.00042690470005374i | -15.0839685458272-0.233246962899616i | 1.01757178563188-0.00422199194649798i | 0.000306468845351338+0.00633614919342195i | -43.9533 | 87.2309
| 1527000 | -3.27766575519867E-08+0.00160381305826124i | -5.95700620829366+0.0122959001133362i | 2870 | 0.777000777000777 | 0.777000777000777 | 9.12697164326643+0.245390383939842i | 5996.51497753952i | -30756.199002932+1296.90707049432i | 0.00820674481804479-0.194623256000802i | 0.000608707459599535-0.0120984070065597i | 0.00881545227764433-0.206721663007362i | -6.77210714124737i | 0.882839758481022-0.469674313588865i | 0.117160241518978+0.469674313588865i | -0.117160241518978+6.3024328276585i | 0.0741514990299828-0.0199681380977257i | 0.699035654678797i | 0.0139584404878603+0.0518345416698382i | 0.0000500000000000001-0.000157920008624452i | 3.33333333333333E-06-0.000173712009486897i | 0.0000141885387364916-0.0000844992518973615i | 0.0000143194974244041-0.0000844537624983509i | 0.009+0.959442396406323i | -0.00123036952698237-0.000220526561102666i | 0.137107524613503-14.5918050466017i | 0.0964229900112118+0.358065895542798i | 1.07486998965974-0.0167762080328504i | 0.0844867727605703+0.334443483097385i | -0.000030196279427026-0.000430120647556416i | -15.0839778515601-0.233094483826506i | 1.0177080187138-0.00429679447255441i | 0.000322089884988102+0.00638331696516835i | -43.888 | 87.1114
| 1528000 | -3.27337702061852E-08+0.00160276344238629i | -5.95700620796486+0.0122878530582949i | 2870 | 0.777000777000777 | 0.777000777000777 | 9.12698093108409+0.245230056863753i | 6000.4419683565i | -30796.4966717237+1297.75638750185i | 0.00819602485912558-0.194496328221745i | 0.000607912991285528-0.0120905291468719i | 0.00880393785041111-0.206586857368617i | -6.77654205096658i | 0.880748120111704-0.47358499651034i | 0.119251879888296+0.47358499651034i | -0.119251879888296+6.30295705445624i | 0.0747522296058268-0.0203343006603572i | 0.699493438342634i | 0.0142237098852062+0.0522886941107578i | 0.0000500000000000001-0.000157816657833468i | 3.33333333333333E-06-0.000173598323616814i | 0.0000141881733033801-0.0000844462221524843i | 0.0000143189630986112-0.0000844007627360546i | 0.009+0.960070714937041i | -0.00122879281614654-0.000220359614133474i | 0.136928100034522-14.5822554756645i | 0.0982554345792715+0.361203118237013i | 1.07548485180783-0.0171182716447861i | 0.0859917352900235+0.33722013611933i | -0.0000313563274990624-0.000433322786330567i | -15.083987139049-0.232942203805458i | 1.01784372159813-0.00437215831575074i | 0.000337895769635126+0.0064302768126532i | -43.8234 | 86.992
| 1529000 | -3.2690966980697E-08+0.00160171519945558i | -5.95700620763671+0.0122798165291595i | 2870 | 0.777000777000777 | 0.777000777000777 | 9.12699020070471+0.245069938976458i | 6004.36895917349i | -30836.8207219679+1298.60570450938i | 0.00818532587877089-0.194369565602597i | 0.000607120076027258-0.0120826615137382i | 0.00879244595479815-0.206452227116335i | -6.7809769606858i | 0.87863915884312-0.477486364776477i | 0.12136084115688+0.477486364776477i | -0.12136084115688+6.30349059590932i | 0.0753509092755102-0.0207036861406891i | 0.699951222006471i | 0.0144915704142138+0.0527419610266921i | 0.0000499999999999999-0.000157713442229914i | 3.33333333333333E-06-0.000173484786452905i | 0.0000141878076551963-0.0000843932631084638i | 0.000014318428889226-0.0000843478336349115i | 0.009+0.960699033467759i | -0.00122721919564172-0.000220192916289942i | 0.136749027429818-14.5727183959102i | 0.100105778329016+0.364334223846236i | 1.07609778657348-0.0174636719105881i | 0.0875090593330841+0.3399899692319i | -0.0000325294145716116-0.000436511091543368i | -15.0839964083414-0.232790122447299i | 1.01797889238526-0.00444808072366771i | 0.000353885290610071+0.00647702857407265i | -43.7595 | 86.8726
| 1530000 | -3.26482476556715E-08+0.00160066832677707i | -5.95700620730919+0.0122717905052909i | 2870 | 0.777000777000777 | 0.777000777000777 | 9.12699945217573+0.244910029869154i | 6008.29594999048i | -30877.1711536647+1299.4550215169i | 0.00817464782230836-0.194242967821772i | 0.000606328709782809-0.0120748040873095i | 0.00878097653209117-0.206317771909081i | -6.78541187040502i | 0.87651291615515-0.481378341653626i | 0.12348708384485+0.481378341653626i | -0.12348708384485+6.30403352875139i | 0.0759475168119632-0.021076287208062i | 0.700409005670306i | 0.0147620213666205+0.053194324733396i | 0.0000499999999999999-0.000157610361548718i | 3.33333333333333E-06-0.00017337139770359i | 0.0000141874417919852-0.0000843403746263919i | 0.0000143178947954275-0.0000842949750560931i | 0.009+0.961327351998477i | -0.00122564865739033-0.000220026466995721i | 0.136570305879346-14.5631937828465i | 0.101974016367866+0.367459090210131i | 1.0767087722045-0.0178124022019995i | 0.0890387130158567+0.342752927351301i | -0.0000337154634060999-0.000439685538675454i | -15.0840056594849-0.232638239363863i | 1.01811352918863-0.00452455893809869i | 0.000370057242163442+0.00652357209211827i | -43.6963 | 86.7533
| 1531000 | -3.26056120119758E-08+0.00159962282166574i | -5.95700620698232+0.012263774966104i | 2870 | 0.777000777000777 | 0.777000777000777 | 9.12700868554454+0.244750329134105i | 6012.22294080747i | -30917.5479668141+1300.30433852443i | 0.00816399063524382-0.194116534558521i | 0.000605538888523385-0.0120669568477878i | 0.0087695295237672-0.206183491406309i | -6.78984678012424i | 0.874369433867569-0.485260850592861i | 0.125630566132431+0.485260850592861i | -0.125630566132431+6.30458592953138i | 0.0765420309878034-0.0214520963517754i | 0.700866789334143i | 0.0150350618945555+0.0536457675075363i | 0.0000499999999999999-0.000157507415525498i | 3.33333333333333E-06-0.000173258157078048i | 0.0000141870757137918-0.0000842875565677219i | 0.0000143173608163972-0.0000842421868611317i | 0.009+0.961955670529195i | -0.00122408119334111-0.000219860265676255i | 0.136391934466069-14.553681612045i | 0.103860142838844+0.370577594898346i | 1.07731778694206-0.0181644557091631i | 0.0905806642213051+0.345508955549918i | -0.0000349143967929155-0.000442846103520413i | -15.0840148925269-0.232486554168001i | 1.01824763013483-0.00460159019511109i | 0.000386410421483775+0.00656990721394719i | -43.6338 | 86.634
| 1532000 | -3.25630598311923E-08+0.00159857868144359i | -5.95700620665609+0.0122557698910675i | 2870 | 0.777000777000777 | 0.777000777000777 | 9.12701790085829+0.244590836364631i | 6016.14993162445i | -30957.951161416+1301.15365553195i | 0.00815335426326004-0.193990265492921i | 0.00060475060823329-0.0120591197754265i | 0.00875810487149333-0.206049385268348i | -6.79428168984346i | 0.872208754139227-0.489133815231474i | 0.127791245860773+0.489133815231474i | -0.127791245860773+6.30514787461199i | 0.0771344305770803-0.0218311058805183i | 0.70132457299798i | 0.0153106910097282+0.0540962715879132i | 0.00005-0.000157404603896566i | 3.33333333333333E-06-0.000173145064286222i | 0.0000141867094206612-0.000084234808794271i | 0.0000143168269513196-0.0000841894689119234i | 0.009+0.962583989059913i | -0.00122251679546911-0.000219694311758774i | 0.136213912275938-14.5441818591412i | 0.105764150914976+0.373689615218952i | 1.07792480902239-0.018519825439984i | 0.0921348805900736+0.34825799905735i | -0.0000361261375525141-0.000445992762184289i | -15.0840241075144-0.232335066473564i | 1.01838119336353-0.00467917172510826i | 0.000402943628702969+0.00661603379115384i | -43.572 | 86.5148
| 1533000 | -3.25205908956153E-08+0.0015975359034396i | -5.95700620633049+0.0122477752597036i | 2870 | 0.777000777000777 | 0.777000777000777 | 9.12702709816401+0.244431551155111i | 6020.07692244144i | -30998.3807374705+1302.00297253948i | 0.00814273865221649-0.193864160305879i | 0.000603963864909835-0.0120512928505293i | 0.00874670251712632-0.205915453156408i | -6.79871659956268i | 0.87003091946722-0.492997159394477i | 0.12996908053278+0.492997159394477i | -0.12996908053278+6.3057194401682i | 0.0777246943570349-0.0222133079218188i | 0.701782356661817i | 0.0155889075826286+0.0545458191766994i | 0.00005-0.000157301926398916i | 3.33333333333333E-06-0.000173032119038808i | 0.0000141863429126387-0.0000841821311682136i | 0.0000143162931993821-0.0000841368210707213i | 0.009+0.963212307590631i | -0.00122095545577551-0.00021952860467229i | 0.13603623839789-14.5346944998342i | 0.107686032793762+0.376795028227002i | 1.07852981667854-0.0188785042195095i | 0.0937013295212997+0.351000003261455i | -0.0000373506085364925-0.000449125491085042i | -15.0840333044945-0.232183775895407i | 1.01851421702755-0.00475730075289057i | 0.000419655666900988+0.00666195167974055i | -43.5108 | 86.3955
| 1534000 | -3.24782049882485E-08+0.00159649448498972i | -5.95700620600553+0.0122397910515879i | 2870 | 0.777000777000777 | 0.777000777000777 | 9.1270362775086+0.244272473100978i | 6024.00391325843i | -31038.8366949776+1302.85228954701i | 0.00813214374814829-0.193738218679125i | 0.000603178654563314-0.0120434760534511i | 0.0087353224027116-0.205781694732576i | -6.8031515092819i | 0.867835972686054-0.496850807096105i | 0.132164027313946+0.496850807096105i | -0.132164027313946+6.3063007021858i | 0.0783128011098717-0.0225986944215119i | 0.702240140325654i | 0.0158697103417391+0.0549943924406913i | 0.00005-0.000157199382770234i | 3.33333333333333E-06-0.000172919321047257i | 0.0000141859761897691-0.0000841295235520862i | 0.0000143157595597746-0.0000840842432001402i | 0.009+0.963840626121349i | -0.00121939716628756-0.00021936314384759i | 0.135858911923826-14.5252195098864i | 0.109625779691733+0.379893710733175i | 1.07913278814218-0.0192404846893281i | 0.095279978173437+0.353734913709365i | -0.0000385877326286868-0.000452244266952028i | -15.0840424835141-0.23203268204939i | 1.01864669929285-0.00483597449771681i | 0.000436545342110815+0.00670766074008877i | -43.4502 | 86.2763
| 1535000 | -3.24359018928023E-08+0.00159545442343684i | -5.95700620568121+0.0122318172463491i | 2870 | 0.777000777000777 | 0.777000777000777 | 9.12704543893878+0.244113601798711i | 6027.93090407542i | -31079.3190339372+1303.70160655453i | 0.00812156949726572-0.193612440295215i | 0.00060239497321695-0.0120356693645971i | 0.00872396447048267-0.205648109659812i | -6.80758641900112i | 0.865623956966802-0.500694682541302i | 0.134376043033198+0.500694682541302i | -0.134376043033198+6.30689173645982i | 0.0788987296245431-0.0229872571432262i | 0.702697923989491i | 0.0161530978727576+0.0554419735125746i | 0.00005-0.000157096972748885i | 3.33333333333333E-06-0.000172806670023773i | 0.0000141856092520978-0.0000840769858087817i | 0.0000143152260316903-0.0000840317351631515i | 0.009+0.964468944652067i | -0.00121784191905848-0.000219197928717232i | 0.135681931948608-14.5157568651234i | 0.111583381839083+0.382985539312517i | 1.07973370164532-0.0196057593069854i | 0.0968707934650846+0.35646267610854i | -0.0000398374327462435-0.00045534906682549i | -15.08405164462-0.231881784552362i | 1.01877863833853-0.00491519017336577i | 0.000453611463322874+0.0067531608369308i | -43.3903 | 86.1572
| 1536000 | -3.23936813936909E-08+0.00159441571613077i | -5.95700620535751+0.0122238538236692i | 2870 | 0.777000777000777 | 0.777000777000777 | 9.1270545825011+0.243954936845842i | 6031.8578948924i | -31119.8277543494+1304.55092356206i | 0.0081110158459536-0.193486824837518i | 0.000601612816906833-0.0120278727644229i | 0.00871262866286043-0.205514697601941i | -6.81202132872034i | 0.863394915816257-0.504528710127222i | 0.136605084183743+0.504528710127222i | -0.136605084183743+6.30749261859312i | 0.0794824586985473-0.0233789876678889i | 0.703155707653328i | 0.0164390686178328+0.0558885444922034i | 0.00005-0.000156994696073918i | 3.33333333333333E-06-0.00017269416568131i | 0.00001418524209967-0.0000840245178015507i | 0.000014314692614325-0.0000839792968230836i | 0.009+0.965097263182784i | -0.00121628970616736-0.000219032958715528i | 0.135505297570043-14.5063065414336i | 0.113558828474391+0.386070390313278i | 1.08033253542218-0.01997432034542i | 0.0984737420758156+0.35918323632776i | -0.0000410996318407062-0.00045843986805599i | -15.0840607878586-0.231731083022173i | 1.01891003235686-0.00499494498819737i | 0.000470852842489553+0.00679845183932036i | -43.331 | 86.0381
| 1537000 | -3.23515432760294E-08+0.00159337836042822i | -5.95700620503445+0.012215900763283i | 2870 | 0.777000777000777 | 0.777000777000777 | 9.127063708242+0.243796477840939i | 6035.78488570939i | -31160.3628562142+1305.40024056959i | 0.00810048274077043-0.193361371990226i | 0.0006008321816819-0.0120200862334344i | 0.00870131492245233-0.20538145822366i | -6.81645623843956i | 0.861148893076074-0.508352814444704i | 0.138851106923926+0.508352814444704i | -0.138851106923926+6.30810342399486i | 0.0800639671397355-0.0237738773932508i | 0.703613491317165i | 0.0167276208748114+0.0563340874478921i | 0.00005-0.000156892552485061i | 3.33333333333333E-06-0.000172581807733567i | 0.0000141848747325306-0.0000839721193939998i | 0.0000143141593068767-0.0000839269280436215i | 0.009+0.965725581713503i | -0.00121474051971903-0.000218868233278541i | 0.135329007888873-14.4968685147682i | 0.115552107839414+0.389148139865838i | 1.08092926771093-0.0203461598924173i | 0.100088790447011+0.361896540398169i | -0.0000423742528990878-0.000461516648303914i | -15.0840699132764-0.231580577077656i | 1.01904087955331-0.00507523614521406i | 0.000488268294529413+0.00684353362060483i | -43.2723 | 85.919
| 1538000 | -3.23094873256315E-08+0.00159234235369278i | -5.95700620471203+0.012207958044978i | 2870 | 0.777000777000777 | 0.777000777000777 | 9.12707281620776+0.243638224383615i | 6039.71187652638i | -31200.9243395315+1306.24955757712i | 0.00808997012844786-0.193236081438343i | 0.000600053063603844-0.0120123097521876i | 0.0086900231920517-0.205248391190531i | -6.82089114815877i | 0.858885932921914-0.51216692027976i | 0.141114067078086+0.51216692027976i | -0.141114067078086+6.30872422787901i | 0.0806432337681346-0.0241719175334289i | 0.704071274981002i | 0.0170187527964969+0.0567785844177215i | 0.0000500000000000001-0.000156790541722717i | 3.33333333333333E-06-0.000172469595894989i | 0.0000141845071507252-0.0000839197904500891i | 0.0000143136261085472-0.0000838746286888023i | 0.009+0.96635390024422i | -0.00121319435184398-0.000218703751844095i | 0.135153062008762-14.4874427611413i | 0.117563207173974+0.392218663891724i | 1.08152387675555-0.0207212698500826i | 0.101715904782696+0.364602534514269i | -0.0000436612189449306-0.000464579385538905i | -15.0840790209198-0.231430266338637i | 1.01917117814649-0.00515606084212212i | 0.000505856637331109+0.00688840605839688i | -43.2143 | 85.8
| 1539000 | -3.22675133290066E-08+0.00159130769329487i | -5.95700620439023+0.012200025648594i | 2870 | 0.777000777000777 | 0.777000777000777 | 9.12708190644447+0.243480176074516i | 6043.63886734336i | -31241.5122043014+1307.09887458464i | 0.00807947795588981-0.193110952867683i | 0.000599275458747094-0.0120045433012882i | 0.0086787534146369-0.205115496168971i | -6.82532605787799i | 0.856606079862553-0.515970952615076i | 0.143393920137447+0.515970952615076i | -0.143393920137447+6.30935510526291i | 0.0812202374177825-0.0245730991184742i | 0.704529058644839i | 0.017312462389925+0.0572220174108606i | 0.0000500000000000001-0.000156688663527965i | 3.33333333333333E-06-0.000172357529880762i | 0.0000141841393542987-0.0000838675308341329i | 0.0000143130930185402-0.000083822398623018i | 0.009+0.966982218774938i | -0.00121165119469826-0.000218539513851736i | 0.134977459036286-14.4780292566288i | 0.119592112710946+0.395281838112746i | 1.08211634080763-0.0210996419343362i | 0.103355051050399+0.367301165034964i | -0.0000449604530393986-0.000467628058039354i | -15.0840881108347-0.231280150425922i | 1.01930092636825-0.0052374162713934i | 0.000523616691757587+0.00693306903454593i | -43.1568 | 85.681
| 1540000 | -3.22256210733568E-08+0.00159027437661176i | -5.95700620406905+0.0121921035540235i | 2870 | 0.777000777000777 | 0.777000777000777 | 9.12709097899813+0.243322332515324i | 6047.56585816035i | -31282.1264505238+1307.94819159217i | 0.00806900617017227-0.192985985964872i | 0.000598499363198754-0.0119967868613919i | 0.00866750553337103-0.204982772826264i | -6.82976096759721i | 0.854309378739041-0.519764836631446i | 0.145690621260959+0.519764836631446i | -0.145690621260959+6.30999613096576i | 0.0817949569385666-0.024977412993949i | 0.704986842308674i | 0.0176087475156438+0.057664368408894i | 0.0000500000000000001-0.000156586917642557i | 3.33333333333333E-06-0.000172245609406813i | 0.0000141837713432965-0.0000838153404107978i | 0.0000143125600360627-0.0000837702377110124i | 0.009+0.967610537305656i | -0.00121011104046339-0.000218375518742758i | 0.134802198080922-14.4686279773691i | 0.12163880967129+0.398337538060167i | 1.08270663812826-0.0214812676744213i | 0.105006194981969+0.369992378484514i | -0.0000462718782823095-0.000470662644391809i | -15.0840971830672-0.231130228961301i | 1.01943012246363-0.00531929962032545i | 0.000541547281649416+0.00697752243511006i | -43.0999 | 85.562
| 1541000 | -3.21838103465744E-08+0.00158924240102752i | -5.9570062037485+0.012184191741211i | 2870 | 0.777000777000777 | 0.777000777000777 | 9.12710003391454+0.243164693308747i | 6051.49284897734i | -31322.7670781989+1308.7975085997i | 0.00805855471854195-0.192861180417339i | 0.000597724773058554-0.0119890404132037i | 0.0086562794916005-0.204850220830543i | -6.83419587731643i | 0.851995874723795-0.523548497709272i | 0.148004125276205+0.523548497709272i | -0.148004125276205+6.31064737960716i | 0.0823673711980835-0.0253848498205346i | 0.705444625972511i | 0.0179076058870154+0.058105619367171i | 0.0000499999999999999-0.000156485303808915i | 3.33333333333333E-06-0.000172133834189807i | 0.0000141834031177639-0.0000837632190451017i | 0.0000143120271603242-0.0000837181458178804i | 0.009+0.968238855836374i | -0.00120857388134622-0.000218211765960173i | 0.134627278255036-14.4592388995624i | 0.123703282259227+0.401385639084015i | 1.08329474698983-0.0218661384124397i | 0.106669302074452+0.372676121553577i | -0.0000475954178132195-0.00047368312349047i | -15.084106237663-0.230980501567536i | 1.01955876469089-0.00540170807110385i | 0.00055964723382866+0.00702176615032832i | -43.0436 | 85.4431
| 1542000 | -3.21420809372395E-08+0.00158821176393302i | -5.95700620342858+0.0121762901901532i | 2870 | 0.777000777000777 | 0.777000777000777 | 9.12710907123941+0.243007258058523i | 6055.41983979433i | -31363.4340873264+1309.64682560723i | 0.00804812354841631-0.192736535913321i | 0.00059695168443882-0.0119813039374783i | 0.00864507523285513-0.204717839850799i | -6.83863078703565i | 0.849665613319719-0.527321861430024i | 0.150334386680281+0.527321861430024i | -0.150334386680281+6.31130892560563i | 0.0829374590835053-0.025795400073654i | 0.705902409636348i | 0.018209035069526+0.0585457522161624i | 0.0000499999999999999-0.000156383821770129i | 3.33333333333333E-06-0.000172022203947142i | 0.0000141830346777463-0.000083711166602412i | 0.0000143114943905371-0.0000836661228090665i | 0.009+0.968867174367092i | -0.00120703970957891-0.000218048254948717i | 0.134452698673872-14.4498619994706i | 0.125785513657468+0.404426016362467i | 1.08388064567796-0.0222542453029026i | 0.108344337590928+0.375352341100179i | -0.000048930994812463-0.000476689474536599i | -15.084115274668-0.23083096786837i | 1.01968685132152-0.00548463880086253i | 0.000577915378102063+0.00706580007459256i | -42.9878 | 85.3242
| 1543000 | -3.21004326346169E-08+0.00158718246272587i | -5.95700620310928+0.0121683988808983i | 2870 | 0.777000777000777 | 0.777000777000777 | 9.12711809101823+0.242850026369411i | 6059.34683061131i | -31404.1274779066+1310.49614261475i | 0.00803771260738218-0.192612052141851i | 0.000596180093464389-0.0119735774150195i | 0.00863389270084657-0.204585629556871i | -6.84306569675487i | 0.847318640359309-0.531084853577705i | 0.152681359640691+0.531084853577705i | -0.152681359640691+6.31198084317716i | 0.0835051995034567-0.0262090540431164i | 0.706360193300185i | 0.0185130324801107+0.0589847488628322i | 0.0000499999999999999-0.000156282471269954i | 3.33333333333333E-06-0.000171910718396949i | 0.0000141826660232888-0.0000836591829484449i | 0.000014310961725916-0.0000836141685503632i | 0.009+0.96949549289781i | -0.00120550851741872-0.000217884985154836i | 0.134278458455539-14.4404972534173i | 0.127885486022557+0.407458544911312i | 1.08446431249332-0.0226455793123039i | 0.11003126656138+0.378020984150722i | -0.0000502785325022171-0.000479681677037996i | -15.0841242941275-0.230681627488513i | 1.01981438064023-0.00556808898174559i | 0.000596350547264412+0.00710962410641992i | -42.9326 | 85.2053
| 1544000 | -3.20588652286535E-08+0.00158615449481044i | -5.95700620279059+0.0121605177935467i | 2870 | 0.777000777000777 | 0.777000777000777 | 9.12712709329638+0.242692997847189i | 6063.2738214283i | -31444.8472499393+1311.34545962228i | 0.00802732184319601-0.192487728792767i | 0.000595409996272593-0.0119658608266803i | 0.0086227318394686-0.204453589619447i | -6.84750060647409i | 0.844955002003747-0.534837400140311i | 0.155044997996253+0.534837400140311i | -0.155044997996253+6.31266320633378i | 0.0840705713899031-0.0266258018327831i | 0.706817976964022i | 0.0188195953864927+0.0594225911920207i | 0.0000499999999999999-0.00015618125205281i | 3.33333333333333E-06-0.000171799377258091i | 0.000014182297154437-0.0000836072679492648i | 0.0000143104291656791-0.0000835622829079115i | 0.009+0.970123811428528i | -0.00120398029714803-0.000217721956026687i | 0.134104556721004-14.4311446377874i | 0.1300031804803+0.410483099593517i | 1.08504572575357-0.0230401312187134i | 0.111730053783552+0.380681997900958i | -0.0000516379541475426-0.000482659710808423i | -15.084133296087-0.230532480053642i | 1.01994135094501-0.00565205578096807i | 0.000614951577101507+0.00715323814842498i | -42.878 | 85.0865
| 1545000 | -3.20173785099761E-08+0.00158512785759781i | -5.95700620247252+0.0121526469082499i | 2870 | 0.777000777000777 | 0.777000777000777 | 9.1271360781191+0.242536172098654i | 6067.20081224529i | -31485.5934034246+1312.19477662981i | 0.00801695120378229-0.192363565556698i | 0.000594641389013186-0.0119581541533625i | 0.00861159259279548-0.20432171971006i | -6.85193551619331i | 0.842574744742-0.538579427311286i | 0.157425255258+0.538579427311286i | -0.157425255258+6.31335608888202i | 0.08463355370005-0.0270456333602527i | 0.707275760627859i | 0.0191287209065349+0.0598592610678416i | 0.00005-0.000156080163863779i | 3.33333333333333E-06-0.000171688180250157i | 0.0000141819280712361-0.0000835554214712831i | 0.0000143098967090465-0.0000835104657481987i | 0.009+0.970752129959246i | -0.00120245504107415-0.000217559167014122i | 0.133930992594075-14.4218041290267i | 0.132138577121291+0.413499555128868i | 1.08562486379524-0.0234378916113906i | 0.113440663823812+0.383335329716975i | -0.0000530091830574321-0.000485623555967037i | -15.0841422805916-0.230383525190404i | 1.02006776054707-0.00573653636087684i | 0.000633717306393115+0.0071966421072924i | -42.8239 | 84.9677
| 1546000 | -3.19759722698882E-08+0.00158410254850576i | -5.95700620215508+0.0121447862052108i | 2870 | 0.777000777000777 | 0.777000777000777 | 9.1271450455315+0.242379548731614i | 6071.12780306227i | -31526.3659383624+1313.04409363733i | 0.00800660063723343-0.192239562125068i | 0.000593874267848332-0.0119504573760169i | 0.00860047490508176-0.204190019501085i | -6.85637042591253i | 0.840177915389901-0.542310861490972i | 0.159822084610099+0.542310861490972i | -0.159822084610099+6.31405956442156i | 0.0851941254182502-0.0274685383565695i | 0.707733544291696i | 0.0194404060076073+0.0602947403350895i | 0.00005-0.000155979206448602i | 3.33333333333333E-06-0.000171577127093462i | 0.0000141815587737316-0.0000835036433812558i | 0.0000143093643552414-0.0000834587169380574i | 0.009+0.971380448489964i | -0.0012009327415293-0.000217396617568691i | 0.133757765201398-14.4124757036422i | 0.134291654996536+0.4165077861037i | 1.08620170497563-0.0238388508904196i | 0.115163061018024+0.38598092713618i | -0.0000543921425858481-0.000488573192937847i | -15.0841512476866-0.230234762526403i | 1.0201936077709-0.00582152787901195i | 0.000652646576915665+0.0072398358937498i | -42.7703 | 84.8489
| 1547000 | -3.19346463003675E-08+0.00158307856495875i | -5.95700620183825+0.0121369356646838i | 2870 | 0.777000777000777 | 0.777000777000777 | 9.1271539955785+0.242223127354886i | 6075.05479387926i | -31567.1648547528+1313.89341064486i | 0.00799627009180913-0.192115718190093i | 0.000593108628952513-0.0119427704756428i | 0.00858937872076164-0.204058488665736i | -6.86080533563175i | 0.837764561089229-0.546031629288058i | 0.162235438910771+0.546031629288058i | -0.162235438910771+6.31477370634369i | 0.0857522655579237-0.0278945063659525i | 0.708191327955533i | 0.019754647505968+0.0607290108206615i | 0.00005-0.000155878379553677i | 3.33333333333333E-06-0.000171466217509045i | 0.0000141811892619688-0.0000834519335462836i | 0.0000143088321034894-0.0000834070363446634i | 0.009+0.972008767020682i | -0.00119941339087042-0.000217234307143627i | 0.133584873672437-14.4031593382017i | 0.136462392113186+0.419507666980714i | 1.08677622767477-0.0242429992663673i | 0.116897209472425+0.388618737868257i | -0.0000557867561327694-0.000491508602449116i | -15.0841601974168-0.230086191690202i | 1.02031889095428-0.00590702748816773i | 0.000671738233444934+0.00728281942253976i | -42.7172 | 84.7302
| 1548000 | -3.18934003940637E-08+0.00158205590438791i | -5.95700620152203+0.012129095266974i | 2870 | 0.777000777000777 | 0.777000777000777 | 9.12716292830489+0.242066907578299i | 6078.98178469625i | -31607.9901525958+1314.74272765239i | 0.00798595951593539-0.191992033444777i | 0.00059234446851251-0.0119350934332881i | 0.0085783039844479-0.203927126878065i | -6.86524024535096i | 0.835334729306787-0.549741657521018i | 0.164665270693213+0.549741657521018i | -0.164665270693213+6.31549858782994i | 0.0863079531634841-0.0283235267455454i | 0.70864911161937i | 0.0200714420661582+0.0611620543349892i | 0.00005-0.000155777682926058i | 3.33333333333333E-06-0.000171355451218664i | 0.0000141808195359932-0.0000834002918338107i | 0.0000143082999530191-0.0000833554238355371i | 0.009+0.9726370855514i | -0.00119789698147918-0.000217072235193846i | 0.133412317139469-14.3938550093332i | 0.138650765430348+0.42249907210887i | 1.08734841029735-0.0246503267599583i | 0.118643073064486+0.391248709796134i | -0.0000571929471452057-0.000494429765532787i | -15.0841691298269-0.229937812311325i | 1.02044360844824-0.00599303233645275i | 0.000690991123758248+0.00732559261239322i | -42.6647 | 84.6115
| 1549000 | -3.18522343442953E-08+0.00158103456423096i | -5.95700620120642+0.0121212649924374i | 2870 | 0.777000777000777 | 0.777000777000777 | 9.12717184375533+0.241910889012677i | 6082.90877551324i | -31648.8418318913+1315.59204465992i | 0.00797566885820425-0.19186850758291i | 0.000591581782727346-0.0119274262300489i | 0.0085672506409316-0.203795933812959i | -6.86967515507018i | 0.832888467833449-0.553440873219578i | 0.167111532166551+0.553440873219578i | -0.167111532166551+6.3162342818506i | 0.0868611673122805-0.0287555886651922i | 0.709106895283207i | 0.0203907862004154+0.0615938526734864i | 0.00005-0.000155677116313453i | 3.33333333333333E-06-0.000171244827944798i | 0.0000141804495958502-0.0000833487181116237i | 0.0000143077679030616-0.0000833038792785403i | 0.009+0.973265404082118i | -0.0011963835057618-0.00021691040117594i | 0.133240094737573-14.3845626937253i | 0.140856750855038+0.425481875733385i | 1.08791823127462-0.0250608232017802i | 0.120400615443822+0.393870790976977i | -0.0000586106391182571-0.000497336663523958i | -15.0841780449617-0.22978962402024i | 1.02056775861711-0.00607953956735249i | 0.000710404098637155+0.00736815538600297i | -42.6126 | 84.4928
| 1550000 | -3.18111479450474E-08+0.00158001454193229i | -5.95700620089143+0.0121134448214809i | 2870 | 0.777000777000777 | 0.777000777000777 | 9.12718074197434+0.241755071269853i | 6086.83576633022i | -31689.7198926394+1316.44136166744i | 0.00796539806737277-0.191745140299064i | 0.000590820567808239-0.0119197688470696i | 0.00855621863518101-0.203664909146134i | -6.8741100647894i | 0.83042582478325-0.557129203626105i | 0.16957417521675+0.557129203626105i | -0.16957417521675+6.31698086116329i | 0.0874118871165372-0.0291906811072274i | 0.709564678947042i | 0.0207126762680953+0.0620243876180008i | 0.00005-0.000155576679464218i | 3.33333333333333E-06-0.00017113434741064i | 0.0000141800794415854-0.0000832972122478492i | 0.0000143072359528505-0.0000832524025418748i | 0.009+0.973893722612836i | -0.001194872956149-0.000216748804548163i | 0.133068205604616-14.3752823681268i | 0.143080323238185+0.428455952005766i | 1.08848566906639-0.0254744782319985i | 0.122169800033045+0.396484929643105i | -0.0000600397555961115-0.000500229278060236i | -15.0841869428658-0.229641626448372i | 1.02069133983851-0.00616654631978854i | 0.00072997601186915+0.00741050766999581i | -42.5611 | 84.3742
| 1551000 | -3.17701409909692E-08+0.00157899583494283i | -5.95700620057704+0.0121056347345617i | 2870 | 0.777000777000777 | 0.777000777000777 | 9.12718962300626+0.241599453962651i | 6090.76275714721i | -31730.62433484+1317.29067867497i | 0.00795514709236293-0.191621931288596i | 0.000590060819978571-0.0119121212655425i | 0.0085452079123415-0.203534052554139i | -6.87854497450862i | 0.827946848592418-0.560806576197073i | 0.172053151407582+0.560806576197073i | -0.172053151407582+6.31773839831155i | 0.0879600917253143-0.0296287928662968i | 0.710022462610879i | 0.0210371084751157+0.0624536409382865i | 0.00005-0.000155476372127362i | 3.33333333333333E-06-0.000171024009340098i | 0.0000141797090732442-0.000083245774110955i | 0.0000143067041016224-0.0000832009934940834i | 0.009+0.974522041143554i | -0.0011933653250959-0.000216587444770435i | 0.132896648881244-14.3660140093464i | 0.14532145637079+0.431421174993978i | 1.08905070216301-0.0258912813001062i | 0.123950590028667+0.399091074202961i | -0.0000614802201730814-0.000503107591081185i | -15.0841958235833-0.229493819228089i | 1.02081435050339-0.00625404972818011i | 0.000749705720249802+0.00745264939490586i | -42.5101 | 84.2556
| 1552000 | -3.17292132773709E-08+0.00157797844072011i | -5.95700620026326+0.0120978347121875i | 2870 | 0.777000777000777 | 0.777000777000777 | 9.12719848689533+0.24144403670489i | 6094.6897479642i | -31771.5551584932+1318.1399956825i | 0.00794491588226033-0.191498880247636i | 0.000589302535473813-0.0119044834667079i | 0.00853421841773414-0.203403363714344i | -6.88297988422784i | 0.82545158801843-0.564472918604474i | 0.17454841198157+0.564472918604474i | -0.17454841198157+6.31850696562337i | 0.0885057603264691-0.0300699125491954i | 0.710480246274716i | 0.0213640788734115+0.0628815943934808i | 0.0000500000000000001-0.000155376194052538i | 3.33333333333333E-06-0.000170913813457791i | 0.0000141793384908722-0.0000831944035697472i | 0.0000143061723486162-0.0000831496520040469i | 0.009+0.975150359674272i | -0.0011918606050819-0.00021642632130433i | 0.132725423710872-14.3567575942525i | 0.147580122980162+0.434377418692646i | 1.08961330908727-0.0263112216646869i | 0.125742948401993+0.40168917324207i | -0.0000629319564946231-0.000505971584827746i | -15.0842046871586-0.229346201992703i | 1.02093678901597-0.00634204692250491i | 0.000769592083584685+0.00749458049514891i | -42.4595 | 84.137
| 1553000 | -3.16883646002217E-08+0.00157696235672819i | -5.95700619995009+0.0120900447349161i | 2870 | 0.777000777000777 | 0.777000777000777 | 9.12720733368564+0.241288819111382i | 6098.61673878119i | -31812.512363599+1318.98931269003i | 0.00793470438631407-0.191375986873095i | 0.000588545710541495-0.0118968554318538i | 0.00852325009685556-0.203272842304949i | -6.88741479394706i | 0.822940092139047-0.568128158737249i | 0.177059907860953+0.568128158737249i | -0.177059907860953+6.31928663520981i | 0.0890488721486293-0.0305140285747315i | 0.710938029938553i | 0.0216935833604083+0.0633082297335966i | 0.0000500000000000001-0.000155276144990044i | 3.33333333333333E-06-0.000170803759489048i | 0.0000141789676945148-0.0000831431004933696i | 0.0000143056406930734-0.0000830983779409841i | 0.009+0.97577867820499i | -0.00119035878861063-0.000216265433613067i | 0.132554529239672-14.3475130997732i | 0.149856294726281+0.437324557033364i | 1.09017346839646-0.0267342883932073i | 0.12754683790001+0.404279175523967i | -0.0000643948882583487-0.000508821241841635i | -15.0842135336357-0.229198774376466i | 1.02105865379382-0.00643053502835966i | 0.000789633964690911+0.00753630090899479i | -42.4094 | 84.0185
| 1554000 | -3.16475947561471E-08+0.00157594758043768i | -5.95700619963752+0.0120822647833556i | 2870 | 0.777000777000777 | 0.777000777000777 | 9.12721616342109+0.241133800797924i | 6102.54372959817i | -31853.4959501574+1319.83862969755i | 0.00792451255393582-0.191253250862653i | 0.000587790341441162-0.0118892371423156i | 0.00851230289537698-0.203142488004969i | -6.89184970366628i | 0.820412410351356-0.571772224702704i | 0.179587589648644+0.571772224702704i | -0.179587589648644+6.32007747896358i | 0.0895894064631732-0.0309611291736105i | 0.71139581360239i | 0.0220256176785093+0.0637335287010243i | 0.0000500000000000001-0.000155176224690823i | 3.33333333333333E-06-0.000170693847159905i | 0.0000141785966842177-0.000083091864751303i | 0.0000143051091342383-0.0000830471711744499i | 0.009+0.976406996735708i | -0.0011888598682098-0.00021610478116151i | 0.132383964616563-14.3382805028958i | 0.152149942198251+0.440262463895075i | 1.09073115868435-0.0271604703618251i | 0.129362221046285+0.406861029991138i | -0.0000658689392150324-0.000511656544964743i | -15.0842223630586-0.229051536014568i | 1.0211799432678-0.00651951116702056i | 0.000809830229398676+0.00757781057854164i | -42.3598 | 83.9
| 1555000 | -3.16069035424264E-08+0.00157493410932567i | -5.95700619932556+0.0120744948381635i | 2870 | 0.777000777000777 | 0.777000777000777 | 9.12722497614553+0.240978981381298i | 6106.47072041516i | -31894.5059181683+1320.68794670508i | 0.00791434033469962-0.191130671914766i | 0.000587036424444315-0.0118816285794764i | 0.00850137675914393-0.203012300494242i | -6.8962846133855i | 0.817868592370791-0.57540504482792i | 0.182131407629209+0.57540504482792i | -0.182131407629209+6.32087956855758i | 0.0901273425862164-0.0314112023883449i | 0.711853597266227i | 0.0223601774146008+0.0641574730320437i | 0.0000500000000000001-0.000155076432906456i | 3.33333333333333E-06-0.000170584076197101i | 0.0000141782254600265-0.0000830406962133628i | 0.0000143045776713579-0.0000829960315743342i | 0.009+0.977035315266426i | -0.00118736383643116-0.000215944363416162i | 0.132213728993198-14.329059780667i | 0.15446103491089+0.443191013114505i | 1.09128635858313-0.0275897562552281i | 0.131189060141876+0.409434685765968i | -0.0000673540331696276-0.000514477477338567i | -15.0842311754711-0.228904486543134i | 1.02130065588214-0.00660897245550462i | 0.000830179746552707+0.00761910944968933i | -42.3107 | 83.7816
| 1556000 | -3.15662907569897E-08+0.00157392194087576i | -5.95700619901419+0.0120667348800475i | 2870 | 0.777000777000777 | 0.777000777000777 | 9.12723377190257+0.240824360479267i | 6110.39771123215i | -31935.5422676318+1321.53726371261i | 0.00790418767834064-0.191008249728655i | 0.000586283955834391-0.0118740297247664i | 0.00849047163417503-0.202882279453421i | -6.90071952310472i | 0.815308688230165-0.579026547661166i | 0.184691311769835+0.579026547661166i | -0.184691311769835+6.32169297544355i | 0.0906626598806078-0.0318642360731847i | 0.712311380930064i | 0.0226972579995718+0.0645800444583484i | 0.0000499999999999999-0.000154976769389163i | 3.33333333333333E-06-0.00017047444632808i | 0.0000141778540219867-0.0000829895947497005i | 0.0000143040463036814-0.000082944959010862i | 0.009+0.977663633797143i | -0.00118587068585038-0.00021578417984515i | 0.132043821523962-14.3198509101925i | 0.156789541301407+0.446110078496705i | 1.09183904676551-0.0280221345664899i | 0.133027317266224+0.412000092151649i | -0.000068850093982263-0.000517284022403588i | -15.0842399709168-0.228757625599219i | 1.02142079009437-0.00669891600662938i | 0.000850681388013465+0.00766019747211363i | -42.262 | 83.6631
| 1557000 | -3.15257561984163E-08+0.001572911072578i | -5.95700619870342+0.0120589848897647i | 2870 | 0.777000777000777 | 0.777000777000777 | 9.12724255073575+0.240669937710573i | 6114.32470204913i | -31976.6049985478+1322.38658072014i | 0.00789405453475505-0.190885984004309i | 0.000585532931906686-0.011866440559663i | 0.00847958746666174-0.202752424563972i | -6.90515443282393i | 0.812732748278678-0.582636661973298i | 0.187267251721322+0.582636661973298i | -0.187267251721322+6.32251777085063i | 0.0911953377579304-0.032320217894074i | 0.712769164593901i | 0.023036854707852+0.0650012247085787i | 0.0000499999999999999-0.000154877233891804i | 3.33333333333333E-06-0.000170364957280984i | 0.0000141774823701439-0.0000829385602308006i | 0.0000143035150304608-0.0000828939533545924i | 0.009+0.978291952327862i | -0.00118438040906697-0.000215624229918227i | 0.131874241365947-14.3106538686366i | 0.159135428726211+0.449019533825629i | 1.09238920194666-0.0284575935969523i | 0.134876954278072+0.414557198633113i | -0.0000703570455692477-0.000520076163898669i | -15.0842487494392-0.228610952820808i | 1.02154034437538-0.0067893389290739i | 0.000871334028658288+0.00770107459923976i | -42.2137 | 83.5448
| 1558000 | -3.14852996659314E-08+0.00157190150192889i | -5.95700619839326+0.0120512448481215i | 2870 | 0.777000777000777 | 0.777000777000777 | 9.12725131268846+0.240515712694933i | 6118.25169286612i | -32017.6941109164+1323.23589772766i | 0.00788394085399909-0.190763874442479i | 0.000584783348968325-0.0118588610656904i | 0.00846872420296741-0.202622735508169i | -6.90958934254315i | 0.810140823180918-0.586235316759187i | 0.189859176819082+0.586235316759187i | -0.189859176819082+6.32335402578396i | 0.0917253556805152-0.032779135328632i | 0.713226948257738i | 0.0233789626569676+0.0654209955098694i | 0.00005-0.000154777826167868i | 3.33333333333333E-06-0.000170255608784655i | 0.000014177110504544-0.0000828875925274789i | 0.0000143029838509509-0.0000828430144764144i | 0.009+0.978920270858579i | -0.00118289299870417-0.000215464513106765i | 0.131704987678955-14.3014686332224i | 0.161498663457843+0.451919252874835i | 1.09293680288628-0.0288961214561333i | 0.136737932816379+0.41710595487797i | -0.0000718748119040618-0.000522853885860474i | -15.0842575110817-0.228464467846811i | 1.02165931720939-0.00688023832743948i | 0.0008921365463823+0.00774174078821722i | -42.1659 | 83.4264
| 1559000 | -3.1444920959404E-08+0.00157089322643135i | -5.95700619808369+0.0120435147359737i | 2870 | 0.777000777000777 | 0.777000777000777 | 9.12726005780391+0.240361685053032i | 6122.17868368311i | -32058.8096047376+1324.08521473519i | 0.00787384658628881-0.190641920744678i | 0.00058403520333822-0.0118512912244199i | 0.00845788178962703-0.202493211969098i | -6.91402425226237i | 0.807532963915888-0.589822441239075i | 0.192467036084112+0.589822441239075i | -0.192467036084112+6.32420181102329i | 0.09225269316345-0.0332409756661518i | 0.713684731921575i | 0.0237235768071091+0.0658393385894001i | 0.00005-0.000154678545971481i | 3.33333333333333E-06-0.000170146400568629i | 0.0000141767384252325-0.0000828366915108837i | 0.0000143024527644086-0.0000827921422475497i | 0.009+0.979548589389298i | -0.00118140844740888-0.000215305028883743i | 0.131536059625482-14.2922951812315i | 0.163879210681991+0.454809109418188i | 1.09348182839062-0.0293377060616523i | 0.138610214301226+0.419646310737391i | -0.000073403317018353-0.000525617172622832i | -15.0842662558876-0.228318170317058i | 1.021777707094-0.00697161130230952i | 0.000913087822099272+0.00778219599989324i | -42.1186 | 83.3081
| 1560000 | -3.14046198793444E-08+0.0015698862435947i | -5.95700619777471+0.012035794534226i | 2870 | 0.777000777000777 | 0.777000777000777 | 9.12726878612521+0.240207854406528i | 6126.1056745001i | -32099.9514800113+1324.93453174272i | 0.00786377168199914-0.19052012261318i | 0.000583288491347011-0.0118437310174691i | 0.00844706017334615-0.202363853630649i | -6.91845916198159i | 0.804909221775986-0.593397964859989i | 0.195090778224014+0.593397964859989i | -0.195090778224014+6.3250611971216i | 0.0927773297766044-0.0337057260076308i | 0.71414251558541i | 0.024070691960722+0.0662562356759614i | 0.00005-0.000154579393057396i | 3.33333333333333E-06-0.000170037332363136i | 0.000014176366132255-0.000082785857052493i | 0.0000143019217700935-0.0000827413365395496i | 0.009+0.980176907920015i | -0.00117992674785155-0.000215145776723746i | 0.131367456370706-14.2831334900036i | 0.166277034494663+0.457688977240683i | 1.09402425731452-0.0297823351391871i | 0.140493759934741+0.422178216247028i | -0.0000749424850029223-0.000528366008816123i | -15.0842749838999-0.228172059872302i | 1.02189551254013-0.00706345495031009i | 0.000934186739742309+0.00782244019878752i | -42.0717 | 83.1898
| 1561000 | -3.13643962269014E-08+0.00156888055093465i | -5.95700619746633+0.0120280842238323i | 2870 | 0.777000777000777 | 0.777000777000777 | 9.12727749769534+0.240054220378045i | 6130.03266531709i | -32141.1197367376+1325.78384875025i | 0.00785371609166331-0.190398479751012i | 0.000582543209337048-0.0118361804265026i | 0.00843625930100036-0.202234660177515i | -6.92289407170081i | 0.802269648366002-0.59696181729713i | 0.197730351633998+0.59696181729713i | -0.197730351633998+6.32593225440368i | 0.0932992451466579-0.034173373265821i | 0.714600299249247i | 0.0244203027621119+0.0666716685015306i | 0.00005-0.000154480367180998i | 3.33333333333333E-06-0.000169928403899098i | 0.0000141759936256574-0.0000827350890241144i | 0.0000143013908672681-0.0000826905972242952i | 0.009+0.980805226450733i | -0.00117844789272611-0.000214986756102964i | 0.131199177082479-14.2739835369364i | 0.168692097899458+0.460558730149328i | 1.09456406856345-0.0302299962224498i | 0.142388530702022+0.424701621627938i | -0.0000764922400087059-0.000531100379366699i | -15.0842836951617-0.228026136154213i | 1.02201273207208-0.00715576636417029i | 0.000955432186264349+0.00786247335306704i | -42.0252 | 83.0715
| 1562000 | -3.13242498038607E-08+0.00156787614597327i | -5.95700619715854+0.0120203837857951i | 2870 | 0.777000777000777 | 0.777000777000777 | 9.12728619255711+0.239900782591164i | 6133.95965613407i | -32182.3143749165+1326.63316575777i | 0.00784367976597237-0.190276991861958i | 0.000581799353662316-0.011828639433231i | 0.00842547911963469-0.202105631295189i | -6.92732898142003i | 0.7996142956021-0.600513928455251i | 0.2003857043979+0.600513928455251i | -0.2003857043979+6.32681505296478i | 0.0938184189591321-0.0346439041653053i | 0.715058082913084i | 0.0247724036970678+0.0670856188028535i | 0.00005-0.000154381468098296i | 3.33333333333333E-06-0.000169819614908126i | 0.0000141756209054854-0.0000826843872978836i | 0.0000143008600551969-0.0000826399241739946i | 0.009+0.981433544981451i | -0.00117697187474987-0.00021482796649917i | 0.131031220931319-14.2648452994858i | 0.171124362804962+0.463418241984071i | 1.09510124109557-0.0306806766531892i | 0.144294487372059+0.427216477287456i | -0.0000780525062477606-0.000533820269496232i | -15.0842923897156-0.227880398805369i | 1.02212936422752-0.00724854263278248i | 0.000976823051638621+0.00790229543451997i | -41.9791 | 82.9533
| 1563000 | -3.12841804126414E-08+0.00156687302623896i | -5.95700619685134+0.0120126932011654i | 2870 | 0.777000777000777 | 0.777000777000777 | 9.12729487075322+0.239747540670433i | 6137.88664695106i | -32223.5353945479+1327.4824827653i | 0.00783366265577474-0.190155658650552i | 0.000581056920688403-0.0118211080194112i | 0.00841471957646314-0.201976766669963i | -6.93176389113925i | 0.796943215710799-0.604054228470037i | 0.203056784289201+0.604054228470037i | -0.203056784289201+6.32770966266921i | 0.0943348309604289-0.0351173052425979i | 0.715515866576921i | 0.0251269890925037+0.0674980683230386i | 0.00005-0.000154282695565923i | 3.33333333333333E-06-0.000169710965122516i | 0.0000141752479717847-0.0000826337517462624i | 0.0000143003293331473-0.0000825893172611823i | 0.009+0.982061863512169i | -0.00117549868666341-0.00021466940739173i | 0.130863587090393-14.2557187551651i | 0.173573790022277+0.466267386628813i | 1.0956357539238-0.0311343635812188i | 0.146211590498668+0.429722733820105i | -0.0000796232079942359-0.000536525664721094i | -15.0843010676046-0.227734847469268i | 1.02224540755747-0.00734178084126246i | 0.000998358228858958+0.00794190641853109i | -41.9334 | 82.8351
| 1564000 | -3.12441878562941E-08+0.00156587118926646i | -5.95700619654473+0.0120050124510429i | 2870 | 0.777000777000777 | 0.777000777000777 | 9.1273035323262+0.23959449424135i | 6141.81363776805i | -32264.7827956319+1328.33179977283i | 0.00782366471207514-0.190034479822078i | 0.00058031590679246-0.0118135861668465i | 0.0084039806188676-0.201848065988924i | -6.93619880085847i | 0.794256461227944-0.607582647709481i | 0.205743538772056+0.607582647709481i | -0.205743538772056+6.32861615314899i | 0.0948484609598746-0.0355935628462693i | 0.715973650240758i | 0.0254840531161173+0.0679089988131595i | 0.00005-0.000154184049341137i | 3.33333333333333E-06-0.000169602454275251i | 0.000014174874824601-0.0000825831822420406i | 0.0000142997987003888-0.000082538776358721i | 0.009+0.982690182042887i | -0.00117402832123054-0.000214511078261588i | 0.130696274735514-14.2466038815453i | 0.176040339262659+0.469106038022477i | 1.09616758611787-0.0315910439644671i | 0.148139800421421+0.432220342008482i | -0.0000812042695853572-0.000539216550851766i | -15.0843097288709-0.227589481790307i | 1.02236086062635-0.00743547807100967i | 0.00102003661393995+0.00798130628405619i | -41.8882 | 82.7169
| 1565000 | -3.12042719384978E-08+0.00156487063259679i | -5.95700619623871+0.0119973415165754i | 2870 | 0.777000777000777 | 0.777000777000777 | 9.1273121773185+0.239441642930369i | 6145.74062858503i | -32306.0565781684+1329.18111678036i | 0.00781368588603441-0.189913455082567i | 0.000579576308363148-0.0118060738573856i | 0.00839326219439756-0.201719528939953i | -6.94063371057769i | 0.791554084997678-0.611099116775249i | 0.208445915002322+0.611099116775249i | -0.208445915002322+6.32953459380244i | 0.0953592888317668-0.0360726631370959i | 0.716431433904595i | 0.025843589776067+0.0683183920338651i | 0.0000500000000000001-0.000154085529181814i | 3.33333333333333E-06-0.000169494082099995i | 0.0000141745014639802-0.0000825326786583309i | 0.0000142992681561939-0.0000824883013397951i | 0.009+0.983318500573605i | -0.00117256077123815-0.000214352978591262i | 0.130529283045126-14.2375006562544i | 0.178523969135291+0.471934070170128i | 1.09669671680637-0.0320507045690545i | 0.150079077266582+0.43470925282415i | -0.0000827956154223741-0.000541892913992163i | -15.0843183735572-0.227444301413794i | 1.02247572201192-0.00752963139976705i | 0.00104185710591687+0.00802049501359747i | -41.8433 | 82.5988
| 1566000 | -3.11644324635601E-08+0.00156387135377728i | -5.95700619593327+0.0119896803789592i | 2870 | 0.777000777000777 | 0.777000777000777 | 9.12732080577238+0.239288986364895i | 6149.66761940202i | -32347.3567421575+1330.03043378788i | 0.00780372612896864-0.189792584138795i | 0.000578838121800614-0.0117985710729235i | 0.00838256425076925-0.201591155211718i | -6.9450686202969i | 0.7888361401714-0.614603566504041i | 0.2111638598286+0.614603566504041i | -0.2111638598286+6.33046505379286i | 0.0958672945174254-0.036554592088235i | 0.716889217568432i | 0.026205592920668+0.0687262297569995i | 0.0000500000000000001-0.000153987134846449i | 3.33333333333333E-06-0.000169385848331093i | 0.0000141741278899682-0.0000824822408685713i | 0.0000142987376998373-0.0000824378920779155i | 0.009+0.983946819104323i | -0.00117109602949617-0.000214195107864844i | 0.130362611200299-14.2284090569781i | 0.181024637145177+0.474751357154171i | 1.09722312517888-0.0325133319693936i | 0.152029380948039+0.437189417428503i | -0.0000843971699715434-0.000544554740539057i | -15.0843270017056-0.227299305985936i | 1.02258999030536-0.0076242379016811i | 0.00106381860684563+0.0080594725931784i | -41.7989 | 82.4807
| 1567000 | -3.11246692364109E-08+0.0015628733503615i | -5.95700619562842+0.0119820290194382i | 2870 | 0.777000777000777 | 0.777000777000777 | 9.12732941772999+0.239136524173279i | 6153.59461021901i | -32388.6832875992+1330.87975079541i | 0.0077937853923489-0.189671866698279i | 0.000578101343516416-0.0117910777954006i | 0.00837188673586532-0.20146294449368i | -6.94950353001612i | 0.786102680206703-0.618095927968982i | 0.213897319793297+0.618095927968982i | -0.213897319793297+6.33140760204714i | 0.0963724580272539-0.0370393354854288i | 0.717347001232269i | 0.0265700562381083+0.0691324937672333i | 0.0000500000000000001-0.000153888866094153i | 3.33333333333333E-06-0.000169277752703569i | 0.0000141737541026109-0.0000824318687465224i | 0.0000142982073305963-0.0000823875484469142i | 0.009+0.984575137635041i | -0.00116963408883747-0.000214037465567983i | 0.130196258384711-14.2193290614584i | 0.183542299691187+0.477557773145611i | 1.09774679048801-0.0329789125483209i | 0.153990671168268+0.439660787173668i | -0.0000860088577650908-0.000547202017181405i | -15.0843356133584-0.227154495153841i | 1.02270366411119-0.00771929464736237i | 0.00108592002180275+0.00809823901231934i | -41.7548 | 82.3626
| 1568000 | -3.10849820626027E-08+0.00156187661990926i | -5.95700619532415+0.0119743874193043i | 2870 | 0.777000777000777 | 0.777000777000777 | 9.12733801323335+0.238984255984817i | 6157.52160103599i | -32430.0362144935+1331.72906780294i | 0.00778386362780029-0.189551302469276i | 0.000577365969933504-0.0117835940068029i | 0.00836122959773379-0.201334896476079i | -6.95393843973534i | 0.783353758866355-0.621576132480931i | 0.216646241133645+0.621576132480931i | -0.216646241133645+6.33236230725441i | 0.0968747594427914-0.0375268789272238i | 0.717804784896106i | 0.0269369732561781+0.0695371658636949i | 0.0000500000000000001-0.000153790722684655i | 3.33333333333333E-06-0.00016916979495312i | 0.0000141733801019538-0.000082381562166267i | 0.0000142976770477504-0.0000823372703209457i | 0.009+0.985203456165759i | -0.00116817494211775-0.000213880051187886i | 0.130030223784646-14.2102606474947i | 0.186076912064185+0.480353192415326i | 1.0982676920515-0.0334474324972422i | 0.155962907419249+0.442123313603343i | -0.0000876306034021565-0.000549834730899733i | -15.0843442085575-0.227009868565513i | 1.02281674204734-0.00781479870394451i | 0.00110816025888467+0.00813679426401245i | -41.7111 | 82.2445
| 1569000 | -3.10453707483065E-08+0.00156088115998657i | -5.95700619502047+0.011966755559897i | 2870 | 0.777000777000777 | 0.777000777000777 | 9.12734659232434+0.238832181429747i | 6161.44859185298i | -32471.4155228403+1332.57838481047i | 0.00777396078710165-0.189430891160783i | 0.000576631997486166-0.0117761196891617i | 0.00835059278458782-0.201207010849945i | -6.95837334945456i | 0.780589430217218-0.625044111589861i | 0.219410569782782+0.625044111589861i | -0.219410569782782+6.3333292378647i | 0.09737417891878-0.0380172078252259i | 0.718262568559941i | 0.0273063373420238+0.0699402278616182i | 0.0000500000000000001-0.000153692704378291i | 3.33333333333333E-06-0.00016906197481612i | 0.0000141730058880433-0.0000823313210022077i | 0.0000142971468505821-0.0000822870575744846i | 0.009+0.985831774696477i | -0.00116671858221547-0.000213722864213313i | 0.12986450658898-14.2012037929426i | 0.188628428445329+0.483137489345449i | 1.09878580925429-0.0339188778163154i | 0.157946048983432+0.444576948453688i | -0.0000892623315497491-0.000552452868965485i | -15.0843527873448-0.22686542586985i | 1.02292922274512-0.00791074713514438i | 0.00113053822920739+0.00817513834469744i | -41.6678 | 82.1265
| 1570000 | -3.10058351003127E-08+0.00155988696816572i | -5.95700619471736+0.0119591334226039i | 2870 | 0.777000777000777 | 0.777000777000777 | 9.12735515504469+0.238680300139243i | 6165.37558266997i | -32512.8212126397+1333.42770181799i | 0.00776407682218466-0.18931063248253i | 0.000575899422619985-0.0117686548245535i | 0.00833997624480464-0.201079287307083i | -6.96280825917378i | 0.777809748629192-0.628499797086199i | 0.222190251370808+0.628499797086199i | -0.222190251370808+6.33430846208758i | 0.0978706966852291-0.0385103074043764i | 0.718720352223778i | 0.0276781417019194+0.0703416615939944i | 0.0000499999999999999-0.000153594810936012i | 3.33333333333333E-06-0.000168954292029613i | 0.0000141726314609248-0.0000822811451290686i | 0.0000142966167383756-0.000082236910082326i | 0.009+0.986460093227195i | -0.00116526500203179-0.000213565904134563i | 0.129699105989172-14.1921584757142i | 0.191196801904493+0.485910538440779i | 1.09930112155064-0.0343932343146526i | 0.159940054934688+0.447021643654176i | -0.000090903966943711-0.000555056418940397i | -15.084361349762-0.226721166716639i | 1.02304110484924-0.00800713700132213i | 0.00115305284690605+0.00821327125423729i | -41.6249 | 82.0085
| 1571000 | -3.09663749260241E-08+0.00155889404202509i | -5.95700619441483+0.011951520988859i | 2870 | 0.777000777000777 | 0.777000777000777 | 9.12736370143603+0.238528611745416i | 6169.30257348696i | -32554.2532838916+1334.27701882552i | 0.00775421168513371-0.189190526144979i | 0.000575168241791813-0.0117611993951001i | 0.00832937992692552-0.200951725540079i | -6.967243168893i | 0.775014768774144-0.631943121002168i | 0.224985231225856+0.631943121002168i | -0.224985231225856+6.33530004789083i | 0.0983642930494839-0.0390061627032539i | 0.719178135887615i | 0.0280523793810552+0.0707414489132309i | 0.0000499999999999999-0.000153497042119375i | 3.33333333333333E-06-0.000168846746331313i | 0.0000141722568206446-0.0000822310344218912i | 0.0000142960867104183-0.0000821868277195828i | 0.009+0.987088411757913i | -0.00116381419449042-0.000213409170443486i | 0.129534021179253-14.1831246737779i | 0.193781984398806+0.488672214340237i | 1.09981360846621-0.0348704876105489i | 0.161944884139256+0.449457351328449i | -0.0000925554343896419-0.000557645368675842i | -15.0843698958509-0.226577090756557i | 1.02315238701779-0.0081039653595404i | 0.00117570302913397+0.00825119299589405i | -41.5824 | 81.8906
| 1572000 | -3.09269900334569E-08+0.00155790237914927i | -5.95700619411288+0.0119439182401444i | 2870 | 0.777000777000777 | 0.777000777000777 | 9.12737223153984+0.238377115881311i | 6173.22956430394i | -32595.7117365961+1335.12633583305i | 0.0077443653281848-0.189070571859326i | 0.000574438451469699-0.0117537533829681i | 0.0083188037796545-0.200824325242294i | -6.97167807861222i | 0.772204545624833-0.635374015613123i | 0.227795454375167+0.635374015613123i | -0.227795454375167+6.3363040629991i | 0.0988549483982954-0.0395047585744033i | 0.719635919551452i | 0.0284290432633488+0.0711395716928186i | 0.00005-0.000153399397690546i | 3.33333333333333E-06-0.000168739337459601i | 0.0000141718819672486-0.0000821809887560358i | 0.0000142955567659997-0.0000821368103616861i | 0.009+0.987716730288631i | -0.00116236615253759-0.000213252662633455i | 0.129369251355818-14.1741023651581i | 0.196383926771349+0.491422391828389i | 1.10032324960018-0.0353506231317394i | 0.163960495256705+0.451884023795166i | -0.0000942166587638548-0.000560219706312182i | -15.0843784256527-0.226433197641167i | 1.02326306792225-0.00820122926362413i | 0.00119848769606189+0.00828890357630442i | -41.5402 | 81.7727
| 1573000 | -3.08876802312365E-08+0.00155691197712896i | -5.95700619381151+0.0119363251579887i | 2870 | 0.777000777000777 | 0.777000777000777 | 9.12738074539747+0.238225812180897i | 6177.15655512093i | -32637.1965707532+1335.97565284058i | 0.00773453770372533-0.188950769337492i | 0.000573710048132868-0.0117463167703687i | 0.0083082477518582-0.200697086107861i | -6.97611298833144i | 0.769379134453829-0.638792413438886i | 0.230620865546171+0.638792413438886i | -0.230620865546171+6.33732057489255i | 0.0993426431998934-0.0400060796846897i | 0.720093703215289i | 0.0288081260712741+0.0715360118290064i | 0.00005-0.000153301877412294i | 3.33333333333333E-06-0.000168632065153523i | 0.0000141715069007825-0.0000821310080071788i | 0.0000142950269044114-0.0000820868578843832i | 0.009+0.988345048819349i | -0.00116092086914193-0.00021309638019937i | 0.129204795718016-14.1650915279352i | 0.19900257874997+0.494160945847008i | 1.10083002462731-0.0358336261156796i | 0.165986846740899+0.454301613568867i | -0.0000958875650143145-0.000562779420278143i | -15.084386939209-0.226289487022908i | 1.0233731462475-0.00829892576422041i | 0.00122140577087717+0.00832640300545654i | -41.4984 | 81.6548
| 1574000 | -3.08484453285981E-08+0.00155592283356104i | -5.9570061935107+0.011928741723968i | 2870 | 0.777000777000777 | 0.777000777000777 | 9.12738924305012+0.238074700279076i | 6181.08354593792i | -32678.7077863628+1336.8249698481i | 0.00772472876429339-0.188831118292126i | 0.00057298302827167-0.0117388895395581i | 0.00829771179256506-0.200570007831684i | -6.98054789805066i | 0.766538590832427-0.642198247245067i | 0.233461409167573+0.642198247245067i | -0.233461409167573+6.33834965080559i | 0.0998273580060581-0.0405101105156779i | 0.720551486879126i | 0.0291896203657094+0.07193075124248i | 0.00005-0.000153204481047991i | 3.33333333333333E-06-0.000168524929152791i | 0.0000141711316212927-0.0000820810920513131i | 0.0000142944971249481-0.0000820369701637377i | 0.009+0.988973367350067i | -0.00115947833729442-0.000212940322637661i | 0.129040653467538-14.1560921402452i | 0.201637888946239+0.496887751506673i | 1.1013339133001-0.0363194816098533i | 0.168023896840951+0.45671007336078i | -0.0000975680781615614-0.000565324499290121i | -15.0843954365608-0.226145958555108i | 1.02348262069182-0.00839705190885739i | 0.00124445617978243+0.00836369129666502i | -41.4569 | 81.5369
| 1575000 | -3.08092851353801E-08+0.00155493494604845i | -5.95700619321048+0.0119211679197048i | 2870 | 0.777000777000777 | 0.777000777000777 | 9.12739772453892+0.23792377981167i | 6185.01053675491i | -32720.245383425+1337.67428685563i | 0.00771493846257726-0.188711618436601i | 0.000572257388387536-0.0117314716728369i | 0.0082871958509648-0.200443090109438i | -6.98498280776988i | 0.763682970629553-0.645591450044392i | 0.236317029370447+0.645591450044392i | -0.236317029370447+6.33939135772549i | 0.100309073454197-0.04101683536404i | 0.721009270542963i | 0.0295735185458073+0.0723237718800511i | 0.00005-0.000153107208361612i | 3.33333333333333E-06-0.000168417929197773i | 0.0000141707561288248-0.000082031240764746i | 0.0000142939674269062-0.0000819871470761275i | 0.009+0.989601685880785i | -0.00115803855000827-0.000212784489446264i | 0.128876823808611-14.1471041802795i | 0.204289804854545+0.499602684098439i | 1.10183489545085-0.0368081744721076i | 0.170071603602198+0.459109356079697i | -0.0000992581232996491-0.000567854932351564i | -15.0844039177494-0.226002611891965i | 1.02359148996687-0.00849560474200396i | 0.00126763785199465+0.00840076846654844i | -41.4158 | 81.4191
| 1576000 | -3.07701994620251E-08+0.00155394831220021i | -5.95700619291082+0.0119136037268683i | 2870 | 0.777000777000777 | 0.777000777000777 | 9.12740618990479+0.237773050415423i | 6188.93752757189i | -32761.8093619397+1338.52360386316i | 0.00770516675141475-0.188592269485009i | 0.000571533124992959-0.01172406315255i | 0.00827669987640771-0.200316332637559i | -6.98941771748909i | 0.760812330010671-0.648971955098011i | 0.239187669989329+0.648971955098011i | -0.239187669989329+6.34044576239108i | 0.100787770269417-0.0415262383419866i | 0.7214670542068i | 0.0299598128488825+0.072715055716348i | 0.00005-0.000153010059117727i | 3.33333333333333E-06-0.0001683110650295i | 0.0000141703804234253-0.000081981454024098i | 0.0000142934378095852-0.000081937388498243i | 0.009+0.990230004411503i | -0.00115660150031884-0.000212628880124639i | 0.128713305947984-14.1381276262852i | 0.206958272851325+0.502305619105513i | 1.10233295099378-0.0372996893710112i | 0.172129924867165+0.461499414832773i | -0.000100957625597063-0.000570370708752295i | -15.0844123828156-0.225859446688555i | 1.02369975279772-0.00859458130512921i | 0.00129094971974358+0.00843763453500482i | -41.3751 | 81.3013
| 1577000 | -3.07311881195754E-08+0.00155296292963141i | -5.95700619261173+0.0119060491271741i | 2870 | 0.777000777000777 | 0.777000777000777 | 9.12741463918856+0.237622511727995i | 6192.86451838888i | -32803.3997219071+1339.37292087069i | 0.0076954135837926-0.188473071152163i | 0.000570810234611412-0.0117166639610867i | 0.00826622381840401-0.20018973511325i | -6.99385262720831i | 0.757926725436651-0.65233969591684i | 0.242073274563349+0.65233969591684i | -0.242073274563349+6.34151293129147i | 0.101263429266607-0.0420383033777303i | 0.721924837870637i | 0.0303484953503246+0.07310458475552i | 0.00005-0.000152913033081508i | 3.33333333333333E-06-0.000168204336389659i | 0.0000141700045051398-0.0000819317317063043i | 0.0000142929082722864-0.0000818876943070899i | 0.009+0.990858322942221i | -0.00115516718128359-0.000212473494173737i | 0.128550099094923-14.1291624565642i | 0.209643238194457+0.504996432215031i | 1.10282805992719-0.0377940107862474i | 0.174198818276545+0.463880202926376i | -0.000102666510297659-0.000572871818067872i | -15.0844208318003-0.225716462600821i | 1.02380740792283-0.00869397863676155i | 0.00131439071827069+0.00847428952518895i | -41.3347 | 81.1835
| 1578000 | -3.06922509196741E-08+0.00155197879596322i | -5.95700619231322+0.0118985041023847i | 2870 | 0.777000777000777 | 0.777000777000777 | 9.12742307243096+0.237472163387962i | 6196.79150920587i | -32845.016463327+1340.22223787821i | 0.00768567891284607-0.188354023153594i | 0.000570088713777339-0.0117092740808803i | 0.00825576762662341-0.200063297234474i | -6.99828753692753i | 0.755026213662703-0.655694606262826i | 0.244973786337297+0.655694606262826i | -0.244973786337297+6.3425929306647i | 0.101736031352504-0.0425530142159643i | 0.722382621534474i | 0.030739557963522+0.0734923410329353i | 0.00005-0.000152816130018719i | 3.33333333333333E-06-0.000168097743020591i | 0.0000141696283740147-0.0000818820736886099i | 0.0000142923788143138-0.0000818380643799828i | 0.009+0.991486641472939i | -0.00115373558598193-0.000212318331096014i | 0.128387202461198-14.1202086494737i | 0.212344645022741+0.507674999329783i | 1.10332020233549-0.0382911230090206i | 0.176278241270165+0.466251673866885i | -0.000104384702721558-0.00057535825015889i | -15.0844292647442-0.225573659285577i | 1.02391445409407-0.00879379377254788i | 0.00133795978582729+0.00851073346348818i | -41.2946 | 81.0657
| 1579000 | -3.06533876745586E-08+0.00155099590882278i | -5.95700619201527+0.011890968634308i | 2870 | 0.777000777000777 | 0.777000777000777 | 9.12743148967254+0.237322005034812i | 6200.71850002285i | -32886.6595861994+1341.07155488574i | 0.00767596269185841-0.188235125205547i | 0.000569368559036092-0.011701893494408i | 0.0082453312508945-0.199937018699955i | -7.00272244664675i | 0.75211085173723-0.659036620150276i | 0.24788914826277+0.659036620150276i | -0.24788914826277+6.34368582649647i | 0.102205557527777-0.0430703544183793i | 0.722840405198309i | 0.0311329924398161+0.0738783066168974i | 0.0000500000000000001-0.000152719349695718i | 3.33333333333333E-06-0.00016799128466529i | 0.000014169252030096-0.0000818324798485717i | 0.0000142918494349736-0.0000817884985945486i | 0.009+0.992114960003657i | -0.00115230670751523-0.000212163390395419i | 0.128224615261074-14.1112661834255i | 0.215062436355574+0.510341196580071i | 1.10380935839136-0.0387910101425017i | 0.178368151087968+0.468613781361534i | -0.000106112128266075-0.000577829995170356i | -15.0844376816878-0.225431036400504i | 1.0240208900767-0.00889402374531248i | 0.00136165586367307+0.00854696637950011i | -41.2549 | 80.948
| 1580000 | -3.06145981970606E-08+0.00155001426584329i | -5.95700619171788+0.0118834427047986i | 2870 | 0.777000777000777 | 0.777000777000777 | 9.12743989095373+0.237172036308943i | 6204.64549083984i | -32928.3290905244+1341.92087189327i | 0.00766626487425998-0.188116377024977i | 0.00056864976694392-0.011694522184191i | 0.0082349146412039-0.199810899209168i | -7.00715735636597i | 0.749180697000711-0.662365671847151i | 0.250819302999289+0.662365671847151i | -0.250819302999289+6.34479168451882i | 0.102671988889095-0.0435903073642011i | 0.723298188862146i | 0.0315287903684709+0.0742624636103568i | 0.0000500000000000001-0.000152622691879455i | 3.33333333333333E-06-0.0001678849610674i | 0.0000141688754734298-0.0000817829500640556i | 0.0000142913201335746-0.0000817389968287225i | 0.009+0.992743278534375i | -0.00115088053900663-0.000212008671577391i | 0.128062336711304-14.1023350368862i | 0.217796554092747+0.512994900335537i | 1.10429550835786-0.0392936561022939i | 0.180468504770996+0.470966479319196i | -0.000107848712406621-0.000580287043530987i | -15.0844460826716-0.225288593604144i | 1.02412671464935-0.00899466558511645i | 0.00138547789607434+0.00858298830600916i | -41.2155 | 80.8303
| 1581000 | -3.05758823006041E-08+0.00154903386466389i | -5.95700619142105+0.0118759262957565i | 2870 | 0.777000777000777 | 0.777000777000777 | 9.12744827631486+0.237022256851656i | 6208.57248165683i | -32970.024976302+1342.7701889008i | 0.00765658541362798-0.187997778329553i | 0.000567932334067891-0.0116871601327941i | 0.00822451774769587-0.199684938462347i | -7.01159226608519i | 0.746235807084581-0.665681695876359i | 0.253764192915419+0.665681695876359i | -0.253764192915419+6.34591057020883i | 0.103135306631205-0.0441128562507553i | 0.723755972525983i | 0.0319269431766643+0.0746447941526332i | 0.0000500000000000001-0.000152526156337469i | 3.33333333333333E-06-0.000167778771971216i | 0.0000141684987040622-0.0000817334842132381i | 0.0000142907909094275-0.0000816895589607504i | 0.009+0.993371597065093i | -0.00114945707360105-0.000211854174148844i | 0.127900366031117-14.0934151883768i | 0.220546939014384+0.515635987217052i | 1.10477863259053-0.0397990446169289i | 0.182579259162376+0.473309721851208i | -0.000109594380697626-0.00058272938595257i | -15.0844544677359-0.225146330555899i | 1.02423192660409-0.00909571631931655i | 0.00140942483030229+0.00861879927896347i | -41.1765 | 80.7127
| 1582000 | -3.05372397992015E-08+0.0015480547029297i | -5.9570061911248+0.0118684193891277i | 2870 | 0.777000777000777 | 0.777000777000777 | 9.12745664579613+0.236872666305161i | 6212.49947247382i | -33011.7472435321+1343.61950590832i | 0.00764692426368582-0.187879328837649i | 0.000567216256985873-0.0116798073228258i | 0.00821414052067169-0.199559136160475i | -7.01602717580441i | 0.743276239910086-0.668984627017038i | 0.256723760089914+0.668984627017038i | -0.256723760089914+6.34704254878737i | 0.103595492049002-0.0446379840940609i | 0.72421375618982i | 0.0323274421295013+0.0750252804211404i | 0.0000499999999999999-0.000152429742837888i | 3.33333333333333E-06-0.000167672717121677i | 0.0000141681217220394-0.0000816840821746017i | 0.000014290261761846-0.0000816401848691844i | 0.009+0.99399991559581i | -0.00114803630446506-0.000211699897618178i | 0.127738702442207-14.0845066164727i | 0.223313530781027+0.518264334108639i | 1.10525871153951-0.0403071592283867i | 0.184700370908298+0.475643463272164i | -0.000111349058773416-0.000585157013429266i | -15.0844628369209-0.225004246916033i | 1.02433652474636-0.00919717297262376i | 0.00143349561663079+0.00865439933745237i | -41.1377 | 80.595
| 1583000 | -3.04986705074545E-08+0.00154707677829185i | -5.9570061908291+0.0118609219669042i | 2870 | 0.777000777000777 | 0.777000777000777 | 9.12746499943758+0.236723264312563i | 6216.4264632908i | -33053.4958922148+1344.46882291585i | 0.00763728137830262-0.187761028268347i | 0.00056650153228649-0.0116724637369377i | 0.00820378291058911-0.199433492005285i | -7.02046208552363i | 0.740302053687155-0.672274400305843i | 0.259697946312845+0.672274400305843i | -0.259697946312845+6.34818768521779i | 0.104052526539597-0.0451656737294472i | 0.724671539853657i | 0.0327302783300464+0.0754039046331133i | 0.0000499999999999999-0.000152333451149424i | 3.33333333333333E-06-0.000167566796264367i | 0.0000141677445274077-0.0000816347438269368i | 0.0000142897326901455-0.0000815908744328832i | 0.009+0.994628234126529i | -0.00114661822478679-0.000211545841495257i | 0.12757734516873-14.0756092998033i | 0.22609626793387+0.520879818169399i | 1.10573572575162-0.0408179832926454i | 0.186831796459017+0.477967658100717i | -0.000113112672349132-0.000587569917236939i | -15.0844711902667-0.224862342345659i | 1.02444050789499-0.00929903256716258i | 0.00145768920833459+0.00868978852368362i | -41.0993 | 80.4774
| 1584000 | -3.0460174240548E-08+0.00154610008840733i | -5.95700619053396+0.0118534340111229i | 2870 | 0.777000777000777 | 0.777000777000777 | 9.12747333727916+0.236574050517866i | 6220.35345410779i | -33095.2709223501+1345.31813992338i | 0.00762765671149253-0.187642876341431i | 0.000565788156569074-0.0116651293578249i | 0.0081934448680616-0.199308005699256i | -7.02489699524285i | 0.737313306913248-0.675550951038225i | 0.262686693086752+0.675550951038225i | -0.262686693086752+6.34934604420462i | 0.104506391604391-0.0456959078122012i | 0.725129323517494i | 0.0331354427193792+0.0757806490473464i | 0.0000499999999999999-0.000152237281041375i | 3.33333333333333E-06-0.000167461009145513i | 0.0000141673671202133-0.0000815854690493396i | 0.0000142892036936443-0.0000815416275310124i | 0.009+0.995256552657246i | -0.00114520282777589-0.000211392005291418i | 0.127416293437288-14.066723217052i | 0.228895087895134+0.52348231684552i | 1.10620965587255-0.0413314999802561i | 0.18897349206983+0.480282261060362i | -0.000114885147221607-0.000589968088932485i | -15.0844795278131-0.224720616506743i | 1.02454387488221-0.00940129212252904i | 0.0014820045616869+0.00872496688296073i | -41.0612 | 80.3599
| 1585000 | -3.04217508142504E-08+0.00154512463093906i | -5.95700619023938+0.0118459555038661i | 2870 | 0.777000777000777 | 0.777000777000777 | 9.12748165936067+0.236425024565973i | 6224.28044492478i | -33137.0723339379+1346.16745693091i | 0.00761805021741432-0.187524872777389i | 0.000565076126443648-0.0116578041682258i | 0.00818312634385797-0.199182676945615i | -7.02933190496207i | 0.734310058372209-0.678814214769699i | 0.265689941627791+0.678814214769699i | -0.265689941627791+6.35051769019237i | 0.104957068851132-0.0462286688182392i | 0.725587107181331i | 0.03354292607667+0.0761554959659246i | 0.0000499999999999999-0.00015214123228362i | 3.33333333333333E-06-0.000167355355511982i | 0.0000141669895005022-0.000081536257721211i | 0.0000142886747716623-0.0000814924440430413i | 0.009+0.995884871187964i | -0.00114379010666339-0.000211238388519445i | 0.127255546476923-14.0578483469562i | 0.231709926968593+0.526071707882237i | 1.10668048264885-0.0418476922769478i | 0.191125413802086+0.482587227080241i | -0.000116666409270275-0.000592351520353163i | -15.0844878496001-0.224579069062107i | 1.02464662455365-0.00950394865585023i | 0.00150644063595745+0.00875993446366096i | -41.0234 | 80.2423
| 1586000 | -3.038340004491E-08+0.00154415040355586i | -5.95700618994536+0.0118384864272616i | 2870 | 0.777000777000777 | 0.777000777000777 | 9.1274899657218+0.236276186102673i | 6228.20743574176i | -33178.9001269783+1347.01677393843i | 0.00760846185037064-0.187407017297403i | 0.00056436543853085-0.0116504881509216i | 0.00817282728890149-0.199057505448325i | -7.03376681468128i | 0.731292367133113-0.682064127317108i | 0.268707632866887+0.682064127317108i | -0.268707632866887+6.35170268736417i | 0.105404539995979-0.0467639390448062i | 0.726044890845168i | 0.0339527190192764+0.0765284277359657i | 0.00005-0.000152045304646619i | 3.33333333333333E-06-0.000167249835111281i | 0.0000141666116683209-0.0000814871097222566i | 0.0000142881459235225-0.0000814433238487442i | 0.009+0.996513189718682i | -0.00114238005470169-0.000211084990693591i | 0.127095103519108-14.0489846683066i | 0.234540720340243+0.528647869335861i | 1.10714818693012-0.0423665429842542i | 0.193287517524174+0.484882511295891i | -0.000118456384458041-0.000594720203615871i | -15.0844961556672-0.224437699675411i | 1.02474875576831-0.00960699918184196i | 0.00153099639340984+0.00879469131721238i | -40.9859 | 80.1248
| 1587000 | -3.03451217494553E-08+0.00154317740393245i | -5.95700618965189+0.0118310267634821i | 2870 | 0.777000777000777 | 0.777000777000777 | 9.1274982564021+0.236127534774649i | 6232.13442655875i | -33220.7543014713+1347.86609094596i | 0.00759889156480782-0.187289309623358i | 0.000563656089461921-0.0116431812887365i | 0.00816254765426974-0.198932490912095i | -7.0382017244005i | 0.728260292549081-0.685300624759913i | 0.271739707450919+0.685300624759913i | -0.271739707450919+6.35290109964059i | 0.105848786865569-0.0473017006112064i | 0.726502674509005i | 0.0343648120028657+0.0768994267513695i | 0.00005-0.000151949497901411i | 3.33333333333333E-06-0.000167144447691552i | 0.0000141662336237156-0.0000814380249324852i | 0.0000142876171485497-0.000081394266828198i | 0.009+0.9971415082494i | -0.00114097266516443-0.000210931811329551i | 0.126934963797736-14.0401321599475i | 0.237387402079144+0.531210679585872i | 1.10761274967112-0.0428880347201785i | 0.195459758912531+0.487168069050063i | -0.000120254998832177-0.000597074131116514i | -15.084504446054-0.224296508011167i | 1.02485026739859-0.00971044071286797i | 0.00155567079929933+0.00882923749807241i | -40.9488 | 80.0073
| 1588000 | -3.03069157453895E-08+0.00154220562974936i | -5.95700618935898+0.0118235764947451i | 2870 | 0.777000777000777 | 0.777000777000777 | 9.12750653144102+0.235979070229468i | 6236.06141737574i | -33262.6348574168+1348.71540795349i | 0.00758933931531503-0.187171749477831i | 0.000562948075878653-0.0116358835645373i | 0.00815228739119368-0.198807633042368i | -7.04263663411972i | 0.725213894256152-0.688523643441405i | 0.274786105743848+0.688523643441405i | -0.274786105743848+6.35411299067832i | 0.106289791399055-0.04784193545955i | 0.726960458172842i | 0.03477919532155+0.0772684754545528i | 0.00005-0.000151853811819609i | 3.33333333333333E-06-0.000167039193001569i | 0.0000141658553667324-0.0000813890032322056i | 0.0000142870884460709-0.0000813452728617797i | 0.009+0.997769826780118i | -0.00113956793134639-0.000210778849944461i | 0.126775126549112-14.0312908007767i | 0.240249905138354+0.533760017346894i | 1.10807415193378-0.0434121499198692i | 0.197642093452638+0.489443855893453i | -0.000122062178525188-0.000599413295529266i | -15.0845127208-0.224155493734723i | 1.02495115833025-0.00981427025899799i | 0.00158046282187011+0.00886357306370539i | -40.9119 | 79.8899
| 1589000 | -3.02687818507902E-08+0.00154123507869301i | -5.95700618906662+0.0118161356033131i | 2870 | 0.777000777000777 | 0.777000777000777 | 9.12751479087786+0.235830792115581i | 6239.98840819273i | -33304.5417948149+1349.56472496102i | 0.00757980505662374-0.187054336584091i | 0.000562241394433348-0.0116285949612335i | 0.00814204645105709-0.198682931545325i | -7.04707154383894i | 0.722153232172081-0.69173311996999i | 0.277846767827919+0.69173311996999i | -0.277846767827919+6.35533842386895i | 0.106727535650173-0.0483846253555386i | 0.727418241836677i | 0.0351958591080522+0.0776355563382101i | 0.00005-0.000151758246173404i | 3.33333333333333E-06-0.000166934070790744i | 0.0000141654768974179-0.0000813400445020309i | 0.000014286559815416-0.0000812963418301704i | 0.009+0.998398145310836i | -0.0011381658465635-0.000210626106056906i | 0.126615591011943-14.0224605697447i | 0.24312816135608+0.536295761680868i | 1.10853237488941-0.0439388708363401i | 0.199834476440024+0.491709827585497i | -0.000123877849755687-0.00060173768980592i | -15.0845209799445-0.224014656512268i | 1.02505142746247-0.00991848482806549i | 0.00160537143235257+0.00889769807456061i | -40.8753 | 79.7724
| 1590000 | -3.02307198843064E-08+0.00154026574845557i | -5.95700618877481+0.0118087040714927i | 2870 | 0.777000777000777 | 0.777000777000777 | 9.1275230347518+0.235682700082322i | 6243.91539900971i | -33346.4751136656+1350.41404196854i | 0.00757028874360731-0.186937070666098i | 0.000561536041788799-0.0116213154617773i | 0.00813182478539611-0.198558386127875i | -7.05150645355816i | 0.71907836649517-0.694928991220426i | 0.28092163350483+0.694928991220426i | -0.28092163350483+6.35657746233773i | 0.107162001789276-0.0489297518892716i | 0.727876025500514i | 0.0356147933338893+0.0780006519470572i | 0.00005-0.000151662800735559i | 3.33333333333333E-06-0.000166829080809115i | 0.0000141650982158184-0.000081291148622872i | 0.0000142860312559166-0.0000812474736143487i | 0.009+0.999026463841554i | -0.00113676640415264-0.000210473579186893i | 0.126456356427332-14.0136414458553i | 0.246022101456937+0.538817792009085i | 1.10898739982069-0.0444681795412059i | 0.202036862981287+0.493965940095128i | -0.000125701938829277-0.000604047307175181i | -15.0845292235266-0.223873996010829i | 1.02515107370778-0.0100230814257271i | 0.00163039560496086+0.00893161259405095i | -40.839 | 79.655
| 1591000 | -3.01927296651586E-08+0.0015392976367351i | -5.95700618848356+0.0118012818816358i | 2870 | 0.777000777000777 | 0.777000777000777 | 9.12753126310193+0.2355347937799i | 6247.8423898267i | -33388.4348139688+1351.26335897607i | 0.00756079033128066-0.186819951448502i | 0.000560832014618219-0.0116140450491629i | 0.00812162234589888-0.198433996497665i | -7.05594136327738i | 0.715989357703081-0.698111194335064i | 0.284010642296919+0.698111194335064i | -0.284010642296919+6.35783016894232i | 0.107593172105378-0.0494772964760809i | 0.728333809164351i | 0.0360359878095779+0.0783637448795856i | 0.00005-0.000151567475279408i | 3.33333333333333E-06-0.000166724222807349i | 0.0000141647193219801-0.00008124231547594i | 0.0000142855027669066-0.0000811986680955933i | 0.009+0.999654782372272i | -0.00113536959747168-0.000210321268855862i | 0.126297422038766-14.004833408165i | 0.248931655053373+0.541325988124316i | 1.10943920812384-0.0450000579254527i | 0.204249207995088+0.496212149601506i | -0.000127534372139409-0.00060634214114195i | -15.0845374515855-0.223733511898264i | 1.02525009599209-0.0101280570555196i | 0.00165553431688985+0.00896531668853072i | -40.8031 | 79.5376
| 1592000 | -3.01548110131332E-08+0.00153833074123539i | -5.95700618819284+0.011793869016138i | 2870 | 0.777000777000777 | 0.777000777000777 | 9.12753947596716+0.235387072859402i | 6251.76938064369i | -33430.4208957246+1352.1126759836i | 0.00755130977479919-0.186702978656638i | 0.000560129309605221-0.011606783706427i | 0.00811143908440441-0.198309762363065i | -7.0603762729966i | 0.712886266551652-0.701279666725086i | 0.287113733448348+0.701279666725086i | -0.287113733448348+6.35909660627151i | 0.108021029008193-0.0500272403573923i | 0.728791592828188i | 0.0364594321848625+0.0787248177898209i | 0.0000500000000000001-0.000151472269578856i | 3.33333333333333E-06-0.000166619496536741i | 0.0000141643402159494-0.0000811935449427447i | 0.0000142849743477225-0.0000811499251554816i | 0.009+1.00028310090299i | -0.00113397541989931-0.000210169174586675i | 0.126138787092105-13.9960364357829i | 0.251856750647246+0.54382023020295i | 1.10988778131064-0.0455344877002311i | 0.20647146621318+0.498448412494817i | -0.000129375076168243-0.00060862218548668i | -15.08454566416-0.223593203843264i | 1.02534849325469-0.0102334087189186i | 0.00168078654831215+0.00899881042727474i | -40.7674 | 79.4203
| 1593000 | -3.01169637485826E-08+0.00153736505966599i | -5.95700618790268+0.0117864654574393i | 2870 | 0.777000777000777 | 0.777000777000777 | 9.12754767338633+0.235239536972787i | 6255.69637146068i | -33472.4333589329+1352.96199299113i | 0.00754184702945875-0.186586152016525i | 0.000559427923443779-0.0115995314166483i | 0.00810127495290253-0.198185683433173i | -7.06481118271582i | 0.709769154073694-0.704434346071735i | 0.290230845926306+0.704434346071735i | -0.290230845926306+6.36037683664409i | 0.108445555030157-0.0505795646016151i | 0.729249376492025i | 0.0368851159489659+0.0790838533890736i | 0.0000500000000000001-0.000151377183408373i | 3.33333333333333E-06-0.00016651490174921i | 0.0000141639608977728-0.0000811448369050927i | 0.0000142844459977027-0.0000811012446758872i | 0.009+1.00091141943371i | -0.00113258386483499-0.000210017295903608i | 0.125980450835578-13.9872505078703i | 0.254797315631549+0.546300398817096i | 1.11033310101057-0.0460714503976788i | 0.20870359218141+0.500674685376967i | -0.000131223977487507-0.000610887434264597i | -15.084553861289-0.223453071515348i | 1.02544626444822-0.0103391334153959i | 0.00170615128237523+0.00903209388245619i | -40.732 | 79.3029
| 1594000 | -3.00791876924225E-08+0.00153640058974222i | -5.95700618761307+0.0117790711880237i | 2870 | 0.777000777000777 | 0.777000777000777 | 9.12755585539815+0.235092185772883i | 6259.62336227766i | -33514.4722035938+1353.81130999865i | 0.00753240205069477-0.186469471254864i | 0.000558727852838177-0.0115922881629473i | 0.00809112990353295-0.198061759417811i | -7.06924609243504i | 0.706638081577799-0.70757517032754i | 0.293361918422201+0.70757517032754i | -0.293361918422201+6.3616709221075i | 0.108866732828457-0.0511342501050571i | 0.729707160155862i | 0.0373130284308608+0.0794408344477003i | 0.0000500000000000001-0.000151282216542998i | 3.33333333333333E-06-0.000166410438197297i | 0.0000141635813674967-0.0000810961912450874i | 0.0000142839177161882-0.0000810526265389808i | 0.009+1.00153973796443i | -0.0011311949256989-0.000209865632332355i | 0.125822412519771-13.9784756036413i | 0.257753276292291+0.548766374946742i | 1.11077514897283-0.0466109273717714i | 0.210945540260748+0.502890925062367i | -0.000133081002759356-0.000613137881805091i | -15.0845620430112-0.223313114584859i | 1.02554340853871-0.0104452281424783i | 0.00173162750519823+0.00906516712912626i | -40.6968 | 79.1856
| 1595000 | -3.00414826661293E-08+0.00153543732918512i | -5.957006187324+0.0117716861904193i | 2870 | 0.777000777000777 | 0.777000777000777 | 9.12756402204118+0.234945018913387i | 6263.55035309465i | -33556.5374297073+1354.66062700618i | 0.00752297479408216-0.186352936099036i | 0.000558029094502997-0.0115850539284868i | 0.00808100388858516-0.197937990027523i | -7.07368100215426i | 0.703493110647126-0.710702077717541i | 0.296506889352874+0.710702077717541i | -0.296506889352874+6.36297892443672i | 0.109284545187042-0.0516912775928681i | 0.730164943819699i | 0.037743158799565+0.0797957437968579i | 0.0000500000000000001-0.000151187368758331i | 3.33333333333333E-06-0.000166306105634165i | 0.0000141632016251676-0.0000810476078451276i | 0.0000142833895025219-0.0000810040706272281i | 0.009+1.00216805649514i | -0.00112980859593186-0.000209714183400014i | 0.125664671397624-13.9697117023619i | 0.260724557810534+0.551218039991879i | 1.11121390706842-0.0471528997991992i | 0.213197264628304+0.505097088578646i | -0.000134946078737222-0.000615373522710952i | -15.0845702093652-0.223173332722968i | 1.02563992450552-0.0105516898958045i | 0.00175721420586884+0.00909803024519258i | -40.662 | 79.0684
| 1596000 | -3.00038484917402E-08+0.00153447527572146i | -5.95700618703546+0.0117643104471979i | 2870 | 0.777000777000777 | 0.777000777000777 | 9.12757217335385+0.234798036048858i | 6267.47734391164i | -33598.6290372734+1355.50994401371i | 0.00751356521533428-0.186236546277099i | 0.000557331645163046-0.0115778286964707i | 0.00807089686049733-0.19781437497357i | -7.07811591187347i | 0.700334303138206-0.713815006740488i | 0.299665696861794+0.713815006740488i | -0.299665696861794+6.36430090513298i | 0.109698975018637-0.0522506276200072i | 0.730622727483536i | 0.0381754960644562+0.0801485643302648i | 0.0000499999999999999-0.000151092639830538i | 3.33333333333333E-06-0.000166201903813592i | 0.0000141628216708316-0.0000809990865879064i | 0.0000142828613560488-0.0000809555768233891i | 0.009+1.00279637502586i | -0.00112842486899514-0.000209562948635072i | 0.125507226724404-13.9609587833496i | 0.26371108426457+0.553655275784662i | 1.11164935729223-0.0476973486802702i | 0.215458719278344+0.507293133167385i | -0.000136819132266645-0.000617594351857647i | -15.0845783603893-0.22303372560166i | 1.02573581134139-0.0106585156691827i | 0.00178291037643978+0.00913068331139746i | -40.6274 | 78.9511
| 1597000 | -2.99662849918478E-08+0.00153351442708367i | -5.95700618674748+0.0117569439409748i | 2870 | 0.777000777000777 | 0.777000777000777 | 9.12758030937456+0.234651236834722i | 6271.40433472862i | -33640.747026292+1356.35926102123i | 0.00750417327030274-0.186120301517789i | 0.000556635501553342-0.0115706124501449i | 0.00806080877185608-0.197690913967934i | -7.08255082159269i | 0.697161721179687-0.716913896170089i | 0.302838278820313+0.716913896170089i | -0.302838278820313+6.3656369254226i | 0.110110005366742-0.0528122805722468i | 0.731080511147373i | 0.0386100290756167+0.0804992790059577i | 0.0000499999999999999-0.000150998029536342i | 3.33333333333333E-06-0.000166097832489976i | 0.0000141624415045356-0.0000809506273564108i | 0.0000142823332761167-0.000080907145010517i | 0.009+1.00342469355658i | -0.00112704373837058-0.000209411927567437i | 0.125350077757725-13.9522168259746i | 0.266712778632298+0.556077964601549i | 1.11208148176507-0.0482442548398502i | 0.217729858023341+0.509479016284855i | -0.000138700090286149-0.0006198003643927i | -15.084586496122-0.222894292893747i | 1.02583106805241-0.0107657024546496i | 0.00180871501192589+0.00916312641129881i | -40.5931 | 78.8339
| 1598000 | -2.99287919895999E-08+0.00153255478100989i | -5.95700618646003+0.0117495866544092i | 2870 | 0.777000777000777 | 0.777000777000777 | 9.12758843014148+0.234504620927259i | 6275.33132554561i | -33682.8913967631+1357.20857802876i | 0.007494798914977-0.186004201550514i | 0.000555940660419065-0.0115634051727967i | 0.00805073957539607-0.197567606723311i | -7.08698573131191i | 0.693975427171162-0.719998685056163i | 0.306024572828838+0.719998685056163i | -0.306024572828838+6.36698704625575i | 0.110517619407624-0.0533762166671864i | 0.731538294811208i | 0.0390467465241871+0.0808478708480473i | 0.0000499999999999999-0.000150903537653028i | 3.33333333333333E-06-0.000165993891418331i | 0.000014162061126326-0.0000809022300339217i | 0.0000142818052620752-0.0000808587750719592i | 0.009+1.0040530120873i | -0.00112566519756036-0.000209261119728388i | 0.125193223757513-13.9434858096581i | 0.269729562793669+0.558485989175428i | 1.11251026273573-0.0487935989283114i | 0.220010634494961+0.511654695602708i | -0.000140588879828041-0.000621991555734878i | -15.0845946166015-0.22275503427285i | 1.02592569365799-0.0108732472425255i | 0.00183462711030018+0.00919535963124777i | -40.5591 | 78.7167
| 1599000 | -2.98913693086969E-08+0.00153159633524387i | -5.95700618617312+0.011742238570203i | 2870 | 0.777000777000777 | 0.777000777000777 | 9.12759653569272+0.234358187983606i | 6279.2583163626i | -33725.0621486869+1358.05789503629i | 0.00748544210548332-0.185888246105352i | 0.00055524711851552-0.0115562068477544i | 0.00804068922399884-0.197444452953106i | -7.09142064103113i | 0.69077548378191-0.723069312725874i | 0.30922451621809+0.723069312725874i | -0.30922451621809+6.36835132830526i | 0.110921800452307-0.0539424159553101i | 0.731996078475045i | 0.0394856369427567+0.0811943229484802i | 0.00005-0.000150809163958436i | 3.33333333333333E-06-0.000165890080354279i | 0.0000141616805362493-0.0000808538945040097i | 0.0000142812773132761-0.0000808104668913526i | 0.009+1.00468133061802i | -0.00112428924008697-0.000209110524650598i | 0.125036663986014-13.9347657138729i | 0.272761357533387+0.560879232707788i | 1.11293568258299-0.0493453614225279i | 0.222301002145137+0.513820129008747i | -0.000142485428019271-0.000624167921573556i | -15.0846027218658-0.222615949413403i | 1.02601968719091-0.0109811470214741i | 0.00186064567249053+0.00922738306036886i | -40.5253 | 78.5995
| 1600000 | -2.98540167733915E-08+0.00153063908753507i | -5.95700618588676+0.0117348996711022i | 2870 | 0.777000777000777 | 0.777000777000777 | 9.12760462606627+0.234211937661758i | 6283.18530717958i | -33767.2592820632+1358.90721204382i | 0.00747610279808485-0.185772434913053i | 0.000554554872608117-0.0115490174583881i | 0.00803065767069297-0.197321452371441i | -7.09585555075035i | 0.687561953949674-0.726125718784913i | 0.312438046050326+0.726125718784913i | -0.312438046050326+6.36972983196544i | 0.111322531948542-0.054510858321061i | 0.732453862138882i | 0.0399266887057665+0.0815386184687887i | 0.00005-0.000150714908230962i | 3.33333333333333E-06-0.000165786399054058i | 0.000014161299734352-0.0000808056206505382i | 0.0000142807494290736-0.0000807622203526269i | 0.009+1.00530964914873i | -0.00112291585949316-0.000208960141868121i | 0.124880397707776-13.9260565181434i | 0.275808082543685+0.563257578880807i | 1.1133577238177-0.0498995226268871i | 0.224600914247068+0.515975274607571i | -0.000144389662082256-0.00062632945786796i | -15.084610811953-0.222477037990656i | 1.02611304769728-0.0110893987785581i | 0.00188676970237611+0.00925919679053932i | -40.4918 | 78.4824
| 1601000 | -2.98167342084835E-08+0.00152968303563853i | -5.95700618560092+0.0117275699398954i | 2870 | 0.777000777000777 | 0.777000777000777 | 9.12761270129997+0.234065869620556i | 6287.11229799657i | -33809.482796892+1359.75652905134i | 0.00746678094918077-0.185656767705034i | 0.000553863919472301-0.0115418369881083i | 0.00802064486865307-0.197198604693142i | -7.10029046046957i | 0.684334900879415-0.729167843118689i | 0.315665099120585+0.729167843118689i | -0.315665099120585+6.37112261735088i | 0.111719797482783-0.0550815234839471i | 0.732911645802719i | 0.0403698900299408+0.081880740641853i | 0.00005-0.000150620770249556i | 3.33333333333333E-06-0.000165682847274511i | 0.0000141609187206807-0.0000807574083576594i | 0.0000142802216088237-0.0000807140353399999i | 0.009+1.00593796767945i | -0.0011215450493418-0.00020880997091638i | 0.124724424189641-13.9173582020446i | 0.278869656427313+0.565620911869523i | 1.11377636908478-0.0504560626743329i | 0.226910323896276+0.518120090721336i | -0.000146301509335699-0.000628476160846449i | -15.0846188869009-0.222338299680661i | 1.02620577423652-0.0111979994992971i | 0.00191299820678356+0.00929080091636864i | -40.4586 | 78.3653
| 1602000 | -2.97795214393196E-08+0.00152872817731489i | -5.95700618531562+0.0117202493594142i | 2870 | 0.777000777000777 | 0.777000777000777 | 9.12762076143158+0.233919983519693i | 6291.03928881356i | -33851.7326931735+1360.60584605887i | 0.0074574765153059-0.185541244213375i | 0.000553174255893539-0.011534665420367i | 0.00801065077119944-0.197075909633742i | -7.10472537018879i | 0.681094388042081-0.732195625893506i | 0.318905611957919+0.732195625893506i | -0.318905611957919+6.37252974429528i | 0.112113580782136-0.0556543909996705i | 0.733369429466556i | 0.040815228974737+0.0822206727736477i | 0.00005-0.000150526749793719i | 3.33333333333333E-06-0.000165579424773091i | 0.000014160537495282-0.0000807092575098154i | 0.000014279693851885-0.0000806659117379796i | 0.009+1.00656628621017i | -0.00112017680321588-0.000208660011332177i | 0.124568742700745-13.9086707452029i | 0.281945996700643+0.567969116353902i | 1.11419160116522-0.0510149615274334i | 0.229229184011635+0.520254535890424i | -0.000148220897195425-0.000630608027005827i | -15.0846269467472-0.222199734160279i | 1.0262978658814-0.0113069461677247i | 0.00193933019548328+0.00932219553517847i | -40.4256 | 78.2482
| 1603000 | -2.97423782917909E-08+0.00152777451033038i | -5.95700618503086+0.0117129379125329i | 2870 | 0.777000777000777 | 0.777000777000777 | 9.12762880649872+0.233774279019707i | 6294.96627963055i | -33894.0089709075+1361.4551630664i | 0.0074481894531302-0.185425864170821i | 0.000552485878667274-0.0115275027386565i | 0.00800067533179747-0.196953366909477i | -7.10916027990801i | 0.677840479173347-0.735209007557747i | 0.322159520826653+0.735209007557747i | -0.322159520826653+6.37395127235026i | 0.112503865716314-0.056229440261286i | 0.733827213130393i | 0.0412626934428214+0.0825583982449987i | 0.00005-0.000150432846643505i | 3.33333333333333E-06-0.000165476131307855i | 0.0000141601560582024-0.0000806611679917368i | 0.000014279166157618-0.0000806178494313622i | 0.009+1.00719460474089i | -0.00111881111471838-0.000208510262653671i | 0.124413352512497-13.8999941272955i | 0.285037019796956+0.570302077530971i | 1.11460340297813-0.0515761989794788i | 0.231557447336406+0.52237856887415i | -0.000150147753175188-0.000632725053110605i | -15.0846349915296-0.222061341107174i | 1.02638932171799-0.0114162357664452i | 0.00196576468118559+0.00935338074698275i | -40.3929 | 78.1311
| 1604000 | -2.97053045923327E-08+0.00152682203245683i | -5.95700618474663+0.011705635582169i | 2870 | 0.777000777000777 | 0.777000777000777 | 9.1276368365389+0.23362875578198i | 6298.89327044753i | -33936.311630094+1362.30448007393i | 0.00743891971945819-0.185310627310779i | 0.000551798784598885-0.0115203489265103i | 0.00799071850405707-0.196830976237289i | -7.11359518962723i | 0.674573238272368-0.73820792884304i | 0.325426761727632+0.73820792884304i | -0.325426761727632+6.37538726078419i | 0.112890636299571-0.0568066505003848i | 0.73428499679423i | 0.041712271180566+0.0828939005133291i | 0.00005-0.000150339060579513i | 3.33333333333333E-06-0.000165372966637464i | 0.0000141597744094887-0.0000806131396884404i | 0.0000142786385253855-0.0000805698483052296i | 0.009+1.00782292327161i | -0.00111744797747222-0.000208360724420391i | 0.124258252898584-13.8913283280504i | 0.28814264106987+0.572619681126881i | 1.11501175758269-0.0521397546556054i | 0.233895066439289+0.524492148651456i | -0.00015208200488749-0.000634827236192277i | -15.0846430212855-0.221923120199811i | 1.02648014084568-0.0115258652766913i | 0.00199230067953668+0.00938435665446728i | -40.3605 | 78.0141
| 1605000 | -2.9668300167919E-08+0.0015258707414716i | -5.95700618446293+0.0116983423512823i | 2870 | 0.777000777000777 | 0.777000777000777 | 9.1276448515895+0.233483413468732i | 6302.82026126452i | -33978.6406707331+1363.15379708145i | 0.00742966727122844-0.185195533367313i | 0.00055111297050367-0.0115132039675021i | 0.00798078024173211-0.196708737334815i | -7.11803009934644i | 0.671292729600527-0.741192330765419i | 0.328707270399473+0.741192330765419i | -0.328707270399473+6.37683776858102i | 0.11327387669263-0.0573860007883035i | 0.734742780458067i | 0.0421639497785669+0.0832271631144072i | 0.00005-0.00015024539138289i | 3.33333333333333E-06-0.000165269930521179i | 0.0000141593925491875-0.0000805651724852302i | 0.0000142781109545524-0.0000805219082449514i | 0.009+1.00845124180232i | -0.00111608738512019-0.000208211396173214i | 0.12410344313495-13.8826733272457i | 0.291262774796929+0.574921813408981i | 1.11541664818017-0.0527056080139433i | 0.236241993715455+0.52659523442159i | -0.000154023580044382-0.000636914573548584i | -15.0846510360524-0.22178507111745i | 1.02657032237717-0.0116358316783794i | 0.00201893720911463+0.00941512336296997i | -40.3282 | 77.897
| 1606000 | -2.96313648460628E-08+0.00152492063515758i | -5.95700618417976+0.0116910582028748i | 2870 | 0.777000777000777 | 0.777000777000777 | 9.12765285168781+0.233338251743026i | 6306.74725208151i | -34020.9960928248+1364.00311408898i | 0.00742043206551329-0.185080582075145i | 0.000550428433206776-0.0115060678452462i | 0.00797086049872007-0.196586649920391i | -7.12246500906566i | 0.667999017680139-0.74416215462651i | 0.332000982319861+0.74416215462651i | -0.332000982319861+6.37830285443915i | 0.113653571204601-0.0579674700373662i | 0.735200564121904i | 0.0426177166721912+0.0835581696640916i | 0.0000500000000000001-0.000150151838835329i | 3.33333333333333E-06-0.000165167022718862i | 0.0000141590104773455-0.0000805172662676956i | 0.0000142775834444857-0.0000804740291361819i | 0.009+1.00907956033304i | -0.00111472933132485-0.000208062277454371i | 0.123948922499795-13.8740291047103i | 0.294397334183374+0.57720836119787i | 1.1158180581159-0.0532737383468002i | 0.238598181387616+0.528687785604794i | -0.0001559724064583-0.000638987062742825i | -15.0846590358676-0.221647193540151i | 1.02665986543845-0.0117461319501683i | 0.00204567329142566+0.00944568098046163i | -40.2963 | 77.78
| 1607000 | -2.9594498454814E-08+0.00152397171130319i | -5.95700618389711+0.0116837831199911i | 2870 | 0.777000777000777 | 0.777000777000777 | 9.12766083687096+0.233193270268756i | 6310.6742428985i | -34063.377896369+1364.85243109651i | 0.00741121405951809-0.184965773169654i | 0.000549745169543189-0.0114989405433972i | 0.00796095922906128-0.196464713713051i | -7.12689991878488i | 0.664692167293229-0.747117342014647i | 0.335307832706771+0.747117342014647i | -0.335307832706771+6.37978257677023i | 0.114029704294878-0.0585510370021398i | 0.735658347785741i | 0.043073559142136+0.0838869038600666i | 0.0000500000000000001-0.000150058402719066i | 3.33333333333333E-06-0.000165064242990972i | 0.0000141586281940092-0.0000804694209217109i | 0.0000142770559945545-0.0000804262108648602i | 0.009+1.00970787886376i | -0.00111337380976847-0.000207913367807435i | 0.123794690273563-13.865395640323i | 0.297546231366007+0.579479211879392i | 1.11621597088121-0.0538441247818594i | 0.240963581507042+0.530769761842971i | -0.000157928412042828-0.000641044701603081i | -15.0846670207681-0.221509487148765i | 1.0267487691688-0.0118567630695142i | 0.00207250795089938+0.00947602961752555i | -40.2645 | 77.6631
| 1608000 | -2.9557700822756E-08+0.00152302396770234i | -5.957006183615+0.0116765170857179i | 2870 | 0.777000777000777 | 0.777000777000777 | 9.12766880717604+0.233048468710649i | 6314.60123371548i | -34105.7860813659+1365.70174810404i | 0.00740201321058072-0.184851106386867i | 0.000549063176357684-0.0114918220456497i | 0.0079510763869384-0.196342928432517i | -7.1313348285041i | 0.661372243480226-0.750057834806045i | 0.338627756519774+0.750057834806045i | -0.338627756519774+6.38127699369806i | 0.11440226057504-0.0591366802807285i | 0.736116131449576i | 0.0435314643150203+0.0842133494835848i | 0.0000500000000000001-0.000149965082816877i | 3.33333333333333E-06-0.000164961591098565i | 0.0000141582456992256-0.0000804216363334334i | 0.0000142765286041303-0.0000803784533172086i | 0.009+1.01033619739448i | -0.00111202081415296-0.000207764666777324i | 0.123640745738935-13.8567729140128i | 0.30070937741728+0.581734253416667i | 1.11661037011545-0.0544167462834132i | 0.243338145954625+0.532841123000353i | -0.000159891524813511-0.000643087488221505i | -15.084674990791-0.221371951624931i | 1.0268370327208-0.0119677220127273i | 0.00209944021488485+0.0095061693873384i | -40.2331 | 77.5461
| 1609000 | -2.95209717790068E-08+0.00152207740215445i | -5.95700618333341+0.0116692600831841i | 2870 | 0.777000777000777 | 0.777000777000777 | 9.12767676263995+0.232903846734267i | 6318.52822453247i | -34148.2206478152+1366.55106511156i | 0.00739282947617136-0.184736581463469i | 0.000548382450504792-0.0114847123357387i | 0.00794121192667615-0.196221293799208i | -7.13576973822332i | 0.658039311538694-0.752983575165941i | 0.341960688461306+0.752983575165941i | -0.341960688461306+6.38278616305738i | 0.114771224810726-0.0597243783160877i | 0.736573915113413i | 0.0439914191639953+0.0845374904011981i | 0.0000500000000000001-0.000149871878912081i | 3.33333333333333E-06-0.000164859066803289i | 0.0000141578629930412-0.0000803739123893043i | 0.0000142760012725862-0.0000803307563797326i | 0.009+1.0109645159252i | -0.00111067033819982-0.000207616173910285i | 0.123487088180823-13.8481609057587i | 0.30388668234951+0.58397337436205i | 1.11700123960784-0.0549915816536246i | 0.245721826441944+0.534901829164198i | -0.000161861672888668-0.000645115420953627i | -15.0846829459734-0.221234586651083i | 1.02692465526028-0.0120790057550295i | 0.00212646911364653+0.00953610040565185i | -40.2018 | 77.4292
| 1610000 | -2.94843111532128E-08+0.00152113201246439i | -5.95700618305234+0.0116620120955603i | 2870 | 0.777000777000777 | 0.777000777000777 | 9.12768470329951+0.232759404005993i | 6322.45521534946i | -34190.6815957172+1367.40038211909i | 0.00738366281389172-0.184622198136787i | 0.00054770298884878-0.0114776113974391i | 0.0079313658027405-0.196099809534226i | -7.14020464794254i | 0.654693437022043-0.755894505549726i | 0.345306562977957+0.755894505549726i | -0.345306562977957+6.38431014239281i | 0.115136581923501-0.0603141093973656i | 0.73703169877725i | 0.0444534105093773+0.084859310566484i | 0.0000499999999999999-0.000149778790788533i | 3.33333333333333E-06-0.000164756669867386i | 0.0000141574800755028-0.0000803262489760461i | 0.000014275473999298-0.0000802831199392192i | 0.009+1.01159283445591i | -0.00110932237565002-0.000207467888753908i | 0.123333716886362-13.8395595955893i | 0.307078055119254+0.586196463869059i | 1.1173885632995-0.0555686095338078i | 0.248114574512305+0.536951840645395i | -0.000163838784490159-0.000647128498417542i | -15.0846908863519-0.221097391910433i | 1.02701163596637-0.0121906112706096i | 0.00215359368035947+0.00956582279077123i | -40.1708 | 77.3123
| 1611000 | -2.94477187755499E-08+0.00152018779644246i | -5.9570061827718+0.0116547731060589i | 2870 | 0.777000777000777 | 0.777000777000777 | 9.12769262919143+0.232615140193041i | 6326.38220616645i | -34233.1689250717+1368.24969912662i | 0.0073745131814747-0.184507956144801i | 0.00054702478826358-0.0114705192145652i | 0.00792153796973828-0.195978475359366i | -7.14463955766176i | 0.651334685738246-0.758790568704079i | 0.348665314261754+0.758790568704079i | -0.348665314261754+6.38584898895768i | 0.115498316992712-0.0609058516612691i | 0.737489482441087i | 0.044917425019303+0.0851787940217718i | 0.0000499999999999999-0.000149685818230626i | 3.33333333333333E-06-0.000164654400053688i | 0.0000141570969466572-0.0000802786459806633i | 0.0000142749467836431-0.0000802355438827372i | 0.009+1.01222115298663i | -0.00110797692026394-0.00020731981085709i | 0.123180631144889-13.8309689635826i | 0.310283403631828+0.588403411704295i | 1.11777232528531-0.0561478084057413i | 0.250516341541792+0.538991117979157i | -0.000165822787944173-0.000649126719493218i | -15.0846988119632-0.220960367086982i | 1.02709797403144-0.0123025355326791i | 0.00218081295110503+0.00959533666353807i | -40.1401 | 77.1954
| 1612000 | -2.94111944767198E-08+0.00151924475190442i | -5.95700618249178+0.0116475430979339i | 2870 | 0.777000777000777 | 0.777000777000777 | 9.12770054035228+0.232471054963446i | 6330.30919698343i | -34275.6826358787+1369.09901613415i | 0.00736538053678382-0.184393855226132i | 0.000546347845632785-0.0114634357709716i | 0.00791172838241661-0.195857290997104i | -7.14907446738098i | 0.64796312374854-0.761671707668096i | 0.35203687625146+0.761671707668096i | -0.35203687625146+6.38740275971288i | 0.11585641525733-0.0614995830934576i | 0.737947266104924i | 0.0453834492104096+0.0854959248998635i | 0.00005-0.000149592961023287i | 3.33333333333333E-06-0.000164552257125616i | 0.0000141567136065515-0.0000802311032904394i | 0.0000142744196250018-0.0000801880280976344i | 0.009+1.01284947151735i | -0.00110663396582134-0.000207171939770075i | 0.123027830247957-13.8223889898666i | 0.313502634746016+0.590594108259335i | 1.11815250981581-0.0567291565930058i | 0.252927078740351+0.541019621925687i | -0.000167813611682025-0.000651110083321803i | -15.0847067228441-0.220823511865512i | 1.02718366866112-0.0124147755135298i | 0.00220812596486654+0.00962464214731149i | -40.1095 | 77.0786
| 1613000 | -2.93747380879506E-08+0.00151830287667147i | -5.95700618221228+0.0116403220544813i | 2870 | 0.777000777000777 | 0.777000777000777 | 9.12770843681853+0.232327147986061i | 6334.23618780042i | -34318.2227281384+1369.94833314167i | 0.00735626483781268-0.184279895120046i | 0.000545672157849592-0.0114563610505519i | 0.00790193699566227-0.195736256170598i | -7.1535093771002i | 0.644578817366127-0.764537865774407i | 0.355421182633873+0.764537865774407i | -0.355421182633873+6.38897151132579i | 0.11621086211777-0.0620952815299606i | 0.738405049768761i | 0.0458514694485358+0.0858106874257426i | 0.00005-0.000149500218951977i | 3.33333333333333E-06-0.000164450240847174i | 0.000014156330055232-0.0000801836207929377i | 0.0000142738925227552-0.0000801405724715376i | 0.009+1.01347779004807i | -0.00110529350612121-0.000207024275044391i | 0.122875313489305-13.8138196546179i | 0.316735654278902+0.59276844456253i | 1.11852910129913-0.0573126322623473i | 0.255346737152829+0.543037313470775i | -0.00016981118424092-0.000653078589304771i | -15.0847146190308-0.22068682593158i | 1.02726871907429-0.0125273281845886i | 0.00223553176352443+0.00965373936794728i | -40.0792 | 76.9617
| 1614000 | -2.93383494409914E-08+0.00151736216857015i | -5.9570061819333+0.0116331099590378i | 2870 | 0.777000777000777 | 0.777000777000777 | 9.12771631862657+0.232183418930559i | 6338.16317861741i | -34360.7892018506+1370.7976501492i | 0.00734716604268483-0.184166075566449i | 0.000544997721816792-0.0114492950372398i | 0.00789216376450162-0.195615370603689i | -7.15794428681941i | 0.64118183315488-0.767388986650283i | 0.35881816684512+0.767388986650283i | -0.35881816684512+6.39055530016913i | 0.11656164313771-0.0626929246586201i | 0.738862833432599i | 0.0463214719494445+0.0861230659182879i | 0.00005-0.000149407591802688i | 3.33333333333333E-06-0.000164348350982957i | 0.0000141559462927458-0.000080136198376001i | 0.0000142733654762875-0.0000800931768923536i | 0.009+1.01410610857879i | -0.00110395553498178-0.000206876816232902i | 0.122723080164867-13.8052609380626i | 0.319982367010871+0.594926312290849i | 1.11890208430286-0.0578982134250667i | 0.257775267660035+0.545044153826477i | -0.000171815434264727-0.000655032237103291i | -15.0847225005599-0.220550308971521i | 1.02735312450306-0.012640190516473i | 0.00226302939185173+0.00968262845378149i | -40.0492 | 76.8449
| 1615000 | -2.93020283681126E-08+0.00151642262543242i | -5.95700618165484+0.0116259067949819i | 2870 | 0.777000777000777 | 0.777000777000777 | 9.12772418581263+0.232039867467427i | 6342.09016943439i | -34403.3820570153+1371.64696715673i | 0.00733808410965283-0.184052396305888i | 0.000544324534446704-0.0114422377150077i | 0.00788240864409953-0.195494634020896i | -7.16237919653863i | 0.637772237927999-0.770225014218775i | 0.362227762072001+0.770225014218775i | -0.362227762072001+6.39215418231985i | 0.116908744045884-0.0632924900205647i | 0.739320617096435i | 0.0467934427795738+0.0864330447919721i | 0.00005-0.000149315079361943i | 3.33333333333333E-06-0.000164246587298138i | 0.0000141555623191399-0.0000800888359277484i | 0.0000142728384849847-0.0000800458412482651i | 0.009+1.0147344271095i | -0.00110262004624042-0.000206729562889774i | 0.122571129572756-13.7967128204761i | 0.32324267669079+0.597067603781609i | 1.11927144355591-0.0584858779384409i | 0.260212620979832+0.547040104431729i | -0.000173826290504775-0.00065697102663744i | -15.0847303674675-0.220413960672445i | 1.02743688419278-0.0127533594790492i | 0.00229061789750957+0.00971130953561055i | -40.0193 | 76.7282
| 1616000 | -2.92657747021029E-08+0.00151548424509559i | -5.9570061813769+0.0116187125457329i | 2870 | 0.777000777000777 | 0.777000777000777 | 9.12773203841285+0.231896493267965i | 6346.01716025138i | -34446.0012936326+1372.49628416426i | 0.00732901899709801-0.183938857079545i | 0.00054365259266116-0.0114351890678676i | 0.00787267158975917-0.195374046147413i | -7.16681410625785i | 0.634350098746749-0.773045892699774i | 0.365649901253251+0.773045892699774i | -0.365649901253251+6.39376821355808i | 0.117252150737863-0.0638939550116944i | 0.739778400760272i | 0.0472673678568001+0.0867406085585586i | 0.00005-0.000149222681416794i | 3.33333333333333E-06-0.000164144949558473i | 0.0000141551781344607-0.000080041533336577i | 0.0000142723115482346-0.0000799985654277324i | 0.009+1.01536274564022i | -0.00110128703375351-0.000206582514570461i | 0.122419461013247-13.7881752821817i | 0.326516486041282+0.599192212044199i | 1.11963716395034-0.0590756035071552i | 0.262658747668173+0.549025126952998i | -0.000175843681820576-0.000658894958085429i | -15.0847382197897-0.220277780722232i | 1.02751999740199-0.0128668320414845i | 0.00231829633104195+0.00973978274667299i | -39.9897 | 76.6114
| 1617000 | -2.92295882762693E-08+0.00151454702540235i | -5.95700618109947+0.0116115271947514i | 2870 | 0.777000777000777 | 0.777000777000777 | 9.12773987646325+0.231753296004283i | 6349.94415106837i | -34488.6469117025+1373.34560117178i | 0.00731997066352989-0.183825457629238i | 0.000542981893391462-0.0114281490798706i | 0.00786295255692135-0.195253606709109i | -7.17124901597707i | 0.630915482919104-0.775851566611136i | 0.369084517080896+0.775851566611136i | -0.369084517080896+6.39539744936593i | 0.117591849277822-0.0644972968842063i | 0.740236184424109i | 0.0477432329512338+0.0870457418287899i | 0.00005-0.000149130397754817i | 3.33333333333333E-06-0.000164043437530298i | 0.0000141547937387556-0.0000799942904911586i | 0.0000142717846654276-0.0000799513493194909i | 0.009+1.01599106417094i | -0.00109995649139646-0.00020643567083173i | 0.122268073788788-13.7796483035522i | 0.329803696764226+0.601300030771742i | 1.11999923054323-0.0596673676847789i | 0.265113598120185+0.55099918328488i | -0.000177867537180621-0.000660804031882907i | -15.0847460575627-0.220141768809532i | 1.02760246340248-0.0129806051723053i | 0.00234606374587128+0.00976804822263137i | -39.9603 | 76.4947
| 1618000 | -2.91934689244324E-08+0.0015136109642007i | -5.95700618082255+0.0116043507255387i | 2870 | 0.777000777000777 | 0.777000777000777 | 9.12774769999974+0.231610275349297i | 6353.87114188536i | -34531.318911225+1374.19491817931i | 0.00731093906758597-0.183712197697418i | 0.000542312433578352-0.0114211177351067i | 0.00785325150116432-0.195133315432525i | -7.17568392569629i | 0.627468457998434-0.778641980769768i | 0.372531542001566+0.778641980769768i | -0.372531542001566+6.39704194492652i | 0.117927825900292-0.065102492748135i | 0.740693968087945i | 0.0482210236860328+0.0873484293140716i | 0.00005-0.000149038228164115i | 3.33333333333333E-06-0.000163942050980527i | 0.0000141544091320714-0.0000799471072804416i | 0.0000142712578359558-0.0000799041928125522i | 0.009+1.01661938270166i | -0.00109862841306362-0.000206289031231636i | 0.12211696720398-13.7711318650086i | 0.33310420954637+0.603390954352726i | 1.12035762855851-0.0602611478752542i | 0.267577122571233+0.552962235550728i | -0.000179897785663123-0.000662698248722174i | -15.0847538808223-0.220005924623758i | 1.0276842814792-0.0130946758394513i | 0.00237391919829332+0.00979610610155368i | -39.9311 | 76.3779
| 1619000 | -2.91574164809263E-08+0.00151267605934396i | -5.95700618054615+0.011597183121637i | 2870 | 0.777000777000777 | 0.777000777000777 | 9.12775550905814+0.231467430976732i | 6357.79813270234i | -34574.0172922+1375.04423518684i | 0.00730192416803092-0.18359907702717i | 0.000541644210171968-0.0114140950177045i | 0.00784356837820289-0.195013172044874i | -7.18011883541551i | 0.624009091782177-0.78141708029271i | 0.375990908217823+0.78141708029271i | -0.375990908217823+6.3987017551228i | 0.118260067011892-0.0657095195729209i | 0.741151751751782i | 0.0487007255382383+0.0876486558281469i | 0.0000500000000000001-0.000148946172433316i | 3.33333333333333E-06-0.000163840789676647i | 0.0000141540243144549-0.0000798999835936473i | 0.0000142707310592132-0.0000798570957962001i | 0.009+1.01724770123238i | -0.00109730279266814-0.000206142595329516i | 0.121966140565572-13.7626259470204i | 0.336417924065108+0.605464877882577i | 1.1207123433887-0.060856921334416i | 0.270049271098002+0.554914246103301i | -0.000181934356456776-0.000664577609551471i | -15.0847616896043-0.219870247855095i | 1.02776545093033-0.0132090410103318i | 0.00240186174747223+0.00982395652389588i | -39.9021 | 76.2613
| 1620000 | -2.91214307805962E-08+0.00151174230869074i | -5.95700618027026+0.011590024366629i | 2870 | 0.777000777000777 | 0.777000777000777 | 9.12776330367412+0.231324762561112i | 6361.72512351933i | -34616.7420546276+1375.89355219437i | 0.00729292592375626-0.183486095362204i | 0.000540977220131831-0.0114070809118319i | 0.00783390314388809-0.194893176274036i | -7.18455374513473i | 0.620537452310504-0.784176810598216i | 0.379462547689496+0.784176810598216i | -0.379462547689496+6.40037693453651i | 0.118588559193045-0.0663183541890027i | 0.741609535415619i | 0.0491823238396348+0.0879464062887617i | 0.0000500000000000001-0.000148854230351567i | 3.33333333333333E-06-0.000163739653386724i | 0.0000141536392859532-0.0000798529193202713i | 0.0000142702043345961-0.0000798100581599935i | 0.009+1.01787601976309i | -0.00109597962414199-0.000205996362685994i | 0.121815593182451-13.7541305301052i | 0.339744738994423+0.607521697175152i | 1.12106336059679-0.0614546651715358i | 0.272529993619563+0.556855177525307i | -0.00018397717886151-0.000666442115574171i | -15.0847694839444-0.219734738194483i | 1.02784597106719-0.0133236976518798i | 0.00242989045543574+0.00985159963248325i | -39.8734 | 76.1446
| 1621000 | -2.90855116587961E-08+0.00151080971010493i | -5.95700617999488+0.0115828744441378i | 2870 | 0.777000777000777 | 0.777000777000777 | 9.1277710838833+0.231182269777761i | 6365.65211433632i | -34659.4931985077+1376.74286920189i | 0.00728394429377989-0.18337325244686i | 0.000540311460426781-0.011400075401695i | 0.00782425575420667-0.194773327848555i | -7.18898865485395i | 0.61705360786498-0.786921117406829i | 0.38294639213502+0.786921117406829i | -0.38294639213502+6.40206753744712i | 0.118913289199681-0.0669289732894333i | 0.742067319079456i | 0.0496658037776303+0.0882416657193273i | 0.0000500000000000001-0.000148762401708537i | 3.33333333333333E-06-0.000163638641879391i | 0.0000141532540466132-0.0000798059143500809i | 0.0000142696776615028-0.000079763079793762i | 0.009+1.01850433829381i | -0.0010946589014358-0.000205850332862969i | 0.121665324365632-13.7456455948286i | 0.343084552010964+0.609561308774234i | 1.12141066591793-0.0620543563508876i | 0.275019239898455+0.558784992630079i | -0.000186026182289219-0.000668291768248076i | -15.0847772638782-0.219599395333623i | 1.0279258412143-0.013438642730608i | 0.0024580043870697+0.00987903557249274i | -39.8448 | 76.0279
| 1622000 | -2.90496589513889E-08+0.00150987826145575i | -5.95700617972001+0.0115757333378274i | 2870 | 0.777000777000777 | 0.777000777000777 | 9.12777884972111+0.231039952302804i | 6369.57910515331i | -34702.2707238404+1377.59218620942i | 0.0072749792372457-0.183260548026105i | 0.000539646928034961-0.0113930784715385i | 0.00781462616528066-0.194653626497644i | -7.19342356457317i | 0.613557626967223-0.789649946742447i | 0.386442373032777+0.789649946742447i | -0.386442373032777+6.40377361783072i | 0.119234243964917-0.0675413534315201i | 0.742525102743293i | 0.0501511503961605+0.0885344192505689i | 0.0000500000000000001-0.000148670686294413i | 3.33333333333333E-06-0.000163537754923855i | 0.000014152868596482-0.0000797589685731162i | 0.0000142691510393335-0.0000797161605876082i | 0.009+1.01913265682453i | -0.00109334061851893-0.000205704505423621i | 0.121515333428262-13.7371711218044i | 0.346437259800291+0.611583609964916i | 1.12175424526126-0.0626559716933445i | 0.277516959541752+0.560703654462121i | -0.000188081296264524-0.000670126569284643i | -15.0847850294411-0.219464218964977i | 1.02800506070933-0.0135538732126635i | 0.00248620261011329+0.00990626449143544i | -39.8165 | 75.9113
| 1623000 | -2.90138724947415E-08+0.00150894796061759i | -5.95700617944564+0.0115686010314015i | 2870 | 0.777000777000777 | 0.777000777000777 | 9.12778660122293+0.230897809813157i | 6373.50609597029i | -34745.0746306257+1378.44150321695i | 0.00726603071342288-0.183147981845525i | 0.000538983619943776-0.0113860901056455i | 0.00780501433336666-0.194534071951171i | -7.19785847429239i | 0.610049578377556-0.792363244933386i | 0.389950421622444+0.792363244933386i | -0.389950421622444+6.405495229359i | 0.11955141060072-0.0681554710384884i | 0.74298288640713i | 0.0506383485966137+0.0888246521221669i | 0.0000499999999999999-0.0001485790838999i | 3.33333333333333E-06-0.000163436992289891i | 0.0000141524829356064-0.0000797120818796874i | 0.0000142686244674904-0.000079669300431905i | 0.009+1.01976097535525i | -0.00109202476937922-0.000205558879932386i | 0.121365619685594-13.7287070916938i | 0.34980275806327+0.613588498784935i | 1.12209408471158-0.0632594878779929i | 0.280023102002163+0.562611126297727i | -0.000190142450425506-0.000671946520648216i | -15.0847927806686-0.219329208781755i | 1.02808362890311-0.0136693860638824i | 0.00251448419515379+0.00993328653913885i | -39.7884 | 75.7947
| 1624000 | -2.8978152125725E-08+0.00150801880547011i | -5.95700617917179+0.0115614775086042i | 2870 | 0.777000777000777 | 0.777000777000777 | 9.12779433842404+0.230755841986534i | 6377.43308678728i | -34787.9049188635+1379.29082022448i | 0.00725709868170577-0.183035553651334i | 0.000538321533149874-0.0113791102883375i | 0.00779542021485564-0.194414663939671i | -7.2022933840116i | 0.606529531093663-0.795060958613427i | 0.393470468906337+0.795060958613427i | -0.393470468906337+6.40723242539817i | 0.119864776399557-0.0687713024011676i | 0.743440670070966i | 0.0511273831387771+0.0891123496843932i | 0.0000499999999999999-0.000148487594316218i | 3.33333333333333E-06-0.00016333635374784i | 0.0000141520970640336-0.0000796652541603748i | 0.0000142680979453778-0.0000796224992172944i | 0.009+1.02038929388596i | -0.00109071134802308-0.00020541345595498i | 0.121216182455002-13.7202534852062i | 0.353180941522602+0.615575874035983i | 1.12243017053112-0.0638648814437757i | 0.282537616579086+0.564507371645572i | -0.000192209574524423-0.0006737516245553i | -15.0848005175958-0.21919436447793i | 1.02816154515959-0.0137851782498452i | 0.00254284821562104+0.00996010186772975i | -39.7605 | 75.6781
| 1625000 | -2.89424976817116E-08+0.00150709079389819i | -5.95700617889844+0.0115543627532195i | 2870 | 0.777000777000777 | 0.777000777000777 | 9.12780206135957+0.230614048501434i | 6381.36007760427i | -34830.7615885539+1380.140137232i | 0.00724818310161303-0.18292326319036i | 0.000537660664659088-0.0113721390039741i | 0.00778584376627212-0.194295402194334i | -7.20672829373082i | 0.602997554349197-0.797743034722891i | 0.397002445650803+0.797743034722891i | -0.397002445650803+6.40898525900793i | 0.120174328836019-0.0693888236797076i | 0.743898453734803i | 0.0516182386418114+0.0893974973997323i | 0.0000499999999999999-0.0001483962173351i | 3.33333333333333E-06-0.000163235839068611i | 0.0000141517109818109-0.0000796184853060282i | 0.0000142675714724023-0.0000795757568346885i | 0.009+1.02101761241668i | -0.0010894003484753-0.000205268233058365i | 0.121067021055941-13.7118102830977i | 0.356571703929562+0.617545635294898i | 1.12276248916125-0.0644721287911639i | 0.285060452419724+0.566392354247274i | -0.000194282598428468-0.000675541883473739i | -15.084808240258-0.219059685748214i | 1.02823880885585-0.0139012467359307i | 0.00257129374778267+0.0099867106316158i | -39.7328 | 75.5616
| 1626000 | -2.89069090005752E-08+0.00150616392379193i | -5.9570061786256+0.0115472567490715i | 2870 | 0.777000777000777 | 0.777000777000777 | 9.12780977006456+0.230472429037147i | 6385.28706842125i | -34873.6446396969+1380.98945423953i | 0.00723928393278761-0.182811110210052i | 0.000537001011486416-0.0113651762369527i | 0.00777628494427403-0.194176286447005i | -7.21116320345004i | 0.599453717612468-0.800409420509648i | 0.400546282387532+0.800409420509648i | -0.400546282387532+6.41075378294039i | 0.12048005556843-0.070008010905304i | 0.74435623739864i | 0.052110899585235+0.0896800808444956i | 0.00005-0.000148304952748794i | 3.33333333333333E-06-0.000163135448023673i | 0.0000141513246889849-0.0000795717752077662i | 0.0000142670450479717-0.0000795290731752678i | 0.009+1.0216459309474i | -0.00108809176477911-0.000205123210810764i | 0.12091813480998-13.7033774661726i | 0.359974938070794+0.619497682924821i | 1.1230910272241-0.0650812061838364i | 0.287591558520143+0.56826603807801i | -0.000196361452120482-0.000677317300122056i | -15.0848159486902-0.218925172288075i | 1.02831541938211-0.0140175884873718i | 0.00259981987073829+0.0100131129874698i | -39.7053 | 75.445
| 1627000 | -2.8871385920686E-08+0.00150523819304658i | -5.95700617835325+0.0115401594800238i | 2870 | 0.777000777000777 | 0.777000777000777 | 9.12781746457392+0.230330983273748i | 6389.21405923824i | -34916.5540722924+1381.83877124706i | 0.00723040113499597-0.182699094458476i | 0.00053634257065599-0.0113582219717091i | 0.00776674370565196-0.194057316430185i | -7.21559811316926i | 0.595898090585048-0.803060063530178i | 0.404101909414952+0.803060063530178i | -0.404101909414952+6.41253804963908i | 0.120781944440438-0.0706288399819593i | 0.744814021062478i | 0.0526053503099414+0.0899600857104274i | 0.00005-0.000148213800350054i | 3.33333333333333E-06-0.00016303518038506i | 0.0000141509381856032-0.0000795251237569737i | 0.0000142665186714966-0.0000794824481304786i | 0.009+1.02227424947812i | -0.00108678559099595-0.00020497838878165i | 0.120769523040753-13.6949550152816i | 0.363390535775342+0.621431918086286i | 1.12341577152431-0.0656920897504021i | 0.290130883726368+0.570128387347055i | -0.000198446065699658-0.000679077877468564i | -15.0848236429272-0.218790823793724i | 1.02839137614168-0.0141342004693079i | 0.00262842566641411+0.0100393090942111i | -39.678 | 75.3285
| 1628000 | -2.88359282809112E-08+0.00150431359956259i | -5.95700617808141+0.0115330709299799i | 2870 | 0.777000777000777 | 0.777000777000777 | 9.1278251449225+0.230189710892095i | 6393.14105005523i | -34959.4898863405+1382.68808825459i | 0.00722153466812767-0.18258721568431i | 0.000535685339201029-0.0113512761927163i | 0.0077572200073287-0.193938491877026i | -7.22003302288848i | 0.592330743200401-0.805694911650596i | 0.407669256799599+0.805694911650596i | -0.407669256799599+6.41433811123788i | 0.121079983482582-0.0712512866882613i | 0.745271804726313i | 0.0531015750192324+0.0902374978062961i | 0.00005-0.000148122759932149i | 3.33333333333333E-06-0.000162935035925364i | 0.0000141505514717125-0.0000794785308453034i | 0.000014265992342389-0.0000794358815920355i | 0.009+1.02290256800884i | -0.00108548182120557-0.000204833766541741i | 0.120621185073985-13.686542911323i | 0.366818387921783+0.623348242748214i | 1.12373670905063-0.0663047554861328i | 0.292678376735468+0.571979366498365i | -0.000200536369382287-0.000680823618730703i | -15.0848313230039-0.218656639962115i | 1.02846667855096-0.0142510796468408i | 0.00265711021955779+0.0100652991129897i | -39.6509 | 75.212
| 1629000 | -2.88005359206117E-08+0.00150339014124554i | -5.95700617781007+0.0115259910828825i | 2870 | 0.777000777000777 | 0.777000777000777 | 9.12783281114502+0.230048611573827i | 6397.06804087222i | -35002.4520818412+1383.53740526211i | 0.00721268449219498-0.182475473636844i | 0.00053502931416383-0.0113443388844856i | 0.00774771380635881-0.19381981252133i | -7.2244679326077i | 0.588751745622515-0.808313913047673i | 0.411248254377485+0.808313913047673i | -0.411248254377485+6.41615401956003i | 0.121374160913838-0.0718753266791834i | 0.74572958839015i | 0.053599557779875+0.0905123030594762i | 0.00005-0.000148031831288851i | 3.33333333333333E-06-0.000162835014417736i | 0.0000141501645473602-0.0000794319963646736i | 0.0000142654660600631-0.0000793893734519181i | 0.009+1.02353088653955i | -0.00108418044950587-0.000204689343662999i | 0.120473120237467-13.678141135242i | 0.370258384445532+0.62524655969884i | 1.12405382697752-0.0669191792547265i | 0.295233986096665+0.573818940211152i | -0.000202632293502475-0.000682554527374247i | -15.0848389889551-0.218522620490945i | 1.02854132603943-0.0143682229850894i | 0.00268587261773295+0.0100910832071694i | -39.624 | 75.0955
| 1630000 | -2.87652086796427E-08+0.00150246781600619i | -5.95700617753923+0.0115189199227141i | 2870 | 0.777000777000777 | 0.777000777000777 | 9.12784046327609+0.229907685001363i | 6400.9950316892i | -35045.4406587944+1384.38672226964i | 0.00720385056733261-0.182363868065982i | 0.000534374492595709-0.0113374100315655i | 0.00773822505992832-0.193701278097548i | -7.22890284232692i | 0.585161168244517-0.810917016209866i | 0.414838831755483+0.810917016209866i | -0.414838831755483+6.41798582611705i | 0.121664465143155-0.0725009354879088i | 0.746187372053987i | 0.0540992825231783+0.0907844875175247i | 0.00005-0.000147941014214441i | 3.33333333333333E-06-0.000162735115635885i | 0.0000141497774125935-0.0000793855202072678i | 0.0000142649398239353-0.000079342923602371i | 0.009+1.02415920507027i | -0.00108288147001281-0.000204545119718617i | 0.120325327861046-13.66974966803i | 0.373710414346279+0.627126772556604i | 1.12436711266686-0.067535336790089i | 0.297797660212391+0.575647073400411i | -0.00020473376851281-0.000684270607112475i | -15.0848466408153-0.218388765078649i | 1.02861531804966-0.0144856274492412i | 0.00271471195131301+0.0101166615423095i | -39.5973 | 74.9791
| 1631000 | -2.87299463983486E-08+0.00150154662176039i | -5.95700617726888+0.0115118574334963i | 2870 | 0.777000777000777 | 0.777000777000777 | 9.12784810135019+0.229766930857891i | 6404.92202250619i | -35088.4556172002+1385.23603927717i | 0.00719503285379687-0.182252398722232i | 0.000533720871556979-0.0113304896185422i | 0.00772875372535385-0.193582888340774i | -7.23333775204614i | 0.58155908168729-0.813504169938321i | 0.41844091831271+0.813504169938321i | -0.41844091831271+6.41983358210782i | 0.121950884770957-0.0731280885276742i | 0.746645155717824i | 0.0546007330460921+0.0910540373497376i | 0.00005-0.000147850308503702i | 3.33333333333333E-06-0.000162635339354073i | 0.0000141493900674595-0.0000793391022655336i | 0.0000142644136334236-0.0000792965319359031i | 0.009+1.02478752360099i | -0.00108158487686042-0.00020440109428303i | 0.12017780727663-13.6613684907257i | 0.377174365695578+0.628988785780904i | 1.1246765536694-0.0681532036981394i | 0.300369347339417+0.57746373121753i | -0.000206840724985123-0.000685971861905526i | -15.0848542786191-0.218255073424395i | 1.02868865403726-0.0146032900046094i | 0.0027436273134764+0.0101420342861506i | -39.5708 | 74.8626
| 1632000 | -2.86947489175632E-08+0.00150062655642911i | -5.95700617699903+0.0115048035992898i | 2870 | 0.777000777000777 | 0.777000777000777 | 9.12785572540176+0.229626348827384i | 6408.84901332318i | -35131.4969570585+1386.0853562847i | 0.00718623131196553-0.182141065356714i | 0.000533068448116919-0.0113235776300391i | 0.00771929976008245-0.193464642986753i | -7.23777266176536i | 0.577945556798084-0.816075323347883i | 0.422054443201916+0.816075323347883i | -0.422054443201916+6.42169733841748i | 0.122233408590628-0.0737567610936375i | 0.747102939381661i | 0.0551038930123275+0.0913209388486978i | 0.00005-0.000147759713951923i | 3.33333333333333E-06-0.000162535685347115i | 0.0000141490025120053-0.0000792927424321822i | 0.0000142638874879479-0.0000792501983452864i | 0.009+1.02541584213171i | -0.00108029066420068-0.000204257266931889i | 0.120030557818169-13.6529975844138i | 0.380650125644589+0.630832504682782i | 1.12498213772646-0.0687727554586431i | 0.302948995589917+0.579268879050755i | -0.000208953093611153-0.000687658295959478i | -15.0848619024008-0.218121545228094i | 1.02876133347088-0.0147212076166842i | 0.00277261780020039+0.0101672016085956i | -39.5444 | 74.7462
| 1633000 | -2.86596160786072E-08+0.00149970761793839i | -5.95700617672968+0.0114977584041943i | 2870 | 0.777000777000777 | 0.777000777000777 | 9.12786333546508+0.229485938594575i | 6412.77600414017i | -35174.5646783694+1386.93467329222i | 0.00717744590233717-0.182029867721148i | 0.000532417219353733-0.0113166740507168i | 0.0077098631216909-0.193346541771865i | -7.24220757148458i | 0.574320664649125-0.818630425868101i | 0.425679335350875+0.818630425868101i | -0.425679335350875+6.42357714561648i | 0.122512025589983-0.074386928364764i | 0.747560723045498i | 0.0556087459534966+0.0915851784318163i | 0.0000500000000000001-0.000147669230354892i | 3.33333333333333E-06-0.000162436153390381i | 0.0000141486147462784-0.000079246440600188i | 0.0000142633613869304-0.0000792039227235562i | 0.009+1.02604416066243i | -0.00107899882620346-0.000204113637242075i | 0.119883578821652-13.6446369302254i | 0.38413758043195+0.632657835435581i | 1.12528385277137-0.0693939674270556i | 0.30553655293259+0.581062482525827i | -0.00021107080520326-0.000689329913725714i | -15.0848695121948-0.217988180190381i | 1.02883335583223-0.014839377251188i | 0.00280168251025553+0.0101921636816956i | -39.5183 | 74.6298
| 1634000 | -2.86245477232881E-08+0.00149878980421939i | -5.95700617646083+0.0114907218323487i | 2870 | 0.777000777000777 | 0.777000777000777 | 9.12787093157434+0.229345699844975i | 6416.70299495715i | -35217.6587811329+1387.78399029975i | 0.007168676585531-0.181918805567859i | 0.000531767182354539-0.0113097788652733i | 0.00770044376788554-0.193228584433132i | -7.2466424812038i | 0.57068447653621-0.821169427244215i | 0.42931552346379+0.821169427244215i | -0.42931552346379+6.42547305395958i | 0.122786724952704-0.0750185654057366i | 0.748018506709335i | 0.0561152752702757+0.0918467426428515i | 0.0000500000000000001-0.000147578857508898i | 3.33333333333333E-06-0.000162336743259787i | 0.0000141482267703257-0.0000792001966627862i | 0.0000142628353297947-0.0000791577049640082i | 0.009+1.02667247919314i | -0.00107770935705652-0.000203970204791692i | 0.119736869625109-13.6362865093384i | 0.387636615391812+0.634464685085431i | 1.12558168693107-0.0700168148364007i | 0.308131967193741+0.582844507506443i | -0.000213193790695127-0.000690986719900071i | -15.0848771080352-0.217854978012626i | 1.02890472061601-0.0149577958741291i | 0.00283082054520015+0.0102169206796319i | -39.4924 | 74.5134
| 1635000 | -2.85895436938955E-08+0.00149787311320831i | -5.95700617619246+0.0114836938679304i | 2870 | 0.777000777000777 | 0.777000777000777 | 9.12787851376361+0.229205632264856i | 6420.62998577414i | -35260.779265349+1388.63330730728i | 0.00715992332228616-0.181807878649774i | 0.000531118334215306-0.0113028920584433i | 0.00769104165650147-0.193110770708217i | -7.25107739092301i | 0.567037063977322-0.823692277538146i | 0.432962936022678+0.823692277538146i | -0.432962936022678+6.42738511338486i | 0.123057496059766-0.0756516471688816i | 0.748476290373172i | 0.0566234642335846+0.0921056181534249i | 0.0000500000000000001-0.000147488595210727i | 3.33333333333333E-06-0.0001622374547318i | 0.0000141478385841949-0.0000791540105134737i | 0.0000142623093159672-0.0000791115449601999i | 0.009+1.02730079772386i | -0.00107642225096531-0.000203826969160055i | 0.11959042956858-13.6279463029757i | 0.391147114961986+0.636252961561723i | 1.12587562852756-0.070641272799161i | 0.31073518605838+0.584614920094843i | -0.000215321981142408-0.000692628719422064i | -15.0848846899561-0.217721938396926i | 1.02897542732994-0.0150764604518532i | 0.00286003100937387+0.0102414727787007i | -39.4666 | 74.3971
| 1636000 | -2.85546038332014E-08+0.00149695754284638i | -5.95700617592459+0.0114766744951556i | 2870 | 0.777000777000777 | 0.777000777000777 | 9.12788608206691+0.229065735541254i | 6424.55697659113i | -35303.9261310176+1389.48262431481i | 0.00715118607346145-0.18169708672042i | 0.00053047067204084-0.0112960136149987i | 0.00768165674550229-0.192993100335419i | -7.25551230064223i | 0.563378498711185-0.826198927129497i | 0.436621501288815+0.826198927129497i | -0.436621501288815+6.42931337351273i | 0.123324328490831-0.0762861484961253i | 0.748934074037009i | 0.0571332959857954+0.0923617917645164i | 0.0000500000000000001-0.000147398443257664i | 3.33333333333333E-06-0.000162138287583431i | 0.000014147450187933-0.000079107882046008i | 0.0000142617833448754-0.0000790654426059493i | 0.009+1.02792911625458i | -0.00107513750215304-0.000203683929927687i | 0.11944425799413-13.6196162924069i | 0.394668962692295+0.63802257368744i | 1.12616566607943-0.071267316309201i | 0.313346157071343+0.586373686632301i | -0.000217455307723487-0.000694255917474156i | -15.0848922579915-0.217589061046098i | 1.02904547549474-0.0151953679510997i | 0.00288931300989287+0.0102658201572968i | -39.4411 | 74.2808
| 1637000 | -2.85197279844578E-08+0.00149604309107988i | -5.95700617565721+0.0114696636982791i | 2870 | 0.777000777000777 | 0.777000777000777 | 9.12789363651808+0.228926009361971i | 6428.48396740811i | -35347.0993781387+1390.33194132233i | 0.00714246480003474-0.18158642953392i | 0.000529824192944752-0.0112891435197479i | 0.00767228899297949-0.192875573053668i | -7.25994721036145i | 0.5597088526959-0.828689326716496i | 0.4402911473041+0.828689326716496i | -0.4402911473041+6.43125788364495i | 0.123587212025626-0.0769220441209552i | 0.749391857700844i | 0.0576447535419489+0.092615250407952i | 0.0000499999999999999-0.000147308401447488i | 3.33333333333333E-06-0.000162039241592237i | 0.0000141470615815872-0.0000790618111544052i | 0.0000142612574159486-0.0000790193977953321i | 0.009+1.0285574347853i | -0.00107385510486053-0.000203541086676312i | 0.119298354245831-13.6112964589469i | 0.398202041252972+0.639773431189429i | 1.12645178830326-0.0718949202436919i | 0.315964827638372+0.58812077369968i | -0.000219593701740095-0.000695868319480928i | -15.0848998121753-0.217456345663692i | 1.02911486464411-0.0153145153390525i | 0.00291866565664305+0.0102899629958976i | -39.4157 | 74.1644
| 1638000 | -2.84849159913946E-08+0.0014951297558601i | -5.95700617539031+0.0114626614615941i | 2870 | 0.777000777000777 | 0.777000777000777 | 9.1279011771509+0.228786453415567i | 6432.4109582251i | -35390.2990067125+1391.18125832986i | 0.0071337594631027-0.181475906844993i | 0.000529178894049412-0.0112822817575362i | 0.00766293835715211-0.192758188602529i | -7.26438212008067i | 0.556028198107507-0.831163427316986i | 0.443971801892493+0.831163427316986i | -0.443971801892493+6.43321869276368i | 0.12384613664529-0.0775593086704126i | 0.749849641364681i | 0.0581578197910015+0.092865981147872i | 0.0000499999999999999-0.000147218469578473i | 3.33333333333333E-06-0.00016194031653632i | 0.0000141466727652052-0.0000790157977329411i | 0.0000142607315286191-0.0000789734104226849i | 0.009+1.02918575331602i | -0.00107257505334617-0.000203398438988871i | 0.119152717669755-13.6029867839566i | 0.401746232443278+0.64150544470855i | 1.12673398411511-0.0725240593650778i | 0.318591145027223+0.589856148117916i | -0.000221737094618019-0.000697465931108354i | -15.0849073525412-0.217323791953973i | 1.0291835943247-0.0154338995833946i | 0.00294808806227461+0.0103139014770477i | -39.3905 | 74.0481
| 1639000 | -2.84501676982198E-08+0.00149421753514334i | -5.95700617512391+0.0114556677694323i | 2870 | 0.777000777000777 | 0.777000777000777 | 9.12790870399907+0.228647067391357i | 6436.33794904209i | -35433.5250167388+1392.03057533739i | 0.00712507002388031-0.181365518408953i | 0.000528534772485948-0.0112754283132454i | 0.00765360479636626-0.192640946722198i | -7.26881702979989i | 0.552336607338561-0.833621180269388i | 0.447663392661439+0.833621180269388i | -0.447663392661439+6.4351958495305i | 0.124101092533711-0.0781979166671027i | 0.750307425028518i | 0.0586724774970885+0.0931139711821945i | 0.00005-0.000147128647449383i | 3.33333333333333E-06-0.000161841512194321i | 0.0000141462837388342-0.0000789698416761489i | 0.00001426020568232-0.0000789274803826002i | 0.009+1.02981407184673i | -0.00107129734188592-0.000203255986449495i | 0.11900734761398-13.5946872488425i | 0.405301417200227+0.643218525809777i | 1.12701224263191-0.0731547083230509i | 0.321225056368779+0.591579776948568i | -0.000223885417907774-0.000699048758262997i | -15.084914879123-0.217191399621925i | 1.02925166409613-0.0155535176523605i | 0.00297757934219603+0.0103376357853435i | -39.3654 | 73.9319
| 1640000 | -2.84154829496147E-08+0.00149330642689086i | -5.957006174858+0.0114486826061633i | 2870 | 0.777000777000777 | 0.777000777000777 | 9.12791621709616+0.228507850979412i | 6440.26493985908i | -35476.7774082176+1392.87989234492i | 0.00711639644370034-0.181255263981706i | 0.000527891825394174-0.0112685831717938i | 0.00764428826909451-0.1925238471535i | -7.27325193951911i | 0.548634152996717-0.836062537233654i | 0.451365847003283+0.836062537233654i | -0.451365847003283+6.43718940228546i | 0.12435207007882-0.0788378425312203i | 0.750765208692355i | 0.0591887093008066+0.0933592078440516i | 0.00005-0.000147038934859475i | 3.33333333333333E-06-0.000161742828345422i | 0.0000141458945025214-0.0000789239428788188i | 0.0000142596798764867-0.0000788816075699282i | 0.009+1.03044239037745i | -0.0010700219647731-0.0002031137286435i | 0.118862243428554-13.5863978350558i | 0.408867475607445+0.644912586992127i | 1.12728655317284-0.0737868416565498i | 0.323866508658149+0.593291627494292i | -0.000226038603285261-0.000700616807091182i | -15.0849223919542-0.217059168373249i | 1.02931907353095-0.0156733665147883i | 0.00300713861456794+0.0103611661074158i | -39.3406 | 73.8156
| 1641000 | -2.83808615907341E-08+0.00149239642906892i | -5.95700617459257+0.0114417059561951i | 2870 | 0.777000777000777 | 0.777000777000777 | 9.12792371647561+0.228368803870559i | 6444.19193067606i | -35520.056181149+1393.72920935244i | 0.00710773868401294-0.181145143319747i | 0.000527250049922586-0.0112617463181361i | 0.00763498873393553-0.192406889637883i | -7.27768684923833i | 0.544920907903297-0.838487450192217i | 0.455079092096703+0.838487450192217i | -0.455079092096703+6.43919939904611i | 0.124599059873879-0.0794790605825974i | 0.751222992356192i | 0.0597064977205179+0.0936016786032237i | 0.00005-0.000146949331608494i | 3.33333333333333E-06-0.000161644264769343i | 0.0000141455050563145-0.0000788781012359972i | 0.0000142591541105566-0.0000788357918797749i | 0.009+1.03107070890817i | -0.00106874891631846-0.000202971665157401i | 0.118717404465517-13.5781185240934i | 0.412444286904177+0.646587541698564i | 1.12755690526072-0.0744204337957757i | 0.326515448755783+0.594991667299368i | -0.000228196582552449-0.000702170083978294i | -15.0849298910682-0.216927097914364i | 1.02938582221464-0.0157934431401741i | 0.00303676500029724+0.0103844926319166i | -39.3159 | 73.6994
| 1642000 | -2.83463034672039E-08+0.0014914875396487i | -5.95700617432762+0.0114347378039734i | 2870 | 0.777000777000777 | 0.777000777000777 | 9.12793120217078+0.228229925756371i | 6448.11892149305i | -35563.361335533+1394.57852635997i | 0.00709909670638545-0.181035156180163i | 0.000526609443228319-0.0112549177372631i | 0.00762570614961377-0.192290073917426i | -7.28212175895755i | 0.541196945091863-0.84089587145094i | 0.458803054908137+0.84089587145094i | -0.458803054908137+6.44122588750661i | 0.124842052718732-0.0801215450427664i | 0.751680776020029i | 0.0602258251536704+0.0938413710675498i | 0.00005-0.000146859837496674i | 3.33333333333333E-06-0.000161545821246341i | 0.0000141451154002606-0.0000788323166429867i | 0.0000142586283839685-0.0000787900332075022i | 0.009+1.03169902743889i | -0.00106747819085008-0.000202829795578892i | 0.118572830078877-13.5698492974972i | 0.416031729494412+0.648243304325741i | 1.12782328862331-0.0750554590642323i | 0.329171823388576+0.596679864150193i | -0.000230359287638033-0.000703708595547952i | -15.0849373764984-0.216795187952398i | 1.02945190974558-0.0159137444987235i | 0.00306645762303108+0.010407615549503i | -39.2914 | 73.5831
| 1643000 | -2.83118084251209E-08+0.00149057975660636i | -5.95700617406315+0.0114277781339821i | 2870 | 0.777000777000777 | 0.777000777000777 | 9.12793867421496+0.228091216329171i | 6452.04591231004i | -35606.6928713696+1395.4278433675i | 0.00709047047250164-0.180925302320624i | 0.000525970002477119-0.0112480974142017i | 0.00761644047497876-0.192173399734826i | -7.28655666867677i | 0.537462337806774-0.843287753640047i | 0.462537662193226+0.843287753640047i | -0.462537662193226+6.44326891503672i | 0.125081039621038-0.0807652700370451i | 0.752138559683866i | 0.0607466738781416+0.0940782729843281i | 0.00005-0.000146770452324734i | 3.33333333333333E-06-0.000161447497557208i | 0.0000141447255344075-0.0000787865889953442i | 0.000014258102696164-0.0000787443314487264i | 0.009+1.03232734596961i | -0.00106620978271325-0.00020268811949685i | 0.118428519624609-13.561590136854i | 0.419629680956162+0.649879790233678i | 1.1280856931947-0.0756918916807795i | 0.331835579150974+0.598356186075753i | -0.000232526650598082-0.000705232348661216i | -15.0849448482781-0.216663438195189i | 1.02951733573507-0.0160342675614042i | 0.00309621560915049+0.0104305350528211i | -39.2671 | 73.4669
| 1644000 | -2.82773763110485E-08+0.00148967307792295i | -5.95700617379917+0.0114208269307426i | 2870 | 0.777000777000777 | 0.777000777000777 | 9.12794613264131+0.227952675282028i | 6455.97290312703i | -35650.0507886587+1396.27716037503i | 0.00708185994416149-0.180815581499388i | 0.000525331724843322-0.0112412853340152i | 0.00760719166900481-0.192056866833403i | -7.29099157839599i | 0.533717159501751-0.845663049715064i | 0.466282840498249+0.845663049715064i | -0.466282840498249+6.44532852868093i | 0.125316011797476-0.0814102095966354i | 0.752596343347703i | 0.0612690260535979+0.0943123722416981i | 0.00005-0.00014668117589388i | 3.33333333333333E-06-0.000161349293483268i | 0.0000141443354588022-0.0000787409181888809i | 0.0000142575770465854-0.0000786986864993178i | 0.009+1.03295566450032i | -0.0010649436862705-0.000202546636501329i | 0.11828447246065-13.5533410237955i | 0.423238018050851+0.651496915755304i | 1.12834410911651-0.0763297057617096i | 0.3345066625061+0.600020601348146i | -0.000234698603616717-0.000706741350415834i | -15.0849523064405-0.216531848351285i | 1.02958209980725-0.0161550092999987i | 0.00312603808776476+0.0104532513364924i | -39.243 | 73.3507
| 1645000 | -2.82430069720168E-08+0.00148876750158444i | -5.95700617353568+0.011413884178814i | 2870 | 0.777000777000777 | 0.777000777000777 | 9.12795357748291+0.227814302308756i | 6459.89989394401i | -35693.4350874004+1397.12647738255i | 0.0070732650832806-0.180705993475294i | 0.000524694607509799-0.0112344814818025i | 0.0075979596907904-0.191940474957097i | -7.2954264881152i | 0.529961483838436-0.84802171295773i | 0.470038516161564+0.84802171295773i | -0.470038516161564+6.44740477515747i | 0.125546960674926-0.0820563376607418i | 0.75305412701154i | 0.0617928637228741+0.0945436568700085i | 0.00005-0.000146592008005798i | 3.33333333333333E-06-0.000161251208806378i | 0.0000141439451734926-0.0000786953041196605i | 0.0000142570514346778-0.0000786530982553991i | 0.009+1.03358398303104i | -0.00106367989590146-0.00020240534618355i | 0.118140687946881-13.5451019399978i | 0.426856616732849+0.653094598205913i | 1.12859852673924-0.0769688753228411i | 0.337185019786848+0.601673078483035i | -0.000236875079006725-0.000708235608145408i | -15.0849597510186-0.216400418129942i | 1.02964620159916-0.0162759666871558i | 0.00315592419070448+0.0104757645970975i | -39.219 | 73.2346
| 1646000 | -2.82087002555199E-08+0.00148786302558169i | -5.95700617327266+0.011406949862793i | 2870 | 0.777000777000777 | 0.777000777000777 | 9.12796100877269+0.227676097103906i | 6463.826884761i | -35736.8457675946+1397.97579439008i | 0.00706468585189014-0.180596538007767i | 0.000524058647667946-0.0112276858426983i | 0.00758874449955809-0.191824223850465i | -7.29986139783442i | 0.526195384684914-0.850363696976944i | 0.473804615315086+0.850363696976944i | -0.473804615315086+6.44949770085748i | 0.125773877891623-0.0827036280787101i | 0.753511910675377i | 0.0623181688133746+0.0947721150431684i | 0.00005-0.00014650294846266i | 3.33333333333333E-06-0.000161153243308926i | 0.0000141435546785259-0.0000786497466840003i | 0.0000142565258598876-0.0000786075666133467i | 0.009+1.03421230156176i | -0.00106241840600283-0.000202264248135901i | 0.117997165445129-13.5368728671817i | 0.430485352159146+0.654672755892492i | 1.12884893662346-0.0776093742816326i | 0.339870597197024+0.603313586240148i | -0.000239056009210254-0.000709715129418664i | -15.0849671820454-0.216269147241113i | 1.02970964076069-0.0163971366964441i | 0.00318587305251623+0.010498075033162i | -39.1952 | 73.1184
| 1647000 | -2.81744560095162E-08+0.00148695964791046i | -5.95700617301012+0.0114000239673135i | 2870 | 0.777000777000777 | 0.777000777000777 | 9.12796842654353+0.227538059362774i | 6467.75387557799i | -35780.2828292414+1398.82511139761i | 0.00705612221213591-0.180487214856806i | 0.000523423842517643-0.0112208984018731i | 0.00757954605465355-0.191708113258679i | -7.30429630755364i | 0.522418936114307-0.85268895570964i | 0.477581063885693+0.85268895570964i | -0.477581063885693+6.451607351844i | 0.125996755298284-0.0833520546121722i | 0.753969694339212i | 0.0628449231384848+0.0949977350799797i | 0.0000500000000000001-0.000146413997067115i | 3.33333333333333E-06-0.000161055396773826i | 0.0000141431639739498-0.0000786042457784682i | 0.0000142560003216634-0.0000785620914697869i | 0.009+1.03484062009248i | -0.00106115921098834-0.000202123341951944i | 0.117853904319166-13.5286537871126i | 0.434124098699108+0.65623130812293i | 1.12909532954105-0.0782511764593073i | 0.342563340812431+0.604942093623726i | -0.000241241326799414-0.000711179922038616i | -15.0849745995537-0.216138035395461i | 1.02977241695454-0.0165185163024026i | 0.0032158838104557+0.0105201828451418i | -39.1716 | 73.0023
| 1648000 | -2.81402740824239E-08+0.00148605736657136i | -5.95700617274806+0.0113931064770471i | 2870 | 0.777000777000777 | 0.777000777000777 | 9.12797583082819+0.227400188781387i | 6471.68086639497i | -35823.7462723408+1399.67442840513i | 0.00704757412627822-0.180378023782991i | 0.000522790189267221-0.011214119144533i | 0.00757036431554544-0.191592142927524i | -7.30873121727286i | 0.518632212403287-0.854997443421717i | 0.481367787596713+0.854997443421717i | -0.481367787596713+6.45373377385114i | 0.126215584959215-0.0840015909372186i | 0.754427478003049i | 0.0633731083990096+0.0952205054454601i | 0.0000500000000000001-0.000146325153622293i | 3.33333333333333E-06-0.000160957668984522i | 0.0000141427730598118-0.0000785588012998842i | 0.0000142554748194553-0.0000785166727215982i | 0.009+1.0354689386232i | -0.00105990230528863-0.000201982627226387i | 0.117710903934684-13.5204446815998i | 0.437772729944407+0.657770175215152i | 1.12933769647637-0.0788942555830023i | 0.34526319658201+0.606558569883026i | -0.000243430964476939-0.000712629994041808i | -15.0849820035763-0.21600708230434i | 1.02983452985625-0.0166401024805934i | 0.0032459556044817+0.0105420882354081i | -39.1481 | 72.8862
| 1649000 | -2.8106154323121E-08+0.00148515617956984i | -5.95700617248647+0.0113861973767021i | 2870 | 0.777000777000777 | 0.777000777000777 | 9.12798322165933+0.227262485056513i | 6475.60785721196i | -35867.2360968928+1400.52374541266i | 0.00703904155669164-0.18026896454748i | 0.000522157685133453-0.0112073480559197i | 0.00756119924182509-0.1914763126034i | -7.31316612699208i | 0.514835288030621-0.857289114708934i | 0.485164711969379+0.857289114708934i | -0.485164711969379+6.45587701228315i | 0.126430359153381-0.0846522106465812i | 0.754885261666886i | 0.0639027061846248+0.0954404147521384i | 0.0000500000000000001-0.0001462364179318i | 3.33333333333333E-06-0.00016086005972498i | 0.0000141423819361595-0.0000785134131453168i | 0.0000142549493527156-0.0000784713102659079i | 0.009+1.03609725715391i | -0.00105864768335126-0.000201842103555107i | 0.117568163659307-13.5122455324972i | 0.441431118719052+0.659289278506071i | 1.12957602862747-0.0795385852879343i | 0.347970110328935+0.608162984512732i | -0.000245624855076807-0.000714065353697487i | -15.0849893941458-0.215876287679811i | 1.02989597915416-0.0167618922076527i | 0.00327608757724967+0.0105637914082327i | -39.1248 | 72.7701
| 1650000 | -2.80720965809434E-08+0.00148425608491621i | -5.95700617222537+0.0113792966510243i | 2870 | 0.777000777000777 | 0.777000777000777 | 9.12799059906954+0.227124947885647i | 6479.53484802895i | -35910.7523028973+1401.37306242019i | 0.00703052446586422-0.180160036912004i | 0.000521526327341492-0.0112005851213101i | 0.00755205079320571-0.191360622033314i | -7.3176010367113i | 0.511028237675703-0.859563924497803i | 0.488971762324297+0.859563924497803i | -0.488971762324297+6.4580371122135i | 0.12664107037546-0.0853038872518341i | 0.755343045330723i | 0.064433697975349+0.0956574517613424i | 0.0000499999999999999-0.00014614778979972i | 3.33333333333333E-06-0.000160762568779692i | 0.0000141419906030403-0.0000784680812120856i | 0.000014254423920898-0.0000784260040000936i | 0.009+1.03672557568463i | -0.00105739533964054-0.000201701770535112i | 0.117425682862562-13.5040563217017i | 0.445099137089554+0.660788540360484i | 1.12981031740718-0.0801841391195777i | 0.350684027751758+0.60975530725346i | -0.00024782293156488-0.00071548600950681i | -15.0849967712949-0.215745651234623i | 1.02995676454939-0.0168838824613424i | 0.00330627887410555+0.0105852925697739i | -39.1017 | 72.654
| 1651000 | -2.80381007056827E-08+0.00148335708062555i | -5.95700617196473+0.0113724042847959i | 2870 | 0.777000777000777 | 0.777000777000777 | 9.12799796309125+0.226987576967015i | 6483.46183884594i | -35954.2948903543+1402.22237942772i | 0.00702202281639727-0.180051240638866i | 0.000520896113124859-0.0111938303260165i | 0.00754291892952213-0.191245070964882i | -7.32203594643052i | 0.507211136217094-0.861821828046473i | 0.492788863782906+0.861821828046473i | -0.492788863782906+6.46021411838405i | 0.126847711336862-0.085956594185606i | 0.75580082899456i | 0.06496606514303+0.095871605384463i | 0.0000499999999999999-0.000146059269030611i | 3.33333333333333E-06-0.000160665195933672i | 0.0000141415990605019-0.0000784228053977583i | 0.0000142538985234583-0.0000783807538217812i | 0.009+1.03735389421535i | -0.00105614526863763-0.000201561627764574i | 0.117283460915899-13.4958770311552i | 0.448776656375197+0.662267884179801i | 1.13004055444423-0.0808308905358626i | 0.353404894425513+0.611335508092194i | -0.000250025127039542-0.000716891970202127i | -15.085004135056-0.215615172682219i | 1.03001688575583-0.0170060702206031i | 0.00333652864307947+0.010606591928063i | -39.0787 | 72.5379
| 1652000 | -2.80041665475863E-08+0.00148245916471783i | -5.95700617170457+0.0113655202628367i | 2870 | 0.777000777000777 | 0.777000777000777 | 9.12800531375686+0.226850371999575i | 6487.38882966292i | -35997.863859264+1403.07169643524i | 0.00701353657100482-0.179942575490941i | 0.00052026703972541-0.0111870836553862i | 0.00753380361073023-0.191129659146327i | -7.32647085614974i | 0.503384058731041-0.864062780945612i | 0.496615941268959+0.864062780945612i | -0.496615941268959+6.46240807520413i | 0.127050274966726-0.0866103048038111i | 0.756258612658397i | 0.0654997889528511+0.0960828646842041i | 0.0000499999999999999-0.000145970855429503i | 3.33333333333333E-06-0.000160567940972453i | 0.0000141412073085921-0.0000783775856001495i | 0.0000142533731598543-0.0000783355596288433i | 0.009+1.03798221274607i | -0.00105489746484033-0.000201421674842807i | 0.117141497192664-13.4877076428429i | 0.452463547158439+0.663727234410683i | 1.13026673158435-0.0814788129093873i | 0.356132655802841+0.612903557262729i | -0.000252231374732299-0.000718283244746101i | -15.0850114854614-0.215484851736738i | 1.03007634250015-0.0171284524656037i | 0.00336683603487895+0.0106276896929883i | -39.0559 | 72.4219
| 1653000 | -2.79702939573531E-08+0.00148156233521773i | -5.95700617144488+0.0113586445700026i | 2870 | 0.777000777000777 | 0.777000777000777 | 9.12801265109862+0.226713332683007i | 6491.31582047991i | -36041.4592096262+1403.92101344277i | 0.00700506569251362-0.179834041231675i | 0.000519639104393301-0.0111803450948017i | 0.00752470479690692-0.191014386326477i | -7.33090576586896i | 0.499547080490005-0.866286739119279i | 0.500452919509995+0.866286739119279i | -0.500452919509995+6.46461902674968i | 0.127248754412886-0.0872649923878923i | 0.756716396322234i | 0.066034850564853+0.0962912188758121i | 0.00005-0.000145882548801899i | 3.33333333333333E-06-0.000160470803682089i | 0.0000141408153473583-0.0000783324217173228i | 0.000014252847829545-0.0000782904213194011i | 0.009+1.03861053127679i | -0.00105365192276309-0.00020128191137025i | 0.116999791068097-13.4795481387933i | 0.456159679295429+0.665166516553533i | 1.13048884089134-0.0821278795296467i | 0.358867257215107+0.614459425246107i | -0.000254441608008413-0.000719659842330923i | -15.0850188225435-0.215354688113004i | 1.03013513452172-0.0172510261777928i | 0.003397200202883+0.0106485860762825i | -39.0332 | 72.3058
| 1654000 | -2.79364827861337E-08+0.00148066659015476i | -5.95700617118566+0.0113517771911865i | 2870 | 0.777000777000777 | 0.777000777000777 | 9.12801997514871+0.226576458717716i | 6495.2428112969i | -36085.0809414409+1404.7703304503i | 0.0069966101438622-0.17972563762508i | 0.000519012304386977-0.0111736146296806i | 0.00751562244824918-0.190899252254761i | -7.33534067558818i | 0.495700276961176-0.868493658825793i | 0.504299723038824+0.868493658825793i | -0.504299723038824+6.46684701676239i | 0.127443143042811-0.0879206301470795i | 0.757174179986071i | 0.0665712310354735+0.096496657328288i | 0.00005-0.000145794348953772i | 3.33333333333333E-06-0.000160373783849149i | 0.0000141404231768481-0.0000782873136475866i | 0.0000142523225319917-0.0000782453387918212i | 0.009+1.0392388498075i | -0.00105240863693696-0.000201142336948494i | 0.116858341919332-13.4713985010788i | 0.45986492192664+0.66658565717087i | 1.13070687464806-0.0827780636052753i | 0.361608643873537+0.616003082771074i | -0.00025665576036752-0.000721021772377567i | -15.0850261463344-0.21522468152653i | 1.03019326157266-0.0173737883399507i | 0.00342762030313533+0.0106692812915086i | -39.0107 | 72.1898
| 1655000 | -2.79027328855276E-08+0.00147977192756315i | -5.95700617092691+0.0113449181113175i | 2870 | 0.777000777000777 | 0.777000777000777 | 9.12802728593921+0.226439749804829i | 6499.16980211388i | -36128.7290547082+1405.61964745783i | 0.00698816988810068-0.179617364435733i | 0.000518386636973113-0.0111668922454752i | 0.00750655652507379-0.190784256681208i | -7.33977558530739i | 0.491843723805004-0.870683496658589i | 0.508156276194996+0.870683496658589i | -0.508156276194996+6.4690920886488i | 0.127633434444515-0.0885771912206593i | 0.757631963649908i | 0.0671089113191015+0.0966991695655797i | 0.00005-0.000145706255691564i | 3.33333333333333E-06-0.00016027688126072i | 0.0000141400307971095-0.0000782422612894953i | 0.0000142517972666575-0.0000782003119447152i | 0.009+1.03986716833822i | -0.00105116760190944-0.000201002951180247i | 0.116717149125374-13.4632587118148i | 0.463579143487608+0.667984583895565i | 1.13092082535746-0.0834293382663044i | 0.364356760870328+0.617534500814491i | -0.000258873765444222-0.000722369044534926i | -15.0850334568661-0.215094831693512i | 1.0302507234178-0.0174967359362395i | 0.00345809549433781+0.0106897755540448i | -38.9884 | 72.0738
| 1656000 | -2.7869044107584E-08+0.00147887834548192i | -5.95700617066863+0.0113380673153614i | 2870 | 0.777000777000777 | 0.777000777000777 | 9.12803458350211+0.226303205646192i | 6503.09679293087i | -36172.4035494281+1406.46896446535i | 0.00697974488839044-0.17950922142878i | 0.000517762099426601-0.0111601779276726i | 0.00749750698781704-0.190669399356453i | -7.34421049502661i | 0.48797749687367-0.872856209547086i | 0.51202250312633+0.872856209547086i | -0.51202250312633+6.47135428547952i | 0.127819622427445-0.089234648680265i | 0.758089747313745i | 0.0676478722696529+0.0968987452677601i | 0.00005-0.000145618268822185i | 3.33333333333333E-06-0.000160180095704403i | 0.0000141396382081899-0.0000781972645418495i | 0.0000142512720330068-0.0000781553406769412i | 0.009+1.04049548686894i | -0.00104992881224459-0.000200863753669351i | 0.116576212067117-13.4551287531602i | 0.467302211719811+0.669363225438978i | 1.13113068574354-0.0840816765664419i | 0.367111553179794+0.619053650601791i | -0.00026109555700874-0.000723701668679099i | -15.0850407541707-0.214965138330831i | 1.03030751983462-0.0176198659522548i | 0.00348862493784471+0.0107100690810732i | -38.9662 | 71.9579
| 1657000 | -2.78354163047966E-08+0.00147798584195481i | -5.95700617041082+0.0113312247883202i | 2870 | 0.777000777000777 | 0.777000777000777 | 9.12804186786929+0.226166825944366i | 6507.02378374786i | -36216.1044256006+1407.31828147288i | 0.00697133510800374-0.179401208369924i | 0.000517138689030518-0.0111534716617944i | 0.00748847379703426-0.190554680031718i | -7.34864540474583i | 0.484101672209651-0.875011754757512i | 0.515898327790349+0.875011754757512i | -0.515898327790349+6.47363364998832i | 0.128001701023329-0.0898929755321657i | 0.75854753097758i | 0.0681880946421523+0.0970953742721766i | 0.00005-0.00014553038815301i | 3.33333333333333E-06-0.000160083426968312i | 0.0000141392454101373-0.0000781523233036925i | 0.0000142507468305066-0.0000781104248876001i | 0.009+1.04112380539966i | -0.00104869226252279-0.000200724744020769i | 0.116435530127309-13.4470086073166i | 0.471033993681603+0.6707215115989i | 1.13133644875232-0.0847350514853446i | 0.36987296565946+0.620560503607351i | -0.00026332106896745-0.000725019654912476i | -15.0850480382801-0.214835601156046i | 1.0303636506133-0.0177431753750748i | 0.00351920779765499+0.0107301620915634i | -38.9442 | 71.8419
| 1658000 | -2.78018493301045E-08+0.00147709441503026i | -5.95700617015347+0.011324390515232i | 2870 | 0.777000777000777 | 0.777000777000777 | 9.12804913907251+0.226030610402631i | 6510.95077456485i | -36259.8316832256+1408.16759848041i | 0.00696294051032319-0.179293325025433i | 0.000516516403076108-0.0111467734333971i | 0.0074794569133993-0.19044009845883i | -7.35308031446505i | 0.480216326044184-0.877150089893757i | 0.519783673955816+0.877150089893757i | -0.519783673955816+6.47593022457129i | 0.12817966448701-0.0905521447195825i | 0.759005314641417i | 0.0687295590943418+0.0972890465745943i | 0.00005-0.000145442613491881i | 3.33333333333333E-06-0.000159986874841069i | 0.0000141388524029991-0.0000781074374743115i | 0.0000142502216586246-0.0000780655644760356i | 0.009+1.04175212393038i | -0.00104745794734078-0.000200585921840577i | 0.116295102690567-13.4388982565288i | 0.474774355759322+0.672059373267452i | 1.13153810755272-0.0853894359309328i | 0.372640943051225+0.622055031554978i | -0.000265550235363544-0.000726323013563052i | -15.085055309226-0.214706219887399i | 1.03041911555668-0.0178666611933127i | 0.00354984324040666+0.0107500548062609i | -38.9223 | 71.7259
| 1659000 | -2.77683430368894E-08+0.00147620406276142i | -5.95700616989659+0.0113175644811709i | 2870 | 0.777000777000777 | 0.777000777000777 | 9.1280563971435+0.225894558724977i | 6514.87776538183i | -36303.5853223032+1409.01691548794i | 0.00695456105884133-0.179185571162133i | 0.000515895238862727-0.0111400832280713i | 0.00747045629770406-0.190325654390204i | -7.35751522418427i | 0.476321534795781-0.879271172898209i | 0.523678465204219+0.879271172898209i | -0.523678465204219+6.47824405128606i | 0.128353507297235-0.0912121291250072i | 0.759463098305254i | 0.0692722461882969+0.0974797523303041i | 0.00005-0.0001453549446471i | 3.33333333333333E-06-0.00015989043911181i | 0.0000141384591868233-0.0000780626069532363i | 0.0000142496965168312-0.0000780207593418349i | 0.009+1.04238044246109i | -0.00104622586131158-0.000200447286735976i | 0.116154929143364-13.4307976830845i | 0.478523163678456+0.673376742438735i | 1.13173565553749-0.0860448027416939i | 0.375415429982463+0.623537206418242i | -0.000267782990377594-0.000727611755183548i | -15.0850625670401-0.214576994243806i | 1.03047391448021-0.0179903203971658i | 0.00358053043536992+0.0107697474476728i | -38.9006 | 71.61
| 1660000 | -2.77348972789759E-08+0.00147531478320617i | -5.95700616964017+0.0113107466712473i | 2870 | 0.777000777000777 | 0.777000777000777 | 9.12806364211384+0.225758670616107i | 6518.80475619882i | -36347.3653428333+1409.86623249546i | 0.00694619671716039-0.179077946547408i | 0.000515275193697834-0.0111334010314421i | 0.00746147191085822-0.19021134757885i | -7.36195013390349i | 0.472417375068723-0.881374962052575i | 0.527582624931277+0.881374962052575i | -0.527582624931277+6.48057517185092i | 0.128523224157432-0.0918729015725369i | 0.759920881969091i | 0.0698161363920617+0.0976674818552269i | 0.0000500000000000001-0.000145267381427433i | 3.33333333333333E-06-0.000159794119570176i | 0.0000141380657616577-0.0000780178316402387i | 0.0000142491714045983-0.0000779760093848266i | 0.009+1.04300876099181i | -0.00104499599906443-0.000200308838315271i | 0.116015008874013-13.4227068693137i | 0.482280282514934+0.674673552216459i | 1.13192908632405-0.086701124689012i | 0.378196370967163+0.625007000420944i | -0.000270019268328141-0.00072888589055063i | -15.085069811754-0.21444792394486i | 1.03052804721198-0.0181141499784657i | 0.00361126855444032+0.0107892402400547i | -38.879 | 71.4941
| 1661000 | -2.77015119106269E-08+0.00147442657442703i | -5.95700616938422+0.0113039370706072i | 2870 | 0.777000777000777 | 0.777000777000777 | 9.12807087401504+0.225622945781429i | 6522.73174701581i | -36391.171744816+1410.71554950299i | 0.00693784744899185-0.178970450949198i | 0.000514656264896956-0.0111267268291689i | 0.00745250371388881-0.190097177778367i | -7.36638504362271i | 0.468503923651553-0.883461415978706i | 0.531496076348447+0.883461415978706i | -0.531496076348447+6.482923627644i | 0.128688809996442-0.0925344348302184i | 0.760378665632928i | 0.0703612100812986+0.097852225626984i | 0.0000500000000000001-0.000145179923642106i | 3.33333333333333E-06-0.000159697916006317i | 0.00001413767212755-0.0000779731114353324i | 0.0000142486463213992-0.000077931314505081i | 0.009+1.04363707952253i | -0.00104376835524475-0.000200170576187875i | 0.115875341272678-13.4146257975895i | 0.486045576706529+0.675949736821341i | 1.13211839375529-0.0873583744795067i | 0.380983710407077+0.626464386037505i | -0.000272259003672328-0.000730145430664161i | -15.0850770433993-0.214319008710822i | 1.03058151359265-0.0182381469307303i | 0.00364205677213301+0.0108085334093986i | -38.8576 | 71.3782
| 1662000 | -2.76681867865444E-08+0.00147353943449118i | -5.95700616912873+0.0112971356644324i | 2870 | 0.777000777000777 | 0.777000777000777 | 9.12807809287849+0.225487383927061i | 6526.6587378328i | -36435.0045282513+1411.56486651052i | 0.00692951321815591-0.178863084135997i | 0.000514038449783653-0.0111200606069451i | 0.00744355166793956-0.189983144742942i | -7.37081995334193i | 0.46458125751557-0.885530493639407i | 0.53541874248443+0.885530493639407i | -0.53541874248443+6.48528945970252i | 0.128850259969233-0.0931967016124016i | 0.760836449296765i | 0.0709074475409497+0.0980339742859563i | 0.0000500000000000001-0.000145092571100805i | 3.33333333333333E-06-0.000159601828210886i | 0.0000141372782845479-0.0000779284462387708i | 0.0000142481212667093-0.0000778866746029085i | 0.009+1.04426539805325i | -0.00104254292451403-0.000200032499964298i | 0.115735925731344-13.4065544503266i | 0.489818910064328+0.677205231598417i | 1.13230357190044-0.0880165247573795i | 0.383777392592814+0.627909335993333i | -0.000274502131006412-0.000731390386746271i | -15.0850842620072-0.214190248262629i | 1.0306343134755-0.0183623082492107i | 0.00367289426557476+0.010827627183417i | -38.8363 | 71.2623
| 1663000 | -2.76349217618668E-08+0.00147265336147046i | -5.95700616887369+0.0112903424379402i | 2870 | 0.777000777000777 | 0.777000777000777 | 9.12808529873551+0.225351984759824i | 6530.58572864978i | -36478.8636931391+1412.41418351805i | 0.0069211939885813-0.178755845876851i | 0.000513421745689513-0.0111134023504983i | 0.00743461573427081-0.189869248227349i | -7.37525486306115i | 0.460649453813306-0.887582154339249i | 0.539350546186694+0.887582154339249i | -0.539350546186694+6.4876727087219i | 0.12900756945758-0.0938596745821075i | 0.761294232960602i | 0.0714548289669172+0.0982127186363199i | 0.0000500000000000001-0.000145005323613673i | 3.33333333333333E-06-0.00015950585597504i | 0.0000141368842326995-0.0000778838359510472i | 0.0000142475962400056-0.0000778420895788582i | 0.009+1.04489371658397i | -0.00104131970154983-0.000199894609256161i | 0.11559676164384-13.398492809983i | 0.493600145784342+0.678439973024199i | 1.13248461505577-0.0886755481067789i | 0.386577361705011+0.629341823265268i | -0.000276748585066412-0.000732620770240716i | -15.0850914676092-0.214061642321884i | 1.03068644672635-0.0184866309309445i | 0.00370378021449855+0.0108465217915338i | -38.8152 | 71.1464
| 1664000 | -2.76017166921674E-08+0.00147176835344135i | -5.95700616861912+0.0112835573763837i | 2870 | 0.777000777000777 | 0.777000777000777 | 9.12809249161733+0.225216747987241i | 6534.51271946677i | -36522.7492394795+1413.26350052557i | 0.00691288972430466-0.178648735941359i | 0.000512806149954087-0.0111067520455899i | 0.00742569587425875-0.189755487986949i | -7.37968977278036i | 0.456708589877028-0.88961635772536i | 0.543291410122972+0.88961635772536i | -0.543291410122972+6.490073415055i | 0.129160734070711-0.0945233263533996i | 0.761752016624439i | 0.0720033344677521+0.098388449647057i | 0.0000499999999999999-0.000144918180991309i | 3.33333333333333E-06-0.00015940999909044i | 0.0000141364899720525-0.0000778392804728948i | 0.000014247071240767-0.00007779755933372i | 0.009+1.04552203511468i | -0.00104009868104571-0.000199756903676175i | 0.115457848405806-13.3904408590582i | 0.497389146459173+0.679653898713655i | 1.1326615177454-0.0893354170541706i | 0.389383561815429+0.630761821081898i | -0.000278998300728642-0.00073383659281192i | -15.0850986602365-0.213933190610857i | 1.03073791322355-0.0186111119748023i | 0.00373471380123621+0.010865217464868i | -38.7942 | 71.0306
| 1665000 | -2.75685714334544E-08+0.00147088440848495i | -5.957006168365+0.0112767804650513i | 2870 | 0.777000777000777 | 0.777000777000777 | 9.12809967155506+0.225081673317535i | 6538.43971028376i | -36566.6611672725+1414.1128175331i | 0.00690460038947046-0.178541754099669i | 0.000512191659924886-0.0111001096780152i | 0.00741679204939535-0.189641863777684i | -7.38412468249958i | 0.452758743217174-0.891633063788241i | 0.547241256782826+0.891633063788241i | -0.547241256782826+6.49249161871134i | 0.129309749645934-0.0951876294937758i | 0.762209800288276i | 0.0725529440663653+0.0985611584529543i | 0.0000499999999999999-0.000144831143044768i | 3.33333333333333E-06-0.000159314257349245i | 0.0000141360955026549-0.0000777947797052843i | 0.0000142465462684741-0.0000777530837685209i | 0.009+1.0461503536454i | -0.00103887985771113-0.000199619382838137i | 0.115319185414696-13.382398580094i | 0.501185774089834+0.680846947427111i | 1.13283427472196-0.0899961040707249i | 0.392195936888132+0.632169302924013i | -0.000281251213010319-0.000735037866344277i | -15.0851058399201-0.213804892852484i | 1.03078871285802-0.0187357483815403i | 0.00376569421071199+0.010883714436223i | -38.7734 | 70.9147
| 1666000 | -2.75354858421667E-08+0.00147000152468696i | -5.95700616811135+0.0112700116892667i | 2870 | 0.777000777000777 | 0.777000777000777 | 9.12810683857977+0.224946760459629i | 6542.36670110074i | -36610.599476518+1414.96213454063i | 0.00689632594833035-0.178434900122474i | 0.000511578272957345-0.0110934752336033i | 0.00740790422128769-0.189528375356077i | -7.3885595922188i | 0.448799991520887-0.893632232862519i | 0.551200008479113+0.893632232862519i | -0.551200008479113+6.49492735935628i | 0.129454612249223-0.0958525565265517i | 0.762667583952111i | 0.0731036377017383+0.0987308363555723i | 0.0000499999999999999-0.000144744209585557i | 3.33333333333333E-06-0.000159218630544113i | 0.0000141357008245545-0.0000777503335494238i | 0.0000142460213226089-0.0000777086627845247i | 0.009+1.04677867217612i | -0.00103766322627141-0.000199482046356933i | 0.115180772069775-13.3743659556737i | 0.504989890097564+0.682019059076939i | 1.13300288096729-0.0906575815747005i | 0.395014430780575+0.633564242524937i | -0.000283507257070083-0.000736224602941259i | -15.0851130066911-0.213676748770362i | 1.03083884553313-0.0188605371538466i | 0.00379672063043558+0.0109020129400727i | -38.7527 | 70.7989
| 1667000 | -2.75024597751739E-08+0.00146911970013768i | -5.95700616785815+0.0112632510343889i | 2870 | 0.777000777000777 | 0.777000777000777 | 9.12811399272235+0.224812009123139i | 6546.29369191773i | -36654.5641672161+1415.81145154816i | 0.00688806636524282-0.178328173781018i | 0.00051096598641479-0.0110868486982167i | 0.00739903235165761-0.189415022479235i | -7.39299450193802i | 0.444832412650446-0.895613825627755i | 0.555167587349554+0.895613825627755i | -0.555167587349554+6.49738067631026i | 0.12959531817578-0.0965180799332703i | 0.763125367615948i | 0.0736553952306623+0.0988974748241978i | 0.00005-0.000144657380425638i | 3.33333333333333E-06-0.000159123118468202i | 0.0000141353059377992-0.0000777059419067596i | 0.0000142454964026554-0.0000776642962832337i | 0.009+1.04740699070684i | -0.00103644878146775-0.000199344893848537i | 0.115042607772112-13.366342968423i | 0.508801355335842+0.683170174734146i | 1.13316733169311-0.0913198219338582i | 0.397838987244768+0.634946613870919i | -0.000285766368208618-0.000737396814924707i | -15.0851201605805-0.21354875808875i | 1.03088831116478-0.0189854752963936i | 0.00382779225049577+0.0109201132125506i | -38.7322 | 70.6831
| 1668000 | -2.74694930897743E-08+0.00146823893293197i | -5.95700616760541+0.0112564984858118i | 2870 | 0.777000777000777 | 0.777000777000777 | 9.12812113401368+0.224677419018377i | 6550.22068273472i | -36698.5552393668+1416.66076855568i | 0.00687982160467286-0.178221574847086i | 0.000510354797668431-0.0110802300577519i | 0.00739017640234129-0.189301804904838i | -7.39742941165724i | 0.440856084641747-0.897577803109206i | 0.559143915358253+0.897577803109206i | -0.559143915358253+6.49985160854803i | 0.129731863950561-0.097184172156109i | 0.763583151279785i | 0.0742081964294788+0.0990610654967697i | 0.00005-0.000144570655377421i | 3.33333333333333E-06-0.000159027720915163i | 0.000014134910842437-0.000077661604678973i | 0.0000142449715080993-0.0000776199841663853i | 0.009+1.04803530923756i | -0.00103523651805707-0.000199207924930001i | 0.114904691924569-13.3583296010091i | 0.512620030102412+0.68430023663476i | 1.1333276223416-0.0919827974678642i | 0.40066954992841+0.636316391201484i | -0.000288028481869185-0.000738554514833941i | -15.0851273016191-0.213420920532565i | 1.03093710968132-0.0191105598158855i | 0.00385890826355353+0.0109380154914357i | -38.7118 | 70.5673
| 1669000 | -2.7436585643695E-08+0.0014673592211693i | -5.95700616735312+0.0112497540289646i | 2870 | 0.777000777000777 | 0.777000777000777 | 9.12812826248449+0.224542989856347i | 6554.14767355171i | -36742.57269297+1417.51008556321i | 0.00687159163119175-0.178115103093006i | 0.000509744704097299-0.0110736192981383i | 0.00738133633528905-0.189188722391144i | -7.40186432137646i | 0.436871085702768-0.899524126678593i | 0.563128914297232+0.899524126678593i | -0.563128914297232+6.50234019469787i | 0.129864246328782-0.0978508056002984i | 0.764040934943622i | 0.0747620209958386+0.0992216001807914i | 0.00005-0.000144484034253768i | 3.33333333333333E-06-0.000158932437679145i | 0.000014134515538516-0.0000776173217679816i | 0.0000142444466384281-0.000077575726335952i | 0.009+1.04866362776827i | -0.00103402643081197-0.000199071139219455i | 0.114767023931795-13.3503258361404i | 0.516445774151435+0.685409188186142i | 1.13348374858604-0.092646480450716i | 0.403506062376016+0.637673549009813i | -0.000290293533638168-0.000739697715424968i | -15.0851344298376-0.213293235827382i | 1.03098524102356-0.0192357877211069i | 0.00389006786483495+0.0109557200161407i | -38.6915 | 70.4515
| 1670000 | -2.74037372950873E-08+0.00146648056295365i | -5.95700616710128+0.0112430176493113i | 2870 | 0.777000777000777 | 0.777000777000777 | 9.12813537816545+0.224408721348741i | 6558.07466436869i | -36786.6165280258+1418.35940257074i | 0.00686337640947628-0.178008758291649i | 0.000509135703088247-0.011067016405339i | 0.00737251211256453-0.189075774696988i | -7.40629923109568i | 0.432877494212031-0.90145275805486i | 0.567122505787969+0.90145275805486i | -0.567122505787969+6.50484647304082i | 0.129992462296383-0.0985179526365465i | 0.764498718607459i | 0.0753168485504701+0.0993790708542132i | 0.00005-0.000144397516867987i | 3.33333333333333E-06-0.000158837268554786i | 0.000014134120026084-0.0000775730930759368i | 0.0000142439217931308-0.0000775315226941411i | 0.009+1.04929194629899i | -0.00103281851452071-0.000198934536336089i | 0.114629603200218-13.3423316565669i | 0.520278446705701+0.686496973973072i | 1.13363570633134-0.0933108431131706i | 0.406348468030061+0.63901806204309i | -0.000292561459245646-0.000740826429669689i | -15.0851415452667-0.21316570369943i | 1.03103270514472-0.0193611560229727i | 0.00392127025212491+0.0109732270277002i | -38.6714 | 70.3357
| 1671000 | -2.73709479025275E-08+0.00146560295639355i | -5.95700616684989+0.0112362893323506i | 2870 | 0.777000777000777 | 0.777000777000777 | 9.12814248108715+0.22427461320794i | 6562.00165518568i | -36830.6867445341+1419.20871957827i | 0.00685517590430877-0.177902540216425i | 0.000508527792035907-0.0110604213653503i | 0.00736370369634468-0.188962961581775i | -7.4107341408149i | 0.428875388717058-0.903363659304929i | 0.571124611282942+0.903363659304929i | -0.571124611282942+6.50737048150997i | 0.130116509070466-0.0991855856034707i | 0.764956502271296i | 0.0758726586389612+0.099533469666295i | 0.00005-0.000144311103033835i | 3.33333333333333E-06-0.000158742213337219i | 0.000014133724305189-0.0000775289185052259i | 0.000014243396971698-0.0000774873731433956i | 0.009+1.04992026482971i | -0.00103161276398718-0.000198798115900177i | 0.114492429138052-13.33434704508i | 0.524117906468941+0.687563539763717i | 1.13378349171459-0.0939758576451809i | 0.409196710232119+0.640349905302845i | -0.000294832194565956-0.000741940670755093i | -15.085148647937-0.213038323875589i | 1.03107950201045-0.0194866617345769i | 0.00395251462576026+0.0109905367687582i | -38.6514 | 70.2199
| 1672000 | -2.7338217325014E-08+0.00146472639960205i | -5.95700616659896+0.0112295690636157i | 2870 | 0.777000777000777 | 0.777000777000777 | 9.12814957128006+0.224140665147011i | 6565.92864600267i | -36874.783342495+1420.05803658579i | 0.00684699008057636-0.177796448641282i | 0.000507920968342665-0.0110538341642015i | 0.00735491104891902-0.188850282805483i | -7.41516905053412i | 0.424864847932829-0.905256792844447i | 0.575135152067171+0.905256792844447i | -0.575135152067171+6.50991225768967i | 0.130236384099704-0.0998536768100355i | 0.765414285935133i | 0.0764294307335509+0.0996847889384487i | 0.00005-0.000144224792565513i | 3.33333333333333E-06-0.000158647271822065i | 0.0000141333283758791-0.0000774847979584674i | 0.0000142428721736222-0.0000774432775863886i | 0.009+1.05054858336043i | -0.00103040917403077-0.000198661877533049i | 0.114355501155274-13.3263719845125i | 0.527964011638199+0.688608832515445i | 1.13392710110552-0.0946414961983401i | 0.412050732224007+0.641669054045334i | -0.00029710567561821-0.000743040452082447i | -15.085155737879-0.212911096083395i | 1.03112563159878-0.0196123018712412i | 0.00398380018862274+0.0110076494835565i | -38.6316 | 70.1042
| 1673000 | -2.73055454219682E-08+0.00146385089069674i | -5.95700616634847+0.011222856828675i | 2870 | 0.777000777000777 | 0.777000777000777 | 9.12815664877455+0.224006876879703i | 6569.85563681966i | -36918.9063219085+1420.90735359332i | 0.00683881890327098-0.177690483340704i | 0.000507315229418648-0.011047254787955i | 0.00734613413268963-0.188737738128659i | -7.41960396025333i | 0.420845950740242-0.907132121438516i | 0.579154049259758+0.907132121438516i | -0.579154049259758+6.51247183881481i | 0.130352085064714-0.100522198537994i | 0.76587206959897i | 0.076987144234932+0.0998330211650535i | 0.0000500000000000001-0.000144138585277668i | 3.33333333333333E-06-0.000158552443805435i | 0.0000141329322382023-0.0000774407313385148i | 0.0000142423473983976-0.0000773992359260288i | 0.009+1.05117690189114i | -0.00102920773948634-0.000198525820857099i | 0.114218818663626-13.3184064577376i | 0.531816619916291+0.689632800380457i | 1.13406653110704-0.0953077308883323i | 0.414910477148899+0.642975483781815i | -0.00029938183856684-0.000744125787266411i | -15.085162815123-0.212784020051028i | 1.0311710939001-0.0197380734505615i | 0.00401512614613218+0.0110245654179217i | -38.6119 | 69.9885
| 1674000 | -2.72729320532297E-08+0.00146297642779968i | -5.95700616609844+0.0112161526131309i | 2870 | 0.777000777000777 | 0.777000777000777 | 9.12816371360095+0.22387324812045i | 6573.78262763664i | -36963.0556827746+1421.75667060085i | 0.00683066233748865-0.177584644089711i | 0.000506710572681671-0.0110406832227064i | 0.00733737291017032-0.188625327312417i | -7.42403886997255i | 0.416818776184522-0.908989608202447i | 0.583181223815478+0.908989608202447i | -0.583181223815478+6.5150492617701i | 0.130463609878408-0.101191123044346i | 0.766329853262807i | 0.0775457784740723+0.0999781590142565i | 0.0000500000000000001-0.000144052480985387i | 3.33333333333333E-06-0.000158457729083926i | 0.0000141325358922066-0.0000773967185484515i | 0.0000142418226455199-0.0000773552480654549i | 0.009+1.05180522042186i | -0.00102800845520417-0.000198389945495773i | 0.114082381076601-13.3104504476698i | 0.535675588524381+0.690635392711321i | 1.13420177855559-0.0959745337973981i | 0.417775888052529+0.644269170278983i | -0.000301660619722177-0.00074519669013436i | -15.0851698796994-0.212657095507319i | 1.03121588891717-0.0198639734924602i | 0.00404649170624017+0.0110412848192551i | -38.5923 | 69.8728
| 1675000 | -2.72403770790566E-08+0.00146210300903743i | -5.95700616584885+0.0112094564026203i | 2870 | 0.777000777000777 | 0.777000777000777 | 9.12817076578945+0.223739778584361i | 6577.70961845363i | -37007.2314250932+1422.60598760838i | 0.00682252034842938-0.177478930663856i | 0.000506106995557225-0.0110341194545837i | 0.00732862734398661-0.18851305011844i | -7.42847377969177i | 0.412783403473728-0.910829216602457i | 0.587216596526272+0.910829216602457i | -0.587216596526272+6.51764456308931i | 0.130570956686299-0.101860422563777i | 0.766787636926644i | 0.078105312714028+0.100120195328738i | 0.0000500000000000001-0.000143966479504202i | 3.33333333333333E-06-0.000158363127454622i | 0.0000141321393379402-0.0000773527594915937i | 0.0000142412979144867-0.0000773113139080376i | 0.009+1.05243353895258i | -0.00102681131604994-0.000198254251073575i | 0.113946187809449-13.3025039372644i | 0.539540774214509+0.691616560066255i | 1.13433284052162-0.0966418769767861i | 0.420646907884248+0.645550089559197i | -0.000303941955540924-0.000746253174725442i | -15.0851769316383-0.212530322181741i | 1.03126001666506-0.0199899990192304i | 0.00407789607942245+0.0110578079365193i | -38.5728 | 69.757
| 1676000 | -2.72078803601242E-08+0.001461230632541i | -5.95700616559971+0.0112027681828143i | 2870 | 0.777000777000777 | 0.777000777000777 | 9.12817780537017+0.223606467987224i | 6581.63660927062i | -37051.4335488643+1423.4553046159i | 0.00681439290139654-0.177373342839223i | 0.00050550449547845-0.011027563469748i | 0.00731989739687499-0.188400906308971i | -7.43290868941099i | 0.408739911977151-0.912650910456408i | 0.591260088022849+0.912650910456408i | -0.591260088022849+6.52025777895458i | 0.130674123866791-0.102530069311128i | 0.767245420590479i | 0.0786657261517874+0.100259123126468i | 0.0000500000000000001-0.000143880580650083i | 3.33333333333333E-06-0.000158268638715091i | 0.0000141317425754511-0.0000773088540714878i | 0.0000142407732047969-0.0000772674333573779i | 0.009+1.0530618574833i | -0.00102561631690462-0.000198118737216058i | 0.113810238279164-13.2945669095174i | 0.543412033282327+0.692576254214355i | 1.13445971430991-0.09730973244923i | 0.423523479498232+0.646818217900895i | -0.00030622578262674-0.000747295255289866i | -15.0851839709699-0.21240369980441i | 1.03130347717115-0.0201161470555865i | 0.00410933847867277+0.0110741350202282i | -38.5535 | 69.6414
| 1677000 | -2.71754417575222E-08+0.00146035929644586i | -5.95700616535101+0.0111960879394183i | 2870 | 0.777000777000777 | 0.777000777000777 | 9.12818483237312+0.223473316045507i | 6585.5636000876i | -37095.6620540881+1424.30462162343i | 0.0068062799617967-0.177267880392426i | 0.000504903069886096-0.0110210152543929i | 0.0073111830316828-0.188288895646819i | -7.43734359913021i | 0.404688381223768-0.914454653934511i | 0.595311618776232+0.914454653934511i | -0.595311618776232+6.5228889451957i | 0.130773110031426-0.103200035483855i | 0.767703204254316i | 0.0792269979201146+0.100394935601428i | 0.0000500000000000001-0.000143794784239439i | 3.33333333333333E-06-0.000158174262663382i | 0.0000141313456047875-0.0000772650021919098i | 0.0000142402485159516-0.0000772236063173067i | 0.009+1.05369017601402i | -0.00102442345266445-0.000197983403549823i | 0.113674531904476-13.2866393474653i | 0.547289221579834+0.693514428140579i | 1.13458239745996-0.0979780722114256i | 0.426405545654595+0.64807353183886i | -0.000308512037730734-0.00074832294628802i | -15.0851909977241-0.212277228106089i | 1.03134627047512-0.0202424146287111i | 0.00414081811949546+0.0110902663224341i | -38.5344 | 69.5257
| 1678000 | -2.71430611327559E-08+0.00145948899889197i | -5.95700616510276+0.0111894156581718i | 2870 | 0.777000777000777 | 0.777000777000777 | 9.12819184682828+0.223340322476344i | 6589.49059090459i | -37139.9169407644+1425.15393863096i | 0.00679818149513922-0.17716254310061i | 0.000504302716228522-0.0110144747947447i | 0.00730248421136774-0.188177017895355i | -7.44177850884943i | 0.400628890900672-0.916240411560032i | 0.599371109099328+0.916240411560032i | -0.599371109099328+6.5255380972894i | 0.130867914025106-0.103870293264493i | 0.768160987918153i | 0.0797891070894012+0.100527626124313i | 0.0000499999999999999-0.000143709090089117i | 3.33333333333333E-06-0.000158079999098029i | 0.0000141309484259976-0.0000772212037568652i | 0.000014239723847453-0.0000771798326918837i | 0.009+1.05431849454473i | -0.00102323271824085-0.000197848249702509i | 0.113539068105848-13.2787212341852i | 0.551172194528171+0.6944310360506i | 1.13470088774627-0.0986468682365065i | 0.429293049020539+0.649316008164548i | -0.000310800657752014-0.000749336262389677i | -15.085198011931-0.212150906818172i | 1.03138839662891-0.020368798768303i | 0.00417233421989912+0.0111062020967169i | -38.5153 | 69.41
| 1679000 | -2.71107383477411E-08+0.00145861973802367i | -5.95700616485495+0.0111827513248481i | 2870 | 0.777000777000777 | 0.777000777000777 | 9.12819884876546+0.223207486997547i | 6593.41758172158i | -37184.1982088932+1426.00325563849i | 0.0067900974670358-0.177057330741446i | 0.000503703431961637-0.0110079420770621i | 0.00729380089899744-0.188065272818508i | -7.44621341856865i | 0.396561520851512-0.91800814820999i | 0.603438479148488+0.91800814820999i | -0.603438479148488+6.52820527035866i | 0.130958534926278-0.104540814823125i | 0.76861877158199i | 0.0803520326695306+0.100657188243213i | 0.0000499999999999999-0.000143623498016402i | 3.33333333333333E-06-0.000157985847818042i | 0.0000141305510391294-0.0000771774586705886i | 0.0000142391991988052-0.0000771361123853979i | 0.009+1.05494681307545i | -0.00102204410856042-0.000197713275302795i | 0.113403846305467-13.2708125527942i | 0.555060807130495+0.695326033375508i | 1.13481518317862-0.0993160924765272i | 0.432185932171496+0.650545623926417i | -0.000313091579738181-0.000750335218473181i | -15.0852050136204-0.212024735672699i | 1.03142985569669-0.0204952965066246i | 0.00420388600038926+0.0111219425981735i | -38.4964 | 69.2943
| 1680000 | -2.70784732648052E-08+0.00145775151198973i | -5.95700616460759+0.0111760949252546i | 2870 | 0.777000777000777 | 0.777000777000777 | 9.12820583821446+0.223074809327594i | 6597.34457253857i | -37228.5058584747+1426.85257264601i | 0.00678202784320004-0.176952243093128i | 0.000503105214548891-0.011001417087636i | 0.00728513305774893-0.187953660180764i | -7.45064832828787i | 0.392486351074916-0.919757829115848i | 0.607513648925084+0.919757829115848i | -0.607513648925084+6.53089049917202i | 0.1310449720471-0.105211572319857i | 0.769076555245827i | 0.0809157536117528+0.100783615684269i | 0.0000499999999999999-0.000143538007839011i | 3.33333333333333E-06-0.000157891808622912i | 0.0000141301534442312-0.0000771337668375413i | 0.0000142386745695139-0.0000770924453023645i | 0.009+1.05557513160617i | -0.00102085761856482-0.000197578479980393i | 0.113268865927238-13.2629132864495i | 0.55895491398493+0.696199376776347i | 1.13492528200234-0.0999857168649541i | 0.435084137592279+0.651762356430224i | -0.000315384740885858-0.000751319829624614i | -15.0852120028221-0.211898714402339i | 1.03147064775487-0.0206219048785495i | 0.00423547268396156+0.0111374880834048i | -38.4776 | 69.1787
| 1681000 | -2.70462657466843E-08+0.00145688431894333i | -5.95700616436067+0.0111694464452322i | 2870 | 0.777000777000777 | 0.777000777000777 | 9.12821281520493+0.222942289185632i | 6601.27156335555i | -37272.8398895086+1427.70188965354i | 0.00677397258944755-0.176847279934377i | 0.000502508061461247-0.01099489981279i | 0.0072764806509088-0.187842179747167i | -7.45508323800709i | 0.38840346172292-0.921489419864196i | 0.61159653827708+0.921489419864196i | -0.61159653827708+6.53359381814289i | 0.131127224933555-0.105882537907286i | 0.769534338909664i | 0.0814802488105608+0.100906902352302i | 0.00005-0.000143452619375097i | 3.33333333333333E-06-0.000157797881312607i | 0.0000141297556413513-0.0000770901281624132i | 0.0000142381499590867-0.0000770488313475277i | 0.009+1.05620345013689i | -0.00101967324321079-0.000197443863366057i | 0.113134126396787-13.2550234183492i | 0.562854369297533+0.697051024148459i | 1.13503118269852-0.100655713319153i | 0.437987607678211+0.652966183239315i | -0.000317680078541217-0.000752290111137046i | -15.0852189795656-0.2117728427404i | 1.03151077289205-0.0207486209216107i | 0.00426709349609524+0.0111528388105067i | -38.459 | 69.0631
| 1682000 | -2.70141156565241E-08+0.00145601815704206i | -5.95700616411418+0.0111628058706558i | 2870 | 0.777000777000777 | 0.777000777000777 | 9.12821977976644+0.222809926291471i | 6605.19855417254i | -37317.2003019952+1428.55120666107i | 0.00676593167169486-0.176742441044435i | 0.000501911970177146-0.0109883902388793i | 0.00726784364187201-0.187730831283314i | -7.45951814772631i | 0.384312933099391-0.923202886397429i | 0.615687066900609+0.923202886397429i | -0.615687066900609+6.53631526132888i | 0.131205293365556-0.106553683732979i | 0.769992122573501i | 0.082045497105582+0.101027042331423i | 0.00005-0.000143367332443245i | 3.33333333333333E-06-0.00015770406568757i | 0.0000141293576305377-0.0000770465425501196i | 0.0000142376253670322-0.0000770052704258563i | 0.009+1.05683176866761i | -0.00101849097747002-0.000197309425091554i | 0.112999627141437-13.2471429317304i | 0.566759026895356+0.697880934625694i | 1.13513288398415-0.101326053742884i | 0.440896284736295+0.654157082174962i | -0.000319977530200458-0.000753246078509631i | -15.0852259438806-0.211647120420815i | 1.03155023120903-0.0208754416760463i | 0.00429874766474572+0.011167995039058i | -38.4405 | 68.9475
| 1683000 | -2.6982022857875E-08+0.00145515302444786i | -5.95700616386814+0.0111561731874336i | 2870 | 0.777000777000777 | 0.777000777000777 | 9.12822673192852+0.222677720365589i | 6609.12554498953i | -37361.5870959343+1429.4005236686i | 0.0067579050559597-0.176637726203066i | 0.000501316938182502-0.0109818883522918i | 0.0072592219941422-0.187619614555358i | -7.46395305744552i | 0.38021484565846-0.92489819501441i | 0.61978515434154+0.92489819501441i | -0.61978515434154+6.53905486243111i | 0.131279177357001-0.107224981941947i | 0.770449906237338i | 0.0826114772834733+0.101144029885616i | 0.00005-0.000143282146862471i | 3.33333333333333E-06-0.000157610361548718i | 0.0000141289594118386-0.0000770030099058028i | 0.0000142371007928611-0.000076961762442547i | 0.009+1.05746008719832i | -0.00101731081632916-0.000197175164789681i | 0.11286536759022-13.2392718098706i | 0.570668740239538+0.698689068584441i | 1.13523038481237-0.101996710028799i | 0.443810110986324+0.655335031316593i | -0.000322277033510334-0.000754187747446838i | -15.0852328957967-0.211521547178155i | 1.03158902281876-0.0210023641848472i | 0.00433043442033805+0.0111829570301091i | -38.4221 | 68.8318
| 1684000 | -2.69499872146933E-08+0.00145428891932705i | -5.95700616362253+0.0111495483815074i | 2870 | 0.777000777000777 | 0.777000777000777 | 9.12823367172055+0.222545671129123i | 6613.05253580652i | -37406.000271326+1430.24984067612i | 0.00674989270836019-0.176533135190552i | 0.000500722962970645-0.0109753941394469i | 0.00725061567133083-0.187508529329999i | -7.46838796716474i | 0.3761092800029-0.926575312371153i | 0.6238907199971+0.926575312371153i | -0.6238907199971+6.54181265479359i | 0.131348877155808-0.107896404679128i | 0.770907689901175i | 0.0831781680798289+0.101257859459297i | 0.00005-0.00014319706245222i | 3.33333333333333E-06-0.000157516768697442i | 0.0000141285609853025-0.0000769595301348289i | 0.0000142365762360858-0.0000769183073030189i | 0.009+1.05808840572904i | -0.00101613275478973-0.000197041082094261i | 0.112731347173858-13.2314100360867i | 0.574583362438484+0.699475387647488i | 1.13532368437249-0.102667654060939i | 0.446729028562084+0.656500009002137i | -0.000324578526268656-0.000755115133857614i | -15.0852398353431-0.211396122747616i | 1.03162714784631-0.0211293854938052i | 0.00436215299576+0.0111977250461723i | -38.4038 | 68.7162
| 1685000 | -2.69180085913378E-08+0.00145342583985029i | -5.95700616337736+0.0111429314388522i | 2870 | 0.777000777000777 | 0.777000777000777 | 9.12824059917188+0.22241377830387i | 6616.9795266235i | -37450.4398281702+1431.09915768365i | 0.0067418945951149-0.176428667787693i | 0.000500130042042316-0.0109689075867963i | 0.00724202463715722-0.187397575374489i | -7.47282287688396i | 0.371996316882593-0.928234205481454i | 0.628003683117407+0.928234205481454i | -0.628003683117407+6.54458867140251i | 0.131414393243915-0.108567924091852i | 0.77136547356501i | 0.0837455481810815+0.101368525677851i | 0.00005-0.000143112079032367i | 3.33333333333333E-06-0.000157423286935604i | 0.0000141281623509776-0.0000769161031427901i | 0.00001423605169622-0.0000768749049129178i | 0.009+1.05871672425976i | -0.00101495678786808-0.000196907176640128i | 0.112597565324765-13.2235575937355i | 0.578502746260997+0.700239854687735i | 1.13541278209015-0.103338857717226i | 0.449652979512424+0.657651993828275i | -0.000326881946424763-0.000756028253854595i | -15.0852467625492-0.211270846865018i | 1.03166460642888-0.0212565026515574i | 0.00439390262635479+0.0112122993512107i | -38.3857 | 68.6007
| 1686000 | -2.68860868525716E-08+0.00145256378419261i | -5.95700616313263+0.0111363223454767i | 2870 | 0.777000777000777 | 0.777000777000777 | 9.12824751431172+0.222282041612285i | 6620.90651744049i | -37494.9057664671+1431.94847469118i | 0.00673391068254206-0.176324323775807i | 0.000499538172905635-0.0109624286808231i | 0.0072334488554477-0.18728675245663i | -7.47725778660318i | 0.36787603719291-0.929874841717551i | 0.63212396280709+0.929874841717551i | -0.63212396280709+6.54738294488563i | 0.131475726337244-0.109239512332331i | 0.771823257228847i | 0.0843135962264305+0.10147602334814i | 0.00005-0.000143027196423214i | 3.33333333333333E-06-0.000157329916065535i | 0.000014127763508912-0.0000768727288355011i | 0.0000142355271727789-0.0000768315551781123i | 0.009+1.05934504279048i | -0.00101378291059534-0.00019677344806313i | 0.112464021477037-13.2157144662131i | 0.582426744149602+0.700982433831696i | 1.13549767762733-0.104010292871979i | 0.452581905802479+0.658790964650728i | -0.000329187232080061-0.000756927123753258i | -15.0852536774443-0.211145719266808i | 1.03170139871577-0.0213837127096352i | 0.00442568254991474+0.0112266802106271i | -38.3676 | 68.4851
| 1687000 | -2.68542218635565E-08+0.00145170275053333i | -5.95700616288833+0.0111297210874222i | 2870 | 0.777000777000777 | 0.777000777000777 | 9.12825441716924+0.222150460777477i | 6624.83350825748i | -37539.3980862164+1432.79779169871i | 0.00672594093705959-0.176220102936725i | 0.000498947353076069-0.0109559574080424i | 0.00722488829013566-0.187176060344767i | -7.4816926963224i | 0.363748521973127-0.931497188810769i | 0.636251478026873+0.931497188810769i | -0.636251478026873+6.55019550751163i | 0.131532877385643-0.109911141560127i | 0.772281040892684i | 0.084882290809758+0.101580347458994i | 0.0000500000000000001-0.000142942414445488i | 3.33333333333333E-06-0.000157236655890037i | 0.0000141273644591545-0.0000768294071190006i | 0.0000142350026652801-0.0000767882580046938i | 0.009+1.0599733613212i | -0.00101261111801734-0.000196639896000129i | 0.112330715066446-13.207880636955i | 0.586355208233774+0.701703090462897i | 1.13557837088242-0.104681931398396i | 0.455515749314762+0.659916900584528i | -0.000331494321488456-0.00075781176007111i | -15.0852605800576-0.211020739690055i | 1.03173752486833-0.0215110127225089i | 0.00445749200667372+0.0112408678912541i | -38.3497 | 68.3695
| 1688000 | -2.68224134898542E-08+0.00145084273705612i | -5.95700616264446+0.0111231276507636i | 2870 | 0.777000777000777 | 0.777000777000777 | 9.12826130777349+0.222019035523213i | 6628.76049907446i | -37583.9167874184+1433.64710870623i | 0.00671798532518435-0.176116005052792i | 0.000498357580076427-0.010949493755001i | 0.00721634290526078-0.187065498807793i | -7.48612760604162i | 0.359613852404832-0.933101214852149i | 0.640386147595168+0.933101214852149i | -0.640386147595168+6.55302639118947i | 0.131585847572786-0.110582783944628i | 0.772738824556521i | 0.0854516104815596+0.101681493181668i | 0.0000500000000000001-0.000142857732920343i | 3.33333333333333E-06-0.000157143506212377i | 0.0000141269652017529-0.0000767861378995496i | 0.0000142344781732416-0.0000767450132989765i | 0.009+1.06060167985191i | -0.00101144140519462-0.000196506520088991i | 0.112197645530441-13.2000560894362i | 0.590287990343284+0.702401791225031i | 1.13565486199017-0.105353745171067i | 0.458454451850336+0.661029781004284i | -0.000333803153056895-0.000758682179526884i | -15.0852674704179-0.210895907872449i | 1.03177298505997-0.0216383997476356i | 0.00448933023930067+0.0112548626613436i | -38.332 | 68.254
| 1689000 | -2.67906615974245E-08+0.00144998374194892i | -5.95700616240103+0.0111165420216084i | 2870 | 0.777000777000777 | 0.777000777000777 | 9.12826818615345+0.221887765573908i | 6632.68748989145i | -37628.4618700729+1434.49642571376i | 0.00671004381353232-0.176012029906864i | 0.000497768851436804-0.0109430377082768i | 0.00720781266496912-0.186955067615141i | -7.49056251576084i | 0.355472109810326-0.934686888293077i | 0.644527890189674+0.934686888293077i | -0.644527890189674+6.55587562746776i | 0.131634638316048-0.111254411667526i | 0.773196608220358i | 0.0860215337508825+0.101779455870282i | 0.0000500000000000001-0.000142773151669354i | 3.33333333333333E-06-0.000157050466836289i | 0.0000141265657367558-0.0000767429210836313i | 0.0000142339536961838-0.0000767018209674967i | 0.009+1.06122999838263i | -0.00101027376720231-0.000196373319968581i | 0.112064812308124-13.1922408071702i | 0.59422494202158+0.703078504024997i | 1.13572715132169-0.106025706068469i | 0.461397955129965+0.662129585544441i | -0.000336113665345809-0.000759538399039671i | -15.0852743485545-0.2107712235523i | 1.03180777947613-0.0217658708455034i | 0.00452119649289253+0.0112686647905559i | -38.3143 | 68.1384
| 1690000 | -2.67589660526229E-08+0.00144912576340397i | -5.95700616215803+0.0111099641860971i | 2870 | 0.777000777000777 | 0.777000777000777 | 9.12827505233802+0.221756650654629i | 6636.61448070844i | -37673.0333341799+1435.34574272129i | 0.00670211636881774-0.175908177282309i | 0.000497181164694574-0.0109365892544797i | 0.00719929753351231-0.186844766536789i | -7.49499742548006i | 0.351323375651026-0.936254177945908i | 0.648676624348974+0.936254177945908i | -0.648676624348974+6.55874324753415i | 0.131679251266349-0.111925996925283i | 0.773654391884195i | 0.0865920390872621+0.101874231062233i | 0.0000500000000000001-0.00014268867051452i | 3.33333333333333E-06-0.000156957537565972i | 0.0000141261660642117-0.0000766997565779495i | 0.0000142334292336288-0.0000766586809170111i | 0.009+1.06185831691335i | -0.00100910819913009-0.000196240295278772i | 0.111932214840267-13.1844347737101i | 0.59816591453917+0.703733198035747i | 1.13579523948435-0.106697785975467i | 0.464346200795254+0.663216294099549i | -0.000338425797069612-0.000760380435728168i | -15.085281214496-0.210646686468532i | 1.03184190831423-0.02189342307968i | 0.00455309001496722+0.0112822745499506i | -38.2968 | 68.0229
| 1691000 | -2.67273267222015E-08+0.0014482687996178i | -5.95700616191547+0.0111033941304031i | 2870 | 0.777000777000777 | 0.777000777000777 | 9.12828190635601+0.221625690491091i | 6640.54147152543i | -37717.6311797396+1436.19505972882i | 0.00669420295785292-0.175804446963i | 0.000496594517394356-0.0109301483802504i | 0.00719079747524728-0.18673459534325i | -7.49943233519928i | 0.347167731525862-0.937803052984574i | 0.652832268474138+0.937803052984574i | -0.652832268474138+6.56162928221471i | 0.131719688307962-0.112597511931604i | 0.774112175548032i | 0.0871631049226695+0.101965814478585i | 0.0000499999999999999-0.00014260428927826i | 3.33333333333333E-06-0.000156864718206086i | 0.0000141257661841688-0.0000766566442894288i | 0.0000142329047850995-0.0000766155930544969i | 0.009+1.06248663544407i | -0.00100794469608219-0.000196107445660421i | 0.11179985256929-13.1766379726476i | 0.602110758907072+0.704365843698977i | 1.1358591273217-0.107369956785808i | 0.467299130409809+0.664289886824514i | -0.000340739487097182-0.000761208306909813i | -15.0852880682715-0.210522296360688i | 1.0318753717837-0.0220210535168569i | 0.00458501005545702+0.0112956922119758i | -38.2794 | 67.9074
| 1692000 | -2.66957434733045E-08+0.00144741284879119i | -5.95700616167332+0.0110968318407325i | 2870 | 0.777000777000777 | 0.777000777000777 | 9.12828874823611+0.221494884809653i | 6644.46846234241i | -37762.2554067518+1437.04437673633i | 0.00668630354754801-0.175700838733323i | 0.000496008907088009-0.0109237150722613i | 0.00718231245463602-0.186624553805584i | -7.5038672449185i | 0.343005259169671-0.939333482945193i | 0.656994740830329+0.939333482945193i | -0.656994740830329+6.56453376197331i | 0.131755951558293-0.113268928919898i | 0.774569959211869i | 0.0877347096534575+0.102054202024428i | 0.0000499999999999999-0.000142520007783415i | 3.33333333333333E-06-0.000156772008561757i | 0.0000141253660966757-0.0000766135841252144i | 0.0000142323803501213-0.0000765725572871519i | 0.009+1.06311495397479i | -0.00100678325317731-0.000195974770755397i | 0.111667724939267-13.1688503876136i | 0.606059325890258+0.704976412727612i | 1.13591881591334-0.108042190404624i | 0.470256685460357+0.665350344134828i | -0.000343054674452308-0.000762022030099989i | -15.0852949099094-0.21039805296892i | 1.03190817010589-0.0221487592268952i | 0.0046169558667012+0.011308918050458i | -38.2621 | 67.7919
| 1693000 | -2.66642161734691E-08+0.00144655790912916i | -5.95700616143162+0.0110902773033236i | 2870 | 0.777000777000777 | 0.777000777000777 | 9.12829557800701+0.221364233337324i | 6648.3954531594i | -37806.9060152165+1437.89369374386i | 0.0066784181049108-0.175597352378166i | 0.000495424331334574-0.0109172893172157i | 0.00717384243624537-0.186514641695382i | -7.50830215463771i | 0.338836040451602-0.940845437726665i | 0.661163959548398+0.940845437726665i | -0.661163959548398+6.56745671691105i | 0.131788043367628-0.113940220145742i | 0.775027742875706i | 0.0883068316423155+0.102139389789218i | 0.00005-0.000142435825853242i | 3.33333333333333E-06-0.000156679408438566i | 0.0000141249658017806-0.0000765705759926701i | 0.0000142318559282202-0.0000765295735223924i | 0.009+1.0637432725055i | -0.00100562386554852-0.000195842270206537i | 0.111535831395905-13.1610720022773i | 0.610011466021158+0.705564878108151i | 1.13597430657473-0.108714458750914i | 0.473218807357927+0.666397646706828i | -0.00034537129831418-0.000762821623011164i | -15.0853017394386-0.210273956034i | 1.03194030351411-0.0222765372828716i | 0.00464892670343942+0.0113219523405925i | -38.2449 | 67.6764
| 1694000 | -2.66327446906225E-08+0.00144570397884099i | -5.95700616119034+0.0110837305044476i | 2870 | 0.777000777000777 | 0.777000777000777 | 9.12830239569721+0.221233735801747i | 6652.32244397639i | -37851.5830051338+1438.74301075139i | 0.00667054659704582-0.175493987682921i | 0.00049484078770027-0.0109108711018481i | 0.00716538738474609-0.186404858784769i | -7.51273706435693i | 0.334660157373462-0.942338887591279i | 0.665339842626538+0.942338887591279i | -0.665339842626538+6.57039817676565i | 0.131815966318849-0.114611357889345i | 0.775485526539543i | 0.0888794492202307+0.102221374047091i | 0.00005-0.000142351743311416i | 3.33333333333333E-06-0.000156586917642557i | 0.0000141245652995321-0.0000765276197993779i | 0.0000142313315189245-0.0000764866416678531i | 0.009+1.06437159103622i | -0.00100446652834327-0.000195709943657675i | 0.111404171386552-13.1533028003464i | 0.613967029613207+0.706131214102838i | 1.136025600857-0.109386733760046i | 0.476185437439011+0.667431775477948i | -0.000347689298017854-0.000763607103552114i | -15.0853085568876-0.210150005297299i | 1.03197177225358-0.0224043847611245i | 0.00468092182280477+0.0113347953589332i | -38.2279 | 67.5609
| 1695000 | -2.66013288930831E-08+0.00144485105614019i | -5.95700616094948+0.0110771914304081i | 2870 | 0.777000777000777 | 0.777000777000777 | 9.1283092013352+0.221103391931213i | 6656.24943479337i | -37896.2863765037+1439.59232775891i | 0.00666268899115442-0.175390744433483i | 0.000494258273758465-0.0109044604129238i | 0.00715694726491288-0.186295204846407i | -7.51717197407615i | 0.330477692068167-0.943813803165274i | 0.669522307931833+0.943813803165274i | -0.669522307931833+6.57335817091088i | 0.131839723227123-0.115282314457991i | 0.775943310203378i | 0.0894525406884403+0.102300151257151i | 0.00005-0.000142267759982029i | 3.33333333333333E-06-0.000156494535980231i | 0.0000141241645899787-0.0000764847154531391i | 0.0000142308071217638-0.0000764437616313867i | 0.009+1.06499990956694i | -0.00100331123672332-0.000195577790753625i | 0.111272744360182-13.1455427655673i | 0.617925866774331+0.706675396251648i | 1.13607270054675-0.110058987386233i | 0.479156516966661+0.668452711646919i | -0.000350008613054688-0.000764378489827074i | -15.0853153622847-0.210026200500805i | 1.03200257658137-0.0225322987412977i | 0.00471294048431658+0.0113474473833836i | -38.2109 | 67.4454
| 1696000 | -2.65699686495559E-08+0.00144399913924446i | -5.95700616070905+0.0110706600675409i | 2870 | 0.777000777000777 | 0.777000777000777 | 9.12831599494936+0.220973201454647i | 6660.17642561036i | -37941.0161293262+1440.44164476644i | 0.00665484525453453-0.175287622416252i | 0.000493676787089642-0.0108980572372392i | 0.00714852204162417-0.186185679653491i | -7.52160688379537i | 0.326288726798083-0.945270155439431i | 0.673711273201917+0.945270155439431i | -0.673711273201917+6.57633672835594i | 0.13185931713955-0.115953062188495i | 0.776401093867215i | 0.0900260843204007+0.102375718063731i | 0.00005-0.000142183875689586i | 3.33333333333333E-06-0.000156402263258545i | 0.000014123763673169-0.0000764418628619713i | 0.0000142302827362695-0.0000764009333210636i | 0.009+1.06562822809766i | -0.00100215798586471-0.000195445811140185i | 0.111141549767399-13.1377918817245i | 0.621887827420552+0.707197401374096i | 1.13611560766575-0.110731191605026i | 0.482131987131691+0.669460436674024i | -0.000352329183072827-0.000765135800134929i | -15.0853221556584-0.209902541387106i | 1.03203271676646-0.022660276306387i | 0.00474498194987377+0.011359908693186i | -38.1941 | 67.3299
| 1697000 | -2.6538663829133E-08+0.00144314822637572i | -5.95700616046905+0.0110641364022139i | 2870 | 0.777000777000777 | 0.777000777000777 | 9.128322776568+0.220843164101614i | 6664.10341642735i | -37985.7722636012+1441.29096177397i | 0.00664701535457998-0.175184621418123i | 0.000493096325281399-0.0108916615616215i | 0.00714011167986138-0.186076282979744i | -7.52604179351459i | 0.322093343953422-0.946707915769644i | 0.677906656046578+0.946707915769644i | -0.677906656046578+6.57933387774495i | 0.131874751334793-0.116623573449644i | 0.776858877531052i | 0.0906000583637506+0.102448071296634i | 0.00005-0.000142100090259009i | 3.33333333333333E-06-0.00015631009928491i | 0.0000141233625491513-0.0000763990619341091i | 0.000014229758361974-0.0000763581566451704i | 0.009+1.06625654662838i | -0.00100100677095766-0.000195314004464121i | 0.111010587060422-13.1300501326412i | 0.625852761289543+0.707697207570895i | 1.13615432447069-0.111403318415785i | 0.485111789053789+0.670454932281302i | -0.000354650947877648-0.000765879052968397i | -15.0853289370371-0.2097790276994i | 1.03206219308962-0.0227883145427847i | 0.00477704548374801+0.0113721795689137i | -38.1774 | 67.2145
| 1698000 | -2.65074143012916E-08+0.00144229831576004i | -5.95700616022947+0.011057620420827i | 2870 | 0.777000777000777 | 0.777000777000777 | 9.12832954621934+0.220713279602311i | 6668.03040724434i | -38030.5547793288+1442.1402787815i | 0.00663919925878033-0.175081741226493i | 0.000492516885928389-0.0108852733729284i | 0.00713171614470872-0.185967014599421i | -7.53047670323381i | 0.317891626050617-0.948127055877478i | 0.682108373949383+0.948127055877478i | -0.682108373949383+6.58234964735633i | 0.131886029322662-0.117293820644637i | 0.777316661194889i | 0.0911744410422814+0.102517207971343i | 0.00005-0.000142016403515629i | 3.33333333333333E-06-0.000156218043867192i | 0.0000141229612179742-0.0000763563125780029i | 0.0000142292339984115-0.0000763154315122089i | 0.009+1.06688486515909i | -0.000999857587206558-0.000195182370373171i | 0.110879855693084-13.122317502178i | 0.629820517954248+0.708174794225412i | 1.13618885345282-0.112075339844159i | 0.488095863782708+0.671436180452782i | -0.000356973847432198-0.000766608267013155i | -15.0853357064488-0.209655659181484i | 1.03209100584348-0.0229164105403241i | 0.00480913035257625+0.0113842602924589i | -38.1608 | 67.099
| 1699000 | -2.64762199358941E-08+0.00144144940562774i | -5.95700615999031+0.0110511121098127i | 2870 | 0.777000777000777 | 0.777000777000777 | 9.12833630393149+0.220583547687572i | 6671.95739806132i | -38075.3636765089+1442.98959578902i | 0.00663139693472051-0.174978981629253i | 0.000491938466632321-0.0108788926580484i | 0.00712333540135283-0.185857874287301i | -7.53491161295303i | 0.313683655730705-0.94952754785073i | 0.686316344269295+0.94952754785073i | -0.686316344269295+6.5853840651023i | 0.131893154843685-0.117963776213512i | 0.777774444858726i | 0.0917492105579033+0.102583125289213i | 0.00005-0.00014193281528519i | 3.33333333333333E-06-0.000156126096813709i | 0.0000141225596796863-0.0000763136147023192i | 0.0000142287096451179-0.0000762727578308974i | 0.009+1.06751318368981i | -0.000998710429829897-0.000195050908516047i | 0.110749355120822-13.114593974234i | 0.633790946836454+0.708630142004992i | 1.13621919733761-0.112747227944549i | 0.491084152299376+0.672404163434703i | -0.00035929782185765-0.000767323461147111i | -15.0853424639218-0.209532435577759i | 1.03211915533241-0.0230445613923247i | 0.00484123582535445+0.0113961511470267i | -38.1443 | 66.9836
| 1700000 | -2.64450806031842E-08+0.00144060149421324i | -5.95700615975158+0.0110446114556348i | 2870 | 0.777000777000777 | 0.777000777000777 | 9.12834304973254+0.220453968088857i | 6675.88438887831i | -38120.1989551416+1443.83891279655i | 0.00662360835008062-0.174876342414792i | 0.000491361065001924-0.0108725194039005i | 0.00711496941508254-0.185748861818692i | -7.53934652267225i | 0.309469515757694-0.950909364143975i | 0.690530484242306+0.950909364143975i | -0.690530484242306+6.58843715852827i | 0.131896131868628-0.118633412635575i | 0.778232228522563i | 0.0923243450926203+0.102645820637628i | 0.00005-0.000141849325393846i | 3.33333333333333E-06-0.000156034257933231i | 0.0000141221579343362-0.0000762709682159387i | 0.0000142281853016306-0.0000762301355101687i | 0.009+1.06814150222053i | -0.000997565294060246-0.000194919618542426i | 0.110619084800678-13.106879532746i | 0.637763897220442+0.709063232862042i | 1.13624535908437-0.113418954802577i | 0.494076595517081+0.673358863735692i | -0.000361622811433758-0.000768024654439497i | -15.0853492094841-0.209409356633222i | 1.03214664187259-0.0231727641956369i | 0.00487336117343036+0.0114078524171229i | -38.1279 | 66.8681
| 1701000 | -2.64139961737875E-08+0.00143975457975513i | -5.95700615951326+0.0110381184447893i | 2870 | 0.777000777000777 | 0.777000777000777 | 9.12834978365042+0.220324540538259i | 6679.8113796953i | -38165.0606152269+1444.68822980408i | 0.00661583347263532-0.174773823371992i | 0.000490784678652923-0.0108661535974341i | 0.00710661815128824-0.185639976969426i | -7.54378143239147i | 0.305249289016939-0.952272477579108i | 0.694750710983061+0.952272477579108i | -0.694750710983061+6.59150895481236i | 0.131894964598004-0.119302702431813i | 0.7786900121864i | 0.0928998228104989+0.102705291590145i | 0.0000500000000000001-0.000141765933668159i | 3.33333333333333E-06-0.000155942527034975i | 0.0000141217559819724-0.0000762283730279565i | 0.0000142276609674882-0.0000761875644591688i | 0.009+1.06876982075125i | -0.000996422175144161-0.000194788500102944i | 0.110489044191289-13.0991741616887i | 0.641739218266582+0.709474050035027i | 1.13626734188583-0.114090492537539i | 0.497073134282592+0.674300264127006i | -0.000363948756599267-0.000768711866150089i | -15.0853559431637-0.20928642209347i | 1.03217346579191-0.0233010160506858i | 0.00490550567049656+0.0114193643885464i | -38.1117 | 66.7527
| 1702000 | -2.63829665187094E-08+0.00143890866049615i | -5.95700615927537+0.0110316330638038i | 2870 | 0.777000777000777 | 0.777000777000777 | 9.12835650571305+0.220195264768497i | 6683.73837051228i | -38209.9486567647+1445.53754681161i | 0.00660807227025375-0.174671424290228i | 0.000490209305208028-0.010859795225629i | 0.00709828157546178-0.185531219515857i | -7.54821634211068i | 0.301023058513527-0.953616861345877i | 0.698976941486473+0.953616861345877i | -0.698976941486473+6.5945994807648i | 0.131889657461539-0.119971618167307i | 0.779147795850237i | 0.0934756218596435+0.102761535906601i | 0.0000500000000000001-0.000141682639935099i | 3.33333333333333E-06-0.000155850903928609i | 0.0000141213538226436-0.0000761858290476808i | 0.0000142271366422312-0.0000761450445872576i | 0.009+1.06939813928197i | -0.000995281068342172-0.000194657552849199i | 0.110359232752882-13.0914778450743i | 0.64571675902498+0.709862578049209i | 1.13628514916769-0.114761813304855i | 0.500073709377333+0.675228347642699i | -0.000366275597952369-0.000769385115728357i | -15.0853626649884-0.209163631704693i | 1.03219962742999-0.0234293140615159i | 0.00493766859258355+0.0114306873483797i | -38.0955 | 66.6373
| 1703000 | -2.63519915093335E-08+0.00143806373468315i | -5.95700615903789+0.0110251552992375i | 2870 | 0.777000777000777 | 0.777000777000777 | 9.12836321594822+0.220066140512916i | 6687.66536132927i | -38254.8630797551+1446.38686381913i | 0.00660032471089899-0.174569144959366i | 0.000489634942296887-0.0108534442754953i | 0.00708995965319588-0.185422589234861i | -7.5526512518299i | 0.296790907370596-0.954942489002421i | 0.703209092629404+0.954942489002421i | -0.703209092629404+6.59770876282748i | 0.131880215117607-0.120640132453637i | 0.779605579514074i | 0.0940517203741723+0.102814551533203i | 0.0000500000000000001-0.000141599444022043i | 3.33333333333333E-06-0.000155759388424247i | 0.0000141209514563984-0.0000761433361846337i | 0.0000142266123254014-0.0000761025758040084i | 0.009+1.07002645781268i | -0.000994141968928723-0.000194526776433741i | 0.110229649947269-13.0837905669527i | 0.649696368449127+0.710228802717268i | 1.13629878458814-0.11543288929852i | 0.503078261518543+0.676143097579838i | -0.000368603276251153-0.000770044422812679i | -15.0853693749861-0.209040985213679i | 1.03222512713813-0.0235576553358359i | 0.00496984921805343+0.01144182158498i | -38.0795 | 66.5219
| 1704000 | -2.63210710174221E-08+0.00143721980056712i | -5.95700615880084+0.0110186851376813i | 2870 | 0.777000777000777 | 0.777000777000777 | 9.12836991438366+0.219937167505487i | 6691.59235214626i | -38299.8038841981+1447.23618082666i | 0.006592590762628-0.174466985169762i | 0.000489061587556076-0.0108471007340732i | 0.00708165235018408-0.185314085903835i | -7.55708616154912i | 0.292552918827762-0.956249334475772i | 0.707447081172238+0.956249334475772i | -0.707447081172238+6.60083682707335i | 0.131866642452647-0.121308217951264i | 0.780063363177911i | 0.094628096476182+0.102864336602591i | 0.0000500000000000001-0.000141516345756771i | 3.33333333333333E-06-0.000155667980332448i | 0.0000141205488832855-0.0000761008943485484i | 0.0000142260880165422-0.0000760601580192052i | 0.009+1.0706547763434i | -0.000993004872192105-0.000194396170510077i | 0.110100295237839-13.0761123114111i | 0.653677895409472+0.710572711139737i | 1.13630825203736-0.11610369275353i | 0.506086731360382+0.677044497498683i | -0.000370931732413972-0.000770689807229466i | -15.0853760731845-0.208918482367806i | 1.03224996527931-0.0236860369850607i | 0.00500204682759182+0.0114527673879698i | -38.0636 | 66.4065
| 1705000 | -2.6290204915112E-08+0.00143637685640313i | -5.9570061585642+0.0110122225657573i | 2870 | 0.777000777000777 | 0.777000777000777 | 9.12837660104702+0.219808345480799i | 6695.51934296325i | -38344.7710700936+1448.08549783419i | 0.00658487039359104-0.174364944712261i | 0.000488489238629071-0.010840764588433i | 0.00707335963222011-0.185205709300694i | -7.56152107126834i | 0.288309176239446-0.957537372062382i | 0.711690823760554+0.957537372062382i | -0.711690823760554+6.60398369920596i | 0.131848944580535-0.121975847371926i | 0.780521146841746i | 0.0952047282777295+0.102910889433873i | 0.0000499999999999999-0.000141433344967471i | 3.33333333333333E-06-0.000155576679464218i | 0.0000141201461033535-0.0000760585034493705i | 0.0000142255637151984-0.0000760177911428448i | 0.009+1.07128309487412i | -0.000991869773434424-0.000194265734732657i | 0.109971168089554-13.0684430625741i | 0.657661188707109+0.710894291705245i | 1.13631355563696-0.116774195948314i | 0.509099059495138+0.677932531222878i | -0.000373260907519939-0.000771321288992389i | -15.0853827596112-0.208796122915042i | 1.03227414222813-0.0238144561243574i | 0.00503426070420223+0.0114635250482293i | -38.0478 | 66.2911
| 1706000 | -2.62593930749152E-08+0.00143553490045036i | -5.95700615832797+0.0110057675701194i | 2870 | 0.777000777000777 | 0.777000777000777 | 9.12838327596583+0.219679674174064i | 6699.44633378023i | -38389.7646374417+1448.93481484172i | 0.00657716357203136-0.174263023378192i | 0.000487917893166222-0.0108344358256751i | 0.00706508146519758-0.185097459203867i | -7.56595598098756i | 0.284059763073239-0.958806576428622i | 0.715940236926761+0.958806576428622i | -0.715940236926761+6.60714940455894i | 0.131827126841938-0.122642993481006i | 0.780978930505583i | 0.0957815938827992+0.102954208532641i | 0.0000499999999999999-0.000141350441482731i | 3.33333333333333E-06-0.000155485485631004i | 0.0000141197431166511-0.0000760161633972571i | 0.0000142250394209164-0.0000759754750851355i | 0.009+1.07191141340484i | -0.000990736667971589-0.000194135468756884i | 0.10984226796895-13.0607828046036i | 0.66164609708737+0.711193534090627i | 1.13631469973945-0.117444371207155i | 0.512115186454335+0.678807182839626i | -0.000375590742809305-0.000771938888301541i | -15.0853894342938-0.208673906603945i | 1.03229765837083-0.0239429098726876i | 0.00506649013319839+0.0114740948578864i | -38.032 | 66.1757
| 1707000 | -2.62286353697164E-08+0.00143469393097203i | -5.95700615809216+0.0109993201374522i | 2870 | 0.777000777000777 | 0.777000777000777 | 9.12838993916762+0.219551153321111i | 6703.37332459722i | -38434.7845862424+1449.78413184924i | 0.00656947026628503-0.174161220959374i | 0.000487347548824745-0.0108281144329297i | 0.00705681781510977-0.184989335392304i | -7.57039089070678i | 0.279804762908267-0.960056922611284i | 0.720195237091733+0.960056922611284i | -0.720195237091733+6.6103339680955i | 0.131801194803627-0.123309629099897i | 0.78143671416942i | 0.0963586713892734+0.10299429259095i | 0.00005-0.00014126763513154i | 3.33333333333333E-06-0.000155394398644694i | 0.0000141193399232272-0.0000759738741025739i | 0.0000142245151332441-0.0000759332097564934i | 0.009+1.07253973193556i | -0.000989605551133156-0.000194005372239097i | 0.109713594344117-13.0531315216985i | 0.665632469253433+0.711470429260778i | 1.13631168892757-0.1181141909026i | 0.515135052709913+0.679668436699859i | -0.000377921179683881-0.000772542625542569i | -15.0853960972598-0.208551833183659i | 1.03232051410522-0.0240713953528513i | 0.00509873440219762+0.0114844771103084i | -38.0164 | 66.0603
| 1708000 | -2.61979316727738E-08+0.00143385394623549i | -5.95700615785677+0.0109928802544721i | 2870 | 0.777000777000777 | 0.777000777000777 | 9.12839659067976+0.219422782658386i | 6707.30031541421i | -38479.8309164956+1450.63344885677i | 0.00656179044478062-0.174059537248107i | 0.000486778203268669-0.0108218003973569i | 0.00704856864804929-0.184881337645464i | -7.574825800426i | 0.27554425943354-0.961288386018068i | 0.72445574056646+0.961288386018068i | -0.72445574056646+6.61353741440793i | 0.131771154257775-0.123975727108361i | 0.781894497833257i | 0.0969359388909048+0.103031140487292i | 0.00005-0.00014118492574329i | 3.33333333333333E-06-0.000155303418317618i | 0.0000141189365231302-0.0000759316354758983i | 0.0000142239908517306-0.0000758909950675464i | 0.009+1.07316805046627i | -0.00098847641826241-0.000193875444836576i | 0.109585146684709-13.0454891980948i | 0.669620153879951+0.711724969468476i | 1.13630452801375-0.118783627457857i | 0.518158598675362+0.680516277418423i | -0.000380252159707465-0.000773132521285916i | -15.0854027485365-0.208429902403914i | 1.03234270984068-0.0241999096915305i | 0.00513099280111394+0.011494672100094i | -38.001 | 65.945
| 1709000 | -2.61672818577151E-08+0.0014330149445121i | -5.95700615762179+0.0109864479079261i | 2870 | 0.777000777000777 | 0.777000777000777 | 9.12840323052958+0.219294561922951i | 6711.2273062312i | -38524.9036282014+1451.4827658643i | 0.00655412407603862-0.173957972037174i | 0.000486209854168834-0.0108154937061466i | 0.00704033393020745-0.184773465743321i | -7.57926071014522i | 0.271278336446311-0.96250094242807i | 0.728721663553689+0.96250094242807i | -0.728721663553689+6.61675976771715i | 0.131737011221209-0.124641260446869i | 0.782352281497094i | 0.0975133744792815+0.103064751286521i | 0.00005-0.00014110231314777i | 3.33333333333333E-06-0.000155212544462547i | 0.0000141185329164093-0.0000758894474280163i | 0.0000142234665759271-0.0000758488309291311i | 0.009+1.07379636899699i | -0.000987349264716219-0.000193745686207541i | 0.109456924461926-13.0378558180651i | 0.673608999626622+0.71195714825386i | 1.13629322203936-0.119452653349197i | 0.52118576470689+0.681350689874229i | -0.000382583624606245-0.000773708596285948i | -15.0854093881514-0.208308114015025i | 1.03236424599813-0.0243284500193317i | 0.00516326462215139+0.0115046801230641i | -37.9856 | 65.8296
| 1710000 | -2.61366857985374E-08+0.00143217692407727i | -5.95700615738722+0.0109800230845924i | 2870 | 0.777000777000777 | 0.777000777000777 | 9.12840985874433+0.21916649085248i | 6715.15429704818i | -38570.0027213597+1452.33208287183i | 0.00654647112867137-0.173856525119841i | 0.000485642499202859-0.0108091943465182i | 0.00703211362787423-0.184665719466359i | -7.58369561986444i | 0.267007077850423-0.963694567992254i | 0.732992922149577+0.963694567992254i | -0.732992922149577+6.62000105187219i | 0.131698771934646-0.125306202118936i | 0.782810065160931i | 0.0980909562457931+0.103095124239775i | 0.00005-0.000141019797175169i | 3.33333333333333E-06-0.000155121776892686i | 0.0000141181291031128-0.000075847309869922i | 0.0000142229423053854-0.0000758067172522921i | 0.009+1.07442468752771i | -0.000986224085865042-0.000193616096011136i | 0.109328927148516-13.0302313659192i | 0.677598855151775+0.712166960443895i | 1.13627777627409-0.120121241108324i | 0.524216491104559+0.682171659210423i | -0.000384915516269212-0.000774270871480159i | -15.0854160161315-0.208186467767888i | 1.03238512301001-0.0244570134708303i | 0.00519554915979686+0.0115145014762541i | -37.9703 | 65.7143
| 1711000 | -2.61061433696058E-08+0.00143133988321044i | -5.95700615715306+0.01097360577128i | 2870 | 0.777000777000777 | 0.777000777000777 | 9.12841647535115+0.219038569185257i | 6719.08128786517i | -38615.1281959707+1453.18139987935i | 0.00653883157138257-0.173755196289852i | 0.00048507613605512-0.0108029023057207i | 0.00702390770743769-0.184558098595573i | -7.58813052958365i | 0.262730567654678-0.964869239233924i | 0.737269432345322+0.964869239233924i | -0.737269432345322+6.62326129034973i | 0.131656442861893-0.125970525193437i | 0.783267848824768i | 0.0986686622835896+0.103122258784356i | 0.00005-0.000140937377656072i | 3.33333333333333E-06-0.000155031115421679i | 0.0000141177250832897-0.000075805222712818i | 0.0000142224180396596-0.0000757646539482822i | 0.009+1.07505300605843i | -0.000985100877092865-0.000193486673907447i | 0.10920115421877-13.0226158260035i | 0.681589569125898+0.712354402151539i | 1.13625819621517-0.120789363324752i | 0.527250718113438+0.682979170834533i | -0.000387247776748551-0.000774819367988339i | -15.0854226325042-0.208064963413977i | 1.03240534132023-0.024585597184612i | 0.00522784571081361+0.0115241364579052i | -37.9551 | 65.5989
| 1712000 | -2.60756544456537E-08+0.00143050382019511i | -5.95700615691931+0.0109671959548292i | 2870 | 0.777000777000777 | 0.777000777000777 | 9.12842308037714+0.218910796660177i | 6723.00827868216i | -38660.2800520341+1454.03071688688i | 0.0065312053729673-0.173653985341432i | 0.000484510762416734-0.0107966175710329i | 0.00701571613538403-0.184450602912465i | -7.59256543930287i | 0.258448889971133-0.966024933049189i | 0.741551110028867+0.966024933049189i | -0.741551110028867+6.62654050625368i | 0.131610030689022-0.126634202806927i | 0.783725632488605i | 0.0992464706895491+0.103146154543598i | 0.00005-0.000140855054421459i | 3.33333333333333E-06-0.000154940559863605i | 0.000014117320856989-0.0000757631858681135i | 0.0000142218937783049-0.0000757226409285608i | 0.009+1.07568132458915i | -0.000983979633797131-0.000193357419557477i | 0.109073605148511-13.0150091827007i | 0.685580990245233+0.712519470774835i | 1.13623448758667-0.121456992648168i | 0.530288385924778+0.683773210418635i | -0.000389580348260054-0.000775354107111729i | -15.0854292372964-0.207943600705348i | 1.03242490138419-0.0247141983033168i | 0.00526015357423406+0.011533585367456i | -37.94 | 65.4836
| 1713000 | -2.60452189017782E-08+0.00142966873331873i | -5.95700615668597+0.0109607936221103i | 2870 | 0.777000777000777 | 0.777000777000777 | 9.1284296738493+0.218783173016742i | 6726.93526949914i | -38705.4582895502+1454.88003389441i | 0.0065235925023111-0.173552892069278i | 0.00048394637598552-0.0107903401297626i | 0.00700753887829662-0.184343232199041i | -7.59700034902209i | 0.254162129013513-0.967161626707407i | 0.745837870986487+0.967161626707407i | -0.745837870986487+6.62983872231468i | 0.131559542323511-0.127297208165926i | 0.784183416152442i | 0.0998243595662244+0.103166811326703i | 0.00005-0.000140772827302708i | 3.33333333333333E-06-0.000154850110032979i | 0.0000141169164242592-0.0000757211992474265i | 0.0000142213695208779-0.0000756806781047959i | 0.009+1.07630964311986i | -0.000982860351388749-0.000193228332623157i | 0.108946279415094-13.0074114204304i | 0.689572967245222+0.712662164995779i | 1.13620665633868-0.122124101790769i | 0.533329434677135+0.684553763899494i | -0.000391913173183528-0.000775875110332263i | -15.0854358305353-0.207822379394632i | 1.03244380366868-0.0248428139736813i | 0.00529247205135375+0.0115428485055357i | -37.9251 | 65.3682
| 1714000 | -2.60148366134414E-08+0.00142883462087277i | -5.95700615645304+0.0109543987600246i | 2870 | 0.777000777000777 | 0.777000777000777 | 9.12843625579456+0.218655697995062i | 6730.86226031613i | -38750.6629085188+1455.72935090194i | 0.00651599292839027-0.17345191626857i | 0.000483382974465987-0.0107840699692472i | 0.00699937590285626-0.184235986237817i | -7.60143525874131i | 0.249870369095513-0.968279297851644i | 0.750129630904487+0.968279297851644i | -0.750129630904487+6.63315596088967i | 0.131504984893365-0.127959514549211i | 0.784641199816279i | 0.100402307023802+0.103184229128552i | 0.00005-0.000140690696131586i | 3.33333333333333E-06-0.000154759765744745i | 0.0000141165117851493-0.0000756792627625784i | 0.0000142208452669366-0.0000756387653888587i | 0.009+1.07693796165058i | -0.00098174302529197-0.000193099412767331i | 0.108819176497396-12.9998225236481i | 0.693565348914039+0.712782484779007i | 1.13617470864655-0.122790663529613i | 0.53637380445753+0.685320817478676i | -0.000394246194063141-0.000776382399311614i | -15.0854424122476-0.207701299235037i | 1.03246204865194-0.0249714413465799i | 0.00532480044572323+0.0115519261739535i | -37.9102 | 65.2529
| 1715000 | -2.59845074564681E-08+0.00142800148115269i | -5.95700615622051+0.010948011355504i | 2870 | 0.777000777000777 | 0.777000777000777 | 9.12844282623976+0.218528371335847i | 6734.78925113312i | -38795.8939089399+1456.57866790946i | 0.00650840662027114-0.173351057734958i | 0.000482820555569305-0.010777807076853i | 0.00699122717584044-0.184128864811811i | -7.60587016846053i | 0.245573694629149-0.969377924499104i | 0.754426305370851+0.969377924499104i | -0.754426305370851+6.63649224396143i | 0.131446365746199-0.128621095310082i | 0.785098983480114i | 0.100980291182044+0.103198408129496i | 0.0000500000000000001-0.000140608660740256i | 3.33333333333333E-06-0.000154669526814281i | 0.0000141161069397081-0.0000756373763255977i | 0.0000142203210160408-0.0000755969026928277i | 0.009+1.0775662801813i | -0.000980627650944397-0.000192970659653769i | 0.108692295875812-12.9922424768456i | 0.697557984106006+0.71288043137036i | 1.13613865090998-0.123456650708933i | 0.5394214353026+0.686074357622734i | -0.000396579353607848-0.000776875995890492i | -15.0854489824603-0.207580359980343i | 1.03247963682357-0.0251000775770683i | 0.00535713806314234+0.011560818675693i | -37.8954 | 65.1376
| 1716000 | -2.59542313070457E-08+0.00142716931245793i | -5.9570061559884+0.0109416313955108i | 2870 | 0.777000777000777 | 0.777000777000777 | 9.12844938521169+0.218401192780415i | 6738.71624195011i | -38841.1512908137+1457.42798491699i | 0.00650083354710997-0.173250316264564i | 0.000482259117013284-0.0107715514399758i | 0.00698309266412325-0.18402186770454i | -7.61030507817975i | 0.241272190123099-0.970457485041567i | 0.758727809876901+0.970457485041567i | -0.758727809876901+6.63984759313818i | 0.131383692448302-0.129281923878622i | 0.785556767143951i | 0.101558290172241+0.103209348695123i | 0.0000500000000000001-0.00014052672096127i | 3.33333333333333E-06-0.000154579393057396i | 0.0000141157018879846-0.0000755955398487179i | 0.0000142197967677514-0.0000755550899289859i | 0.009+1.07819459871202i | -0.000979514223796942-0.000192842072947153i | 0.108565637032258-12.9846712645514i | 0.701550721755081+0.71295600729527i | 1.13609848975225-0.124122036242452i | 0.542472267199758+0.686814371063306i | -0.000398912594691795-0.000777355922087801i | -15.0854555412001-0.207459561384904i | 1.03249656868454-0.0252287198244266i | 0.00538948421165328+0.0115695263149039i | -37.8808 | 65.0223
| 1717000 | -2.59240080417212E-08+0.00142633811309188i | -5.95700615575669+0.0109352588670378i | 2870 | 0.777000777000777 | 0.777000777000777 | 9.12845593273702+0.218274162070677i | 6742.64323276709i | -38886.43505414+1458.27730192452i | 0.00649327367815255-0.173149691653985i | 0.000481698656522361-0.0107653030460405i | 0.00697497233467491-0.183914994700026i | -7.61473998789897i | 0.23696594018104-0.971517958245814i | 0.76303405981896+0.971517958245814i | -0.76303405981896+6.64322202965316i | 0.131316972783668-0.12994197376394i | 0.786014550807788i | 0.102136282139141+0.103217051375993i | 0.0000500000000000001-0.00014044487662757i | 3.33333333333333E-06-0.000154489364290327i | 0.0000141152966300278-0.000075553753244376i | 0.0000142192725216311-0.00007551332700982i | 0.009+1.07882291724273i | -0.000978402739313735-0.000192713652313074i | 0.108439199450152-12.9771088713296i | 0.705543410888185+0.713009216356929i | 1.13605423201921-0.124786793115681i | 0.54552624008834+0.687540844797276i | -0.000401245860354656-0.00077782220009978i | -15.0854620884937-0.207338903203639i | 1.03251284474713-0.0253573652521997i | 0.00542183820153351+0.0115780493968937i | -37.8662 | 64.907
| 1718000 | -2.58938375374009E-08+0.00142550788136188i | -5.95700615552538+0.0109288937571078i | 2870 | 0.777000777000777 | 0.777000777000777 | 9.12846246884236+0.21814727894915i | 6746.57022358408i | -38931.7451989188+1459.12661893205i | 0.00648572698273394-0.173049183700287i | 0.000481139171827557-0.0107590618825006i | 0.0069668661545615-0.183808245582788i | -7.61917489761819i | 0.232655029499984-0.972559323254043i | 0.767344970500016+0.972559323254043i | -0.767344970500016+6.64661557436415i | 0.131246214752998-0.130601218556398i | 0.786472334471625i | 0.102714245242889+0.103221516907355i | 0.0000499999999999999-0.00014036312757249i | 3.33333333333333E-06-0.000154399440329739i | 0.0000141148911658864-0.0000755120164252142i | 0.0000142187482772435-0.0000754716138480213i | 0.009+1.07945123577345i | -0.000977293192972111-0.000192585397418026i | 0.108312982614415-12.96955528178i | 0.709535900638599+0.713040063634337i | 1.13600588477847-0.125450894388204i | 0.548583293860738+0.688253766086839i | -0.000403579093802033-0.000778274852299149i | -15.0854686243677-0.207218385192042i | 1.03252846553494-0.0254860110282382i | 0.00545419934528908+0.0115863882281195i | -37.8518 | 64.7917
| 1719000 | -2.5863719671349E-08+0.00142467861557921i | -5.95700615529448+0.0109225360527739i | 2870 | 0.777000777000777 | 0.777000777000777 | 9.12846899355427+0.218020543158945i | 6750.49721440107i | -38977.0817251503+1459.97593593957i | 0.00647819343027798-0.172948792201002i | 0.000480580660666467-0.0107528279368387i | 0.00695877409094445-0.183701620137841i | -7.62360980733741i | 0.22833954286861-0.973581559584278i | 0.77166045713139+0.973581559584278i | -0.77166045713139+6.65002824775313i | 0.131171426572682-0.131259631929829i | 0.786930118135462i | 0.103292157660958+0.103222746208838i | 0.0000499999999999999-0.000140281473629749i | 3.33333333333333E-06-0.000154309620992724i | 0.0000141144854956094-0.0000754703293040769i | 0.000014218224034154-0.0000754299503564839i | 0.009+1.08007955430417i | -0.000976185580262567-0.000192457307929414i | 0.108186986011468-12.9620104805387i | 0.713528040259303+0.713048555480165i | 1.13595345531837-0.126114313195952i | 0.551643368363599+0.68895312245967i | -0.000405912238405865-0.000778713901234373i | -15.0854751488488-0.207098007106171i | 1.03254343158282-0.0256146543247441i | 0.00548656695764861+0.0115945431161823i | -37.8374 | 64.6764
| 1720000 | -2.58336543211862E-08+0.00142385031405906i | -5.95700615506397+0.0109161857411195i | 2870 | 0.777000777000777 | 0.777000777000777 | 9.12847550689917+0.217893954443769i | 6754.42420521806i | -39022.4446328343+1460.8252529471i | 0.00647067299029738-0.172848516954135i | 0.000480023120783235-0.0107466011965665i | 0.00695069611108062-0.183595118150702i | -7.62804471705663i | 0.224019565165604-0.974584647130773i | 0.775980434834396+0.974584647130773i | -0.775980434834396+6.65346006992586i | 0.131092616673745-0.131917187643729i | 0.787387901799299i | 0.10386999759006+0.10322074038412i | 0.0000499999999999999-0.000140199914633453i | 3.33333333333333E-06-0.000154219906096798i | 0.0000141140796192458-0.0000754286917940109i | 0.0000142176997919294-0.0000753883364483037i | 0.009+1.08070787283489i | -0.000975079896688685-0.000192329383515542i | 0.108061209129226-12.9544744522773i | 0.717519679136177+0.713034699518468i | 1.13589695114704-0.126777022753452i | 0.554706403398898+0.689638901709008i | -0.000408245237704719-0.000779139369628751i | -15.0854816619631-0.20697776870265i | 1.0325577434369-0.0257432923183072i | 0.0055189403555549+0.0116025143698165i | -37.8231 | 64.5611
| 1721000 | -2.58036413648899E-08+0.00142302297512058i | -5.95700615483387+0.0109098428092578i | 2870 | 0.777000777000777 | 0.777000777000777 | 9.12848200890348+0.217767512547921i | 6758.35119603504i | -39067.8339219708+1461.67456995463i | 0.00646316563239299-0.172748357758154i | 0.000479466549928528-0.0107403816492238i | 0.00694263218232152-0.183488739407378i | -7.63247962677584i | 0.219695181357988-0.975568566164409i | 0.780304818642012+0.975568566164409i | -0.780304818642012+6.65691106061143i | 0.131009793700778-0.132573859545446i | 0.787845685463136i | 0.104447743248075+0.103215500720573i | 0.00005-0.000140118450418093i | 3.33333333333333E-06-0.000154130295459903i | 0.0000141136735368447-0.0000753871038082647i | 0.000014217175550138-0.0000753467720367782i | 0.009+1.08133619136561i | -0.000973976137767118-0.000192201623845617i | 0.107935651457089-12.9469471817032i | 0.721510666801329+0.712998504642236i | 1.13583637999137-0.127438996356076i | 0.557772338725168+0.690311091893808i | -0.000410578035404239-0.000779551280379676i | -15.0854881637374-0.206857669738663i | 1.03257140165451-0.0258719221899511i | 0.00555131885816009+0.0116103022988861i | -37.809 | 64.4458
| 1722000 | -2.57736806807902E-08+0.00142219659708679i | -5.95700615460418+0.0109035072443321i | 2870 | 0.777000777000777 | 0.777000777000777 | 9.12848849959352+0.217641217216296i | 6762.27818685203i | -39113.2495925599+1462.52388696216i | 0.00645567132625367-0.172648314411992i | 0.000478910945859526-0.0107341692823798i | 0.0069345822721132-0.183382483694372i | -7.63691453649506i | 0.215366476499419-0.976533297333084i | 0.784633523500581+0.976533297333084i | -0.784633523500581+6.66038123916198i | 0.130922966510824-0.133229621572348i | 0.788303469126973i | 0.105025372875956+0.103207028688877i | 0.00005-0.000140037080818547i | 3.33333333333333E-06-0.000154040788900402i | 0.0000141132672484549-0.0000753455652602894i | 0.0000142166513083492-0.0000753052570354074i | 0.009+1.08196450989632i | -0.000972874299027544-0.000192074028589737i | 0.107810312485945-12.9394286535593i | 0.725500852946249+0.712939981010723i | 1.13577174979601-0.128100207382271i | 0.560841114058609+0.690969681338777i | -0.000412910575377489-0.00077994965655774i | -15.0854946541977-0.206737709971964i | 1.03258440680417-0.0260005411251719i | 0.00558370178681802+0.0116179072143745i | -37.7949 | 64.3305
| 1723000 | -2.57437721475709E-08+0.00142137117828462i | -5.95700615437488+0.0108971790335154i | 2870 | 0.777000777000777 | 0.777000777000777 | 9.12849497899547+0.217515068194376i | 6766.20517766902i | -39158.6916446016+1463.37320396968i | 0.00644819004165595-0.172548386715046i | 0.00047835630633988-0.0107279640836317i | 0.00692654634799583-0.183276350798678i | -7.64134944621428i | 0.211033535728571-0.977478821662085i | 0.788966464271429+0.977478821662085i | -0.788966464271429+6.6638706245522i | 0.13083214417226-0.133884447753969i | 0.78876125279081i | 0.105602864739626+0.10319532594262i | 0.00005-0.000139955805670075i | 3.33333333333333E-06-0.000153951386237082i | 0.0000141128607541255-0.0000753040760637363i | 0.0000142161270661341-0.0000752637913578918i | 0.009+1.08259282842704i | -0.00097177437601258-0.000191946597418888i | 0.107685191708147-12.9319188526235i | 0.729490087434918+0.71285914004669i | 1.13570306872226-0.128760629295754i | 0.563912669074234+0.691614658634532i | -0.000415242801665278-0.000780334521405927i | -15.0855011333704-0.206617889160861i | 1.03259675946557-0.0261291463139786i | 0.00561608846507743+0.0116253294283779i | -37.7809 | 64.2152
| 1724000 | -2.57139156442667E-08+0.00142054671704484i | -5.95700615414598+0.0108908581640104i | 2870 | 0.777000777000777 | 0.777000777000777 | 9.12850144713551+0.217389065228231i | 6770.132168486i | -39204.1600780959+1464.22252097721i | 0.0064407217484639-0.172448574467175i | 0.000477802629139702-0.0107217660406054i | 0.0069185243776036-0.18317034050778i | -7.6457843559335i | 0.206696444267421-0.978405120554469i | 0.793303555732579+0.978405120554469i | -0.793303555732579+6.66737923537903i | 0.130737335963637-0.134538312214146i | 0.789219036454647i | 0.106180197131883+0.103180394317869i | 0.00005-0.000139874624808317i | 3.33333333333333E-06-0.000153862087289149i | 0.0000141124540539056-0.0000752626361324571i | 0.000014215602823065-0.0000752223749181315i | 0.009+1.08322114695776i | -0.000970676364277799-0.000191819330004952i | 0.107560288617533-12.9244177637096i | 0.733478220316966+0.712755994433434i | 1.13563034514704-0.129420235647728i | 0.566986943407039+0.692246012637651i | -0.000417574658476574-0.000780705898338814i | -15.0855076012815-0.206498207064221i | 1.03260846022956-0.0262577349509367i | 0.0056484782186757+0.0116325692540986i | -37.7671 | 64.1
| 1725000 | -2.56841110502645E-08+0.00141972321170217i | -5.95700615391748+0.01088454462305i | 2870 | 0.777000777000777 | 0.777000777000777 | 9.12850790403972+0.217263208064521i | 6774.05915930299i | -39249.6548930427+1465.07183798474i | 0.00643326641662858-0.172348877468699i | 0.000477249912035541-0.0107155751409553i | 0.00691051632866412-0.183064452609654i | -7.65021926565272i | 0.202355287419584-0.979312175791426i | 0.797644712580416+0.979312175791426i | -0.797644712580416+6.67090708986129i | 0.130638551372499-0.135191189173137i | 0.789676820118482i | 0.106757348374279+0.10316223583272i | 0.00005-0.000139793538069298i | 3.33333333333333E-06-0.000153772891876227i | 0.0000141120471478442-0.0000752212453805024i | 0.0000142150785787159-0.0000751810076302259i | 0.009+1.08384946548848i | -0.000969580259391629-0.000191692226020698i | 0.107435602709401-12.9169253716662i | 0.737465101840651+0.712630558111686i | 1.13555358766172-0.130079000079046i | 0.570063876653133+0.692863732470803i | -0.000419906090188805-0.000781063810941721i | -15.0855140579572-0.206378663441471i | 1.03261950969805-0.0263863042352063i | 0.00568087037553201+0.011639627005838i | -37.7533 | 63.9847
| 1726000 | -2.56543582452991E-08+0.00141890066059512i | -5.95700615368937+0.0108782383978959i | 2870 | 0.777000777000777 | 0.777000777000777 | 9.12851434973409+0.217137496450489i | 6777.98615011998i | -39295.176089442+1465.92115499227i | 0.00642582401618786-0.172249295520398i | 0.000476698152810354-0.0107093913723638i | 0.00690252216899821-0.182958686892762i | -7.65465417537194i | 0.198010150568636-0.980199969532639i | 0.801989849431364+0.980199969532639i | -0.801989849431364+6.6744542058393i | 0.13053580009418-0.135843052949718i | 0.790134603782319i | 0.107334296819006+0.103140852686823i | 0.00005-0.00013971254528942i | 3.33333333333333E-06-0.000153683799818362i | 0.0000141116400359905-0.0000751799037221232i | 0.0000142145543326619-0.0000751396894084742i | 0.009+1.0844777840192i | -0.000968486056935352-0.000191565285139774i | 0.107311133480514-12.9094416613773i | 0.741450582465888+0.712482846276325i | 1.13547280507102-0.130736896322379i | 0.573143408370901+0.693467807522802i | -0.000422237041348261-0.000781408282969914i | -15.0855205034235-0.206259258052593i | 1.03262990848409-0.0265148513705847i | 0.00571326426574074+0.0116465029989887i | -37.7396 | 63.8695
| 1727000 | -2.56246571094537E-08+0.00141807906206608i | -5.95700615346166+0.01087193947584i | 2870 | 0.777000777000777 | 0.777000777000777 | 9.12852078424456+0.217011930133961i | 6781.91314093697i | -39340.723667294+1466.77047199979i | 0.00641839451726597-0.17214982842351i | 0.000476147349253503-0.010703214722542i | 0.00689454186651947-0.182853043146052i | -7.65908908509116i | 0.193661119176429-0.981068484316632i | 0.806338880823571+0.981068484316632i | -0.806338880823571+6.67802060077453i | 0.130429092030569-0.136493877963272i | 0.790592387446156i | 0.107911020850767+0.103116247260882i | 0.00005-0.000139631646305465i | 3.33333333333333E-06-0.000153594810936012i | 0.0000141112327183935-0.0000751386110717676i | 0.0000142140300844795-0.0000750984201673734i | 0.009+1.08510610254991i | -0.00096739375250303-0.000191438507036713i | 0.107186880429091-12.9019666177619i | 0.745434512877175+0.712312875372928i | 1.13538800639183-0.131393898204367i | 0.576225478082156+0.694058227448692i | -0.000424567456670424-0.000781739338347754i | -15.0855269377062-0.206139990658121i | 1.03263965721174-0.0266433735655463i | 0.00574565922156513+0.0116531975500283i | -37.726 | 63.7542
| 1728000 | -2.55950075231581E-08+0.00141725841446124i | -5.95700615323435+0.0108656478442028i | 2870 | 0.777000777000777 | 0.777000777000777 | 9.12852720759699+0.216886508863348i | 6785.84013175395i | -39386.2976265985+1467.61978900732i | 0.00641097789007358-0.17205047597973i | 0.000475597499160707-0.0106970451792288i | 0.00688657538923429-0.182747521158959i | -7.66352399481038i | 0.189308278781419-0.981917703061115i | 0.810691721218581+0.981917703061115i | -0.810691721218581+6.68160629174927i | 0.130318437288859-0.137143638735844i | 0.791050171109993i | 0.108487498888636+0.103088422116139i | 0.0000500000000000001-0.000139550840954594i | 3.33333333333333E-06-0.000153505925050053i | 0.0000141108251951023-0.0000750973673440828i | 0.0000142135058337468-0.0000750571998216186i | 0.009+1.08573442108063i | -0.000966303341701446-0.000191311891386914i | 0.107062843054798-12.8945002257734i | 0.749416743996437+0.712120663094204i | 1.13529920085203-0.132049979647737i | 0.579310025273263+0.694634982169827i | -0.000426897281040277-0.000782057001167855i | -15.0855333608313-0.206020861019145i | 1.0326487565161-0.0267718680332809i | 0.00577805457743+0.0116597109765118i | -37.7125 | 63.639
| 1729000 | -2.5565409367189E-08+0.00141643871613068i | -5.95700615300743+0.0108593634903352i | 2870 | 0.777000777000777 | 0.777000777000777 | 9.12853361981715+0.216761232387638i | 6789.76712257094i | -39431.8979673556+1468.46910601485i | 0.00640357410490708-0.171951237991208i | 0.000475048600334036-0.0106908827301914i | 0.00687862270524112-0.182642120721399i | -7.6679589045296i | 0.184951714996977-0.982747609063322i | 0.815048285003023+0.982747609063322i | -0.815048285003023+6.68521129546628i | 0.130203846180264-0.137792309894192i | 0.79150795477383i | 0.109063709387914+0.103057379993827i | 0.0000500000000000001-0.000139470129074343i | 3.33333333333333E-06-0.000153417141981777i | 0.000014110417466166-0.0000750561724539131i | 0.0000142129815800431-0.0000750160282861024i | 0.009+1.08636273961135i | -0.000965214820150139-0.000191185437866669i | 0.106939020858757-12.8870424704008i | 0.753397126995853+0.711906228376212i | 1.13520639788922-0.132705114673421i | 0.582396989396326+0.695198061873961i | -0.000429226459512723-0.000782361295690364i | -15.0855397728246-0.205901868897303i | 1.03265720704328-0.0269003319917384i | 0.00581044966991613+0.0116660435970661i | -37.6991 | 63.5237
| 1730000 | -2.55358625226663E-08+0.00141561996542825i | -5.95700615278091+0.0108530864016166i | 2870 | 0.777000777000777 | 0.777000777000777 | 9.12854002093074+0.216636100456398i | 6793.69411338793i | -39477.5246895652+1469.31842302238i | 0.0063961831321485-0.17185211426055i | 0.000474500650581883-0.0106847273632248i | 0.00687068378273038-0.182536841623775i | -7.67239381424882i | 0.180591513509708-0.983558186000337i | 0.819408486490292+0.983558186000337i | -0.819408486490292+6.68883562824848i | 0.130085329218715-0.138439866171815i | 0.791965738437667i | 0.109639630841973+0.103023123814607i | 0.0000500000000000001-0.000139389510502623i | 3.33333333333333E-06-0.000153328461552886i | 0.000014110009531634-0.0000750150263162985i | 0.0000142124573229493-0.0000749749054759131i | 0.009+1.08699105814207i | -0.000964128183481246-0.000191059146153126i | 0.106815413343523-12.8795933366672i | 0.757375513310589+0.711669591394479i | 1.13510960714957-0.133359277402644i | 0.58548630987028+0.695747457015274i | -0.000431554937312824-0.000782652246341992i | -15.0855461737117-0.205783014054781i | 1.03266500945033-0.027028762663663i | 0.00584284383775254+0.0116721957313816i | -37.6858 | 63.4085
| 1731000 | -2.55063668710535E-08+0.00141480216071161i | -5.95700615255477+0.0108468165654557i | 2870 | 0.777000777000777 | 0.777000777000777 | 9.12854641096338+0.216511112819772i | 6797.62110420491i | -39523.1777932274+1470.1677400299i | 0.0063888049422651-0.171753104590812i | 0.000473953647718954-0.0106785790661521i | 0.00686275858998405-0.182431683656964i | -7.67682872396803i | 0.176227760077771-0.984349417929412i | 0.823772239922229+0.984349417929412i | -0.823772239922229+6.69247930603862i | 0.12996289711953-0.139086282410956i | 0.792423522101504i | 0.110215241784094+0.102985656677973i | 0.0000500000000000001-0.000139308985077723i | 3.33333333333333E-06-0.000153239883585495i | 0.0000141096013915551-0.0000749739288464767i | 0.0000142119330620471-0.0000749338313063357i | 0.009+1.08761937667279i | -0.000963043427339549-0.000190933015924304i | 0.106692020013092-12.8721528096305i | 0.761351754651501+0.711410773559882i | 1.13500883848647-0.134012442059002i | 0.588577926082107+0.696283158314444i | -0.000433882659836238-0.000782929877715274i | -15.0855525635182-0.205664296254316i | 1.03267216440528-0.0271571572766383i | 0.00587523642181112+0.0116781677002058i | -37.6726 | 63.2932
| 1732000 | -2.54769222941565E-08+0.00141398530034222i | -5.95700615232903+0.0108405539692904i | 2870 | 0.777000777000777 | 0.777000777000777 | 9.12855278994065+0.216386269228478i | 6801.5480950219i | -39568.8572783421+1471.01705703743i | 0.00638143950580932-0.171654208785505i | 0.000473407589566227-0.0106724378268242i | 0.00685484709537555-0.182326646612329i | -7.68126363368725i | 0.171860540529163-0.985121289288291i | 0.828139459470837+0.985121289288291i | -0.828139459470837+6.69614234439896i | 0.129836560798068-0.139731533564597i | 0.792881305765341i | 0.110790520789291+0.102944981861653i | 0.0000499999999999999-0.000139228552638302i | 3.33333333333333E-06-0.000153151407902132i | 0.0000141091930459788-0.0000749328799598805i | 0.0000142114087969203-0.0000748928056928515i | 0.009+1.0882476952035i | -0.000961960547382407-0.000190807046859094i | 0.106568840372891-12.8647208743833i | 0.765325703017725+0.711129797514518i | 1.13490410195927-0.134664582970518i | 0.591671777387936+0.696805156758761i | -0.000436209572649493-0.000783194214567805i | -15.0855589422697-0.205545715259188i | 1.03267867258704-0.0272855130631244i | 0.00590762676509957+0.0116839598253392i | -37.6595 | 63.178
| 1733000 | -2.54475286741214E-08+0.0014131693826853i | -5.95700615210368+0.0108342986005873i | 2870 | 0.777000777000777 | 0.777000777000777 | 9.12855915788802+0.216261569433813i | 6805.47508583889i | -39614.5631449095+1471.86637404496i | 0.00637408679341809-0.171555426648589i | 0.000472862473950944-0.0106663036331197i | 0.00684694926736903-0.182221730281709i | -7.68569854340647i | 0.167489940760076-0.985873784895504i | 0.832510059239924+0.985873784895504i | -0.832510059239924+6.69982475851097i | 0.129706331368347-0.140375594698421i | 0.793339089429178i | 0.111365446476125+0.102901102820964i | 0.0000499999999999999-0.000139148213023392i | 3.33333333333333E-06-0.000153063034325731i | 0.0000141087844949542-0.000074891879572137i | 0.0000142108845271537-0.0000748518285511347i | 0.009+1.08887601373422i | -0.000960879539279667-0.000190681238637246i | 0.106445873929774-12.8572975160523i | 0.769297210709218+0.710826687127241i | 1.134795407832-0.135315674571674i | 0.594767803114187+0.697313443602072i | -0.000438535621490294-0.000783445281821245i | -15.0855653099917-0.205427270833226i | 1.03268453468542-0.0274138272604966i | 0.00594001421275447+0.0116895724296247i | -37.6465 | 63.0628
| 1734000 | -2.54181858934354E-08+0.00141235440610989i | -5.95700615187872+0.0108280504468425i | 2870 | 0.777000777000777 | 0.777000777000777 | 9.12856551483091+0.216137013187639i | 6809.40207665588i | -39660.2953929294+1472.71569105249i | 0.00636674677581293-0.171456757984472i | 0.000472318298706586-0.010660176472945i | 0.00683906507451952-0.182116934457417i | -7.69013345312569i | 0.163116046733182-0.986606889950672i | 0.836883953266818+0.986606889950672i | -0.836883953266818+6.70352656317502i | 0.129572220141652-0.141018440992764i | 0.793796873093013i | 0.111939997508508+0.102854023188163i | 0.0000499999999999999-0.000139067966072398i | 3.33333333333333E-06-0.000152974762679638i | 0.0000141083757385306-0.0000748509275990696i | 0.0000142103602523336-0.000074810899797057i | 0.009+1.08950433226494i | -0.00095980039871371-0.000190555590939371i | 0.106323120192016-12.8498827197987i | 0.773266130339214+0.710501467489184i | 1.13468276657194-0.135965691405427i | 0.597865942558748+0.697808010364932i | -0.00044086075226792-0.000783683104560692i | -15.0855716667096-0.205308962740797i | 1.03268975140107-0.0275420971110871i | 0.00597239811203583+0.011695005836945i | -37.6336 | 62.9475
| 1735000 | -2.5388893834923E-08+0.00141154036898874i | -5.95700615165415+0.0108218094955803i | 2870 | 0.777000777000777 | 0.777000777000777 | 9.12857186079464+0.216012600242392i | 6813.32906747286i | -39706.0540224018+1473.56500806001i | 0.00635941942379939-0.171358202598013i | 0.000471775061672847-0.010654056334234i | 0.00683119448547224-0.182012258932247i | -7.69456836284491i | 0.158738944475943-0.987320590034799i | 0.841261055524057+0.987320590034799i | -0.841261055524057+6.70724777281011i | 0.129434238625109-0.141660047744544i | 0.79425465675685i | 0.112514152597502+0.10280374677177i | 0.00005-0.000138987811625094i | 3.33333333333333E-06-0.000152886592787604i | 0.0000141079667767573-0.0000748100239566939i | 0.0000142098359720474-0.0000747700193466809i | 0.009+1.09013265079566i | -0.000958723121379307-0.00019043010344693i | 0.106200578669309-12.8424764708177i | 0.777232314846652+0.71015416490908i | 1.13456618884836-0.136614608125217i | 0.600966134992093+0.698288848834574i | -0.000443184911063471-0.000783907708033692i | -15.0855780124488-0.205190790746812i | 1.03269432344549-0.0276703198622221i | 0.00600477781231952+0.0117002603722133i | -37.6207 | 62.8323
| 1736000 | -2.53596523817465E-08+0.00141072726969838i | -5.95700615142996+0.0108155757343543i | 2870 | 0.777000777000777 | 0.777000777000777 | 9.12857819580446+0.215888330351073i | 6817.25605828985i | -39751.8390333268+1474.41432506754i | 0.00635210470826694-0.171259760294514i | 0.000471232760695628-0.0106479432049481i | 0.00682333746896257-0.181907703499462i | -7.69900327256413i | 0.154358720078922-0.98801487111055i | 0.845641279921078+0.98801487111055i | -0.845641279921078+6.71098840145358i | 0.129292398520248-0.142300390369168i | 0.794712440420687i | 0.113087890503098+0.10275027755587i | 0.00005-0.000138907749521624i | 3.33333333333333E-06-0.000152798524473786i | 0.0000141075576096834-0.0000747691685612197i | 0.000014209311685884-0.000074729187116264i | 0.009+1.09076096932638i | -0.000957647702983654-0.000190304775842248i | 0.106078248872757-12.8350787543389i | 0.781195617508468+0.709784806908441i | 1.13444568553106-0.137262399496931i | 0.60406831965845+0.698755951064998i | -0.000445508044130247-0.000784119117649556i | -15.0855843472344-0.205072754616719i | 1.03269825154094-0.0277984927662631i | 0.00603715266509182+0.0117053363613691i | -37.608 | 62.7171
| 1737000 | -2.5330461417404E-08+0.00140991510661904i | -5.95700615120616+0.010809349150746i | 2870 | 0.777000777000777 | 0.777000777000777 | 9.12858451988559+0.215764203267255i | 6821.18304910684i | -39797.6504257044+1475.26364207507i | 0.00634480260018851-0.171161430879724i | 0.000470691393626995-0.0106418370730763i | 0.00681549399381551-0.1818032679528i | -7.70343818228335i | 0.149975459694087-0.988689719522534i | 0.850024540305913+0.988689719522534i | -0.850024540305913+6.71474846276082i | 0.129146711721534-0.142939444402419i | 0.795170224084525i | 0.113661190035989+0.102693619699392i | 0.00005-0.000138827779602498i | 3.33333333333333E-06-0.000152710557562748i | 0.0000141071482373583-0.0000747283613290499i | 0.0000142087873934336-0.0000746884030222562i | 0.009+1.09138928785709i | -0.000956574139246299-0.000190179607808492i | 0.105956130314872-12.8276895556259i | 0.785155891951839+0.709393422216578i | 1.134321267689-0.137909040400871i | 0.60717243577693+0.699209309376969i | -0.000447830097894036-0.000784317358978457i | -15.0855906710918-0.204954854116509i | 1.03270153642049-0.0279266130806442i | 0.00606952202394244+0.0117102341313712i | -37.5953 | 62.6019
| 1738000 | -2.53013208257299E-08+0.00140910387813475i | -5.95700615098275+0.0108031297323664i | 2870 | 0.777000777000777 | 0.777000777000777 | 9.12859083306314+0.215640218745074i | 6825.11003992383i | -39843.4881995345+1476.1129590826i | 0.00633751307062037-0.171063214159838i | 0.000470150958325168-0.0106357379266349i | 0.00680766402894554-0.181698952086473i | -7.70787309200257i | 0.145589249533125-0.989345121997567i | 0.854410750466875+0.989345121997567i | -0.854410750466875+6.718527970005i | 0.128997190314884-0.14357718550232i | 0.795628007748362i | 0.114234030059328+0.102633777535367i | 0.00005-0.000138747901708595i | 3.33333333333333E-06-0.000152622691879455i | 0.0000141067386598313-0.0000746876021767786i | 0.0000142082630942879-0.0000746476669812988i | 0.009+1.09201760638781i | -0.000955502425899078-0.000190054599029687i | 0.105834222509567-12.8203088599759i | 0.789112992166327+0.708980040765473i | 1.13419294658886-0.138554505833683i | 0.610278422542665+0.699648916358043i | -0.000450151018953398-0.000784502457750588i | -15.0855969840459-0.204837089012708i | 1.03270417882791-0.02805467806791i | 0.00610188524455795+0.0117149540101908i | -37.5827 | 62.4867
| 1739000 | -2.52722304908913E-08+0.00140829358263318i | -5.95700615075972+0.0107969174668544i | 2870 | 0.777000777000777 | 0.777000777000777 | 9.12859713536215+0.215516376539227i | 6829.03703074081i | -39889.3523548173+1476.96227609012i | 0.00633023609070161-0.170965109941488i | 0.000469611452654503-0.0106296457536675i | 0.00679984754335611-0.181594755695156i | -7.71230800172179i | 0.141200175865735-0.989981065644937i | 0.858799824134265+0.989981065644937i | -0.858799824134265+6.72232693607685i | 0.128843846576159-0.14421358945098i | 0.796085791412198i | 0.114806389490477+0.102570755570173i | 0.00005-0.000138668115681161i | 3.33333333333333E-06-0.000152534927249277i | 0.0000141063288771517-0.0000746468910211936i | 0.0000142077387880397-0.0000746069789102268i | 0.009+1.09264592491853i | -0.000954432558686135-0.000189929749190692i | 0.105712524972154-12.8129366527201i | 0.793066772515966+0.708544693684567i | 1.13406073369356-0.139198770910274i | 0.613386219127972+0.700074764862648i | -0.000452470754080028-0.000784674439855451i | -15.0856032861219-0.204719459072373i | 1.0327061795177-0.0281826849957565i | 0.00613424168471599+0.0117194963268072i | -37.5702 | 62.3715
| 1740000 | -2.52431902973885E-08+0.00140748421850576i | -5.95700615053708+0.0107907123418775i | 2870 | 0.777000777000777 | 0.777000777000777 | 9.1286034268076+0.215392676404978i | 6832.9640215578i | -39935.2428915525+1477.81159309765i | 0.00632297163165435-0.170867118031755i | 0.000469072874485459-0.0106235605422447i | 0.00679204450613981-0.181490678574i | -7.71674291144101i | 0.136808325017938-0.990597537956655i | 0.863191674982062+0.990597537956655i | -0.863191674982062+6.72614537348436i | 0.128686692969633-0.144848632156417i | 0.796543575076035i | 0.115378247302746+0.102504558482744i | 0.00005-0.000138588421361804i | 3.33333333333333E-06-0.000152447263497984i | 0.0000141059188893688-0.0000746062277792713i | 0.0000142072144742832-0.0000745663387260633i | 0.009+1.09327424344925i | -0.000953364533363796-0.000189805057977217i | 0.105591037219335-12.8055729192237i | 0.797017087751268+0.708087413295294i | 1.13392464066083-0.139841810865712i | 0.616495764683491+0.700486848012027i | -0.000454789250219035-0.000784833331340925i | -15.0856095773447-0.2046019640631i | 1.03270753925504-0.0283106311370691i | 0.00616659070427859+0.0117238614112002i | -37.5578 | 62.2562
| 1741000 | -2.52142001300528E-08+0.00140667578414756i | -5.95700615031483+0.0107845143451313i | 2870 | 0.777000777000777 | 0.777000777000777 | 9.12860970742439+0.215269118098148i | 6836.89101237479i | -39981.1598097404+1478.66091010518i | 0.00631571966478272-0.170769238238155i | 0.000468535221694602-0.0106174822804646i | 0.00678425488647732-0.18138672051862i | -7.72117782116023i | 0.132413783370378-0.991194526807701i | 0.867586216629622+0.991194526807701i | -0.867586216629622+6.72998329435253i | 0.128525742146449-0.145482289654356i | 0.797001358739872i | 0.115949582527109+0.10243519112377i | 0.00005-0.000138508818592498i | 3.33333333333333E-06-0.000152359700451747i | 0.0000141055086965321-0.0000745656123681811i | 0.0000142066901526141-0.0000745257463460249i | 0.009+1.09390256197997i | -0.000952298345700605-0.000189680525075808i | 0.105469758769203-12.7982176448849i | 0.800963793021081+0.707608233105553i | 1.13378467934169-0.140483601057091i | 0.619606998339305+0.700885159194278i | -0.000457106454489227-0.000784979158412463i | -15.0856158577392-0.204484603753017i | 1.03270825881575-0.028438513769958i | 0.00619893166518572+0.0117280495943446i | -37.5455 | 62.141
| 1742000 | -2.51852598740475E-08+0.00140586827795741i | -5.95700615009295+0.0107783234643401i | 2870 | 0.777000777000777 | 0.777000777000777 | 9.12861597723735+0.215145701375117i | 6840.81800319177i | -40027.1031093808+1479.5102271127i | 0.00630848016147319-0.170671470368644i | 0.000467998492164553-0.0106114109564523i | 0.00677647865363774-0.181282881325096i | -7.72561273087944i | 0.128016637356634-0.991772020456264i | 0.871983362643366+0.991772020456264i | -0.871983362643366+6.73384071042318i | 0.128361006943049-0.146114538110008i | 0.797459142403709i | 0.116520374253921+0.10236265851488i | 0.0000500000000000001-0.000138429307215579i | 3.33333333333333E-06-0.000152272237937137i | 0.0000141050982986911-0.0000745250447052814i | 0.0000142061658226295-0.0000744852016875163i | 0.009+1.09453088051068i | -0.000951233991477239-0.000189556150173855i | 0.105348689141232-12.7908708151361i | 0.804906743884448+0.707107187804069i | 1.13364086177891-0.141124116965386i | 0.622719859206121+0.701269692064422i | -0.000459422314183447-0.000785111947432374i | -15.0856221273303-0.204367377910777i | 1.03270833898626-0.028566330177801i | 0.00623126393144944+0.0117320612082059i | -37.5333 | 62.0258
| 1743000 | -2.51563694148638E-08+0.00140506169833776i | -5.95700614987145+0.0107721396872562i | 2870 | 0.777000777000777 | 0.777000777000777 | 9.12862223627122+0.215022425992825i | 6844.74499400876i | -40073.0727904737+1480.35954412023i | 0.00630125309319412-0.170573814231617i | 0.000467462683783984-0.0106053465583595i | 0.0067687157769781-0.181179160789977i | -7.73004764059866i | 0.123616973461475-0.992330007543975i | 0.876383026538525+0.992330007543975i | -0.876383026538525+6.73771763305469i | 0.128192500379583-0.146745353819831i | 0.797916926067546i | 0.117090601634614+0.10228696584779i | 0.0000500000000000001-0.000138349887073746i | 3.33333333333333E-06-0.00015218487578112i | 0.0000141046876958949-0.0000744845247081199i | 0.0000142056414839272-0.000074444704668132i | 0.009+1.0951591990414i | -0.000950171466486452-0.000189431932959567i | 0.105227827856273-12.7835324154425i | 0.808845796322326+0.706584313254503i | 1.13349320020552-0.141763334197289i | 0.625834286376386+0.701640440544327i | -0.000461736776768838-0.000785231724918852i | -15.0856283861427-0.204250286305569i | 1.03270778056362-0.0286940776492776i | 0.00626358686914703+0.0117358965857314i | -37.5212 | 61.9106
| 1744000 | -2.51275286383215E-08+0.00140425604369474i | -5.95700614965035+0.0107659630016597i | 2870 | 0.777000777000777 | 0.777000777000777 | 9.12862848455075+0.214899291708766i | 6848.67198482575i | -40119.0688530193+1481.20886112776i | 0.00629403843149524-0.170476269635905i | 0.000466927794447598-0.0105992890743654i | 0.00676096622594284-0.18107555871027i | -7.73448255031788i | 0.119214878219227-0.992868477096123i | 0.880785121780773+0.992868477096123i | -0.880785121780773+6.74161407322176i | 0.128020235658303-0.147374713213251i | 0.798374709731382i | 0.117660243883375+0.102208118483441i | 0.0000500000000000001-0.000138270558010056i | 3.33333333333333E-06-0.000152097613811062i | 0.0000141042768881931-0.0000744440522944341i | 0.0000142051171361069-0.0000744042552056561i | 0.009+1.09578751757212i | -0.000949110766533094-0.000189307873121998i | 0.105107174436554-12.7762024313032i | 0.812780806749173+0.706039646489498i | 1.13334170704321-0.142401228486998i | 0.628950218925423+0.701997398822729i | -0.000464049789887157-0.000785338517545263i | -15.0856346342011-0.204133328707106i | 1.03270658435541-0.0288217534784088i | 0.00629589984641532+0.0117395560608475i | -37.5091 | 61.7954
| 1745000 | -2.50987374305676E-08+0.00140345131243813i | -5.95700614942961+0.010759793395359i | 2870 | 0.777000777000777 | 0.777000777000777 | 9.12863472210049+0.214776298280985i | 6852.59897564274i | -40165.0912970173+1482.05817813529i | 0.00628683614800776-0.170378836390773i | 0.000466393822056099-0.0105932384926754i | 0.00675322997006386-0.180972074883448i | -7.7389174600371i | 0.114810438212025-0.993387418521879i | 0.885189561787975+0.993387418521879i | -0.885189561787975+6.74553004151522i | 0.127844226161939-0.148002592854383i | 0.798832493395219i | 0.118229280278824+0.102126121951124i | 0.0000500000000000001-0.00013819131986793i | 3.33333333333333E-06-0.000152010451854723i | 0.0000141038658756351-0.0000744036273821491i | 0.0000142045927787694-0.00007436385321806i | 0.009+1.09641583610284i | -0.000948051887434-0.000189183970351026i | 0.104986728405669-12.7688808482502i | 0.81671163202454+0.705473225704638i | 1.13318639490077-0.143037775698022i | 0.632067595912587+0.702340561355278i | -0.000466361301355038-0.000785432352139295i | -15.0856408715301-0.204016504885626i | 1.03270475117975-0.0289493549645938i | 0.0063282022334439+0.0117430399684525i | -37.4971 | 61.6802
| 1746000 | -2.50699956780746E-08+0.00140264750298133i | -5.95700614920926+0.0107536308561902i | 2870 | 0.777000777000777 | 0.777000777000777 | 9.12864094894502+0.214653445468086i | 6856.52596645972i | -40211.140122468+1482.90749514281i | 0.00627964621444366-0.170281514305922i | 0.000465860764516191-0.0105871948015223i | 0.00674550697895985-0.180868709107444i | -7.74335236975632i | 0.110403740068121-0.993886821614499i | 0.889596259931879+0.993886821614499i | -0.889596259931879+6.74946554814182i | 0.127664485452047-0.148628969443711i | 0.799290277059056i | 0.118797690165666+0.102040981947568i | 0.0000499999999999999-0.000138112172491145i | 3.33333333333333E-06-0.000151923389740259i | 0.0000141034546582703-0.0000743632498893792i | 0.0000142040684115167-0.0000743234986235042i | 0.009+1.09704415463356i | -0.000946994825018004-0.000189060224337349i | 0.104866489288576-12.7615676518487i | 0.820638129464488+0.704885090252144i | 1.13302727657249-0.143672951824929i | 0.635186356382402+0.702669922864464i | -0.000468671259164312-0.000785513255682126i | -15.0856470981543-0.203899814611896i | 1.03270228186527-0.0290768794126483i | 0.00636049340246942+0.0117463486444116i | -37.4853 | 61.565
| 1747000 | -2.50413032676409E-08+0.00140184461374145i | -5.95700614898928+0.0107474753720178i | 2870 | 0.777000777000777 | 0.777000777000777 | 9.12864716510881+0.214530733029217i | 6860.45295727671i | -40257.2153293712+1483.75681215034i | 0.00627246860259594-0.170184303191485i | 0.000465328619740532-0.0105811579891651i | 0.00673779722233647-0.18076546118065i | -7.74778727947554i | 0.10599487046018-0.994366676551527i | 0.89400512953982+0.994366676551527i | -0.89400512953982+6.75342060292401i | 0.127481027267352-0.149253819819755i | 0.799748060722893i | 0.119365452956333+0.101952704336027i | 0.0000499999999999999-0.000138033115723834i | 3.33333333333333E-06-0.000151836427296218i | 0.0000141030432361484-0.0000743229197344244i | 0.0000142035440339526-0.0000742831913403352i | 0.009+1.09767247316427i | -0.000945939575125879-0.000188936634772505i | 0.104746456611599-12.7542628276973i | 0.824560156852922+0.70427528063457i | 1.13286436503653-0.144306732995088i | 0.638306439365686+0.702985478339659i | -0.000470979611482255-0.000785581255307653i | -15.0856533140981-0.203783257657199i | 1.03269917725105-0.0292043241328415i | 0.00639277272776897+0.0117494824255514i | -37.4735 | 61.4498
| 1748000 | -2.50126600863876E-08+0.00140104264313914i | -5.95700614876969+0.0107413269307334i | 2870 | 0.777000777000777 | 0.777000777000777 | 9.12865337061628+0.214408160724083i | 6864.3799480937i | -40303.316917727+1484.60612915787i | 0.00626530328433782-0.170087202858026i | 0.000464797385647729-0.0105751280438895i | 0.00673010066998555-0.180662330901915i | -7.75222218919476i | 0.10158391610358-0.994826973894989i | 0.89841608389642+0.994826973894989i | -0.89841608389642+6.75739521529977i | 0.127293865522063-0.149877120960707i | 0.800205844386729i | 0.119932548132614+0.101861295145333i | 0.00005-0.000137954149410491i | 3.33333333333333E-06-0.00015174956435154i | 0.0000141026316093187-0.0000742826368357727i | 0.0000142030196456815-0.0000742429312870867i | 0.009+1.09830079169499i | -0.000944886133610255-0.000188813201348831i | 0.104626629902406-12.7469663614269i | 0.82847757245286+0.70364383849826i | 1.1326976734533-0.144939095470385i | 0.641427783880714+0.703287223037055i | -0.000473286306651888-0.000785636378301582i | -15.085659519386-0.20366683379335i | 1.03269543818662-0.0293316864409324i | 0.0064250395856542+0.0117524416496536i | -37.4618 | 61.3346
| 1749000 | -2.49840660217587E-08+0.00140024158959869i | -5.95700614855047+0.0107351855202566i | 2870 | 0.777000777000777 | 0.777000777000777 | 9.12865956549177+0.214285728312929i | 6868.30693891069i | -40349.4448875354+1485.4554461654i | 0.00625815023162278-0.169990213116539i | 0.000464267060162317-0.010569104954008i | 0.0067224172917851-0.180559318070547i | -7.75665709891398i | 0.0971709637546985-0.995267704591575i | 0.902829036245302+0.995267704591575i | -0.902829036245302+6.76138939432241i | 0.127103014304172-0.150498849986052i | 0.800663628050567i | 0.12049895524727+0.101766760568941i | 0.00005-0.000137875273395963i | 3.33333333333333E-06-0.000151662800735559i | 0.0000141022197778307-0.0000742424011120985i | 0.0000142024952463094-0.0000742027183824792i | 0.009+1.09892911022571i | -0.000943834496335641-0.000188689923759491i | 0.104507008690019-12.7396782387015i | 0.832390235017582+0.702990806626749i | 1.13252721516379-0.145570015648923i | 0.644550328934349+0.703575152479671i | -0.000475591293192262-0.000785678652100698i | -15.0856657140422-0.203550542792672i | 1.03269106553191-0.0294589636582087i | 0.00645729335446527+0.0117552266554509i | -37.4501 | 61.2195
| 1750000 | -2.49555209615192E-08+0.00139944145154799i | -5.95700614833162+0.0107290511285346i | 2870 | 0.777000777000777 | 0.777000777000777 | 9.12866574975952+0.21416343555655i | 6872.23392972767i | -40395.5992387963+1486.30476317292i | 0.00625100941648418-0.16989333377845i | 0.000463737641214728-0.0105630887078591i | 0.00671474705769891-0.180456422486309i | -7.7610920086332i | 0.0927561002092132-0.995688859972822i | 0.907243899790787+0.995688859972822i | -0.907243899790787+6.76540314866038i | 0.126908487873744-0.151118984158151i | 0.801121411714404i | 0.121064653925625+0.101669106963954i | 0.00005-0.000137796487525451i | 3.33333333333333E-06-0.000151576136277996i | 0.0000141018077417342-0.0000742022124822611i | 0.0000142019708354439-0.000074162552545418i | 0.009+1.09955742875643i | -0.000942784659178372-0.000188566801698471i | 0.104387592504811-12.7323984452184i | 0.836298003801625+0.702316228934032i | 1.1323530036879-0.146199470066674i | 0.647674013523156+0.703849262457332i | -0.000477894519798711-0.000785708104292058i | -15.0856718980911-0.203434384428015i | 1.03268606015725-0.0295861531115229i | 0.00648953341456437+0.0117578377826216i | -37.4386 | 61.1043
| 1751000 | -2.4927024793756E-08+0.00139864222741855i | -5.95700614811315+0.0107229237435422i | 2870 | 0.777000777000777 | 0.777000777000777 | 9.12867192344376+0.214041282216288i | 6876.16092054466i | -40441.7799715098+1487.15408018045i | 0.00624388081103506-0.169796564655609i | 0.000463209126741296-0.0105570792938081i | 0.00670708993777636-0.180353643949417i | -7.76552691835241i | 0.0883394123004001-0.99609043175528i | 0.9116605876996+0.99609043175528i | -0.9116605876996+6.76943648659713i | 0.126710300661178-0.151737500883815i | 0.801579195378241i | 0.121629623867154+0.101568340850122i | 0.00005-0.000137717791644511i | 3.33333333333333E-06-0.000151489570808962i | 0.0000141013955010785-0.0000741620708653056i | 0.0000142014464126933-0.0000741224336949935i | 0.009+1.10018574728715i | -0.000941736618026515-0.000188443834860555i | 0.10426838087849-12.7251269667068i | 0.84020073857175+0.701620150457648i | 1.13217505272276-0.146827435399131i | 0.650798776634555+0.704109549026602i | -0.00048019593534311-0.00078572476261206i | -15.0856780715569-0.203318358472746i | 1.03268042294328-0.029713252133327i | 0.00652175914832987+0.0117602753717831i | -37.4271 | 60.9891
| 1752000 | -2.48985774068737E-08+0.00139784391564541i | -5.95700614789505+0.0107168033532815i | 2870 | 0.777000777000777 | 0.777000777000777 | 9.12867808656859+0.213919268054023i | 6880.08791136165i | -40487.9870856758+1488.00339718798i | 0.00623676438746779-0.169699905560295i | 0.000462681514684206-0.0105510767002465i | 0.006699445902152-0.180250982260541i | -7.76996182807163i | 0.0839209868973879-0.996472412040679i | 0.916079013102612+0.996472412040679i | -0.916079013102612+6.77348941603095i | 0.126508467265459-0.152354377715848i | 0.802036979042077i | 0.122193844847054+0.101464468908832i | 0.00005-0.000137639185599052i | 3.33333333333333E-06-0.000151403104158957i | 0.0000141009830559133-0.0000741219761804619i | 0.0000142009219776676-0.0000740823617504819i | 0.009+1.10081406581786i | -0.000940690368779911-0.000188321022941349i | 0.104149373344101-12.717863788929i | 0.844098299617794+0.700902617351699i | 1.13199337614102-0.147453888462935i | 0.653924557247968+0.704356008510766i | -0.000482495488874198-0.000785728654945744i | -15.0856842344636-0.203202464700741i | 1.03267415478098-0.0298402580617125i | 0.00655396994015048+0.011762539764488i | -37.4157 | 60.8739
| 1753000 | -2.4870178689596E-08+0.00139704651466723i | -5.95700614767733+0.0107106899457821i | 2870 | 0.777000777000777 | 0.777000777000777 | 9.12868423915812+0.213797392832183i | 6884.01490217863i | -40534.2205812944+1488.85271419551i | 0.00622966011805376-0.169603356305212i | 0.000462154802991491-0.0105450809155918i | 0.00669181492104525-0.180148437220804i | -7.77439673779085i | 0.079500910903511-0.99683479331608i | 0.920499089096489+0.99683479331608i | -0.920499089096489+6.77756194447477i | 0.126303002452394-0.152969592354558i | 0.802494762705914i | 0.122757296717791+0.101357497982078i | 0.00005-0.000137560669235333i | 3.33333333333333E-06-0.000151316736158866i | 0.0000141005704062881-0.0000740819283471443i | 0.0000142003975299778-0.0000740423366313426i | 0.009+1.10144238434858i | -0.000939645907350064-0.000188198365637254i | 0.104030569436022-12.7106088976795i | 0.84799054776336+0.700163676879742i | 1.13180798798909-0.148078806217465i | 0.657051294335947+0.704588637499823i | -0.000484793129617788-0.000785719809325933i | -15.0856903868355-0.203086702886401i | 1.03266725657161-0.0299671682404446i | 0.00658616517641898+0.011764631303219i | -37.4044 | 60.7587
| 1754000 | -2.48418285309627E-08+0.00139625002292618i | -5.95700614745997+0.0107045835091007i | 2870 | 0.777000777000777 | 0.777000777000777 | 9.12869038123628+0.213675656313727i | 6887.94189299562i | -40580.4804583656+1489.70203120303i | 0.00622256797514321-0.169506916703489i | 0.000461628989617012-0.0105390919282879i | 0.00668419696476022-0.180046008631777i | -7.77883164751007i | 0.0750792712545556-0.997177568454027i | 0.924920728745444+0.997177568454027i | -0.924920728745444+6.78165407905604i | 0.126093921152832-0.153583122649256i | 0.80295254636975i | 0.123319959410638+0.101247435071413i | 0.00005-0.000137482242399965i | 3.33333333333333E-06-0.000151230466639961i | 0.0000141001575522526-0.0000740419272849499i | 0.0000141998730692364-0.0000740023582572181i | 0.009+1.1020707028793i | -0.000938603229660141-0.000188075862645486i | 0.103911968689959-12.7033622787855i | 0.851877344376438+0.699403377407542i | 1.13161890248544-0.148702165766405i | 0.660178926865297+0.704807432850402i | -0.000487088806977045-0.000785698253932424i | -15.0856965286962-0.202971072804626i | 1.03265972922669-0.0300939800189996i | 0.00661834424552591+0.0117665503313828i | -37.3932 | 60.6435
| 1755000 | -2.48135268203313E-08+0.00139545443886804i | -5.957006147243+0.0106984840313216i | 2870 | 0.777000777000777 | 0.777000777000777 | 9.12869651282706+0.213554058262162i | 6891.86888381261i | -40626.7667168893+1490.55134821056i | 0.00621548793116505-0.169410586568677i | 0.000461104072520429-0.0105331097268047i | 0.00667659200368548-0.179943696295482i | -7.78326655722929i | 0.0706561549170635-0.997500730712683i | 0.929343845082937+0.997500730712683i | -0.929343845082937+6.78576582651661i | 0.125881238460867-0.154194946599724i | 0.803410330033587i | 0.123881812937196+0.101134287336882i | 0.0000500000000000001-0.000137403904939908i | 3.33333333333333E-06-0.000151144295433899i | 0.0000140997444938564-0.0000740019729136603i | 0.0000141993485950571-0.0000739624265479357i | 0.009+1.10269902141002i | -0.000937562331644924-0.000187953513664056i | 0.103793570642937-12.696123918106i | 0.855758551379913+0.698621768395707i | 1.13142613401884-0.149323944359297i | 0.66330739379821+0.705012391685712i | -0.000489382470532736-0.000785664017091139i | -15.0857026600701-0.20285557423084i | 1.03265157366795-0.0302206907525983i | 0.00665050653785432+0.0117682971933066i | -37.3821 | 60.5283
| 1756000 | -2.4785273447373E-08+0.00139465976094209i | -5.95700614702639+0.010692391500556i | 2870 | 0.777000777000777 | 0.777000777000777 | 9.12870263395428+0.213432598441528i | 6895.7958746296i | -40673.0793568656+1491.40066521809i | 0.0062084199586263-0.169314365714749i | 0.000460580049667201-0.0105271342996383i | 0.0066690000082935-0.179841500014387i | -7.78770146694851i | 0.0662316488866199-0.997804273735966i | 0.93376835111338+0.997804273735966i | -0.93376835111338+6.78989719321254i | 0.125664969632024-0.154805042357655i | 0.803868113697424i | 0.124442837390898+0.101018062095939i | 0.0000500000000000001-0.000137325656702471i | 3.33333333333333E-06-0.000151058222372718i | 0.0000140993312311492-0.0000739620651532381i | 0.0000141988241070547-0.0000739225414235029i | 0.009+1.10332733994074i | -0.000936523209250745-0.000187831318391773i | 0.103675374833302-12.6888938015328i | 0.859634031261953+0.697818900392204i | 1.13122969714654-0.149944119393061i | 0.66643663409342+0.705203511395508i | -0.00049167407004351-0.000785617127273359i | -15.0857087809807-0.202740206940972i | 1.03264279082732-0.0303472978022466i | 0.00668265144577324+0.0117698722342319i | -37.371 | 60.4131
| 1757000 | -2.47570683020732E-08+0.00139386598760113i | -5.95700614681015+0.010686305904942i | 2870 | 0.777000777000777 | 0.777000777000777 | 9.12870874464174+0.213311276616397i | 6899.72286544658i | -40719.4183782945+1492.24998222562i | 0.00620136403011204-0.169218253956099i | 0.000460056919028541-0.0105211656353103i | 0.00666142094914058-0.179739419591409i | -7.79213637666773i | 0.0618058401861453-0.998088191553675i | 0.938194159813855+0.998088191553675i | -0.938194159813855+6.79404818511405i | 0.125445130081442-0.155413388228071i | 0.804325897361261i | 0.125003012948497+0.100898766822356i | 0.0000500000000000001-0.000137247497535309i | 3.33333333333333E-06-0.00015097224728884i | 0.0000140989177641806-0.0000739222039238293i | 0.0000141982996048454-0.0000738827028041109i | 0.009+1.10395565847145i | -0.00093548585843551-0.000187709276528246i | 0.103557380800717-12.6816719149895i | 0.86350364708629+0.696994825024825i | 1.13102960659254-0.150562668413492i | 0.669566586707303+0.705380789636044i | -0.000493963555446109-0.000785557613094906i | -15.0857148914519-0.202624970711455i | 1.03263338164688-0.0304737985347667i | 0.00671477836363192+0.0117712758003107i | -37.3601 | 60.2979
| 1758000 | -2.47289112747299E-08+0.00139307311730152i | -5.95700614659428+0.010680227232645i | 2870 | 0.777000777000777 | 0.777000777000777 | 9.12871484491316+0.213190092551881i | 6903.64985626357i | -40765.7837811759+1493.09929923314i | 0.00619432011828514-0.169122251107541i | 0.000459534678581412-0.0105152037223686i | 0.00665385479686655-0.17963745482991i | -7.79657128638695i | 0.0573788158641793-0.9983524785816i | 0.942621184135821+0.9983524785816i | -0.942621184135821+6.79821880780535i | 0.125221735382024-0.156019962670718i | 0.804783681025098i | 0.125562319871539+0.100776409145096i | 0.0000500000000000001-0.000137169427286427i | 3.33333333333333E-06-0.000150886370015069i | 0.0000140985040930003-0.0000738823891457613i | 0.0000141977750880467-0.0000738429106101323i | 0.009+1.10458397700217i | -0.000934450275168582-0.000187587387773876i | 0.103439588086145-12.6744582444318i | 0.867367262502395+0.696149594993397i | 1.13082587724573-0.151179569116733i | 0.672697190595055+0.705544224329968i | -0.000496250876855679-0.000785485503315296i | -15.0857209915074-0.202509865319236i | 1.03262334707884-0.0306001903228365i | 0.00674688668775452+0.0117725082386004i | -37.3492 | 60.1828
| 1759000 | -2.47008022559528E-08+0.00139228114850309i | -5.95700614637877+0.010674155471857i | 2870 | 0.777000777000777 | 0.777000777000777 | 9.12872093479217+0.213069046013622i | 6907.57684708056i | -40812.1755655099+1493.94861624067i | 0.00618728819588596-0.169026356984306i | 0.000459013326308501-0.0105092485493866i | 0.00664630152219446-0.179535605533693i | -7.80100619610617i | 0.0529506629931715-0.998597129621643i | 0.947049337006828+0.998597129621643i | -0.947049337006828+6.80240906648453i | 0.124994801262595-0.15662474430143i | 0.805241464688935i | 0.126120738507813+0.100650996847194i | 0.0000500000000000001-0.000137091445804172i | 3.33333333333333E-06-0.000150800590384589i | 0.0000140980902176582-0.000073842620739542i | 0.0000141972505562774-0.0000738031647621196i | 0.009+1.10521229553289i | -0.00093341645543078-0.000187465651829852i | 0.103321996231859-12.6672527758471i | 0.871224741755493+0.695283264062058i | 1.13061852415813-0.151794799350716i | 0.675828384711755+0.705693813666285i | -0.000498535984565912-0.00078540082683692i | -15.0857270811709-0.202394890541765i | 1.03261268808553-0.0307264705450207i | 0.00677897581643274+0.0117735698970582i | -37.3384 | 60.0676
| 1760000 | -2.46727411366633E-08+0.00139149007966921i | -5.95700614616364+0.0106680906107973i | 2870 | 0.777000777000777 | 0.777000777000777 | 9.12872701430241+0.212948136767792i | 6911.50383789754i | -40858.5937312964+1494.7979332482i | 0.00618026823573205-0.168930571402043i | 0.000458492860198212-0.0105033001049637i | 0.00663876109593026-0.179433871507007i | -7.80544110582538i | 0.048521468667778-0.998822139861908i | 0.951478531332222+0.998822139861908i | -0.951478531332222+6.80661896596347i | 0.12476434360603-0.157227711893467i | 0.805699248352772i | 0.126678249292793+0.100522537864605i | 0.0000499999999999999-0.000137013552937238i | 3.33333333333333E-06-0.000150714908230962i | 0.0000140976761382037-0.0000738028986258601i | 0.0000141967260091571-0.0000737634651808065i | 0.009+1.10584061406361i | -0.000932384395214355-0.000187344068398154i | 0.103204604781434-12.660055495255i | 0.875075949696525+0.694395887051295i | 1.13040756254299-0.152408337116588i | 0.678960108013565+0.705829556100301i | -0.000500818829049408-0.000785303612704306i | -15.085733160466-0.202280046156995i | 1.03260140563931-0.0308526365858111i | 0.00681104514992193+0.0117744611245382i | -37.3276 | 59.9524
| 1761000 | -2.46447278080913E-08+0.00139069990926672i | -5.95700614594887+0.0106620326377115i | 2870 | 0.777000777000777 | 0.777000777000777 | 9.12873308346736+0.212827364581093i | 6915.43082871453i | -40905.0382785356+1495.64725025573i | 0.00617326021071787-0.168834894176818i | 0.000457973278244629-0.0104973583777247i | 0.0066312334889625-0.179332252554543i | -7.8098760155446i | 0.0440913200031087-0.999027504876809i | 0.955908679996891+0.999027504876809i | -0.955908679996891+6.81084851066779i | 0.124530378447375-0.157828844378839i | 0.806157032016608i | 0.127234832751056+0.100391040285041i | 0.0000499999999999999-0.000136935748534661i | 3.33333333333333E-06-0.000150629323388127i | 0.0000140972618546868-0.0000737632227255843i | 0.0000141962014463071-0.0000737238117871064i | 0.009+1.10646893259433i | -0.000931354090522923-0.000187222637181545i | 0.103087413279738-12.6528663887068i | 0.878920751791943+0.693487519829912i | 1.13019300777299-0.153020160570108i | 0.682092299458811+0.705951450353506i | -0.000503099360957833-0.000785193890103234i | -15.0857392294162-0.202165331943381i | 1.0325895007226-0.0309786858356584i | 0.00684309409043387+0.0117751822707857i | -37.317 | 59.8372
| 1762000 | -2.46167621617755E-08+0.00138991063576593i | -5.95700614573447+0.0106559815408721i | 2870 | 0.777000777000777 | 0.777000777000777 | 9.1287391423105+0.212706729220755i | 6919.35781953152i | -40951.5092072272+1496.49656726325i | 0.00616626409381467-0.168739325125111i | 0.000457454578447506-0.0104914233563201i | 0.00662371867226218-0.179230748481431i | -7.81431092526382i | 0.0396603041330756-0.999213220627145i | 0.960339695866924+0.999213220627145i | -0.960339695866924+6.81509770463667i | 0.12429292197196-0.158428120849582i | 0.806614815680446i | 0.127790469497685+0.100256512346797i | 0.00005-0.000136858032445822i | 3.33333333333333E-06-0.000150543835690404i | 0.0000140968473671572-0.0000737235929597637i | 0.00001419567686735-0.0000736842045021128i | 0.009+1.10709725112504i | -0.000930325537371448-0.000187101357883576i | 0.102970421272932-12.6456854422852i | 0.882759014133404+0.69255821930692i | 1.12997487537837-0.153630248023008i | 0.685224898009132+0.706059495413517i | -0.00050537753112218-0.000785071688359937i | -15.085745288045-0.202050747679883i | 1.03257697432781-0.0311046156910074i | 0.00687512204213159+0.0117757336864325i | -37.3064 | 59.722
| 1763000 | -2.45888440895619E-08+0.00138912225764063i | -5.95700614552043+0.0106499373085782i | 2870 | 0.777000777000777 | 0.777000777000777 | 9.12874519085518+0.212586230454535i | 6923.28481034851i | -40998.0065173715+1497.34588427078i | 0.0061592798580701-0.168643864063814i | 0.000456936758812247-0.0104854950294258i | 0.00661621661688235-0.17912935909324i | -7.81874583498304i | 0.0352285082086346-0.999379283460186i | 0.964771491791365+0.999379283460186i | -0.964771491791365+6.81936655152285i | 0.124051990513494-0.15902552055903i | 0.807072599344283i | 0.128345140239654+0.100118962437558i | 0.00005-0.000136780404520442i | 3.33333333333333E-06-0.000150458444972486i | 0.0000140964326756646-0.0000736840092496256i | 0.000014195152271909-0.0000736446432470978i | 0.009+1.10772556965576i | -0.000929298731786186-0.00018698023020857i | 0.102853628308461-12.6385126421048i | 0.886590603447332+0.691608043423293i | 1.12975318104504-0.154238577944343i | 0.688357842630598+0.706153690533992i | -0.000507653290553012-0.000784937036940318i | -15.0857513363756-0.201936293145957i | 1.03256382745731-0.0312304235543336i | 0.00690712841112363+0.0117761157229934i | -37.2959 | 59.6068
| 1764000 | -2.45609734836041E-08+0.00138833477336808i | -5.95700614530675+0.0106438999291553i | 2870 | 0.777000777000777 | 0.777000777000777 | 9.12875122912475+0.212465868050714i | 6927.21180116549i | -41044.5302089683+1498.19520127831i | 0.00615230747660796-0.168548510810233i | 0.000456419817349885-0.0104795733857432i | 0.00660872729395785-0.179028084195976i | -7.82318074470226i | 0.0307960193960854-0.999525690109742i | 0.969203980603915+0.999525690109742i | -0.969203980603915+6.82365505459252i | 0.123807600552151-0.159621022923047i | 0.807530383008118i | 0.128898825777196+0.0999783990931946i | 0.00005-0.000136702864608582i | 3.33333333333333E-06-0.00015037315106944i | 0.0000140960177802589-0.000073644471516575i | 0.0000141946276596093-0.0000736051279435106i | 0.009+1.10835388818648i | -0.000928273669804625-0.000186859253861636i | 0.102737033935054-12.6313479743113i | 0.890415387104374+0.690637051143656i | 1.12952794061272-0.154845128961803i | 0.691491072294835+0.706234035234544i | -0.000509926590440643-0.000784789965449095i | -15.0857573744315-0.201821968121559i | 1.03255006112344-0.0313561068341751i | 0.00693911260545763+0.0117763287328606i | -37.2855 | 59.4916
| 1765000 | -2.453315023636E-08+0.00138754818142899i | -5.95700614509344+0.0106378693909556i | 2870 | 0.777000777000777 | 0.777000777000777 | 9.12875725714246+0.212345641778098i | 6931.13879198248i | -41091.0802820177+1499.04451828584i | 0.00614534692262802-0.168453265182087i | 0.000455903752077073-0.0104736584139992i | 0.00660125067470509-0.178926923596086i | -7.82761565442148i | 0.0263629248753543-0.999652437696231i | 0.973637075124646+0.999652437696231i | -0.973637075124646+6.82796321672525i | 0.123559768712643-0.16021460752124i | 0.807988166671955i | 0.129451507005154+0.0998348309965392i | 0.00005-0.000136625412560645i | 3.33333333333333E-06-0.00015028795381671i | 0.0000140956026809899-0.000073604979682197i | 0.0000141941030300769-0.0000735656585129809i | 0.009+1.1089822067172i | -0.000927250347475542-0.000186738428548654i | 0.10262063770272-12.6241914250823i | 0.89423323312873+0.68964530244782i | 1.12929917007302-0.155449879863014i | 0.694624525980163+0.706300529300633i | -0.000512197382155457-0.00078463050362906i | -15.0857634022359-0.201707772387142i | 1.0325356763484-0.0314816629451706i | 0.00697107403511622+0.0117763730693009i | -37.2751 | 59.3764
| 1766000 | -2.4505374240592E-08+0.0013867624803075i | -5.95700614488049+0.0106318456823575i | 2870 | 0.777000777000777 | 0.777000777000777 | 9.12876327493152+0.212225551406014i | 6935.06578279947i | -41137.6567365196+1499.89383529336i | 0.00613839816940564-0.168358126997502i | 0.000455388561016046-0.0104677501029458i | 0.00659378673042169-0.178825877100448i | -7.8320505641407i | 0.0219293118382839-0.999759523726731i | 0.978070688161716+0.999759523726731i | -0.978070688161716+6.83229104041397i | 0.123308511762287-0.16080625409814i | 0.808445950335792i | 0.13000316491431+0.0996882669761543i | 0.00005-0.000136548048227372i | 3.33333333333333E-06-0.000150202853050109i | 0.0000140951873779073-0.0000735655336682523i | 0.0000141935783829389-0.0000735262348773131i | 0.009+1.10961052524791i | -0.000926228760858843-0.000186617753976279i | 0.102504439162744-12.6170429806265i | 0.89804401020733+0.688632858322284i | 1.12906688556751-0.156052809596792i | 0.697758142672718+0.706353172783505i | -0.000514465617248043-0.00078445868136022i | -15.085769419812-0.201593705723657i | 1.0325206741643-0.0316070893080916i | 0.00700301211200965+0.0117762490864503i | -37.2648 | 59.2612
| 1767000 | -2.44776453893659E-08+0.00138597766849117i | -5.9570061446679+0.0106258287917656i | 2870 | 0.777000777000777 | 0.777000777000777 | 9.12876928251501+0.212105596704307i | 6938.99277361646i | -41184.2595724741+1500.74315230089i | 0.0061314611902917-0.168263096075014i | 0.000454874242194618-0.0104618484413602i | 0.00658633543248632-0.178724944516374i | -7.83648547385992i | 0.0174952674869125-0.999846946095032i | 0.982504732513087+0.999846946095032i | -0.982504732513087+6.83663852776489i | 0.123053846609055-0.161395942564359i | 0.808903733999629i | 0.1305537805927+0.0995387160050822i | 0.00005-0.000136470771459841i | 3.33333333333333E-06-0.000150117848605825i | 0.0000140947718710612-0.0000735261333966796i | 0.000014193053717824-0.0000734868569584902i | 0.009+1.11023884377863i | -0.000925208906025578-0.000186497229851929i | 0.102388437867671-12.6099026271834i | 0.901847587698927+0.687599780751592i | 1.12883110338586-0.156653897274382i | 0.700891861367559+0.706391966000026i | -0.000516731247449446-0.000784274528658952i | -15.0857754271829-0.201479767912541i | 1.03250505561308-0.0317323833498754i | 0.007034926249971+0.0117759571393096i | -37.2546 | 59.146
| 1768000 | -2.44499635760507E-08+0.00138519374447102i | -5.95700614445568+0.0106198187076112i | 2870 | 0.777000777000777 | 0.777000777000777 | 9.12877527991603+0.211985777443349i | 6942.91976443344i | -41230.8887898812+1501.59246930842i | 0.0061245359587121-0.168168172233568i | 0.000454360793646156-0.0104559534180449i | 0.00657889675235826-0.178624125651613i | -7.84092038357914i | 0.0130608790317623-0.999914703081677i | 0.986939120968238+0.999914703081677i | -0.986939120968238+6.84100568049746i | 0.122795790299621-0.161983652997722i | 0.809361517663466i | 0.131103335226909+0.099386187199586i | 0.00005-0.000136393582109467i | 3.33333333333333E-06-0.000150032940320414i | 0.0000140943561605014-0.0000734867787895937i | 0.000014192529034362-0.0000734475246786713i | 0.009+1.11086716230935i | -0.000924190779057938-0.0001863768558838i | 0.10227263337132-12.6027703510243i | 0.905643835643032+0.686546132709637i | 1.12859183996386-0.157253122170682i | 0.704025621069797+0.706416909532631i | -0.000518994224671403-0.000784078075677295i | -15.0857814243717-0.201365958735738i | 1.03248882174647-0.031857542503662i | 0.00706681586475078+0.0117754975837416i | -37.2445 | 59.0308
| 1769000 | -2.44223286943157E-08+0.00138441070674145i | -5.95700614424381+0.0106138154183511i | 2870 | 0.777000777000777 | 0.777000777000777 | 9.12878126715755+0.21186609339402i | 6946.84675525043i | -41277.5443887408+1502.44178631595i | 0.00611762244816776-0.168073355292515i | 0.00045384821340956-0.0104500650218273i | 0.00657147066157732-0.178523420314342i | -7.84535529329836i | 0.00862623369012276-0.999962793353994i | 0.991373766309877+0.999962793353994i | -0.991373766309877+6.84539249994437i | 0.12253436001739-0.16256936564437i | 0.809819301327303i | 0.131651810103347+0.099230689817871i | 0.0000500000000000001-0.000136316480028004i | 3.33333333333333E-06-0.000149948128030804i | 0.0000140939402462778-0.000073447469769286i | 0.0000141920043321836-0.0000734082379601911i | 0.009+1.11149548084007i | -0.000923174376049164-0.000186256631780848i | 0.102157025228767-12.595646138451i | 0.909432624768735+0.68547197815083i | 1.12834911188147-0.157850463725413i | 0.707159360795739+0.706428004229188i | -0.000521254501006537-0.000783869352702047i | -15.0857874114014-0.201252277975669i | 1.03247197362601-0.031982564208826i | 0.00709868037401085+0.0117748707764652i | -37.2345 | 58.9156
| 1770000 | -2.43947406381306E-08+0.00138362855380028i | -5.95700614403231+0.0106078189124688i | 2870 | 0.777000777000777 | 0.777000777000777 | 9.12878724426252+0.211746544327721i | 6950.77374606742i | -41324.226369053+1503.29110332347i | 0.0061107206322341-0.167978645071612i | 0.00045333649952926-0.0104441832415601i | 0.00656405713176336-0.178422828313172i | -7.84979020301757i | 0.00419141868434839-0.999991215966127i | 0.995808581315652+0.999991215966127i | -0.995808581315652+6.84979898705144i | 0.122269573080532-0.163153060919838i | 0.81027708499114i | 0.132199186609508+0.0990722332588046i | 0.0000500000000000001-0.000136239465067536i | 3.33333333333333E-06-0.000149863411574289i | 0.0000140935241284402-0.0000734082062582225i | 0.0000141914796109209-0.0000733689967255599i | 0.009+1.11212379937079i | -0.000922159693103544-0.000186136557252786i | 0.10204161299635-12.5885299757968i | 0.913213826503402+0.684377382001256i | 1.12810293586091-0.158445901544288i | 0.710293019573972+0.706425251202897i | -0.000523512028728582-0.000783648390154043i | -15.0857933882948-0.201138725415252i | 1.03245451232296-0.0321074459110117i | 0.00713051919731928+0.0117740770750533i | -37.2245 | 58.8004
| 1771000 | -2.43671993017648E-08+0.00138284728414871i | -5.95700614382115+0.0106018291784734i | 2870 | 0.777000777000777 | 0.777000777000777 | 9.12879321125376+0.211627130016368i | 6954.70073688441i | -41370.9347308178+1504.140420331i | 0.0061038304845611-0.167884041391018i | 0.00045282565005517-0.0104383080661206i | 0.00655665613461627-0.178322349457139i | -7.85422511273679i | -0.000243478759901394-0.999999970359046i | 1.0002434787599+0.999999970359046i | -1.0002434787599+6.85422514237774i | 0.122001446939985-0.163734719410103i | 0.810734868654977i | 0.132745446235209+0.0989108270606059i | 0.0000500000000000001-0.000136162537080485i | 3.33333333333333E-06-0.000149778790788533i | 0.0000140931078070386-0.0000733689881790456i | 0.0000141909548702074-0.0000733298008974635i | 0.009+1.1127521179015i | -0.000921146726336353-0.0001860166320101i | 0.101926396231652-12.5814218494254i | 0.916987312981229+0.683262410149622i | 1.12785332876465-0.159039415400141i | 0.713426536446522+0.706408651832137i | -0.000525766760292589-0.000783415218587264i | -15.0857993550749-0.201025300837895i | 1.03243643891828-0.0322321850621654i | 0.00716233175614504+0.0117731168379275i | -37.2146 | 58.6852
| 1772000 | -2.43397045797852E-08+0.00138206689629131i | -5.95700614361036+0.0105958462049i | 2870 | 0.777000777000777 | 0.777000777000777 | 9.12879916815412+0.211507850232389i | 6958.62772770139i | -41417.6694740351+1504.98973733853i | 0.00609695197887278-0.1677895440713i | 0.000452315663042692-0.0104324394844112i | 0.00654926764191547-0.178221983555711i | -7.85866002245601i | -0.00467837141531548-0.999989056360569i | 1.00467837141532+0.999989056360569i | -1.00467837141532+6.85867096609544i | 0.121729999177477-0.164314321872611i | 0.811192652318814i | 0.133290570573811+0.0987464808995446i | 0.0000499999999999999-0.000136085695919604i | 3.33333333333333E-06-0.000149694265511564i | 0.000014092691282123-0.0000733298154545701i | 0.0000141904301096775-0.0000732906503987604i | 0.009+1.11338043643222i | -0.000920135471873801-0.000185896855764018i | 0.101811374493508-12.5743217457313i | 0.920752957051682+0.682127129438272i | 1.12760030759347-0.159630985234034i | 0.716559850469944+0.706378207760391i | -0.000528018648335104-0.000783169868688077i | -15.0858053117645-0.200912004027489i | 1.03241775450264-0.032356779120569i | 0.00719411747385161+0.0117719904243541i | -37.2048 | 58.57
| 1773000 | -2.43122563670574E-08+0.00138128738873608i | -5.95700614339992+0.0105898699803099i | 2870 | 0.777000777000777 | 0.777000777000777 | 9.12880511498631+0.211388704748724i | 6962.55471851838i | -41464.430598705+1505.83905434606i | 0.00609008508896706-0.167695152933423i | 0.000451806536552687-0.010426577485359i | 0.00654189162551975-0.178121730418782i | -7.86309493217523i | -0.00911317205468675-0.999958474185354i | 1.00911317205469+0.999958474185354i | -1.00911317205469+6.86313645798988i | 0.121455247503517-0.164891849237266i | 0.811650435982651i | 0.133834541323412+0.0985792045886103i | 0.0000499999999999999-0.00013600894143798i | 3.33333333333333E-06-0.000149609835581778i | 0.0000140922745537434-0.0000732906880077873i | 0.000014189905328967-0.0000732515451524855i | 0.009+1.11400875496294i | -0.000919125925853066-0.000185777228226537i | 0.101696547341995-12.5672296511399i | 0.924510632287736+0.68097160765399i | 1.12734388948446-0.160220591156325i | 0.71969290071642+0.706333920896071i | -0.000530267645674403-0.000782912371274438i | -15.0858112583862-0.200798834768414i | 1.03239846017633-0.0324812255508729i | 0.00722587577569239+0.0117706981944412i | -37.1951 | 58.4548
| 1774000 | -2.42848545587416E-08+0.00138050875999432i | -5.95700614318985+0.0105839004932898i | 2870 | 0.777000777000777 | 0.777000777000777 | 9.12881105177303+0.211269693338825i | 6966.48170933537i | -41511.2181048274+1506.68837135358i | 0.0060832297887155-0.167600867798754i | 0.000451298268651457-0.0104207220579157i | 0.00653452805736696-0.17802158985667i | -7.86752984189445i | -0.0135477934526187-0.999908224434905i | 1.01354779345262+0.999908224434905i | -1.01354779345262+6.86762161745955i | 0.121177209755392-0.165467282607411i | 0.812108219646486i | 0.134377340288047+0.0984090080761802i | 0.0000499999999999999-0.000135932273489029i | 3.33333333333333E-06-0.000149525500837933i | 0.0000140918576219497-0.00007325160576186i | 0.0000141893805277127-0.0000732124850818448i | 0.009+1.11463707349366i | -0.000918118084422178-0.000185657749110397i | 0.101581914338435-12.5601455521074i | 0.928260212994164+0.679795913518799i | 1.12708409170903-0.16080821344774i | 0.722825626274962+0.706275793412427i | -0.00053251370531072-0.000782642757295096i | -15.0858171949629-0.200685792845535i | 1.03237855704927-0.0326055218241327i | 0.00725760608880569+0.0117692405091348i | -37.1854 | 58.3396
| 1775000 | -2.42574990502943E-08+0.00137973100858072i | -5.95700614298012+0.0105779377324522i | 2870 | 0.777000777000777 | 0.777000777000777 | 9.12881697853683+0.21115081577665i | 6970.40870015235i | -41558.0319924025+1507.53768836111i | 0.00607638605206306-0.167506688489062i | 0.000450790857410741-0.0104148731910581i | 0.0065271769094738-0.17792156168012i | -7.87196475161367i | -0.0179821483872378-0.999838308097554i | 1.01798214838724+0.999838308097554i | -1.01798214838724+6.87212644351612i | 0.120895903895151-0.166040603260761i | 0.812566003310323i | 0.134918949378832+0.0982359014446718i | 0.0000499999999999999-0.0001358556919265i | 3.33333333333333E-06-0.000149441261119151i | 0.0000140914404867919-0.0000732125686401252i | 0.0000141888557055526-0.0000731734701102184i | 0.009+1.11526539202438i | -0.000917111943740021-0.000185538418129092i | 0.101467475045379-12.55306943512i | 0.932001574215438+0.678600116680655i | 1.12682093167095-0.161393832560377i | 0.725957966252406+0.706203827747357i | -0.000534756780426344-0.000782361057828708i | -15.085823121517-0.200572878044198i | 1.03235804624092-0.0327296654178353i | 0.00728930784220796+0.0117676177302139i | -37.1758 | 58.2244
| 1776000 | -2.42301897374652E-08+0.0013789541330133i | -5.95700614277075+0.0105719816864353i | 2870 | 0.777000777000777 | 0.777000777000777 | 9.12882289530031+0.211032071836666i | 6974.33569096934i | -41604.87226143+1508.38700536864i | 0.00606955385302793-0.167412614826513i | 0.00045028430090767-0.0104090308737872i | 0.0065198381539356-0.1778216457003i | -7.87639966133289i | -0.0224161496419136-0.999748726548442i | 1.02241614964191+0.999748726548442i | -1.02241614964191+6.87665093478445i | 0.120611348007584-0.166611792650321i | 0.81302378697416i | 0.135459350615117+0.0980598949091843i | 0.00005-0.00013577919660447i | 3.33333333333333E-06-0.000149357116264917i | 0.0000140910231483201-0.0000731735765660921i | 0.0000141883308621261-0.0000731345001611591i | 0.009+1.11589371055509i | -0.000916107499976304-0.000185419234996866i | 0.101353229026615-12.5460012866947i | 0.935734591743698+0.67738428770406i | 1.12655442690427-0.161977429118713i | 0.729089859774622+0.706118026603319i | -0.000536996824385918-0.000782067304083148i | -15.0858290380711-0.200460090150231i | 1.03233692888034-0.0328536538159375i | 0.00732098046678962+0.0117658302202878i | -37.1663 | 58.1091
| 1777000 | -2.42029265162988E-08+0.00137817813181343i | -5.95700614256173+0.010566032343903i | 2870 | 0.777000777000777 | 0.777000777000777 | 9.12882880208592+0.210913461293848i | 6978.26268178633i | -41651.7389119102+1509.23632237617i | 0.00606273316570102-0.16731864663367i | 0.000449778597224772-0.0104031950951286i | 0.00651251176292579-0.177721841728799i | -7.88083457105211i | -0.0268497100069717-0.999639481549494i | 1.02684971000697+0.999639481549494i | -1.02684971000697+6.88119508950262i | 0.120323560298194-0.167180832405281i | 0.813481570637997i | 0.135998526125616+0.0978809988161306i | 0.00005-0.000135702787377343i | 3.33333333333333E-06-0.000149273066115077i | 0.0000140906056065843-0.0000731346294634417i | 0.0000141878059970735-0.0000730955751583908i | 0.009+1.11652202908581i | -0.00091510474931148-0.0001853001994287i | 0.101239175847152-12.5389410933788i | 0.939459142126554+0.676148498060613i | 1.12628459507138-0.162558983920584i | 0.732221245987615+0.706018392947147i | -0.000539233790736601-0.000781761527394631i | -15.0858349446477-0.200347428949945i | 1.03231520610607-0.0329774845088977i | 0.00735262339530982+0.0117638783427926i | -37.1568 | 57.9939
| 1778000 | -2.41757092831307E-08+0.00137740300350581i | -5.95700614235306+0.0105600896935445i | 2870 | 0.777000777000777 | 0.777000777000777 | 9.12883469891609+0.210794983923672i | 6982.18967260332i | -41698.6319438429+1510.08563938369i | 0.00605592396424603-0.167224783733494i | 0.000449273744449944-0.0103973658441324i | 0.00650519770869597-0.177622149577626i | -7.88526948077133i | -0.0312827422814096-0.999510575249384i | 1.03128274228141+0.999510575249384i | -1.03128274228141+6.88575890552195i | 0.120032559091169-0.167747704331866i | 0.813939354301834i | 0.136536458149494+0.0976992236418628i | 0.00005-0.000135626464099853i | 3.33333333333333E-06-0.000149189110509838i | 0.0000140901878616346-0.0000730957272560276i | 0.0000141872811100365-0.0000730566950258101i | 0.009+1.11715034761653i | -0.000914103687936771-0.000185181311140326i | 0.101125315073228-12.5318888417496i | 0.943175102674597+0.674892820119517i | 1.12601145396095-0.163138477938103i | 0.735352064058569+0.705904930009921i | -0.000541467633208196-0.000781443759226925i | -15.0858408412691-0.200234894230127i | 1.03229287906612-0.0331011549937043i | 0.00738423606239011+0.0117617624619868i | -37.1474 | 57.8787
| 1779000 | -2.4148537934588E-08+0.00137662874661843i | -5.95700614214475+0.0105541537240746i | 2870 | 0.777000777000777 | 0.777000777000777 | 9.12884058581319+0.210676639502119i | 6986.1166634203i | -41745.5513572282+1510.93495639122i | 0.00604912622289907-0.167131025949342i | 0.00044876974067643-0.010391543109873i | 0.0064978959635755-0.177522569059215i | -7.88970439049055i | -0.0357151592746093-0.999362010183492i | 1.03571515927461+0.999362010183492i | -1.03571515927461+6.89034238030706i | 0.119738362827336-0.168312390414179i | 0.814397137965671i | 0.137073129037468+0.0975145799912775i | 0.00005-0.000135550226627059i | 3.33333333333333E-06-0.000149105249289765i | 0.000014089769913521-0.0000730568698678731i | 0.0000141867562006577-0.0000730178596874832i | 0.009+1.11777866614725i | -0.000913104312054078-0.000185062569848211i | 0.101011646272295-12.524844518415i | 0.946882351469005+0.67361732713794i | 1.12573502148592-0.163715892318604i | 0.738482253177033+0.705777641286794i | -0.000543698305713418-0.000781114031170565i | -15.0858467279579-0.200122485778044i | 1.03226994891797-0.0332246627739133i | 0.00741581790451048+0.0117594829429486i | -37.1381 | 57.7635
| 1780000 | -2.41214123675877E-08+0.00137585535968259i | -5.95700614193678+0.0105482244242332i | 2870 | 0.777000777000777 | 0.777000777000777 | 9.12884646279947+0.210558427805673i | 6990.04365423729i | -41792.497152066+1511.78427339875i | 0.0060423399159684-0.167037373104964i | 0.000448266584002822-0.0103857268814494i | 0.00649060649997122-0.177423099986413i | -7.89413930020976i | -0.0401468738080469-0.999193789273853i | 1.04014687380805+0.999193789273853i | -1.04014687380805+6.89494551093591i | 0.119440990062125-0.168874872815007i | 0.814854921629508i | 0.137608521252866+0.0973270785964237i | 0.00005-0.000135474074814347i | 3.33333333333333E-06-0.000149021482295782i | 0.0000140893517622938-0.0000730180572231734i | 0.0000141862312685813-0.0000729790690676481i | 0.009+1.11840698467797i | -0.000912106617875991-0.000184943975269564i | 0.100898169013024-12.5178081100127i | 0.950580767368854+0.672322093251404i | 1.12545531568145-0.164291208385514i | 0.741611752556004+0.705636530536863i | -0.00054592576234803-0.000780772374942059i | -15.0858526047362-0.20001020338144i | 1.03224641682851-0.0333480053596772i | 0.00744736836000317+0.0117570401515719i | -37.1289 | 57.6482
| 1781000 | -2.40943324793374E-08+0.00137508284123294i | -5.95700614172917+0.0105423017827859i | 2870 | 0.777000777000777 | 0.777000777000777 | 9.1288523298972+0.210440348611317i | 6993.97064505428i | -41839.4693283564+1512.63359040628i | 0.00603556501783415-0.166943825024504i | 0.000447764272533017-0.0103799171479846i | 0.00648332929036717-0.177323742172489i | -7.89857420992898i | -0.0445777987170434-0.999005915829102i | 1.04457779871704+0.999005915829102i | -1.04457779871704+6.89956829409988i | 0.119140459463514-0.169435133876602i | 0.815312705293345i | 0.138142617372672+0.0971367303150897i | 0.00005-0.000135398008517427i | 3.33333333333333E-06-0.00014893780936917i | 0.0000140889334080029-0.000072979289246293i | 0.0000141857063134521-0.000072940323090712i | 0.009+1.11903530320868i | -0.000911110601625714-0.000184825527122328i | 0.100784882865296-12.5107796032107i | 0.954270230018343+0.671007193464019i | 1.1251723547029-0.164864407639222i | 0.744740501433034+0.705481601782966i | -0.000548149957391048-0.000780418822383059i | -15.0858584716264-0.199898046828531i | 1.03222228397399-0.0334711802677787i | 0.00747888686904849+0.0117544344545634i | -37.1197 | 57.533
| 1782000 | -2.40672981673318E-08+0.00137431118980736i | -5.95700614152191+0.0105363857885231i | 2870 | 0.777000777000777 | 0.777000777000777 | 9.12885818712853+0.210322401696535i | 6997.89763587126i | -41886.4678860994+1513.4829074138i | 0.00602880150294814-0.166850381532497i | 0.000447262804376213-0.0103741138986257i | 0.00647606430732435-0.177224495431123i | -7.9030091196482i | -0.0490078468524212-0.998798393544408i | 1.04900784685242+0.998798393544408i | -1.04900784685242+6.90421072610379i | 0.118836789809981-0.169993156121434i | 0.815770488957182i | 0.138675400088557+0.0969435461293901i | 0.0000500000000000001-0.000135322027592334i | 3.33333333333333E-06-0.000148854230351567i | 0.0000140885148506984-0.0000729405658617671i | 0.0000141851813349164-0.0000729016216812526i | 0.009+1.1196636217394i | -0.000910116259537047-0.000184707225125175i | 0.100671787400196-12.5037589847064i | 0.957950619853913+0.669672703638724i | 1.12488615682378-0.165435471757917i | 0.747868439071361+0.705312859311542i | -0.000550370845304899-0.000780053405459567i | -15.0858643286504-0.199786015908012i | 1.03219755154001-0.033594185021661i | 0.00751037287366884+0.0117516662194384i | -37.1106 | 57.4178
| 1783000 | -2.40403093293534E-08+0.00137354040394703i | -5.957006141315+0.0105304764302606i | 2870 | 0.777000777000777 | 0.777000777000777 | 9.12886403451559+0.210204586839304i | 7001.82462668825i | -41933.4928252949+1514.33222442133i | 0.00602204934583378-0.166757042453871i | 0.000446762177646892-0.0103683171225442i | 0.00646881152348067-0.177125359576415i | -7.90744402936742i | -0.0534369310822578-0.9985712265014i | 1.05343693108226+0.9985712265014i | -1.05343693108226+6.90887280286602i | 0.118529999988449-0.170548922252914i | 0.816228272621017i | 0.139206852207872+0.0967475371443409i | 0.0000500000000000001-0.000135246131895423i | 3.33333333333333E-06-0.000148770745084965i | 0.0000140880960904307-0.0000729018869942987i | 0.0000141846563326216-0.0000728629647640158i | 0.009+1.12029194027012i | -0.000909123587854349-0.000184589068997512i | 0.100558882190014-12.4967462412275i | 0.961621818111105+0.668318700487444i | 1.12459674043371-0.166004382598385i | 0.750995504760949+0.705130307672442i | -0.000552588380735576-0.000779676156261152i | -15.0858701758306-0.199674110409043i | 1.0321722207215-0.0337170171514595i | 0.00754182581772376+0.0117487358145183i | -37.1016 | 57.3025
| 1784000 | -2.4013365863471E-08+0.00137277048219641i | -5.95700614110843+0.0105245736968391i | 2870 | 0.777000777000777 | 0.777000777000777 | 9.12886987208038+0.210086903818103i | 7005.75161750524i | -41980.544145943+1515.18154142886i | 0.00601530852108551-0.166663807613943i | 0.000446262390464793-0.0103625268089354i | 0.0064615709115503-0.177026334422878i | -7.91187893908664i | -0.0578649642935868-0.998324419168089i | 1.05786496429359+0.998324419168089i | -1.05786496429359+6.91355451991855i | 0.118220108992221-0.171102415156099i | 0.816686056284854i | 0.139736956654648+0.0965487145864226i | 0.0000500000000000001-0.000135170321283374i | 3.33333333333333E-06-0.000148687353411711i | 0.0000140876771272498-0.00007286325256876i | 0.0000141841313062163-0.0000728243522639155i | 0.009+1.12092025880084i | -0.000908132582832496-0.000184471058459477i | 0.100446166808237-12.4897413595314i | 0.96528370683147+0.666945261561167i | 1.12430412403634-0.166571122196803i | 0.754121637819683+0.704933951678777i | -0.000554802518512855-0.000779287107000157i | -15.0858760131888-0.199562330121264i | 1.03214629272264-0.0338396741940357i | 0.00757324514690532+0.011745643608927i | -37.0927 | 57.1873
| 1785000 | -2.39864676680386E-08+0.00137200142310321i | -5.95700614090221+0.0105186775771246i | 2870 | 0.777000777000777 | 0.777000777000777 | 9.12887569984491+0.209969352411902i | 7009.67860832223i | -42027.6218480436+1516.03085843639i | 0.00600857900336882-0.16657067683842i | 0.000445763440954914-0.0103567429470189i | 0.00645434244432373-0.176927419785439i | -7.91631384880586i | -0.0622918593941161-0.998057976398778i | 1.06229185939412+0.998057976398778i | -1.06229185939412+6.91825587240708i | 0.117907135918924-0.171653617898363i | 0.817143839948691i | 0.140265696470554+0.0963470898021418i | 0.0000500000000000001-0.000135094595613187i | 3.33333333333333E-06-0.000148604055174505i | 0.000014087257961206-0.0000728246625101919i | 0.0000141836062553501-0.0000727857841060356i | 0.009+1.12154857733156i | -0.000907143240736876-0.000184353193231928i | 0.100333640829551-12.4827443264052i | 0.968936168869186+0.665552465239999i | 1.12400832624732-0.167135672769491i | 0.757246777594419+0.704723796406717i | -0.000557013213650453-0.000778886290010904i | -15.0858818407471-0.199450674834777i | 1.03211976875688-0.0339621536930062i | 0.00760463030873301+0.0117423899725879i | -37.0838 | 57.072
| 1786000 | -2.39596146416959E-08+0.0013712332252184i | -5.95700614069634+0.0105127880600077i | 2870 | 0.777000777000777 | 0.777000777000777 | 9.1288815178311+0.209851932400165i | 7013.60559913921i | -42074.7259315969+1516.88017544391i | 0.00600186076741982-0.166477649953393i | 0.00044526532724747-0.0103509655260378i | 0.00644712609466729-0.176828615479431i | -7.92074875852508i | -0.0667175293139377-0.997771903433968i | 1.06671752931394+0.997771903433968i | -1.06671752931394+6.92297685509111i | 0.117591099968439-0.172202513730041i | 0.817601623612528i | 0.14079305481584+0.0961426742565788i | 0.0000499999999999999-0.000135018954742183i | 3.33333333333333E-06-0.000148520850216401i | 0.0000140868385923494-0.0000727861167438034i | 0.0000141830811796738-0.0000727472602156269i | 0.009+1.12217689586227i | -0.000906155557843306-0.00018423547303645i | 0.100221303829827-12.4757551286653i | 0.972579087897574+0.664140390723144i | 1.12370936579225-0.167698016713622i | 0.760370863462075+0.704499847195292i | -0.000559220421346141-0.000778473737748842i | -15.0858876585274-0.199339144340157i | 1.03209265004686-0.0340844531987728i | 0.00763598075254814+0.0117389752762201i | -37.075 | 56.9568
| 1787000 | -2.39328066833646E-08+0.0013704658870962i | -5.95700614049081+0.0105069051344042i | 2870 | 0.777000777000777 | 0.777000777000777 | 9.12888732606079+0.209734643562852i | 7017.5325899562i | -42121.8563966027+1517.72949245144i | 0.00599515378804533-0.166384726785346i | 0.000444768047477888-0.0103451945352595i | 0.00643992183552322-0.176729921320605i | -7.9251836682443i | -0.0711418870072417-0.997466205900254i | 1.07114188700724+0.997466205900254i | -1.07114188700724+6.92771746234405i | 0.117272020440834-0.172749086085052i | 0.818059407276365i | 0.141319014970271+0.0959354795319304i | 0.0000499999999999999-0.000134943398528001i | 3.33333333333333E-06-0.000148437738380802i | 0.0000140864190207304-0.0000727476151949697i | 0.0000141825560788395-0.0000727087805181069i | 0.009+1.12280521439299i | -0.000905169530438011-0.000184117897595345i | 0.100109155386122-12.4687737531578i | 0.976212348415545+0.662709118018824i | 1.12340726150458-0.168258136607953i | 0.763493834830787+0.704262109646233i | -0.000561424096981975-0.000778049482789818i | -15.0858934665516-0.199227738428448i | 1.03206493782439-0.034206570268557i | 0.00766729592950983+0.0117353998913363i | -37.0662 | 56.8415
| 1788000 | -2.39060436922497E-08+0.00136969940729404i | -5.95700614028563+0.0105010287892543i | 2870 | 0.777000777000777 | 0.777000777000777 | 9.12889312455581+0.209617485680407i | 7021.45958077319i | -42169.013243061+1518.57880945897i | 0.00598845804012226-0.166291907161143i | 0.000444271599786792-0.0103394299639748i | 0.00643272963990905-0.176631337125118i | -7.92961857796352i | -0.0755648454540249-0.997140889810216i | 1.07556484545402+0.997140889810216i | -1.07556484545402+6.9324776881533i | 0.116949916734298-0.173293318581488i | 0.818517190940202i | 0.141843560334025+0.0957255173260481i | 0.0000499999999999999-0.000134867926828601i | 3.33333333333333E-06-0.000148354719511461i | 0.000014085999246399-0.000072709157789234i | 0.0000141820309525-0.0000726703449390608i | 0.009+1.12343353292371i | -0.000904185154817631-0.000184000466631636i | 0.0999971950766797-12.4618001867582i | 0.97983583575381+0.661258727934191i | 1.12310203232357-0.168816015213472i | 0.766615631140969+0.704010589623769i | -0.000563624196124426-0.000777613557829263i | -15.0858992648414-0.199116456891153i | 1.03203663333045-0.0343285024664286i | 0.00769857529258935+0.0117316641902386i | -37.0575 | 56.7262
| 1789000 | -2.38793255678374E-08+0.00136893378437259i | -5.95700614008078+0.0104951590135232i | 2870 | 0.777000777000777 | 0.777000777000777 | 9.12889891333785+0.209500458533769i | 7025.38657159017i | -42216.1964709719+1519.42812646649i | 0.0059817734985975-0.166199190908037i | 0.000443775982319976-0.0103336718014983i | 0.00642554948091748-0.176532862709535i | -7.93405348768274i | -0.0799863176618077-0.996795961562297i | 1.07998631766181+0.996795961562297i | -1.07998631766181+6.93725752612044i | 0.116624808343063-0.173835195022182i | 0.818974974604039i | 0.14236667442858+0.0955127994509609i | 0.00005-0.000134792539502257i | 3.33333333333333E-06-0.000148271793452483i | 0.0000140855792694057-0.0000726707444523044i | 0.0000141815058003097-0.0000726319534042387i | 0.009+1.12406185145443i | -0.000903202427289124-0.000183883179869067i | 0.0998854224809212-12.4548344163715i | 0.983449436081+0.659789302065121i | 1.1227936972922-0.169371635474057i | 0.769736191866432+0.703745293254418i | -0.000565820674524537-0.000777165995681392i | -15.0859050534186-0.199005299520246i | 1.0320077378151-0.0344502473633377i | 0.00772981829656582+0.0117277685460168i | -37.0489 | 56.611
| 1790000 | -2.38526522098957E-08+0.00136816901689576i | -5.95700613987629+0.0104892957962008i | 2870 | 0.777000777000777 | 0.777000777000777 | 9.12890469242866+0.209383561904363i | 7029.31356240716i | -42263.4060803354+1520.27744347402i | 0.00597510013848789-0.166106577853661i | 0.000443281193228405-0.0103279200371686i | 0.00641838133171629-0.17643449789083i | -7.93848839740195i | -0.084406216667332-0.996431427940682i | 1.08440621666733+0.996431427940682i | -1.08440621666733+6.94205696946127i | 0.116296714855343-0.174374699395242i | 0.819432758267876i | 0.142888340897575+0.0952973378314064i | 0.00005-0.000134717236407563i | 3.33333333333333E-06-0.00014818896004832i | 0.0000140851590898007-0.000072632375110057i | 0.000014180980621924-0.0000725936058395583i | 0.009+1.12469016998515i | -0.000902221344169795-0.000183766037032092i | 0.0997738371794437-12.4478764289319i | 0.987053036409621+0.658300922786063i | 1.12248227555513-0.169924980517089i | 0.772855456515444+0.7034662269268i | -0.000568013488118067-0.000776706829278423i | -15.085910832305-0.198894266108162i | 1.03197825253748-0.034571802537143i | 0.00776102439802091+0.0117237133325446i | -37.0404 | 56.4957
| 1791000 | -2.38260235184712E-08+0.00136740510343062i | -5.95700613967214+0.0104834391263014i | 2870 | 0.777000777000777 | 0.777000777000777 | 9.12891046184979+0.209266795574102i | 7033.24055322415i | -42310.6420711515+1521.12676048155i | 0.00596843793487969-0.166014067826033i | 0.000442787230668173-0.0103221746603475i | 0.00641122516554786-0.17633624248638i | -7.94292330712117i | -0.088824455538311-0.996047296115161i | 1.08882445553831+0.996047296115161i | -1.08882445553831+6.94687601100601i | 0.11596565595125-0.174911815874573i | 0.819890541931713i | 0.143408543507664+0.0950791445033369i | 0.00005-0.000134642017403427i | 3.33333333333333E-06-0.00014810621914377i | 0.0000140847387076341-0.0000725940496885311i | 0.000014180455416999-0.0000725553021711007i | 0.009+1.12531848851586i | -0.000901241901787186-0.000183649037845876i | 0.0996624387540124-12.4409262114027i | 0.990646524601947+0.656793673239721i | 1.12216778635661-0.170476033654051i | 0.775973364631895+0.703173397291407i | -0.00057020259302567-0.000776236091669741i | -15.0859166015219-0.198783356447801i | 1.03194817876577-0.034693165572645i | 0.00779219305533426+0.0117194989244762i | -37.0319 | 56.3804
| 1792000 | -2.37994393938896E-08+0.00136664204254747i | -5.95700613946833+0.0104775889928639i | 2870 | 0.777000777000777 | 0.777000777000777 | 9.12891622162283+0.20915015932538i | 7037.16754404114i | -42357.90444342+1521.97607748908i | 0.00596178686292859-0.165921660653551i | 0.000442294092800505-0.0103164356604205i | 0.0064040809557291-0.176238096313971i | -7.94735821684039i | -0.093240947375081-0.995643573640988i | 1.09324094737508+0.995643573640988i | -1.09324094737508+6.9517146431994i | 0.115631651400726-0.175446528820353i | 0.82034832559555i | 0.143927266149328+0.0948582316124339i | 0.00005-0.000134566882349073i | 3.33333333333333E-06-0.00014802357058398i | 0.0000140843181229565-0.0000725557681139329i | 0.0000141799301851926-0.0000725170423251138i | 0.009+1.12594680704658i | -0.000900264096479112-0.000183532182036295i | 0.099551226787559-12.4339837507761i | 0.994229789375634+0.655267637326797i | 1.12185024903839-0.171024778381092i | 0.77908985579633+0.70286681126042i | -0.000572387945553006-0.000775753816021158i | -15.0859223610912-0.198672570332516i | 1.03191751777716-0.0348143340616133i | 0.00782332372867871+0.0117151256972447i | -37.0235 | 56.2651
| 1793000 | -2.37728997367541E-08+0.00136587983281979i | -5.95700613926486+0.0104717453849517i | 2870 | 0.777000777000777 | 0.777000777000777 | 9.12892197176926+0.20903365294108i | 7041.09453485812i | -42405.1931971412+1522.8253944966i | 0.00595514689785917-0.165829356164994i | 0.000441801777791731-0.0103107030267965i | 0.0063969486756509-0.17614005919179i | -7.95179312655961i | -0.0976556053123504-0.995220268458736i | 1.09765560531235+0.995220268458736i | -1.09765560531235+6.95657285810087i | 0.115294721061473-0.175978822779498i | 0.820806109259385i | 0.144444492837687+0.0946346114126137i | 0.00005-0.000134491831104037i | 3.33333333333333E-06-0.000147941014214441i | 0.0000140838973358183-0.0000725175303126317i | 0.0000141794049261636-0.0000724788262280085i | 0.009+1.1265751255773i | -0.000899287924593576-0.000183415469329935i | 0.0994402008641781-12.4270490340737i | 0.997802720309326+0.653722899695662i | 1.12152968303767-0.171571198379563i | 0.782204869627081+0.702546476007488i | -0.000574569502190922-0.000775260035614116i | -15.0859281110341-0.198561907556128i | 1.0318862708578-0.03493530560282i | 0.00785441588001551+0.0117105940270584i | -37.0152 | 56.1498
| 1794000 | -2.37464044479462E-08+0.00136511847282426i | -5.95700613906172+0.0104659082916527i | 2870 | 0.777000777000777 | 0.777000777000777 | 9.12892771231051+0.208917276204565i | 7045.02152567511i | -42452.508332315+1523.67471150413i | 0.00594851801496512-0.16573715418952i | 0.000441310283813268-0.0103049767489077i | 0.00638982829877839-0.176042130938428i | -7.95622803627883i | -0.102068342520894-0.994777388894137i | 1.10206834252089+0.994777388894137i | -1.10206834252089+6.96145064738469i | 0.114954884876873-0.176508682486092i | 0.821263892923222i | 0.144960207713277+0.0944082962645215i | 0.00005-0.000134416863528171i | 3.33333333333333E-06-0.000147858549880988i | 0.0000140834763462695-0.0000724793362111617i | 0.0000141788796395713-0.0000724406538063606i | 0.009+1.12720344410802i | -0.000898313382488784-0.000183298899454077i | 0.0993293605691269-12.4201220483459i | 1.00136520784802+0.652159545731953i | 1.12120610788501-0.172115277516531i | 0.785318345781332+0.702212398967485i | -0.000576747219615579-0.000774754783844862i | -15.0859338513722-0.198451367912912i | 1.03185443930277-0.0350560778020667i | 0.00788546897308993+0.0117059042908984i | -37.0069 | 56.0345
| 1795000 | -2.37199534286222E-08+0.00136435796114069i | -5.95700613885893+0.0104600777020786i | 2870 | 0.777000777000777 | 0.777000777000777 | 9.12893344326797+0.208801028899681i | 7048.9485164921i | -42499.8498489413+1524.52402851166i | 0.00594190018960864-0.165645054556667i | 0.000440819609041619-0.0102992568162099i | 0.00638271979865026-0.175944311372877i | -7.96066294599805i | -0.106479072209269-0.99431494365792i | 1.10647907220927+0.99431494365792i | -1.10647907220927+6.96634800234013i | 0.114612162873924-0.177036092861801i | 0.821721676587059i | 0.145474395042821+0.0941792986340299i | 0.00005-0.000134341979481637i | 3.33333333333333E-06-0.000147776177429801i | 0.0000140830551543609-0.0000724411857362204i | 0.0000141783543250771-0.0000724025249869085i | 0.009+1.12783176263874i | -0.000897340466533055-0.00018318247213672i | 0.099218705488814-12.4132027806718i | 1.00491714330841+0.650577661548209i | 1.12087954320227-0.172656999845274i | 0.788430223956254+0.701864587836328i | -0.000578921054688588-0.000774238094223696i | -15.0859395821269-0.198340951197602i | 1.03182202441606-0.0351766482722162i | 0.00791648247342617+0.0117010568665159i | -36.9987 | 55.9192
| 1796000 | -2.36935465802136E-08+0.0013635982963521i | -5.95700613865649+0.0104542536053661i | 2870 | 0.777000777000777 | 0.777000777000777 | 9.12893916466298+0.208684910810752i | 7052.87550730909i | -42547.2177470201+1525.37334551919i | 0.00593529339722034-0.165553057096347i | 0.00044032975165833-0.010293543218182i | 0.00637562314887867-0.175846600314529i | -7.96509785571727i | -0.110887707625514-0.99383294184564i | 1.11088770762551+0.99383294184564i | -1.11088770762551+6.97126491387163i | 0.114266575161162-0.177561039016241i | 0.822179460250896i | 0.145987039219961+0.0939476310907226i | 0.0000500000000000001-0.00013426717882491i | 3.33333333333333E-06-0.000147693896707401i | 0.0000140826337601426-0.0000724030788146686i | 0.0000141778289823428-0.0000723644396965549i | 0.009+1.12846008116945i | -0.00089636917310485-0.000183066187106552i | 0.0991082352108029-12.4062912181596i | 1.00845841888391+0.648977333973387i | 1.12055000870052-0.173196349605722i | 0.791540443890031+0.701503050570695i | -0.00058109096445716-0.000773710000374158i | -15.0859453033195-0.198230657205386i | 1.03178902751052-0.0352970146332206i | 0.00794745584832309+0.0116960521324292i | -36.9906 | 55.8039
| 1797000 | -2.36671838044261E-08+0.00136283947704462i | -5.95700613845437+0.0104484359906754i | 2870 | 0.777000777000777 | 0.777000777000777 | 9.12894487651676+0.208568921722582i | 7056.80249812607i | -42594.6120265515+1526.22266252671i | 0.00592869761329892-0.165461161638851i | 0.000439840709849993-0.0102878359443261i | 0.00636853832314891-0.175748997583177i | -7.96953276543649i | -0.11529416205886-0.993331392937496i | 1.11529416205886+0.993331392937496i | -1.11529416205886+6.97620137249899i | 0.113918141926596-0.178083506247349i | 0.822637243914733i | 0.146498124765991+0.0937133063063823i | 0.0000500000000000001-0.000134192461418775i | 3.33333333333333E-06-0.000147611707560652i | 0.000014082212163665-0.00007236501537353i | 0.0000141773036110313-0.0000723263978623639i | 0.009+1.12908839970017i | -0.000895399498592655-0.000182950044092959i | 0.0989979493237973-12.3993873479458i | 1.01198892764974+0.647358650542421i | 1.12021752417797-0.173733311224915i | 0.79464894536301+0.701127795387839i | -0.000583256906154218-0.000773170536032231i | -15.0859510149711-0.198120485731907i | 1.03175544990784-0.0354171745121517i | 0.00797838856684916+0.0116908904679207i | -36.9825 | 55.6886
| 1798000 | -2.36408650032396E-08+0.00136208150180757i | -5.95700613825259+0.0104426248471914i | 2870 | 0.777000777000777 | 0.777000777000777 | 9.12895057885051+0.208453061420451i | 7060.72948894306i | -42642.0326875355+1527.07197953424i | 0.00592211281341121-0.165369368014844i | 0.000439352481808218-0.0102821349841674i | 0.00636146529521943-0.175651502999011i | -7.97396767515571i | -0.119698348841433-0.992810306798149i | 1.11969834884143+0.992810306798149i | -1.11969834884143+6.98115736835756i | 0.113566883435641-0.178603480041695i | 0.82309502757857i | 0.147007636330548+0.0934763370534712i | 0.0000500000000000001-0.000134117827124326i | 3.33333333333333E-06-0.000147529609836759i | 0.0000140817903649788-0.0000723269953399901i | 0.0000141767782108071-0.0000722883994115627i | 0.009+1.12971671823089i | -0.000894431439395047-0.00018283404282603i | 0.0988878474176535-12.3924911571958i | 1.0155085635677+0.645721699485726i | 1.11988210951788-0.174267869317385i | 0.797755668198755+0.700738830765347i | -0.000585418837198554-0.000772619735045609i | -15.0859567171031-0.19801043657326i | 1.0317212929385-0.03553712554323i | 0.00800928009983861+0.0116855722530359i | -36.9745 | 55.5733
| 1799000 | -2.36145900789052E-08+0.00136132436923337i | -5.95700613805115+0.0104368201641225i | 2870 | 0.777000777000777 | 0.777000777000777 | 9.1289562716854+0.208337329690117i | 7064.65647976005i | -42689.4797299721+1527.92129654177i | 0.00591553897319162-0.165277676055365i | 0.000438865065729633-0.0102764403272543i | 0.00635440403892125-0.175554116382619i | -7.97840258487493i | -0.124100181349961-0.992269693676526i | 1.12410018134996+0.992269693676526i | -1.12410018134996+6.9861328911984i | 0.113212820029049-0.179120946074803i | 0.823552811242407i | 0.147515558692304+0.093236736203604i | 0.0000500000000000001-0.000134043275802967i | 3.33333333333333E-06-0.000147447603383264i | 0.0000140813683641341-0.0000722890186413964i | 0.0000141762527813353-0.0000722504442715396i | 0.009+1.13034503676161i | -0.000893464991920581-0.000182718183036544i | 0.0987779290833619-12.3856026331036i | 1.01901722149096+0.64406656971865i | 1.11954378468652-0.174800008685563i | 0.800860552265166+0.700336165440878i | -0.000587576715194972-0.000772057631372861i | -15.0859624097365-0.197900509525995i | 1.03168655794172-0.0356568653678553i | 0.0080401299198869+0.0116800978685797i | -36.9666 | 55.458
| 1800000 | -2.35883589339459E-08+0.00136056807791759i | -5.95700613785004+0.0104310219307015i | 2870 | 0.777000777000777 | 0.777000777000777 | 9.12896195504248+0.20822172631781i | 7068.58347057703i | -42736.9531538612+1528.7706135493i | 0.0059089760683421-0.165186085591826i | 0.000438378459815844-0.0102707519631582i | 0.00634735452815794-0.175456837554984i | -7.98283749459414i | -0.128499573007468-0.991709564205619i | 1.12849957300747+0.991709564205619i | -1.12849957300747+6.99112793038852i | 0.112855972120851-0.17963589021141i | 0.824010594906244i | 0.148021876759617+0.0929945167260249i | 0.0000499999999999999-0.00013396880731641i | 3.33333333333333E-06-0.000147365688048051i | 0.0000140809461611816-0.0000722510852052579i | 0.0000141757273222823-0.0000722125323698443i | 0.009+1.13097335529233i | -0.000892500152587792-0.00018260246445597i | 0.0986681939130512-12.3787217628913i | 1.02251479716852+0.642393350830949i | 1.11920256973106-0.175329714320109i | 0.803963537475515+0.699919808411941i | -0.000589730497934347-0.000771484259082642i | -15.0859680928925-0.197790704387108i | 1.03165124626547-0.0357763916346321i | 0.00807093750134533+0.0116744676961133i | -36.9587 | 55.3426
| 1801000 | -2.35621714711552E-08+0.0013598126264589i | -5.95700613764927+0.0104252301361849i | 2870 | 0.777000777000777 | 0.777000777000777 | 9.1289676289428+0.208106251090237i | 7072.51046139402i | -42784.4529592029+1529.61993055682i | 0.00590242407463184-0.165094596456013i | 0.000437892662273435-0.0102650698814733i | 0.00634031673690528-0.175359666337486i | -7.98727240431336i | -0.132896437285014-0.991129929402271i | 1.13289643728501+0.991129929402271i | -1.13289643728501+6.99614247491109i | 0.112496360196291-0.180148298505733i | 0.824468378570081i | 0.148526575571181+0.0927496916860718i | 0.0000499999999999999-0.000133894421526673i | 3.33333333333333E-06-0.000147283863679341i | 0.0000140805237561718-0.0000722131949592444i | 0.0000141752018333157-0.0000721746636341877i | 0.009+1.13160167382304i | -0.000891536917825159-0.000182486886816468i | 0.0985586414999815-12.3718485338098i | 1.02600118724974+0.640702133076185i | 1.11885848477756-0.175856971400265i | 0.807064563789564+0.699489768935602i | -0.000591880143393827-0.000770899652352929i | -15.0859737665921-0.197681020954052i | 1.03161535926642-0.035895701999402i | 0.00810170232031757+0.011668682117953i | -36.9509 | 55.2273
| 1802000 | -2.35360275935959E-08+0.00135905801345909i | -5.95700613744884+0.010419444769853i | 2870 | 0.777000777000777 | 0.777000777000777 | 9.12897329340731+0.207990903794574i | 7076.43745221101i | -42831.9791459971+1530.46924756435i | 0.00589588296789719-0.16500320848008i | 0.000437407671313946-0.0102593940718168i | 0.00633329063921114-0.175262602551897i | -7.99170731403258i | -0.137290687703339-0.990530800666968i | 1.13729068770334+0.990530800666968i | -1.13729068770334+7.00117651336561i | 0.112134004809777-0.18065815720169i | 0.824926162233916i | 0.149029640296642+0.0925022742436488i | 0.00005-0.000133820118296081i | 3.33333333333333E-06-0.000147202130125689i | 0.0000140801011491551-0.0000721753478311854i | 0.0000141746763141038-0.0000721368379924398i | 0.009+1.13222999235376i | -0.00089057528407105-0.000182371449850883i | 0.0984492714385403-12.3649829331379i | 1.02947628928856+0.638993007361167i | 1.11851155002882-0.176381765294141i | 0.810163571214656+0.699046056528309i | -0.000594025609736899-0.000770303845470233i | -15.0859794308561-0.197571459024721i | 1.03157889830985-0.0360147941252705i | 0.00813242385465493+0.0116627415171672i | -36.9431 | 55.112
| 1803000 | -2.35099272046007E-08+0.00135830423752307i | -5.95700613724873+0.0104136658210102i | 2870 | 0.777000777000777 | 0.777000777000777 | 9.12897894845691+0.207875684218466i | 7080.364443028i | -42879.5317142439+1531.31856457188i | 0.00588935272404119-0.164911921496553i | 0.000436923485153852-0.0102537245238288i | 0.00632627620919504-0.175165646020382i | -7.9961422237518i | -0.141682237834602-0.989912189783609i | 1.1416822378346+0.989912189783609i | -1.1416822378346+7.00623003396819i | 0.111768926582825-0.181165452733094i | 0.825383945897753i | 0.149531056237194+0.0922522776516884i | 0.00005-0.000133745897487265i | 3.33333333333333E-06-0.000147120487235991i | 0.0000140796783401819-0.0000721375437490726i | 0.0000141741507643163-0.0000720990553726332i | 0.009+1.13285831088448i | -0.000889615247773745-0.000182256153292746i | 0.0983400833242409-12.3581249481829i | 1.03294000174765+0.637266065235332i | 1.1181617857624-0.176904081558996i | 0.81326049980674+0.698588680965563i | -0.000596166855313536-0.000769696872828826i | -15.0859850857056-0.197462018397456i | 1.03154186476971-0.036133665682635i | 0.00816310158395201+0.0116566462775741i | -36.9355 | 54.9966
| 1804000 | -2.34838702077689E-08+0.00135755129725882i | -5.95700613704896+0.0104078932789843i | 2870 | 0.777000777000777 | 0.777000777000777 | 9.12898459411247+0.207760592150032i | 7084.29143384498i | -42927.1106639433+1532.16788157941i | 0.00588283331903353-0.164820735338327i | 0.000436440102014567-0.010248061227172i | 0.0063192734210481-0.175068796565499i | -8.00057713347102i | -0.146071001304076-0.989274108919274i | 1.14607100130408+0.989274108919274i | -1.14607100130408+7.01130302455175i | 0.111401146202004-0.181670171723845i | 0.82584172956159i | 0.150030808826171+0.0919997152546065i | 0.00005-0.000133671758963159i | 3.33333333333333E-06-0.000147038934859475i | 0.0000140792553293032-0.0000720997826410546i | 0.0000141736251836242-0.0000720613157029567i | 0.009+1.1334866294152i | -0.000888656805391323-0.000182140996876276i | 0.0982310767537177-12.3512745662801i | 1.03639222400249+0.635521398880075i | 1.11780921232848-0.177423905941507i | 0.816355289671561+0.698117652281699i | -0.00059830383866032-0.000769078768929941i | -15.0859907311614-0.197352698871048i | 1.0315042600285-0.0362523143492167i | 0.00819373498954273+0.0116503967837395i | -36.9278 | 54.8812
| 1805000 | -2.34578565069673E-08+0.00135679919127741i | -5.95700613684953+0.0104021271331268i | 2870 | 0.777000777000777 | 0.777000777000777 | 9.12899023039478+0.207645627377859i | 7088.21842466197i | -42974.7159950953+1533.01719858693i | 0.00587632472891027-0.164729649838664i | 0.000435957520122398-0.0102424041715318i | 0.00631228224903267-0.174972054010196i | -8.00501204319024i | -0.150456891791837-0.98861657062399i | 1.15045689179184+0.98861657062399i | -1.15045689179184+7.01639547256625i | 0.111030684416904-0.182172300988064i | 0.826299513225427i | 0.150528883629593+0.0917446004867738i | 0.00005-0.000133597702587002i | 3.33333333333333E-06-0.000146957472845702i | 0.000014078832116569-0.0000720620644354408i | 0.0000141730995716986-0.0000720236189117603i | 0.009+1.13411494794592i | -0.000887699953391699-0.000182025980336358i | 0.0981222513247225-12.3444317747931i | 1.03983285634512+0.633759101098181i | 1.11745385014787-0.17794122437797i | 0.8194478809656+0.697632980769608i | -0.000600436518500525-0.000768449568381008i | -15.0859963672443-0.197243500244732i | 1.03146608547728-0.0363707378100838i | 0.00822432355449554+0.0116439934209747i | -36.9203 | 54.7659
| 1806000 | -2.34318860063282E-08+0.00135604791819298i | -5.95700613665042+0.0103963673728129i | 2870 | 0.777000777000777 | 0.777000777000777 | 9.12899585732454+0.207530789690996i | 7092.14541547896i | -43022.3477076998+1533.86651559446i | 0.00586982692977376-0.164638664831193i | 0.000435475737708549-0.0102367533466165i | 0.00630530266748231-0.174875418177809i | -8.00944695290946i | -0.154839823034477-0.987939587830477i | 1.15483982303448+0.987939587830477i | -1.15483982303448+7.02150736507898i | 0.110657562038082-0.182671827530233i | 0.826757296889264i | 0.151025266346717+0.0914869468709607i | 0.00005-0.000133523728222336i | 3.33333333333333E-06-0.000146876101044569i | 0.0000140784087020302-0.0000720243890606984i | 0.0000141725739282129-0.0000719859649275516i | 0.009+1.13474326647663i | -0.000886744688252563-0.000181911103408574i | 0.098013606636122-12.3375965611133i | 1.04326179998797+0.631979265303094i | 1.11709571970993-0.178456022994521i | 0.822538213897252+0.69713467698044i | -0.000602564853744246-0.000767809305894838i | -15.086001993975-0.197134422318183i | 1.03142734251564-0.036488933757683i | 0.00825486676360935+0.011637436575333i | -36.9128 | 54.6505
| 1807000 | -2.34059586102505E-08+0.00135529747662277i | -5.95700613645165+0.0103906139874412i | 2870 | 0.777000777000777 | 0.777000777000777 | 9.12900147492247+0.207416078878962i | 7096.07240629595i | -43070.0058017568+1534.71583260199i | 0.00586333989779216-0.164547780149911i | 0.000434994753009098-0.0102311087421566i | 0.00629833465080126-0.174778888892068i | -8.01388186262868i | -0.15921970882678-0.987243173853897i | 1.15921970882678+0.987243173853897i | -1.15921970882678+7.02663868877478i | 0.110281799935039-0.183168738545285i | 0.827215080553101i | 0.151519942810548+0.0912267680168043i | 0.00005-0.000133449835733004i | 3.33333333333333E-06-0.000146794819306304i | 0.0000140779850857374-0.000071986756445454i | 0.0000141720482528408-0.0000719483536789972i | 0.009+1.13537158500735i | -0.000885791006461323-0.000181796365829165i | 0.097905142287886-12.3307689126598i | 1.04667895706739+0.630181985508315i | 1.1167348415705-0.178968288107309i | 0.825626228727855+0.696622751723396i | -0.000604688803488489-0.000767158016288889i | -15.0860076113741-0.197025464891521i | 1.03138803255161-0.0366068998918648i | 0.00828536410340952+0.0116307266336095i | -36.9054 | 54.5351
| 1808000 | -2.33800742233961E-08+0.00135454786518703i | -5.95700613625319+0.0103848669664339i | 2870 | 0.777000777000777 | 0.777000777000777 | 9.12900708320914+0.207301494731738i | 7099.99939711293i | -43117.6902772665+1535.56514960952i | 0.00585686360919932-0.164456995629177i | 0.000434514564264979-0.0102254703479054i | 0.0062913781734643-0.174682465977082i | -8.01831677234789i | -0.163596463023431-0.986527342391595i | 1.16359646302343+0.986527342391595i | -1.16359646302343+7.03178942995629i | 0.109903419034181-0.183663021418691i | 0.827672864216938i | 0.152012898988345+0.0909640776192549i | 0.00005-0.000133376024983152i | 3.33333333333333E-06-0.000146713627481467i | 0.0000140775612677412-0.0000719491665184911i | 0.0000141715225452573-0.000071910785094921i | 0.009+1.13599990353807i | -0.000884838904515129-0.000181681767335054i | 0.097796857881097-12.3239488168798i | 1.05008423064713+0.628367356316682i | 1.11637123634989-0.179478006222639i | 0.828711865772783+0.69609721606538i | -0.00060680832701731-0.000766495734484454i | -15.0860132194623-0.196916627765304i | 1.0313481570017-0.0367246339199138i | 0.00831581506214367+0.011623863983337i | -36.898 | 54.4197
| 1809000 | -2.33542327506906E-08+0.0013537990825091i | -5.95700613605508+0.0103791262992364i | 2870 | 0.777000777000777 | 0.777000777000777 | 9.12901268220517+0.20718703703977i | 7103.92638792992i | -43165.4011342287+1536.41446661704i | 0.00585039804029471-0.164366311103716i | 0.00043403516972198-0.0102198381536385i | 0.00628443321001669-0.174586149257354i | -8.02275168206712i | -0.167969999540742-0.98579210752282i | 1.16796999954074+0.98579210752282i | -1.16796999954074+7.0369595745443i | 0.109522440316797-0.18415466372651i | 0.828130647880775i | 0.152504120982101+0.0906988894570326i | 0.00005-0.000133302295837224i | 3.33333333333333E-06-0.000146632525420947i | 0.0000140771372480921-0.0000719116192087507i | 0.0000141709968051383-0.0000718732591043041i | 0.009+1.13662822206879i | -0.000883888378920806-0.000181567307663839i | 0.0976887530179401-12.3171362612483i | 1.05347752472167+0.6265354729097i | 1.11600492473081-0.179985164037118i | 0.831795065402531+0.695558081330759i | -0.000608923383801916-0.000765822495505912i | -15.0860188182602-0.196807910740534i | 1.03130771729081-0.0368421335565762i | 0.00834621912977789+0.0116168490127857i | -36.8907 | 54.3043
| 1810000 | -2.33284340973221E-08+0.00135305112721533i | -5.95700613585729+0.0103733919753175i | 2870 | 0.777000777000777 | 0.777000777000777 | 9.12901827193102+0.207072705593963i | 7107.85337874691i | -43213.1383726434+1537.26378362457i | 0.00584394316744313-0.164275726408616i | 0.000433556567630707-0.010214212149154i | 0.00627749973507384-0.17448993855777i | -8.02718659178633i | -0.172340232358239-0.985037483708467i | 1.17234023235824+0.985037483708467i | -1.17234023235824+7.04214910807786i | 0.109138884817049-0.18464365323541i | 0.828588431544612i | 0.152993595028996+0.0904312173910867i | 0.0000500000000000001-0.000133228648159966i | 3.33333333333333E-06-0.000146551512975963i | 0.0000140767130268408-0.0000718741144453305i | 0.0000141704710321608-0.000071835775636284i | 0.009+1.13725654059951i | -0.000882939426194811-0.000181452986553777i | 0.0975808273016974-12.3103312332681i | 1.05685874421933+0.624686431036904i | 1.11563592745635-0.180489748437734i | 0.834875768043728+0.695005359101089i | -0.00061103393350071-0.000765138334479949i | -15.0860244077883-0.196699313618646i | 1.03126671485221-0.0369593965240845i | 0.0083765757979918+0.0116096821109601i | -36.8835 | 54.1889
| 1811000 | -2.33026781687413E-08+0.00135230399793515i | -5.95700613565982+0.0103676639841695i | 2870 | 0.777000777000777 | 0.777000777000777 | 9.12902385240716+0.206958500185685i | 7111.78036956389i | -43260.9019925107+1538.1131006321i | 0.0058374989670743-0.164185241379325i | 0.000433078756246577-0.0102085923242721i | 0.00627057772332088-0.174393833703597i | -8.03162150150555i | -0.176707075520502-0.984263485790767i | 1.1767070755205+0.984263485790767i | -1.1767070755205+7.04735801571478i | 0.108752773619944-0.185129977902682i | 0.829046215208449i | 0.153481307501842+0.0901610753630358i | 0.0000500000000000001-0.000133155081816421i | 3.33333333333333E-06-0.000146470589998063i | 0.0000140762886040379-0.0000718366521574854i | 0.0000141699452260029-0.0000717983346201556i | 0.009+1.13788485913022i | -0.000881992042863224-0.000181338803743801i | 0.0974730803367445-12.303533720469i | 1.06022779500537+0.622820327005081i | 1.11526426532795-0.180991746501948i | 0.837953914180269+0.694439061214761i | -0.000613139935959434-0.000764443286634709i | -15.086029988067-0.196590836201516i | 1.0312251511275-0.0370764205521857i | 0.00840688456017523+0.0116023636675963i | -36.8763 | 54.0735
| 1812000 | -2.32769648706586E-08+0.00135155769330098i | -5.95700613546269+0.0103619423153075i | 2870 | 0.777000777000777 | 0.777000777000777 | 9.12902942365398+0.206844420606761i | 7115.70736038088i | -43308.6919938306+1538.96241763963i | 0.00583106541568292-0.164094855851655i | 0.000432601733829806-0.0102029786688357i | 0.00626366714951273-0.174297834520491i | -8.03605641122477i | -0.181070443138739-0.983470128993017i | 1.18107044313874+0.983470128993017i | -1.18107044313874+7.05258628223175i | 0.108364127859342-0.185613625876219i | 0.829503998872284i | 0.153967244909508+0.0898884773936317i | 0.0000500000000000001-0.000133081596671931i | 3.33333333333333E-06-0.000146389756339124i | 0.0000140758639797343-0.000071799232274626i | 0.0000141694193863441-0.0000717609359853695i | 0.009+1.13851317766094i | -0.00088104622546171-0.00018122475897351i | 0.0973655117285502-12.296743710409i | 1.06358458388492+0.620937257667658i | 1.11488995920337-0.181491145497758i | 0.84102944435438+0.693859199766788i | -0.000615241351211295-0.000763737387299156i | -15.0860355591167-0.196482478291454i | 1.03118302756659-0.0371932033781719i | 0.00843714491142448+0.0115948940731619i | -36.8692 | 53.9581
| 1813000 | -2.32512941090448E-08+0.00135081221194825i | -5.95700613526588+0.0103562269582699i | 2870 | 0.777000777000777 | 0.777000777000777 | 9.12903498569183+0.206730466649477i | 7119.63435119787i | -43356.5083766031+1539.81173464715i | 0.00582464248982823-0.164004569661774i | 0.000432125498645384-0.0101973711727094i | 0.00625676798847361-0.174201940834483i | -8.04049132094399i | -0.185430249392524-0.982657428919268i | 1.18543024939252+0.982657428919268i | -1.18543024939252+7.05783389202472i | 0.107972968715952-0.186094585494464i | 0.829961782536121i | 0.154451393897306+0.0896134375812083i | 0.0000500000000000001-0.000133008192592134i | 3.33333333333333E-06-0.000146309011851347i | 0.0000140754391539806-0.0000717618547263182i | 0.0000141688935128642-0.0000717235796615308i | 0.009+1.13914149619166i | -0.000880101970535466-0.000181110851983156i | 0.0972581210836693-12.2899611906731i | 1.06692901860562+0.619037320413991i | 1.11451302999468-0.181987932883692i | 0.84410229916761+0.693265787108442i | -0.00061733813947695-0.000763020671902149i | -15.0860411209577-0.196374239691207i | 1.03114034562765-0.0373097427469008i | 0.00846735634853712+0.0115872737188518i | -36.8621 | 53.8427
| 1814000 | -2.32256657901299E-08+0.00135006755251543i | -5.9570061350694+0.0103505179026183i | 2870 | 0.777000777000777 | 0.777000777000777 | 9.12904053854096+0.206616638106573i | 7123.56134201486i | -43404.3511408281+1540.66105165468i | 0.00581823016613412-0.163914382646214i | 0.000431650048963076-0.0101917698257803i | 0.0062498802150972-0.174106152471994i | -8.04492623066321i | -0.189786408531477-0.981825401554025i | 1.18978640853148+0.981825401554025i | -1.18978640853148+7.06310082910918i | 0.107579317415337-0.186572845286359i | 0.830419566199958i | 0.15493374124739+0.0893359701001317i | 0.0000499999999999999-0.000132934869442965i | 3.33333333333333E-06-0.000146228356387261i | 0.0000140750141268274-0.0000717245194422836i | 0.0000141683676052445-0.0000716862655784012i | 0.009+1.13976981472238i | -0.000879159274639253-0.000180997082513663i | 0.0971509080097461-12.283186148874i | 1.0702610078604+0.617120613158653i | 1.11413349866623-0.182482096308864i | 0.847172419281996+0.692658835846989i | -0.000619430261164727-0.000762293175971793i | -15.0860466736104-0.196266120203955i | 1.03109710677708-0.0374260364108288i | 0.00849751837000982+0.0115795029965882i | -36.8552 | 53.7272
| 1815000 | -2.32000798204015E-08+0.00134932371364395i | -5.95700613487324+0.010344815137937i | 2870 | 0.777000777000777 | 0.777000777000777 | 9.12904608222162+0.206502934771244i | 7127.48833283184i | -43452.2202865057+1541.51036866221i | 0.00581182842128846-0.163824294641861i | 0.000431175383057384-0.0101861746179575i | 0.00624300380434584-0.174010469259819i | -8.04936114038243i | -0.194138834876957-0.980974063261928i | 1.19413883487696+0.980974063261928i | -1.19413883487696+7.0683870771205i | 0.107183195225938-0.187048393971239i | 0.830877349863795i | 0.155414273879102+0.0890560891992611i | 0.0000499999999999999-0.000132861627090655i | 3.33333333333333E-06-0.00014614778979972i | 0.0000140745888983255-0.0000716872263523992i | 0.0000141678416631674-0.0000716489936658971i | 0.009+1.1403981332531i | -0.000878218134337289-0.000180883450306611i | 0.0970438721155008-12.2764185726514i | 1.07358046128988+0.615187234330807i | 1.11375138623266-0.182973623612913i | 0.850239745421058+0.692038358845382i | -0.000621517676870616-0.000761554935134605i | -15.0860522170949-0.196158119633307i | 1.03105331248947-0.0375420821300332i | 0.00852763047603302+0.0115715822990176i | -36.8482 | 53.6118
| 1816000 | -2.3174536106606E-08+0.00134858069397828i | -5.9570061346774+0.0103391186538335i | 2870 | 0.777000777000777 | 0.777000777000777 | 9.12905161675396+0.206389356437142i | 7131.41532364883i | -43500.1158136358+1542.35968566974i | 0.0058054372320433-0.163734305485959i | 0.000430701499207548-0.0101805855391721i | 0.00623613873125085-0.173914891025131i | -8.05379605010165i | -0.198487442823732-0.980103430787433i | 1.19848744282373+0.980103430787433i | -1.19848744282373+7.07369261931422i | 0.10678462345709-0.18752122045873i | 0.831335133527632i | 0.155892978849323+0.0887738092003978i | 0.00005-0.000132788465401728i | 3.33333333333333E-06-0.000146067311941901i | 0.0000140741634685259-0.0000716499753866946i | 0.0000141673156863162-0.0000716117638540874i | 0.009+1.14102645178381i | -0.000877278546203244-0.000180769955104232i | 0.0969370130107318-12.2696584496725i | 1.07688728948477+0.61323728286349i | 1.1133667137569-0.18346250282598i | 0.853304218370889+0.691404369221928i | -0.000623600347378391-0.000760805985114741i | -15.0860577514314-0.196050237783309i | 1.03100896424756-0.0376578776722411i | 0.00855769216848794+0.0115635120195093i | -36.8414 | 53.4963
| 1817000 | -2.31490345557451E-08+0.00134783849216586i | -5.95700613448189+0.0103334284399383i | 2870 | 0.777000777000777 | 0.777000777000777 | 9.12905714215812+0.206275902898368i | 7135.34231446582i | -43548.0377222185+1543.20900267726i | 0.00579905657521435-0.163644415016109i | 0.000430228395697521-0.0101750025793771i | 0.00622928497091187-0.173819417595486i | -8.05823095982087i | -0.20283214684168-0.979213521254479i | 1.20283214684168+0.979213521254479i | -1.20283214684168+7.07901743856639i | 0.106383623457054-0.187991313848611i | 0.831792917191469i | 0.156369843352793+0.0884891444967417i | 0.00005-0.000132715384243004i | 3.33333333333333E-06-0.000145986922667305i | 0.0000140737378374792-0.0000716127664753548i | 0.0000141667896743753-0.0000715745760731966i | 0.009+1.14165477031453i | -0.00087634050682023-0.000180656596649421i | 0.0968303303063117-12.2629057676315i | 1.08018140398809+0.61127085818295i | 1.11297950234817-0.183948722168649i | 0.856365778981208+0.690756880349987i | -0.000625678233659695-0.000760046361733245i | -15.08606327664-0.19594247445843i | 1.03096406354221-0.0377734208128546i | 0.0085877029509426+0.0115552925521538i | -36.8346 | 53.3809
| 1818000 | -2.31235750750766E-08+0.00134709710685708i | -5.9570061342867+0.0103277444859043i | 2870 | 0.777000777000777 | 0.777000777000777 | 9.12906265845414+0.206162573949479i | 7139.2693052828i | -43595.9860122538+1544.05831968479i | 0.00579268642768106-0.163554623070267i | 0.000429756070815958-0.0101694257285475i | 0.00622244249849702-0.173724048798815i | -8.06266586954009i | -0.207172861477458-0.978304352166156i | 1.20717286147746+0.978304352166156i | -1.20717286147746+7.08436151737393i | 0.105980216611062-0.188458663430652i | 0.832250700855306i | 0.156844854722414+0.0882021095513535i | 0.00005-0.000132642383481594i | 3.33333333333333E-06-0.000145906621829754i | 0.0000140733120052359-0.0000715755995487179i | 0.0000141662636270295-0.0000715374302536022i | 0.009+1.14228308884525i | -0.000875404012780751-0.00018054337468571i | 0.0967238236141826-12.2561605142496i | 1.08346271729727+0.609288060198024i | 1.11258977316002-0.184432270051845i | 0.859424368166409+0.690095905857655i | -0.000627751296874103-0.000759276100907257i | -15.0860687927408-0.195834829463575i | 1.03091861187236-0.0378887093349766i | 0.00861766232864801+0.0115469242917605i | -36.8278 | 53.2654
| 1819000 | -2.30981575721127E-08+0.0013463565367053i | -5.95700613409184+0.0103220667814073i | 2870 | 0.777000777000777 | 0.777000777000777 | 9.12906816566204+0.206049369385481i | 7143.19629609979i | -43643.9606837417+1544.90763669232i | 0.00578632676638617-0.163464929486743i | 0.000429284522856208-0.0101638549766802i | 0.00621561128924238-0.173628784463423i | -8.0671007792593i | -0.211509501356178-0.977375941404361i | 1.21150950135618+0.977375941404361i | -1.21150950135618+7.08972483785494i | 0.10557442433936-0.188923258684434i | 0.832708484519143i | 0.157318000429533+0.0879127188956094i | 0.00005-0.000132569462984903i | 3.33333333333333E-06-0.000145826409283393i | 0.0000140728859718472-0.0000715384745372749i | 0.0000141657375439659-0.0000715003263258341i | 0.009+1.14291140737597i | -0.000874469060686673-0.000180430288957306i | 0.0966174925473553-12.2494226772753i | 1.08673114286609+0.607288989289464i | 1.11219754738832-0.184913135076725i | 0.862479926906627+0.689421459627439i | -0.000629819498369203-0.000758495238649281i | -15.0860742997539-0.195727302604074i | 1.03087261074501-0.0380037410294382i | 0.00864756980853433+0.0115384076338561i | -36.8211 | 53.1499
| 1820000 | -2.30727819546209E-08+0.00134561678036689i | -5.95700613389729+0.0103163953161462i | 2870 | 0.777000777000777 | 0.777000777000777 | 9.12907366380174+0.205936289001825i | 7147.12328691678i | -43691.9617366821+1545.75695369985i | 0.00577997756833563-0.163375334104199i | 0.000428813750116282-0.0101582903137937i | 0.00620879131845191-0.173533624417993i | -8.07153568897852i | -0.215841981183127-0.976428307229437i | 1.21584198118313+0.976428307229437i | -1.21584198118313+7.09510738174908i | 0.105166268095267-0.189385089279151i | 0.83316626818298i | 0.157789268084211+0.0876209871276644i | 0.00005-0.000132496622620625i | 3.33333333333333E-06-0.000145746284882688i | 0.0000140724597373639-0.0000715013913716699i | 0.0000141652114248715-0.0000714632642205757i | 0.009+1.14353972590668i | -0.000873535647149193-0.000180317339209041i | 0.0965113367199-12.2426922444836i | 1.08998659510655+0.605273746299319i | 1.1118028462693-0.185391306034557i | 0.865532396248811+0.688733555795944i | -0.000631882799680689-0.000757703811066383i | -15.086079797699-0.195619893685679i | 1.03082606167515-0.0381185136948231i | 0.00867742489920757+0.0115297429746834i | -36.8145 | 53.0344
| 1821000 | -2.30474481306206E-08+0.00134487783650112i | -5.95700613370306+0.0103107300798419i | 2870 | 0.777000777000777 | 0.777000777000777 | 9.12907915289315+0.205823332594416i | 7151.05027773377i | -43739.989171075+1546.60627070737i | 0.0057736388105983-0.16328583676165i | 0.000428343750898849-0.0101527317299284i | 0.00620198256149715-0.173438568491578i | -8.07597059869774i | -0.220170215745385-0.975461468279824i | 1.22017021574539+0.975461468279824i | -1.22017021574539+7.10050913041792i | 0.10475576936324-0.189844145073379i | 0.833624051846817i | 0.158258645435465+0.0873269289109148i | 0.00005-0.000132423862256748i | 3.33333333333333E-06-0.000145666248482423i | 0.0000140720333018366-0.0000714643499826986i | 0.0000141646852694347-0.0000714262438686617i | 0.009+1.1441680444374i | -0.000872603768788807-0.000180204525186403i | 0.0964053557469479-12.2359692036768i | 1.09322898939056+0.603242432520318i | 1.11140569107763-0.185866771906547i | 0.86858171730775+0.688032208753502i | -0.000633941162532422-0.00075690185435943i | -15.0860852865962-0.195512602514574i | 1.03077896618577-0.0382330251374948i | 0.0087072271109459+0.0115209307111991i | -36.8079 | 52.9189
| 1822000 | -2.3022156008384E-08+0.00134413970377021i | -5.95700613350916+0.0103050710622383i | 2870 | 0.777000777000777 | 0.777000777000777 | 9.12908463295611+0.205710499959603i | 7154.97726855075i | -43788.0429869205+1547.4555877149i | 0.0057673104703059-0.163196437298463i | 0.000427874523511216-0.0101471792151464i | 0.00619518499381712-0.173343616513609i | -8.08040550841696i | -0.224494119913538-0.974475443571692i | 1.22449411991354+0.974475443571692i | -1.22449411991354+7.10593006484527i | 0.104342949656954-0.190300416114827i | 0.834081835510652i | 0.158726120371496+0.0870305589724677i | 0.00005-0.000132351181761547i | 3.33333333333333E-06-0.000145586299937702i | 0.0000140716066653164-0.0000714273503013096i | 0.0000141641590773451-0.0000713892652010796i | 0.009+1.14479636296812i | -0.000871673422235294-0.000180091846635527i | 0.0962995492446865-12.2292535426835i | 1.09645824205146+0.601195149685293i | 1.11100610312439-0.186339521863668i | 0.871627831267132+0.687317433143912i | -0.000635994548836472-0.000756089404822352i | -15.0860907664653-0.195405428897365i | 1.03073132580777-0.0383472731716197i | 0.00873697595569573+0.0115119712410724i | -36.8014 | 52.8034
| 1823000 | -2.29969054964344E-08+0.00134340238083933i | -5.95700613331556+0.0102994182531015i | 2870 | 0.777000777000777 | 0.777000777000777 | 9.1290901040104+0.205597790894181i | 7158.90425936774i | -43836.1231842186+1548.30490472243i | 0.00576099252465261-0.163107135554355i | 0.000427406066265315-0.0101416327595311i | 0.00618839859091793-0.173248768313886i | -8.08484041813618i | -0.228813608643341-0.973470252498561i | 1.22881360864334+0.973470252498561i | -1.22881360864334+7.11137016563762i | 0.103927830517381-0.190753892640076i | 0.834539619174489i | 0.1591916809199+0.086731892101606i | 0.0000500000000000001-0.000132278581003587i | 3.33333333333333E-06-0.000145506439103945i | 0.000014071179827854-0.0000713903922586015i | 0.0000141636328482929-0.0000713523281489668i | 0.009+1.14542468149884i | -0.000870744604127664-0.000179979303303187i | 0.0961939168303573-12.2225452493594i | 1.09967427038552+0.599131999956581i | 1.11060410375523-0.186809545266457i | 0.874670679380577+0.68658924386401i | -0.000638042920693208-0.00075526649884132i | -15.086096237326-0.19529837264108i | 1.03068314207996-0.0384612556191941i | 0.00876667094706828+0.011502864962683i | -36.795 | 52.6879
| 1824000 | -2.2971696503547E-08+0.00134266586637659i | -5.9570061331223+0.0102937716422205i | 2870 | 0.777000777000777 | 0.777000777000777 | 9.12909556607578+0.205485205195389i | 7162.83125018473i | -43884.2297629693+1549.15422172996i | 0.00575468495089499-0.163017931369391i | 0.000426938377477696-0.0101360923531878i | 0.00618162332837269-0.173154023722579i | -8.0892753278554i | -0.233128596977401-0.972445914830922i | 1.2331285969774+0.972445914830922i | -1.2331285969774+7.11682941302448i | 0.103510433510887-0.191204565074282i | 0.834997402838326i | 0.159655315247857+0.0864309431482599i | 0.0000500000000000001-0.000132206059851721i | 3.33333333333333E-06-0.000145426665836893i | 0.0000140707527895006-0.0000713534757858252i | 0.0000141631065819699-0.0000713154326436129i | 0.009+1.14605300002956i | -0.00086981731111414-0.000179866894936799i | 0.0960884581222477-12.2158443115867i | 1.10287699265327+0.597053085915459i | 1.11019971434836-0.187276831664799i | 0.877710202972752+0.685847656063386i | -0.000640086240391403-0.000754433172894047i | -15.0861016991981-0.195191433553168i | 1.03063441654903-0.0385749703100709i | 0.00879631160033681+0.0114936122751201i | -36.7886 | 52.5724
| 1825000 | -2.29465289387456E-08+0.00134193015905298i | -5.95700613292935+0.0102881312194062i | 2870 | 0.777000777000777 | 0.777000777000777 | 9.12910101917189+0.205372742660908i | 7166.75824100172i | -43932.3627231725+1550.00353873748i | 0.00574838772635173-0.162928824583987i | 0.000426471455469493-0.0101305579862432i | 0.00617485918182122-0.17305938257023i | -8.09371023757462i | -0.237439000046832-0.971402450715851i | 1.23743900004683+0.971402450715851i | -1.23743900004683+7.12230778685877i | 0.103090780227342-0.191652424030867i | 0.835455186502163i | 0.1601170116623+0.0861277270214875i | 0.0000500000000000001-0.00013213361817509i | 3.33333333333333E-06-0.000145346979992598i | 0.0000140703255503067-0.0000713166008143812i | 0.0000141625802780681-0.0000712785786164573i | 0.009+1.14668131856027i | -0.000868891539852147-0.000179754621284414i | 0.0959831727396972-12.2091507172744i | 1.10606632808059+0.594958510551654i | 1.10979295631262-0.187741370797666i | 0.880746343440345+0.685092685144059i | -0.000642124470408238-0.000753589463549018i | -15.0861071521012-0.195084611441502i | 1.03058515076947-0.0386884150819824i | 0.00882589743243241+0.0114842135781811i | -36.7823 | 52.4568
| 1826000 | -2.29214027113035E-08+0.00134119525754243i | -5.95700613273672+0.010282496974492i | 2870 | 0.777000777000777 | 0.777000777000777 | 9.12910646331837+0.205260403088864i | 7170.6852318187i | -43980.5220648283+1550.85285574501i | 0.00574210082840354-0.162839815038902i | 0.000426005298566423-0.0101250296488454i | 0.00616810612696996-0.172964844687747i | -8.09814514729384i | -0.24174473307294-0.970339880676607i | 1.24174473307294+0.970339880676607i | -1.24174473307294+7.12780526661723i | 0.102668892278227-0.192097460311185i | 0.835912970166i | 0.160576758610068+0.0858222586879458i | 0.0000500000000000001-0.000132061255843121i | 3.33333333333333E-06-0.000145267381427433i | 0.0000140698981103236-0.0000712797672758212i | 0.0000141620539362813-0.0000712417659990901i | 0.009+1.14730963709099i | -0.000867967287008214-0.00017964248209472i | 0.0958780603030757-12.2024644543572i | 1.10924219685983+0.592848377252776i | 1.10938385108565-0.188203152592859i | 0.883779042253112+0.684324346760026i | -0.000644157573409331-0.000752735407464611i | -15.0861125960551-0.194977906114372i | 1.03053534630357-0.0388015877805624i | 0.0088554279619403+0.0114746692723686i | -36.776 | 52.3413
| 1827000 | -2.28963177307423E-08+0.00134046116052176i | -5.9570061325444+0.0102768688973335i | 2870 | 0.777000777000777 | 0.777000777000777 | 9.12911189853478+0.205148186277821i | 7174.61222263569i | -44028.7077879367+1551.70217275254i | 0.00573582423449276-0.162750902575247i | 0.00042553990509877-0.0101195073311639i | 0.00616136413959153-0.172870409906411i | -8.10258005701306i | -0.246045711368879-0.969258225612237i | 1.24604571136888+0.969258225612237i | -1.24604571136888+7.13332183140082i | 0.102244791294768-0.192539664904173i | 0.836370753829837i | 0.161034544678047+0.0855145531703795i | 0.0000499999999999999-0.000131988972725527i | 3.33333333333333E-06-0.00014518786999808i | 0.0000140694704696021-0.0000712429751018455i | 0.0000141615275563037-0.0000712049947232499i | 0.009+1.14793795562171i | -0.00086704454925802-0.000179530477117041i | 0.0957731204338022-12.1957855107971i | 1.11240452015077+0.590722789793884i | 1.1089724201319-0.188662167166733i | 0.886808240954985+0.683542656817029i | -0.000646185512248901-0.000751871041388521i | -15.0861180310792-0.194871317380487i | 1.03048500472139-0.0389144862593787i | 0.00888490270909735+0.0114649797588905i | -36.7698 | 52.2257
| 1828000 | -2.28712739068305E-08+0.00133972786667069i | -5.95700613235239+0.0102712469778086i | 2870 | 0.777000777000777 | 0.777000777000777 | 9.12911732484064+0.205036092026783i | 7178.53921345268i | -44076.9198924976+1552.55148976007i | 0.00572955792212335-0.162662087034475i | 0.000425075273401361-0.0101139910233893i | 0.00615463319552471-0.172776078057864i | -8.10701496673227i | -0.250341850341312-0.968157506797158i | 1.25034185034131+0.968157506797158i | -1.25034185034131+7.13885745993511i | 0.101818498926071-0.192979028985967i | 0.836828537493674i | 0.161490358593276+0.0852046255461052i | 0.0000499999999999999-0.000131916768692308i | 3.33333333333333E-06-0.000145108445561538i | 0.0000140690426281931-0.0000712062242243046i | 0.0000141610011378308-0.000071168264720826i | 0.009+1.14856627415243i | -0.000866123323286346-0.000179418606101332i | 0.0956683527543294-12.1891138745821i | 1.11555322008135+0.58858185232701i | 1.10855868494078-0.189118404823862i | 0.889833881165045+0.682747631472123i | -0.00064820824996974-0.000750996402156885i | -15.086123457193-0.194764845048974i | 1.03043412760069-0.0390271083799507i | 0.0089143211957883+0.0114551454396581i | -36.7637 | 52.1102
| 1829000 | -2.28462711495845E-08+0.00133899537467185i | -5.9570061321607+0.0102656312058175i | 2870 | 0.777000777000777 | 0.777000777000777 | 9.12912274225542+0.204924120135192i | 7182.46620426967i | -44125.158378511+1553.40080676759i | 0.00572330186886053-0.162573368258384i | 0.000424611401813571-0.0101084807157339i | 0.0061479132706741-0.172681848974118i | -8.11144987645149i | -0.254633065492111-0.967037745880734i | 1.25463306549211+0.967037745880734i | -1.25463306549211+7.14441213057076i | 0.101390036837263-0.193415543919526i | 0.837286321157511i | 0.161944189223059+0.0848924909454965i | 0.0000499999999999999-0.000131844643613744i | 3.33333333333333E-06-0.000145029107975119i | 0.0000140686145861478-0.0000711695145751979i | 0.0000141604746805591-0.000071131575923856i | 0.009+1.14919459268315i | -0.00086520360578701-0.000179306868798179i | 0.0955637568881381-12.1824495337264i | 1.11868821974843+0.586425669370696i | 1.10814266702475-0.189571856056735i | 0.89285590457863+0.681939287133327i | -0.000650225749803314-0.000750111526693538i | -15.0861288744161-0.194658488929375i | 1.03038271652691-0.039139452011778i | 0.00894368294554301+0.0114451667172846i | -36.7576 | 51.9946
| 1830000 | -2.2821309369265E-08+0.00133826368321071i | -5.95700613196933+0.0102600215712821i | 2870 | 0.777000777000777 | 0.777000777000777 | 9.12912815079854+0.20481227040293i | 7186.39319508665i | -44173.4232459771+1554.25012377512i | 0.0057170560523307-0.162484746089117i | 0.000424148288679281-0.0101029763984309i | 0.00614120434100998-0.172587722487548i | -8.11588478617071i | -0.258919272419969-0.965898964886863i | 1.25891927241997+0.965898964886863i | -1.25891927241997+7.14998582128385i | 0.100959426707663-0.193849201254198i | 0.837744104821348i | 0.162396025575031+0.0845781645504876i | 0.00005-0.000131772597360404i | 3.33333333333333E-06-0.000144949857096444i | 0.0000140681863435169-0.0000711328460866733i | 0.0000141599481841857-0.0000710949282645259i | 0.009+1.14982291121386i | -0.000864285393462886-0.000179195264958794i | 0.0954593324597432-12.1757924762706i | 1.12180944321825+0.584254345799659i | 1.10772438791749-0.190022511545383i | 0.895874252968271+0.681117640459255i | -0.000652237975169745-0.000749216452009251i | -15.0861342827679-0.194552248831648i | 1.03033077309314-0.0392515150323608i | 0.00897298748353203+0.0114350439950833i | -36.7515 | 51.879
| 1831000 | -2.27963884763786E-08+0.00133753279097563i | -5.95700613177827+0.0102544180641465i | 2870 | 0.777000777000777 | 0.777000777000777 | 9.12913355048933+0.204700542630308i | 7190.32018590364i | -44221.7144948957+1555.09944078265i | 0.00571082045022121-0.162396220369158i | 0.000423685932346885-0.0100974780617347i | 0.00613450638256809-0.172493698430893i | -8.12031969588993i | -0.263200386822085-0.964741186213538i | 1.26320038682208+0.964741186213538i | -1.26320038682208+7.15557850967639i | 0.100526690228947-0.194279992725298i | 0.838201888485185i | 0.162845856797233+0.0842616615930686i | 0.00005-0.000131700629803134i | 3.33333333333333E-06-0.000144870692783447i | 0.0000140677579003518-0.0000710962186910254i | 0.0000141594216484094-0.0000710583216751686i | 0.009+1.15045122974458i | -0.000863368683025807-0.00017908379433502i | 0.0953550790946797-12.1691426902812i | 1.12491681552699+0.582067986834395i | 1.107303869172-0.190470362157029i | 0.898888868184854+0.680282708358781i | -0.000654244889677922-0.000748311215201008i | -15.0861396822676-0.194446124566162i | 1.03027829890008-0.0393632953272281i | 0.0090022343365643+0.0114247776770668i | -36.7455 | 51.7634
| 1832000 | -2.27715083816752E-08+0.00133680269665783i | -5.95700613158752+0.0102488206743767i | 2870 | 0.777000777000777 | 0.777000777000777 | 9.1291389413471+0.204588936618082i | 7194.24717672063i | -44270.0321252669+1555.94875779018i | 0.00570459504028011-0.162307790941335i | 0.000423224331169265-0.0100919856959207i | 0.00612781937144937-0.172399776637256i | -8.12475460560915i | -0.267476324495823-0.963564432632403i | 1.26747632449582+0.963564432632403i | -1.26747632449582+7.16119017297675i | 0.10009184910333-0.194707910253653i | 0.83865967214902i | 0.163293672178149+0.0839429973537879i | 0.00005-0.000131628740813067i | 3.33333333333333E-06-0.000144791614894374i | 0.0000140673292567033-0.0000710596323206998i | 0.0000141588950729294-0.0000710217560882676i | 0.009+1.1510795482753i | -0.000862453471196618-0.000178972456679318i | 0.0952509964195042-12.1625001638506i | 1.12801026268095+0.579866698030835i | 1.10688113235875-0.190915398945677i | 0.901899692158547+0.67943450799062i | -0.000656246457125514-0.000747395853451211i | -15.0861450729346-0.194340115943705i | 1.03022529555598-0.0394747907899574i | 0.00903142303308405+0.0114143681679459i | -36.7396 | 51.6478
| 1833000 | -2.27466689961496E-08+0.0013360733989514i | -5.95700613139709+0.0102432293919607i | 2870 | 0.777000777000777 | 0.777000777000777 | 9.12914432339113+0.204477452167432i | 7198.17416753761i | -44318.3761370906+1556.7980747977i | 0.00569837980031596-0.162219457648815i | 0.000422763483503775-0.0100864992912856i | 0.00612114328381973-0.172305956940101i | -8.12918951532837i | -0.271747001340366-0.962368727288309i | 1.27174700134037+0.962368727288309i | -1.27174700134037+7.16682078804006i | 0.0996549250417631-0.195132945945127i | 0.839117455812857i | 0.163739461146743+0.0836221871602652i | 0.00005-0.000131556930261614i | 3.33333333333333E-06-0.000144712623287775i | 0.0000140669004126223-0.0000710230869082859i | 0.0000141583684574458-0.0000709852314364506i | 0.009+1.15170786680602i | -0.000861539754705093-0.000178861251744771i | 0.0951470840617969-12.1558648850978i | 1.13108971165688+0.577650585270069i | 1.10645619906388-0.191357613151721i | 0.90490666689992+0.678573056762973i | -0.000658242641499058-0.000746470404026965i | -15.0861504547882-0.194234222775471i | 1.03017176467664-0.0395859993222044i | 0.00906055310316778+0.0114038158731277i | -36.7338 | 51.5322
| 1834000 | -2.27218702310378E-08+0.00133534489655327i | -5.95700613120696+0.0102376442069084i | 2870 | 0.777000777000777 | 0.777000777000777 | 9.12914969664057+0.204366089079976i | 7202.1011583546i | -44366.7465303669+1557.64739180523i | 0.00569217470819777-0.162131220335105i | 0.000422303387712244-0.0100810188381468i | 0.00611447809591001-0.172212239173252i | -8.13362442504759i | -0.276012333358366-0.961154093698857i | 1.27601233335837+0.961154093698857i | -1.27601233335837+7.17247033134873i | 0.0992159397621389-0.195555092090126i | 0.839575239476694i | 0.164183213272454+0.083299246385703i | 0.00005-0.000131485198020468i | 3.33333333333333E-06-0.000144633717822515i | 0.0000140664713681604-0.0000709865823865221i | 0.0000141578418016604-0.0000709487476524933i | 0.009+1.15233618533674i | -0.000860627530289904-0.000178750179285091i | 0.0950433416501485-12.1492368421671i | 1.13415509040188+0.57541975474807i | 1.10602909088732-0.191796996201489i | 0.907909734500872+0.67769837233313i | -0.000660233406973886-0.000745534904279261i | -15.0861558278475-0.194128444873068i | 1.03011770788536-0.0396969188337183i | 0.00908962407851972+0.011393121198714i | -36.728 | 51.4165
| 1835000 | -2.2697111997818E-08+0.0013346171881632i | -5.95700613101715+0.0102320651092512i | 2870 | 0.777000777000777 | 0.777000777000777 | 9.12915506111462+0.204254847157759i | 7206.02814917159i | -44415.1433050958+1558.49670881276i | 0.00568597974185457-0.162043078844053i | 0.000421844042160933-0.0100755443268429i | 0.0061078237840155-0.172118623170896i | -8.13805933476681i | -0.280272236657604-0.959920555753935i | 1.2802722366576+0.959920555753935i | -1.2802722366576+7.17813877901288i | 0.0987749149875116-0.195974341163097i | 0.840033023140531i | 0.16462491826521+0.0829741904474083i | 0.00005-0.000131413543961601i | 3.33333333333333E-06-0.000144554898357762i | 0.0000140660421233682-0.0000709501186882932i | 0.000014157315105275-0.0000709123046693191i | 0.009+1.15296450386745i | -0.00085971679469866-0.000178639239054602i | 0.0949397688141677-12.1426160232292i | 1.13720632783356+0.573174312965478i | 1.10559982944102-0.192233539706826i | 0.910908837135788+0.676810472607112i | -0.000662218717914344-0.000744589391642322i | -15.0861611921318-0.194022782048508i | 1.03006312681287-0.0398075472423749i | 0.0091186354924718+0.0113822845515024i | -36.7222 | 51.3009
| 1836000 | -2.26723942082093E-08+0.00133389027248378i | -5.95700613082765+0.0102264920890423i | 2870 | 0.777000777000777 | 0.777000777000777 | 9.12916041683234+0.204143726203261i | 7209.95513998857i | -44463.5664612772+1559.34602582029i | 0.00567979487927543-0.161955033019842i | 0.000421385445220543-0.010070075747733i | 0.00610118032449597-0.172025108767575i | -8.14249424448603i | -0.28452662745263-0.958668137715254i | 1.28452662745263+0.958668137715254i | -1.28452662745263+7.18382610677078i | 0.0983318724443285-0.196390685821992i | 0.840490806804368i | 0.165064565975389+0.0826470348053179i | 0.0000500000000000001-0.000131341967957265i | 3.33333333333333E-06-0.000144476164752991i | 0.000014065612678297-0.0000709136957466288i | 0.0000141567883679931-0.0000708759024199947i | 0.009+1.15359282239817i | -0.000858807544687742-0.000178528430808239i | 0.094836365184462-12.1360024164799i | 1.14024335383972+0.570914366717412i | 1.10516843634712-0.192667235464594i | 0.913903917062472+0.675909375739247i | -0.000664198538873628-0.000743633903632715i | -15.08616654766-0.193917234114219i | 1.03000802309735-0.0399178824741913i | 0.00914758687997712+0.011371306338981i | -36.7165 | 51.1852
| 1837000 | -2.26477167741718E-08+0.00133316414822047i | -5.95700613063846+0.0102209251363569i | 2870 | 0.777000777000777 | 0.777000777000777 | 9.12916576381279+0.204032726019387i | 7213.88213080556i | -44512.0159989112+1560.19534282781i | 0.00567362009850906-0.161867082706996i | 0.000420927595266186-0.0100646130911973i | 0.00609454769377525-0.171931695798193i | -8.14692915420525i | -0.288775422066416-0.957396864215861i | 1.28877542206642+0.957396864215861i | -1.28877542206642+7.18953228998939i | 0.0978868338606758-0.196804118907719i | 0.840948590468205i | 0.165502146393783+0.0823177949605307i | 0.0000500000000000001-0.000131270469879988i | 3.33333333333333E-06-0.000144397516867987i | 0.000014065183032998-0.0000708773134947062i | 0.0000141562615895189-0.0000708395408377354i | 0.009+1.15422114092889i | -0.000857899777022431-0.000178417754301563i | 0.0947331303926525-12.1293960101412i | 1.14326609927812+0.568640023083335i | 1.10473493323617-0.193098075456202i | 0.916894916623189+0.674995100131802i | -0.000666172834593959-0.000742668477848733i | -15.0861718944512-0.19381180088303i | 1.02995239838435-0.0400279224633538i | 0.00917647777760966+0.0113601869693311i | -36.7109 | 51.0696
| 1838000 | -2.26230796079041E-08+0.00133243881408149i | -5.95700613044957+0.0102153642412914i | 2870 | 0.777000777000777 | 0.777000777000777 | 9.12917110207493+0.203921846409471i | 7217.80912162255i | -44560.4919179977+1561.04465983534i | 0.0056674553776639-0.161779227750373i | 0.000420470490677391-0.0100591563476366i | 0.00608792586834129-0.17183838409801i | -8.15136406392446i | -0.293018536931999-0.956106760259664i | 1.293018536932+0.956106760259664i | -1.293018536932+7.1952573036648i | 0.097439820964536-0.197214633443578i | 0.841406374132042i | 0.165937649651541+0.0819864864538456i | 0.0000500000000000001-0.000131199049602578i | 3.33333333333333E-06-0.000144318954562836i | 0.0000140647531875222-0.0000708409718658465i | 0.0000141557347695575-0.0000708032198558998i | 0.009+1.15484945945961i | -0.000856993488476769-0.000178307209290738i | 0.0946300640713589-12.1227967924607i | 1.1462744959761+0.566351389416951i | 1.10429934174534-0.193526051847091i | 0.919881778245724+0.674067664434582i | -0.000668141570006563-0.000741693151969579i | -15.0861772325245-0.19370648216818i | 1.02989625432676-0.0401376651522409i | 0.00920530772356052+0.0113489268514247i | -36.7053 | 50.9539
| 1839000 | -2.25984826218439E-08+0.0013317142687779i | -5.957006130261+0.0102098093939639i | 2870 | 0.777000777000777 | 0.777000777000777 | 9.12917643163775+0.203811087177274i | 7221.73611243954i | -44608.9942185369+1561.89397684287i | 0.00566130069490756-0.161691467995165i | 0.000420014129838064-0.0100537055074726i | 0.00608131482474562-0.171745173502638i | -8.15579897364368i | -0.29725588859415-0.954797851220929i | 1.29725588859415+0.954797851220929i | -1.29725588859415+7.20100112242275i | 0.0969908554820552-0.197622222634683i | 0.841864157795879i | 0.166371066020097+0.0816531248643022i | 0.0000500000000000001-0.000131127706998118i | 3.33333333333333E-06-0.00014424047769793i | 0.0000140643231419209-0.0000708046707935163i | 0.0000141552079078151-0.000070766939407992i | 0.009+1.15547777799033i | -0.00085608867583357-0.000178196795532543i | 0.0945271658541994-12.1162047517112i | 1.14926847673006+0.564048573336127i | 1.10386168351668-0.193951156986211i | 0.922864444444368+0.673127087544498i | -0.000670104710231678-0.000740707963754582i | -15.0861825618988-0.19360127778331i | 1.02983959258479-0.0402471084914432i | 0.00923407625763454+0.0113375263948219i | -36.6998 | 50.8382
| 1840000 | -2.25739257286664E-08+0.00133099051102354i | -5.95700613007273+0.0102042605845138i | 2870 | 0.777000777000777 | 0.777000777000777 | 9.1291817525201+0.20370044812698i | 7225.66310325652i | -44657.5229005285+1562.74329385039i | 0.00565515602846695-0.161603803286903i | 0.00041955851113649-0.0100482605611473i | 0.00607471453960344-0.17165206384805i | -8.1602338833629i | -0.301487393710964-0.953470162843794i | 1.30148739371096+0.953470162843794i | -1.30148739371096+7.20676372051911i | 0.0965399591358335-0.198026879867351i | 0.842321941459716i | 0.166802385911077+0.0813177258077369i | 0.0000500000000000001-0.000131056441939967i | 3.33333333333333E-06-0.000144162086133963i | 0.0000140638928962451-0.0000707684102113264i | 0.0000141546810039986-0.0000707306994276601i | 0.009+1.15610609652104i | -0.000855185335884403-0.000178086512784365i | 0.0944244353757915-12.1096198761917i | 1.15224797530484+0.561731682712917i | 1.10342198019532-0.194373383405481i | 0.925842857820975+0.672173388605228i | -0.000672062220578654-0.000739712951042571i | -15.0861878825928-0.193496187542466i | 1.02978241482591-0.0403562504397913i | 0.00926278292124864+0.0113259860097725i | -36.6943 | 50.7225
| 1841000 | -2.2549408841284E-08+0.00133026753953507i | -5.95700612988476+0.0101987178031022i | 2870 | 0.777000777000777 | 0.777000777000777 | 9.12918706474082+0.203589929063201i | 7229.59009407351i | -44706.0779639728+1563.59261085792i | 0.00564902135662794-0.161516233471446i | 0.000419103632965315-0.0100428214991236i | 0.00606812498959325-0.17155905497057i | -8.16466879308212i | -0.305712969055543-0.952123721241754i | 1.30571296905554+0.952123721241754i | -1.30571296905554+7.21254507184037i | 0.0960871536432178-0.198428598708492i | 0.842779725123551i | 0.167231599876194+0.0809803049353355i | 0.0000499999999999999-0.000130985254301759i | 3.33333333333333E-06-0.000144083779731935i | 0.0000140634624505462-0.0000707321900530325i | 0.0000141541540578164-0.0000706944998486971i | 0.009+1.15673441505176i | -0.000854283465429524-0.000177976360804199i | 0.0943218722717376-12.1030421542256i | 1.15521292643295+0.559400825663562i | 1.10298025342779-0.194792723819215i | 0.928816961065914+0.671206587006723i | -0.000674014066545842-0.00073870815175095i | -15.0861931946256-0.193391211260099i | 1.02972472272484-0.0404650889643698i | 0.00929142725742749+0.0113143061072122i | -36.6889 | 50.6068
| 1842000 | -2.25249318728463E-08+0.00132954535303194i | -5.9570061296971+0.0101931810399115i | 2870 | 0.777000777000777 | 0.777000777000777 | 9.1291923683187+0.203479529790969i | 7233.5170848905i | -44754.6594088696+1564.44192786545i | 0.00564289665773516-0.161428758394991i | 0.000418649493721528-0.0100373883118848i | 0.00606154615145669-0.171466146706876i | -8.16910370280134i | -0.309932531517612-0.950758552897151i | 1.30993253151761+0.950758552897151i | -1.30993253151761+7.21834514990419i | 0.0956324607146159-0.198827372904968i | 0.843237508787388i | 0.167658698607126+0.0806408779322005i | 0.0000499999999999999-0.000130914143957404i | 3.33333333333333E-06-0.000144005558353145i | 0.0000140630318048755-0.0000706960102525333i | 0.0000141536270689773-0.0000706583406050389i | 0.009+1.15736273358248i | -0.000853383061277886-0.000177866339350641i | 0.0942194761786345-12.0964715741626i | 1.15816326581379+0.557056110538596i | 1.10253652486023-0.195209171123561i | 0.931786696959174+0.67022670238488i | -0.000675960213820779-0.000737693603875144i | -15.0861984980158-0.193286348751057i | 1.02966651796347-0.0405736220405501i | 0.00932000881080257+0.0113024870987642i | -36.6835 | 50.4911
| 1843000 | -2.25004947367373E-08+0.00132882395023636i | -5.95700612950975+0.0101876502851454i | 2870 | 0.777000777000777 | 0.777000777000777 | 9.1291976632725+0.20336925011574i | 7237.44407570749i | -44803.267235219+1565.29124487298i | 0.00563678191019184-0.161341377904063i | 0.000418196091806461-0.0100319609899346i | 0.0060549780019983-0.171373338893998i | -8.17353861252056i | -0.314145998105163-0.949374684660651i | 1.31414599810516+0.949374684660651i | -1.31414599810516+7.22416392785991i | 0.0951759020518203-0.199223196382943i | 0.843695292451225i | 0.168083672935375+0.0802994605159197i | 0.00005-0.000130843110781084i | 3.33333333333333E-06-0.000143927421859193i | 0.000014062600959284-0.0000706598707438713i | 0.0000141531000371913-0.0000706222216307653i | 0.009+1.1579910521132i | -0.000852484120247113-0.000177756448182895i | 0.0941172467340661-12.0899081243773i | 1.16109893011263+0.554697645912957i | 1.10209081613672-0.195622718395887i | 0.934752008371307+0.669233754621061i | -0.000677900628280092-0.000736669345487717i | -15.0862037927822-0.193181599830595i | 1.02960780223088-0.040681847652005i | 0.00934852712760836+0.011290529396736i | -36.6782 | 50.3753
| 1844000 | -2.24760973465764E-08+0.0013281033298733i | -5.9570061293227+0.0101821255290286i | 2870 | 0.777000777000777 | 0.777000777000777 | 9.12920294962087+0.203259089843389i | 7241.37106652447i | -44851.9014430209+1566.1405618805i | 0.00563067709245959-0.16125409184552i | 0.000417743425625755-0.0100265395237973i | 0.00604842051808535-0.171280631369317i | -8.17797352223978i | -0.318353285946086-0.947972143750717i | 1.31835328594609+0.947972143750717i | -1.31835328594609+7.23000137848906i | 0.0947174993463469-0.199616063247218i | 0.844153076115062i | 0.168506513832118+0.0799560684351451i | 0.00005-0.000130772154647255i | 3.33333333333333E-06-0.000143849370111981i | 0.000014062169913823-0.0000706237714612322i | 0.0000141525729621691-0.000070586142860099i | 0.009+1.15861937064392i | -0.000851586639163434-0.000177646687060759i | 0.0940151835765942-12.0833517932695i | 1.16401985695961+0.552325540576172i | 1.10164314889758-0.196033358894181i | 0.937712838264485+0.668227763841696i | -0.000679835275989562-0.000735635414737675i | -15.0862090789436-0.19307696431436i | 1.02954857722324-0.0407897637907337i | 0.00937698175568011+0.0112784334141197i | -36.673 | 50.2596
| 1845000 | -2.24517396162164E-08+0.00132738349067052i | -5.95700612913597+0.0101766067618073i | 2870 | 0.777000777000777 | 0.777000777000777 | 9.12920822738249+0.203149048780213i | 7245.29805734146i | -44900.5620322754+1566.98987888803i | 0.00562458218305833-0.161166900066549i | 0.000417291493589357-0.0100211239040174i | 0.00604187367664769-0.171188023970566i | -8.182408431959i | -0.322554312289793-0.946550957753073i | 1.32255431228979+0.946550957753073i | -1.32255431228979+7.23585747420593i | 0.0942572742777914-0.200005967780534i | 0.844610859778899i | 0.168927212408028+0.0796107174681809i | 0.00005-0.000130701275430644i | 3.33333333333333E-06-0.000143771402973709i | 0.0000140617386685438-0.0000705877123389437i | 0.0000141520458436226-0.0000705501042274049i | 0.009+1.15924768917463i | -0.000850690614861692-0.000177537055744639i | 0.0939132863457645-12.0768025692642i | 1.16692598494848+0.549939903522597i | 1.10119354477765-0.196441086056405i | 0.940669129693469+0.667208750417865i | -0.000681764123204101-0.000734591849849723i | -15.0862143565185-0.192972442018406i | 1.02948884464383-0.0408973684570828i | 0.00940537224445053+0.0112661995645903i | -36.6678 | 50.1438
| 1846000 | -2.24274214597446E-08+0.00132666443135855i | -5.95700612894952+0.0101710939737489i | 2870 | 0.777000777000777 | 0.777000777000777 | 9.12921349657586+0.203039126732922i | 7249.22504815845i | -44949.2490029825+1567.83919589556i | 0.00561849716056591-0.161079802414667i | 0.000416840294111508-0.0100157141211599i | 0.00603533745467742-0.171095516535827i | -8.18684334167822i | -0.326748994508849-0.945111154620162i | 1.32674899450885+0.945111154620162i | -1.32674899450885+7.24173218705806i | 0.0937952485121923-0.200392904442888i | 0.845068643442736i | 0.169345759913101+0.0792634234215727i | 0.00005-0.000130630473006251i | 3.33333333333333E-06-0.000143693520306876i | 0.0000140613072234976-0.0000705516933114759i | 0.0000141515186812645-0.0000705141056671896i | 0.009+1.15987600770535i | -0.000849796044185267-0.000177427553995525i | 0.0938115546820927-12.0702604408113i | 1.16981725363541+0.547540843941681i | 1.10074202540466-0.196845893499866i | 0.943620825806651+0.66617673496485i | -0.000683687136367786-0.000733538689123497i | -15.0862196255254-0.192868032759173i | 1.02942860620295-0.0410046596597678i | 0.00943369814494833+0.0112538282625048i | -36.6626 | 50.0281
| 1847000 | -2.24031427914797E-08+0.00132594615067062i | -5.95700612876339+0.0101655871551414i | 2870 | 0.777000777000777 | 0.777000777000777 | 9.1292187572196+0.202929323508653i | 7253.15203897544i | -44997.9623551421+1568.68851290309i | 0.00561242200361807-0.160992798737718i | 0.00041638982561072-0.0100103101658097i | 0.00602881182922879-0.171003108903528i | -8.19127825139743i | -0.330937250100593-0.943652762670601i | 1.33093725010059+0.943652762670601i | -1.33093725010059+7.24762548872683i | 0.093331443700419-0.200776867870799i | 0.845526427106573i | 0.169762147736445+0.0789142021287135i | 0.00005-0.000130559747249344i | 3.33333333333333E-06-0.000143615721974278i | 0.000014060875578736-0.0000705157143134402i | 0.0000141509914748088-0.0000704781471141018i | 0.009+1.16050432623607i | -0.000848902923986113-0.000177318181575021i | 0.0937099882270723-12.063725396386i | 1.17269360353753+0.545128471208326i | 1.10028861239752-0.197247775020529i | 0.946567869847049+0.665131738341735i | -0.000685604282113877-0.000732475970932885i | -15.086224885983-0.192763736353512i | 1.02936786361793-0.0411116354158967i | 0.0094619590097948+0.011241319922902i | -36.6576 | 49.9123
| 1848000 | -2.23789035259725E-08+0.00132522864734275i | -5.95700612857755+0.0101600862962944i | 2870 | 0.777000777000777 | 0.777000777000777 | 9.12922400933214+0.202819638914949i | 7257.07902979242i | -45046.7020887543+1569.53782991061i | 0.00560635669090814-0.160905888883874i | 0.000415940086509777-0.0100049120285723i | 0.00602229677741792-0.170910800912446i | -8.19571316111666i | -0.3351189966888-0.942175810588604i | 1.3351189966888+0.942175810588604i | -1.3351189966888+7.25353735052806i | 0.092865881476559-0.201157852876594i | 0.84598421077041i | 0.170176367406076+0.0785630694484452i | 0.00005-0.000130489098035464i | 3.33333333333333E-06-0.000143538007839011i | 0.0000140604437343101-0.0000704797752795912i | 0.0000141504642239698-0.0000704422285029325i | 0.009+1.16113264476679i | -0.00084801125112471-0.00017720893824531i | 0.093608586623168-12.0571974244883i | 1.17555497613156+0.542702894873236i | 1.09983332736472-0.197646724592366i | 0.949510205153367+0.664073781650939i | -0.000687515527264874-0.000731403733725241i | -15.0862301379097-0.192659552618655i | 1.02930661861305-0.0412182937509918i | 0.00949015439320297+0.0112286749615013i | -36.6525 | 49.7965
| 1849000 | -2.23547035780045E-08+0.00132451192011365i | -5.95700612839202+0.010154591387538i | 2870 | 0.777000777000777 | 0.777000777000777 | 9.12922925293195+0.202710072759776i | 7261.00602060941i | -45095.4682038191+1570.38714691814i | 0.00560030120118703-0.160819072701634i | 0.000415491075235706-0.0099995197000731i | 0.00601579227642274-0.170818592401707i | -8.20014807083587i | -0.339294152025201-0.940680327423456i | 1.3392941520252+0.940680327423456i | -1.3392941520252+7.25946774341241i | 0.0923985834563443-0.201535854447639i | 0.846441994434247i | 0.17058841058867+0.0782100412636873i | 0.00005-0.000130418525240421i | 3.33333333333333E-06-0.000143460377764463i | 0.0000140600116902712-0.0000704438761448232i | 0.0000141499369284631-0.0000704063497686126i | 0.009+1.16176096329751i | -0.000847121022470003-0.000177099823769169i | 0.093507349513808-12.0506765136433i | 1.17840131385202+0.540264224653437i | 1.0993761919027-0.198042736366627i | 0.952447775160835+0.663002886237784i | -0.000689420838832368-0.000730322016020639i | -15.086235381324-0.192555481372238i | 1.02924487291954-0.0413246326990052i | 0.00951828385097243+0.0112158937947011i | -36.6475 | 49.6806
| 1850000 | -2.23305428625885E-08+0.00132379596772481i | -5.95700612820679+0.0101491024192235i | 2870 | 0.777000777000777 | 0.777000777000777 | 9.12923448803739+0.202600624851509i | 7264.9330114264i | -45144.2607003364+1571.23646392567i | 0.00559425551326286-0.160732350039822i | 0.000415042790219768-0.00999413317095775i | 0.00600929830348263-0.17072648321078i | -8.20458298055509i | -0.343462633991234-0.939166342588896i | 1.34346263399123+0.939166342588896i | -1.34346263399123+7.26541663796619i | 0.091929571235561-0.201910867745596i | 0.846899778098084i | 0.170998269089337+0.0778551334800486i | 0.0000500000000000001-0.000130348028740291i | 3.33333333333333E-06-0.00014338283161432i | 0.0000140595794466708-0.0000704080168441707i | 0.0000141494095880053-0.0000703705108462136i | 0.009+1.16238928182822i | -0.000846232234899405-0.000176990837909971i | 0.093406276543386-12.0441626524005i | 1.18123256008975+0.537812570422689i | 1.09891722759418-0.198435804671157i | 0.955380523402429+0.661919073690071i | -0.000691320184017205-0.000729230856411157i | -15.0862406162442-0.192451522432285i | 1.02918262827551-0.0414306503023475i | 0.00954634694048956+0.0112029768395785i | -36.6426 | 49.5648
| 1851000 | -2.23064212949658E-08+0.0013230807889204i | -5.95700612802185+0.0101436193817231i | 2870 | 0.777000777000777 | 0.777000777000777 | 9.12923971466678+0.202491294998938i | 7268.86000224338i | -45193.0795783063+1572.0857809332i | 0.00558821960600082-0.160645720747587i | 0.000414595229897451-0.00998875243189182i | 0.00600281483589827-0.170634473179479i | -8.20901789027431i | -0.34762436059955-0.937633885862576i | 1.34762436059955+0.937633885862576i | -1.34762436059955+7.27138400441173i | 0.091458866388503-0.202282888105634i | 0.847357561761919i | 0.171405934851349+0.077498362024471i | 0.0000500000000000001-0.00013027760841142i | 3.33333333333333E-06-0.000143305369252562i | 0.0000140591470035602-0.0000703721973128099i | 0.0000141488822023136-0.0000703347116709478i | 0.009+1.16301760035894i | -0.000845344885298745-0.000176881980431667i | 0.093305367357251-12.0376558293342i | 1.18404865918997+0.535348042202122i | 1.09845645600664-0.198825924009649i | 0.958308393509687+0.660822365837595i | -0.000693213530209376-0.000728130293560109i | -15.0862458426886-0.192347675617215i | 1.02911988642594-0.0415363446119025i | 0.00957434322072342+0.0111899245138883i | -36.6378 | 49.449
| 1852000 | -2.22823387906066E-08+0.00132236638244731i | -5.95700612783723+0.0101381422654294i | 2870 | 0.777000777000777 | 0.777000777000777 | 9.12924493283845+0.202382083011264i | 7272.78699306037i | -45241.9248377288+1572.93509794072i | 0.00558219345832302-0.160559184674401i | 0.000414148392708443-0.00998337747356087i | 0.00599634185103146-0.170542562147962i | -8.21345279999353i | -0.351779249995679-0.936082987385455i | 1.35177924999568+0.936082987385455i | -1.35177924999568+7.27736981260807i | 0.0909864904664236-0.202651911035643i | 0.847815345425756i | 0.171811399955873+0.0771397428438682i | 0.0000500000000000001-0.00013020726413042i | 3.33333333333333E-06-0.000143227990543462i | 0.0000140587143609908-0.0000703364174860554i | 0.0000141483547711065-0.0000702989521781664i | 0.009+1.16364591888966i | -0.000844458970562278-0.000176773251098805i | 0.0932046216017174-12.0311560330438i | 1.18684955645048+0.532870750150824i | 1.09799389869065-0.199213089060917i | 0.961231329213843+0.659712784751755i | -0.000695100844988117-0.000727020366201397i | -15.0862510606757-0.192243940745835i | 1.0290566491226-0.0416417136870547i | 0.00960227225222531+0.0111767372360634i | -36.6329 | 49.3331
| 1853000 | -2.22582952652094E-08+0.00132165274705514i | -5.95700612765289+0.0101326710607561i | 2870 | 0.777000777000777 | 0.777000777000777 | 9.12925014257058+0.202272988698101i | 7276.71398387736i | -45290.7964786038+1573.78441494825i | 0.00557617704920841-0.160472741670062i | 0.00041370227709664-0.00997800828667051i | 0.00598987932630505-0.170450749956733i | -8.21788770971275i | -0.35592722045963-0.934513677661211i | 1.35592722045963+0.934513677661211i | -1.35592722045963+7.28337403205154i | 0.0905124649960068-0.203017932215423i | 0.848273129089593i | 0.172214656621676+0.0767792919037749i | 0.0000500000000000001-0.000130136995774171i | 3.33333333333333E-06-0.000143150695351588i | 0.0000140582815190141-0.0000703006772993632i | 0.0000141478272941032-0.0000702632323033619i | 0.009+1.16427423742038i | -0.000843574487592641-0.000176664649676511i | 0.0931040389240474-12.0246632521529i | 1.18963519811959+0.530380804556517i | 1.09752957717838-0.199597294678129i | 0.964149274346695+0.658590352745017i | -0.000696982096121799-0.000725901113138652i | -15.0862562702235-0.192140317637345i | 1.02899291812408-0.0417467555957024i | 0.00963013359712423+0.0111634154252115i | -36.6282 | 49.2173
| 1854000 | -2.22342906346995E-08+0.00132093988149617i | -5.95700612746886+0.0101272057581373i | 2870 | 0.777000777000777 | 0.777000777000777 | 9.12925534388141+0.20216401186947i | 7280.64097469435i | -45339.6945009314+1574.63373195577i | 0.0055701703576923-0.160386391584685i | 0.000413256881510107-0.0099726448619461i | 0.00598342723920241-0.170359036446631i | -8.22232261943197i | -0.360068190407493-0.932925987555644i | 1.36006819040749+0.932925987555644i | -1.36006819040749+7.28939663187633i | 0.0900368114778564-0.203380947495874i | 0.84873091275343i | 0.172615697204831+0.0764170251870096i | 0.0000499999999999999-0.000130066803219816i | 3.33333333333333E-06-0.000143073483541797i | 0.0000140578484776813-0.0000702649766883262i | 0.0000141472997710236-0.0000702275519821631i | 0.009+1.1649025559511i | -0.0008426914333008-0.000176556175930491i | 0.0930036189724592-12.01817747531i | 1.19240553139409+0.527878315826315i | 1.09706351298196-0.199978535888031i | 0.967062172841716+0.657455092370536i | -0.000698857251568003-0.000724772573244604i | -15.0862614713503-0.192036806111333i | 1.02892869519568-0.0418514684142853i | 0.00965792681912686+0.0111499595011165i | -36.6235 | 49.1014
| 1855000 | -2.22103248152299E-08+0.00132022778452542i | -5.95700612728512+0.0101217463480282i | 2870 | 0.777000777000777 | 0.777000777000777 | 9.12926053678903+0.2020551523358i | 7284.56796551133i | -45388.6189047115+1575.4830489633i | 0.00556417336286654-0.160300134268712i | 0.000412812204401082-0.00996728719013289i | 0.00597698556726762-0.170267421458845i | -8.22675752915119i | -0.364202078393045-0.931319948296065i | 1.36420207839305+0.931319948296065i | -1.36420207839305+7.29543758085512i | 0.0895595513849961-0.203740952898152i | 0.849188696417267i | 0.173014514198394+0.0760529586923401i | 0.0000499999999999999-0.000129996686344765i | 3.33333333333333E-06-0.000142996354979241i | 0.0000140574152370441-0.0000702293155886784i | 0.000014146772201589-0.0000701919111503405i | 0.009+1.16553087448181i | -0.000841809804606077-0.000176447829627041i | 0.0929033613961176-12.0116986911877i | 1.19516050441704+0.525363394477511i | 1.09659572759202-0.200356807890179i | 0.969969968734946+0.656307026421629i | -0.000700726279473452-0.000723634785460276i | -15.0862666640741-0.191933405987772i | 1.02886398210942-0.0419558502277985i | 0.00968565148351378+0.0111363698842368i | -36.6188 | 48.9855
| 1856000 | -2.21863977231782E-08+0.00131951645490054i | -5.95700612710168+0.0101162928209041i | 2870 | 0.777000777000777 | 0.777000777000777 | 9.12926572131156+0.201946409907931i | 7288.49495632832i | -45437.5696899442+1576.33236597082i | 0.005558186043879-0.160213969572901i | 0.000412368244225955-0.00996193526199588i | 0.00597055428810496-0.170175904834897i | -8.23119243887041i | -0.368328803109361-0.929695591470684i | 1.36832880310936+0.929695591470684i | -1.36832880310936+7.30149684739973i | 0.0890807061613907-0.204097944612826i | 0.849646480081104i | 0.173411100232076+0.0756871084331647i | 0.0000499999999999999-0.000129926645026691i | 3.33333333333333E-06-0.00014291930952936i | 0.0000140569817971538-0.0000701936939362906i | 0.0000141462445855213-0.0000701563097438009i | 0.009+1.16615919301253i | -0.000840929598436047-0.000176339610533026i | 0.092803265845127-12.0052268884831i | 1.19790006627552+0.52283615112846i | 1.0961262424761-0.200732106056123i | 0.972872606166064+0.655146177931363i | -0.000702589148174042-0.000722487788794306i | -15.0862718484132-0.191830117087027i | 1.02879878064398-0.0420598991298176i | 0.00971330715713837+0.0111226469957046i | -36.6142 | 48.8696
| 1857000 | -2.21625092751476E-08+0.00131880589138188i | -5.95700612691853+0.0101108451672611i | 2870 | 0.777000777000777 | 0.777000777000777 | 9.12927089746702+0.201837784397105i | 7292.42194714531i | -45486.5468566295+1577.18168297835i | 0.00555220837993368-0.160127897348331i | 0.000411924999445255-0.00995658906831977i | 0.00596413337937894-0.170084486416651i | -8.23562734858963i | -0.372448283390399-0.928052949027988i | 1.3724482833904+0.928052949027988i | -1.3724482833904+7.30757439956164i | 0.0886002972204761-0.204451918999025i | 0.850104263744941i | 0.173805448071906+0.0753194904361958i | 0.00005-0.000129856679143532i | 3.33333333333333E-06-0.000142842347057885i | 0.0000140565481580621-0.000070158111667172i | 0.0000141457169225434-0.0000701207476985895i | 0.009+1.16678751154325i | -0.000840050811726596-0.000176231518415894i | 0.0927033319705424-11.9987620559179i | 1.20062416699823+0.520296696489491i | 1.09565507907718-0.2011044259286i | 0.975770029379311+0.653972570172038i | -0.000704445826194812-0.000721331622322187i | -15.0862770243855-0.191726939229844i | 1.02873309258466-0.0421636132225168i | 0.00974089340842438+0.0111087912573257i | -36.6097 | 48.7537
| 1858000 | -2.21386593879653E-08+0.00131809609273245i | -5.95700612673568+0.0101054033776155i | 2870 | 0.777000777000777 | 0.777000777000777 | 9.12927606527342+0.201729275614973i | 7296.3489379623i | -45535.5504047673+1578.03099998588i | 0.00554624035029035-0.1600419174464i | 0.000411482468523648-0.00995124859990903i | 0.005957722818814-0.169993166046309i | -8.24006225830884i | -0.376560438212597-0.926392053276115i | 1.3765604382126+0.926392053276115i | -1.3765604382126+7.31367020503272i | 0.088118345943713-0.204802872583553i | 0.850562047408778i | 0.174197550619866+0.0749501207401595i | 0.00005-0.000129786788573487i | 3.33333333333333E-06-0.000142765467430835i | 0.0000140561143198201-0.0000701225687174702i | 0.0000141451892123789-0.0000700852249508899i | 0.009+1.16741583007397i | -0.000839173441421832-0.000176123553043665i | 0.0926035594243511-11.9923041822377i | 1.20333275755304+0.51774514135392i | 1.09518225881215-0.201473763220703i | 0.978662182724515+0.652786226654755i | -0.000706296282249929-0.00072016632518555i | -15.0862821920091-0.191623872237357i | 1.02866691972336-0.0422669906166882i | 0.00976840980736398+0.0110948030915781i | -36.6052 | 48.6377
| 1859000 | -2.21148479786831E-08+0.00131738705771793i | -5.95700612655313+0.0100999674425041i | 2870 | 0.777000777000777 | 0.777000777000777 | 9.12928122474869+0.201620883373586i | 7300.27592877928i | -45584.5803343577+1578.88031699341i | 0.00554028193426438-0.159956029718825i | 0.000411040649929904-0.00994591384758765i | 0.00595132258419428-0.169901943566413i | -8.24449716802806i | -0.380665186696503-0.924712936882207i | 1.3806651866965+0.924712936882207i | -1.3806651866965+7.31978423114585i | 0.0876348736791466-0.205150802060018i | 0.851019831072615i | 0.174587400913528+0.0745790153944973i | 0.00005-0.000129716973195018i | 3.33333333333333E-06-0.00014268867051452i | 0.0000140556802824798-0.0000700870650234691i | 0.0000141446614547527-0.0000700497414370218i | 0.009+1.16804414860469i | -0.000838297484474089-0.000176015714184934i | 0.0925039478594808-11.9858532562127i | 1.20602578984446+0.515181596589087i | 1.09470780307036-0.20184011381505i | 0.981549010658064+0.651587171128911i | -0.000708140485242685-0.000718991936591446i | -15.0862873513018-0.191520915931082i | 1.02860026385853-0.0423700294317639i | 0.00979585592551577+0.0110806829216117i | -36.6007 | 48.5218
| 1860000 | -2.20910749645747E-08+0.00131667878510666i | -5.95700612637087+0.0100945373524844i | 2870 | 0.777000777000777 | 0.777000777000777 | 9.12928637591073+0.201512607485403i | 7304.20291959627i | -45633.6366454007+1579.72963400093i | 0.00553433311122661-0.159870234017637i | 0.000410599542136898-0.00994058480219919i | 0.00594493265336351-0.169810818819836i | -8.24893207774728i | -0.384762448108303-0.923015632871787i | 1.3847624481083+0.923015632871787i | -1.3847624481083+7.32591644487549i | 0.0871499017399936-0.205495704287924i | 0.851477614736452i | 0.174974992125669+0.0742061904580859i | 0.00005-0.000129647232886849i | 3.33333333333333E-06-0.000142611956175533i | 0.0000140552460460923-0.0000700516005215901i | 0.0000141441336493902-0.0000700142970934424i | 0.009+1.1686724671354i | -0.000837422937843887-0.000175908001608871i | 0.0924044969297892-11.9794092666371i | 1.20870321671096+0.512606173127505i | 1.09423173321213-0.202203473762916i | 0.984430457743876+0.650375427581728i | -0.000709978404265463-0.000717808495811596i | -15.0862925022816-0.191418070132919i | 1.02853312679514-0.0424727277958333i | 0.00982323133600271+0.0110664311712477i | -36.5963 | 48.4058
| 1861000 | -2.20673402631365E-08+0.0013159712736696i | -5.9570061261889+0.0100891130981336i | 2870 | 0.777000777000777 | 0.777000777000777 | 9.12929151877737+0.201404447763281i | 7308.12991041326i | -45682.7193378962+1580.57895100846i | 0.00552839386060327-0.159784530195187i | 0.000410159143621593-0.00993526145460676i | 0.00593855300422486-0.169719791649794i | -8.2533669874665i | -0.388852141861453-0.921300174628096i | 1.38885214186145+0.921300174628096i | -1.38885214186145+7.3320668128384i | 0.0866634514032372-0.205837576291765i | 0.851935398400287i | 0.175360317563874+0.0738316619979608i | 0.00005-0.000129577567527963i | 3.33333333333333E-06-0.000142535324280759i | 0.0000140548116107095-0.0000700161751483911i | 0.0000141436057960179-0.0000699788918567455i | 0.009+1.16930078566612i | -0.000836549798499915-0.000175800415085208i | 0.0923052062900653-11.972972202329i | 1.21136499192227+0.51001898195805i | 1.09375407056735-0.202563839283383i | 0.987306468654362+0.649151020237759i | -0.000711810008599684-0.00071661604218166i | -15.0862976449663-0.191315334665147i | 1.0284655103446-0.0425750838456614i | 0.00985053561351054+0.0110520482649776i | -36.592 | 48.2898
| 1862000 | -2.20436437920858E-08+0.00131526452218037i | -5.95700612600723+0.0100836946700495i | 2870 | 0.777000777000777 | 0.777000777000777 | 9.12929665336645+0.20129640402048i | 7312.05690123024i | -45731.8284118443+1581.42826801599i | 0.00552246416187555-0.159698918104137i | 0.000409719452865022-0.00992994379569286i | 0.00593218361474057-0.16962886189983i | -8.25780189718572i | -0.392934187518256-0.919566595891438i | 1.39293418751826+0.919566595891438i | -1.39293418751826+7.33823530129428i | 0.0861755439082388-0.206176415260107i | 0.852393182064124i | 0.175743370670137+0.0734554460880503i | 0.00005-0.000129507976997604i | 3.33333333333333E-06-0.000142458774697364i | 0.0000140543769763828-0.0000699807888405658i | 0.0000141430778943631-0.0000699435256636601i | 0.009+1.16992910419684i | -0.000835678063418979-0.000175692954384251i | 0.0922060755960216-11.9665420521306i | 1.21401107017657+0.507420134117211i | 1.09327483643398-0.202921206762447i | 0.99017698817146+0.647913973558417i | -0.000713635267715843-0.000715414615100535i | -15.0863027793737-0.19121270935043i | 1.02839741632481-0.0426770957267122i | 0.00987776833428512+0.0110375346279625i | -36.5877 | 48.1738
| 1863000 | -2.20199854693619E-08+0.00131455852941524i | -5.95700612582584+0.0100782820588502i | 2870 | 0.777000777000777 | 0.777000777000777 | 9.12930177969566+0.201188476070656i | 7315.98389204723i | -45780.963867245+1582.27758502352i | 0.00551654399457964-0.159613397597466i | 0.000409280468352293-0.00992463181635954i | 0.00592582446293193-0.169538029413826i | -8.26223680690494i | -0.397008504791437-0.91781493075852i | 1.39700850479144+0.91781493075852i | -1.39700850479144+7.34442187614642i | 0.0856862004553712-0.20651221854465i | 0.852850965727961i | 0.176124145020429+0.073077558807923i | 0.00005-0.000129438461175275i | 3.33333333333333E-06-0.000142382307292803i | 0.0000140539421431638-0.0000699454415349445i | 0.0000141425499441541-0.0000699081984510525i | 0.009+1.17055742272756i | -0.00083480772958604-0.000175585619276872i | 0.092107104504301-11.9601188049084i | 1.21664140709757+0.504809740680439i | 1.09279405207666-0.203275572752136i | 0.993041961187567+0.646664312241492i | -0.000715454151273484-0.000714204254029675i | -15.0863079055215-0.191110194011806i | 1.02832884656002-0.0427787615931661i | 0.00990492907613268+0.011022890686034i | -36.5834 | 48.0578
| 1864000 | -2.1996365213123E-08+0.00131385329415308i | -5.95700612564476+0.0100728752551736i | 2870 | 0.777000777000777 | 0.777000777000777 | 9.12930689778277+0.201080663727872i | 7319.91088286422i | -45830.1257040982+1583.12690203104i | 0.00551063333830645-0.159527968528468i | 0.000408842188572548-0.00991932550752806i | 0.005919475526879-0.169447294035996i | -8.26667171662416i | -0.401075013545724-0.91604521368178i | 1.40107501354572+0.91604521368178i | -1.40107501354572+7.35062650294238i | 0.0851954422046612-0.206844983659288i | 0.853308749391798i | 0.176502634324274+0.0726980162415407i | 0.00005-0.000129369019940739i | 3.33333333333333E-06-0.000142305921934813i | 0.0000140535071111041-0.0000699101331684924i | 0.00001414202194512-0.000069872910155923i | 0.009+1.17118574125827i | -0.000833938793994114-0.000175478409534509i | 0.0920082926724641-11.9537024495525i | 1.21925595923151+0.502187912753534i | 1.09231173872534-0.203626933969603i | 0.995901332706478+0.645402061220603i | -0.000717266629121083-0.000712984998492254i | -15.0863130234275-0.191007788472698i | 1.02825980288085-0.0428800796079359i | 0.00993201741841522+0.0110081168656911i | -36.5793 | 47.9418
| 1865000 | -2.19727829417471E-08+0.00131314881517538i | -5.95700612546396+0.0100674742496779i | 2870 | 0.777000777000777 | 0.777000777000777 | 9.12931200764539+0.200972966806579i | 7323.83787368121i | -45879.313922404+1583.97621903857i | 0.00550473217270155-0.159442630750747i | 0.000408404612018971-0.00991402486013906i | 0.00591313678472052-0.169356655610886i | -8.27110662634338i | -0.405133633799432-0.914257479468704i | 1.40513363379943+0.914257479468704i | -1.40513363379943+7.35684914687468i | 0.084703290274451-0.207174708279158i | 0.853766533055635i | 0.176878832424309+0.0723168344760231i | 0.0000500000000000001-0.000129299653174015i | 3.33333333333333E-06-0.000142229618491417i | 0.0000140530718802553-0.0000698748636783103i | 0.0000141414938969907-0.0000698376607154079i | 0.009+1.17181405978899i | -0.000833071253644269-0.000175371324929156i | 0.0919096397589847-11.9472929749767i | 1.22185468404417+0.49955476146411i | 1.09182791757386-0.203975287296221i | 0.998755047844443+0.644127245664751i | -0.00071907267129612-0.000711756888072529i | -15.0863181331094-0.190905492556901i | 1.02819028712427-0.0429810479426897i | 0.00995903294205103+0.0109932135941011i | -36.5751 | 47.8258
| 1866000 | -2.19492385738304E-08+0.00131244509126623i | -5.95700612528346+0.0100620790330411i | 2870 | 0.777000777000777 | 0.777000777000777 | 9.12931710930115+0.200865385121633i | 7327.76486449819i | -45928.5285221623+1584.8255360461i | 0.00549884047746481-0.15935738411822i | 0.000407967737188767-0.00990872986515236i | 0.00590680821465358-0.169266113983372i | -8.2755415360626i | -0.409184285726025-0.912451763281151i | 1.40918428572603+0.912451763281151i | -1.40918428572603+7.36308977278145i | 0.0842097657400805-0.207501390239667i | 0.854224316719472i | 0.17725273329582+0.0719340296004271i | 0.0000500000000000001-0.00012923036075538i | 3.33333333333333E-06-0.000142153396830918i | 0.000014052636450669-0.0000698396330016333i | 0.000014140965799497-0.0000698024500667777i | 0.009+1.17244237831971i | -0.000832205105545628-0.000175264365233371i | 0.0918111454232578-11.9408903701186i | 1.22443753991767+0.496910397953162i | 1.09134260977858-0.204320629776647i | 1.00160305183109+0.642839890977811i | -0.000720872248025-0.000710519962415112i | -15.0863232345846-0.190803306088592i | 1.02812030113349-0.0430816647778681i | 0.00998597522951209+0.0109781812990992i | -36.571 | 47.7097
| 1867000 | -2.19257320281882E-08+0.00131174212121239i | -5.95700612510324+0.0100566895959617i | 2870 | 0.777000777000777 | 0.777000777000777 | 9.1293222027676+0.200757918488277i | 7331.69185531518i | -45977.7695033732+1585.67485305363i | 0.00549295823235036-0.159272228485116i | 0.000407531562583156-0.00990344051354713i | 0.00590048979493352-0.169175668998663i | -8.27997644578181i | -0.413226889655686-0.910628100634659i | 1.41322688965569+0.910628100634659i | -1.41322688965569+7.36934834514715i | 0.0837148896325806-0.207825027535515i | 0.854682100383309i | 0.177624331046273+0.0715496177045309i | 0.0000500000000000001-0.000129161142565366i | 3.33333333333333E-06-0.000142077256821903i | 0.000014052200822397-0.0000698044410758303i | 0.0000141404376523709-0.0000697672781474367i | 0.009+1.17307069685043i | -0.000831340346715306-0.000175157530220278i | 0.0917128093255888-11.9344946239398i | 1.22700448614718+0.494254933366669i | 1.09085583645704-0.204662958617884i | 1.00444529001033+0.641540022798001i | -0.000722665329722983-0.000709274261224234i | -15.0863283278708-0.190701228892315i | 1.028049846758-0.0431819283027013i | 0.0100128438648222+0.0109630204091872i | -36.567 | 47.5936
| 1868000 | -2.1902263223852E-08+0.00131103990380314i | -5.95700612492331+0.0100513059291574i | 2870 | 0.777000777000777 | 0.777000777000777 | 9.12932728806225+0.200650566722156i | 7335.61884613217i | -46027.0368660367+1586.52417006115i | 0.00548708541716634-0.159187163705973i | 0.00040709608670735-0.00989815679632157i | 0.00589418150387369-0.169085320502295i | -8.28441135550103i | -0.417261366076915-0.908786527397731i | 1.41726136607691+0.908786527397731i | -1.41726136607691+7.3756248281033i | 0.0832186829373801-0.208145618319723i | 0.855139884047146i | 0.177993619914849+0.0711636148776274i | 0.0000499999999999999-0.000129091998484764i | 3.33333333333333E-06-0.00014200119833324i | 0.0000140517649954908-0.0000697692878384053i | 0.0000141399094553449-0.0000697321448949238i | 0.009+1.17369901538115i | -0.000830476974178414-0.000175050819663553i | 0.0916146311271923-11.9281057254254i | 1.22955548293775+0.491588478847256i | 1.09036761868664-0.205002271188345i | 1.00728170784143+0.640227666997369i | -0.000724451886994239-0.000708019824263024i | -15.0863334129856-0.190599260792999i | 1.02797892585346-0.0432818367152303i | 0.0100396384335564+0.0109477313535336i | -36.563 | 47.4776
| 1869000 | -2.187883208007E-08+0.00131033843783039i | -5.95700612474367+0.0100459280233663i | 2870 | 0.777000777000777 | 0.777000777000777 | 9.12933236520259+0.200543329639307i | 7339.54583694915i | -46076.3306101528+1587.37348706868i | 0.00548122201177488-0.159102189635639i | 0.000406661308070546-0.00989287870449299i | 0.00588788331984543-0.168995068340132i | -8.28884626522025i | -0.421287635638037-0.906927079791155i | 1.42128763563804+0.906927079791155i | -1.42128763563804+7.3819191854291i | 0.0827211665930389-0.208463160902625i | 0.855597667710983i | 0.178360594271945+0.0707760372073358i | 0.0000499999999999999-0.000129022928394617i | 3.33333333333333E-06-0.000141925221234078i | 0.0000140513289700022-0.000069734173226996i | 0.0000141393812081524-0.0000696970502469118i | 0.009+1.17432733391186i | -0.000829614984968017-0.000174944233337427i | 0.0915166104901893-11.9217236635841i | 1.23209049140087+0.488911145525987i | 1.08987797750328-0.205338565016888i | 1.01011225089994+0.638902849681319i | -0.00072623189063177-0.000706756691352827i | -15.0863384899463-0.190497401615941i | 1.02790754028172-0.0433813882223247i | 0.0100663585228392+0.0109323145619729i | -36.5591 | 47.3615
| 1870000 | -2.18554385163066E-08+0.00130963772208863i | -5.95700612456432+0.0100405558693462i | 2870 | 0.777000777000777 | 0.777000777000777 | 9.12933743420603+0.200436207056154i | 7343.47282776614i | -46125.6507357214+1588.22280407621i | 0.00547536799609177-0.159017306129271i | 0.000406227225185913-0.00988760622909779i | 0.00588159522127768-0.168904912358369i | -8.29328117493947i | -0.425305619148803-0.905049794387278i | 1.4253056191488+0.905049794387278i | -1.4253056191488+7.38823138055219i | 0.0822223614899931-0.208777653750861i | 0.856055451374818i | 0.178725248618669+0.0703869007784195i | 0.0000499999999999999-0.000128953932176224i | 3.33333333333333E-06-0.000141849325393846i | 0.0000140508927459829-0.0000696990971793724i | 0.0000141388529105279-0.0000696619941412059i | 0.009+1.17495565244258i | -0.000828754376125089-0.000174837771016688i | 0.0914187470776005-11.9153484274476i | 1.23460947355094+0.486223044514199i | 1.08938693390007-0.205671837791844i | 1.01293686487857+0.637565597188074i | -0.000728005311617254-0.000705484902372422i | -15.0863435587704-0.190395651186808i | 1.02783569191076-0.0434805810396947i | 0.0100930037213411+0.0109167704650042i | -36.5552 | 47.2453
| 1871000 | -2.18320824522407E-08+0.00130893775537491i | -5.95700612438525+0.0100351894578743i | 2870 | 0.777000777000777 | 0.777000777000777 | 9.12934249508994+0.200329198789521i | 7347.39981858313i | -46174.9972427426+1589.07212108374i | 0.00546952335008627-0.158932513042333i | 0.000405793836570577-0.00988233936119132i | 0.00587531718665685-0.168814852403524i | -8.29771608465869i | -0.429315237581942-0.903154708109281i | 1.42931523758194+0.903154708109281i | -1.42931523758194+7.39456137654941i | 0.0817222884693091-0.209089095486374i | 0.856513235038655i | 0.17908757758634+0.0699962216716101i | 0.00005-0.000128885009711138i | 3.33333333333333E-06-0.000141773510682251i | 0.0000140504563234847-0.0000696640596334384i | 0.0000141383245622067-0.0000696269765157449i | 0.009+1.1755839709733i | -0.000827895144698549-0.000174731432476678i | 0.0913210405533536-11.908980006072i | 1.23711239230184+0.483524286895378i | 1.08889450882608-0.206002087360043i | 1.01575549558826+0.636215936088116i | -0.000729772121121222-0.000704204497257388i | -15.0863486194752-0.190294009331647i | 1.02776338261463-0.0435794133919197i | 0.0101195736192808+0.0109010994937921i | -36.5514 | 47.1292
| 1872000 | -2.18087638077669E-08+0.00130823853648888i | -5.95700612420648+0.0100298287797481i | 2870 | 0.777000777000777 | 0.777000777000777 | 9.12934754787166+0.200222304656613i | 7351.32680940012i | -46224.3701312163+1589.92143809126i | 0.00546368805378105-0.158847810230598i | 0.000405361140745617-0.00987707809184798i | 0.00586904919452667-0.168724888322446i | -8.30215099437791i | -0.433316412074704-0.901241858230467i | 1.4333164120747+0.901241858230467i | -1.4333164120747+7.40090913614744i | 0.0812209683214683-0.209397484885374i | 0.856971018702493i | 0.179447575935959+0.0696040159624516i | 0.00005-0.000128816160881164i | 3.33333333333333E-06-0.00014169777696928i | 0.0000140500197025592-0.00006962906052723i | 0.0000141377961629247-0.0000695919973085996i | 0.009+1.17621228950402i | -0.000827037287745159-0.000174625217493283i | 0.0912234905822672-11.902618388536i | 1.23959921146331+0.480814983717174i | 1.08840072318501-0.206329311725837i | 1.01856808895908+0.634853893183741i | -0.000731532290502823-0.000702915515999336i | -15.0863536720781-0.190192475876865i | 1.02769061427344-0.0436778835124572i | 0.0101460678084203+0.0108853020801658i | -36.5476 | 47.0131
| 1873000 | -2.17854825029924E-08+0.00130754006423274i | -5.95700612402799+0.0100244738257843i | 2870 | 0.777000777000777 | 0.777000777000777 | 9.12935259256847+0.200115524475033i | 7355.2538002171i | -46273.7694011426+1590.77075509879i | 0.00545786208725201-0.158763197550142i | 0.000404929136236039-0.00987182241216098i | 0.00586279122348805-0.168635019962303i | -8.30658590409713i | -0.437309063930421-0.899311282373516i | 1.43730906393042+0.899311282373516i | -1.43730906393042+7.40727462172361i | 0.0807184217851568-0.209702820877315i | 0.85742880236633i | 0.179805238557677+0.0692102997201473i | 0.00005-0.00012874738556836i | 3.33333333333333E-06-0.000141622124125196i | 0.0000140495828832582-0.0000695940997989156i | 0.0000141372677124188-0.0000695570564579733i | 0.009+1.17684060803474i | -0.000826180802329561-0.000174519125842943i | 0.0911260968300597-11.8962635639419i | 1.24206989573719+0.478095245983437i | 1.08790559783399-0.206653509050074i | 1.02137459104118+0.633479495508437i | -0.00073328579130987-0.000701617998645188i | -15.0863587165965-0.190091050649249i | 1.02761738877331-0.0437759896436639i | 0.0101724858820659+0.0108693786566176i | -36.5439 | 46.8969
| 1874000 | -2.17622384582381E-08+0.00130684233741123i | -5.95700612384978+0.0100191245868194i | 2870 | 0.777000777000777 | 0.777000777000777 | 9.12935762919759+0.200008858062765i | 7359.18079103409i | -46323.1950525214+1591.62007210632i | 0.00545204543062805-0.15867867485735i | 0.000404497821570772-0.0098665723132424i | 0.00585654325219882-0.168545247170592i | -8.31102081381635i | -0.441293114620054-0.897363018509751i | 1.44129311462005+0.897363018509751i | -1.44129311462005+7.4136577953066i | 0.0802146695460788-0.210005102543845i | 0.857886586030167i | 0.180160560470254+0.0688150890064235i | 0.00005-0.000128678683655036i | 3.33333333333333E-06-0.00014154655202054i | 0.0000140491458656336-0.0000695591773867953i | 0.0000141367392104271-0.0000695221539022009i | 0.009+1.17746892656545i | -0.000825325685524218-0.00017441315730265i | 0.0910288589633392-11.8899155214154i | 1.24452441071377+0.475365184646366i | 1.08740915358228-0.206974677649117i | 1.02417494800576+0.632092770326446i | -0.000735032595278773-0.00070031198529654i | -15.0863637530474-0.189989733475946i | 1.02754370800634-0.0438737300368141i | 0.0101988274350658+0.0108533296563038i | -36.5402 | 46.7807
| 1875000 | -2.17390315940366E-08+0.00130614535483166i | -5.95700612367187+0.0100137810537094i | 2870 | 0.777000777000777 | 0.777000777000777 | 9.12936265777624+0.199902305238187i | 7363.10778185108i | -46372.6470853529+1592.46938911385i | 0.00544623806409087-0.158594242008909i | 0.000404067195282654-0.00986132778622313i | 0.00585030525937352-0.168455569795132i | -8.31545572353557i | -0.445268485783729-0.89539710495839i | 1.44526848578373+0.89539710495839i | -1.44526848578373+7.42005861857718i | 0.0797097322357821-0.210304329117765i | 0.858344369694004i | 0.180513536820508+0.0684183998744002i | 0.00005-0.000128610055023754i | 3.33333333333333E-06-0.000141471060526129i | 0.0000140487086497369-0.0000695242932293014i | 0.0000141362106566879-0.0000694872895797491i | 0.009+1.17809724509617i | -0.000824471934409395-0.000174307311649929i | 0.0909317766496013-11.8835742501051i | 1.24696272286794+0.47262491059871i | 1.08691141119012-0.207292815993822i | 1.026969106146+0.630693745132155i | -0.000736772674334471-0.000698997516108856i | -15.0863687814481-0.189888524184478i | 1.02746957387056-0.0439711029521139i | 0.0102250920638089+0.0108371555130435i | -36.5365 | 46.6645
| 1876000 | -2.17158618311336E-08+0.00130544911530388i | -5.95700612349423+0.0100084432173298i | 2870 | 0.777000777000777 | 0.777000777000777 | 9.12936767832153+0.199795865820055i | 7367.03477266807i | -46422.1254996369+1593.31870612137i | 0.0054404399678749-0.158509898861811i | 0.000403637255908416-0.00985608882225277i | 0.00584407722378332-0.168365987684064i | -8.31989063325479i | -0.44923509923229-0.893413580385789i | 1.44923509923229+0.893413580385789i | -1.44923509923229+7.426477052869i | 0.0792036304305042-0.210600499981965i | 0.85880215335784i | 0.180864162882749+0.0680202483674756i | 0.00005-0.000128541499557323i | 3.33333333333333E-06-0.000141395649513056i | 0.0000140482712356202-0.0000694894472649965i | 0.000014135682050941-0.000069452463429215i | 0.009+1.17872556362689i | -0.000823619546073134-0.000174201588662863i | 0.0908348495572295-11.8772397391829i | 1.24938479955527+0.46987453466606i | 1.08641239136746-0.207607922708502i | 1.02975701187802+0.629282447649601i | -0.000738506000590386-0.000697674631290828i | -15.0863738018158-0.189787422602725i | 1.02739498826989-0.0440681066587213i | 0.0102512793662238+0.0108208566613182i | -36.533 | 46.5483
| 1877000 | -2.16927290904848E-08+0.00130475361764028i | -5.95700612331688+0.0100031110685755i | 2870 | 0.777000777000777 | 0.777000777000777 | 9.12937269085058+0.199689539627519i | 7370.96176348505i | -46471.6302953734+1594.1680231289i | 0.00543465112226717-0.15842564527335i | 0.000403208001988682-0.00985085541249974i | 0.00583785912425585-0.16827650068585i | -8.324325542974i | -0.453192876948818-0.891412483804694i | 1.45319287694882+0.891412483804694i | -1.45319287694882+7.43291305916931i | 0.0786963846500333-0.21089361466836i | 0.859259937021677i | 0.181212434058209+0.0676206505182213i | 0.0000500000000000001-0.000128473017138806i | 3.33333333333333E-06-0.000141320318852686i | 0.0000140478336233351-0.0000694546394325746i | 0.0000141351533929265-0.0000694176753893275i | 0.009+1.17935388215761i | -0.000822768517611246-0.000174095988120067i | 0.0907380773554902-11.8709119778439i | 1.25179060900811+0.467114167599219i | 1.08591211477284-0.207919996569906i | 1.03253861174181+0.627858905831892i | -0.000740232546348398-0.000696343371103639i | -15.0863788141675-0.189686428558944i | 1.0273199531141-0.0441647394347622i | 0.010277388941778+0.0108044335362718i | -36.5294 | 46.4321
| 1878000 | -2.16696332932564E-08+0.00130405886065577i | -5.95700612313981+0.00999778459836091i | 2870 | 0.777000777000777 | 0.777000777000777 | 9.12937769538044+0.199583326480108i | 7374.88875430204i | -46521.1614725625+1595.01734013643i | 0.00542887150760693-0.158341481101123i | 0.000402779432067938-0.00984562754815099i | 0.00583165093967487-0.168187108649274i | -8.32876045269322i | -0.45714174109021-0.889393854573446i | 1.45714174109021+0.889393854573446i | -1.45714174109021+7.43936659811977i | 0.0781880153565821-0.211183672856821i | 0.859717720685514i | 0.181558345874461+0.0672196223472847i | 0.0000500000000000001-0.000128404607651511i | 3.33333333333333E-06-0.000141245068416662i | 0.0000140473958129336-0.0000694198696708595i | 0.0000141346246823858-0.0000693829253989445i | 0.009+1.17998220068833i | -0.000821918846127253-0.000173990509800703i | 0.0906414597145302-11.8645909553059i | 1.25418012033154+0.464343920066619i | 1.08541060201213-0.208229036506171i | 1.03531385240218+0.6264231478607i | -0.000741952284098716-0.000695003775860253i | -15.0863838185203-0.189585541881747i | 1.02724447031879-0.0442609995673457i | 0.0103034203914756+0.0107878865737093i | -36.5259 | 46.3158
| 1879000 | -2.16465743608243E-08+0.00130336484316777i | -5.95700612296303+0.00999246379761957i | 2870 | 0.777000777000777 | 0.777000777000777 | 9.12938269192813+0.199477226197732i | 7378.81574511903i | -46570.7190312042+1595.86665714396i | 0.00542310110428565-0.158257406203028i | 0.000402351544694532-0.00984040522041211i | 0.00582545264898018-0.16809781142344i | -8.33319536241244i | -0.461081613988645-0.887357732395242i | 1.46108161398864+0.887357732395242i | -1.46108161398864+7.4458376300172i | 0.0776785429536887-0.211470674374088i | 0.860175504349351i | 0.181901893984829+0.0668171798623119i | 0.0000500000000000001-0.000128336270978999i | 3.33333333333333E-06-0.000141169898076899i | 0.0000140469578044676-0.0000693851379188072i | 0.0000141340959190609-0.0000693482133970562i | 0.009+1.18061051921904i | -0.000821070528732418-0.000173885153484472i | 0.0905449963053756-11.8582766608101i | 1.25655330349933+0.461563902646882i | 1.08490787363746-0.208535041595783i | 1.0380826806497+0.624975202145697i | -0.000743665186519922-0.000693655885924763i | -15.0863888148912-0.189484762400112i | 1.02716854180534-0.0443568853525844i | 0.0103293733178578+0.0107712162100977i | -36.5225 | 46.1996
| 1880000 | -2.16235522147741E-08+0.00130267156399626i | -5.95700612278652+0.00998714865730467i | 2870 | 0.777000777000777 | 0.777000777000777 | 9.12938768051058+0.19937123860069i | 7382.74273593602i | -46620.3029712985+1596.71597415148i | 0.00541733989274683-0.158173420437265i | 0.00040192433842066-0.00983518842050726i | 0.00581926423116749-0.168008608857772i | -8.33763027213166i | -0.465012418153164-0.88530415731733i | 1.46501241815316+0.88530415731733i | -1.46501241815316+7.45232611481433i | 0.0771679877851228-0.211754619192691i | 0.860633288013187i | 0.182243074167786+0.0664133390568717i | 0.0000500000000000001-0.000128268007005074i | 3.33333333333333E-06-0.000141094807705581i | 0.0000140465195979887-0.0000693504441155003i | 0.0000141335671026945-0.0000693135393227801i | 0.009+1.18123883774976i | -0.000820223562545628-0.000173779918951603i | 0.090448686799921-11.8519690836199i | 1.25891012934975+0.458774225821383i | 1.08440395014603-0.208838011066505i | 1.04084504340165+0.623515097323984i | -0.000745371226478794-0.000692299741711576i | -15.0863938032971-0.189384089943385i | 1.02709216950085-0.0444523950956066i | 0.0103552473250005+0.0107544228825638i | -36.5191 | 46.0833
| 1881000 | -2.16005667768992E-08+0.00130197902196368i | -5.95700612261031+0.00998183916838822i | 2870 | 0.777000777000777 | 0.777000777000777 | 9.12939266114476+0.199265363509655i | 7386.669726753i | -46669.9132928453+1597.56529115901i | 0.00541158785348589-0.158089523662331i | 0.000401497811802348-0.00982997713967905i | 0.00581308566528824-0.16791950080201i | -8.34206518185088i | -0.468934076271166-0.883233169730229i | 1.46893407627117+0.883233169730229i | -1.46893407627117+7.45883201212065i | 0.0766563701338162-0.212035507429847i | 0.861091071677024i | 0.182581882326349+0.0660081159093984i | 0.0000499999999999999-0.00012819981561379i | 3.33333333333333E-06-0.000141019797175169i | 0.0000140460811935491-0.0000693157882001531i | 0.0000141330382330306-0.0000692789031153642i | 0.009+1.18186715628048i | -0.000819377944693482-0.000173674805982877i | 0.0903525308709426-11.8456682130224i | 1.26125056958139+0.455974999966954i | 1.08389885197902-0.20913794429432i | 1.04360088770291+0.622042862259549i | -0.000747070377030339-0.000690935383684838i | -15.0863987837551-0.189283524341267i | 1.02701535533814-0.0445475271105768i | 0.0103810420185139+0.010737507028896i | -36.5158 | 45.967
| 1882000 | -2.15776179692006E-08+0.00130128721589501i | -5.95700612243436+0.00997653532186175i | 2870 | 0.777000777000777 | 0.777000777000777 | 9.12939763384749+0.199159600745687i | 7390.59671756999i | -46719.5499958447+1598.41460816654i | 0.00540584496704985-0.158005715737025i | 0.000401071963399455-0.00982477136918867i | 0.0058069169304493-0.167830487106214i | -8.3465000915701i | -0.472846511209942-0.881144810366938i | 1.47284651120994+0.881144810366938i | -1.47284651120994+7.46535528120316i | 0.0761437102208087-0.212313339346362i | 0.861548855340861i | 0.182918314487454+0.0656015263821439i | 0.0000499999999999999-0.000128131696689447i | 3.33333333333333E-06-0.000140944866358391i | 0.0000140456425912007-0.0000692811701121082i | 0.0000141325093098138-0.0000692443047141853i | 0.009+1.1824954748112i | -0.000818533672310162-0.000173569814359596i | 0.0902565281920761-11.8393740383267i | 1.26357459674889+0.453166335348638i | 1.08339259952045-0.209434840802358i | 1.04635016072693+0.620558526042722i | -0.000748762611417643-0.000689562852357638i | -15.0864037562819-0.189183065423825i | 1.02693810125569-0.0446422797207078i | 0.0104067570055413+0.0107204690875416i | -36.5125 | 45.8507
| 1883000 | -2.15547057138868E-08+0.0013005961446177i | -5.95700612225871+0.0099712371087357i | 2870 | 0.777000777000777 | 0.777000777000777 | 9.12940259863564+0.199053950130218i | 7394.52370838698i | -46769.2130802966+1599.26392517407i | 0.00540011121403729-0.157921996520443i | 0.000400646791775641-0.00981957110031561i | 0.00580075800581293-0.167741567620759i | -8.35093500128932i | -0.47674964601819-0.879039120302123i | 1.47674964601819+0.879039120302123i | -1.47674964601819+7.4718958809872i | 0.0756300282042041-0.21258811534553i | 0.862006639004698i | 0.183252366801343+0.0651935864201365i | 0.0000499999999999999-0.00012806365011659i | 3.33333333333333E-06-0.000140870015128249i | 0.0000140452037909952-0.0000692465897908381i | 0.0000141319803327891-0.00006920974405875i | 0.009+1.18312379334192i | -0.000817690742537522-0.0001734649438636i | 0.0901606784378332-11.8330865488652i | 1.26588218425864+0.450348342112501i | 1.08288521309612-0.209728700259821i | 1.04909280977665+0.619062117989579i | -0.000750447903071902-0.000688182188291364i | -15.0864087208943-0.189082713021482i | 1.02686040919758-0.0447366512582808i | 0.0104323918947589+0.0107033094976085i | -36.5093 | 45.7344
| 1884000 | -2.1531829933372E-08+0.00129990580696169i | -5.95700612208332+0.00996594452003963i | 2870 | 0.777000777000777 | 0.777000777000777 | 9.12940755552595+0.198948411485062i | 7398.45069920396i | -46818.9025462011+1600.11324218159i | 0.00539438657509808-0.157838365871976i | 0.000400222295498367-0.00981437632435775i | 0.00579460887059645-0.167652742196334i | -8.35536991100854i | -0.480643403927522-0.876916140951326i | 1.48064340392752+0.876916140951326i | -1.48064340392752+7.47845377005721i | 0.0751153441781556-0.212859835972012i | 0.862464422668535i | 0.18358403554092+0.0647843119501613i | 0.0000499999999999999-0.00012799567578001i | 3.33333333333333E-06-0.000140795243358011i | 0.0000140447647929848-0.0000692120471759416i | 0.0000141314513017032-0.0000691752210886911i | 0.009+1.18375211187263i | -0.000816849152524936-0.00017336019427726i | 0.0900649812835829-11.8268057339925i | 1.26817330636437+0.447521130278587i | 1.08237671297252-0.210019522480887i | 1.05182878228544+0.617553667641405i | -0.000752126225612246-0.000686793432094963i | -15.0864136776093-0.188982466965022i | 1.0267822811135-0.0448306400646585i | 0.0104579462963739+0.0106860286988634i | -36.5061 | 45.618
| 1885000 | -2.15089905502774E-08+0.00129921620175944i | -5.95700612190822+0.00996065754682238i | 2870 | 0.777000777000777 | 0.777000777000777 | 9.1294125045352+0.198842984632411i | 7402.37769002095i | -46868.6183935582+1600.96255918912i | 0.00538867103093342-0.157754823651317i | 0.00039979847313888-0.00980918703263127i | 0.0057884695040723-0.167564010683948i | -8.35980482072776i | -0.484527708353984-0.874775914070133i | 1.48452770835398+0.874775914070133i | -1.48452770835398+7.48502890665763i | 0.0745996781718552-0.213128501910722i | 0.862922206332372i | 0.183913317101113+0.0643737188797422i | 0.00005-0.000127927773564742i | 3.33333333333333E-06-0.000140720550921216i | 0.0000140443255972212-0.0000691775422071477i | 0.0000141309222163028-0.0000691407357437715i | 0.009+1.18438043040335i | -0.00081600889942936-0.000173255565383471i | 0.0899694364055538-11.820531583086i | 1.27044793816274+0.444684809733887i | 1.0818671193558-0.210307307423632i | 1.05455802581799+0.616033204764092i | -0.000753797552845745-0.000685396624424263i | -15.0864186264434-0.188882327085589i | 1.02670371895867-0.0449242444903019i | 0.0104834198221241+0.0106686271317316i | -36.5029 | 45.5017
| 1886000 | -2.14861874874281E-08+0.00129852732784584i | -5.95700612173339+0.00995537618015144i | 2870 | 0.777000777000777 | 0.777000777000777 | 9.12941744568006+0.19873766939483i | 7406.30468083794i | -46918.3606223678+1601.81187619665i | 0.00538296456229548-0.15767136971845i | 0.000399375323272197-0.00980400321647061i | 0.00578233988556768-0.167475372934921i | -8.36423973044698i | -0.488402482899554-0.872618481753367i | 1.48840248289955+0.872618481753367i | -1.48840248289955+7.49162124869361i | 0.0740830501485485-0.213394113985701i | 0.863379989996209i | 0.184240207998224+0.0639618230961425i | 0.00005-0.000127859943356065i | 3.33333333333333E-06-0.000140645937691671i | 0.0000140438862037566-0.0000691430748243117i | 0.0000141303930763359-0.0000691062879638801i | 0.009+1.18500874893407i | -0.000815169980415293-0.000173151056965662i | 0.089874043480839-11.8142640855455i | 1.27270605558885+0.441839490225433i | 1.08135645239071-0.210592055188926i | 1.05728048807129+0.614500759347598i | -0.000755461858767304-0.000683991805981276i | -15.0864235674135-0.188782293214679i | 1.02662472469381-0.0450174628947866i | 0.0105088120852779+0.0106511052372974i | -36.4998 | 45.3853
| 1887000 | -2.14634206678541E-08+0.00129783918405828i | -5.95700612155885+0.00995010041111348i | 2870 | 0.777000777000777 | 0.777000777000777 | 9.12942237897721+0.198632465595262i | 7410.23167165492i | -46968.12923263+1602.66119320417i | 0.00537726714998723-0.157588003933656i | 0.000398952844477109-0.00979882486722849i | 0.00577621999446434-0.167386828800884i | -8.36867464016619i | -0.492267651353636-0.870443886434258i | 1.49226765135364+0.870443886434258i | -1.49226765135364+7.49823075373193i | 0.0735654800045632-0.213656673158985i | 0.863837773660046i | 0.18456470486927+0.0635486404653745i | 0.00005-0.000127792185039501i | 3.33333333333333E-06-0.000140571403543451i | 0.0000140434466126429-0.0000691086449674176i | 0.0000141298638815512-0.0000690718776890352i | 0.009+1.18563706746479i | -0.000814332392654757-0.000173046668807786i | 0.0897788021873836-11.8080032307937i | 1.27494763541166+0.438985281353461i | 1.08084473215958-0.210873766019314i | 1.05999611687545+0.612956361605342i | -0.000757119117559593-0.000682579017513519i | -15.0864285005361-0.188682365184148i | 1.02654530028512-0.0451102936468168i | 0.0105341227006321+0.0106334634573033i | -36.4968 | 45.2689
| 1888000 | -2.14406900147889E-08+0.00129715176923658i | -5.95700612138458+0.00994483023081378i | 2870 | 0.777000777000777 | 0.777000777000777 | 9.12942730444323+0.198527373057023i | 7414.15866247191i | -47017.9242243448+1603.5105102117i | 0.00537157877486248-0.15750472615751i | 0.000398531035336147-0.00979365197627573i | 0.00577010981019863-0.167298378133786i | -8.37310954988541i | -0.496123137694599-0.868252170883589i | 1.4961231376946+0.868252170883589i | -1.4961231376946+7.50485737900182i | 0.0730469875683505-0.213916180529473i | 0.864295557323883i | 0.184886804471317+0.0631341868312182i | 0.00005-0.000127724498500815i | 3.33333333333333E-06-0.000140496948350896i | 0.0000140430068239321-0.0000690742525765749i | 0.0000141293346316982-0.0000690375048593794i | 0.009+1.18626538599551i | -0.00081349613332722-0.000172942400694321i | 0.0896837122039842-11.801749008275i | 1.27717265522944+0.436122292564626i | 1.08033197868131-0.211152440297933i | 1.06270486019476+0.611400041973644i | -0.000758769303592949-0.000681158299813261i | -15.0864334258278-0.188582542826209i | 1.02646544770422-0.0452027351242417i | 0.010559351284512+0.010615702234149i | -36.4938 | 45.1525
| 1889000 | -2.14179954516698E-08+0.00129646508222307i | -5.95700612121059+0.00993956563037687i | 2870 | 0.777000777000777 | 0.777000777000777 | 9.1294322220947+0.1984223916038i | 7418.0856532889i | -47067.7455975121+1604.35982721923i | 0.00536589941782554-0.157421536250882i | 0.000398109894435584-0.00978848453500129i | 0.00576400931226112-0.167210020785883i | -8.37754445960463i | -0.499968866091222-0.866043378208885i | 1.49996886609122+0.866043378208885i | -1.49996886609122+7.51150108139575i | 0.0725275925995512-0.214172637331787i | 0.864753340987718i | 0.185206503680814+0.062718478014258i | 0.00005-0.000127656883626013i | 3.33333333333333E-06-0.000140422571988614i | 0.0000140425668376763-0.0000690398975920214i | 0.0000141288053265272-0.0000690031694151844i | 0.009+1.18689370452622i | -0.000812661199619665-0.000172838252410265i | 0.0895887732102921-11.7955014074569i | 1.27938109346513+0.433250633145353i | 1.0798182119104-0.211428078547377i | 1.06540666612848+0.609831831111129i | -0.000760412391425358-0.000679729693716919i | -15.0864383433053-0.188482825973423i | 1.02638516892811-0.0452947857140714i | 0.0105844974547716+0.0105978220108928i | -36.4908 | 45.036
| 1890000 | -2.13953369021361E-08+0.00129577912186248i | -5.95700612103688+0.00993430660094568i | 2870 | 0.777000777000777 | 0.777000777000777 | 9.12943713194813+0.198317521059655i | 7422.01264410589i | -47117.593352132+1605.20914422676i | 0.00536022905983106-0.157338434074933i | 0.000397689420365417-0.0097833225348122i | 0.00575791848019648-0.167121756609745i | -8.38197936932385i | -0.503804760904207-0.863817551853547i | 1.50380476090421+0.863817551853547i | -1.50380476090421+7.5181618174703i | 0.0720073147880715-0.214426044935127i | 0.865211124651555i | 0.185523799492906+0.0623015298109259i | 0.00005-0.000127589340301343i | 3.33333333333333E-06-0.000140348274331477i | 0.0000140421266539275-0.0000690055799541198i | 0.0000141282759657895-0.0000689688712968466i | 0.009+1.18752202305694i | -0.000811827588726462-0.000172734223741139i | 0.0894939848867981-11.7892604178285i | 1.28157292936159+0.430370412215225i | 1.07930345173596-0.211700681428582i | 1.06810148291181+0.60825175989814i | -0.000762048355802267-0.000678293240104266i | -15.086443252985-0.188383214458709i | 1.02630446593914-0.0453864438124885i | 0.0106095608307911+0.0105798232312487i | -36.4879 | 44.9196
| 1891000 | -2.13727142900288E-08+0.00129509388700201i | -5.95700612086343+0.00992905313368208i | 2870 | 0.777000777000777 | 0.777000777000777 | 9.12944203401997+0.19821276124902i | 7425.93963492287i | -47167.4674882044+1606.05846123428i | 0.00535456768188397-0.157255419491115i | 0.000397269611719359-0.00977816596713347i | 0.00575183729360333-0.167033585458248i | -8.38641427904307i | -0.507630746687674-0.861574735595998i | 1.50763074668767+0.861574735595998i | -1.50763074668767+7.52483954344707i | 0.0714861737531793-0.214676404842118i | 0.865668908315392i | 0.185838689020749+0.0618833579925592i | 0.0000500000000000001-0.000127521868413294i | 3.33333333333333E-06-0.000140274055254623i | 0.0000140416862727378-0.0000689712996033603i | 0.000014127746549237-0.0000689346104448894i | 0.009+1.18815034158766i | -0.00081099529784944-0.000172630314472986i | 0.0893993469148456-11.7830260289016i | 1.28374814297691+0.427481738720474i | 1.07878771798078-0.211970249739694i | 1.0707892589168+0.606659859436136i | -0.000763677171656617-0.000676848979897814i | -15.0864481548834-0.188283708115338i | 1.02622334072498-0.0454777078248678i | 0.0106345410334778+0.0105617063395885i | -36.4851 | 44.8031
| 1892000 | -2.13501275393902E-08+0.00129440937649127i | -5.95700612069027+0.00992380521976641i | 2870 | 0.777000777000777 | 0.777000777000777 | 9.12944692832671+0.198108111996698i | 7429.86662573986i | -47217.3680057294+1606.90777824181i | 0.0053489152650393-0.157172492361175i | 0.000396850467094833-0.00977301482340823i | 0.00574576573213413-0.166945507184583i | -8.39084918876229i | -0.511446748190634-0.85931497354883i | 1.51144674819063+0.85931497354883i | -1.51144674819063+7.53153421521346i | 0.0709641890426134-0.214923718687667i | 0.866126691979229i | 0.186151169494823+0.0614639783044674i | 0.0000500000000000001-0.000127454467848593i | 3.33333333333333E-06-0.000140199914633453i | 0.0000140412456941593-0.0000689370564803576i | 0.0000141272170766224-0.0000689003867999609i | 0.009+1.18877866011838i | -0.000810164324197796-0.000172526524392362i | 0.089304858976615-11.7767982302099i | 1.28590671517962+0.424584721427536i | 1.07827103040035-0.212236784414957i | 1.07346994265324+0.60505616104713i | -0.000765298814108663-0.000675396954062094i | -15.086453049017-0.188184306776932i | 1.02614179527856-0.0455685761657868i | 0.0106594376852649+0.0105434717809399i | -36.4823 | 44.6866
| 1893000 | -2.13275765744638E-08+0.00129372558918236i | -5.95700612051738+0.0099185628503981i | 2870 | 0.777000777000777 | 0.777000777000777 | 9.1294518148847+0.19800357312786i | 7433.79361655685i | -47267.294904707+1607.75709524934i | 0.00534327179040194-0.157089652547148i | 0.000396431985092945-0.0097678690950974i | 0.00573970377549488-0.166857521642245i | -8.39528409848151i | -0.515252690358472-0.857038310157928i | 1.51525269035847+0.857038310157928i | -1.51525269035847+7.53824578832358i | 0.0704413801317136-0.215167988237795i | 0.866584475643066i | 0.186461238262223+0.0610434064650149i | 0.0000500000000000001-0.000127387138494209i | 3.33333333333333E-06-0.00014012585234363i | 0.0000140408049182439-0.0000689028505258526i | 0.0000141266875476992-0.0000688662003028354i | 0.009+1.1894069786491i | -0.000809334664988112-0.000172422853286342i | 0.0892105207551295-11.7705770113095i | 1.28804862764383+0.421679468916713i | 1.07775340868197-0.212500286523554i | 1.07614348276961+0.603440696273059i | -0.000766913258465986-0.00067393720360299i | -15.0864579354021-0.188085010277462i | 1.02605983159804-0.0456590472590449i | 0.0106842504101122+0.0105251200009874i | -36.4795 | 44.5701
| 1894000 | -2.13050613196924E-08+0.00129304252392973i | -5.95700612034476+0.0099133260167946i | 2870 | 0.777000777000777 | 0.777000777000777 | 9.12945669371028+0.197899144468045i | 7437.72060737384i | -47317.2481851372+1608.60641225687i | 0.00533763723912655-0.157006899911357i | 0.000396014164318482-0.00976272877367984i | 0.00573365140344503-0.166769628685037i | -8.39971900820073i | -0.519048498334429-0.854744790201599i | 1.51904849833443+0.854744790201599i | -1.51904849833443+7.54497421799913i | 0.0699177664225635-0.215409215388483i | 0.867042259306903i | 0.186768892785958+0.0606216581647118i | 0.0000500000000000001-0.000127319880237349i | 3.33333333333333E-06-0.000140051868261084i | 0.000014040363945044-0.0000688686816807115i | 0.000014126157962222-0.0000688320508944125i | 0.009+1.19003529717981i | -0.000808506317444328-0.000172319300942523i | 0.0891163319342486-11.7643623617784i | 1.29017386284434+0.418766089575895i | 1.07723487244384-0.212760757268478i | 1.07880982805388+0.60181349687518i | -0.000768520480223282-0.000672469769567011i | -15.086462814055-0.18798581845125i | 1.02597745168677-0.0457491195376716i | 0.0107089788335036+0.0105066514460705i | -36.4768 | 44.4536
| 1895000 | -2.12825816997181E-08+0.0012923601795903i | -5.95700612017242+0.00990809471019231i | 2870 | 0.777000777000777 | 0.777000777000777 | 9.12946156481977+0.197794825843161i | 7441.64759819082i | -47367.2278470199+1609.45572926439i | 0.00533201159241739-0.156924234316418i | 0.000395597003379903-0.00975759385065224i | 0.00572760859579729-0.16668182816707i | -8.40415391791995i | -0.522834097461063-0.852434458789692i | 1.52283409746106+0.852434458789692i | -1.52283409746106+7.55171945913026i | 0.0693933672431526-0.215647402164503i | 0.86750004297074i | 0.187074130644235+0.0601987490653192i | 0.0000499999999999999-0.000127252692965456i | 3.33333333333333E-06-0.000139977962262001i | 0.0000140399227746114-0.0000688345498859238i | 0.0000141256283199457-0.0000687979385157147i | 0.009+1.19066361571053i | -0.000807679278797665-0.000172215867149i | 0.089022292198663-11.7581542712167i | 1.29228240405174+0.415844691594376i | 1.07671544123417-0.213018197985388i | 1.08146892743452+0.600174594833478i | -0.000770120455062352-0.000670994693040621i | -15.0864676849922-0.187886731132969i | 1.02589465755326-0.0458387914439461i | 0.0107336225824482+0.0104880665631843i | -36.4741 | 44.3371
| 1896000 | -2.12601376393819E-08+0.00129167855502337i | -5.95700612000035+0.00990286892184584i | 2870 | 0.777000777000777 | 0.777000777000777 | 9.12946642822944+0.19769061707948i | 7445.57458900781i | -47417.2338903552+1610.30504627192i | 0.00532639483152824-0.156841655625232i | 0.000395180500889316-0.00975246431752904i | 0.00572157533241756-0.166594119942761i | -8.40858882763917i | -0.526609413281726-0.850107361362714i | 1.52660941328173+0.850107361362714i | -1.52660941328173+7.55848146627646i | 0.0688682018465516-0.215882550718261i | 0.867957826634577i | 0.187376949529751+0.0597746947989643i | 0.0000499999999999999-0.000127185576566212i | 3.33333333333333E-06-0.000139904134222833i | 0.0000140394814069985-0.0000688004550826051i | 0.0000141250986206266-0.0000687638631078906i | 0.009+1.19129193424125i | -0.00080685354628667-0.000172112551694392i | 0.0889284012338949-11.751952729246i | 1.29437423532749+0.412915382956745i | 1.07619513453027-0.213272610141466i | 1.08412072998138+0.598524022346088i | -0.000771713158851993-0.000669512015149586i | -15.0864725482298-0.187787748157634i | 1.02581145121111-0.0459280614294089i | 0.01075818128548+0.0104693657999795i | -36.4715 | 44.2205
| 1897000 | -2.12377290637225E-08+0.00129099764909067i | -5.95700611982855+0.00989764864302847i | 2870 | 0.777000777000777 | 0.777000777000777 | 9.12947128395548+0.197586518003642i | 7449.5015798248i | -47467.266315143+1611.15436327945i | 0.00532078693776206-0.156759163700989i | 0.000394764655462487-0.00974734016584254i | 0.00571555159322455-0.166506503866832i | -8.41302373735838i | -0.530374371542021-0.847763543690932i | 1.53037437154202+0.847763543690932i | -1.53037437154202+7.56526019366745i | 0.0683422894101091-0.216114663328608i | 0.868415610298414i | 0.187677347248949+0.0593495109672707i | 0.00005-0.000127118530927537i | 3.33333333333333E-06-0.000139830384020291i | 0.0000140390398422576-0.0000687663972119941i | 0.0000141245688640214-0.0000687298246122122i | 0.009+1.19192025277197i | -0.00080602911715717-0.000172009354367826i | 0.0888346587262978-11.7457577255103i | 1.29644934151882+0.409978271436874i | 1.07567397173777-0.213523995334257i | 1.08676518490652+0.596861811828615i | -0.000773298567647898-0.000668021777058248i | -15.086477403784-0.187688869360614i | 1.02572783467903-0.0460169279548764i | 0.0107826545726567+0.0104505496047609i | -36.4689 | 44.1039
| 1898000 | -2.12153558979768E-08+0.00129031746065633i | -5.95700611965702+0.00989243386503187i | 2870 | 0.777000777000777 | 0.777000777000777 | 9.12947613201408+0.197482528442649i | 7453.42857064178i | -47517.3251213834+1612.00368028698i | 0.00531518789247098-0.156676758407165i | 0.000394349465718806-0.00974222138714265i | 0.00570953735818979-0.166418979794308i | -8.4174586470776i | -0.534128898191289-0.84540305187346i | 1.53412889819129+0.84540305187346i | -1.53412889819129+7.57205559520414i | 0.0678156490346535-0.216343742399687i | 0.868873393962251i | 0.187975321721311+0.0589232131404922i | 0.00005-0.000127051555937586i | 3.33333333333333E-06-0.000139756711531345i | 0.0000140385980804406-0.0000687323762154536i | 0.0000141240390498877-0.0000686958229700755i | 0.009+1.19254857130269i | -0.000805205988662251-0.000171906274958936i | 0.0887410643630519-11.7395692496754i | 1.29850770825378+0.40703346459194i | 1.07515197218971-0.213772355290518i | 1.08940224156518+0.595187995913554i | -0.000774876657692589-0.000666524019968863i | -15.0864822516711-0.187590094577617i | 1.02564380998072-0.0461053894904563i | 0.0108070420755609+0.0104316184264885i | -36.4664 | 43.9873
| 1899000 | -2.11930180675779E-08+0.00128963798858684i | -5.95700611948576+0.00988722457916578i | 2870 | 0.777000777000777 | 0.777000777000777 | 9.12948097242136+0.197378648223867i | 7457.35556145877i | -47567.4103090764+1612.8529972945i | 0.00530959767705607-0.156594439607522i | 0.000393934930281286-0.00973710797299692i | 0.00570353260733736-0.166331547580519i | -8.42189355679682i | -0.537872919384018-0.843025932337383i | 1.53787291938402+0.843025932337383i | -1.53787291938402+7.57886762445944i | 0.0672882997437297-0.216569790459741i | 0.869331177626086i | 0.188270870978601+0.0584958168566736i | 0.00005-0.000126984651484749i | 3.33333333333333E-06-0.000139683116633224i | 0.0000140381561215998-0.0000686983920344693i | 0.0000141235091779837-0.0000686618581229984i | 0.009+1.1931768898334i | -0.000804384158062205-0.000171803313257863i | 0.0886476178321588-11.7333872914286i | 1.30054932193608+0.40408106975662i | 1.07462915514572-0.214017691865058i | 1.09203184945663+0.593502607449706i | -0.000776447405415243-0.000665018785120915i | -15.0864870919071-0.187491423644701i | 1.02555937914491-0.046193444515558i | 0.0108313434272978+0.0104125727147759i | -36.4639 | 43.8707
| 1900000 | -2.1170715498155E-08+0.00128895923175111i | -5.95700611931477+0.00988202077675851i | 2870 | 0.777000777000777 | 0.777000777000777 | 9.12948580519341+0.197274877175026i | 7461.28255227576i | -47617.5218782219+1613.70231430203i | 0.00530401627296736-0.156512207166109i | 0.000393521047776553-0.00973199991499054i | 0.00569753732074391-0.1662442070811i | -8.42632846651604i | -0.541606361481334-0.840632231836818i | 1.54160636148133+0.840632231836818i | -1.54160636148133+7.58569623467922i | 0.0667602604828334-0.216792810159944i | 0.869788961289923i | 0.188563993164141+0.0580673376208084i | 0.00005-0.000126917817457652i | 3.33333333333333E-06-0.000139609599203417i | 0.0000140377139657873-0.0000686644446106512i | 0.0000141229792480685-0.0000686279300126241i | 0.009+1.19380520836412i | -0.000803563622624553-0.000171700469055249i | 0.0885543188224402-11.727211840479i | 1.30257416974002+0.401121194037282i | 1.07410553979128-0.214260007039583i | 1.09465395822504+0.591805679501484i | -0.000778010787431654-0.000663506113790423i | -15.0864919245082-0.187392856398267i | 1.02547454420526-0.0462810915189074i | 0.010855558262497+0.0103934129198907i | -36.4615 | 43.7541
| 1901000 | -2.11484481155327E-08+0.0012882811890204i | -5.95700611914406+0.00987682244915641i | 2870 | 0.777000777000777 | 0.777000777000777 | 9.12949063034631+0.197171215124216i | 7465.20954309275i | -47667.65982882+1614.55163130956i | 0.0052984436617034-0.156430060947255i | 0.000393107816834829-0.00972689720472624i | 0.00569155147853823-0.166156958151981i | -8.43076337623526i | -0.545329151052434-0.838221997452006i | 1.54532915105243+0.838221997452006i | -1.54532915105243+7.59254137878325i | 0.066231550118671-0.217012804273219i | 0.87024674495376i | 0.188854686532056+0.0576377909040153i | 0.00005-0.000126851053745154i | 3.33333333333333E-06-0.00013953615911967i | 0.0000140372716130556-0.0000686305338857306i | 0.0000141224492599025-0.000068594038580717i | 0.009+1.19443352689484i | -0.000802744379623994-0.000171597742142256i | 0.0884611670235384-11.7210428865574i | 1.30458223960536+0.398153944306289i | 1.07358114523685-0.214499302921523i | 1.09726851766043+0.590097245348343i | -0.000779566780544122-0.000661986047289294i | -15.0864967494904-0.18729439267506i | 1.02538930720035-0.0463683289985623i | 0.0108796862173115+0.0103741394927542i | -36.4591 | 43.6374
| 1902000 | -2.11262158457316E-08+0.00128760385926839i | -5.95700611897361+0.00987162958772433i | 2870 | 0.777000777000777 | 0.777000777000777 | 9.12949544789602+0.197067661899887i | 7469.13653390973i | -47717.8241608707+1615.40094831709i | 0.00529287982481129-0.156348000815578i | 0.000392695236089932-0.00972179983382433i | 0.00568557506090122-0.166069800649402i | -8.43519828595448i | -0.549041214876031-0.835795276588383i | 1.54904121487603+0.835795276588383i | -1.54904121487603+7.5994030093661i | 0.0657021874384346-0.217229775693048i | 0.870704528617597i | 0.189142949446522+0.0572071921427272i | 0.00005-0.00012678436023635i | 3.33333333333333E-06-0.000139462796259985i | 0.0000140368290634566-0.0000685966598015621i | 0.0000141219192132458-0.0000685601837691637i | 0.009+1.19506184542556i | -0.000801926426342384-0.000171495132310526i | 0.0883681621259108-11.7148804194161i | 1.30657352023204+0.395179427196399i | 1.07305599051712-0.214735581742873i | 1.0998754776995+0.588377338484136i | -0.000781115361741327-0.000660458626964602i | -15.0865015668696-0.187196032312163i | 1.02530367017365-0.0464551554619231i | 0.0109037269294171+0.0103547528849403i | -36.4568 | 43.5207
| 1903000 | -2.11040186149656E-08+0.00128692724137109i | -5.95700611880344+0.00986644218384503i | 2870 | 0.777000777000777 | 0.777000777000777 | 9.12950025785854+0.19696421733085i | 7473.06352472672i | -47768.0148743739+1616.25026532461i | 0.00528732474388653-0.156266026635975i | 0.000392283304179251-0.00971670779392252i | 0.00567960804806578-0.165982734429898i | -8.4396331956737i | -0.552742479941802-0.833352116975644i | 1.5527424799418+0.833352116975644i | -1.5527424799418+7.60628107869806i | 0.0651721911490912-0.2174437274323i | 0.871162312281434i | 0.189428780381016+0.0567755567378899i | 0.00005-0.000126717736820567i | 3.33333333333333E-06-0.000139389510502623i | 0.0000140363863170429-0.0000685628223001227i | 0.0000141213891078605-0.0000685263655199747i | 0.009+1.19569016395628i | -0.000801109760068738-0.000171392639352221i | 0.0882753038208269-11.7087244288292i | 1.30854800107506+0.392197749095231i | 1.07253009459026-0.214968845859021i | 1.10247478842652+0.586645992616479i | -0.00078265650819826-0.000658923894197978i | -15.086506376662-0.187097775147005i | 1.02521763517345-0.0465415694257476i | 0.0109276800380141+0.0103352535486769i | -36.4545 | 43.404
| 1904000 | -2.10818563496426E-08+0.00128625133420687i | -5.95700611863352+0.00986126022891934i | 2870 | 0.777000777000777 | 0.777000777000777 | 9.12950506024975+0.196860881246273i | 7476.99051554371i | -47818.2319693297+1617.09958233214i | 0.00528177840057285-0.156184138273627i | 0.00039187201974374-0.00971162107667595i | 0.00567365042031659-0.165895759350303i | -8.44406810539292i | -0.556432873451813-0.83089256666681i | 1.55643287345181+0.83089256666681i | -1.55643287345181+7.61317553872611i | 0.0646415798766884-0.217654662622033i | 0.871620095945271i | 0.189712177917552+0.056342900054173i | 0.00005-0.000126651183387363i | 3.33333333333333E-06-0.000139316301726099i | 0.0000140359433738666-0.0000685290213235106i | 0.0000141208589435086-0.0000684925837752798i | 0.009+1.19631848248699i | -0.000800294378099175-0.000171290263059997i | 0.0881825918003708-11.7025749045921i | 1.31050567233915+0.389209016139812i | 1.07200347633719-0.21519909774757i | 1.10506640007421+0.584903241666088i | -0.000784190197276055-0.000657381890404829i | -15.0865111788833-0.186999621017354i | 1.02513120425284-0.0466275694161621i | 0.0109515451838252+0.0103156419368431i | -36.4522 | 43.2873
| 1905000 | -2.10597289763632E-08+0.00128557613665646i | -5.95700611846388+0.0098560837143662i | 2870 | 0.777000777000777 | 0.777000777000777 | 9.12950985508557+0.196757653475686i | 7480.91750636069i | -47868.475445738+1617.94889933967i | 0.00527624077656199-0.156102335593997i | 0.000391461381427909-0.00970653967375716i | 0.0056677021579899-0.165808875267754i | -8.44850301511214i | -0.560112322821956-0.828416674037282i | 1.56011232282196+0.828416674037282i | -1.56011232282196+7.62008634107486i | 0.0641103721656763-0.217862584510317i | 0.872077879609108i | 0.189993140745917+0.0559092374191938i | 0.0000500000000000001-0.000126584699826529i | 3.33333333333333E-06-0.000139243169809182i | 0.0000140355002339802-0.0000684952568139451i | 0.0000141203287199533-0.0000684588384773313i | 0.009+1.19694680101771i | -0.000799480277736888-0.000171188003227i | 0.0880900257574267-11.6964318365214i | 1.31244652497355+0.386213334211218i | 1.07147615456081-0.215426340007183i | 1.10765026302464+0.5831491197662i | -0.00078571640652192-0.000655832657033755i | -15.0865159735494-0.18690156976132i | 1.02504437946966-0.0467131539686753i | 0.0109753220090967+0.0102959185029709i | -36.45 | 43.1706
| 1906000 | -2.10376364219217E-08+0.00128490164760296i | -5.9570061182945+0.0098509126316227i | 2870 | 0.777000777000777 | 0.777000777000777 | 9.1295146423818+0.196654533848969i | 7484.84449717768i | -47918.7453035989+1618.7982163472i | 0.00527071185359361-0.156020618462827i | 0.00039105138787981-0.00970146357685597i | 0.00566176324147342-0.165722082039683i | -8.45293792483135i | -0.563780755683374-0.825924487783891i | 1.56378075568337+0.825924487783891i | -1.56378075568337+7.62701343704746i | 0.0635785864782472-0.218067496461034i | 0.872535663272945i | 0.190271667662899+0.0554745841227537i | 0.0000500000000000001-0.000126518286028089i | 3.33333333333333E-06-0.000139170114630898i | 0.0000140350568974356-0.0000684615287137684i | 0.0000141197984369582-0.0000684251295685037i | 0.009+1.19757511954843i | -0.000798667456292187-0.000171085859646881i | 0.0879976053856918-11.6902952144554i | 1.31437055066663+0.383210808929298i | 1.07094814798531-0.215650575356387i | 1.11022632781005+0.581383661261893i | -0.000787235113669028-0.000654276235565858i | -15.0865207606763-0.186803621217346i | 1.02495716288649-0.0467983216281909i | 0.0109990101575986+0.0102760837012442i | -36.4479 | 43.0538
| 1907000 | -2.10155786133031E-08+0.0012842278659318i | -5.9570061181254+0.0098457469721438i | 2870 | 0.777000777000777 | 0.777000777000777 | 9.12951942215429+0.196551522196363i | 7488.77148799467i | -47969.0415429124+1619.64753335472i | 0.0052651916134551-0.155938986746141i | 0.000390642037751034-0.00969639277767962i | 0.00565583365120613-0.165635379523821i | -8.45737283455057i | -0.567438099883908-0.823416056923923i | 1.56743809988391+0.823416056923923i | -1.56743809988391+7.63395677762665i | 0.0630462411936803-0.218269401952703i | 0.872993446936782i | 0.19054775757152+0.0550389554160787i | 0.0000500000000000001-0.000126451941882296i | 3.33333333333333E-06-0.000139097136070526i | 0.0000140346133642855-0.0000684278369654422i | 0.0000141192680942881-0.0000683914569912912i | 0.009+1.19820343807915i | -0.000797855911082408-0.000170983832113784i | 0.0879053303796634-11.6841650282536i | 1.31627774184062+0.380201545647425i | 1.07041947525549-0.215871806632416i | 1.11279454511378+0.579606900709416i | -0.000788746296636399-0.000652712667514031i | -15.0865255402797-0.186705775224219i | 1.02486955657056-0.0468830709490204i | 0.0110226092746248+0.0102561379864981i | -36.4457 | 42.9371
| 1908000 | -2.09935554776841E-08+0.00128355479053073i | -5.95700611795655+0.00984058672740227i | 2870 | 0.777000777000777 | 0.777000777000777 | 9.12952419441873+0.196448618348463i | 7492.69847881166i | -48019.3641636784+1620.49685036225i | 0.00525968003798157-0.15585744031024i | 0.000390233329696685-0.00969132726795247i | 0.00564991336767826-0.165548767578192i | -8.46180774426979i | -0.571084283489466-0.820891430794184i | 1.57108428348947+0.820891430794184i | -1.57108428348947+7.64091631347561i | 0.0625133546077228-0.218468304577276i | 0.873451230600619i | 0.190821409480253+0.0546023665110884i | 0.0000500000000000001-0.000126385667279632i | 3.33333333333333E-06-0.000139024234007596i | 0.0000140341696345822-0.0000683941815115484i | 0.0000141187376917085-0.0000683578206883078i | 0.009+1.19883175660987i | -0.000797045639431915-0.000170881920422349i | 0.0878132004346406-11.6780412677969i | 1.31816809164619+0.377185649447452i | 1.06989015493604-0.216090036790014i | 1.11535486577112+0.577818872875611i | -0.000790249933528776-0.000651141994422349i | -15.0865303123753-0.186608031621061i | 1.02478156259376-0.0469674004948964i | 0.0110461190069926+0.0102360818142195i | -36.4437 | 42.8203
| 1909000 | -2.09715669424321E-08+0.00128288242028985i | -5.95700611778797+0.00983543188888885i | 2870 | 0.777000777000777 | 0.777000777000777 | 9.12952895919088+0.196345822136216i | 7496.62546962864i | -48069.713165897+1621.34616736978i | 0.00525417710905546-0.155775979021706i | 0.00038982526237538-0.00968626703941611i | 0.00564400237143084-0.165462246061122i | -8.46624265398901i | -0.574719234785484-0.818350659050011i | 1.57471923478548+0.818350659050011i | -1.57471923478548+7.647891994939i | 0.0619799449319652-0.218664208038954i | 0.873909014264454i | 0.19109262250224+0.0541648325796589i | 0.0000499999999999999-0.000126319462110811i | 3.33333333333333E-06-0.000138951408321892i | 0.0000140337257083778-0.0000683605622947897i | 0.0000141182072289852-0.0000683242206022886i | 0.009+1.19946007514058i | -0.000796236638672079-0.000170780124367702i | 0.0877212152467191-11.6719239229873i | 1.32004159395705+0.374163225134616i | 1.06936020551093-0.216305268900275i | 1.11790724077013+0.576019612737185i | -0.000791746002636499-0.000649564257865329i | -15.0865350769789-0.186510390247327i | 1.02469318303255-0.0470513088389811i | 0.0110695390030438+0.0102159156405458i | -36.4417 | 42.7035
| 1910000 | -2.09496129351043E-08+0.00128221075410157i | -5.95700611761966+0.00983028244811204i | 2870 | 0.777000777000777 | 0.777000777000777 | 9.1295337164864+0.196243133390924i | 7500.55246044563i | -48120.0885495682+1622.19548437731i | 0.00524868280860661-0.155694602747397i | 0.000389417834449232-0.00968121208382925i | 0.00563810064305584-0.165375814831226i | -8.47067756370823i | -0.578342882278315-0.815793791664298i | 1.57834288227831+0.815793791664298i | -1.57834288227831+7.65488377204393i | 0.0614460302932421-0.218857116152996i | 0.874366797928291i | 0.191361395854515+0.0537263687529069i | 0.0000499999999999999-0.000126253326266774i | 3.33333333333333E-06-0.000138878658893451i | 0.000014033281585725-0.0000683269792579892i | 0.0000141176767058855-0.0000682906566760888i | 0.009+1.2000883936713i | -0.000795428906141262-0.000170678443745464i | 0.0876293745127901-11.6658129837477i | 1.32189824336457+0.371134377232592i | 1.06882964538269-0.216517506149447i | 1.12045162125256+0.574209155480112i | -0.000793234482435385-0.000647979499447314i | -15.0865398341061-0.186412850942812i | 1.02460441996799-0.0471347945638808i | 0.0110928689126437+0.0101956399222647i | -36.4397 | 42.5866
| 1911000 | -2.09276933834482E-08+0.00128153979086064i | -5.95700611745161+0.00982513839659824i | 2870 | 0.777000777000777 | 0.777000777000777 | 9.12953846632091+0.196140551944243i | 7504.47945126262i | -48170.490314692+1623.04480138483i | 0.00524319711861193-0.155613311354449i | 0.000389011044583853-0.00967616239296784i | 0.00563220816319578-0.165289473747417i | -8.47511247342745i | -0.581955154696635-0.813220878926516i | 1.58195515469663+0.813220878926516i | -1.58195515469663+7.66189159450093i | 0.0609116287330498-0.219047032844526i | 0.874824581592128i | 0.19162772885721+0.0532869901204853i | 0.00005-0.000126187259638691i | 3.33333333333333E-06-0.00013880598560256i | 0.0000140328372666761-0.0000682934323440894i | 0.0000141171461221769-0.0000682571288526825i | 0.009+1.20071671220202i | -0.000794622439184774-0.000170576878351744i | 0.0875376779305362-11.6597084400224i | 1.32373803517232+0.36809920997863i | 1.06829849287184-0.216726751837765i | 1.12298795851471+0.572387536498942i | -0.000794715351586657-0.000646387760801793i | -15.0865445837725-0.186315413547645i | 1.02451527548562-0.0472178562616599i | 0.0111161083871833+0.0101752551168145i | -36.4378 | 42.4698
| 1912000 | -2.09058082153994E-08+0.00128086952946411i | -5.95700611728382+0.00981999972589151i | 2870 | 0.777000777000777 | 0.777000777000777 | 9.12954320871+0.196038077628174i | 7508.40644207961i | -48220.9184612683+1623.89411839236i | 0.0052377200210955-0.155532104710274i | 0.000388604891448321-0.00967111795862475i | 0.00562632491254382-0.165203222668899i | -8.47954738314667i | -0.58555598099286-0.81063197144172i | 1.58555598099286+0.81063197144172i | -1.58555598099286+7.66891541170495i | 0.0603767582069732-0.219233962147341i | 0.875282365255965i | 0.191891620932761+0.052846711729887i | 0.00005-0.000126121262117959i | 3.33333333333333E-06-0.000138733388329755i | 0.0000140323927512835-0.0000682599214961509i | 0.0000141166154776279-0.0000682236370751629i | 0.009+1.20134503073274i | -0.000793817235154887-0.00017047542798314i | 0.0874461251984359-11.6536102817767i | 1.32556096539057+0.365057827318745i | 1.06776676621624-0.216933009378256i | 1.12551620400821+0.570554791396139i | -0.000796188588936732-0.000644789083590714i | -15.0865493259938-0.186218077902282i | 1.02442575167547-0.0473004925338476i | 0.011139257079578+0.0101547616822833i | -36.4359 | 42.3529
| 1913000 | -2.08839573590821E-08+0.00128019996881132i | -5.9570061171163+0.00981486642755346i | 2870 | 0.777000777000777 | 0.777000777000777 | 9.12954794366925+0.195935710275075i | 7512.33343289659i | -48271.3729892971+1624.74343539989i | 0.00523225149812814-0.155450982682561i | 0.000388199373715184-0.00966607877260995i | 0.00562045087184332-0.165117061455171i | -8.48398229286589i | -0.589145290344524-0.808027120129558i | 1.58914529034452+0.808027120129558i | -1.58914529034452+7.67595517273633i | 0.0598414365841345-0.219417908202719i | 0.875740148919802i | 0.192153071605121+0.0524055485857648i | 0.00005-0.000126055333596204i | 3.33333333333333E-06-0.000138660866955824i | 0.0000140319480395996-0.0000682264466573548i | 0.0000141160847720076-0.0000681901812867429i | 0.009+1.20197334926345i | -0.000793013291410778-0.000170374092436733i | 0.0873547160157506-11.6475184989969i | 1.32736703073084+0.362010332903018i | 1.06723448357048-0.217136282295571i | 1.12803630934098+0.568710955981448i | -0.00079765417351719-0.000643183509503869i | -15.0865540607855-0.186120843847522i | 1.02433585063204-0.0473827019914547i | 0.0111623146442683+0.0101341600774086i | -36.434 | 42.236
| 1914000 | -2.08621407428078E-08+0.00127953110780393i | -5.95700611694904+0.00980973849316347i | 2870 | 0.777000777000777 | 0.777000777000777 | 9.12955267121414+0.19583344971765i | 7516.26042371358i | -48321.8538987786+1625.59275240742i | 0.00522679153182741-0.155369945139271i | 0.000387794490060448-0.00966104482675035i | 0.00561458602188786-0.165030989966021i | -8.48841720258511i | -0.592723012155683-0.805406376223267i | 1.59272301215568+0.805406376223267i | -1.59272301215568+7.68301082636184i | 0.0593056816466495-0.219598875258232i | 0.876197932583639i | 0.192412080498955+0.0519635156492578i | 0.00005-0.000125989473965276i | 3.33333333333333E-06-0.000138588421361804i | 0.0000140315031316771-0.0000681930077710002i | 0.0000141155540050863-0.0000681567614307532i | 0.009+1.20260166779417i | -0.00079221060531851-0.000170272871510092i | 0.0872634500825265-11.64143308169i | 1.32915622860038+0.358956830080944i | 1.06670166300533-0.21733657422479i | 1.130548226278+0.56685606627117i | -0.000799112084544558-0.000641571080258152i | -15.0865587881632-0.186023711224487i | 1.02424557445418-0.0474644832549802i | 0.0111852807372211+0.0101134507615769i | -36.4322 | 42.1191
| 1915000 | -2.08403582950761E-08+0.0012788629453459i | -5.95700611678204+0.00980461591431857i | 2870 | 0.777000777000777 | 0.777000777000777 | 9.12955739136015+0.195731295788953i | 7520.18741453057i | -48372.3611897125+1626.44206941494i | 0.00522134010435748-0.155288991948643i | 0.000387390239163557-0.00965601611288977i | 0.00560873034352104-0.164945008061533i | -8.49285211230433i | -0.596289076058304-0.802769791268664i | 1.5962890760583+0.802769791268664i | -1.5962890760583+7.69008232103567i | 0.0587695110891056-0.219776867666549i | 0.876655716247476i | 0.192668647338845+0.0515206278373339i | 0.00005-0.000125923683117252i | 3.33333333333333E-06-0.000138516051428978i | 0.000014031058027568-0.0000681596047805044i | 0.0000141150231766343-0.0000681233774506433i | 0.009+1.20322998632489i | -0.000791409174251049-0.000170171765001266i | 0.0871723270995976-11.6353540198841i | 1.33092855709663+0.355897421896887i | 1.06616832250711-0.217533888910254i | 1.1330519067422+0.564990158487549i | -0.000800562301420254-0.000639951837596972i | -15.0865635081422-0.185926679874634i | 1.02415492524514-0.0475458349544262i | 0.0112081550159289+0.0100926341948234i | -36.4305 | 42.0022
| 1916000 | -2.08186099445723E-08+0.00127819548034347i | -5.9570061166153+0.00979949868263327i | 2870 | 0.777000777000777 | 0.777000777000777 | 9.1295621041227+0.195629248322382i | 7524.11440534755i | -48422.8948620991+1627.29138642247i | 0.00521589719792892-0.155208122979187i | 0.000386986619707401-0.00965099262288905i | 0.00560288381763632-0.164859115602076i | -8.49728702202354i | -0.599843411913635-0.800117417123143i | 1.59984341191364+0.800117417123143i | -1.59984341191364+7.6971696049004i | 0.0582329425180521-0.219951889884256i | 0.877113499911313i | 0.192922771948488+0.051076900022143i | 0.00005-0.000125857960944435i | 3.33333333333333E-06-0.000138443757038879i | 0.0000140306127273251-0.0000681262376294031i | 0.0000141144922864232-0.0000680900292899805i | 0.009+1.20385830485561i | -0.000790608995588198-0.000170070772708787i | 0.0870813467685756-11.629281303628i | 1.33268401500173+0.352832211085618i | 1.06563447997718-0.217728230204377i | 1.13554730281534+0.563113269058079i | -0.000802004803730444-0.000638325823289577i | -15.086568220738-0.185829749639749i | 1.02406390511247-0.0476267557293093i | 0.0112309371394118+0.0100717108378322i | -36.4288 | 41.8852
| 1917000 | -2.0796895620168E-08+0.00127752871170515i | -5.95700611644883+0.00979438678973949i | 2870 | 0.777000777000777 | 0.777000777000777 | 9.1295668095172+0.195527307151688i | 7528.04139616454i | -48473.4549159382+1628.14070343i | 0.00521046279479865-0.155127338099686i | 0.000386583630378283-0.00964597434862573i | 0.00559704642517693-0.164773312448312i | -8.50172193174276i | -0.603385949813621-0.797449305954626i | 1.60338594981362+0.797449305954626i | -1.60338594981362+7.70427262578813i | 0.0576959934515019-0.220123946470652i | 0.87757128357515i | 0.193174454249878+0.050632347030378i | 0.0000500000000000001-0.000125792307339352i | 3.33333333333333E-06-0.000138371538073288i | 0.0000140301672310009-0.0000680929062613497i | 0.0000141139613342254-0.0000680567168924495i | 0.009+1.20448662338633i | -0.00078981006671659-0.00016996989443167i | 0.0869905087918501-11.6232149229914i | 1.33442260177681+0.349761300067894i | 1.06510015323137-0.217919602066449i | 1.13803436673873+0.561225434614777i | -0.000803439571245844-0.000636693079130336i | -15.086572925966-0.185732920361949i | 1.02397251616801-0.0477072442286672i | 0.0112536267682166+0.0100506811519348i | -36.4271 | 41.7682
| 1918000 | -2.07752152509195E-08+0.00127686263834173i | -5.95700611628261+0.0097892802272866i | 2870 | 0.777000777000777 | 0.777000777000777 | 9.12957150755897+0.195425472110963i | 7531.96838698153i | -48524.0413512299+1628.99002043753i | 0.00520503687726965-0.155046637179196i | 0.000386181269865924-0.00964096128199421i | 0.00559121814713557-0.16468759846119i | -8.50615684146198i | -0.606916620082232-0.794765510240574i | 1.60691662008223+0.794765510240574i | -1.60691662008223+7.71139133122141i | 0.0571586813184544-0.220293042086579i | 0.878029067238987i | 0.193423694262518+0.050186983642653i | 0.0000500000000000001-0.000125726722194754i | 3.33333333333333E-06-0.000138299394414229i | 0.0000140297215386476-0.0000680596106201145i | 0.0000141134303198134-0.0000680234402018527i | 0.009+1.20511494191704i | -0.000789012385029684-0.000169869129969405i | 0.0868998128725895-11.6171548680648i | 1.3361443175566+0.346684790946168i | 1.06456535999946-0.218108008561488i | 1.14051305091423+0.559326691993586i | -0.000804866583921705-0.000635053646938175i | -15.0865776238416-0.185636191883676i | 1.02388076052783-0.0477872991110759i | 0.0112762235644186+0.010029545599111i | -36.4255 | 41.6512
| 1919000 | -2.07535687660693E-08+0.00127619725916629i | -5.95700611611666+0.00978417898694156i | 2870 | 0.777000777000777 | 0.777000777000777 | 9.12957619826335+0.195323743034644i | 7535.89537779852i | -48574.6541679742+1629.83933744505i | 0.00519961942769089-0.154966020087044i | 0.000385779536863443-0.00963595341490566i | 0.00558539896455433-0.16460197350195i | -8.5105917511812i | -0.61043535327686-0.792066082766934i | 1.61043535327686+0.792066082766934i | -1.61043535327686+7.71852566841427i | 0.0566210234584289-0.220459181493222i | 0.878486850902822i | 0.193670492102594+0.04974082459289i | 0.0000500000000000001-0.000125661205403616i | 3.33333333333333E-06-0.000138227325943977i | 0.0000140292756503181-0.000068026350649586i | 0.0000141128992429614-0.0000679901991621098i | 0.009+1.20574326044776i | -0.00078821594792771-0.000169768479121961i | 0.0868092587147295-11.6111011289588i | 1.33784916314369+0.34360278550035i | 1.06403011792468-0.218293453859032i | 1.14298330790497+0.557417078233618i | -0.000806285821897537-0.00063340756855582i | -15.08658231438-0.185539564047702i | 1.02378864031222-0.0478669190446531i | 0.0112987271916208+0.010008304641987i | -36.4239 | 41.5342
| 1920000 | -2.07319560950429E-08+0.00127553257309416i | -5.95700611595096+0.00977908306038856i | 2870 | 0.777000777000777 | 0.777000777000777 | 9.12958088164557+0.195222119757514i | 7539.8223686155i | -48625.293366171+1630.68865445258i | 0.00519421042845732-0.154885486692829i | 0.000385378430067353-0.0096309507392879i | 0.00557958885852467-0.164516437432117i | -8.51502666090042i | -0.613942080189679-0.789351076627105i | 1.61394208018968+0.789351076627105i | -1.61394208018968+7.72567558427331i | 0.0560830371210132-0.220622369550927i | 0.878944634566659i | 0.19391484798217+0.0492938845677173i | 0.0000500000000000001-0.000125595756859135i | 3.33333333333333E-06-0.000138155332545048i | 0.0000140288295660649-0.0000679931262937682i | 0.0000141123681034437-0.0000679569937172564i | 0.009+1.20637157897848i | -0.000787420752817679-0.000169667941689785i | 0.0867188460229827-11.6050536958053i | 1.339537140003+0.340515385183652i | 1.06349444456318-0.218475942231974i | 1.14544509043624+0.555496630576523i | -0.000807697265497092-0.000631754885849239i | -15.0865869975965-0.185443036697125i | 1.02369615764562-0.0479461027070759i | 0.0113211373149563+0.00998695874383648i | -36.4224 | 41.4172
| 1921000 | -2.07103771674499E-08+0.00127486857904293i | -5.95700611578552+0.00977399243932913i | 2870 | 0.777000777000777 | 0.777000777000777 | 9.12958555772089+0.195120602114699i | 7543.74935943249i | -48675.9589458203+1631.53797146011i | 0.00518880986200951-0.154805036866417i | 0.000384977948177551-0.00962595324708555i | 0.00557378781018706-0.164430990113503i | -8.51946157061964i | -0.617436731849013-0.78662054522089i | 1.61743673184901+0.78662054522089i | -1.61743673184901+7.73284102539875i | 0.0555447394654251-0.220782611218021i | 0.879402418230496i | 0.194156762208371+0.0488461782058777i | 0.0000499999999999999-0.000125530376454731i | 3.33333333333333E-06-0.000138083414100204i | 0.0000140283832859403-0.0000679599374967826i | 0.0000141118369010353-0.0000679238238114456i | 0.009+1.2069998975092i | -0.000786626797113343-0.000169567517473794i | 0.0866285745028257-11.5990125587561i | 1.3412082502561+0.337422691118498i | 1.06295835738358-0.218655478055373i | 1.1478983513963+0.55356538646574i | -0.00080910089522814-0.000630095640706884i | -15.0865916735064-0.18534660967537i | 1.02360331465658-0.0480248487855848i | 0.0113434536010879+0.00996550836857919i | -36.4209 | 41.3001
| 1922000 | -2.06888319130829E-08+0.00127420527593244i | -5.95700611562034+0.00976890711548204i | 2870 | 0.777000777000777 | 0.777000777000777 | 9.1295902265045+0.195019189941665i | 7547.67635024948i | -48726.6509069223+1632.38728846764i | 0.00518341771083355-0.154724670477947i | 0.000384578089897301-0.00962096093025976i | 0.00556799580073085-0.164345631408207i | -8.52389648033886i | -0.620919239520682-0.783874542253451i | 1.62091923952068+0.783874542253451i | -1.62091923952068+7.74002193808541i | 0.0550061475600909-0.220939911549625i | 0.879860201894333i | 0.194396235182569+0.0483977200976511i | 0.0000499999999999999-0.000125465064084047i | 3.33333333333333E-06-0.000138011570492452i | 0.0000140279368099973-0.0000679267842028663i | 0.0000141113056355125-0.0000678906893889454i | 0.009+1.20762821603992i | -0.000785834078235185-0.000169467206275384i | 0.0865384438605056-11.5929777079842i | 1.34286249667561+0.334324804092537i | 1.06242187376646-0.218832065805287i | 1.15034304383724+0.551623383545854i | -0.000810496691782405-0.00062842987503915i | -15.0865963421248-0.185250282826183i | 1.02351011347776-0.0481031559770011i | 0.0113656757182091+0.0099439539807812i | -36.4195 | 41.183
| 1923000 | -2.06673202619166E-08+0.00127354266268477i | -5.95700611545541+0.00976382708058324i | 2870 | 0.777000777000777 | 0.777000777000777 | 9.12959488801152+0.194917883074222i | 7551.60334106647i | -48777.3692494768+1633.23660547516i | 0.00517803395746103-0.154644387397823i | 0.000384178853933226-0.00961597378078828i | 0.00556221281139426-0.164260361178611i | -8.52833139005808i | -0.624389534709359-0.781113121734253i | 1.62438953470936+0.781113121734253i | -1.62438953470936+7.74721826832383i | 0.0544672783822376-0.221094275696476i | 0.88031798555817i | 0.194633267399564+0.0479485247842875i | 0.0000499999999999999-0.000125399819640946i | 3.33333333333333E-06-0.00013793980160504i | 0.0000140274901382881-0.0000678936663563728i | 0.0000141107743066516-0.0000678575903941409i | 0.009+1.20825653457063i | -0.000785042593610397-0.000169367007896418i | 0.08644845380303-11.5869491336825i | 1.34449988267955+0.331221824554729i | 1.06188501100396-0.219005710057591i | 1.15277912097576+0.549670659661862i | -0.000811884636035346-0.000626757630777616i | -15.0866010034669-0.185154055993639i | 1.02341655624584-0.0481810229877291i | 0.011387803336045+0.00992229604565378i | -36.4181 | 41.0659
| 1924000 | -2.06458421441087E-08+0.00127288073822426i | -5.95700611529075+0.009758752326386i | 2870 | 0.777000777000777 | 0.777000777000777 | 9.12959954225711+0.19481668134852i | 7555.53033188345i | -48828.1139734839+1634.08592248269i | 0.00517265858446884-0.15456418749672i | 0.000383780238995301-0.00961099179066544i | 0.00555643882346414-0.164175179287385i | -8.5327662997773i | -0.62784754915992-0.778336337975995i | 1.62784754915992+0.778336337975995i | -1.62784754915992+7.75442996180131i | 0.0539281488174966-0.22124570890375i | 0.880775769222007i | 0.194867859446769+0.0474986067574494i | 0.0000499999999999999-0.000125334643019511i | 3.33333333333333E-06-0.000137868107321462i | 0.0000140270432708656-0.0000678605839017713i | 0.0000141102429142302-0.0000678245267715322i | 0.009+1.20888485310135i | -0.000784252340672846-0.000169266922139232i | 0.086358604038168-11.5809268260644i | 1.34612041232568+0.328113852611488i | 1.06134778629927-0.21917641548681i | 1.15520653619407+0.547707252858514i | -0.000813264709046078-0.000625078949874479i | -15.0866056575479-0.185057929022134i | 1.02332264510151-0.0482584485337726i | 0.0114098361258534+0.00990053502905386i | -36.4167 | 40.9488
| 1925000 | -2.06243974899973E-08+0.00127221950147748i | -5.95700611512634+0.00975368284466068i | 2870 | 0.777000777000777 | 0.777000777000777 | 9.12960418925629+0.194715584601046i | 7559.45732270044i | -48878.8850789435+1634.93523949022i | 0.00516729157447901-0.154484070645578i | 0.000383382243796836-0.00960601495190198i | 0.00555067381827585-0.16409008559748i | -8.53720120949651i | -0.631293214858772-0.775544245593555i | 1.63129321485877+0.775544245593555i | -1.63129321485877+7.76165696390296i | 0.0533887756595256-0.221394216509883i | 0.881233552885844i | 0.195100012003382+0.047047980458669i | 0.00005-0.000125269534114046i | 3.33333333333333E-06-0.000137796487525451i | 0.0000140265962077823-0.0000678275367836453i | 0.0000141097114580265-0.0000677914984657344i | 0.009+1.20951317163207i | -0.000783463316863069-0.000169166948806632i | 0.0862688942744493-11.5749107753638i | 1.34772409030582+0.325000988022934i | 1.06081021676627-0.219344186864935i | 1.15762524304062+0.545733201379559i | -0.000814636892057169-0.00062339387430185i | -15.0866103043826-0.184961901756385i | 1.02322838218942-0.0483354313407407i | 0.0114317737604248+0.00987867139748257i | -36.4154 | 40.8317
| 1926000 | -2.06029862301016E-08+0.00127155895137322i | -5.95700611496219+0.00974861862719469i | 2870 | 0.777000777000777 | 0.777000777000777 | 9.12960882902413+0.194614592668629i | 7563.38431351743i | -48929.6825658557+1635.78455649775i | 0.00516193291015851-0.154404036715606i | 0.000382984867054479-0.00960104325652526i | 0.00554491777721299-0.164005079972131i | -8.54163611921573i | -0.634726464035226-0.772736899502889i | 1.63472646403523+0.772736899502889i | -1.63472646403523+7.76889921971284i | 0.0528491756096361-0.221539803945399i | 0.881691336549681i | 0.195329725839573+0.0465966602788089i | 0.00005-0.000125204492819075i | 3.33333333333333E-06-0.000137724942100982i | 0.0000140261489490907-0.0000677945249466947i | 0.0000141091799378189-0.0000677585054214781i | 0.009+1.21014149016279i | -0.00078267551962824-0.00016906708770188i | 0.0861793242211567-11.5689009718346i | 1.34931092194018+0.321883330199171i | 1.06027231942906-0.219509029060259i | 1.16003519523098+0.543748543667064i | -0.000816001166494527-0.000621702446051104i | -15.0866149439863-0.184865974041434i | 1.02313376965815-0.0484119701438586i | 0.0114536159140845+0.00985670561808528i | -36.4142 | 40.7145
| 1927000 | -2.05816082951207E-08+0.00127089908684249i | -5.95700611479829+0.00974355966579243i | 2870 | 0.777000777000777 | 0.777000777000777 | 9.12961346157559+0.194513705388434i | 7567.31130433441i | -48980.5064342204+1636.63387350527i | 0.0051565825742192-0.154324085578276i | 0.000382588107488187-0.00959607669657893i | 0.00553917068170739-0.163920162274855i | -8.54607102893495i | -0.638147229162787-0.769914354919985i | 1.63814722916279+0.769914354919985i | -1.63814722916279+7.77615667401497i | 0.0523093652764488-0.221682476731738i | 0.882149120213518i | 0.195557001815656+0.0461446605575469i | 0.00005-0.00012513951902934i | 3.33333333333333E-06-0.000137653470932274i | 0.0000140257014948438-0.0000677615483357327i | 0.0000141086483533876-0.0000677255475836076i | 0.009+1.21076980869351i | -0.000781888946422158-0.000168967338628726i | 0.086089893588332-11.5628974057512i | 1.3508809131717+0.318760978196724i | 1.05973411122162-0.21967094703621i | 1.16243634664863+0.541753318360701i | -0.000817357513967231-0.000620004707132274i | -15.0866195763739-0.184770145722642i | 1.02303880966015-0.0484880636879777i | 0.0114753622626925+0.00983463815865138i | -36.413 | 40.5973
| 1928000 | -2.05602636159343E-08+0.00127023990681854i | -5.95700611463465+0.00973850595227548i | 2870 | 0.777000777000777 | 0.777000777000777 | 9.12961808692566+0.194412922597963i | 7571.2382951514i | -49031.3566840378+1637.4831905128i | 0.00515124054941773-0.154244217105327i | 0.00038219196382123-0.00959111526412305i | 0.00553343251323896-0.16383533236945i | -8.55050593865417i | -0.641555442960504-0.767076667359757i | 1.6415554429605+0.767076667359757i | -1.6415554429605+7.78342927129441i | 0.0517693611755488-0.221822240480086i | 0.882606903877355i | 0.195781840881267+0.0456919955828597i | 0.00005-0.000125074612639802i | 3.33333333333333E-06-0.000137582073903782i | 0.000014025253845094-0.0000677286068956887i | 0.0000141081167045125-0.0000676926248970831i | 0.009+1.21139812722422i | -0.000781103594705251-0.000168867701391368i | 0.0860006020867686-11.5569000674084i | 1.35243407056033+0.315634030714972i | 1.05919560898735-0.219829945850177i | 1.16482865134581+0.539747564297054i | -0.00081870591626745-0.000618300699573409i | -15.0866242015603-0.184674416645688i | 1.02294350435174-0.0485637107275866i | 0.0114970124836455+0.00981246948761375i | -36.4118 | 40.4801
| 1929000 | -2.05389521236004E-08+0.00126958141023682i | -5.95700611447126+0.00973345747848229i | 2870 | 0.777000777000777 | 0.777000777000777 | 9.12962270508923+0.194312244135054i | 7575.16528596839i | -49082.2333153077+1638.33250752033i | 0.00514590681855529-0.154164431168762i | 0.000381796434780174-0.00958615895123402i | 0.00552770325333546-0.163750590119996i | -8.55494084837339i | -0.644951038394289-0.764223892634958i | 1.64495103839429+0.764223892634958i | -1.64495103839429+7.79071695573843i | 0.0512291797291596-0.221959100890216i | 0.88306468754119i | 0.196004244074542+0.0452386795905218i | 0.00005-0.000125009773545639i | 3.33333333333333E-06-0.000137510750900203i | 0.0000140248059998941-0.0000676957005716041i | 0.0000141075849909748-0.0000676597373069772i | 0.009+1.21202644575494i | -0.000780319461944467-0.000168768175794471i | 0.0859114494280025-11.5509089471203i | 1.35397040127738+0.312502586092693i | 1.05865682947876-0.219986030652358i | 1.16721206354431+0.537731320508876i | -0.000820046355370154-0.000616590465419848i | -15.0866288195605-0.184578786656572i | 1.022847855893-0.0486389100268153i | 0.0115185662558773+0.00979020007404772i | -36.4107 | 40.3629
| 1930000 | -2.05176737493558E-08+0.00126892359603497i | -5.95700611430813+0.00972841423626811i | 2870 | 0.777000777000777 | 0.777000777000777 | 9.12962731608119+0.194211669837883i | 7579.09227678538i | -49133.1363280301+1639.18182452786i | 0.00514058136447753-0.154084727640849i | 0.000381401519094871-0.00958120775000447i | 0.0055219828835724-0.163665935390853i | -8.55937575809261i | -0.648333948678245-0.761356086855076i | 1.64833394867824+0.761356086855076i | -1.64833394867824+7.79801967123753i | 0.0506888372658333-0.222093063749311i | 0.883522471205027i | 0.196224212521287+0.0447847267636185i | 0.00005-0.000124945001642248i | 3.33333333333333E-06-0.000137439501806473i | 0.0000140243579592968-0.0000676628293086361i | 0.0000141070532125562-0.0000676268847584776i | 0.009+1.21265476428566i | -0.00077953654561337-0.000168668761643162i | 0.0858224353243239-11.5449240352218i | 1.35548991309976+0.30936674230469i | 1.05811778935711-0.220139206684585i | 1.16958653763621+0.53570462622436i | -0.000821378813433058-0.000614874046733654i | -15.0866334303893-0.184483255601615i | 1.02275186644782-0.0487136603594476i | 0.0115400232598596+0.0097678303876707i | -36.4096 | 40.2456
| 1931000 | -2.04964284246148E-08+0.00126826646315284i | -5.95700611414524+0.00972337621750511i | 2870 | 0.777000777000777 | 0.777000777000777 | 9.12963191991636+0.194111199544955i | 7583.01926760236i | -49184.0657222051+1640.03114153538i | 0.00513526417007433-0.154005106394117i | 0.000381007215498458-0.00957626165254342i | 0.00551627138557279-0.16358136804666i | -8.56381066781183i | -0.651704107275964-0.758473306425242i | 1.65170410727596+0.758473306425242i | -1.65170410727596+7.80533736138659i | 0.0501483500201486-0.222224134930821i | 0.883980254868864i | 0.19644174743416+0.044330151232064i | 0.0000500000000000001-0.00012488029682524i | 3.33333333333333E-06-0.000137368326507764i | 0.0000140239097233549-0.0000676299930520535i | 0.0000141065213690391-0.0000675940671968841i | 0.009+1.21328308281638i | -0.000778754843192038-0.000168569458743032i | 0.0857335594887662-11.5389453220676i | 1.35699261440434+0.306226596958472i | 1.05757850519201-0.220289479279172i | 1.17195202818483+0.533667520866462i | -0.000822703272796471-0.00061315148559296i | -15.0866380340616-0.18438782332745i | 1.02265553818377-0.0487879605089321i | 0.0115613831776043+0.00974536089884267i | -36.4085 | 40.1283
| 1932000 | -2.04752160809704E-08+0.00126761001053251i | -5.95700611398262+0.00971834341408258i | 2870 | 0.777000777000777 | 0.777000777000777 | 9.12963651660958+0.194010833095113i | 7586.94625841935i | -49235.0214978327+1640.88045854291i | 0.00512995521827991-0.153925567301358i | 0.000380613522727333-0.00957132065097598i | 0.00551056874100724-0.163496887952334i | -8.56824557753105i | -0.655061447901845-0.755575608045111i | 1.65506144790184+0.755575608045111i | -1.65506144790184+7.81266996948594i | 0.0496077341324272-0.222352320393291i | 0.884438038532701i | 0.196656850111837+0.0438749670721356i | 0.0000500000000000001-0.000124815658990444i | 3.33333333333333E-06-0.000137297224889489i | 0.0000140234612921211-0.00006759719174724i | 0.0000141059894602069-0.0000675612845676109i | 0.009+1.2139114013471i | -0.000777974352167075-0.00016847026690013i | 0.0856448216351043-11.5329727980324i | 1.35847851416221+0.303082247291028i | 1.05703899346116-0.220436853857756i | 1.1743084899254+0.531620044052125i | -0.000824019715983091-0.000611422824091305i | -15.0866426305922-0.18429248968103i | 1.02255887327214-0.0488618092683867i | 0.0115826456926635+0.00972279207856427i | -36.4075 | 40.011
| 1933000 | -2.04540366501914E-08+0.00126695423711819i | -5.95700611382024+0.00971331581790613i | 2870 | 0.777000777000777 | 0.777000777000777 | 9.12964110617558+0.19391057032753i | 7590.87324923634i | -49286.0036549129+1641.72977555044i | 0.0051246544920724-0.153846110235628i | 0.000380220439521151-0.00956638473744345i | 0.00550487493159355-0.163412494973071i | -8.57268048725027i | -0.658405904522398-0.752663048707749i | 1.6584059045224+0.752663048707749i | -1.6584059045224+7.82001743854252i | 0.0490670056484579-0.222477626179219i | 0.884895822196538i | 0.196869521938194+0.0434191883060143i | 0.0000500000000000001-0.000124751088033905i | 3.33333333333333E-06-0.000137226196837296i | 0.0000140230126656481-0.0000675644253396915i | 0.0000141054574858432-0.0000675285368161846i | 0.009+1.21453971987781i | -0.0007771950700316-0.000168371185920959i | 0.0855562214778559-11.5270064535109i | 1.35994762193297+0.29993379016566i | 1.05649927054996-0.220581335930141i | 1.17665587776593+0.52956223559159i | -0.000825328125697879-0.000609688104337015i | -15.0866472199958-0.184197254509624i | 1.02246187388785-0.0489352054406105i | 0.0116038104901314+0.0097001243984771i | -36.4066 | 39.8937
| 1934000 | -2.04328900642232E-08+0.00126629914185632i | -5.95700611365812+0.00970829342089846i | 2870 | 0.777000777000777 | 0.777000777000777 | 9.1296456886291+0.193810411081713i | 7594.80024005332i | -49337.0121934456+1642.57909255796i | 0.00511936197447383-0.153766735070241i | 0.000379827964622818-0.00956145390410326i | 0.00549918993909665-0.163328188974344i | -8.57711539696949i | -0.661737411357537-0.749735685698517i | 1.66173741135754+0.749735685698517i | -1.66173741135754+7.82737971127097i | 0.0485261805192404-0.222600058413895i | 0.885353605860375i | 0.197079764381472+0.042962828901341i | 0.0000500000000000001-0.000124686583851881i | 3.33333333333333E-06-0.000137155242237069i | 0.0000140225638439886-0.0000675316937750165i | 0.0000141049254457327-0.0000674958238882441i | 0.009+1.21516803840853i | -0.000776416994285173-0.00016827221561248i | 0.0854677587322712-11.5210462789172i | 1.36139994785905+0.296781322068912i | 1.05595935275128-0.220722931093152i | 1.17899414678797+0.527494135487638i | -0.000826628484827833-0.000607947368452524i | -15.0866518022872-0.184102117660815i | 1.02236454220942-0.049008147838088i | 0.0116248772566447+0.0096773583308626i | -36.4056 | 39.7764
| 1935000 | -2.04117762551873E-08+0.0012656447236955i | -5.95700611349624+0.00970327621499884i | 2870 | 0.777000777000777 | 0.777000777000777 | 9.12965026398481+0.193710355197496i | 7598.72723087031i | -49388.0471134308+1643.42840956549i | 0.00511407764855013-0.153687441678774i | 0.000379436096778472-0.0095565281431289i | 0.0054935137453286-0.163243969821903i | -8.5815503066887i | -0.665055902881876-0.746793576593943i | 1.66505590288188+0.746793576593943i | -1.66505590288188+7.83475673009476i | 0.0479852746007348-0.222719623304263i | 0.885811389524212i | 0.197287578993458+0.0425059027707778i | 0.0000499999999999999-0.000124622146340847i | 3.33333333333333E-06-0.000137084360974931i | 0.0000140221148271954-0.0000674989969989363i | 0.0000141043933396607-0.0000674631457295414i | 0.009+1.21579635693925i | -0.000775640122433855-0.000168173355782113i | 0.0853794331143416-11.5150922646859i | 1.36283550265997+0.293624939107543i | 1.05541925626511-0.220861645029484i | 1.18132325224743+0.525415783934869i | -0.000827920776441944-0.000606200658573813i | -15.0866563774811-0.184007078982497i | 1.02226688041894-0.049080635283004i | 0.0116458456803854+0.00965449434864245i | -36.4048 | 39.659
| 1936000 | -2.03906951553798E-08+0.00126499098158649i | -5.95700611333462+0.00969826419216309i | 2870 | 0.777000777000777 | 0.777000777000777 | 9.12965483225737+0.193610402515051i | 7602.6542216873i | -49439.1084148687+1644.27772657302i | 0.00510880149741068-0.153608229935062i | 0.000379044834737486-0.00955160744671i | 0.00548784633214817-0.163159837381772i | -8.58598521640792i | -0.668361313826035-0.743836779260569i | 1.66836131382603+0.743836779260569i | -1.66836131382603+7.84214843714735i | 0.0474443036536256-0.222836327137774i | 0.886269173188049i | 0.197492967408657+0.0420484237715815i | 0.0000499999999999999-0.000124557775397489i | 3.33333333333333E-06-0.000137013552937238i | 0.0000140216656153217-0.0000674663349572836i | 0.0000141038611674135-0.0000674305022859395i | 0.009+1.21642467546997i | -0.000774864451990126-0.000168074606237731i | 0.0852912443407906-11.5091444012709i | 1.36425429762667+0.290464737005582i | 1.05487899719832-0.220997483506557i | 1.18364314957535+0.523327221318942i | -0.000829204983790904-0.000604448016849683i | -15.086660945592-0.183912138322888i | 1.02216889070202-0.0491526666072454i | 0.0116667154510803+0.0096315329253766i | -36.4039 | 39.5416
| 1937000 | -2.03696466972726E-08+0.00126433791448224i | -5.95700611317325+0.00969325734436384i | 2870 | 0.777000777000777 | 0.777000777000777 | 9.12965939346139+0.193510552874869i | 7606.58121250429i | -49490.1960977591+1645.12704358055i | 0.00510353350420847-0.1535290997132i | 0.000378654177252445-0.00954669180705207i | 0.00548218768146091-0.163075791520252i | -8.59042012612714i | -0.671653579177889-0.740865351853851i | 1.67165357917789+0.740865351853851i | -1.67165357917789+7.84955477427329i | 0.0469032833431037-0.222950176281253i | 0.886726956851886i | 0.197695931343467+0.0415904057051921i | 0.0000499999999999999-0.000124493470918708i | 3.33333333333333E-06-0.000136942818010579i | 0.0000140212162084199-0.000067433707596003i | 0.0000141033289287774-0.0000673978935034135i | 0.009+1.21705299400069i | -0.000774089980472878-0.000167975966787654i | 0.0852031921290698-11.5032026791459i | 1.36565634461579+0.287300811101479i | 1.05433859156435-0.22113045237538i | 1.18595379437874+0.521228488215882i | -0.000830481090307044-0.000602689485441195i | -15.0866655066346-0.183817295530505i | 1.02207057524775-0.0492242406524145i | 0.0116874862600042+0.0096084745352641i | -36.4032 | 39.4242
| 1938000 | -2.03486308135108E-08+0.00126368552133785i | -5.95700611301213+0.00968825566359019i | 2870 | 0.777000777000777 | 0.777000777000777 | 9.12966394761144+0.193410806117776i | 7610.50820332127i | -49541.3101621021+1645.97636058808i | 0.00509827365213981-0.153450050887541i | 0.00037826412307914-0.00954178121637665i | 0.00547653777521895-0.162991832103918i | -8.59485503584636i | -0.674932634183872-0.737879352816989i | 1.67493263418387+0.737879352816989i | -1.67493263418387+7.85697568302937i | 0.0463622292386561-0.223061177179751i | 0.887184740515721i | 0.197896472595349+0.0411318623168275i | 0.00005-0.000124429232801619i | 3.33333333333333E-06-0.000136872156081781i | 0.0000140207666065431-0.0000674011148611514i | 0.0000141027966235402-0.0000673653193280504i | 0.009+1.2176813125314i | -0.000773316705407438-0.000167877437240664i | 0.0851152761973668-11.4972670888046i | 1.36704165604394+0.284133256345312i | 1.053798055283-0.221260557569405i | 1.18825514244128+0.519119625391291i | -0.000831749079604113-0.000600925106521019i | -15.0866700606236-0.183722550454186i | 1.02197193624868-0.0492953562698338i | 0.0117081577999801+0.00958531965314189i | -36.4024 | 39.3067
| 1939000 | -2.03276474369137E-08+0.00126303380111058i | -5.95700611285125+0.00968325914184778i | 2870 | 0.777000777000777 | 0.777000777000777 | 9.12966849472205+0.193311162084924i | 7614.43519413826i | -49592.4506078976+1646.8256775956i | 0.00509302192444423-0.153371083332697i | 0.000377874670976563-0.00953687566692117i | 0.00547089659542079-0.162907958999618i | -8.59928994556558i | -0.678198414350247-0.734878840879781i | 1.67819841435025+0.734878840879781i | -1.67819841435025+7.8644111046858i | 0.0458211568138648-0.223169336355426i | 0.887642524179558i | 0.198094593042007+0.0406728072950863i | 0.00005-0.000124365060943547i | 3.33333333333333E-06-0.000136801567037902i | 0.000014020316809744-0.000067368556698896i | 0.0000141022642514899-0.0000673327797060478i | 0.009+1.21830963106212i | -0.000772544624325466-0.00016777901740598i | 0.0850274962645859-11.4913376207597i | 1.36841024488205+0.280962167296042i | 1.05325740418017-0.2213878051034i | 1.19054714972416+0.517000673799617i | -0.000833008935477077-0.000599154922272749i | -15.0866746075733-0.183627902943076i | 1.02187297590075-0.0493660123205525i | 0.0117287297653803+0.0095620687544834i | -36.4017 | 39.1893
| 1940000 | -2.03066965004729E-08+0.00126238275275982i | -5.95700611269064+0.00967826777115862i | 2870 | 0.777000777000777 | 0.777000777000777 | 9.12967303480774+0.193211620617792i | 7618.36218495525i | -49643.6174351457+1647.67499460313i | 0.00508777830440443-0.153292196923535i | 0.00037748581970689-0.00953197515093892i | 0.00546526412411132-0.162824172074474i | -8.6037248552848i | -0.681450855444367-0.731863875057473i | 1.68145085544437+0.731863875057473i | -1.68145085544437+7.87186098022733i | 0.0452800814462265-0.223274660406409i | 0.888100307843395i | 0.198290294640561+0.0402132542715678i | 0.00005-0.00012430095524203i | 3.33333333333333E-06-0.000136731050766233i | 0.0000140198668180754-0.0000673360330555156i | 0.0000141017318124151-0.0000673002745837144i | 0.009+1.21893794959284i | -0.000771773734765005-0.000167680707093274i | 0.0849398520503614-11.4854142655438i | 1.36976212464964+0.277787638118883i | 1.05271665398764-0.221512201072317i | 1.19282977236686+0.514871674583407i | -0.000834260641902022-0.000597378974890335i | -15.0866791474984-0.183533352846633i | 1.02177369640327-0.0494362076753581i | 0.0117492018521295+0.00953872231539923i | -36.4011 | 39.0718
| 1941000 | -2.02857779373541E-08+0.00126173237524715i | -5.95700611253026+0.00967328154356149i | 2870 | 0.777000777000777 | 0.777000777000777 | 9.12967756788295+0.193112181558182i | 7622.28917577224i | -49694.8106438463+1648.52431161066i | 0.00508254277534599-0.153213391535181i | 0.000377097568035481-0.00952707966069912i | 0.00545964034338147-0.16274047119588i | -8.60815976500402i | -0.684689893495947-0.728834514649593i | 1.68468989349595+0.728834514649593i | -1.68468989349595+7.87932525035443i | 0.0447390184169755-0.223377156005685i | 0.888558091507232i | 0.198483579426725+0.0397532168204947i | 0.00005-0.000124236915594816i | 3.33333333333333E-06-0.000136660607154298i | 0.0000140194166315905-0.000067303543877399i | 0.0000141011993061057-0.0000672678039074695i | 0.009+1.21956626812356i | -0.000771004034270457-0.000167582506112673i | 0.0848523432750526-11.4794970137092i | 1.37109730940913+0.274609762582702i | 1.05217582034285-0.221633751650162i | 1.19510296668787+0.512732669072535i | -0.000835504183035928-0.00059559730657743i | -15.0866836804132-0.183438900014621i | 1.02167409995887-0.0495059412147806i | 0.0117695737577046+0.00951528081263567i | -36.4004 | 38.9543
| 1942000 | -2.02648916808935E-08+0.00126108266753624i | -5.95700611237013+0.00966830045111118i | 2870 | 0.777000777000777 | 0.777000777000777 | 9.12968209396209+0.193012844748225i | 7626.21616658922i | -49746.0302339996+1649.37362861818i | 0.00507731532063727-0.153134667043013i | 0.000376709914730859-0.0095221891884867i | 0.00545402523536813-0.1626568562315i | -8.61259467472324i | -0.687915464798317-0.725790819238791i | 1.68791546479832+0.725790819238791i | -1.68791546479832+7.88680385548445i | 0.0441979829109251-0.223476829899975i | 0.889015875171069i | 0.198674449513982+0.039292708458352i | 0.00005-0.000124172941899865i | 3.33333333333333E-06-0.000136590236089852i | 0.0000140189662503419-0.0000672710891110454i | 0.0000141006667323516-0.0000672353676238421i | 0.009+1.22019458665428i | -0.000770235520392505-0.000167484414274738i | 0.0847649696597316-11.4735858558272i | 1.37241581376017+0.271428634057522i | 1.05163491878867-0.221752463088874i | 1.19736668918555+0.510583698783484i | -0.000836739543216504-0.000593809959546752i | -15.0866882063322-0.183344544297114i | 1.02157418877348-0.0495752118291014i | 0.0117898451811371+0.0094917447235741i | -36.3999 | 38.8368
| 1943000 | -2.02440376645996E-08+0.00126043362859291i | -5.95700611221025+0.00966332448587898i | 2870 | 0.777000777000777 | 0.777000777000777 | 9.12968661305958+0.192913610030375i | 7630.14315740621i | -49797.2762056054+1650.22294562571i | 0.00507209592368951-0.153056023322669i | 0.000376322858564706-0.00951730372660236i | 0.00544841878225422-0.162573327049271i | -8.61702958444246i | -0.691127505909675-0.72273284868966i | 1.69112750590967+0.72273284868966i | -1.69112750590967+7.8942967357528i | 0.0436569900163178-0.223573688908615i | 0.889473658834906i | 0.198862907092763+0.0388317426435332i | 0.00005-0.000124109034055347i | 3.33333333333333E-06-0.000136519937460881i | 0.0000140185156743825-0.0000672386687030645i | 0.0000141001340909438-0.0000672029656794717i | 0.009+1.22082290518499i | -0.000769468190688172-0.000167386431390483i | 0.0846777309261963-11.467680782489i | 1.37371765283396+0.268244345512076i | 1.05109396477327-0.221868341717211i | 1.19962089653882+0.508424805418546i | -0.000837966706962034-0.000592016976019478i | -15.0866927252698-0.183250285544496i | 1.02147396505626-0.0496440184183605i | 0.011810015823015+0.0094681145262308i | -36.3993 | 38.7192
| 1944000 | -2.02232158221512E-08+0.00125978525738511i | -5.95700611205061+0.00965835363995251i | 2870 | 0.777000777000777 | 0.777000777000777 | 9.12969112518975+0.192814477247409i | 7634.0701482232i | -49848.5485586637+1651.07226263324i | 0.00506688456795638-0.152977460250038i | 0.000375936398311849-0.00951242326736251i | 0.00544282096626823-0.162489883517401i | -8.62146449416167i | -0.694325953654332-0.719660663147571i | 1.69432595365433+0.719660663147571i | -1.69432595365433+7.9018038310141i | 0.0431160547246867-0.223667739922458i | 0.889931442498743i | 0.199048954429627+0.0383703327759952i | 0.00005-0.000124045191959639i | 3.33333333333333E-06-0.000136449711155603i | 0.0000140180649037656-0.0000672062826001753i | 0.0000140996013816741-0.0000671705980211077i | 0.009+1.22145122371571i | -0.00076870204272073-0.000167288557271363i | 0.0845906267969508-11.4617817843048i | 1.37500284228759+0.265056989511426i | 1.05055297364987-0.221981393939637i | 1.201865545608+0.506256030865101i | -0.000839185658971185-0.000590218398224613i | -15.0866972372404-0.183156123607456i | 1.02137343101959-0.049712359892363i | 0.0118300853854837+0.0094443906992558i | -36.3988 | 38.6016
| 1945000 | -2.02024260873988E-08+0.00125913755288294i | -5.95700611189123+0.00965338790543588i | 2870 | 0.777000777000777 | 0.777000777000777 | 9.12969563036693+0.192715446242423i | 7637.99713904018i | -49899.8472931746+1651.92157964077i | 0.00506168123693397-0.152898977701265i | 0.000375550532750266-0.00950754780309932i | 0.00543723176968424-0.162406525504364i | -8.62589940388089i | -0.697510745123978-0.716574323037459i | 1.69751074512398+0.716574323037459i | -1.69751074512398+7.90932508084343i | 0.0425751919307283-0.223758989902762i | 0.89038922616258i | 0.199232593866441+0.0379084921969245i | 0.0000500000000000001-0.000123981415511331i | 3.33333333333333E-06-0.000136379557062464i | 0.0000140176139385438-0.0000671739307492072i | 0.0000140990686043345-0.0000671382645956092i | 0.009+1.22207954224643i | -0.000767937074059746-0.00016719079172927i | 0.0845036569952202-11.4558888519043i | 1.37627139829834+0.261866658214658i | 1.05001196067662-0.2220916262352i | 1.20410059343552+0.504077417194802i | -0.000840396384122834-0.000588414268398341i | -15.0867017422582-0.183062058336987i | 1.02127258887898-0.0497802351706865i | 0.0118500535722487+0.0094205737219323i | -36.3984 | 38.4841
| 1946000 | -2.01816683943616E-08+0.00125849051405856i | -5.95700611173208+0.00964842727444896i | 2870 | 0.777000777000777 | 0.777000777000777 | 9.12970012860536+0.192616516858842i | 7641.92412985717i | -49951.1724091381+1652.77089664829i | 0.00505648591416071-0.152820575552746i | 0.00037516526066105-0.00950267732616051i | 0.00543165117482176-0.162323252878907i | -8.63033431360011i | -0.700681817678878-0.713473889062678i | 1.70068181767888+0.713473889062678i | -1.70068181767888+7.91686042453743i | 0.0420344164321931-0.223847445880088i | 0.890847009826417i | 0.199413827819557+0.0374462341884176i | 0.0000500000000000001-0.000123917704609218i | 3.33333333333333E-06-0.00013630947507014i | 0.0000140171627787703-0.0000671416130970972i | 0.0000140985357587182-0.0000671059653499427i | 0.009+1.22270786077715i | -0.00076717328228099-0.000167093134576546i | 0.0844168212449356-11.4500019759362i | 1.37752333755804+0.258673443372668i | 1.04947094101643-0.222199045156439i | 1.20632599724666+0.501889006662853i | -0.000841598867475805-0.000586604628783409i | -15.0867062403374-0.182968089584393i | 1.02117144085311-0.0498476431826847i | 0.0118699200885749+0.00939666407417522i | -36.398 | 38.3664
| 1947000 | -2.01609426772287E-08+0.0012578441398863i | -5.95700611157319+0.0096434717391283i | 2870 | 0.777000777000777 | 0.777000777000777 | 9.12970461991933+0.192517688940406i | 7645.85112067416i | -50002.5239065541+1653.62021365582i | 0.00505129858321727-0.152742253681132i | 0.000374780580828423-0.00949781182890943i | 0.00542607916404569-0.162240065510041i | -8.63476922331933i | -0.703839108949134-0.710359422203781i | 1.70383910894913+0.710359422203781i | -1.70383910894913+7.92440980111555i | 0.0414937429297775-0.223933114953212i | 0.891304793490252i | 0.199592658779001+0.0369835719731629i | 0.0000500000000000001-0.000123854059152305i | 3.33333333333333E-06-0.000136239465067536i | 0.000014016711424498-0.0000671093295908929i | 0.0000140980028446188-0.0000670737002311859i | 0.009+1.22333617930787i | -0.0007664106649665-0.000166995585625964i | 0.0843301192707407-11.4441211470688i | 1.37875867726746+0.255477436325973i | 1.04892992973683-0.222303657328278i | 1.20854171445041+0.499690841707216i | -0.000842793094268868-0.000584789521628551i | -15.0867107314925-0.182874217201278i | 1.02106998916372-0.0499145828675009i | 0.011889684641292+0.00937266223653217i | -36.3976 | 38.2488
| 1948000 | -2.0140248870358E-08+0.00125719842934254i | -5.95700611141454+0.00963852129162614i | 2870 | 0.777000777000777 | 0.777000777000777 | 9.129709104323+0.192418962331178i | 7649.77811149115i | -50053.9017854228+1654.46953066335i | 0.00504611922772625-0.152664011963323i | 0.000374396492039713-0.00949295130372496i | 0.00542051571976596-0.162156963267048i | -8.63920413303855i | -0.706982556835904-0.707230983717319i | 1.7069825568359+0.707230983717319i | -1.7069825568359+7.93197314932123i | 0.0409531860270316-0.224016004288032i | 0.891762577154089i | 0.199769089307657+0.0365205187141365i | 0.0000500000000000001-0.000123790479039804i | 3.33333333333333E-06-0.000136169526943785i | 0.0000140162598757798-0.0000670770801777501i | 0.0000140974698618305-0.0000670414691865239i | 0.009+1.22396449783858i | -0.000765649219704506-0.00016689814469074i | 0.084243550797986-11.4382463559894i | 1.37997743513064+0.252278728002605i | 1.04838894180982-0.222405469446934i | 1.21074770264014+0.497482964947843i | -0.000843979049920401-0.000582968989187814i | -15.0867152157375-0.182780441039552i | 1.02096823603559-0.049981053174069i | 0.011909346938794+0.00934856869018115i | -36.3973 | 38.1311
| 1949000 | -2.01195869082755E-08+0.0012565533814058i | -5.95700611125613+0.00963357592411114i | 2870 | 0.777000777000777 | 0.777000777000777 | 9.12971358183055+0.192320336875537i | 7653.70510230813i | -50105.3060457439+1655.31884767088i | 0.00504094783135225-0.152585850276474i | 0.000374012993085345-0.00948809574300151i | 0.00541496082443759-0.162073946019476i | -8.64363904275777i | -0.710112099512623-0.704088635134651i | 1.71011209951262+0.704088635134651i | -1.71011209951262+7.93955040762312i | 0.0404127602302818-0.224096121116482i | 0.892220360817926i | 0.199943122040445+0.0360570875143104i | 0.0000499999999999999-0.000123726964171133i | 3.33333333333333E-06-0.000136099660588246i | 0.0000140158081326688-0.0000670448648049316i | 0.0000140969368101484-0.0000670092721632494i | 0.009+1.2245928163693i | -0.000764888944089382-0.00016680081158452i | 0.0841571155527197-11.4323775934042i | 1.38117962934924+0.249077408916094i | 1.04784799211178-0.222504488278816i | 1.21294391959431+0.495265419185884i | -0.000845156720028178-0.000581143073719919i | -15.0867196930867-0.182686760951426i | 1.02086618369653-0.0500470530611173i | 0.0119289066910396+0.00932438391692948i | -36.397 | 38.0134
| 1950000 | -2.00989567256759E-08+0.00125590899505669i | -5.95700611109796+0.00962863562876796i | 2870 | 0.777000777000777 | 0.777000777000777 | 9.1297180524561+0.192221812418183i | 7657.63209312512i | -50156.7366875177+1656.1681646784i | 0.00503578437780157-0.152507768497987i | 0.000373630082758847-0.00948324513914905i | 0.00540941446056042-0.161991013637136i | -8.64807395247699i | -0.713227675426219-0.700932438260716i | 1.71322767542622+0.700932438260716i | -1.71322767542622+7.94714151421627i | 0.0398724799485565-0.224173472735455i | 0.892678144481763i | 0.200114759683519+0.0355932914163637i | 0.0000499999999999999-0.000123663514445917i | 3.33333333333333E-06-0.000136029865890509i | 0.0000140153561952182-0.0000670126834198105i | 0.0000140964036893683-0.0000669771091087651i | 0.009+1.22522113490002i | -0.000764129835721738-0.0001667035861214i | 0.0840708132617019-11.4265148500387i | 1.38236527861701+0.245873569163476i | 1.0473070954233-0.222600720659449i | 1.21513032327741+0.493038247402949i | -0.000846326090369387-0.000579311817487747i | -15.0867241635541-0.182593176789415i | 1.0207638343773-0.0501125814971848i | 0.0119483636095585+0.00930010839921491i | -36.3968 | 37.8957
| 1951000 | -2.00783582574203E-08+0.00125526526927791i | -5.95700611094004+0.00962370039779731i | 2870 | 0.777000777000777 | 0.777000777000777 | 9.12972251621378+0.192123388804134i | 7661.55908394211i | -50208.193710744+1657.01748168593i | 0.00503062885082232-0.152429766505516i | 0.000373247759856817-0.00947839948459288i | 0.00540387661067914-0.161908165990109i | -8.65250886219621i | -0.716329223298323-0.697762455172834i | 1.71632922329832+0.697762455172834i | -1.71632922329832+7.95474640702338i | 0.0393323594935308-0.224248066505723i | 0.8931359281456i | 0.200284005013445+0.035129143402411i | 0.0000499999999999999-0.000123600129763987i | 3.33333333333333E-06-0.000135960142740386i | 0.0000140149040634807-0.0000669805359698665i | 0.0000140958704992864-0.0000669449799705798i | 0.009+1.22584945343074i | -0.000763371892208279-0.000166606468115891i | 0.0839846436523859-11.4206581166374i | 1.38353440211409+0.242667298423417i | 1.04676626642916-0.222694173492387i | 1.21730687184047+0.490801492760277i | -0.000847487146900202-0.000577475262757603i | -15.0867286271538-0.182499688406337i | 1.02066119031159-0.0501776374606163i | 0.0119677174074484+0.00927574262010273i | -36.3966 | 37.778
| 1952000 | -2.0057791438537E-08+0.00125462220305422i | -5.95700611078236+0.00961877022341569i | 2870 | 0.777000777000777 | 0.777000777000777 | 9.12972697311761+0.192025065878723i | 7665.4860747591i | -50259.6771154228+1657.86679869346i | 0.005025481234204-0.152351844176965i | 0.000372866023178931-0.00947355877177374i | 0.00539834725738293-0.161825402948739i | -8.65694377191543i | -0.719416682126476-0.694578748219475i | 1.71941668212648+0.694578748219475i | -1.71941668212648+7.96236502369595i | 0.0387924130794735-0.224319909850879i | 0.893593711809437i | 0.200450860876405+0.0346646563937317i | 0.00005-0.000123536810025378i | 3.33333333333333E-06-0.000135890491027916i | 0.0000140144517375097-0.0000669484224026864i | 0.0000140953372396998-0.0000669128846963101i | 0.009+1.22647777196146i | -0.000762615111161863-0.000166509457382951i | 0.0838986064529271-11.4148073839638i | 1.3846870195015+0.23945868595434i | 1.0462255197182-0.222784853748141i | 1.21947352362195+0.488555198597967i | -0.000848639875755736-0.000575633451798661i | -15.0867330839-0.182406295655307i | 1.02055825373596-0.0502422199395748i | 0.0119869677993808+0.00925128706328625i | -36.3965 | 37.6602
| 1953000 | -2.00372562042202E-08+0.00125397979537249i | -5.95700611062492+0.00961384509785576i | 2870 | 0.777000777000777 | 0.777000777000777 | 9.12973142318163+0.191926843487601i | 7669.41306557608i | -50311.1869015543+1658.71611570099i | 0.00502034151177752-0.152274001390484i | 0.000372484871527924-0.00946872299314774i | 0.00539282638330544-0.161742724383632i | -8.66137868163464i | -0.722489991185321-0.691381380019042i | 1.72248999118532+0.691381380019042i | -1.72248999118532+7.9699973016156i | 0.038252654823215-0.224389010256258i | 0.894051495473274i | 0.200615330187375+0.0341998432505183i | 0.00005-0.000123473555130332i | 3.33333333333333E-06-0.000135820910643365i | 0.000014013999217358-0.0000669163426659657i | 0.0000140948039104062-0.0000668808232336807i | 0.009+1.22710609049217i | -0.000761859490201454-0.000166412553737965i | 0.0838127013921742-11.4089626428001i | 1.38582315091551+0.236247820592688i | 1.04568486978321-0.222872768463093i | 1.22163023714845+0.486299408434219i | -0.000849784263249802-0.000573786426882352i | -15.0867375338065-0.182312998389745i | 1.02045502688984-0.0503063279320442i | 0.0120061145016+0.00922674221308507i | -36.3963 | 37.5424
| 1954000 | -2.00167524898307E-08+0.00125333804522165i | -5.95700611046772+0.00960892501336599i | 2870 | 0.777000777000777 | 0.777000777000777 | 9.12973586641981+0.191828721476731i | 7673.34005639307i | -50362.7230691383+1659.56543270851i | 0.00501520966741513-0.152196238024474i | 0.000372104303709584-0.00946389214118626i | 0.00538731397112471-0.16166013016566i | -8.66581359135387i | -0.725549090027832-0.688170413458603i | 1.72554909002783+0.688170413458603i | -1.72554909002783+7.97764317789527i | 0.0377130987441087-0.224455375267896i | 0.894509279137111i | 0.200777415929335+0.0337347167716194i | 0.00005-0.000123410364979293i | 3.33333333333333E-06-0.000135751401477222i | 0.000014013546503079-0.0000668842967075051i | 0.0000140942705112042-0.0000668487955305218i | 0.009+1.22773440902289i | -0.000761105026952101-0.000166315756996749i | 0.0837269281996707-11.4031238839476i | 1.38694281696213+0.233034790751151i | 1.04514433102093-0.222957924738453i | 1.22377697113545+0.484034165964481i | -0.000850920295874738-0.000571934230281717i | -15.0867419768875-0.182219796463365i | 1.02035151201545-0.0503699604458377i | 0.0120251572319277+0.00920210855444478i | -36.3963 | 37.4246
| 1955000 | -1.99962802308941E-08+0.00125269695159271i | -5.95700611031077+0.00960400996221078i | 2870 | 0.777000777000777 | 0.777000777000777 | 9.12974030284613+0.191730699692394i | 7677.26704721006i | -50414.2856181748+1660.41474971604i | 0.00501008568503027-0.152118553957582i | 0.000371724318532752-0.0094590662083761i | 0.00538181000356302-0.161577620165958i | -8.67024850107308i | -0.728593918486425-0.684945911692738i | 1.72859391848642+0.684945911692738i | -1.72859391848642+7.98530258938034i | 0.037173758764031-0.224519012491464i | 0.894967062800948i | 0.200937121152455+0.0332692896943158i | 0.00005-0.00012334723947291i | 3.33333333333333E-06-0.000135681963420201i | 0.0000140130935947256-0.0000668522844752141i | 0.0000140937370418925-0.0000668168015347718i | 0.009+1.22836272755361i | -0.000760351719044932-0.000166219066975545i | 0.0836412866056507-11.3972910982261i | 1.38804603871151+0.229819684417114i | 1.04460391773195-0.223040329739179i | 1.225913684488+0.481759515060737i | -0.000852047960301168-0.000570076904270829i | -15.0867464131569-0.182126689730183i | 1.02024771135778-0.0504331164985987i | 0.0120440957097625+0.00917738657293569i | -36.3962 | 37.3068
| 1956000 | -1.99758393631004E-08+0.00125205651347873i | -5.95700611015406+0.00959909993667027i | 2870 | 0.777000777000777 | 0.777000777000777 | 9.12974473247448+0.191632777981181i | 7681.19403802704i | -50465.8745486639+1661.26406672357i | 0.00500496954857728-0.152040949068703i | 0.000371344914809293-0.00945424518721918i | 0.00537631446338657-0.161495194255922i | -8.6746834107923i | -0.731624416674241-0.68170793814219i | 1.73162441667424+0.68170793814219i | -1.73162441667424+7.99297547265011i | 0.0366346487073544-0.224579929591229i | 0.895424846464785i | 0.201094448973298+0.0328035746940742i | 0.00005-0.000123284178512034i | 3.33333333333333E-06-0.000135612596363237i | 0.000014012640492351-0.0000668203059171063i | 0.000014093203502271-0.0000667848411944736i | 0.009+1.22899104608433i | -0.000759599564117122-0.000166122483491027i | 0.0835557763410404-11.3914642764748i | 1.38913283769244+0.226602589150962i | 1.04406364412068-0.223119990692928i | 1.2280403363015+0.479475499770616i | -0.00085316724337787-0.000568214491124161i | -15.0867508426285-0.182033678044511i | 1.02014362716455-0.0504957951178122i | 0.0120629296560842+0.00915257675475189i | -36.3963 | 37.1889
| 1957000 | -1.99554298223042E-08+0.00125141672987482i | -5.95700610999759+0.00959419492904029i | 2870 | 0.777000777000777 | 0.777000777000777 | 9.12974915531876+0.191534956190001i | 7685.12102884403i | -50517.4898606056+1662.1133837311i | 0.00499986124205147-0.151963423236975i | 0.000370966091354102-0.00944942907023266i | 0.00537082733340557-0.161412852307208i | -8.67911832051152i | -0.734640524986248-0.678456556492698i | 1.73464052498625+0.678456556492698i | -1.73464052498625+8.00066176401882i | 0.0360957823009656-0.224638134289007i | 0.895882630128622i | 0.201249402574022+0.0323375843843392i | 0.00005-0.00012322118199772i | 3.33333333333333E-06-0.000135543300197492i | 0.0000140121871960084-0.0000667883609813034i | 0.0000140926698921402-0.0000667529144577784i | 0.009+1.22961936461505i | -0.000758848559811901-0.000166026006360297i | 0.0834703971374517-11.385643409551i | 1.39020323588684+0.223383592084636i | 1.0435235242953-0.223196914889003i | 1.23015688586244+0.477182164316675i | -0.000854278132131547-0.000566347033115996i | -15.0867552653164-0.181940761260961i | 1.02003926168616-0.0505579953408052i | 0.0120816587934551+0.00912767958671086i | -36.3963 | 37.071
| 1958000 | -1.99350515445244E-08+0.00125077759977817i | -5.95700610984135+0.00958929493163264i | 2870 | 0.777000777000777 | 0.777000777000777 | 9.12975357139277+0.191437234166066i | 7689.04801966102i | -50569.1315539999+1662.96270073862i | 0.0049947607494889-0.151885976341786i | 0.00037058784698509-0.00944461784994886i | 0.00536534859647399-0.161330594191735i | -8.68355323023074i | -0.737642184100444-0.675191830693712i | 1.73764218410044+0.675191830693712i | -1.73764218410044+8.00836139953703i | 0.0355571731742714-0.224693634363135i | 0.896340413792457i | 0.201401985201583+0.0318713313163165i | 0.00005-0.000123158249831225i | 3.33333333333333E-06-0.000135474074814347i | 0.0000140117337057508-0.0000667564496160322i | 0.0000140921362113008-0.0000667210212729415i | 0.009+1.23024768314576i | -0.000758098703778489-0.000165929635400873i | 0.0833851487271807-11.3798284883309i | 1.39125725572423+0.220162779920143i | 1.04298357226776-0.223271109677312i | 1.23226329264903+0.474879553095547i | -0.000855380613766568-0.000564474572519776i | -15.0867596812341-0.181847939234433i | 1.01993461717567-0.0506197162147512i | 0.0121002828460204+0.00910269555625098i | -36.3964 | 36.9531
| 1959000 | -1.99147044659424E-08+0.001250139122188i | -5.95700610968536+0.00958439993677467i | 2870 | 0.777000777000777 | 0.777000777000777 | 9.12975798071038+0.19133961175691i | 7692.97501047801i | -50620.7996288467+1663.81201774615i | 0.00498966805496635-0.151808608262767i | 0.000370210180523171-0.00943981151891522i | 0.00535987823548952-0.161248419781682i | -8.68798813994996i | -0.740629334979023-0.671913824957137i | 1.74062933497902+0.671913824957137i | -1.74062933497902+8.01607431499282i | 0.0350188348592205-0.224746437647438i | 0.896798197456294i | 0.201552200166946+0.0314048279787686i | 0.0000500000000000001-0.000123095381914006i | 3.33333333333333E-06-0.000135404920105407i | 0.0000140112800216316-0.0000667245717696258i | 0.0000140916024595548-0.0000666891615883254i | 0.009+1.23087600167648i | -0.000757349993672128-0.000165833370430711i | 0.0833000308432079-11.3740195037094i | 1.3922949200763+0.216940238928139i | 1.04244380195372-0.223342582467334i | 1.2343595163321+0.472567710677174i | -0.000856474675664928-0.000562597151607585i | -15.0867640903957-0.181755211820135i | 1.01982969588873-0.050680956796682i | 0.0121188015395144+0.00907762515143317i | -36.3966 | 36.8352
| 1960000 | -1.98943885229025E-08+0.00124950129610558i | -5.9570061095296+0.00957950993680945i | 2870 | 0.777000777000777 | 0.777000777000777 | 9.1297623832853+0.19124208881037i | 7696.90200129499i | -50672.494085146+1664.66133475368i | 0.00498458314260105-0.151731318879792i | 0.000369833090792268-0.00943501006969436i | 0.00535441623339332-0.161166328949486i | -8.69242304966918i | -0.74360191886953-0.668622603756075i | 1.74360191886953+0.668622603756075i | -1.74360191886953+8.02380044591311i | 0.0344807807903392-0.224796552030205i | 0.897255981120131i | 0.201700050844284+0.030938086797824i | 0.0000500000000000001-0.000123032578147724i | 3.33333333333333E-06-0.000135335835962496i | 0.0000140108261437038-0.0000666927273905214i | 0.0000140910686367045-0.0000666573353523959i | 0.009+1.2315043202072i | -0.000756602427154015-0.000165737211268177i | 0.0832150432191936-11.3682164465998i | 1.39331625225137+0.213716054946614i | 1.04190422717262-0.223411340727066i | 1.23644551677557+0.470246681803931i | -0.000857560305385802-0.0005607148126494i | -15.0867684928149-0.181662578873561i | 1.01972450008356-0.0507417161534811i | 0.0121372146012581+0.00905246886093652i | -36.3967 | 36.7172
| 1961000 | -1.98741036519112E-08+0.00124886412053419i | -5.95700610937409+0.00957462492409546i | 2870 | 0.777000777000777 | 0.777000777000777 | 9.12976677913134+0.191144665174595i | 7700.82899211198i | -50724.214922898+1665.51065176121i | 0.00497950599655062-0.15165410807298i | 0.000369456576619281-0.00943021349486386i | 0.0053489625731699-0.161084321567844i | -8.6968579593884i | -0.746559877306017-0.665318231823557i | 1.74655987730602+0.665318231823557i | -1.74655987730602+8.03153972756484i | 0.0339430243047713-0.224843985453171i | 0.897713764783968i | 0.201845540670198+0.03047112013679i | 0.0000500000000000001-0.000122969838434237i | 3.33333333333333E-06-0.000135266822277661i | 0.0000140103720720207-0.0000666609164272622i | 0.0000140905347425528-0.0000666255425137254i | 0.009+1.23213263873792i | -0.000755856001891334-0.000165641157732064i | 0.0831301855894797-11.3624193079341i | 1.39432127598902+0.210490313379595i | 1.04136486164759-0.22347739198202i | 1.23852125403742+0.467916511389912i | -0.000858637490665592-0.000558827597912646i | -15.0867728885054-0.1815700402505i | 1.01961903202091-0.0508019933619001i | 0.0121555217601654+0.00902722717406028i | -36.397 | 36.5992
| 1962000 | -1.98538497896374E-08+0.0012482275944792i | -5.95700610921881+0.0095697448910072i | 2870 | 0.777000777000777 | 0.777000777000777 | 9.12977116826214+0.191047340698042i | 7704.75598292897i | -50775.9621421025+1666.35996876873i | 0.00497443660101301-0.151576975722693i | 0.000369080636834095-0.00942542178701634i | 0.0053435172378471-0.161002397509709i | -8.70129286910762i | -0.749503152110202-0.662000774151262i | 1.7495031521102+0.662000774151262i | -1.7495031521102+8.03929209495636i | 0.0334055786423284-0.224888745910511i | 0.898171548447805i | 0.201988673142929+0.030003940295975i | 0.0000499999999999999-0.000122907162675606i | 3.33333333333333E-06-0.000135197878943166i | 0.0000140099178066355-0.0000666291388284956i | 0.0000140900007769034-0.0000665937830209901i | 0.009+1.23276095726863i | -0.000755110715557206-0.000165545209641589i | 0.0830454576890851-11.356628078663i | 1.39531001545461+0.207263099195924i | 1.04082571900556-0.223540743814178i | 1.24058668837021+0.465577244520012i | -0.00085970621941756-0.000556935549661473i | -15.0867772774809-0.181477595807035i | 1.01951329396401-0.0508617875085556i | 0.0121737227467425+0.00900190058072079i | -36.3972 | 36.4812
| 1963000 | -1.98336268729107E-08+0.00124759171694795i | -5.95700610906377+0.00956486982993429i | 2870 | 0.777000777000777 | 0.777000777000777 | 9.1297755506914+0.190950115229476i | 7708.68297374595i | -50827.7357427596+1667.20928577626i | 0.00496937494022634-0.151499921709537i | 0.000368705270269564-0.00942063493875939i | 0.0053380802104959-0.160920556648296i | -8.70572777882684i | -0.752431685392601-0.65867029598825i | 1.7524316853926+0.65867029598825i | -1.7524316853926+8.04705748283859i | 0.0328684569455508-0.224930841447831i | 0.898629332111642i | 0.202129451821574+0.0295365595125206i | 0.0000499999999999999-0.00012284455077409i | 3.33333333333333E-06-0.000135129005851499i | 0.0000140094633476015-0.000066597394542975i | 0.0000140894667395607-0.0000665620568229719i | 0.009+1.23338927579935i | -0.000754366565830665-0.000165449366816383i | 0.082960859253698-11.3508427497549i | 1.39628249523389+0.204034496928095i | 1.04028681277719-0.223601403860999i | 1.24264178022191+0.463228926449207i | -0.000860766479731651-0.000555038710156211i | -15.0867816597552-0.181385245399542i | 1.01940728817856-0.0509210976899341i | 0.0121918172930917+0.00897648957145109i | -36.3975 | 36.3632
| 1964000 | -1.98134348387215E-08+0.00124695648694983i | -5.95700610890896+0.00955999973328203i | 2870 | 0.777000777000777 | 0.777000777000777 | 9.12977992643274+0.19085298861797i | 7712.60996456294i | -50879.5357248692+1668.05860278379i | 0.00496432099846872-0.151422945914357i | 0.000368330475761501-0.00941585294271552i | 0.00533265147423022-0.160838798857073i | -8.71016268854605i | -0.755345419553666-0.655326862839679i | 1.75534541955367+0.655326862839679i | -1.75534541955367+8.05483582570637i | 0.032331672259779-0.224970280161169i | 0.899087115775479i | 0.202267880325307+0.0290689899602428i | 0.0000499999999999999-0.000122782002632148i | 3.33333333333333E-06-0.000135060202895363i | 0.0000140090086949719-0.0000665656835195563i | 0.0000140889326303296-0.0000665303638685554i | 0.009+1.23401759433007i | -0.000753623550396662-0.000165353629076496i | 0.0828763900196861-11.3450633121975i | 1.39723874032763+0.200804590671158i | 1.039748156397-0.223659379814391i | 1.24468649023652+0.460871602601663i | -0.000861818259874325-0.000553137121652762i | -15.0867860353417-0.181292988884688i | 1.01930101693264-0.0509799230124001i | 0.0122098051329133+0.00895099463739991i | -36.3979 | 36.2451
| 1965000 | -1.97932736242205E-08+0.00124632190349623i | -5.95700610875439+0.0095551345934711i | 2870 | 0.777000777000777 | 0.777000777000777 | 9.12978429549975+0.190755960712904i | 7716.53695537993i | -50931.3620884314+1668.90791979132i | 0.00495927476005818-0.151346048218241i | 0.000367956252148681-0.00941107579152226i | 0.00532723101220686-0.160757124009763i | -8.71459759826528i | -0.758244297284952-0.65197054046548i | 1.75824429728495+0.65197054046548i | -1.75824429728495+8.0626270577998i | 0.0317952375332261-0.225007070196005i | 0.899544899439316i | 0.2024039623326+0.028601243749475i | 0.0000499999999999999-0.000122719518152437i | 3.33333333333333E-06-0.000134991469967681i | 0.0000140085538488-0.0000665340057072008i | 0.0000140883984490157-0.000066498704106731i | 0.009+1.23464591286079i | -0.000752881666946046-0.000165257996242395i | 0.0827920497240841-11.3392897569961i | 1.39817877614619+0.197573464081632i | 1.0392097632033-0.223714679419707i | 1.24672077925487+0.458505318569941i | -0.00086286154828833-0.000551230826401982i | -15.0867904042541-0.181200826119433i | 1.01919448249671-0.0510382625921966i | 0.0122276860015087+0.00892541627033024i | -36.3982 | 36.127
| 1966000 | -1.97731431667181E-08+0.00124568796560056i | -5.95700610860006+0.00955027440293763i | 2870 | 0.777000777000777 | 0.777000777000777 | 9.12978865790604+0.190659031363962i | 7720.46394619692i | -50983.2148334462+1669.75723679884i | 0.0049542362093525-0.151269228502518i | 0.000367582598272813-0.00940630347783186i | 0.00532181880762531-0.16067553198035i | -8.71903250798449i | -0.761128261570169-0.648601394879145i | 1.76112826157017+0.648601394879145i | -1.76112826157017+8.07043111310534i | 0.0312591656170755-0.225041219746274i | 0.900002683103153i | 0.202537701580453+0.0281333329269338i | 0.00005-0.000122657097237812i | 3.33333333333333E-06-0.000134922806961593i | 0.000014008098809139-0.0000665023610549726i | 0.0000140878641954252-0.0000664670774865911i | 0.009+1.23527423139151i | -0.00075214091317552-0.000165162468134964i | 0.0827078381045962-11.3335220751748i | 1.39910262850427+0.194341200376581i | 1.03867164643838-0.223767310474769i | 1.24874460831519+0.456130120114188i | -0.000863896333592437-0.000549319866649109i | -15.0867947665061-0.181108756961024i | 1.01908768714356-0.0510961155554494i | 0.0122454596357814+0.00889975496261839i | -36.3987 | 36.0089
| 1967000 | -1.97530434036848E-08+0.00124505467227826i | -5.95700610844596+0.00954541915413333i | 2870 | 0.777000777000777 | 0.777000777000777 | 9.1297930136651+0.190562200421135i | 7724.39093701391i | -51035.0939599135+1670.60655380637i | 0.00494920533074927-0.151192486648756i | 0.000367209512978543-0.00940153599431147i | 0.00531641484372781-0.160594022643067i | -8.72346741770371i | -0.763997255686395-0.645219492346331i | 1.76399725568639+0.645219492346331i | -1.76399725568639+8.07824792535738i | 0.0307234692655655-0.225072737053385i | 0.90046046676699i | 0.202669101863615+0.0276652694755724i | 0.00005-0.000122594739791326i | 3.33333333333333E-06-0.000134854213770459i | 0.0000140076435760424-0.0000664707495120399i | 0.0000140873298693652-0.0000664354839573322i | 0.009+1.23590254992222i | -0.000751401286787655-0.0001650670445755i | 0.0826237548995951-11.3277602577758i | 1.40001032361547+0.1911078823326i | 1.03813381924843-0.223817280828844i | 1.25075793865393+0.453746053161272i | -0.000864922604581307-0.000547404284633147i | -15.0867991221111-0.181016781267002i | 1.01898063314826-0.0511534810381726i | 0.0122631257742407+0.00887401120725254i | -36.3991 | 35.8908
| 1968000 | -1.9732974272749E-08+0.00124442202254673i | -5.95700610829209+0.00954056883952493i | 2870 | 0.777000777000777 | 0.777000777000777 | 9.12979736279041+0.190465467734714i | 7728.31792783089i | -51086.9994678334+1671.4558708139i | 0.00494418210868546-0.151115822538762i | 0.000366836995113443-0.009396773333643i | 0.0053110191037989-0.160512595872405i | -8.72790232742293i | -0.766851223205126-0.641824899383626i | 1.76685122320513+0.641824899383626i | -1.76685122320513+8.0860774280393i | 0.0301881611361005-0.225101630405253i | 0.900918250430825i | 0.202798167033827+0.0271970653144595i | 0.00005-0.000122532445716229i | 3.33333333333333E-06-0.000134785690287852i | 0.0000140071881495633-0.0000664391710276738i | 0.000014086795470643-0.0000664039234682541i | 0.009+1.23653086845294i | -0.000750662785490841-0.000164971725385711i | 0.0825397998481138-11.3220042958593i | 1.40090188808709+0.187873592284979i | 1.03759629468371-0.223864598381687i | 1.25276073170639+0.45135316380398i | -0.000865940350225216-0.000545484122586266i | -15.0868034710825-0.180924898895189i | 1.01887332278812-0.0512103581862699i | 0.0122806841570037+0.0088481854978315i | -36.3996 | 35.7726
| 1969000 | -1.97129357116977E-08+0.00124379001542539i | -5.95700610813847+0.00953572345159466i | 2870 | 0.777000777000777 | 0.777000777000777 | 9.1298017052955+0.190368833155299i | 7732.24491864788i | -51138.9313572058+1672.30518782143i | 0.00493916652763759-0.151039236054584i | 0.000366465043528001-0.00939201548852311i | 0.00530563157116559-0.160431251543107i | -8.73233723714215i | -0.769690107993409-0.638417682757217i | 1.76969010799341+0.638417682757217i | -1.76969010799341+8.09391955438493i | 0.0296532537893657-0.225127908135323i | 0.901376034094662i | 0.202924900999045+0.026728732298661i | 0.00005-0.000122470214915967i | 3.33333333333333E-06-0.000134717236407563i | 0.0000140067325297552-0.0000664076255512487i | 0.000014086260999067-0.0000663723959687596i | 0.009+1.23715918698366i | -0.000749925406999303-0.000164876510387723i | 0.0824559726898519-11.316254180504i | 1.40177734891475+0.184638412126885i | 1.0370590856986-0.223909271082542i | 1.2547529491074+0.448951498300172i | -0.000866949559669869-0.000543559422733234i | -15.086807813434-0.180833109703704i | 1.01876575834268-0.0512667461555394i | 0.012298134525798+0.00882227832856386i | -36.4002 | 35.6544
| 1970000 | -1.96929276584755E-08+0.00124315864993564i | -5.95700610798507+0.00953088298283991i | 2870 | 0.777000777000777 | 0.777000777000777 | 9.12980604119373+0.19027229653379i | 7736.17190946487i | -51190.8896280308+1673.15450482895i | 0.00493415857212137-0.150962727078507i | 0.000366093657075617-0.00938726245166326i | 0.00530025222919699-0.16034998953017i | -8.73677214686137i | -0.772513854214942-0.634997909481578i | 1.77251385421494+0.634997909481578i | -1.77251385421494+8.10177423737979i | 0.0291187596894441-0.22515157862162i | 0.901833817758499i | 0.203049307722688+0.0262602822191237i | 0.00005-0.000122408047294182i | 3.33333333333333E-06-0.0001346488520236i | 0.0000140062767166714-0.0000663761130322416i | 0.000014085726454446-0.0000663409014083541i | 0.009+1.23778750551438i | -0.000749189149033065-0.000164781399404068i | 0.0823722731651684-11.3105099028065i | 1.4026367334772+0.181402423308559i | 1.03652220515164-0.223951306929178i | 1.25673455269206+0.446541103071968i | -0.000867950222236177-0.000541630227290815i | -15.0868121491788-0.18074141355095i | 1.01865794209364-0.0513226441116773i | 0.0123154766239638+0.00879629019426627i | -36.4008 | 35.5362
| 1971000 | -1.96729500511855E-08+0.00124252792510088i | -5.95700610783191+0.00952604742577342i | 2870 | 0.777000777000777 | 0.777000777000777 | 9.12981037049853+0.190175857721386i | 7740.09890028185i | -51242.8742803084+1674.00382183648i | 0.00492915822669184-0.150886295493052i | 0.000365722834612587-0.00938251421578948i | 0.00529488106130443-0.160268809708841i | -8.74120705658059i | -0.775322406331182-0.631565646818148i | 1.77532240633118+0.631565646818148i | -1.77532240633118+8.10964140976244i | 0.0285846912039479-0.225172650285791i | 0.902291601422336i | 0.203171391222878+0.0257917268025731i | 0.00005-0.000122345942754712i | 3.33333333333333E-06-0.000134580537030184i | 0.0000140058207103654-0.0000663446334202314i | 0.0000140851918365894-0.0000663094397366447i | 0.009+1.2384158240451i | -0.000748454009317917-0.000164686392257687i | 0.0822887010150805-11.3047714538815i | 1.40348006953108+0.178165706836612i | 1.03598566580572-0.223990713966925i | 1.25870550449637+0.444122024704864i | -0.000868942327420014-0.000539696578467145i | -15.0868164783304-0.180649810295613i | 1.01854987632481-0.0513780512302795i | 0.0123327101964573+0.00877022159036228i | -36.4014 | 35.418
| 1972000 | -1.96530028280864E-08+0.00124189783994648i | -5.95700610767898+0.00952121677292302i | 2870 | 0.777000777000777 | 0.777000777000777 | 9.12981469322323+0.190079516569592i | 7744.02589109884i | -51294.8853140386+1674.85313884401i | 0.004924165475943-0.15080994118098i | 0.000365352574998095-0.00937777077364249i | 0.0052895180509411-0.160187711954623i | -8.74564196629981i | -0.778115709102423-0.628120962274014i | 1.77811570910242+0.628120962274014i | -1.77811570910242+8.1175210040258i | 0.0280510606041579-0.225191131592155i | 0.902749385086173i | 0.203291155571677+0.0253230777114185i | 0.0000500000000000001-0.000122283901201592i | 3.33333333333333E-06-0.000134512291321751i | 0.0000140053645108902-0.0000663131866649008i | 0.0000140846571453071-0.0000662780109033425i | 0.009+1.23904414257581i | -0.000747719985585444-0.000164591488771931i | 0.0822052559812623-11.2990388248618i | 1.40430738520563+0.174928343273364i | 1.03544948032809-0.224027500287704i | 1.26066576675793+0.441694309946933i | -0.000869925864892044-0.000537758518461187i | -15.0868208009022-0.180558299796669i | 1.01844156332212-0.0514329666968457i | 0.0123498349898522+0.00874407301288096i | -36.4021 | 35.2997
| 1973000 | -1.96330859275939E-08+0.00124126839349979i | -5.95700610752629+0.00951639101683173i | 2870 | 0.777000777000777 | 0.777000777000777 | 9.12981900938119+0.18998327293021i | 7747.95288191583i | -51346.9227292213+1675.70245585154i | 0.00491918030450788-0.150733664025286i | 0.000364982877094208-0.00937303211797757i | 0.00528416318160209-0.160106696143264i | -8.75007687601903i | -0.78089370758889-0.624663923600584i | 1.78089370758889+0.624663923600584i | -1.78089370758889+8.12541295241845i | 0.0275178800651681-0.225207031046771i | 0.90320716875001i | 0.20340860489435+0.0248543465436628i | 0.0000500000000000001-0.000122221922539046i | 3.33333333333333E-06-0.000134444114792951i | 0.0000140049081182996-0.0000662817727160319i | 0.00001408412238041-0.0000662466148582575i | 0.009+1.23967246110653i | -0.00074698707557294-0.000164496688770558i | 0.0821219378060424-11.2933120068981i | 1.40511870899762+0.171690412736227i | 1.03491366129054-0.224061674029083i | 1.26261530191665+0.439258005707961i | -0.000870900824497441-0.000535816089462116i | -15.0868251169075-0.180466881913378i | 1.01833300537353-0.0514873897067829i | 0.0123668507523435+0.00871784495845561i | -36.4028 | 35.1814
| 1974000 | -1.96131992882793E-08+0.00124063958479012i | -5.95700610737382+0.00951157015005759i | 2870 | 0.777000777000777 | 0.777000777000777 | 9.12982331898568+0.189887126655342i | 7751.87987273281i | -51398.9865258566+1676.55177285906i | 0.00491420269705824-0.150657463909203i | 0.000364613739765871-0.00936829824156468i | 0.00527881643682411-0.160025762150768i | -8.75451178573825i | -0.783656347151823-0.621194598792248i | 1.78365634715182+0.621194598792248i | -1.78365634715182+8.133317186946i | 0.02698516166604-0.225220357196495i | 0.903664952413847i | 0.2035237433686+0.024385544832822i | 0.0000500000000000001-0.000122160006671499i | 3.33333333333333E-06-0.000134376007338649i | 0.0000140044515326468-0.0000662503915235112i | 0.0000140835875417096-0.0000662152515513046i | 0.009+1.24030077963725i | -0.000746255277023458-0.000164401992077733i | 0.0820387462324004-11.287590991159i | 1.40591406976605+0.168451994897146i | 1.03437822116948-0.224093243373321i | 1.26455407261533+0.436813159058601i | -0.000871867196255692-0.000533869333648737i | -15.0868294263595-0.180375556505284i | 1.01822420476901-0.0515413194654048i | 0.0123837572337492+0.00869153792432225i | -36.4035 | 35.0631
| 1975000 | -1.95933428488703E-08+0.00124001141284877i | -5.95700610722159+0.00950675416517391i | 2870 | 0.777000777000777 | 0.777000777000777 | 9.12982762204997+0.189791077597391i | 7755.8068635498i | -51451.0767039444+1677.40108986659i | 0.00490923263830471-0.150581340716198i | 0.000364245161880888-0.0093635691371882i | 0.0052734778001856-0.159944909853386i | -8.75894669545746i | -0.786403573454535-0.617713056085055i | 1.78640357345453+0.617713056085055i | -1.78640357345453+8.14123363937241i | 0.026452917389965-0.225231118628063i | 0.904122736077684i | 0.203636575223842+0.0239166840478521i | 0.0000500000000000001-0.000122098153503564i | 3.33333333333333E-06-0.00013430796885392i | 0.0000140039947539853-0.0000662190430373246i | 0.0000140830526290175-0.0000661839209324975i | 0.009+1.24092909816797i | -0.000745524587685749-0.000164307398518021i | 0.0819556810039694-11.2818757688311i | 1.40669349672714+0.165213168982093i | 1.03384317234609-0.224122216546441i | 1.26648204170045+0.434359817229545i | -0.000872824970360387-0.000531918293188908i | -15.0868337292716-0.180284323432217i | 1.01811516380049-0.0515947551879396i | 0.012400554185514+0.00866515240831864i | -36.4043 | 34.9447
| 1976000 | -1.95735165482486E-08+0.00123938387670898i | -5.95700610706959+0.00950194305476885i | 2870 | 0.777000777000777 | 0.777000777000777 | 9.12983191858728+0.189695125609056i | 7759.73385436679i | -51503.1932634848+1678.25040687412i | 0.00490427011299639-0.150505294329972i | 0.000363877142309917-0.00935884479764705i | 0.00526814725530631-0.159864139127619i | -8.76338160517668i | -0.789135332463515-0.614219363955336i | 1.78913533246351+0.614219363955336i | -1.78913533246351+8.14916224122134i | 0.0259211591244291-0.225239323967164i | 0.904580519741521i | 0.203747104740446+0.0234477755930787i | 0.0000500000000000001-0.00012203636294005i | 3.33333333333333E-06-0.000134239999234055i | 0.0000140035377823686-0.0000661877272075599i | 0.0000140825176421467-0.000066152622951952i | 0.009+1.24155741669869i | -0.000744795005314268-0.0001642129079164i | 0.0818727418650295-11.2761663311187i | 1.40745701944909+0.161974013770584i | 1.03330852710645-0.224148601817277i | 1.26839917222275+0.431898027610615i | -0.000873774137178957-0.000529963010238921i | -15.0868380256569-0.180193182554287i | 1.01800588476185-0.0516476960995277i | 0.0124172413607107+0.00863868890888172i | -36.4052 | 34.8264
| 1977000 | -1.95537203254508E-08+0.00123875697540595i | -5.95700610691781+0.00949713681144562i | 2870 | 0.777000777000777 | 0.777000777000777 | 9.12983620861077+0.189599270543331i | 7763.66084518378i | -51555.3362044778+1679.09972388165i | 0.00489931510592089-0.150429324634462i | 0.000363509679926468-0.00935412521575461i | 0.00526282478584736-0.159783449850217i | -8.7678165148959i | -0.791851570449451-0.610713591118404i | 1.79185157044945+0.610713591118404i | -1.79185157044945+8.1571029237775i | 0.0253898986613963-0.225244981877532i | 0.905038303405358i | 0.203855336249012+0.0229788308081441i | 0.0000499999999999999-0.000121974634885958i | 3.33333333333333E-06-0.000134172098374554i | 0.00001400308061785-0.0000661564439844063i | 0.0000140819825809101-0.0000661213575598855i | 0.009+1.2421857352294i | -0.000744066527669156-0.000164118520098242i | 0.0817899285605091-11.2704626692442i | 1.40820466784709+0.158734607595311i | 1.03277429764169-0.224172407496563i | 1.27030542743793+0.429427837749977i | -0.000874714687252507-0.000528003526942975i | -15.0868423155286-0.180102133731885i | 1.01789636994885-0.0517001414352278i | 0.0124338185140448+0.00861214792504762i | -36.406 | 34.708
| 1978000 | -1.95339541196676E-08+0.00123813070797684i | -5.95700610676627+0.00949233542782244i | 2870 | 0.777000777000777 | 0.777000777000777 | 9.12984049213366+0.189503512253512i | 7767.58783600076i | -51607.5055269233+1679.94904088917i | 0.00489436760190418-0.150353431513836i | 0.000363142773606881-0.00934941038433863i | 0.00525751037551106-0.159702841898175i | -8.77225142461512i | -0.79455223398831-0.607195806527174i | 1.79455223398831+0.607195806527174i | -1.79455223398831+8.16505561808795i | 0.0248591476974893-0.225248101060035i | 0.905496087069193i | 0.203961274129628+0.0225098609679517i | 0.0000499999999999999-0.00012191296924648i | 3.33333333333333E-06-0.000134104266171129i | 0.0000140026232604832-0.0000661251933181528i | 0.0000140814474451219-0.0000660901247066148i | 0.009+1.24281405376012i | -0.000743339152516184-0.000164024234889323i | 0.0817072408359771-11.2647647744473i | 1.40893647217819+0.155495028341758i | 1.03224049604813-0.224193641935999i | 1.2722007708073+0.426949295353243i | -0.000875646611295485-0.000526039885432537i | -15.0868465988999-0.18001117682569i | 1.0177866216591-0.0517520904400148i | 0.0124502854018553+0.00858552995644888i | -36.4069 | 34.5896
| 1979000 | -1.95142178702428E-08+0.00123750507346073i | -5.95700610661496+0.00948753889653227i | 2870 | 0.777000777000777 | 0.777000777000777 | 9.12984476916904+0.189407850593188i | 7771.51482681775i | -51659.7012308214+1680.7983578967i | 0.00488942758581057-0.150277614852497i | 0.000362776422230339-0.00934470029624136i | 0.00525220400804091-0.159622315148738i | -8.77668633433434i | -0.797237269962381-0.603666079370814i | 1.79723726996238+0.603666079370814i | -1.79723726996238+8.17302025496353i | 0.0243289178341803-0.225248690251782i | 0.90595387073303i | 0.204064922811147+0.0220408772826215i | 0.0000499999999999999-0.000121851365927003i | 3.33333333333333E-06-0.000134036502519703i | 0.0000140021657103215-0.0000660939751591891i | 0.0000140809122345963-0.0000660589243425573i | 0.009+1.24344237229084i | -0.000742612877626788-0.000163930052115817i | 0.0816246784376478-11.2590726379856i | 1.4096524630363+0.152255353447894i | 1.03170713432745-0.22421231352735i | 1.27408516599845+0.424462448282628i | -0.000876569900195537-0.000524072127825792i | -15.086850875784-0.179920311696656i | 1.01767664219202-0.0518035423687858i | 0.012466641782119+0.00855883550331366i | -36.4079 | 34.4711
| 1980000 | -1.94945115166746E-08+0.00123688007089869i | -5.95700610646388+0.00948274721022329i | 2870 | 0.777000777000777 | 0.777000777000777 | 9.12984903973+0.189312285416241i | 7775.44181763474i | -51711.9233161721+1681.64767490423i | 0.00488449504254238-0.15020187453508i | 0.000362410624678834-0.00933999494431932i | 0.00524690566722121-0.159541869479399i | -8.78112124405356i | -0.799906625561326-0.600124479073378i | 1.79990662556133+0.600124479073378i | -1.79990662556133+8.18099676498018i | 0.0237992205779895-0.225246758225226i | 0.906411654396867i | 0.204166286770458+0.0215718908974514i | 0.00005-0.0001217898248331i | 3.33333333333333E-06-0.00013396880731641i | 0.0000140017079674186-0.0000660627894580054i | 0.0000140803769491486-0.0000660277564182312i | 0.009+1.24407069082156i | -0.000741887700778042-0.000163835971604305i | 0.0815422411123788-11.2533862511345i | 1.41035267134716+0.149015659903906i | 1.03117422438685-0.224228430701536i | 1.27595857688589+0.42196734455608i | -0.000877484545013259-0.000522100296227071i | -15.0868551461939-0.179829538206018i | 1.0175664338488-0.0518544964863604i | 0.0124828874144528+0.00853206506646408i | -36.4089 | 34.3526
| 1981000 | -1.94748349986127E-08+0.00123625569933368i | -5.95700610631303+0.00947796036155822i | 2870 | 0.777000777000777 | 0.777000777000777 | 9.12985330382962+0.189216816576852i | 7779.36880845173i | -51764.1717829753+1682.49699191175i | 0.00487956995704-0.150126210446451i | 0.000362045379837176-0.00933529432144334i | 0.00524161533687718-0.159461504767894i | -8.78555615377278i | -0.802560248283211-0.596571075292451i | 1.80256024828321+0.596571075292451i | -1.80256024828321+8.18898507848033i | 0.023270067340693-0.22524231378728i | 0.906869438060704i | 0.204265370531763+0.021102912892889i | 0.00005-0.000121728345870539i | 3.33333333333333E-06-0.000133901180457593i | 0.0000140012500318278-0.0000660316361651918i | 0.0000140798415885943-0.0000659966208842539i | 0.009+1.24469900935228i | -0.000741163619752604-0.000163741993181754i | 0.0814599286076614-11.2477056051869i | 1.41103712836332+0.145776024252006i | 1.03064177803924-0.224242001927715i | 1.27782096755169+0.419464032346403i | -0.000878390536981929-0.000520124432726234i | -15.0868594101427-0.179738856215294i | 1.01745599893237-0.0519049520674816i | 0.0124990220601165+0.00850521914731404i | -36.4099 | 34.2341
| 1982000 | -1.94551882558593E-08+0.00123563195781062i | -5.9570061061624+0.00947317834321476i | 2870 | 0.777000777000777 | 0.777000777000777 | 9.12985756148089+0.189121443929489i | 7783.29579926871i | -51816.4466312311+1683.34630891928i | 0.00487465231428176-0.150050622471707i | 0.000361680686592978-0.00933059842049856i | 0.00523633300087474-0.159381220892206i | -8.789991063492i | -0.805198085935544-0.593005937917772i | 1.80519808593554+0.593005937917772i | -1.80519808593554+8.19698512557423i | 0.0227414694395315-0.22523536577844i | 0.907327221724541i | 0.204362178665863+0.0206339542845037i | 0.00005-0.000121666928945277i | 3.33333333333333E-06-0.000133833621839804i | 0.0000140007919036028-0.000066000515231437i | 0.0000140793061527498-0.0000659655176913423i | 0.009+1.24532732788299i | -0.00074044063233875-0.000163648116675539i | 0.0813777406716304-11.2420306914534i | 1.41170586565925+0.142536522586234i | 1.0301098070034-0.224253035712412i | 1.27967230228615+0.41695255998041i | -0.000879287867507299-0.000518144579398132i | -15.0868636676433-0.179648265586274i | 1.01734533974732-0.0519549083968191i | 0.012515045482016+0.00847829824786852i | -36.411 | 34.1156
| 1983000 | -1.94355712283681E-08+0.00123500884537632i | -5.957006106012+0.00946840114788512i | 2870 | 0.777000777000777 | 0.777000777000777 | 9.12986181269683+0.189026167328921i | 7787.2227900857i | -51868.7478609394+1684.19562592681i | 0.00486974209928374-0.149975110496176i | 0.000361316543836646-0.0093259072343843i | 0.00523105864312039-0.15930101773056i | -8.79442597321122i | -0.807820086636303-0.589429137069857i | 1.8078200866363+0.589429137069857i | -1.8078200866363+8.20499683614136i | 0.0222134380974312-0.225225923071916i | 0.907785005388378i | 0.204456715789442+0.020165026022971i | 0.00005-0.000121605573963459i | 3.33333333333333E-06-0.000133766131359804i | 0.0000140003335827971-0.0000659694266075304i | 0.000014078770641432-0.0000659344467903129i | 0.009+1.24595564641371i | -0.000739718736330301-0.000163554341913418i | 0.0812956770530476-11.2363615012619i | 1.41235891512638+0.139297230552352i | 1.0295783229042-0.224261540598618i | 1.28151254558845+0.414432975938031i | -0.000880176528167354-0.000516160778301997i | -15.0868679187088-0.179557766181036i | 1.01723445859994-0.0520043647689692i | 0.012530957444706+0.0084513028707208i | -36.4121 | 33.9971
| 1984000 | -1.9415983856245E-08+0.00123438636107956i | -5.95700610586184+0.00946362876827663i | 2870 | 0.777000777000777 | 0.777000777000777 | 9.1298660574904+0.188930986630202i | 7791.14978090269i | -51921.0754721003+1685.04494293434i | 0.00486483929709969-0.149899674405417i | 0.000360952950461381-0.00932122075601423i | 0.00522579224756107-0.159220895161431i | -8.79886088293043i | -0.810426198814941-0.585840743098639i | 1.81042619881494+0.585840743098639i | -1.81042619881494+8.21302013983179i | 0.0216859844432322-0.225213994572762i | 0.908242789052215i | 0.204548986564356+0.0196961389940642i | 0.00005-0.000121544280831421i | 3.33333333333333E-06-0.000133698708914563i | 0.0000139998750694643-0.0000659383702443603i | 0.0000140782350544586-0.000065903408132082i | 0.009+1.24658396494443i | -0.000738997929526667-0.000163460668723558i | 0.0812137375013132-11.2306980259577i | 1.41299630896816+0.136058223347787i | 1.02904733727275-0.224267525164921i | 1.28334166216725+0.411905328851481i | -0.000881056510712045-0.000514173071480904i | -15.0868721633522-0.179467357861925i | 1.01712335779809-0.0520533204884553i | 0.012546757714393+0.008424233519052i | -36.4133 | 33.8785
| 1985000 | -1.93964260797459E-08+0.00123376450397102i | -5.95700610571189+0.00945886119711116i | 2870 | 0.777000777000777 | 0.777000777000777 | 9.1298702958745+0.18883590168868i | 7795.07677171968i | -51973.4294647138+1685.89425994187i | 0.00485994389282092-0.149824314085217i | 0.000360589905363155-0.00931653897831606i | 0.00522053379818407-0.159140853063533i | -8.80329579264965i | -0.813016371213435-0.582240826582041i | 1.81301637121343+0.582240826582041i | -1.81301637121343+8.22105496606761i | 0.0211591195119141-0.225199589217023i | 0.908700572716052i | 0.204638995696928+0.0192273040186437i | 0.00005-0.000121483049455687i | 3.33333333333333E-06-0.000133631354401255i | 0.0000139994163636579-0.0000659073460929123i | 0.0000140776993916476-0.0000658724016676623i | 0.009+1.24721228347515i | -0.000738278209732771-0.000163367096934509i | 0.0811319217664583-11.2250402569041i | 1.41361807969524+0.132819575721557i | 1.02851686154664-0.224270998024619i | 1.28515961694139+0.409369667504324i | -0.000881927807063117-0.000512181500961172i | -15.0868764015864-0.179377040491569i | 1.01701203965123-0.0521017748697349i | 0.0125624460589388+0.00839709069662841i | -36.4144 | 33.7599
| 1986000 | -1.93768978392773E-08+0.00123314327310327i | -5.95700610556218+0.00945409842712507i | 2870 | 0.777000777000777 | 0.777000777000777 | 9.12987452786208+0.188740912359995i | 7799.00376253666i | -52025.8098387799+1686.74357694939i | 0.00485505587157617-0.149749029421591i | 0.000360227407440715-0.00931186189423167i | 0.00521528327901689-0.159060891315823i | -8.80773070236887i | -0.815590552887255-0.578629458324636i | 1.81559055288725+0.578629458324636i | -1.81559055288725+8.22910124404423i | 0.0206328542448406-0.225182715970887i | 0.909158356379889i | 0.204726747937251+0.0187585318526651i | 0.0000500000000000001-0.00012142187974297i | 3.33333333333333E-06-0.000133564067717267i | 0.0000139989574654318-0.0000658763541042734i | 0.0000140771636528181-0.0000658414273481688i | 0.009+1.24784060200587i | -0.000737559574759097-0.000163273626375217i | 0.081050229599141-11.2193881854812i | 1.41422426012058+0.129581361974327i | 1.02798690707014-0.224271967824863i | 1.28696637504044+0.406826040830638i | -0.000882790409313795-0.000510186108751793i | -15.0868806334243-0.17928681393287i | 1.01690050647033-0.0521497272371911i | 0.0125780222478629+0.00836987490780013i | -36.4157 | 33.6412
| 1987000 | -1.93573990753953E-08+0.00123252266753079i | -5.95700610541268+0.00944934045106939i | 2870 | 0.777000777000777 | 0.777000777000777 | 9.12987875346593+0.188646018500076i | 7802.93075335365i | -52078.2165942985+1687.59289395692i | 0.00485017521853165-0.149673820300785i | 0.000359865455595567-0.00930718949671706i | 0.00521004067412722-0.158981009797502i | -8.81216561208809i | -0.818148693206385-0.575006709356234i | 1.81814869320639+0.575006709356234i | -1.81814869320639+8.23715890273186i | 0.0201071994900032-0.225163383829838i | 0.909616140043724i | 0.204812248078481+0.0182898331871858i | 0.0000500000000000001-0.00012136077160017i | 3.33333333333333E-06-0.000133496848760187i | 0.0000139984983748392-0.0000658453942296266i | 0.000014076627837789-0.0000658104851248111i | 0.009+1.24846892053658i | -0.0007368420224216-0.000163180256875016i | 0.0809686607506489-11.2137418030867i | 1.41481488335467+0.126343655958452i | 1.02745748509442-0.224270443245799i | 1.28876190180542+0.404274497914121i | -0.000883644309728567-0.000508186936843858i | -15.0868848588786-0.179196678049007i | 1.01678876056788-0.0521971769251417i | 0.0125934860523452+0.00834258665749879i | -36.4169 | 33.5226
| 1988000 | -1.93379297288063E-08+0.00123190268631001i | -5.95700610526342+0.00944458726171008i | 2870 | 0.777000777000777 | 0.777000777000777 | 9.12988297269895+0.188551219965139i | 7806.85774417064i | -52130.6497312696+1688.44221096445i | 0.00484530191889064-0.149598686609272i | 0.00035950404873197-0.00930252177874225i | 0.00520480596762261-0.158901208388014i | -8.81660052180731i | -0.820690741856318-0.571372650930483i | 1.82069074185632+0.571372650930483i | -1.82069074185632+8.24522787087683i | 0.0195821660022725-0.225141601817821i | 0.910073923707561i | 0.20489550095615+0.0178212186483809i | 0.0000500000000000001-0.000121299724934375i | 3.33333333333333E-06-0.000133429697427813i | 0.000013998039091934-0.0000658144664202545i | 0.0000140760919463805-0.0000657795749488995i | 0.009+1.2490972390673i | -0.000736125550541755-0.000163086988263632i | 0.0808872149728942-11.2081011011357i | 1.41538998280069+0.123106531078091i | 1.02692860677776-0.224266432999711i | 1.29054616278933+0.401715087987217i | -0.000884489500742948-0.000506184027210018i | -15.0868890779624-0.179106632703429i | 1.01667680425779-0.0522441232778353i | 0.0126088372452308+0.00831522645123697i | -36.4183 | 33.4039
| 1989000 | -1.93184897403651E-08+0.0012312833284992i | -5.95700610511438+0.0094398388518272i | 2870 | 0.777000777000777 | 0.777000777000777 | 9.12988718557392+0.188456516611691i | 7810.78473498762i | -52183.1092496934+1689.29152797197i | 0.00484043595789353-0.149523628233749i | 0.000359143185756937-0.0092978587332914i | 0.00519957914365047-0.15882148696704i | -8.82103543152653i | -0.823216648839046-0.567727354523464i | 1.82321664883905+0.567727354523464i | -1.82321664883905+8.25330807700307i | 0.0190577644436521-0.225117378986419i | 0.910531707371398i | 0.204976511447478+0.0173526987975605i | 0.0000499999999999999-0.00012123873965286i | 3.33333333333333E-06-0.000133362613618146i | 0.0000139975796167696-0.0000657835706275371i | 0.0000140755559784131-0.0000657486967718414i | 0.009+1.24972555759802i | -0.000735410156946496-0.000162993820371179i | 0.0808058920184108-11.2024660710603i | 1.41594959214981+0.119870060289323i | 1.02640028318578-0.224259945830178i | 1.29231912375789+0.399147860430215i | -0.000885325974963243-0.000504177421803875i | -15.0868932906883-0.179016677759864i | 1.01656463985541-0.0522905656494544i | 0.012624075601031+0.00828779479510477i | -36.4196 | 33.2852
| 1990000 | -1.9299079051075E-08+0.00123066459315855i | -5.95700610496556+0.00943509521421555i | 2870 | 0.777000777000777 | 0.777000777000777 | 9.12989139210356+0.188361908296526i | 7814.71172580461i | -52235.5951495697+1690.1408449795i | 0.00483557732081786-0.149448645061144i | 0.000358782865580209-0.00929320035336256i | 0.00519436018639807-0.158741845414507i | -8.82547034124575i | -0.825726364474039-0.564070891832301i | 1.82572636447404+0.564070891832301i | -1.82572636447404+8.26139944941345i | 0.0185340053835467-0.225090724414023i | 0.910989491035235i | 0.205055284470683+0.0168842841312015i | 0.0000499999999999999-0.000121177815663085i | 3.33333333333333E-06-0.000133295597229393i | 0.0000139971199493999-0.0000657527068029514i | 0.000014075019933708-0.0000657178505451411i | 0.009+1.25035387612874i | -0.000734695839468226-0.000162900753028163i | 0.0807246916403589-11.1968367043102i | 1.4164937453764+0.11663431610037i | 1.0258725252917-0.224250990511237i | 1.29408075069004+0.396572864770363i | -0.000886153725166265-0.00050216716255944i | -15.0868974970691-0.17892681308231i | 1.01645226967746-0.0523365034041146i | 0.0126392008959278+0.00826029219576892i | -36.421 | 33.1664
| 1991000 | -1.92796976020876E-08+0.00123004647935014i | -5.95700610481698+0.00943035634168441i | 2870 | 0.777000777000777 | 0.777000777000777 | 9.12989559230068+0.188267394876726i | 7818.6387166216i | -52288.1074308985+1690.99016198703i | 0.00483072599297793-0.149373736978608i | 0.00035842308711426-0.00928854663196778i | 0.00518914908009219-0.158662283610576i | -8.82990525096497i | -0.828219839399228-0.56040333477373i | 1.82821983939923+0.56040333477373i | -1.82821983939923+8.26950191619124i | 0.0180108992990267-0.225061647205028i | 0.911447274699072i | 0.205131824984307+0.0164159850809773i | 0.0000499999999999999-0.000121116952872696i | 3.33333333333333E-06-0.000133228648159966i | 0.0000139966600898787-0.0000657218748980729i | 0.0000140744838120873-0.0000656870362204008i | 0.009+1.25098219465946i | -0.00073398259594477-0.00016280778606547i | 0.0806436135925126-11.1912129923517i | 1.41702247673339+0.113399370571799i | 1.02534534397653-0.224239575846548i | 1.29583100977867+0.393990150680997i | -0.000886972744299107-0.000500153291390558i | -15.0869016971177-0.178837038535042i | 1.01633969604198-0.0523819359158645i | 0.0126542129077768+0.00823271916047076i | -36.4224 | 33.0477
| 1992000 | -1.9260345334702E-08+0.00122942898613791i | -5.9570061046686+0.00942562222705731i | 2870 | 0.777000777000777 | 0.777000777000777 | 9.12989978617789+0.188172976209656i | 7822.56570743858i | -52340.64609368+1691.83947899456i | 0.00482588195972482-0.149298903873518i | 0.000358063849274285-0.00928389756213303i | 0.00518394580899911-0.158582801435651i | -8.83434016068419i | -0.830697024571969-0.556724755482704i | 1.83069702457197+0.556724755482704i | -1.83069702457197+8.27761540520149i | 0.0174884565751065-0.225030156489015i | 0.911905058362909i | 0.20520613798653+0.0159478120137997i | 0.0000499999999999999-0.000121056151189527i | 3.33333333333333E-06-0.00013316176630848i | 0.0000139962000382593-0.0000656910748645741i | 0.0000140739476133729-0.0000656562537493204i | 0.009+1.25161051319017i | -0.000733270424219423-0.000162714919314377i | 0.0805626576292707-11.185594926669i | 1.41753582074752+0.110165295316813i | 1.0248187500294-0.224225710668572i | 1.2975698674311+0.391399767980601i | -0.000887783025478913-0.000498135850190336i | -15.0869058908465-0.178747353982599i | 1.01622692126833-0.0524268625686874i | 0.01266911141611+0.00820507619702347i | -36.4239 | 32.9289
| 1993000 | -1.92410221903653E-08+0.00122881211258772i | -5.95700610452046+0.00942089286317252i | 2870 | 0.777000777000777 | 0.777000777000777 | 9.12990397374796+0.188078652152971i | 7826.49269825557i | -52393.211137914+1692.68879600208i | 0.00482104520644631-0.149224145633477i | 0.000357705150978187-0.00927925313689814i | 0.0051787503574245-0.158503398770375i | -8.83877507040341i | -0.833157871270014-0.553035226310964i | 1.83315787127001+0.553035226310964i | -1.83315787127001+8.28573984409245i | 0.0169666875050231-0.224996261419962i | 0.912362842026746i | 0.205278228514509+0.0154797752318626i | 0.00005-0.000120995410521595i | 3.33333333333333E-06-0.000133094951573754i | 0.0000139957397945957-0.0000656603066542234i | 0.0000140734113373881-0.0000656255030836954i | 0.009+1.25223883172089i | -0.000732559322140832-0.000162622152606537i | 0.0804818235056406-11.1799824987627i | 1.41803381221479+0.106932161501553i | 1.02429275414771-0.22420940383776i | 1.29929729026985+0.388801766631988i | -0.000888584561992585-0.000496114880830613i | -15.0869100782684-0.178657759289798i | 1.0161139476771-0.0524712827565004i | 0.0126838962021398+0.00817736381381161i | -36.4254 | 32.8101
| 1994000 | -1.92217281106703E-08+0.00122819585776726i | -5.95700610437254+0.00941616824288233i | 2870 | 0.777000777000777 | 0.777000777000777 | 9.12990815502347+0.187984422564607i | 7830.41968907256i | -52445.8025636005+1693.53811300961i | 0.0048162157185668-0.149149462146312i | 0.000357346991146584-0.0092746133493169i | 0.00517356270971338-0.158424075495629i | -8.84320998012262i | -0.83560233109246-0.54933481982562i | 1.83560233109246+0.54933481982562i | -1.83560233109246+8.293875160297i | 0.0164456022905214-0.224959971175446i | 0.912820625690583i | 0.205348101643706+0.0150118849726922i | 0.00005-0.000120934730777101i | 3.33333333333333E-06-0.000133028203854811i | 0.0000139952793589416-0.0000656295702188873i | 0.0000140728749839563-0.0000655947841754191i | 0.009+1.25286715025161i | -0.000731849287563087-0.000162529485773998i | 0.0804011109772509-11.1743757001508i | 1.41851648619577+0.103700039845443i | 1.02376736693747-0.224190664241733i | 1.30101324513311+0.386196196741322i | -0.000889377347296563-0.000494090425161354i | -15.086914259396-0.178568254321725i | 1.01600077759012-0.052515195883154i | 0.0126985670487612+0.00814958251978751i | -36.427 | 32.6912
| 1995000 | -1.92024630373569E-08+0.00122758022074613i | -5.95700610422484+0.00941144835905367i | 2870 | 0.777000777000777 | 0.777000777000777 | 9.12991233001703+0.187890287302787i | 7834.34667988955i | -52498.4203707396+1694.38743001714i | 0.00481139348154703-0.149074853300073i | 0.000356989368702782-0.00926997819245685i | 0.00516838285024981-0.15834483149253i | -8.84764488984184i | -0.838030355960724-0.545623608807704i | 1.83803035596072+0.545623608807704i | -1.83803035596072+8.30202128103414i | 0.015925211042145-0.224921294955855i | 0.91327840935442i | 0.20541576248722+0.0145441514092036i | 0.00005-0.00012087411186443i | 3.33333333333333E-06-0.000132961523050873i | 0.0000139948187313507-0.000065598865510527i | 0.0000140723385529018-0.0000655640969764797i | 0.009+1.25349546878233i | -0.000731140318345615-0.000162436918649181i | 0.0803205198003372-11.1687745223683i | 1.41898387801106+0.100469000621585i | 1.02324259891354-0.224169500794484i | 1.30271769907541+0.383583108557252i | -0.000890161375016549-0.000492062525010111i | -15.0869184342419-0.178478838943733i | 1.01588741333036-0.0525586013624328i | 0.0127131237405561+0.00812173282447023i | -36.4285 | 32.5723
| 1996000 | -1.91832269123101E-08+0.00122696520059575i | -5.95700610407737+0.00940673320456742i | 2870 | 0.777000777000777 | 0.777000777000777 | 9.12991649874124+0.187796246226015i | 7838.27367070653i | -52551.0645593313+1695.23674702467i | 0.00480657848088411-0.149000318983032i | 0.000356632282572778-0.0092653476593993i | 0.00516321076345689-0.158265666642431i | -8.85207979956106i | -0.840441898119456-0.541901666250775i | 1.84044189811946+0.541901666250775i | -1.84044189811946+8.31017813331029i | 0.0154055237795347-0.224880241983618i | 0.913736193018257i | 0.205481216195136+0.0140765846497643i | 0.00005-0.000120813553692154i | 3.33333333333333E-06-0.000132894909061369i | 0.0000139943579118766-0.0000655681924812029i | 0.0000140718020440491-0.0000655334414389646i | 0.009+1.25412378731305i | -0.000730432412353248-0.000162344451064888i | 0.0802400497317484-11.163178956967i | 1.41943602323675+0.0972391136571921i | 1.02271846049989-0.224145922435582i | 1.30441061936819+0.380962552470017i | -0.000890936638947279-0.000490031222181467i | -15.0869226028186-0.178389513021448i | 1.01577385722198-0.0526014986180533i | 0.0127275660637956+0.0080938152379427i | -36.4302 | 32.4534
| 1997000 | -1.91640196775617E-08+0.00122635079638944i | -5.95700610393011+0.00940202277231904i | 2870 | 0.777000777000777 | 0.777000777000777 | 9.12992066120861+0.187702299193079i | 7842.20066152352i | -52603.7351293756+1696.08606403219i | 0.00480177070211139-0.148925859083687i | 0.000356275731685248-0.00926072174323935i | 0.00515804643379664-0.158186580826926i | -8.85651470928028i | -0.842836910137498-0.538169065359461i | 1.8428369101375+0.538169065359461i | -1.8428369101375+8.31834564392082i | 0.0148865504317304-0.224836821502427i | 0.914193976682092i | 0.205544467953865+0.0136091947382621i | 0.00005-0.000120753056169023i | 3.33333333333333E-06-0.000132828361785925i | 0.0000139938969005734-0.000065537551083067i | 0.0000140712654572239-0.0000655028175150525i | 0.009+1.25475210584376i | -0.000729725567456123-0.000162252082854313i | 0.0801597005289442-11.1575889955159i | 1.41987295769984+0.0940104483340629i | 1.02219496202988-0.224119938129383i | 1.30609197350042+0.378334579010532i | -0.000891703133052211-0.000487996558456477i | -15.0869267651387-0.17830027642076i | 1.0156601115902-0.0526438870836663i | 0.0127418938064442+0.00806583027085045i | -36.4318 | 32.3345
| 1998000 | -1.91448412752873E-08+0.00122573700720236i | -5.95700610378307+0.0093973170552181i | 2870 | 0.777000777000777 | 0.777000777000777 | 9.12992481743166+0.187608446063049i | 7846.12765234051i | -52656.4320808724+1696.93538103972i | 0.0047969701307984-0.148851473490756i | 0.000355919714971541-0.00925610043708579i | 0.00515288984576994-0.158107573927842i | -8.8609496189995i | -0.845215344908816-0.534425879548017i | 1.84521534490882+0.534425879548017i | -1.84521534490882+8.32652373945148i | 0.0143683008374738-0.224791042776477i | 0.914651760345929i | 0.205605522985502+0.0131419916541753i | 0.00005-0.000120692619203973i | 3.33333333333333E-06-0.000132761881124371i | 0.0000139934356974947-0.0000655069412683714i | 0.0000140707287922519-0.0000654722251570224i | 0.009+1.25538042437448i | -0.000729019781529724-0.000162159813851011i | 0.0800794719499843-11.1520046296005i | 1.42029471747385+0.0907830735890627i | 1.02167211374655-0.224091556864255i | 1.3077617291792+0.375699238849481i | -0.000892460851463357-0.000485958575592108i | -15.0869309212147-0.178211129007831i | 1.0155461787613-0.0526857662028534i | 0.0127561067581631+0.00803777843439893i | -36.4335 | 32.2155
| 1999000 | -1.91256916478076E-08+0.00122512383211152i | -5.95700610363626+0.00939261604618832i | 2870 | 0.777000777000777 | 0.777000777000777 | 9.12992896742291+0.187514686695278i | 7850.0546431575i | -52709.1554138218+1697.78469804725i | 0.0047921767525506-0.148777162093178i | 0.000355564231365674-0.00925148373406117i | 0.00514774098391627-0.158028645827239i | -8.86538452871872i | -0.847577155653422-0.53067218243889i | 1.84757715565342+0.53067218243889i | -1.84757715565342+8.33471234627983i | 0.0138507847455243-0.22474291508971i | 0.915109544009766i | 0.20566438654717+0.0126749853126542i | 0.0000500000000000001-0.000120632242706122i | 3.33333333333333E-06-0.000132695466976734i | 0.0000139929743026942-0.0000654763629894602i | 0.0000140701920489596-0.0000654416643172448i | 0.009+1.2560087429052i | -0.000728315052454837-0.000162067643888926i | 0.07999936375354-11.1464258508234i | 1.42070133887426+0.0875570579146881i | 1.0211499258029-0.224060787651786i | 1.30941985433029+0.373056582796392i | -0.000893209788480906-0.000483917315320667i | -15.0869350710592-0.17812207064909i | 1.01543206106259-0.0527271354291272i | 0.0127702047103125+0.00800966024035107i | -36.4353 | 32.0965
| 2000000 | -1.91065707375872E-08+0.00122451127019575i | -5.95700610348967+0.00938791973816742i | 2870 | 0.777000777000777 | 0.777000777000777 | 9.12993311119477+0.187421020949396i | 7853.98163397448i | -52761.9051282237+1698.63401505478i | 0.00478739055300937-0.148702924780115i | 0.000355209279804316-0.00924687162730163i | 0.00514259983281369-0.157949796407417i | -8.86981943843794i | -0.849922295918298-0.526908047861265i | 1.8499222959183+0.526908047861265i | -1.8499222959183+8.34291139057667i | 0.0133340118149718-0.224692447745065i | 0.915567327673603i | 0.20572106393039+0.012208185564602i | 0.0000500000000000001-0.000120571926584769i | 3.33333333333333E-06-0.000132629119243246i | 0.0000139925127162258-0.0000654458161987754i | 0.000014069655227174-0.0000654111349481889i | 0.009+1.25663706143592i | -0.000727611378117571-0.000161975572802373i | 0.0799193756988833-11.1408526508039i | 1.42109285845417+0.0843324693596258i | 1.02062840826219-0.224027639526041i | 1.31106631709876+0.370406661798741i | -0.000893949938573087-0.000481872819349279i | -15.0869392146844-0.178033101211229i | 1.01531776082237-0.0527679942259308i | 0.0127841874559561+0.00798147620102528i | -36.4371 | 31.9775

## Look Up (hidden)
Note: just click on E6 then Sort (under "Data" tab) Largest to Smallest
Converter Gain | Converter Phase | Frequency
-36.4371 | 31.9775 | 2000000
-36.4353 | 32.0965 | 1999000
-36.4335 | 32.2155 | 1998000
-36.4318 | 32.3345 | 1997000
-36.4302 | 32.4534 | 1996000
-36.4285 | 32.5723 | 1995000
-36.427 | 32.6912 | 1994000
-36.4254 | 32.8101 | 1993000
-36.4239 | 32.9289 | 1992000
-36.4224 | 33.0477 | 1991000
-36.421 | 33.1664 | 1990000
-36.4196 | 33.2852 | 1989000
-36.4183 | 33.4039 | 1988000
-36.4169 | 33.5226 | 1987000
-36.4157 | 33.6412 | 1986000
-36.4144 | 33.7599 | 1985000
-36.4133 | 33.8785 | 1984000
-36.4121 | 33.9971 | 1983000
-36.411 | 34.1156 | 1982000
-36.4099 | 34.2341 | 1981000
-36.4089 | 34.3526 | 1980000
-36.4079 | 34.4711 | 1979000
-36.4069 | 34.5896 | 1978000
-36.406 | 34.708 | 1977000
-36.4052 | 34.8264 | 1976000
-36.4043 | 34.9447 | 1975000
-36.4035 | 35.0631 | 1974000
-36.4028 | 35.1814 | 1973000
-36.4021 | 35.2997 | 1972000
-36.4014 | 35.418 | 1971000
-36.4008 | 35.5362 | 1970000
-36.4002 | 35.6544 | 1969000
-36.3996 | 35.7726 | 1968000
-36.3991 | 35.8908 | 1967000
-36.3987 | 36.0089 | 1966000
-36.3982 | 36.127 | 1965000
-36.3979 | 36.2451 | 1964000
-36.3975 | 36.3632 | 1963000
-36.3972 | 36.4812 | 1962000
-36.397 | 36.5992 | 1961000
-36.3967 | 36.7172 | 1960000
-36.3966 | 36.8352 | 1959000
-36.3964 | 36.9531 | 1958000
-36.3963 | 37.071 | 1957000
-36.3963 | 37.1889 | 1956000
-36.3962 | 37.3068 | 1955000
-36.3963 | 37.4246 | 1954000
-36.3963 | 37.5424 | 1953000
-36.3965 | 37.6602 | 1952000
-36.3966 | 37.778 | 1951000
-36.3968 | 37.8957 | 1950000
-36.397 | 38.0134 | 1949000
-36.3973 | 38.1311 | 1948000
-36.3976 | 38.2488 | 1947000
-36.398 | 38.3664 | 1946000
-36.3984 | 38.4841 | 1945000
-36.3988 | 38.6016 | 1944000
-36.3993 | 38.7192 | 1943000
-36.3999 | 38.8368 | 1942000
-36.4004 | 38.9543 | 1941000
-36.4011 | 39.0718 | 1940000
-36.4017 | 39.1893 | 1939000
-36.4024 | 39.3067 | 1938000
-36.4032 | 39.4242 | 1937000
-36.4039 | 39.5416 | 1936000
-36.4048 | 39.659 | 1935000
-36.4056 | 39.7764 | 1934000
-36.4066 | 39.8937 | 1933000
-36.4075 | 40.011 | 1932000
-36.4085 | 40.1283 | 1931000
-36.4096 | 40.2456 | 1930000
-36.4107 | 40.3629 | 1929000
-36.4118 | 40.4801 | 1928000
-36.413 | 40.5973 | 1927000
-36.4142 | 40.7145 | 1926000
-36.4154 | 40.8317 | 1925000
-36.4167 | 40.9488 | 1924000
-36.4181 | 41.0659 | 1923000
-36.4195 | 41.183 | 1922000
-36.4209 | 41.3001 | 1921000
-36.4224 | 41.4172 | 1920000
-36.4239 | 41.5342 | 1919000
-36.4255 | 41.6512 | 1918000
-36.4271 | 41.7682 | 1917000
-36.4288 | 41.8852 | 1916000
-36.4305 | 42.0022 | 1915000
-36.4322 | 42.1191 | 1914000
-36.434 | 42.236 | 1913000
-36.4359 | 42.3529 | 1912000
-36.4378 | 42.4698 | 1911000
-36.4397 | 42.5866 | 1910000
-36.4417 | 42.7035 | 1909000
-36.4437 | 42.8203 | 1908000
-36.4457 | 42.9371 | 1907000
-36.4479 | 43.0538 | 1906000
-36.45 | 43.1706 | 1905000
-36.4522 | 43.2873 | 1904000
-36.4545 | 43.404 | 1903000
-36.4568 | 43.5207 | 1902000
-36.4591 | 43.6374 | 1901000
-36.4615 | 43.7541 | 1900000
-36.4639 | 43.8707 | 1899000
-36.4664 | 43.9873 | 1898000
-36.4689 | 44.1039 | 1897000
-36.4715 | 44.2205 | 1896000
-36.4741 | 44.3371 | 1895000
-36.4768 | 44.4536 | 1894000
-36.4795 | 44.5701 | 1893000
-36.4823 | 44.6866 | 1892000
-36.4851 | 44.8031 | 1891000
-36.4879 | 44.9196 | 1890000
-36.4908 | 45.036 | 1889000
-36.4938 | 45.1525 | 1888000
-36.4968 | 45.2689 | 1887000
-36.4998 | 45.3853 | 1886000
-36.5029 | 45.5017 | 1885000
-36.5061 | 45.618 | 1884000
-36.5093 | 45.7344 | 1883000
-36.5125 | 45.8507 | 1882000
-36.5158 | 45.967 | 1881000
-36.5191 | 46.0833 | 1880000
-36.5225 | 46.1996 | 1879000
-36.5259 | 46.3158 | 1878000
-36.5294 | 46.4321 | 1877000
-36.533 | 46.5483 | 1876000
-36.5365 | 46.6645 | 1875000
-36.5402 | 46.7807 | 1874000
-36.5439 | 46.8969 | 1873000
-36.5476 | 47.0131 | 1872000
-36.5514 | 47.1292 | 1871000
-36.5552 | 47.2453 | 1870000
-36.5591 | 47.3615 | 1869000
-36.563 | 47.4776 | 1868000
-36.567 | 47.5936 | 1867000
-36.571 | 47.7097 | 1866000
-36.5751 | 47.8258 | 1865000
-36.5793 | 47.9418 | 1864000
-36.5834 | 48.0578 | 1863000
-36.5877 | 48.1738 | 1862000
-36.592 | 48.2898 | 1861000
-36.5963 | 48.4058 | 1860000
-36.6007 | 48.5218 | 1859000
-36.6052 | 48.6377 | 1858000
-36.6097 | 48.7537 | 1857000
-36.6142 | 48.8696 | 1856000
-36.6188 | 48.9855 | 1855000
-36.6235 | 49.1014 | 1854000
-36.6282 | 49.2173 | 1853000
-36.6329 | 49.3331 | 1852000
-36.6378 | 49.449 | 1851000
-36.6426 | 49.5648 | 1850000
-36.6475 | 49.6806 | 1849000
-36.6525 | 49.7965 | 1848000
-36.6576 | 49.9123 | 1847000
-36.6626 | 50.0281 | 1846000
-36.6678 | 50.1438 | 1845000
-36.673 | 50.2596 | 1844000
-36.6782 | 50.3753 | 1843000
-36.6835 | 50.4911 | 1842000
-36.6889 | 50.6068 | 1841000
-36.6943 | 50.7225 | 1840000
-36.6998 | 50.8382 | 1839000
-36.7053 | 50.9539 | 1838000
-36.7109 | 51.0696 | 1837000
-36.7165 | 51.1852 | 1836000
-36.7222 | 51.3009 | 1835000
-36.728 | 51.4165 | 1834000
-36.7338 | 51.5322 | 1833000
-36.7396 | 51.6478 | 1832000
-36.7455 | 51.7634 | 1831000
-36.7515 | 51.879 | 1830000
-36.7576 | 51.9946 | 1829000
-36.7637 | 52.1102 | 1828000
-36.7698 | 52.2257 | 1827000
-36.776 | 52.3413 | 1826000
-36.7823 | 52.4568 | 1825000
-36.7886 | 52.5724 | 1824000
-36.795 | 52.6879 | 1823000
-36.8014 | 52.8034 | 1822000
-36.8079 | 52.9189 | 1821000
-36.8145 | 53.0344 | 1820000
-36.8211 | 53.1499 | 1819000
-36.8278 | 53.2654 | 1818000
-36.8346 | 53.3809 | 1817000
-36.8414 | 53.4963 | 1816000
-36.8482 | 53.6118 | 1815000
-36.8552 | 53.7272 | 1814000
-36.8621 | 53.8427 | 1813000
-36.8692 | 53.9581 | 1812000
-36.8763 | 54.0735 | 1811000
-36.8835 | 54.1889 | 1810000
-36.8907 | 54.3043 | 1809000
-36.898 | 54.4197 | 1808000
-36.9054 | 54.5351 | 1807000
-36.9128 | 54.6505 | 1806000
-36.9203 | 54.7659 | 1805000
-36.9278 | 54.8812 | 1804000
-36.9355 | 54.9966 | 1803000
-36.9431 | 55.112 | 1802000
-36.9509 | 55.2273 | 1801000
-36.9587 | 55.3426 | 1800000
-36.9666 | 55.458 | 1799000
-36.9745 | 55.5733 | 1798000
-36.9825 | 55.6886 | 1797000
-36.9906 | 55.8039 | 1796000
-36.9987 | 55.9192 | 1795000
-37.0069 | 56.0345 | 1794000
-37.0152 | 56.1498 | 1793000
-37.0235 | 56.2651 | 1792000
-37.0319 | 56.3804 | 1791000
-37.0404 | 56.4957 | 1790000
-37.0489 | 56.611 | 1789000
-37.0575 | 56.7262 | 1788000
-37.0662 | 56.8415 | 1787000
-37.075 | 56.9568 | 1786000
-37.0838 | 57.072 | 1785000
-37.0927 | 57.1873 | 1784000
-37.1016 | 57.3025 | 1783000
-37.1106 | 57.4178 | 1782000
-37.1197 | 57.533 | 1781000
-37.1289 | 57.6482 | 1780000
-37.1381 | 57.7635 | 1779000
-37.1474 | 57.8787 | 1778000
-37.1568 | 57.9939 | 1777000
-37.1663 | 58.1091 | 1776000
-37.1758 | 58.2244 | 1775000
-37.1854 | 58.3396 | 1774000
-37.1951 | 58.4548 | 1773000
-37.2048 | 58.57 | 1772000
-37.2146 | 58.6852 | 1771000
-37.2245 | 58.8004 | 1770000
-37.2345 | 58.9156 | 1769000
-37.2445 | 59.0308 | 1768000
-37.2546 | 59.146 | 1767000
-37.2648 | 59.2612 | 1766000
-37.2751 | 59.3764 | 1765000
-37.2855 | 59.4916 | 1764000
-37.2959 | 59.6068 | 1763000
-37.3064 | 59.722 | 1762000
-37.317 | 59.8372 | 1761000
-37.3276 | 59.9524 | 1760000
-37.3384 | 60.0676 | 1759000
-37.3492 | 60.1828 | 1758000
-37.3601 | 60.2979 | 1757000
-37.371 | 60.4131 | 1756000
-37.3821 | 60.5283 | 1755000
-37.3932 | 60.6435 | 1754000
-37.4044 | 60.7587 | 1753000
-37.4157 | 60.8739 | 1752000
-37.4271 | 60.9891 | 1751000
-37.4386 | 61.1043 | 1750000
-37.4501 | 61.2195 | 1749000
-37.4618 | 61.3346 | 1748000
-37.4735 | 61.4498 | 1747000
-37.4853 | 61.565 | 1746000
-37.4971 | 61.6802 | 1745000
-37.5091 | 61.7954 | 1744000
-37.5212 | 61.9106 | 1743000
-37.5333 | 62.0258 | 1742000
-37.5455 | 62.141 | 1741000
-37.5578 | 62.2562 | 1740000
-37.5702 | 62.3715 | 1739000
-37.5827 | 62.4867 | 1738000
-37.5953 | 62.6019 | 1737000
-37.608 | 62.7171 | 1736000
-37.6207 | 62.8323 | 1735000
-37.6336 | 62.9475 | 1734000
-37.6465 | 63.0628 | 1733000
-37.6595 | 63.178 | 1732000
-37.6726 | 63.2932 | 1731000
-37.6858 | 63.4085 | 1730000
-37.6991 | 63.5237 | 1729000
-37.7125 | 63.639 | 1728000
-37.726 | 63.7542 | 1727000
-37.7396 | 63.8695 | 1726000
-37.7533 | 63.9847 | 1725000
-37.7671 | 64.1 | 1724000
-37.7809 | 64.2152 | 1723000
-37.7949 | 64.3305 | 1722000
-37.809 | 64.4458 | 1721000
-37.8231 | 64.5611 | 1720000
-37.8374 | 64.6764 | 1719000
-37.8518 | 64.7917 | 1718000
-37.8662 | 64.907 | 1717000
-37.8808 | 65.0223 | 1716000
-37.8954 | 65.1376 | 1715000
-37.9102 | 65.2529 | 1714000
-37.9251 | 65.3682 | 1713000
-37.94 | 65.4836 | 1712000
-37.9551 | 65.5989 | 1711000
-37.9703 | 65.7143 | 1710000
-37.9856 | 65.8296 | 1709000
-38.001 | 65.945 | 1708000
-38.0164 | 66.0603 | 1707000
-38.032 | 66.1757 | 1706000
-38.0478 | 66.2911 | 1705000
-38.0636 | 66.4065 | 1704000
-38.0795 | 66.5219 | 1703000
-38.0955 | 66.6373 | 1702000
-38.1117 | 66.7527 | 1701000
-38.1279 | 66.8681 | 1700000
-38.1443 | 66.9836 | 1699000
-38.1608 | 67.099 | 1698000
-38.1774 | 67.2145 | 1697000
-38.1941 | 67.3299 | 1696000
-38.2109 | 67.4454 | 1695000
-38.2279 | 67.5609 | 1694000
-38.2449 | 67.6764 | 1693000
-38.2621 | 67.7919 | 1692000
-38.2794 | 67.9074 | 1691000
-38.2968 | 68.0229 | 1690000
-38.3143 | 68.1384 | 1689000
-38.332 | 68.254 | 1688000
-38.3497 | 68.3695 | 1687000
-38.3676 | 68.4851 | 1686000
-38.3857 | 68.6007 | 1685000
-38.4038 | 68.7162 | 1684000
-38.4221 | 68.8318 | 1683000
-38.4405 | 68.9475 | 1682000
-38.459 | 69.0631 | 1681000
-38.4776 | 69.1787 | 1680000
-38.4964 | 69.2943 | 1679000
-38.5153 | 69.41 | 1678000
-38.5344 | 69.5257 | 1677000
-38.5535 | 69.6414 | 1676000
-38.5728 | 69.757 | 1675000
-38.5923 | 69.8728 | 1674000
-38.6119 | 69.9885 | 1673000
-38.6316 | 70.1042 | 1672000
-38.6514 | 70.2199 | 1671000
-38.6714 | 70.3357 | 1670000
-38.6915 | 70.4515 | 1669000
-38.7118 | 70.5673 | 1668000
-38.7322 | 70.6831 | 1667000
-38.7527 | 70.7989 | 1666000
-38.7734 | 70.9147 | 1665000
-38.7942 | 71.0306 | 1664000
-38.8152 | 71.1464 | 1663000
-38.8363 | 71.2623 | 1662000
-38.8576 | 71.3782 | 1661000
-38.879 | 71.4941 | 1660000
-38.9006 | 71.61 | 1659000
-38.9223 | 71.7259 | 1658000
-38.9442 | 71.8419 | 1657000
-38.9662 | 71.9579 | 1656000
-38.9884 | 72.0738 | 1655000
-39.0107 | 72.1898 | 1654000
-39.0332 | 72.3058 | 1653000
-39.0559 | 72.4219 | 1652000
-39.0787 | 72.5379 | 1651000
-39.1017 | 72.654 | 1650000
-39.1248 | 72.7701 | 1649000
-39.1481 | 72.8862 | 1648000
-39.1716 | 73.0023 | 1647000
-39.1952 | 73.1184 | 1646000
-39.219 | 73.2346 | 1645000
-39.243 | 73.3507 | 1644000
-39.2671 | 73.4669 | 1643000
-39.2914 | 73.5831 | 1642000
-39.3159 | 73.6994 | 1641000
-39.3406 | 73.8156 | 1640000
-39.3654 | 73.9319 | 1639000
-39.3905 | 74.0481 | 1638000
-39.4157 | 74.1644 | 1637000
-39.4411 | 74.2808 | 1636000
-39.4666 | 74.3971 | 1635000
-39.4924 | 74.5134 | 1634000
-39.5183 | 74.6298 | 1633000
-39.5444 | 74.7462 | 1632000
-39.5708 | 74.8626 | 1631000
-39.5973 | 74.9791 | 1630000
-39.624 | 75.0955 | 1629000
-39.6509 | 75.212 | 1628000
-39.678 | 75.3285 | 1627000
-39.7053 | 75.445 | 1626000
-39.7328 | 75.5616 | 1625000
-39.7605 | 75.6781 | 1624000
-39.7884 | 75.7947 | 1623000
-39.8165 | 75.9113 | 1622000
-39.8448 | 76.0279 | 1621000
-39.8734 | 76.1446 | 1620000
-39.9021 | 76.2613 | 1619000
-39.9311 | 76.3779 | 1618000
-39.9603 | 76.4947 | 1617000
-39.9897 | 76.6114 | 1616000
-40.0193 | 76.7282 | 1615000
-40.0492 | 76.8449 | 1614000
-40.0792 | 76.9617 | 1613000
-40.1095 | 77.0786 | 1612000
-40.1401 | 77.1954 | 1611000
-40.1708 | 77.3123 | 1610000
-40.2018 | 77.4292 | 1609000
-40.2331 | 77.5461 | 1608000
-40.2645 | 77.6631 | 1607000
-40.2963 | 77.78 | 1606000
-40.3282 | 77.897 | 1605000
-40.3605 | 78.0141 | 1604000
-40.3929 | 78.1311 | 1603000
-40.4256 | 78.2482 | 1602000
-40.4586 | 78.3653 | 1601000
-40.4918 | 78.4824 | 1600000
-40.5253 | 78.5995 | 1599000
-40.5591 | 78.7167 | 1598000
-40.5931 | 78.8339 | 1597000
-40.6274 | 78.9511 | 1596000
-40.662 | 79.0684 | 1595000
-40.6968 | 79.1856 | 1594000
-40.732 | 79.3029 | 1593000
-40.7674 | 79.4203 | 1592000
-40.8031 | 79.5376 | 1591000
-40.839 | 79.655 | 1590000
-40.8753 | 79.7724 | 1589000
-40.9119 | 79.8899 | 1588000
-40.9488 | 80.0073 | 1587000
-40.9859 | 80.1248 | 1586000
-41.0234 | 80.2423 | 1585000
-41.0612 | 80.3599 | 1584000
-41.0993 | 80.4774 | 1583000
-41.1377 | 80.595 | 1582000
-41.1765 | 80.7127 | 1581000
-41.2155 | 80.8303 | 1580000
-41.2549 | 80.948 | 1579000
-41.2946 | 81.0657 | 1578000
-41.3347 | 81.1835 | 1577000
-41.3751 | 81.3013 | 1576000
-41.4158 | 81.4191 | 1575000
-41.4569 | 81.5369 | 1574000
-41.4984 | 81.6548 | 1573000
-41.5402 | 81.7727 | 1572000
-41.5824 | 81.8906 | 1571000
-41.6249 | 82.0085 | 1570000
-41.6678 | 82.1265 | 1569000
-41.7111 | 82.2445 | 1568000
-41.7548 | 82.3626 | 1567000
-41.7989 | 82.4807 | 1566000
-41.8433 | 82.5988 | 1565000
-41.8882 | 82.7169 | 1564000
-41.9334 | 82.8351 | 1563000
-41.9791 | 82.9533 | 1562000
-42.0252 | 83.0715 | 1561000
-42.0717 | 83.1898 | 1560000
-42.1186 | 83.3081 | 1559000
-42.1659 | 83.4264 | 1558000
-42.2137 | 83.5448 | 1557000
-42.262 | 83.6631 | 1556000
-42.3107 | 83.7816 | 1555000
-42.3598 | 83.9 | 1554000
-42.4094 | 84.0185 | 1553000
-42.4595 | 84.137 | 1552000
-42.5101 | 84.2556 | 1551000
-42.5611 | 84.3742 | 1550000
-42.6126 | 84.4928 | 1549000
-42.6647 | 84.6115 | 1548000
-42.7172 | 84.7302 | 1547000
-42.7703 | 84.8489 | 1546000
-42.8239 | 84.9677 | 1545000
-42.878 | 85.0865 | 1544000
-42.9326 | 85.2053 | 1543000
-42.9878 | 85.3242 | 1542000
-43.0436 | 85.4431 | 1541000
-43.0999 | 85.562 | 1540000
-43.1568 | 85.681 | 1539000
-43.2143 | 85.8 | 1538000
-43.2723 | 85.919 | 1537000
-43.331 | 86.0381 | 1536000
-43.3903 | 86.1572 | 1535000
-43.4502 | 86.2763 | 1534000
-43.5108 | 86.3955 | 1533000
-43.572 | 86.5148 | 1532000
-43.6338 | 86.634 | 1531000
-43.6963 | 86.7533 | 1530000
-43.7595 | 86.8726 | 1529000
-43.8234 | 86.992 | 1528000
-43.888 | 87.1114 | 1527000
-43.9533 | 87.2309 | 1526000
-44.0194 | 87.3503 | 1525000
-44.0862 | 87.4699 | 1524000
-44.1537 | 87.5894 | 1523000
-44.222 | 87.709 | 1522000
-44.2912 | 87.8286 | 1521000
-44.3611 | 87.9483 | 1520000
-44.4318 | 88.068 | 1519000
-44.5034 | 88.1878 | 1518000
-44.5758 | 88.3075 | 1517000
-44.649 | 88.4274 | 1516000
-44.7232 | 88.5472 | 1515000
-44.7983 | 88.6671 | 1514000
-44.8743 | 88.7871 | 1513000
-44.9512 | 88.9071 | 1512000
-45.0291 | 89.0271 | 1511000
-45.108 | 89.1471 | 1510000
-45.1878 | 89.2672 | 1509000
-45.2687 | 89.3874 | 1508000
-45.3507 | 89.5076 | 1507000
-45.4337 | 89.6278 | 1506000
-45.5178 | 89.748 | 1505000
-45.603 | 89.8683 | 1504000
-45.6894 | 89.9887 | 1503000
-45.7769 | 90.1091 | 1502000
-45.8657 | 90.2295 | 1501000
-45.9556 | 90.35 | 1500000
-46.0469 | 90.4705 | 1499000
-46.1394 | 90.591 | 1498000
-46.2332 | 90.7116 | 1497000
-46.3284 | 90.8322 | 1496000
-46.4249 | 90.9529 | 1495000
-46.5229 | 91.0736 | 1494000
-46.6224 | 91.1944 | 1493000
-46.7233 | 91.3152 | 1492000
-46.8258 | 91.436 | 1491000
-46.9299 | 91.5569 | 1490000
-47.0356 | 91.6779 | 1489000
-47.1429 | 91.7988 | 1488000
-47.252 | 91.9198 | 1487000
-47.3628 | 92.0409 | 1486000
-47.4754 | 92.162 | 1485000
-47.59 | 92.2832 | 1484000
-47.7064 | 92.4043 | 1483000
-47.8248 | 92.5256 | 1482000
-47.9453 | 92.6469 | 1481000
-48.0679 | 92.7682 | 1480000
-48.1926 | 92.8895 | 1479000
-48.3196 | 93.011 | 1478000
-48.4489 | 93.1324 | 1477000
-48.5806 | 93.2539 | 1476000
-48.7148 | 93.3755 | 1475000
-48.8516 | 93.497 | 1474000
-48.991 | 93.6187 | 1473000
-49.1331 | 93.7404 | 1472000
-49.2781 | 93.8621 | 1471000
-49.4261 | 93.9839 | 1470000
-49.5771 | 94.1057 | 1469000
-49.7314 | 94.2275 | 1468000
-49.8889 | 94.3494 | 1467000
-50.0499 | 94.4714 | 1466000
-50.2144 | 94.5934 | 1465000
-50.3827 | 94.7154 | 1464000
-50.5549 | 94.8375 | 1463000
-50.7312 | 94.9597 | 1462000
-50.9117 | 95.0819 | 1461000
-51.0966 | 95.2041 | 1460000
-51.2862 | 95.3264 | 1459000
-51.4807 | 95.4487 | 1458000
-51.6803 | 95.5711 | 1457000
-51.8852 | 95.6935 | 1456000
-52.0958 | 95.816 | 1455000
-52.3123 | 95.9385 | 1454000
-52.5351 | 96.0611 | 1453000
-52.7646 | 96.1837 | 1452000
-53.001 | 96.3063 | 1451000
-53.2448 | 96.429 | 1450000
-53.4965 | 96.5518 | 1449000
-53.7566 | 96.6746 | 1448000
-54.0256 | 96.7975 | 1447000
-54.3041 | 96.9204 | 1446000
-54.5927 | 97.0433 | 1445000
-54.8922 | 97.1663 | 1444000
-55.2035 | 97.2894 | 1443000
-55.5274 | 97.4125 | 1442000
-55.8649 | 97.5356 | 1441000
-56.2172 | 97.6588 | 1440000
-56.5856 | 97.7821 | 1439000
-56.9716 | 97.9054 | 1438000
-57.3769 | 98.0287 | 1437000
-57.8034 | 98.1521 | 1436000
-58.2534 | 98.2756 | 1435000
-58.7295 | 98.3991 | 1434000
-59.2349 | 98.5226 | 1433000
-59.7732 | 98.6462 | 1432000
-60.3491 | 98.7699 | 1431000
-60.9678 | 98.8936 | 1430000
-61.6362 | 99.0173 | 1429000
-62.3628 | 99.1411 | 1428000
-63.1583 | 99.265 | 1427000
-64.037 | 99.3889 | 1426000
-65.018 | 99.5128 | 1425000
-66.1277 | 99.6368 | 1424000
-67.4045 | 99.7609 | 1423000
-68.9071 | 99.885 | 1422000
-70.7314 | 100.0091 | 1421000
-73.0519 | 100.1334 | 1420000
-76.2396 | 100.2576 | 1419000
-81.3505 | 100.3819 | 1418000
-95.4879 | 100.5063 | 1417000
-85.6481 | -79.3693 | 1416000
-78.3151 | -79.2448 | 1415000
-74.3867 | -79.1203 | 1414000
-71.6844 | -78.9957 | 1413000
-69.6207 | -78.8711 | 1412000
-67.9497 | -78.7464 | 1411000
-66.5449 | -78.6217 | 1410000
-65.3325 | -78.4969 | 1409000
-64.2658 | -78.372 | 1408000
-63.313 | -78.2471 | 1407000
-62.4521 | -78.1222 | 1406000
-61.6665 | -77.9972 | 1405000
-60.944 | -77.8721 | 1404000
-60.2751 | -77.747 | 1403000
-59.6521 | -77.6219 | 1402000
-59.0692 | -77.4967 | 1401000
-58.5213 | -77.3714 | 1400000
-58.0045 | -77.2461 | 1399000
-57.5152 | -77.1207 | 1398000
-57.0507 | -76.9953 | 1397000
-56.6084 | -76.8698 | 1396000
-56.1863 | -76.7442 | 1395000
-55.7827 | -76.6186 | 1394000
-55.3958 | -76.493 | 1393000
-55.0243 | -76.3673 | 1392000
-54.667 | -76.2415 | 1391000
-54.3228 | -76.1157 | 1390000
-53.9908 | -75.9899 | 1389000
-53.67 | -75.8639 | 1388000
-53.3598 | -75.738 | 1387000
-53.0593 | -75.6119 | 1386000
-52.7681 | -75.4859 | 1385000
-52.4855 | -75.3597 | 1384000
-52.211 | -75.2335 | 1383000
-51.9441 | -75.1073 | 1382000
-51.6845 | -74.981 | 1381000
-51.4316 | -74.8546 | 1380000
-51.1852 | -74.7282 | 1379000
-50.9448 | -74.6017 | 1378000
-50.7103 | -74.4752 | 1377000
-50.4813 | -74.3486 | 1376000
-50.2575 | -74.222 | 1375000
-50.0386 | -74.0953 | 1374000
-49.8246 | -73.9685 | 1373000
-49.6151 | -73.8417 | 1372000
-49.4099 | -73.7148 | 1371000
-49.2089 | -73.5879 | 1370000
-49.0118 | -73.4609 | 1369000
-48.8186 | -73.3339 | 1368000
-48.629 | -73.2068 | 1367000
-48.443 | -73.0797 | 1366000
-48.2603 | -72.9525 | 1365000
-48.0809 | -72.8252 | 1364000
-47.9046 | -72.6979 | 1363000
-47.7313 | -72.5705 | 1362000
-47.5609 | -72.4431 | 1361000
-47.3934 | -72.3156 | 1360000
-47.2285 | -72.1881 | 1359000
-47.0662 | -72.0605 | 1358000
-46.9065 | -71.9328 | 1357000
-46.7492 | -71.8051 | 1356000
-46.5942 | -71.6773 | 1355000
-46.4416 | -71.5495 | 1354000
-46.2911 | -71.4216 | 1353000
-46.1428 | -71.2937 | 1352000
-45.9966 | -71.1657 | 1351000
-45.8523 | -71.0376 | 1350000
-45.7101 | -70.9095 | 1349000
-45.5697 | -70.7813 | 1348000
-45.4312 | -70.6531 | 1347000
-45.2945 | -70.5248 | 1346000
-45.1595 | -70.3965 | 1345000
-45.0262 | -70.2681 | 1344000
-44.8945 | -70.1396 | 1343000
-44.7645 | -70.0111 | 1342000
-44.636 | -69.8825 | 1341000
-44.509 | -69.7539 | 1340000
-44.3835 | -69.6252 | 1339000
-44.2595 | -69.4964 | 1338000
-44.1369 | -69.3676 | 1337000
-44.0156 | -69.2388 | 1336000
-43.8957 | -69.1098 | 1335000
-43.777 | -68.9809 | 1334000
-43.6597 | -68.8518 | 1333000
-43.5436 | -68.7227 | 1332000
-43.4287 | -68.5936 | 1331000
-43.315 | -68.4644 | 1330000
-43.2025 | -68.3351 | 1329000
-43.0911 | -68.2058 | 1328000
-42.9808 | -68.0764 | 1327000
-42.8716 | -67.9469 | 1326000
-42.7634 | -67.8174 | 1325000
-42.6563 | -67.6879 | 1324000
-42.5502 | -67.5582 | 1323000
-42.4451 | -67.4286 | 1322000
-42.341 | -67.2988 | 1321000
-42.2378 | -67.169 | 1320000
-42.1356 | -67.0392 | 1319000
-42.0343 | -66.9093 | 1318000
-41.9338 | -66.7793 | 1317000
-41.8343 | -66.6493 | 1316000
-41.7356 | -66.5192 | 1315000
-41.6378 | -66.389 | 1314000
-41.5408 | -66.2588 | 1313000
-41.4446 | -66.1286 | 1312000
-41.3492 | -65.9982 | 1311000
-41.2546 | -65.8679 | 1310000
-41.1607 | -65.7374 | 1309000
-41.0676 | -65.6069 | 1308000
-40.9753 | -65.4764 | 1307000
-40.8837 | -65.3458 | 1306000
-40.7928 | -65.2151 | 1305000
-40.7026 | -65.0844 | 1304000
-40.6131 | -64.9536 | 1303000
-40.5242 | -64.8227 | 1302000
-40.4361 | -64.6918 | 1301000
-40.3486 | -64.5608 | 1300000
-40.2617 | -64.4298 | 1299000
-40.1755 | -64.2987 | 1298000
-40.0899 | -64.1676 | 1297000
-40.0049 | -64.0364 | 1296000
-39.9205 | -63.9051 | 1295000
-39.8367 | -63.7738 | 1294000
-39.7535 | -63.6425 | 1293000
-39.6708 | -63.511 | 1292000
-39.5888 | -63.3795 | 1291000
-39.5072 | -63.248 | 1290000
-39.4263 | -63.1164 | 1289000
-39.3459 | -62.9847 | 1288000
-39.266 | -62.853 | 1287000
-39.1866 | -62.7212 | 1286000
-39.1077 | -62.5894 | 1285000
-39.0294 | -62.4575 | 1284000
-38.9515 | -62.3255 | 1283000
-38.8742 | -62.1935 | 1282000
-38.7973 | -62.0615 | 1281000
-38.7209 | -61.9293 | 1280000
-38.645 | -61.7971 | 1279000
-38.5695 | -61.6649 | 1278000
-38.4945 | -61.5326 | 1277000
-38.42 | -61.4002 | 1276000
-38.3459 | -61.2678 | 1275000
-38.2723 | -61.1353 | 1274000
-38.199 | -61.0028 | 1273000
-38.1263 | -60.8702 | 1272000
-38.0539 | -60.7376 | 1271000
-37.9819 | -60.6049 | 1270000
-37.9104 | -60.4721 | 1269000
-37.8393 | -60.3393 | 1268000
-37.7685 | -60.2064 | 1267000
-37.6982 | -60.0735 | 1266000
-37.6282 | -59.9405 | 1265000
-37.5587 | -59.8074 | 1264000
-37.4895 | -59.6743 | 1263000
-37.4207 | -59.5411 | 1262000
-37.3523 | -59.4079 | 1261000
-37.2842 | -59.2747 | 1260000
-37.2165 | -59.1413 | 1259000
-37.1491 | -59.0079 | 1258000
-37.0822 | -58.8745 | 1257000
-37.0155 | -58.741 | 1256000
-36.9492 | -58.6074 | 1255000
-36.8832 | -58.4738 | 1254000
-36.8176 | -58.3401 | 1253000
-36.7523 | -58.2064 | 1252000
-36.6874 | -58.0726 | 1251000
-36.6227 | -57.9388 | 1250000
-36.5584 | -57.8049 | 1249000
-36.4944 | -57.6709 | 1248000
-36.4307 | -57.5369 | 1247000
-36.3674 | -57.4028 | 1246000
-36.3043 | -57.2687 | 1245000
-36.2415 | -57.1345 | 1244000
-36.1791 | -57.0003 | 1243000
-36.1169 | -56.866 | 1242000
-36.055 | -56.7316 | 1241000
-35.9934 | -56.5972 | 1240000
-35.9321 | -56.4628 | 1239000
-35.8711 | -56.3283 | 1238000
-35.8104 | -56.1937 | 1237000
-35.7499 | -56.0591 | 1236000
-35.6898 | -55.9244 | 1235000
-35.6299 | -55.7897 | 1234000
-35.5702 | -55.6549 | 1233000
-35.5109 | -55.52 | 1232000
-35.4518 | -55.3851 | 1231000
-35.3929 | -55.2502 | 1230000
-35.3343 | -55.1152 | 1229000
-35.276 | -54.9801 | 1228000
-35.2179 | -54.845 | 1227000
-35.1601 | -54.7099 | 1226000
-35.1025 | -54.5746 | 1225000
-35.0452 | -54.4394 | 1224000
-34.9881 | -54.304 | 1223000
-34.9312 | -54.1687 | 1222000
-34.8746 | -54.0332 | 1221000
-34.8183 | -53.8977 | 1220000
-34.7621 | -53.7622 | 1219000
-34.7062 | -53.6266 | 1218000
-34.6505 | -53.491 | 1217000
-34.5951 | -53.3553 | 1216000
-34.5399 | -53.2195 | 1215000
-34.4849 | -53.0837 | 1214000
-34.4301 | -52.9478 | 1213000
-34.3755 | -52.8119 | 1212000
-34.3212 | -52.676 | 1211000
-34.2671 | -52.54 | 1210000
-34.2131 | -52.4039 | 1209000
-34.1594 | -52.2678 | 1208000
-34.1059 | -52.1316 | 1207000
-34.0527 | -51.9954 | 1206000
-33.9996 | -51.8591 | 1205000
-33.9467 | -51.7228 | 1204000
-33.894 | -51.5864 | 1203000
-33.8416 | -51.45 | 1202000
-33.7893 | -51.3135 | 1201000
-33.7372 | -51.177 | 1200000
-33.6853 | -51.0404 | 1199000
-33.6336 | -50.9038 | 1198000
-33.5821 | -50.7671 | 1197000
-33.5308 | -50.6304 | 1196000
-33.4797 | -50.4936 | 1195000
-33.4288 | -50.3568 | 1194000
-33.378 | -50.22 | 1193000
-33.3275 | -50.083 | 1192000
-33.2771 | -49.9461 | 1191000
-33.2269 | -49.809 | 1190000
-33.1769 | -49.672 | 1189000
-33.127 | -49.5349 | 1188000
-33.0774 | -49.3977 | 1187000
-33.0279 | -49.2605 | 1186000
-32.9786 | -49.1232 | 1185000
-32.9294 | -48.9859 | 1184000
-32.8804 | -48.8486 | 1183000
-32.8316 | -48.7112 | 1182000
-32.783 | -48.5737 | 1181000
-32.7345 | -48.4362 | 1180000
-32.6863 | -48.2987 | 1179000
-32.6381 | -48.1611 | 1178000
-32.5901 | -48.0234 | 1177000
-32.5423 | -47.8858 | 1176000
-32.4947 | -47.748 | 1175000
-32.4472 | -47.6103 | 1174000
-32.3999 | -47.4724 | 1173000
-32.3527 | -47.3346 | 1172000
-32.3057 | -47.1967 | 1171000
-32.2588 | -47.0587 | 1170000
-32.2121 | -46.9207 | 1169000
-32.1655 | -46.7827 | 1168000
-32.1191 | -46.6446 | 1167000
-32.0729 | -46.5064 | 1166000
-32.0268 | -46.3683 | 1165000
-31.9808 | -46.23 | 1164000
-31.935 | -46.0918 | 1163000
-31.8894 | -45.9535 | 1162000
-31.8438 | -45.8151 | 1161000
-31.7985 | -45.6767 | 1160000
-31.7532 | -45.5383 | 1159000
-31.7082 | -45.3998 | 1158000
-31.6632 | -45.2613 | 1157000
-31.6184 | -45.1227 | 1156000
-31.5737 | -44.9841 | 1155000
-31.5292 | -44.8455 | 1154000
-31.4848 | -44.7068 | 1153000
-31.4406 | -44.568 | 1152000
-31.3964 | -44.4293 | 1151000
-31.3525 | -44.2905 | 1150000
-31.3086 | -44.1516 | 1149000
-31.2649 | -44.0127 | 1148000
-31.2213 | -43.8738 | 1147000
-31.1779 | -43.7348 | 1146000
-31.1345 | -43.5958 | 1145000
-31.0913 | -43.4567 | 1144000
-31.0483 | -43.3177 | 1143000
-31.0053 | -43.1785 | 1142000
-30.9625 | -43.0394 | 1141000
-30.9198 | -42.9002 | 1140000
-30.8773 | -42.7609 | 1139000
-30.8349 | -42.6216 | 1138000
-30.7925 | -42.4823 | 1137000
-30.7504 | -42.343 | 1136000
-30.7083 | -42.2036 | 1135000
-30.6663 | -42.0641 | 1134000
-30.6245 | -41.9247 | 1133000
-30.5828 | -41.7852 | 1132000
-30.5412 | -41.6456 | 1131000
-30.4998 | -41.5061 | 1130000
-30.4584 | -41.3664 | 1129000
-30.4172 | -41.2268 | 1128000
-30.3761 | -41.0871 | 1127000
-30.3351 | -40.9474 | 1126000
-30.2942 | -40.8077 | 1125000
-30.2534 | -40.6679 | 1124000
-30.2128 | -40.5281 | 1123000
-30.1722 | -40.3882 | 1122000
-30.1318 | -40.2483 | 1121000
-30.0915 | -40.1084 | 1120000
-30.0513 | -39.9685 | 1119000
-30.0112 | -39.8285 | 1118000
-29.9712 | -39.6885 | 1117000
-29.9313 | -39.5484 | 1116000
-29.8915 | -39.4083 | 1115000
-29.8519 | -39.2682 | 1114000
-29.8123 | -39.1281 | 1113000
-29.7729 | -38.9879 | 1112000
-29.7335 | -38.8477 | 1111000
-29.6943 | -38.7075 | 1110000
-29.6551 | -38.5672 | 1109000
-29.6161 | -38.4269 | 1108000
-29.5772 | -38.2866 | 1107000
-29.5384 | -38.1463 | 1106000
-29.4996 | -38.0059 | 1105000
-29.461 | -37.8655 | 1104000
-29.4225 | -37.7251 | 1103000
-29.3841 | -37.5846 | 1102000
-29.3458 | -37.4441 | 1101000
-29.3076 | -37.3036 | 1100000
-29.2694 | -37.1631 | 1099000
-29.2314 | -37.0225 | 1098000
-29.1935 | -36.8819 | 1097000
-29.1557 | -36.7413 | 1096000
-29.118 | -36.6006 | 1095000
-29.0803 | -36.4599 | 1094000
-29.0428 | -36.3192 | 1093000
-29.0054 | -36.1785 | 1092000
-28.968 | -36.0378 | 1091000
-28.9308 | -35.897 | 1090000
-28.8936 | -35.7562 | 1089000
-28.8566 | -35.6154 | 1088000
-28.8196 | -35.4746 | 1087000
-28.7827 | -35.3337 | 1086000
-28.746 | -35.1928 | 1085000
-28.7093 | -35.0519 | 1084000
-28.6727 | -34.911 | 1083000
-28.6362 | -34.77 | 1082000
-28.5997 | -34.629 | 1081000
-28.5634 | -34.488 | 1080000
-28.5272 | -34.347 | 1079000
-28.491 | -34.206 | 1078000
-28.455 | -34.0649 | 1077000
-28.419 | -33.9239 | 1076000
-28.3831 | -33.7828 | 1075000
-28.3473 | -33.6416 | 1074000
-28.3116 | -33.5005 | 1073000
-28.276 | -33.3594 | 1072000
-28.2405 | -33.2182 | 1071000
-28.205 | -33.077 | 1070000
-28.1696 | -32.9358 | 1069000
-28.1344 | -32.7946 | 1068000
-28.0992 | -32.6534 | 1067000
-28.0641 | -32.5121 | 1066000
-28.029 | -32.3708 | 1065000
-27.9941 | -32.2296 | 1064000
-27.9592 | -32.0883 | 1063000
-27.9244 | -31.9469 | 1062000
-27.8897 | -31.8056 | 1061000
-27.8551 | -31.6643 | 1060000
-27.8206 | -31.5229 | 1059000
-27.7861 | -31.3815 | 1058000
-27.7518 | -31.2402 | 1057000
-27.7175 | -31.0988 | 1056000
-27.6832 | -30.9574 | 1055000
-27.6491 | -30.8159 | 1054000
-27.6151 | -30.6745 | 1053000
-27.5811 | -30.5331 | 1052000
-27.5472 | -30.3916 | 1051000
-27.5134 | -30.2501 | 1050000
-27.4796 | -30.1087 | 1049000
-27.446 | -29.9672 | 1048000
-27.4124 | -29.8257 | 1047000
-27.3788 | -29.6842 | 1046000
-27.3454 | -29.5427 | 1045000
-27.3121 | -29.4012 | 1044000
-27.2788 | -29.2596 | 1043000
-27.2456 | -29.1181 | 1042000
-27.2124 | -28.9766 | 1041000
-27.1794 | -28.835 | 1040000
-27.1464 | -28.6934 | 1039000
-27.1135 | -28.5519 | 1038000
-27.0806 | -28.4103 | 1037000
-27.0479 | -28.2687 | 1036000
-27.0152 | -28.1272 | 1035000
-26.9825 | -27.9856 | 1034000
-26.95 | -27.844 | 1033000
-26.9175 | -27.7024 | 1032000
-26.8851 | -27.5608 | 1031000
-26.8528 | -27.4192 | 1030000
-26.8205 | -27.2776 | 1029000
-26.7883 | -27.136 | 1028000
-26.7562 | -26.9944 | 1027000
-26.7242 | -26.8528 | 1026000
-26.6922 | -26.7111 | 1025000
-26.6603 | -26.5695 | 1024000
-26.6284 | -26.4279 | 1023000
-26.5967 | -26.2863 | 1022000
-26.565 | -26.1447 | 1021000
-26.5333 | -26.0031 | 1020000
-26.5018 | -25.8615 | 1019000
-26.4703 | -25.7199 | 1018000
-26.4388 | -25.5782 | 1017000
-26.4075 | -25.4366 | 1016000
-26.3762 | -25.295 | 1015000
-26.3449 | -25.1534 | 1014000
-26.3138 | -25.0118 | 1013000
-26.2827 | -24.8702 | 1012000
-26.2516 | -24.7286 | 1011000
-26.2207 | -24.587 | 1010000
-26.1898 | -24.4455 | 1009000
-26.1589 | -24.3039 | 1008000
-26.1282 | -24.1623 | 1007000
-26.0974 | -24.0207 | 1006000
-26.0668 | -23.8792 | 1005000
-26.0362 | -23.7376 | 1004000
-26.0057 | -23.5961 | 1003000
-25.9753 | -23.4545 | 1002000
-25.9449 | -23.313 | 1001000
-25.9145 | -23.1715 | 1000000
-25.8843 | -23.0299 | 999000
-25.8541 | -22.8884 | 998000
-25.8239 | -22.7469 | 997000
-25.7939 | -22.6054 | 996000
-25.7638 | -22.464 | 995000
-25.7339 | -22.3225 | 994000
-25.704 | -22.181 | 993000
-25.6742 | -22.0396 | 992000
-25.6444 | -21.8981 | 991000
-25.6147 | -21.7567 | 990000
-25.585 | -21.6153 | 989000
-25.5554 | -21.4739 | 988000
-25.5259 | -21.3325 | 987000
-25.4964 | -21.1911 | 986000
-25.467 | -21.0498 | 985000
-25.4377 | -20.9084 | 984000
-25.4084 | -20.7671 | 983000
-25.3791 | -20.6258 | 982000
-25.35 | -20.4845 | 981000
-25.3208 | -20.3432 | 980000
-25.2918 | -20.2019 | 979000
-25.2628 | -20.0607 | 978000
-25.2338 | -19.9194 | 977000
-25.2049 | -19.7782 | 976000
-25.1761 | -19.637 | 975000
-25.1473 | -19.4958 | 974000
-25.1186 | -19.3547 | 973000
-25.0899 | -19.2135 | 972000
-25.0613 | -19.0724 | 971000
-25.0328 | -18.9313 | 970000
-25.0043 | -18.7902 | 969000
-24.9758 | -18.6491 | 968000
-24.9475 | -18.5081 | 967000
-24.9191 | -18.367 | 966000
-24.8908 | -18.226 | 965000
-24.8626 | -18.0851 | 964000
-24.8345 | -17.9441 | 963000
-24.8063 | -17.8032 | 962000
-24.7783 | -17.6622 | 961000
-24.7503 | -17.5214 | 960000
-24.7223 | -17.3805 | 959000
-24.6944 | -17.2396 | 958000
-24.6666 | -17.0988 | 957000
-24.6388 | -16.958 | 956000
-24.611 | -16.8173 | 955000
-24.5833 | -16.6765 | 954000
-24.5557 | -16.5358 | 953000
-24.5281 | -16.3951 | 952000
-24.5006 | -16.2544 | 951000
-24.4731 | -16.1138 | 950000
-24.4457 | -15.9732 | 949000
-24.4183 | -15.8326 | 948000
-24.391 | -15.6921 | 947000
-24.3637 | -15.5515 | 946000
-24.3365 | -15.411 | 945000
-24.3093 | -15.2706 | 944000
-24.2822 | -15.1301 | 943000
-24.2551 | -14.9897 | 942000
-24.2281 | -14.8494 | 941000
-24.2011 | -14.709 | 940000
-24.1741 | -14.5687 | 939000
-24.1473 | -14.4284 | 938000
-24.1204 | -14.2882 | 937000
-24.0937 | -14.148 | 936000
-24.0669 | -14.0078 | 935000
-24.0402 | -13.8676 | 934000
-24.0136 | -13.7275 | 933000
-23.987 | -13.5874 | 932000
-23.9605 | -13.4474 | 931000
-23.934 | -13.3074 | 930000
-23.9075 | -13.1674 | 929000
-23.8811 | -13.0274 | 928000
-23.8548 | -12.8875 | 927000
-23.8285 | -12.7477 | 926000
-23.8022 | -12.6078 | 925000
-23.776 | -12.468 | 924000
-23.7498 | -12.3283 | 923000
-23.7237 | -12.1886 | 922000
-23.6976 | -12.0489 | 921000
-23.6716 | -11.9092 | 920000
-23.6456 | -11.7696 | 919000
-23.6197 | -11.6301 | 918000
-23.5938 | -11.4905 | 917000
-23.568 | -11.351 | 916000
-23.5421 | -11.2116 | 915000
-23.5164 | -11.0722 | 914000
-23.4907 | -10.9328 | 913000
-23.465 | -10.7935 | 912000
-23.4394 | -10.6542 | 911000
-23.4138 | -10.515 | 910000
-23.3883 | -10.3758 | 909000
-23.3628 | -10.2366 | 908000
-23.3373 | -10.0975 | 907000
-23.3119 | -9.9584 | 906000
-23.2865 | -9.8194 | 905000
-23.2612 | -9.6804 | 904000
-23.2359 | -9.5415 | 903000
-23.2107 | -9.4026 | 902000
-23.1855 | -9.2637 | 901000
-23.1603 | -9.1249 | 900000
-23.1352 | -8.9862 | 899000
-23.1102 | -8.8475 | 898000
-23.0851 | -8.7088 | 897000
-23.0602 | -8.5702 | 896000
-23.0352 | -8.4316 | 895000
-23.0103 | -8.2931 | 894000
-22.9854 | -8.1546 | 893000
-22.9606 | -8.0162 | 892000
-22.9358 | -7.8778 | 891000
-22.9111 | -7.7395 | 890000
-22.8864 | -7.6012 | 889000
-22.8617 | -7.463 | 888000
-22.8371 | -7.3248 | 887000
-22.8125 | -7.1867 | 886000
-22.788 | -7.0486 | 885000
-22.7635 | -6.9106 | 884000
-22.739 | -6.7726 | 883000
-22.7146 | -6.6347 | 882000
-22.6902 | -6.4968 | 881000
-22.6658 | -6.359 | 880000
-22.6415 | -6.2213 | 879000
-22.6173 | -6.0835 | 878000
-22.593 | -5.9459 | 877000
-22.5688 | -5.8083 | 876000
-22.5447 | -5.6707 | 875000
-22.5206 | -5.5332 | 874000
-22.4965 | -5.3958 | 873000
-22.4724 | -5.2584 | 872000
-22.4484 | -5.1211 | 871000
-22.4244 | -4.9838 | 870000
-22.4005 | -4.8466 | 869000
-22.3766 | -4.7094 | 868000
-22.3527 | -4.5723 | 867000
-22.3289 | -4.4353 | 866000
-22.3051 | -4.2983 | 865000
-22.2814 | -4.1613 | 864000
-22.2577 | -4.0245 | 863000
-22.234 | -3.8876 | 862000
-22.2103 | -3.7509 | 861000
-22.1867 | -3.6142 | 860000
-22.1631 | -3.4775 | 859000
-22.1396 | -3.3409 | 858000
-22.1161 | -3.2044 | 857000
-22.0926 | -3.068 | 856000
-22.0692 | -2.9316 | 855000
-22.0458 | -2.7952 | 854000
-22.0224 | -2.6589 | 853000
-21.9991 | -2.5227 | 852000
-21.9758 | -2.3866 | 851000
-21.9525 | -2.2505 | 850000
-21.9293 | -2.1144 | 849000
-21.9061 | -1.9784 | 848000
-21.8829 | -1.8425 | 847000
-21.8598 | -1.7067 | 846000
-21.8367 | -1.5709 | 845000
-21.8136 | -1.4352 | 844000
-21.7906 | -1.2995 | 843000
-21.7676 | -1.1639 | 842000
-21.7446 | -1.0284 | 841000
-21.7217 | -0.89294 | 840000
-21.6987 | -0.75755 | 839000
-21.6759 | -0.62221 | 838000
-21.653 | -0.48694 | 837000
-21.6302 | -0.35174 | 836000
-21.6074 | -0.21661 | 835000
-21.5847 | -0.081537 | 834000
-21.562 | 0.053466 | 833000
-21.5393 | 0.1884 | 832000
-21.5166 | 0.32327 | 831000
-21.494 | 0.45807 | 830000
-21.4714 | 0.59281 | 829000
-21.4488 | 0.72747 | 828000
-21.4263 | 0.86207 | 827000
-21.4038 | 0.9966 | 826000
-21.3813 | 1.1311 | 825000
-21.3589 | 1.2654 | 824000
-21.3364 | 1.3998 | 823000
-21.314 | 1.534 | 822000
-21.2917 | 1.6682 | 821000
-21.2694 | 1.8023 | 820000
-21.247 | 1.9364 | 819000
-21.2248 | 2.0703 | 818000
-21.2025 | 2.2042 | 817000
-21.1803 | 2.3381 | 816000
-21.1581 | 2.4718 | 815000
-21.136 | 2.6055 | 814000
-21.1138 | 2.7391 | 813000
-21.0917 | 2.8727 | 812000
-21.0696 | 3.0061 | 811000
-21.0476 | 3.1395 | 810000
-21.0256 | 3.2729 | 809000
-21.0036 | 3.4061 | 808000
-20.9816 | 3.5393 | 807000
-20.9597 | 3.6724 | 806000
-20.9378 | 3.8054 | 805000
-20.9159 | 3.9384 | 804000
-20.894 | 4.0713 | 803000
-20.8722 | 4.2041 | 802000
-20.8503 | 4.3368 | 801000
-20.8286 | 4.4695 | 800000
-20.8068 | 4.602 | 799000
-20.7851 | 4.7346 | 798000
-20.7634 | 4.867 | 797000
-20.7417 | 4.9993 | 796000
-20.72 | 5.1316 | 795000
-20.6984 | 5.2638 | 794000
-20.6768 | 5.396 | 793000
-20.6552 | 5.528 | 792000
-20.6336 | 5.66 | 791000
-20.6121 | 5.7919 | 790000
-20.5906 | 5.9237 | 789000
-20.5691 | 6.0555 | 788000
-20.5476 | 6.1871 | 787000
-20.5262 | 6.3187 | 786000
-20.5048 | 6.4502 | 785000
-20.4834 | 6.5816 | 784000
-20.462 | 6.713 | 783000
-20.4407 | 6.8443 | 782000
-20.4194 | 6.9755 | 781000
-20.3981 | 7.1066 | 780000
-20.3768 | 7.2376 | 779000
-20.3555 | 7.3686 | 778000
-20.3343 | 7.4995 | 777000
-20.3131 | 7.6302 | 776000
-20.2919 | 7.761 | 775000
-20.2707 | 7.8916 | 774000
-20.2496 | 8.0222 | 773000
-20.2285 | 8.1526 | 772000
-20.2074 | 8.283 | 771000
-20.1863 | 8.4133 | 770000
-20.1652 | 8.5436 | 769000
-20.1442 | 8.6737 | 768000
-20.1232 | 8.8038 | 767000
-20.1022 | 8.9338 | 766000
-20.0812 | 9.0637 | 765000
-20.0602 | 9.1935 | 764000
-20.0393 | 9.3233 | 763000
-20.0184 | 9.4529 | 762000
-19.9975 | 9.5825 | 761000
-19.9766 | 9.712 | 760000
-19.9558 | 9.8414 | 759000
-19.9349 | 9.9707 | 758000
-19.9141 | 10.1 | 757000
-19.8933 | 10.2291 | 756000
-19.8725 | 10.3582 | 755000
-19.8518 | 10.4872 | 754000
-19.831 | 10.6161 | 753000
-19.8103 | 10.7449 | 752000
-19.7896 | 10.8737 | 751000
-19.7689 | 11.0023 | 750000
-19.7483 | 11.1309 | 749000
-19.7276 | 11.2594 | 748000
-19.707 | 11.3878 | 747000
-19.6864 | 11.5161 | 746000
-19.6658 | 11.6443 | 745000
-19.6452 | 11.7725 | 744000
-19.6247 | 11.9005 | 743000
-19.6041 | 12.0285 | 742000
-19.5836 | 12.1564 | 741000
-19.5631 | 12.2842 | 740000
-19.5426 | 12.4119 | 739000
-19.5221 | 12.5395 | 738000
-19.5016 | 12.6671 | 737000
-19.4812 | 12.7945 | 736000
-19.4608 | 12.9219 | 735000
-19.4404 | 13.0492 | 734000
-19.42 | 13.1764 | 733000
-19.3996 | 13.3035 | 732000
-19.3792 | 13.4305 | 731000
-19.3589 | 13.5575 | 730000
-19.3385 | 13.6843 | 729000
-19.3182 | 13.8111 | 728000
-19.2979 | 13.9378 | 727000
-19.2776 | 14.0643 | 726000
-19.2574 | 14.1908 | 725000
-19.2371 | 14.3173 | 724000
-19.2169 | 14.4436 | 723000
-19.1966 | 14.5698 | 722000
-19.1764 | 14.696 | 721000
-19.1562 | 14.822 | 720000
-19.136 | 14.948 | 719000
-19.1158 | 15.0739 | 718000
-19.0957 | 15.1997 | 717000
-19.0755 | 15.3254 | 716000
-19.0554 | 15.451 | 715000
-19.0353 | 15.5765 | 714000
-19.0152 | 15.7019 | 713000
-18.9951 | 15.8273 | 712000
-18.975 | 15.9525 | 711000
-18.9549 | 16.0777 | 710000
-18.9349 | 16.2028 | 709000
-18.9148 | 16.3278 | 708000
-18.8948 | 16.4527 | 707000
-18.8748 | 16.5775 | 706000
-18.8547 | 16.7022 | 705000
-18.8347 | 16.8268 | 704000
-18.8148 | 16.9514 | 703000
-18.7948 | 17.0758 | 702000
-18.7748 | 17.2002 | 701000
-18.7549 | 17.3244 | 700000
-18.7349 | 17.4486 | 699000
-18.715 | 17.5727 | 698000
-18.6951 | 17.6967 | 697000
-18.6752 | 17.8206 | 696000
-18.6553 | 17.9444 | 695000
-18.6354 | 18.0681 | 694000
-18.6155 | 18.1918 | 693000
-18.5956 | 18.3153 | 692000
-18.5757 | 18.4388 | 691000
-18.5559 | 18.5621 | 690000
-18.536 | 18.6854 | 689000
-18.5162 | 18.8086 | 688000
-18.4964 | 18.9316 | 687000
-18.4766 | 19.0546 | 686000
-18.4568 | 19.1775 | 685000
-18.437 | 19.3003 | 684000
-18.4172 | 19.4231 | 683000
-18.3974 | 19.5457 | 682000
-18.3776 | 19.6682 | 681000
-18.3579 | 19.7907 | 680000
-18.3381 | 19.913 | 679000
-18.3183 | 20.0353 | 678000
-18.2986 | 20.1574 | 677000
-18.2789 | 20.2795 | 676000
-18.2591 | 20.4015 | 675000
-18.2394 | 20.5234 | 674000
-18.2197 | 20.6452 | 673000
-18.2 | 20.7669 | 672000
-18.1803 | 20.8885 | 671000
-18.1606 | 21.01 | 670000
-18.1409 | 21.1315 | 669000
-18.1212 | 21.2528 | 668000
-18.1016 | 21.374 | 667000
-18.0819 | 21.4952 | 666000
-18.0622 | 21.6162 | 665000
-18.0426 | 21.7372 | 664000
-18.0229 | 21.8581 | 663000
-18.0033 | 21.9789 | 662000
-17.9836 | 22.0996 | 661000
-17.964 | 22.2201 | 660000
-17.9444 | 22.3406 | 659000
-17.9248 | 22.4611 | 658000
-17.9051 | 22.5814 | 657000
-17.8855 | 22.7016 | 656000
-17.8659 | 22.8217 | 655000
-17.8463 | 22.9418 | 654000
-17.8267 | 23.0617 | 653000
-17.8071 | 23.1816 | 652000
-17.7875 | 23.3013 | 651000
-17.7679 | 23.421 | 650000
-17.7483 | 23.5405 | 649000
-17.7287 | 23.66 | 648000
-17.7092 | 23.7794 | 647000
-17.6896 | 23.8987 | 646000
-17.67 | 24.0179 | 645000
-17.6504 | 24.137 | 644000
-17.6309 | 24.256 | 643000
-17.6113 | 24.3749 | 642000
-17.5917 | 24.4937 | 641000
-17.5722 | 24.6125 | 640000
-17.5526 | 24.7311 | 639000
-17.533 | 24.8497 | 638000
-17.5135 | 24.9681 | 637000
-17.4939 | 25.0865 | 636000
-17.4744 | 25.2047 | 635000
-17.4548 | 25.3229 | 634000
-17.4353 | 25.441 | 633000
-17.4157 | 25.559 | 632000
-17.3961 | 25.6768 | 631000
-17.3766 | 25.7946 | 630000
-17.357 | 25.9123 | 629000
-17.3375 | 26.0299 | 628000
-17.3179 | 26.1475 | 627000
-17.2984 | 26.2649 | 626000
-17.2788 | 26.3822 | 625000
-17.2593 | 26.4994 | 624000
-17.2397 | 26.6166 | 623000
-17.2202 | 26.7336 | 622000
-17.2006 | 26.8506 | 621000
-17.1811 | 26.9674 | 620000
-17.1615 | 27.0842 | 619000
-17.142 | 27.2009 | 618000
-17.1224 | 27.3175 | 617000
-17.1029 | 27.4339 | 616000
-17.0833 | 27.5503 | 615000
-17.0637 | 27.6666 | 614000
-17.0442 | 27.7828 | 613000
-17.0246 | 27.899 | 612000
-17.005 | 28.015 | 611000
-16.9855 | 28.1309 | 610000
-16.9659 | 28.2467 | 609000
-16.9463 | 28.3625 | 608000
-16.9267 | 28.4781 | 607000
-16.9072 | 28.5937 | 606000
-16.8876 | 28.7091 | 605000
-16.868 | 28.8245 | 604000
-16.8484 | 28.9397 | 603000
-16.8288 | 29.0549 | 602000
-16.8092 | 29.17 | 601000
-16.7896 | 29.285 | 600000
-16.77 | 29.3999 | 599000
-16.7504 | 29.5147 | 598000
-16.7308 | 29.6294 | 597000
-16.7111 | 29.744 | 596000
-16.6915 | 29.8585 | 595000
-16.6719 | 29.973 | 594000
-16.6522 | 30.0873 | 593000
-16.6326 | 30.2015 | 592000
-16.613 | 30.3157 | 591000
-16.5933 | 30.4297 | 590000
-16.5736 | 30.5437 | 589000
-16.554 | 30.6576 | 588000
-16.5343 | 30.7713 | 587000
-16.5146 | 30.885 | 586000
-16.495 | 30.9986 | 585000
-16.4753 | 31.1121 | 584000
-16.4556 | 31.2255 | 583000
-16.4359 | 31.3388 | 582000
-16.4162 | 31.452 | 581000
-16.3964 | 31.5652 | 580000
-16.3767 | 31.6782 | 579000
-16.357 | 31.7911 | 578000
-16.3373 | 31.904 | 577000
-16.3175 | 32.0167 | 576000
-16.2978 | 32.1294 | 575000
-16.278 | 32.242 | 574000
-16.2582 | 32.3544 | 573000
-16.2384 | 32.4668 | 572000
-16.2187 | 32.5791 | 571000
-16.1989 | 32.6913 | 570000
-16.1791 | 32.8034 | 569000
-16.1592 | 32.9154 | 568000
-16.1394 | 33.0273 | 567000
-16.1196 | 33.1392 | 566000
-16.0997 | 33.2509 | 565000
-16.0799 | 33.3625 | 564000
-16.06 | 33.4741 | 563000
-16.0402 | 33.5855 | 562000
-16.0203 | 33.6969 | 561000
-16.0004 | 33.8082 | 560000
-15.9805 | 33.9194 | 559000
-15.9606 | 34.0305 | 558000
-15.9406 | 34.1414 | 557000
-15.9207 | 34.2524 | 556000
-15.9007 | 34.3632 | 555000
-15.8808 | 34.4739 | 554000
-15.8608 | 34.5845 | 553000
-15.8408 | 34.695 | 552000
-15.8208 | 34.8055 | 551000
-15.8008 | 34.9158 | 550000
-15.7808 | 35.0261 | 549000
-15.7608 | 35.1363 | 548000
-15.7407 | 35.2463 | 547000
-15.7207 | 35.3563 | 546000
-15.7006 | 35.4662 | 545000
-15.6805 | 35.576 | 544000
-15.6604 | 35.6857 | 543000
-15.6403 | 35.7953 | 542000
-15.6202 | 35.9049 | 541000
-15.6001 | 36.0143 | 540000
-15.5799 | 36.1236 | 539000
-15.5597 | 36.2329 | 538000
-15.5396 | 36.3421 | 537000
-15.5194 | 36.4511 | 536000
-15.4992 | 36.5601 | 535000
-15.4789 | 36.669 | 534000
-15.4587 | 36.7778 | 533000
-15.4384 | 36.8865 | 532000
-15.4182 | 36.9951 | 531000
-15.3979 | 37.1036 | 530000
-15.3776 | 37.2121 | 529000
-15.3573 | 37.3204 | 528000
-15.3369 | 37.4287 | 527000
-15.3166 | 37.5368 | 526000
-15.2962 | 37.6449 | 525000
-15.2758 | 37.7529 | 524000
-15.2554 | 37.8607 | 523000
-15.235 | 37.9685 | 522000
-15.2146 | 38.0762 | 521000
-15.1941 | 38.1839 | 520000
-15.1737 | 38.2914 | 519000
-15.1532 | 38.3988 | 518000
-15.1327 | 38.5062 | 517000
-15.1121 | 38.6134 | 516000
-15.0916 | 38.7206 | 515000
-15.071 | 38.8277 | 514000
-15.0505 | 38.9346 | 513000
-15.0299 | 39.0415 | 512000
-15.0092 | 39.1483 | 511000
-14.9886 | 39.2551 | 510000
-14.9679 | 39.3617 | 509000
-14.9473 | 39.4682 | 508000
-14.9266 | 39.5747 | 507000
-14.9059 | 39.681 | 506000
-14.8851 | 39.7873 | 505000
-14.8644 | 39.8935 | 504000
-14.8436 | 39.9995 | 503000
-14.8228 | 40.1055 | 502000
-14.802 | 40.2114 | 501000
-14.7811 | 40.3173 | 500000
-14.7603 | 40.423 | 499000
-14.7394 | 40.5286 | 498000
-14.7185 | 40.6342 | 497000
-14.6975 | 40.7396 | 496000
-14.6766 | 40.845 | 495000
-14.6556 | 40.9503 | 494000
-14.6346 | 41.0555 | 493000
-14.6136 | 41.1606 | 492000
-14.5926 | 41.2656 | 491000
-14.5715 | 41.3705 | 490000
-14.5504 | 41.4754 | 489000
-14.5293 | 41.5801 | 488000
-14.5082 | 41.6848 | 487000
-14.487 | 41.7893 | 486000
-14.4658 | 41.8938 | 485000
-14.4446 | 41.9982 | 484000
-14.4234 | 42.1025 | 483000
-14.4021 | 42.2067 | 482000
-14.3808 | 42.3109 | 481000
-14.3595 | 42.4149 | 480000
-14.3382 | 42.5188 | 479000
-14.3168 | 42.6227 | 478000
-14.2954 | 42.7265 | 477000
-14.274 | 42.8302 | 476000
-14.2526 | 42.9338 | 475000
-14.2311 | 43.0373 | 474000
-14.2096 | 43.1407 | 473000
-14.1881 | 43.244 | 472000
-14.1665 | 43.3473 | 471000
-14.145 | 43.4504 | 470000
-14.1234 | 43.5535 | 469000
-14.1017 | 43.6565 | 468000
-14.0801 | 43.7594 | 467000
-14.0584 | 43.8622 | 466000
-14.0367 | 43.9649 | 465000
-14.0149 | 44.0675 | 464000
-13.9931 | 44.1701 | 463000
-13.9713 | 44.2725 | 462000
-13.9495 | 44.3749 | 461000
-13.9276 | 44.4772 | 460000
-13.9057 | 44.5794 | 459000
-13.8838 | 44.6815 | 458000
-13.8619 | 44.7835 | 457000
-13.8399 | 44.8854 | 456000
-13.8178 | 44.9873 | 455000
-13.7958 | 45.089 | 454000
-13.7737 | 45.1907 | 453000
-13.7516 | 45.2923 | 452000
-13.7295 | 45.3938 | 451000
-13.7073 | 45.4952 | 450000
-13.6851 | 45.5965 | 449000
-13.6628 | 45.6977 | 448000
-13.6406 | 45.7989 | 447000
-13.6182 | 45.8999 | 446000
-13.5959 | 46.0009 | 445000
-13.5735 | 46.1018 | 444000
-13.5511 | 46.2026 | 443000
-13.5287 | 46.3033 | 442000
-13.5062 | 46.4039 | 441000
-13.4837 | 46.5045 | 440000
-13.4611 | 46.6049 | 439000
-13.4385 | 46.7053 | 438000
-13.4159 | 46.8056 | 437000
-13.3933 | 46.9058 | 436000
-13.3706 | 47.0059 | 435000
-13.3478 | 47.1059 | 434000
-13.3251 | 47.2058 | 433000
-13.3023 | 47.3057 | 432000
-13.2794 | 47.4054 | 431000
-13.2566 | 47.5051 | 430000
-13.2337 | 47.6047 | 429000
-13.2107 | 47.7042 | 428000
-13.1877 | 47.8036 | 427000
-13.1647 | 47.9029 | 426000
-13.1416 | 48.0022 | 425000
-13.1185 | 48.1013 | 424000
-13.0954 | 48.2004 | 423000
-13.0722 | 48.2994 | 422000
-13.0489 | 48.3983 | 421000
-13.0257 | 48.4971 | 420000
-13.0024 | 48.5958 | 419000
-12.979 | 48.6944 | 418000
-12.9556 | 48.793 | 417000
-12.9322 | 48.8915 | 416000
-12.9087 | 48.9898 | 415000
-12.8852 | 49.0881 | 414000
-12.8617 | 49.1863 | 413000
-12.8381 | 49.2845 | 412000
-12.8144 | 49.3825 | 411000
-12.7907 | 49.4804 | 410000
-12.767 | 49.5783 | 409000
-12.7432 | 49.6761 | 408000
-12.7194 | 49.7738 | 407000
-12.6956 | 49.8714 | 406000
-12.6716 | 49.9689 | 405000
-12.6477 | 50.0663 | 404000
-12.6237 | 50.1637 | 403000
-12.5997 | 50.2609 | 402000
-12.5756 | 50.3581 | 401000
-12.5514 | 50.4552 | 400000
-12.5272 | 50.5522 | 399000
-12.503 | 50.6491 | 398000
-12.4787 | 50.746 | 397000
-12.4544 | 50.8427 | 396000
-12.43 | 50.9394 | 395000
-12.4056 | 51.0359 | 394000
-12.3812 | 51.1324 | 393000
-12.3566 | 51.2288 | 392000
-12.3321 | 51.3251 | 391000
-12.3074 | 51.4214 | 390000
-12.2828 | 51.5175 | 389000
-12.2581 | 51.6136 | 388000
-12.2333 | 51.7095 | 387000
-12.2085 | 51.8054 | 386000
-12.1836 | 51.9012 | 385000
-12.1587 | 51.9969 | 384000
-12.1337 | 52.0926 | 383000
-12.1087 | 52.1881 | 382000
-12.0836 | 52.2836 | 381000
-12.0584 | 52.3789 | 380000
-12.0333 | 52.4742 | 379000
-12.008 | 52.5694 | 378000
-11.9827 | 52.6645 | 377000
-11.9574 | 52.7595 | 376000
-11.932 | 52.8545 | 375000
-11.9065 | 52.9493 | 374000
-11.881 | 53.0441 | 373000
-11.8554 | 53.1388 | 372000
-11.8298 | 53.2334 | 371000
-11.8041 | 53.3279 | 370000
-11.7783 | 53.4223 | 369000
-11.7525 | 53.5166 | 368000
-11.7266 | 53.6108 | 367000
-11.7007 | 53.705 | 366000
-11.6747 | 53.7991 | 365000
-11.6487 | 53.8931 | 364000
-11.6226 | 53.987 | 363000
-11.5964 | 54.0808 | 362000
-11.5702 | 54.1745 | 361000
-11.5439 | 54.2681 | 360000
-11.5176 | 54.3617 | 359000
-11.4911 | 54.4551 | 358000
-11.4647 | 54.5485 | 357000
-11.4381 | 54.6418 | 356000
-11.4115 | 54.735 | 355000
-11.3849 | 54.8281 | 354000
-11.3581 | 54.9211 | 353000
-11.3313 | 55.0141 | 352000
-11.3045 | 55.1069 | 351000
-11.2776 | 55.1997 | 350000
-11.2506 | 55.2924 | 349000
-11.2235 | 55.3849 | 348000
-11.1964 | 55.4774 | 347000
-11.1692 | 55.5698 | 346000
-11.1419 | 55.6622 | 345000
-11.1146 | 55.7544 | 344000
-11.0872 | 55.8466 | 343000
-11.0597 | 55.9386 | 342000
-11.0322 | 56.0306 | 341000
-11.0046 | 56.1225 | 340000
-10.9769 | 56.2142 | 339000
-10.9491 | 56.3059 | 338000
-10.9213 | 56.3976 | 337000
-10.8934 | 56.4891 | 336000
-10.8654 | 56.5805 | 335000
-10.8374 | 56.6719 | 334000
-10.8092 | 56.7631 | 333000
-10.781 | 56.8543 | 332000
-10.7528 | 56.9454 | 331000
-10.7244 | 57.0364 | 330000
-10.696 | 57.1273 | 329000
-10.6675 | 57.2181 | 328000
-10.6389 | 57.3088 | 327000
-10.6102 | 57.3994 | 326000
-10.5815 | 57.4899 | 325000
-10.5527 | 57.5804 | 324000
-10.5238 | 57.6707 | 323000
-10.4948 | 57.761 | 322000
-10.4657 | 57.8512 | 321000
-10.4366 | 57.9413 | 320000
-10.4073 | 58.0313 | 319000
-10.378 | 58.1212 | 318000
-10.3486 | 58.211 | 317000
-10.3192 | 58.3007 | 316000
-10.2896 | 58.3903 | 315000
-10.2599 | 58.4798 | 314000
-10.2302 | 58.5693 | 313000
-10.2004 | 58.6586 | 312000
-10.1705 | 58.7479 | 311000
-10.1405 | 58.837 | 310000
-10.1104 | 58.9261 | 309000
-10.0802 | 59.0151 | 308000
-10.0499 | 59.104 | 307000
-10.0196 | 59.1928 | 306000
-9.9891 | 59.2815 | 305000
-9.9586 | 59.3701 | 304000
-9.9279 | 59.4586 | 303000
-9.8972 | 59.547 | 302000
-9.8664 | 59.6353 | 301000
-9.8354 | 59.7235 | 300000
-9.8044 | 59.8117 | 299000
-9.7733 | 59.8997 | 298000
-9.7421 | 59.9876 | 297000
-9.7108 | 60.0755 | 296000
-9.6793 | 60.1632 | 295000
-9.6478 | 60.2509 | 294000
-9.6162 | 60.3384 | 293000
-9.5845 | 60.4259 | 292000
-9.5527 | 60.5132 | 291000
-9.5208 | 60.6005 | 290000
-9.4887 | 60.6877 | 289000
-9.4566 | 60.7747 | 288000
-9.4244 | 60.8617 | 287000
-9.392 | 60.9486 | 286000
-9.3596 | 61.0354 | 285000
-9.327 | 61.122 | 284000
-9.2943 | 61.2086 | 283000
-9.2616 | 61.2951 | 282000
-9.2287 | 61.3815 | 281000
-9.1957 | 61.4678 | 280000
-9.1625 | 61.5539 | 279000
-9.1293 | 61.64 | 278000
-9.096 | 61.726 | 277000
-9.0625 | 61.8119 | 276000
-9.0289 | 61.8976 | 275000
-8.9952 | 61.9833 | 274000
-8.9614 | 62.0689 | 273000
-8.9275 | 62.1544 | 272000
-8.8934 | 62.2397 | 271000
-8.8593 | 62.325 | 270000
-8.825 | 62.4101 | 269000
-8.7905 | 62.4952 | 268000
-8.756 | 62.5802 | 267000
-8.7213 | 62.665 | 266000
-8.6865 | 62.7498 | 265000
-8.6516 | 62.8344 | 264000
-8.6165 | 62.9189 | 263000
-8.5813 | 63.0034 | 262000
-8.546 | 63.0877 | 261000
-8.5106 | 63.1719 | 260000
-8.475 | 63.256 | 259000
-8.4393 | 63.34 | 258000
-8.4034 | 63.4239 | 257000
-8.3674 | 63.5077 | 256000
-8.3313 | 63.5914 | 255000
-8.295 | 63.6749 | 254000
-8.2586 | 63.7584 | 253000
-8.222 | 63.8417 | 252000
-8.1853 | 63.925 | 251000
-8.1485 | 64.0081 | 250000
-8.1115 | 64.0911 | 249000
-8.0744 | 64.174 | 248000
-8.0371 | 64.2568 | 247000
-7.9996 | 64.3395 | 246000
-7.962 | 64.4221 | 245000
-7.9243 | 64.5045 | 244000
-7.8864 | 64.5869 | 243000
-7.8484 | 64.6691 | 242000
-7.8101 | 64.7512 | 241000
-7.7718 | 64.8332 | 240000
-7.7332 | 64.9151 | 239000
-7.6946 | 64.9969 | 238000
-7.6557 | 65.0785 | 237000
-7.6167 | 65.1601 | 236000
-7.5775 | 65.2415 | 235000
-7.5381 | 65.3228 | 234000
-7.4986 | 65.404 | 233000
-7.4589 | 65.4851 | 232000
-7.4191 | 65.566 | 231000
-7.379 | 65.6468 | 230000
-7.3388 | 65.7275 | 229000
-7.2984 | 65.8081 | 228000
-7.2578 | 65.8886 | 227000
-7.2171 | 65.9689 | 226000
-7.1761 | 66.0491 | 225000
-7.135 | 66.1292 | 224000
-7.0937 | 66.2092 | 223000
-7.0522 | 66.2891 | 222000
-7.0105 | 66.3688 | 221000
-6.9686 | 66.4484 | 220000
-6.9265 | 66.5279 | 219000
-6.8843 | 66.6072 | 218000
-6.8418 | 66.6864 | 217000
-6.7991 | 66.7655 | 216000
-6.7562 | 66.8445 | 215000
-6.7131 | 66.9233 | 214000
-6.6698 | 67.002 | 213000
-6.6263 | 67.0806 | 212000
-6.5826 | 67.1591 | 211000
-6.5387 | 67.2374 | 210000
-6.4946 | 67.3156 | 209000
-6.4502 | 67.3936 | 208000
-6.4056 | 67.4716 | 207000
-6.3608 | 67.5494 | 206000
-6.3158 | 67.627 | 205000
-6.2705 | 67.7045 | 204000
-6.225 | 67.7819 | 203000
-6.1793 | 67.8592 | 202000
-6.1333 | 67.9363 | 201000
-6.0871 | 68.0133 | 200000
-6.0825 | 68.021 | 199900
-6.0779 | 68.0287 | 199800
-6.0732 | 68.0364 | 199700
-6.0686 | 68.0441 | 199600
-6.0639 | 68.0518 | 199500
-6.0593 | 68.0594 | 199400
-6.0546 | 68.0671 | 199300
-6.05 | 68.0748 | 199200
-6.0453 | 68.0825 | 199100
-6.0407 | 68.0902 | 199000
-6.036 | 68.0978 | 198900
-6.0314 | 68.1055 | 198800
-6.0267 | 68.1132 | 198700
-6.022 | 68.1209 | 198600
-6.0174 | 68.1285 | 198500
-6.0127 | 68.1362 | 198400
-6.008 | 68.1439 | 198300
-6.0034 | 68.1515 | 198200
-5.9987 | 68.1592 | 198100
-5.994 | 68.1669 | 198000
-5.9893 | 68.1745 | 197900
-5.9846 | 68.1822 | 197800
-5.98 | 68.1899 | 197700
-5.9753 | 68.1975 | 197600
-5.9706 | 68.2052 | 197500
-5.9659 | 68.2128 | 197400
-5.9612 | 68.2205 | 197300
-5.9565 | 68.2282 | 197200
-5.9518 | 68.2358 | 197100
-5.9471 | 68.2435 | 197000
-5.9424 | 68.2511 | 196900
-5.9377 | 68.2588 | 196800
-5.9329 | 68.2664 | 196700
-5.9282 | 68.274 | 196600
-5.9235 | 68.2817 | 196500
-5.9188 | 68.2893 | 196400
-5.9141 | 68.297 | 196300
-5.9094 | 68.3046 | 196200
-5.9046 | 68.3123 | 196100
-5.8999 | 68.3199 | 196000
-5.8952 | 68.3275 | 195900
-5.8904 | 68.3352 | 195800
-5.8857 | 68.3428 | 195700
-5.881 | 68.3504 | 195600
-5.8762 | 68.3581 | 195500
-5.8715 | 68.3657 | 195400
-5.8667 | 68.3733 | 195300
-5.862 | 68.3809 | 195200
-5.8572 | 68.3886 | 195100
-5.8525 | 68.3962 | 195000
-5.8477 | 68.4038 | 194900
-5.8429 | 68.4114 | 194800
-5.8382 | 68.4191 | 194700
-5.8334 | 68.4267 | 194600
-5.8287 | 68.4343 | 194500
-5.8239 | 68.4419 | 194400
-5.8191 | 68.4495 | 194300
-5.8143 | 68.4571 | 194200
-5.8096 | 68.4648 | 194100
-5.8048 | 68.4724 | 194000
-5.8 | 68.48 | 193900
-5.7952 | 68.4876 | 193800
-5.7904 | 68.4952 | 193700
-5.7856 | 68.5028 | 193600
-5.7808 | 68.5104 | 193500
-5.776 | 68.518 | 193400
-5.7712 | 68.5256 | 193300
-5.7664 | 68.5332 | 193200
-5.7616 | 68.5408 | 193100
-5.7568 | 68.5484 | 193000
-5.752 | 68.556 | 192900
-5.7472 | 68.5636 | 192800
-5.7424 | 68.5712 | 192700
-5.7376 | 68.5788 | 192600
-5.7328 | 68.5863 | 192500
-5.7279 | 68.5939 | 192400
-5.7231 | 68.6015 | 192300
-5.7183 | 68.6091 | 192200
-5.7135 | 68.6167 | 192100
-5.7086 | 68.6243 | 192000
-5.7038 | 68.6319 | 191900
-5.699 | 68.6394 | 191800
-5.6941 | 68.647 | 191700
-5.6893 | 68.6546 | 191600
-5.6844 | 68.6622 | 191500
-5.6796 | 68.6697 | 191400
-5.6747 | 68.6773 | 191300
-5.6699 | 68.6849 | 191200
-5.665 | 68.6924 | 191100
-5.6602 | 68.7 | 191000
-5.6553 | 68.7076 | 190900
-5.6504 | 68.7151 | 190800
-5.6456 | 68.7227 | 190700
-5.6407 | 68.7303 | 190600
-5.6358 | 68.7378 | 190500
-5.6309 | 68.7454 | 190400
-5.6261 | 68.753 | 190300
-5.6212 | 68.7605 | 190200
-5.6163 | 68.7681 | 190100
-5.6114 | 68.7756 | 190000
-5.6065 | 68.7832 | 189900
-5.6016 | 68.7907 | 189800
-5.5967 | 68.7983 | 189700
-5.5918 | 68.8058 | 189600
-5.5869 | 68.8134 | 189500
-5.582 | 68.8209 | 189400
-5.5771 | 68.8285 | 189300
-5.5722 | 68.836 | 189200
-5.5673 | 68.8435 | 189100
-5.5624 | 68.8511 | 189000
-5.5575 | 68.8586 | 188900
-5.5526 | 68.8662 | 188800
-5.5477 | 68.8737 | 188700
-5.5427 | 68.8812 | 188600
-5.5378 | 68.8888 | 188500
-5.5329 | 68.8963 | 188400
-5.5279 | 68.9038 | 188300
-5.523 | 68.9114 | 188200
-5.5181 | 68.9189 | 188100
-5.5131 | 68.9264 | 188000
-5.5082 | 68.9339 | 187900
-5.5032 | 68.9415 | 187800
-5.4983 | 68.949 | 187700
-5.4933 | 68.9565 | 187600
-5.4884 | 68.964 | 187500
-5.4834 | 68.9715 | 187400
-5.4785 | 68.979 | 187300
-5.4735 | 68.9866 | 187200
-5.4685 | 68.9941 | 187100
-5.4636 | 69.0016 | 187000
-5.4586 | 69.0091 | 186900
-5.4536 | 69.0166 | 186800
-5.4486 | 69.0241 | 186700
-5.4437 | 69.0316 | 186600
-5.4387 | 69.0391 | 186500
-5.4337 | 69.0466 | 186400
-5.4287 | 69.0541 | 186300
-5.4237 | 69.0616 | 186200
-5.4187 | 69.0691 | 186100
-5.4137 | 69.0766 | 186000
-5.4087 | 69.0841 | 185900
-5.4037 | 69.0916 | 185800
-5.3987 | 69.0991 | 185700
-5.3937 | 69.1066 | 185600
-5.3887 | 69.1141 | 185500
-5.3837 | 69.1216 | 185400
-5.3787 | 69.1291 | 185300
-5.3737 | 69.1366 | 185200
-5.3686 | 69.144 | 185100
-5.3636 | 69.1515 | 185000
-5.3586 | 69.159 | 184900
-5.3535 | 69.1665 | 184800
-5.3485 | 69.174 | 184700
-5.3435 | 69.1814 | 184600
-5.3384 | 69.1889 | 184500
-5.3334 | 69.1964 | 184400
-5.3284 | 69.2039 | 184300
-5.3233 | 69.2113 | 184200
-5.3183 | 69.2188 | 184100
-5.3132 | 69.2263 | 184000
-5.3081 | 69.2337 | 183900
-5.3031 | 69.2412 | 183800
-5.298 | 69.2487 | 183700
-5.293 | 69.2561 | 183600
-5.2879 | 69.2636 | 183500
-5.2828 | 69.2711 | 183400
-5.2777 | 69.2785 | 183300
-5.2727 | 69.286 | 183200
-5.2676 | 69.2934 | 183100
-5.2625 | 69.3009 | 183000
-5.2574 | 69.3083 | 182900
-5.2523 | 69.3158 | 182800
-5.2472 | 69.3232 | 182700
-5.2421 | 69.3307 | 182600
-5.237 | 69.3381 | 182500
-5.2319 | 69.3456 | 182400
-5.2268 | 69.353 | 182300
-5.2217 | 69.3605 | 182200
-5.2166 | 69.3679 | 182100
-5.2115 | 69.3754 | 182000
-5.2064 | 69.3828 | 181900
-5.2013 | 69.3902 | 181800
-5.1961 | 69.3977 | 181700
-5.191 | 69.4051 | 181600
-5.1859 | 69.4125 | 181500
-5.1808 | 69.42 | 181400
-5.1756 | 69.4274 | 181300
-5.1705 | 69.4348 | 181200
-5.1654 | 69.4423 | 181100
-5.1602 | 69.4497 | 181000
-5.1551 | 69.4571 | 180900
-5.1499 | 69.4645 | 180800
-5.1448 | 69.4719 | 180700
-5.1396 | 69.4794 | 180600
-5.1345 | 69.4868 | 180500
-5.1293 | 69.4942 | 180400
-5.1241 | 69.5016 | 180300
-5.119 | 69.509 | 180200
-5.1138 | 69.5164 | 180100
-5.1086 | 69.5239 | 180000
-5.1034 | 69.5313 | 179900
-5.0983 | 69.5387 | 179800
-5.0931 | 69.5461 | 179700
-5.0879 | 69.5535 | 179600
-5.0827 | 69.5609 | 179500
-5.0775 | 69.5683 | 179400
-5.0723 | 69.5757 | 179300
-5.0671 | 69.5831 | 179200
-5.0619 | 69.5905 | 179100
-5.0567 | 69.5979 | 179000
-5.0515 | 69.6053 | 178900
-5.0463 | 69.6127 | 178800
-5.0411 | 69.6201 | 178700
-5.0359 | 69.6275 | 178600
-5.0307 | 69.6349 | 178500
-5.0254 | 69.6422 | 178400
-5.0202 | 69.6496 | 178300
-5.015 | 69.657 | 178200
-5.0098 | 69.6644 | 178100
-5.0045 | 69.6718 | 178000
-4.9993 | 69.6792 | 177900
-4.994 | 69.6865 | 177800
-4.9888 | 69.6939 | 177700
-4.9835 | 69.7013 | 177600
-4.9783 | 69.7087 | 177500
-4.973 | 69.7161 | 177400
-4.9678 | 69.7234 | 177300
-4.9625 | 69.7308 | 177200
-4.9573 | 69.7382 | 177100
-4.952 | 69.7455 | 177000
-4.9467 | 69.7529 | 176900
-4.9415 | 69.7603 | 176800
-4.9362 | 69.7676 | 176700
-4.9309 | 69.775 | 176600
-4.9256 | 69.7824 | 176500
-4.9203 | 69.7897 | 176400
-4.915 | 69.7971 | 176300
-4.9098 | 69.8044 | 176200
-4.9045 | 69.8118 | 176100
-4.8992 | 69.8191 | 176000
-4.8939 | 69.8265 | 175900
-4.8886 | 69.8338 | 175800
-4.8832 | 69.8412 | 175700
-4.8779 | 69.8485 | 175600
-4.8726 | 69.8559 | 175500
-4.8673 | 69.8632 | 175400
-4.862 | 69.8706 | 175300
-4.8567 | 69.8779 | 175200
-4.8513 | 69.8853 | 175100
-4.846 | 69.8926 | 175000
-4.8407 | 69.8999 | 174900
-4.8353 | 69.9073 | 174800
-4.83 | 69.9146 | 174700
-4.8246 | 69.9219 | 174600
-4.8193 | 69.9293 | 174500
-4.814 | 69.9366 | 174400
-4.8086 | 69.9439 | 174300
-4.8032 | 69.9513 | 174200
-4.7979 | 69.9586 | 174100
-4.7925 | 69.9659 | 174000
-4.7872 | 69.9732 | 173900
-4.7818 | 69.9806 | 173800
-4.7764 | 69.9879 | 173700
-4.771 | 69.9952 | 173600
-4.7657 | 70.0025 | 173500
-4.7603 | 70.0098 | 173400
-4.7549 | 70.0171 | 173300
-4.7495 | 70.0245 | 173200
-4.7441 | 70.0318 | 173100
-4.7387 | 70.0391 | 173000
-4.7333 | 70.0464 | 172900
-4.7279 | 70.0537 | 172800
-4.7225 | 70.061 | 172700
-4.7171 | 70.0683 | 172600
-4.7117 | 70.0756 | 172500
-4.7063 | 70.0829 | 172400
-4.7008 | 70.0902 | 172300
-4.6954 | 70.0975 | 172200
-4.69 | 70.1048 | 172100
-4.6846 | 70.1121 | 172000
-4.6791 | 70.1194 | 171900
-4.6737 | 70.1267 | 171800
-4.6683 | 70.134 | 171700
-4.6628 | 70.1413 | 171600
-4.6574 | 70.1486 | 171500
-4.6519 | 70.1559 | 171400
-4.6465 | 70.1631 | 171300
-4.641 | 70.1704 | 171200
-4.6355 | 70.1777 | 171100
-4.6301 | 70.185 | 171000
-4.6246 | 70.1923 | 170900
-4.6191 | 70.1995 | 170800
-4.6137 | 70.2068 | 170700
-4.6082 | 70.2141 | 170600
-4.6027 | 70.2214 | 170500
-4.5972 | 70.2286 | 170400
-4.5917 | 70.2359 | 170300
-4.5862 | 70.2432 | 170200
-4.5808 | 70.2505 | 170100
-4.5753 | 70.2577 | 170000
-4.5698 | 70.265 | 169900
-4.5642 | 70.2723 | 169800
-4.5587 | 70.2795 | 169700
-4.5532 | 70.2868 | 169600
-4.5477 | 70.294 | 169500
-4.5422 | 70.3013 | 169400
-4.5367 | 70.3086 | 169300
-4.5311 | 70.3158 | 169200
-4.5256 | 70.3231 | 169100
-4.5201 | 70.3303 | 169000
-4.5145 | 70.3376 | 168900
-4.509 | 70.3448 | 168800
-4.5035 | 70.3521 | 168700
-4.4979 | 70.3593 | 168600
-4.4924 | 70.3666 | 168500
-4.4868 | 70.3738 | 168400
-4.4813 | 70.381 | 168300
-4.4757 | 70.3883 | 168200
-4.4701 | 70.3955 | 168100
-4.4646 | 70.4028 | 168000
-4.459 | 70.41 | 167900
-4.4534 | 70.4172 | 167800
-4.4478 | 70.4245 | 167700
-4.4423 | 70.4317 | 167600
-4.4367 | 70.4389 | 167500
-4.4311 | 70.4462 | 167400
-4.4255 | 70.4534 | 167300
-4.4199 | 70.4606 | 167200
-4.4143 | 70.4678 | 167100
-4.4087 | 70.4751 | 167000
-4.4031 | 70.4823 | 166900
-4.3975 | 70.4895 | 166800
-4.3918 | 70.4967 | 166700
-4.3862 | 70.504 | 166600
-4.3806 | 70.5112 | 166500
-4.375 | 70.5184 | 166400
-4.3694 | 70.5256 | 166300
-4.3637 | 70.5328 | 166200
-4.3581 | 70.54 | 166100
-4.3524 | 70.5472 | 166000
-4.3468 | 70.5544 | 165900
-4.3412 | 70.5616 | 165800
-4.3355 | 70.5689 | 165700
-4.3298 | 70.5761 | 165600
-4.3242 | 70.5833 | 165500
-4.3185 | 70.5905 | 165400
-4.3129 | 70.5977 | 165300
-4.3072 | 70.6049 | 165200
-4.3015 | 70.6121 | 165100
-4.2958 | 70.6193 | 165000
-4.2902 | 70.6264 | 164900
-4.2845 | 70.6336 | 164800
-4.2788 | 70.6408 | 164700
-4.2731 | 70.648 | 164600
-4.2674 | 70.6552 | 164500
-4.2617 | 70.6624 | 164400
-4.256 | 70.6696 | 164300
-4.2503 | 70.6768 | 164200
-4.2446 | 70.6839 | 164100
-4.2389 | 70.6911 | 164000
-4.2331 | 70.6983 | 163900
-4.2274 | 70.7055 | 163800
-4.2217 | 70.7127 | 163700
-4.216 | 70.7198 | 163600
-4.2102 | 70.727 | 163500
-4.2045 | 70.7342 | 163400
-4.1988 | 70.7414 | 163300
-4.193 | 70.7485 | 163200
-4.1873 | 70.7557 | 163100
-4.1815 | 70.7629 | 163000
-4.1758 | 70.77 | 162900
-4.17 | 70.7772 | 162800
-4.1642 | 70.7844 | 162700
-4.1585 | 70.7915 | 162600
-4.1527 | 70.7987 | 162500
-4.1469 | 70.8058 | 162400
-4.1411 | 70.813 | 162300
-4.1354 | 70.8201 | 162200
-4.1296 | 70.8273 | 162100
-4.1238 | 70.8345 | 162000
-4.118 | 70.8416 | 161900
-4.1122 | 70.8488 | 161800
-4.1064 | 70.8559 | 161700
-4.1006 | 70.863 | 161600
-4.0948 | 70.8702 | 161500
-4.089 | 70.8773 | 161400
-4.0831 | 70.8845 | 161300
-4.0773 | 70.8916 | 161200
-4.0715 | 70.8988 | 161100
-4.0657 | 70.9059 | 161000
-4.0598 | 70.913 | 160900
-4.054 | 70.9202 | 160800
-4.0482 | 70.9273 | 160700
-4.0423 | 70.9344 | 160600
-4.0365 | 70.9416 | 160500
-4.0306 | 70.9487 | 160400
-4.0247 | 70.9558 | 160300
-4.0189 | 70.963 | 160200
-4.013 | 70.9701 | 160100
-4.0072 | 70.9772 | 160000
-4.0013 | 70.9843 | 159900
-3.9954 | 70.9915 | 159800
-3.9895 | 70.9986 | 159700
-3.9836 | 71.0057 | 159600
-3.9778 | 71.0128 | 159500
-3.9719 | 71.0199 | 159400
-3.966 | 71.027 | 159300
-3.9601 | 71.0342 | 159200
-3.9542 | 71.0413 | 159100
-3.9482 | 71.0484 | 159000
-3.9423 | 71.0555 | 158900
-3.9364 | 71.0626 | 158800
-3.9305 | 71.0697 | 158700
-3.9246 | 71.0768 | 158600
-3.9186 | 71.0839 | 158500
-3.9127 | 71.091 | 158400
-3.9068 | 71.0981 | 158300
-3.9008 | 71.1052 | 158200
-3.8949 | 71.1123 | 158100
-3.8889 | 71.1194 | 158000
-3.883 | 71.1265 | 157900
-3.877 | 71.1336 | 157800
-3.8711 | 71.1407 | 157700
-3.8651 | 71.1478 | 157600
-3.8591 | 71.1549 | 157500
-3.8532 | 71.162 | 157400
-3.8472 | 71.1691 | 157300
-3.8412 | 71.1761 | 157200
-3.8352 | 71.1832 | 157100
-3.8292 | 71.1903 | 157000
-3.8232 | 71.1974 | 156900
-3.8172 | 71.2045 | 156800
-3.8112 | 71.2116 | 156700
-3.8052 | 71.2186 | 156600
-3.7992 | 71.2257 | 156500
-3.7932 | 71.2328 | 156400
-3.7872 | 71.2399 | 156300
-3.7812 | 71.2469 | 156200
-3.7751 | 71.254 | 156100
-3.7691 | 71.2611 | 156000
-3.7631 | 71.2681 | 155900
-3.757 | 71.2752 | 155800
-3.751 | 71.2823 | 155700
-3.7449 | 71.2893 | 155600
-3.7389 | 71.2964 | 155500
-3.7328 | 71.3035 | 155400
-3.7268 | 71.3105 | 155300
-3.7207 | 71.3176 | 155200
-3.7146 | 71.3246 | 155100
-3.7085 | 71.3317 | 155000
-3.7025 | 71.3388 | 154900
-3.6964 | 71.3458 | 154800
-3.6903 | 71.3529 | 154700
-3.6842 | 71.3599 | 154600
-3.6781 | 71.367 | 154500
-3.672 | 71.374 | 154400
-3.6659 | 71.3811 | 154300
-3.6598 | 71.3881 | 154200
-3.6537 | 71.3951 | 154100
-3.6476 | 71.4022 | 154000
-3.6414 | 71.4092 | 153900
-3.6353 | 71.4163 | 153800
-3.6292 | 71.4233 | 153700
-3.6231 | 71.4303 | 153600
-3.6169 | 71.4374 | 153500
-3.6108 | 71.4444 | 153400
-3.6046 | 71.4514 | 153300
-3.5985 | 71.4585 | 153200
-3.5923 | 71.4655 | 153100
-3.5862 | 71.4725 | 153000
-3.58 | 71.4796 | 152900
-3.5738 | 71.4866 | 152800
-3.5676 | 71.4936 | 152700
-3.5615 | 71.5006 | 152600
-3.5553 | 71.5077 | 152500
-3.5491 | 71.5147 | 152400
-3.5429 | 71.5217 | 152300
-3.5367 | 71.5287 | 152200
-3.5305 | 71.5358 | 152100
-3.5243 | 71.5428 | 152000
-3.5181 | 71.5498 | 151900
-3.5119 | 71.5568 | 151800
-3.5057 | 71.5638 | 151700
-3.4994 | 71.5708 | 151600
-3.4932 | 71.5778 | 151500
-3.487 | 71.5848 | 151400
-3.4808 | 71.5918 | 151300
-3.4745 | 71.5989 | 151200
-3.4683 | 71.6059 | 151100
-3.462 | 71.6129 | 151000
-3.4558 | 71.6199 | 150900
-3.4495 | 71.6269 | 150800
-3.4432 | 71.6339 | 150700
-3.437 | 71.6409 | 150600
-3.4307 | 71.6479 | 150500
-3.4244 | 71.6549 | 150400
-3.4181 | 71.6619 | 150300
-3.4119 | 71.6688 | 150200
-3.4056 | 71.6758 | 150100
-3.3993 | 71.6828 | 150000
-3.393 | 71.6898 | 149900
-3.3867 | 71.6968 | 149800
-3.3804 | 71.7038 | 149700
-3.374 | 71.7108 | 149600
-3.3677 | 71.7178 | 149500
-3.3614 | 71.7248 | 149400
-3.3551 | 71.7317 | 149300
-3.3488 | 71.7387 | 149200
-3.3424 | 71.7457 | 149100
-3.3361 | 71.7527 | 149000
-3.3297 | 71.7597 | 148900
-3.3234 | 71.7666 | 148800
-3.317 | 71.7736 | 148700
-3.3107 | 71.7806 | 148600
-3.3043 | 71.7876 | 148500
-3.2979 | 71.7945 | 148400
-3.2916 | 71.8015 | 148300
-3.2852 | 71.8085 | 148200
-3.2788 | 71.8154 | 148100
-3.2724 | 71.8224 | 148000
-3.266 | 71.8294 | 147900
-3.2596 | 71.8363 | 147800
-3.2532 | 71.8433 | 147700
-3.2468 | 71.8503 | 147600
-3.2404 | 71.8572 | 147500
-3.234 | 71.8642 | 147400
-3.2276 | 71.8711 | 147300
-3.2211 | 71.8781 | 147200
-3.2147 | 71.885 | 147100
-3.2083 | 71.892 | 147000
-3.2018 | 71.8989 | 146900
-3.1954 | 71.9059 | 146800
-3.1889 | 71.9129 | 146700
-3.1825 | 71.9198 | 146600
-3.176 | 71.9267 | 146500
-3.1696 | 71.9337 | 146400
-3.1631 | 71.9406 | 146300
-3.1566 | 71.9476 | 146200
-3.1501 | 71.9545 | 146100
-3.1436 | 71.9615 | 146000
-3.1372 | 71.9684 | 145900
-3.1307 | 71.9754 | 145800
-3.1242 | 71.9823 | 145700
-3.1177 | 71.9892 | 145600
-3.1112 | 71.9962 | 145500
-3.1046 | 72.0031 | 145400
-3.0981 | 72.01 | 145300
-3.0916 | 72.017 | 145200
-3.0851 | 72.0239 | 145100
-3.0785 | 72.0308 | 145000
-3.072 | 72.0378 | 144900
-3.0655 | 72.0447 | 144800
-3.0589 | 72.0516 | 144700
-3.0524 | 72.0585 | 144600
-3.0458 | 72.0655 | 144500
-3.0392 | 72.0724 | 144400
-3.0327 | 72.0793 | 144300
-3.0261 | 72.0862 | 144200
-3.0195 | 72.0932 | 144100
-3.0129 | 72.1001 | 144000
-3.0064 | 72.107 | 143900
-2.9998 | 72.1139 | 143800
-2.9932 | 72.1208 | 143700
-2.9866 | 72.1278 | 143600
-2.98 | 72.1347 | 143500
-2.9733 | 72.1416 | 143400
-2.9667 | 72.1485 | 143300
-2.9601 | 72.1554 | 143200
-2.9535 | 72.1623 | 143100
-2.9468 | 72.1692 | 143000
-2.9402 | 72.1761 | 142900
-2.9336 | 72.183 | 142800
-2.9269 | 72.1899 | 142700
-2.9203 | 72.1968 | 142600
-2.9136 | 72.2038 | 142500
-2.9069 | 72.2107 | 142400
-2.9003 | 72.2176 | 142300
-2.8936 | 72.2245 | 142200
-2.8869 | 72.2314 | 142100
-2.8802 | 72.2383 | 142000
-2.8735 | 72.2452 | 141900
-2.8669 | 72.252 | 141800
-2.8602 | 72.2589 | 141700
-2.8534 | 72.2658 | 141600
-2.8467 | 72.2727 | 141500
-2.84 | 72.2796 | 141400
-2.8333 | 72.2865 | 141300
-2.8266 | 72.2934 | 141200
-2.8198 | 72.3003 | 141100
-2.8131 | 72.3072 | 141000
-2.8064 | 72.3141 | 140900
-2.7996 | 72.321 | 140800
-2.7929 | 72.3278 | 140700
-2.7861 | 72.3347 | 140600
-2.7793 | 72.3416 | 140500
-2.7726 | 72.3485 | 140400
-2.7658 | 72.3554 | 140300
-2.759 | 72.3622 | 140200
-2.7522 | 72.3691 | 140100
-2.7455 | 72.376 | 140000
-2.7387 | 72.3829 | 139900
-2.7319 | 72.3898 | 139800
-2.7251 | 72.3966 | 139700
-2.7182 | 72.4035 | 139600
-2.7114 | 72.4104 | 139500
-2.7046 | 72.4173 | 139400
-2.6978 | 72.4241 | 139300
-2.6909 | 72.431 | 139200
-2.6841 | 72.4379 | 139100
-2.6773 | 72.4447 | 139000
-2.6704 | 72.4516 | 138900
-2.6636 | 72.4585 | 138800
-2.6567 | 72.4653 | 138700
-2.6498 | 72.4722 | 138600
-2.643 | 72.4791 | 138500
-2.6361 | 72.4859 | 138400
-2.6292 | 72.4928 | 138300
-2.6223 | 72.4997 | 138200
-2.6154 | 72.5065 | 138100
-2.6085 | 72.5134 | 138000
-2.6016 | 72.5202 | 137900
-2.5947 | 72.5271 | 137800
-2.5878 | 72.5339 | 137700
-2.5809 | 72.5408 | 137600
-2.574 | 72.5477 | 137500
-2.567 | 72.5545 | 137400
-2.5601 | 72.5614 | 137300
-2.5532 | 72.5682 | 137200
-2.5462 | 72.5751 | 137100
-2.5393 | 72.5819 | 137000
-2.5323 | 72.5888 | 136900
-2.5253 | 72.5956 | 136800
-2.5184 | 72.6025 | 136700
-2.5114 | 72.6093 | 136600
-2.5044 | 72.6162 | 136500
-2.4974 | 72.623 | 136400
-2.4904 | 72.6299 | 136300
-2.4834 | 72.6367 | 136200
-2.4764 | 72.6435 | 136100
-2.4694 | 72.6504 | 136000
-2.4624 | 72.6572 | 135900
-2.4554 | 72.6641 | 135800
-2.4483 | 72.6709 | 135700
-2.4413 | 72.6777 | 135600
-2.4343 | 72.6846 | 135500
-2.4272 | 72.6914 | 135400
-2.4202 | 72.6983 | 135300
-2.4131 | 72.7051 | 135200
-2.4061 | 72.7119 | 135100
-2.399 | 72.7188 | 135000
-2.3919 | 72.7256 | 134900
-2.3848 | 72.7324 | 134800
-2.3778 | 72.7393 | 134700
-2.3707 | 72.7461 | 134600
-2.3636 | 72.7529 | 134500
-2.3565 | 72.7598 | 134400
-2.3494 | 72.7666 | 134300
-2.3423 | 72.7734 | 134200
-2.3351 | 72.7802 | 134100
-2.328 | 72.7871 | 134000
-2.3209 | 72.7939 | 133900
-2.3137 | 72.8007 | 133800
-2.3066 | 72.8076 | 133700
-2.2994 | 72.8144 | 133600
-2.2923 | 72.8212 | 133500
-2.2851 | 72.828 | 133400
-2.278 | 72.8348 | 133300
-2.2708 | 72.8417 | 133200
-2.2636 | 72.8485 | 133100
-2.2564 | 72.8553 | 133000
-2.2492 | 72.8621 | 132900
-2.242 | 72.869 | 132800
-2.2348 | 72.8758 | 132700
-2.2276 | 72.8826 | 132600
-2.2204 | 72.8894 | 132500
-2.2132 | 72.8962 | 132400
-2.206 | 72.903 | 132300
-2.1987 | 72.9099 | 132200
-2.1915 | 72.9167 | 132100
-2.1842 | 72.9235 | 132000
-2.177 | 72.9303 | 131900
-2.1697 | 72.9371 | 131800
-2.1625 | 72.9439 | 131700
-2.1552 | 72.9507 | 131600
-2.1479 | 72.9576 | 131500
-2.1406 | 72.9644 | 131400
-2.1334 | 72.9712 | 131300
-2.1261 | 72.978 | 131200
-2.1188 | 72.9848 | 131100
-2.1115 | 72.9916 | 131000
-2.1041 | 72.9984 | 130900
-2.0968 | 73.0052 | 130800
-2.0895 | 73.012 | 130700
-2.0822 | 73.0188 | 130600
-2.0748 | 73.0257 | 130500
-2.0675 | 73.0325 | 130400
-2.0601 | 73.0393 | 130300
-2.0528 | 73.0461 | 130200
-2.0454 | 73.0529 | 130100
-2.0381 | 73.0597 | 130000
-2.0307 | 73.0665 | 129900
-2.0233 | 73.0733 | 129800
-2.0159 | 73.0801 | 129700
-2.0085 | 73.0869 | 129600
-2.0011 | 73.0937 | 129500
-1.9937 | 73.1005 | 129400
-1.9863 | 73.1073 | 129300
-1.9789 | 73.1141 | 129200
-1.9715 | 73.1209 | 129100
-1.964 | 73.1277 | 129000
-1.9566 | 73.1345 | 128900
-1.9491 | 73.1413 | 128800
-1.9417 | 73.1481 | 128700
-1.9342 | 73.1549 | 128600
-1.9268 | 73.1617 | 128500
-1.9193 | 73.1685 | 128400
-1.9118 | 73.1753 | 128300
-1.9043 | 73.1821 | 128200
-1.8968 | 73.1889 | 128100
-1.8893 | 73.1957 | 128000
-1.8818 | 73.2025 | 127900
-1.8743 | 73.2093 | 127800
-1.8668 | 73.2161 | 127700
-1.8593 | 73.2229 | 127600
-1.8518 | 73.2297 | 127500
-1.8442 | 73.2365 | 127400
-1.8367 | 73.2433 | 127300
-1.8291 | 73.2501 | 127200
-1.8216 | 73.2569 | 127100
-1.814 | 73.2637 | 127000
-1.8064 | 73.2705 | 126900
-1.7989 | 73.2773 | 126800
-1.7913 | 73.2841 | 126700
-1.7837 | 73.2909 | 126600
-1.7761 | 73.2976 | 126500
-1.7685 | 73.3044 | 126400
-1.7609 | 73.3112 | 126300
-1.7533 | 73.318 | 126200
-1.7457 | 73.3248 | 126100
-1.738 | 73.3316 | 126000
-1.7304 | 73.3384 | 125900
-1.7227 | 73.3452 | 125800
-1.7151 | 73.352 | 125700
-1.7074 | 73.3588 | 125600
-1.6998 | 73.3656 | 125500
-1.6921 | 73.3724 | 125400
-1.6844 | 73.3792 | 125300
-1.6768 | 73.386 | 125200
-1.6691 | 73.3928 | 125100
-1.6614 | 73.3996 | 125000
-1.6537 | 73.4063 | 124900
-1.6459 | 73.4131 | 124800
-1.6382 | 73.4199 | 124700
-1.6305 | 73.4267 | 124600
-1.6228 | 73.4335 | 124500
-1.615 | 73.4403 | 124400
-1.6073 | 73.4471 | 124300
-1.5995 | 73.4539 | 124200
-1.5918 | 73.4607 | 124100
-1.584 | 73.4675 | 124000
-1.5762 | 73.4743 | 123900
-1.5685 | 73.4811 | 123800
-1.5607 | 73.4879 | 123700
-1.5529 | 73.4947 | 123600
-1.5451 | 73.5015 | 123500
-1.5373 | 73.5082 | 123400
-1.5295 | 73.515 | 123300
-1.5216 | 73.5218 | 123200
-1.5138 | 73.5286 | 123100
-1.506 | 73.5354 | 123000
-1.4981 | 73.5422 | 122900
-1.4903 | 73.549 | 122800
-1.4824 | 73.5558 | 122700
-1.4745 | 73.5626 | 122600
-1.4667 | 73.5694 | 122500
-1.4588 | 73.5762 | 122400
-1.4509 | 73.583 | 122300
-1.443 | 73.5898 | 122200
-1.4351 | 73.5966 | 122100
-1.4272 | 73.6034 | 122000
-1.4193 | 73.6102 | 121900
-1.4114 | 73.617 | 121800
-1.4034 | 73.6238 | 121700
-1.3955 | 73.6306 | 121600
-1.3876 | 73.6374 | 121500
-1.3796 | 73.6442 | 121400
-1.3716 | 73.651 | 121300
-1.3637 | 73.6578 | 121200
-1.3557 | 73.6646 | 121100
-1.3477 | 73.6714 | 121000
-1.3397 | 73.6782 | 120900
-1.3317 | 73.685 | 120800
-1.3237 | 73.6918 | 120700
-1.3157 | 73.6986 | 120600
-1.3077 | 73.7054 | 120500
-1.2997 | 73.7122 | 120400
-1.2916 | 73.719 | 120300
-1.2836 | 73.7258 | 120200
-1.2756 | 73.7326 | 120100
-1.2675 | 73.7394 | 120000
-1.2594 | 73.7462 | 119900
-1.2514 | 73.753 | 119800
-1.2433 | 73.7598 | 119700
-1.2352 | 73.7666 | 119600
-1.2271 | 73.7734 | 119500
-1.219 | 73.7802 | 119400
-1.2109 | 73.787 | 119300
-1.2028 | 73.7939 | 119200
-1.1947 | 73.8007 | 119100
-1.1865 | 73.8075 | 119000
-1.1784 | 73.8143 | 118900
-1.1702 | 73.8211 | 118800
-1.1621 | 73.8279 | 118700
-1.1539 | 73.8347 | 118600
-1.1458 | 73.8415 | 118500
-1.1376 | 73.8484 | 118400
-1.1294 | 73.8552 | 118300
-1.1212 | 73.862 | 118200
-1.113 | 73.8688 | 118100
-1.1048 | 73.8756 | 118000
-1.0966 | 73.8824 | 117900
-1.0884 | 73.8893 | 117800
-1.0801 | 73.8961 | 117700
-1.0719 | 73.9029 | 117600
-1.0636 | 73.9097 | 117500
-1.0554 | 73.9166 | 117400
-1.0471 | 73.9234 | 117300
-1.0389 | 73.9302 | 117200
-1.0306 | 73.937 | 117100
-1.0223 | 73.9439 | 117000
-1.014 | 73.9507 | 116900
-1.0057 | 73.9575 | 116800
-0.99738 | 73.9643 | 116700
-0.98906 | 73.9712 | 116600
-0.98073 | 73.978 | 116500
-0.9724 | 73.9848 | 116400
-0.96406 | 73.9917 | 116300
-0.95571 | 73.9985 | 116200
-0.94735 | 74.0053 | 116100
-0.93898 | 74.0122 | 116000
-0.9306 | 74.019 | 115900
-0.92222 | 74.0259 | 115800
-0.91383 | 74.0327 | 115700
-0.90543 | 74.0395 | 115600
-0.89702 | 74.0464 | 115500
-0.88861 | 74.0532 | 115400
-0.88019 | 74.0601 | 115300
-0.87175 | 74.0669 | 115200
-0.86331 | 74.0738 | 115100
-0.85487 | 74.0806 | 115000
-0.84641 | 74.0875 | 114900
-0.83794 | 74.0943 | 114800
-0.82947 | 74.1012 | 114700
-0.82099 | 74.108 | 114600
-0.8125 | 74.1149 | 114500
-0.804 | 74.1217 | 114400
-0.7955 | 74.1286 | 114300
-0.78698 | 74.1354 | 114200
-0.77846 | 74.1423 | 114100
-0.76993 | 74.1492 | 114000
-0.76139 | 74.156 | 113900
-0.75284 | 74.1629 | 113800
-0.74428 | 74.1698 | 113700
-0.73572 | 74.1766 | 113600
-0.72715 | 74.1835 | 113500
-0.71856 | 74.1904 | 113400
-0.70997 | 74.1972 | 113300
-0.70137 | 74.2041 | 113200
-0.69277 | 74.211 | 113100
-0.68415 | 74.2179 | 113000
-0.67553 | 74.2247 | 112900
-0.66689 | 74.2316 | 112800
-0.65825 | 74.2385 | 112700
-0.6496 | 74.2454 | 112600
-0.64094 | 74.2523 | 112500
-0.63228 | 74.2592 | 112400
-0.6236 | 74.266 | 112300
-0.61491 | 74.2729 | 112200
-0.60622 | 74.2798 | 112100
-0.59752 | 74.2867 | 112000
-0.58881 | 74.2936 | 111900
-0.58009 | 74.3005 | 111800
-0.57136 | 74.3074 | 111700
-0.56262 | 74.3143 | 111600
-0.55388 | 74.3212 | 111500
-0.54512 | 74.3281 | 111400
-0.53636 | 74.335 | 111300
-0.52759 | 74.3419 | 111200
-0.5188 | 74.3488 | 111100
-0.51001 | 74.3558 | 111000
-0.50122 | 74.3627 | 110900
-0.49241 | 74.3696 | 110800
-0.48359 | 74.3765 | 110700
-0.47477 | 74.3834 | 110600
-0.46593 | 74.3903 | 110500
-0.45709 | 74.3973 | 110400
-0.44823 | 74.4042 | 110300
-0.43937 | 74.4111 | 110200
-0.4305 | 74.4181 | 110100
-0.42162 | 74.425 | 110000
-0.41273 | 74.4319 | 109900
-0.40383 | 74.4389 | 109800
-0.39493 | 74.4458 | 109700
-0.38601 | 74.4528 | 109600
-0.37709 | 74.4597 | 109500
-0.36815 | 74.4666 | 109400
-0.35921 | 74.4736 | 109300
-0.35025 | 74.4805 | 109200
-0.34129 | 74.4875 | 109100
-0.33232 | 74.4945 | 109000
-0.32334 | 74.5014 | 108900
-0.31435 | 74.5084 | 108800
-0.30535 | 74.5153 | 108700
-0.29634 | 74.5223 | 108600
-0.28733 | 74.5293 | 108500
-0.2783 | 74.5362 | 108400
-0.26926 | 74.5432 | 108300
-0.26022 | 74.5502 | 108200
-0.25116 | 74.5572 | 108100
-0.2421 | 74.5642 | 108000
-0.23302 | 74.5711 | 107900
-0.22394 | 74.5781 | 107800
-0.21485 | 74.5851 | 107700
-0.20574 | 74.5921 | 107600
-0.19663 | 74.5991 | 107500
-0.18751 | 74.6061 | 107400
-0.17838 | 74.6131 | 107300
-0.16924 | 74.6201 | 107200
-0.16009 | 74.6271 | 107100
-0.15093 | 74.6341 | 107000
-0.14176 | 74.6411 | 106900
-0.13258 | 74.6481 | 106800
-0.12339 | 74.6552 | 106700
-0.11419 | 74.6622 | 106600
-0.10499 | 74.6692 | 106500
-0.095767 | 74.6762 | 106400
-0.08654 | 74.6833 | 106300
-0.077302 | 74.6903 | 106200
-0.068055 | 74.6973 | 106100
-0.058798 | 74.7044 | 106000
-0.049532 | 74.7114 | 105900
-0.040255 | 74.7185 | 105800
-0.030969 | 74.7255 | 105700
-0.021673 | 74.7326 | 105600
-0.012366 | 74.7396 | 105500
-0.0030503 | 74.7467 | 105400
0.0062757 | 74.7537 | 105300
0.015612 | 74.7608 | 105200
0.024958 | 74.7679 | 105100
0.034314 | 74.775 | 105000
0.04368 | 74.782 | 104900
0.053056 | 74.7891 | 104800
0.062442 | 74.7962 | 104700
0.071838 | 74.8033 | 104600
0.081244 | 74.8104 | 104500
0.090661 | 74.8175 | 104400
0.10009 | 74.8246 | 104300
0.10952 | 74.8317 | 104200
0.11897 | 74.8388 | 104100
0.12843 | 74.8459 | 104000
0.1379 | 74.853 | 103900
0.14737 | 74.8601 | 103800
0.15686 | 74.8672 | 103700
0.16636 | 74.8743 | 103600
0.17587 | 74.8815 | 103500
0.18539 | 74.8886 | 103400
0.19491 | 74.8957 | 103300
0.20445 | 74.9029 | 103200
0.214 | 74.91 | 103100
0.22356 | 74.9172 | 103000
0.23314 | 74.9243 | 102900
0.24272 | 74.9315 | 102800
0.25231 | 74.9386 | 102700
0.26191 | 74.9458 | 102600
0.27152 | 74.953 | 102500
0.28115 | 74.9601 | 102400
0.29078 | 74.9673 | 102300
0.30042 | 74.9745 | 102200
0.31008 | 74.9817 | 102100
0.31975 | 74.9889 | 102000
0.32942 | 74.9961 | 101900
0.33911 | 75.0033 | 101800
0.34881 | 75.0105 | 101700
0.35851 | 75.0177 | 101600
0.36823 | 75.0249 | 101500
0.37796 | 75.0321 | 101400
0.3877 | 75.0393 | 101300
0.39746 | 75.0466 | 101200
0.40722 | 75.0538 | 101100
0.41699 | 75.061 | 101000
0.42678 | 75.0683 | 100900
0.43657 | 75.0755 | 100800
0.44638 | 75.0828 | 100700
0.45619 | 75.09 | 100600
0.46602 | 75.0973 | 100500
0.47586 | 75.1045 | 100400
0.48571 | 75.1118 | 100300
0.49557 | 75.1191 | 100200
0.50544 | 75.1264 | 100100
0.51533 | 75.1336 | 100000
0.52522 | 75.1409 | 99900
0.53513 | 75.1482 | 99800
0.54504 | 75.1555 | 99700
0.55497 | 75.1628 | 99600
0.56491 | 75.1701 | 99500
0.57486 | 75.1774 | 99400
0.58482 | 75.1848 | 99300
0.59479 | 75.1921 | 99200
0.60478 | 75.1994 | 99100
0.61477 | 75.2068 | 99000
0.62478 | 75.2141 | 98900
0.6348 | 75.2214 | 98800
0.64483 | 75.2288 | 98700
0.65487 | 75.2362 | 98600
0.66492 | 75.2435 | 98500
0.67499 | 75.2509 | 98400
0.68506 | 75.2583 | 98300
0.69515 | 75.2657 | 98200
0.70525 | 75.273 | 98100
0.71536 | 75.2804 | 98000
0.72548 | 75.2878 | 97900
0.73561 | 75.2952 | 97800
0.74576 | 75.3026 | 97700
0.75591 | 75.3101 | 97600
0.76608 | 75.3175 | 97500
0.77626 | 75.3249 | 97400
0.78645 | 75.3324 | 97300
0.79666 | 75.3398 | 97200
0.80687 | 75.3472 | 97100
0.8171 | 75.3547 | 97000
0.82734 | 75.3622 | 96900
0.83759 | 75.3696 | 96800
0.84785 | 75.3771 | 96700
0.85813 | 75.3846 | 96600
0.86841 | 75.3921 | 96500
0.87871 | 75.3996 | 96400
0.88902 | 75.4071 | 96300
0.89934 | 75.4146 | 96200
0.90968 | 75.4221 | 96100
0.92003 | 75.4296 | 96000
0.93039 | 75.4371 | 95900
0.94076 | 75.4446 | 95800
0.95114 | 75.4522 | 95700
0.96153 | 75.4597 | 95600
0.97194 | 75.4673 | 95500
0.98236 | 75.4748 | 95400
0.99279 | 75.4824 | 95300
1.0032 | 75.49 | 95200
1.0137 | 75.4976 | 95100
1.0242 | 75.5052 | 95000
1.0346 | 75.5128 | 94900
1.0451 | 75.5204 | 94800
1.0556 | 75.528 | 94700
1.0662 | 75.5356 | 94600
1.0767 | 75.5432 | 94500
1.0872 | 75.5508 | 94400
1.0978 | 75.5585 | 94300
1.1084 | 75.5661 | 94200
1.1189 | 75.5738 | 94100
1.1295 | 75.5815 | 94000
1.1401 | 75.5891 | 93900
1.1508 | 75.5968 | 93800
1.1614 | 75.6045 | 93700
1.172 | 75.6122 | 93600
1.1827 | 75.6199 | 93500
1.1934 | 75.6276 | 93400
1.2041 | 75.6353 | 93300
1.2148 | 75.6431 | 93200
1.2255 | 75.6508 | 93100
1.2362 | 75.6585 | 93000
1.2469 | 75.6663 | 92900
1.2577 | 75.674 | 92800
1.2684 | 75.6818 | 92700
1.2792 | 75.6896 | 92600
1.29 | 75.6974 | 92500
1.3008 | 75.7052 | 92400
1.3116 | 75.713 | 92300
1.3224 | 75.7208 | 92200
1.3333 | 75.7286 | 92100
1.3441 | 75.7364 | 92000
1.355 | 75.7443 | 91900
1.3659 | 75.7521 | 91800
1.3768 | 75.76 | 91700
1.3877 | 75.7678 | 91600
1.3986 | 75.7757 | 91500
1.4095 | 75.7836 | 91400
1.4205 | 75.7915 | 91300
1.4314 | 75.7994 | 91200
1.4424 | 75.8073 | 91100
1.4534 | 75.8152 | 91000
1.4644 | 75.8232 | 90900
1.4754 | 75.8311 | 90800
1.4864 | 75.839 | 90700
1.4975 | 75.847 | 90600
1.5085 | 75.855 | 90500
1.5196 | 75.8629 | 90400
1.5307 | 75.8709 | 90300
1.5418 | 75.8789 | 90200
1.5529 | 75.8869 | 90100
1.564 | 75.895 | 90000
1.5751 | 75.903 | 89900
1.5863 | 75.911 | 89800
1.5975 | 75.9191 | 89700
1.6086 | 75.9271 | 89600
1.6198 | 75.9352 | 89500
1.631 | 75.9433 | 89400
1.6423 | 75.9514 | 89300
1.6535 | 75.9595 | 89200
1.6647 | 75.9676 | 89100
1.676 | 75.9757 | 89000
1.6873 | 75.9838 | 88900
1.6986 | 75.992 | 88800
1.7099 | 76.0001 | 88700
1.7212 | 76.0083 | 88600
1.7325 | 76.0165 | 88500
1.7439 | 76.0247 | 88400
1.7552 | 76.0329 | 88300
1.7666 | 76.0411 | 88200
1.778 | 76.0493 | 88100
1.7894 | 76.0575 | 88000
1.8008 | 76.0658 | 87900
1.8123 | 76.074 | 87800
1.8237 | 76.0823 | 87700
1.8352 | 76.0906 | 87600
1.8467 | 76.0989 | 87500
1.8582 | 76.1072 | 87400
1.8697 | 76.1155 | 87300
1.8812 | 76.1238 | 87200
1.8927 | 76.1321 | 87100
1.9043 | 76.1405 | 87000
1.9159 | 76.1489 | 86900
1.9274 | 76.1572 | 86800
1.939 | 76.1656 | 86700
1.9506 | 76.174 | 86600
1.9623 | 76.1824 | 86500
1.9739 | 76.1909 | 86400
1.9856 | 76.1993 | 86300
1.9972 | 76.2077 | 86200
2.0089 | 76.2162 | 86100
2.0206 | 76.2247 | 86000
2.0324 | 76.2332 | 85900
2.0441 | 76.2417 | 85800
2.0558 | 76.2502 | 85700
2.0676 | 76.2587 | 85600
2.0794 | 76.2673 | 85500
2.0912 | 76.2758 | 85400
2.103 | 76.2844 | 85300
2.1148 | 76.293 | 85200
2.1267 | 76.3016 | 85100
2.1385 | 76.3102 | 85000
2.1504 | 76.3188 | 84900
2.1623 | 76.3274 | 84800
2.1742 | 76.3361 | 84700
2.1861 | 76.3448 | 84600
2.198 | 76.3534 | 84500
2.21 | 76.3621 | 84400
2.2219 | 76.3708 | 84300
2.2339 | 76.3796 | 84200
2.2459 | 76.3883 | 84100
2.2579 | 76.3971 | 84000
2.27 | 76.4058 | 83900
2.282 | 76.4146 | 83800
2.2941 | 76.4234 | 83700
2.3062 | 76.4322 | 83600
2.3182 | 76.441 | 83500
2.3304 | 76.4499 | 83400
2.3425 | 76.4587 | 83300
2.3546 | 76.4676 | 83200
2.3668 | 76.4765 | 83100
2.379 | 76.4854 | 83000
2.3912 | 76.4943 | 82900
2.4034 | 76.5033 | 82800
2.4156 | 76.5122 | 82700
2.4278 | 76.5212 | 82600
2.4401 | 76.5302 | 82500
2.4524 | 76.5392 | 82400
2.4646 | 76.5482 | 82300
2.477 | 76.5572 | 82200
2.4893 | 76.5663 | 82100
2.5016 | 76.5753 | 82000
2.514 | 76.5844 | 81900
2.5263 | 76.5935 | 81800
2.5387 | 76.6026 | 81700
2.5511 | 76.6117 | 81600
2.5636 | 76.6209 | 81500
2.576 | 76.6301 | 81400
2.5885 | 76.6392 | 81300
2.6009 | 76.6484 | 81200
2.6134 | 76.6577 | 81100
2.6259 | 76.6669 | 81000
2.6385 | 76.6761 | 80900
2.651 | 76.6854 | 80800
2.6636 | 76.6947 | 80700
2.6762 | 76.704 | 80600
2.6887 | 76.7133 | 80500
2.7014 | 76.7227 | 80400
2.714 | 76.732 | 80300
2.7266 | 76.7414 | 80200
2.7393 | 76.7508 | 80100
2.752 | 76.7602 | 80000
2.7647 | 76.7697 | 79900
2.7774 | 76.7791 | 79800
2.7901 | 76.7886 | 79700
2.8029 | 76.7981 | 79600
2.8157 | 76.8076 | 79500
2.8285 | 76.8171 | 79400
2.8413 | 76.8267 | 79300
2.8541 | 76.8363 | 79200
2.8669 | 76.8459 | 79100
2.8798 | 76.8555 | 79000
2.8927 | 76.8651 | 78900
2.9056 | 76.8747 | 78800
2.9185 | 76.8844 | 78700
2.9314 | 76.8941 | 78600
2.9444 | 76.9038 | 78500
2.9573 | 76.9136 | 78400
2.9703 | 76.9233 | 78300
2.9833 | 76.9331 | 78200
2.9963 | 76.9429 | 78100
3.0094 | 76.9527 | 78000
3.0224 | 76.9625 | 77900
3.0355 | 76.9724 | 77800
3.0486 | 76.9823 | 77700
3.0617 | 76.9922 | 77600
3.0749 | 77.0021 | 77500
3.088 | 77.012 | 77400
3.1012 | 77.022 | 77300
3.1144 | 77.032 | 77200
3.1276 | 77.042 | 77100
3.1408 | 77.052 | 77000
3.1541 | 77.0621 | 76900
3.1673 | 77.0722 | 76800
3.1806 | 77.0823 | 76700
3.1939 | 77.0924 | 76600
3.2073 | 77.1025 | 76500
3.2206 | 77.1127 | 76400
3.234 | 77.1229 | 76300
3.2473 | 77.1331 | 76200
3.2607 | 77.1434 | 76100
3.2742 | 77.1536 | 76000
3.2876 | 77.1639 | 75900
3.3011 | 77.1742 | 75800
3.3145 | 77.1846 | 75700
3.328 | 77.1949 | 75600
3.3416 | 77.2053 | 75500
3.3551 | 77.2157 | 75400
3.3687 | 77.2262 | 75300
3.3822 | 77.2366 | 75200
3.3958 | 77.2471 | 75100
3.4095 | 77.2576 | 75000
3.4231 | 77.2682 | 74900
3.4367 | 77.2787 | 74800
3.4504 | 77.2893 | 74700
3.4641 | 77.2999 | 74600
3.4778 | 77.3106 | 74500
3.4916 | 77.3212 | 74400
3.5053 | 77.3319 | 74300
3.5191 | 77.3426 | 74200
3.5329 | 77.3534 | 74100
3.5467 | 77.3641 | 74000
3.5606 | 77.3749 | 73900
3.5744 | 77.3858 | 73800
3.5883 | 77.3966 | 73700
3.6022 | 77.4075 | 73600
3.6161 | 77.4184 | 73500
3.6301 | 77.4293 | 73400
3.644 | 77.4403 | 73300
3.658 | 77.4513 | 73200
3.672 | 77.4623 | 73100
3.686 | 77.4734 | 73000
3.7001 | 77.4844 | 72900
3.7142 | 77.4956 | 72800
3.7282 | 77.5067 | 72700
3.7424 | 77.5179 | 72600
3.7565 | 77.529 | 72500
3.7706 | 77.5403 | 72400
3.7848 | 77.5515 | 72300
3.799 | 77.5628 | 72200
3.8132 | 77.5741 | 72100
3.8275 | 77.5855 | 72000
3.8417 | 77.5968 | 71900
3.856 | 77.6082 | 71800
3.8703 | 77.6197 | 71700
3.8846 | 77.6311 | 71600
3.899 | 77.6426 | 71500
3.9133 | 77.6541 | 71400
3.9277 | 77.6657 | 71300
3.9421 | 77.6773 | 71200
3.9566 | 77.6889 | 71100
3.971 | 77.7006 | 71000
3.9855 | 77.7123 | 70900
4 | 77.724 | 70800
4.0145 | 77.7357 | 70700
4.0291 | 77.7475 | 70600
4.0437 | 77.7593 | 70500
4.0582 | 77.7712 | 70400
4.0729 | 77.7831 | 70300
4.0875 | 77.795 | 70200
4.1021 | 77.8069 | 70100
4.1168 | 77.8189 | 70000
4.1315 | 77.8309 | 69900
4.1463 | 77.843 | 69800
4.161 | 77.8551 | 69700
4.1758 | 77.8672 | 69600
4.1906 | 77.8794 | 69500
4.2054 | 77.8915 | 69400
4.2202 | 77.9038 | 69300
4.2351 | 77.916 | 69200
4.25 | 77.9283 | 69100
4.2649 | 77.9407 | 69000
4.2798 | 77.953 | 68900
4.2948 | 77.9655 | 68800
4.3098 | 77.9779 | 68700
4.3248 | 77.9904 | 68600
4.3398 | 78.0029 | 68500
4.3548 | 78.0155 | 68400
4.3699 | 78.0281 | 68300
4.385 | 78.0407 | 68200
4.4001 | 78.0534 | 68100
4.4153 | 78.0661 | 68000
4.4304 | 78.0788 | 67900
4.4456 | 78.0916 | 67800
4.4609 | 78.1044 | 67700
4.4761 | 78.1173 | 67600
4.4914 | 78.1302 | 67500
4.5067 | 78.1431 | 67400
4.522 | 78.1561 | 67300
4.5373 | 78.1691 | 67200
4.5527 | 78.1822 | 67100
4.5681 | 78.1953 | 67000
4.5835 | 78.2085 | 66900
4.5989 | 78.2216 | 66800
4.6144 | 78.2349 | 66700
4.6299 | 78.2481 | 66600
4.6454 | 78.2615 | 66500
4.6609 | 78.2748 | 66400
4.6765 | 78.2882 | 66300
4.6921 | 78.3016 | 66200
4.7077 | 78.3151 | 66100
4.7233 | 78.3286 | 66000
4.739 | 78.3422 | 65900
4.7547 | 78.3558 | 65800
4.7704 | 78.3695 | 65700
4.7861 | 78.3832 | 65600
4.8019 | 78.3969 | 65500
4.8177 | 78.4107 | 65400
4.8335 | 78.4245 | 65300
4.8493 | 78.4384 | 65200
4.8652 | 78.4523 | 65100
4.8811 | 78.4663 | 65000
4.897 | 78.4803 | 64900
4.913 | 78.4944 | 64800
4.9289 | 78.5085 | 64700
4.9449 | 78.5227 | 64600
4.961 | 78.5369 | 64500
4.977 | 78.5511 | 64400
4.9931 | 78.5654 | 64300
5.0092 | 78.5798 | 64200
5.0253 | 78.5941 | 64100
5.0415 | 78.6086 | 64000
5.0577 | 78.6231 | 63900
5.0739 | 78.6376 | 63800
5.0901 | 78.6522 | 63700
5.1064 | 78.6669 | 63600
5.1227 | 78.6815 | 63500
5.139 | 78.6963 | 63400
5.1554 | 78.7111 | 63300
5.1717 | 78.7259 | 63200
5.1881 | 78.7408 | 63100
5.2046 | 78.7558 | 63000
5.221 | 78.7708 | 62900
5.2375 | 78.7858 | 62800
5.254 | 78.8009 | 62700
5.2706 | 78.8161 | 62600
5.2871 | 78.8313 | 62500
5.3037 | 78.8465 | 62400
5.3203 | 78.8618 | 62300
5.337 | 78.8772 | 62200
5.3537 | 78.8926 | 62100
5.3704 | 78.9081 | 62000
5.3871 | 78.9237 | 61900
5.4039 | 78.9392 | 61800
5.4207 | 78.9549 | 61700
5.4375 | 78.9706 | 61600
5.4544 | 78.9863 | 61500
5.4712 | 79.0022 | 61400
5.4881 | 79.018 | 61300
5.5051 | 79.034 | 61200
5.522 | 79.0499 | 61100
5.539 | 79.066 | 61000
5.5561 | 79.0821 | 60900
5.5731 | 79.0983 | 60800
5.5902 | 79.1145 | 60700
5.6073 | 79.1308 | 60600
5.6245 | 79.1471 | 60500
5.6416 | 79.1635 | 60400
5.6588 | 79.18 | 60300
5.6761 | 79.1965 | 60200
5.6933 | 79.2131 | 60100
5.7106 | 79.2297 | 60000
5.7279 | 79.2464 | 59900
5.7453 | 79.2632 | 59800
5.7627 | 79.28 | 59700
5.7801 | 79.2969 | 59600
5.7975 | 79.3139 | 59500
5.815 | 79.3309 | 59400
5.8325 | 79.348 | 59300
5.85 | 79.3652 | 59200
5.8676 | 79.3824 | 59100
5.8852 | 79.3997 | 59000
5.9028 | 79.417 | 58900
5.9205 | 79.4344 | 58800
5.9382 | 79.4519 | 58700
5.9559 | 79.4695 | 58600
5.9736 | 79.4871 | 58500
5.9914 | 79.5048 | 58400
6.0092 | 79.5225 | 58300
6.0271 | 79.5404 | 58200
6.045 | 79.5583 | 58100
6.0629 | 79.5762 | 58000
6.0808 | 79.5943 | 57900
6.0988 | 79.6124 | 57800
6.1168 | 79.6305 | 57700
6.1348 | 79.6488 | 57600
6.1529 | 79.6671 | 57500
6.171 | 79.6855 | 57400
6.1891 | 79.704 | 57300
6.2073 | 79.7225 | 57200
6.2255 | 79.7411 | 57100
6.2437 | 79.7598 | 57000
6.262 | 79.7786 | 56900
6.2803 | 79.7974 | 56800
6.2986 | 79.8163 | 56700
6.317 | 79.8353 | 56600
6.3354 | 79.8544 | 56500
6.3538 | 79.8735 | 56400
6.3723 | 79.8927 | 56300
6.3908 | 79.912 | 56200
6.4093 | 79.9314 | 56100
6.4278 | 79.9508 | 56000
6.4464 | 79.9704 | 55900
6.4651 | 79.99 | 55800
6.4837 | 80.0097 | 55700
6.5024 | 80.0295 | 55600
6.5212 | 80.0493 | 55500
6.5399 | 80.0692 | 55400
6.5587 | 80.0893 | 55300
6.5776 | 80.1094 | 55200
6.5965 | 80.1296 | 55100
6.6154 | 80.1498 | 55000
6.6343 | 80.1702 | 54900
6.6533 | 80.1906 | 54800
6.6723 | 80.2111 | 54700
6.6913 | 80.2317 | 54600
6.7104 | 80.2524 | 54500
6.7295 | 80.2732 | 54400
6.7487 | 80.2941 | 54300
6.7679 | 80.3151 | 54200
6.7871 | 80.3361 | 54100
6.8063 | 80.3572 | 54000
6.8256 | 80.3785 | 53900
6.845 | 80.3998 | 53800
6.8643 | 80.4212 | 53700
6.8837 | 80.4427 | 53600
6.9032 | 80.4643 | 53500
6.9227 | 80.486 | 53400
6.9422 | 80.5077 | 53300
6.9617 | 80.5296 | 53200
6.9813 | 80.5516 | 53100
7.0009 | 80.5736 | 53000
7.0206 | 80.5958 | 52900
7.0403 | 80.6181 | 52800
7.06 | 80.6404 | 52700
7.0798 | 80.6628 | 52600
7.0996 | 80.6854 | 52500
7.1194 | 80.708 | 52400
7.1393 | 80.7308 | 52300
7.1593 | 80.7536 | 52200
7.1792 | 80.7766 | 52100
7.1992 | 80.7996 | 52000
7.2192 | 80.8228 | 51900
7.2393 | 80.846 | 51800
7.2594 | 80.8694 | 51700
7.2796 | 80.8928 | 51600
7.2998 | 80.9164 | 51500
7.32 | 80.94 | 51400
7.3403 | 80.9638 | 51300
7.3606 | 80.9877 | 51200
7.3809 | 81.0117 | 51100
7.4013 | 81.0358 | 51000
7.4217 | 81.06 | 50900
7.4422 | 81.0843 | 50800
7.4627 | 81.1087 | 50700
7.4832 | 81.1332 | 50600
7.5038 | 81.1579 | 50500
7.5245 | 81.1826 | 50400
7.5451 | 81.2075 | 50300
7.5658 | 81.2324 | 50200
7.5866 | 81.2575 | 50100
7.6073 | 81.2827 | 50000
7.6282 | 81.3081 | 49900
7.649 | 81.3335 | 49800
7.6699 | 81.3591 | 49700
7.6909 | 81.3847 | 49600
7.7119 | 81.4105 | 49500
7.7329 | 81.4364 | 49400
7.754 | 81.4625 | 49300
7.7751 | 81.4886 | 49200
7.7963 | 81.5149 | 49100
7.8175 | 81.5413 | 49000
7.8387 | 81.5678 | 48900
7.86 | 81.5945 | 48800
7.8813 | 81.6212 | 48700
7.9027 | 81.6481 | 48600
7.9241 | 81.6751 | 48500
7.9455 | 81.7023 | 48400
7.967 | 81.7296 | 48300
7.9885 | 81.757 | 48200
8.0101 | 81.7845 | 48100
8.0317 | 81.8122 | 48000
8.0534 | 81.84 | 47900
8.0751 | 81.8679 | 47800
8.0969 | 81.896 | 47700
8.1187 | 81.9242 | 47600
8.1405 | 81.9525 | 47500
8.1624 | 81.981 | 47400
8.1843 | 82.0096 | 47300
8.2063 | 82.0383 | 47200
8.2283 | 82.0672 | 47100
8.2504 | 82.0962 | 47000
8.2725 | 82.1254 | 46900
8.2946 | 82.1547 | 46800
8.3168 | 82.1841 | 46700
8.3391 | 82.2137 | 46600
8.3613 | 82.2434 | 46500
8.3837 | 82.2733 | 46400
8.4061 | 82.3033 | 46300
8.4285 | 82.3335 | 46200
8.4509 | 82.3638 | 46100
8.4735 | 82.3943 | 46000
8.496 | 82.4249 | 45900
8.5186 | 82.4557 | 45800
8.5413 | 82.4866 | 45700
8.564 | 82.5177 | 45600
8.5867 | 82.5489 | 45500
8.6095 | 82.5803 | 45400
8.6324 | 82.6118 | 45300
8.6552 | 82.6435 | 45200
8.6782 | 82.6754 | 45100
8.7012 | 82.7074 | 45000
8.7242 | 82.7396 | 44900
8.7473 | 82.7719 | 44800
8.7704 | 82.8044 | 44700
8.7936 | 82.8371 | 44600
8.8168 | 82.8699 | 44500
8.8401 | 82.9029 | 44400
8.8634 | 82.936 | 44300
8.8868 | 82.9694 | 44200
8.9102 | 83.0029 | 44100
8.9336 | 83.0365 | 44000
8.9572 | 83.0704 | 43900
8.9807 | 83.1044 | 43800
9.0043 | 83.1386 | 43700
9.028 | 83.1729 | 43600
9.0517 | 83.2075 | 43500
9.0755 | 83.2422 | 43400
9.0993 | 83.2771 | 43300
9.1232 | 83.3121 | 43200
9.1471 | 83.3474 | 43100
9.171 | 83.3828 | 43000
9.1951 | 83.4184 | 42900
9.2191 | 83.4543 | 42800
9.2432 | 83.4902 | 42700
9.2674 | 83.5264 | 42600
9.2916 | 83.5628 | 42500
9.3159 | 83.5994 | 42400
9.3402 | 83.6361 | 42300
9.3646 | 83.6731 | 42200
9.389 | 83.7102 | 42100
9.4135 | 83.7475 | 42000
9.4381 | 83.7851 | 41900
9.4627 | 83.8228 | 41800
9.4873 | 83.8607 | 41700
9.512 | 83.8988 | 41600
9.5367 | 83.9372 | 41500
9.5615 | 83.9757 | 41400
9.5864 | 84.0145 | 41300
9.6113 | 84.0534 | 41200
9.6363 | 84.0926 | 41100
9.6613 | 84.1319 | 41000
9.6863 | 84.1715 | 40900
9.7115 | 84.2113 | 40800
9.7366 | 84.2513 | 40700
9.7619 | 84.2915 | 40600
9.7872 | 84.332 | 40500
9.8125 | 84.3726 | 40400
9.8379 | 84.4135 | 40300
9.8634 | 84.4546 | 40200
9.8889 | 84.4959 | 40100
9.9144 | 84.5375 | 40000
9.9401 | 84.5793 | 39900
9.9658 | 84.6213 | 39800
9.9915 | 84.6635 | 39700
10.0173 | 84.706 | 39600
10.0431 | 84.7487 | 39500
10.069 | 84.7916 | 39400
10.095 | 84.8348 | 39300
10.121 | 84.8782 | 39200
10.1471 | 84.9218 | 39100
10.1732 | 84.9657 | 39000
10.1994 | 85.0099 | 38900
10.2257 | 85.0543 | 38800
10.252 | 85.0989 | 38700
10.2784 | 85.1438 | 38600
10.3048 | 85.1889 | 38500
10.3313 | 85.2343 | 38400
10.3578 | 85.2799 | 38300
10.3844 | 85.3258 | 38200
10.4111 | 85.372 | 38100
10.4378 | 85.4184 | 38000
10.4646 | 85.4651 | 37900
10.4914 | 85.512 | 37800
10.5183 | 85.5592 | 37700
10.5453 | 85.6067 | 37600
10.5723 | 85.6545 | 37500
10.5994 | 85.7025 | 37400
10.6266 | 85.7508 | 37300
10.6538 | 85.7994 | 37200
10.681 | 85.8482 | 37100
10.7084 | 85.8974 | 37000
10.7357 | 85.9468 | 36900
10.7632 | 85.9965 | 36800
10.7907 | 86.0465 | 36700
10.8183 | 86.0967 | 36600
10.8459 | 86.1473 | 36500
10.8736 | 86.1982 | 36400
10.9014 | 86.2493 | 36300
10.9292 | 86.3008 | 36200
10.9571 | 86.3526 | 36100
10.9851 | 86.4046 | 36000
11.0131 | 86.457 | 35900
11.0412 | 86.5097 | 35800
11.0693 | 86.5626 | 35700
11.0975 | 86.6159 | 35600
11.1258 | 86.6695 | 35500
11.1541 | 86.7235 | 35400
11.1825 | 86.7777 | 35300
11.211 | 86.8323 | 35200
11.2396 | 86.8872 | 35100
11.2682 | 86.9424 | 35000
11.2968 | 86.998 | 34900
11.3255 | 87.0538 | 34800
11.3543 | 87.11 | 34700
11.3832 | 87.1666 | 34600
11.4121 | 87.2235 | 34500
11.4411 | 87.2807 | 34400
11.4702 | 87.3383 | 34300
11.4993 | 87.3962 | 34200
11.5285 | 87.4545 | 34100
11.5578 | 87.5132 | 34000
11.5871 | 87.5721 | 33900
11.6165 | 87.6315 | 33800
11.646 | 87.6912 | 33700
11.6755 | 87.7513 | 33600
11.7051 | 87.8117 | 33500
11.7348 | 87.8725 | 33400
11.7645 | 87.9337 | 33300
11.7943 | 87.9953 | 33200
11.8242 | 88.0572 | 33100
11.8541 | 88.1196 | 33000
11.8841 | 88.1823 | 32900
11.9142 | 88.2454 | 32800
11.9444 | 88.3089 | 32700
11.9746 | 88.3727 | 32600
12.0049 | 88.437 | 32500
12.0352 | 88.5017 | 32400
12.0657 | 88.5668 | 32300
12.0962 | 88.6323 | 32200
12.1268 | 88.6982 | 32100
12.1574 | 88.7645 | 32000
12.1881 | 88.8313 | 31900
12.2189 | 88.8984 | 31800
12.2497 | 88.966 | 31700
12.2807 | 89.034 | 31600
12.3117 | 89.1025 | 31500
12.3427 | 89.1714 | 31400
12.3739 | 89.2407 | 31300
12.4051 | 89.3104 | 31200
12.4364 | 89.3806 | 31100
12.4677 | 89.4513 | 31000
12.4992 | 89.5224 | 30900
12.5307 | 89.594 | 30800
12.5622 | 89.666 | 30700
12.5939 | 89.7385 | 30600
12.6256 | 89.8114 | 30500
12.6574 | 89.8849 | 30400
12.6893 | 89.9588 | 30300
12.7212 | 90.0332 | 30200
12.7532 | 90.108 | 30100
12.7853 | 90.1834 | 30000
12.8175 | 90.2592 | 29900
12.8497 | 90.3356 | 29800
12.882 | 90.4124 | 29700
12.9144 | 90.4897 | 29600
12.9468 | 90.5676 | 29500
12.9794 | 90.646 | 29400
13.012 | 90.7248 | 29300
13.0446 | 90.8042 | 29200
13.0774 | 90.8842 | 29100
13.1102 | 90.9646 | 29000
13.1431 | 91.0456 | 28900
13.1761 | 91.1271 | 28800
13.2091 | 91.2092 | 28700
13.2423 | 91.2918 | 28600
13.2755 | 91.375 | 28500
13.3087 | 91.4587 | 28400
13.3421 | 91.543 | 28300
13.3755 | 91.6278 | 28200
13.409 | 91.7132 | 28100
13.4426 | 91.7992 | 28000
13.4762 | 91.8858 | 27900
13.5099 | 91.9729 | 27800
13.5437 | 92.0607 | 27700
13.5776 | 92.149 | 27600
13.6115 | 92.2379 | 27500
13.6455 | 92.3275 | 27400
13.6796 | 92.4176 | 27300
13.7138 | 92.5083 | 27200
13.748 | 92.5997 | 27100
13.7824 | 92.6917 | 27000
13.8168 | 92.7843 | 26900
13.8512 | 92.8776 | 26800
13.8858 | 92.9715 | 26700
13.9204 | 93.066 | 26600
13.9551 | 93.1612 | 26500
13.9898 | 93.2571 | 26400
14.0247 | 93.3536 | 26300
14.0596 | 93.4507 | 26200
14.0945 | 93.5486 | 26100
14.1296 | 93.6471 | 26000
14.1647 | 93.7463 | 25900
14.1999 | 93.8461 | 25800
14.2352 | 93.9467 | 25700
14.2706 | 94.048 | 25600
14.306 | 94.1499 | 25500
14.3415 | 94.2526 | 25400
14.377 | 94.356 | 25300
14.4127 | 94.4601 | 25200
14.4484 | 94.565 | 25100
14.4842 | 94.6705 | 25000
14.52 | 94.7768 | 24900
14.5559 | 94.8839 | 24800
14.5919 | 94.9917 | 24700
14.628 | 95.1002 | 24600
14.6641 | 95.2095 | 24500
14.7003 | 95.3196 | 24400
14.7366 | 95.4304 | 24300
14.7729 | 95.542 | 24200
14.8093 | 95.6544 | 24100
14.8458 | 95.7676 | 24000
14.8824 | 95.8816 | 23900
14.919 | 95.9964 | 23800
14.9556 | 96.112 | 23700
14.9924 | 96.2284 | 23600
15.0292 | 96.3456 | 23500
15.0661 | 96.4636 | 23400
15.103 | 96.5825 | 23300
15.14 | 96.7022 | 23200
15.1771 | 96.8228 | 23100
15.2142 | 96.9441 | 23000
15.2514 | 97.0664 | 22900
15.2887 | 97.1895 | 22800
15.326 | 97.3134 | 22700
15.3633 | 97.4383 | 22600
15.4008 | 97.564 | 22500
15.4383 | 97.6906 | 22400
15.4758 | 97.818 | 22300
15.5134 | 97.9464 | 22200
15.5511 | 98.0757 | 22100
15.5888 | 98.2058 | 22000
15.6266 | 98.3369 | 21900
15.6644 | 98.4689 | 21800
15.7023 | 98.6018 | 21700
15.7402 | 98.7356 | 21600
15.7782 | 98.8703 | 21500
15.8162 | 99.006 | 21400
15.8543 | 99.1426 | 21300
15.8924 | 99.2802 | 21200
15.9306 | 99.4187 | 21100
15.9688 | 99.5582 | 21000
16.0071 | 99.6986 | 20900
16.0454 | 99.84 | 20800
16.0838 | 99.9824 | 20700
16.1222 | 100.1257 | 20600
16.1606 | 100.27 | 20500
16.1991 | 100.4153 | 20400
16.2376 | 100.5615 | 20300
16.2762 | 100.7088 | 20200
16.3147 | 100.857 | 20100
16.3534 | 101.0063 | 20000
16.392 | 101.1565 | 19900
16.4307 | 101.3077 | 19800
16.4694 | 101.4599 | 19700
16.5081 | 101.6132 | 19600
16.5469 | 101.7674 | 19500
16.5857 | 101.9227 | 19400
16.6245 | 102.0789 | 19300
16.6633 | 102.2362 | 19200
16.7022 | 102.3945 | 19100
16.741 | 102.5538 | 19000
16.7799 | 102.7141 | 18900
16.8188 | 102.8754 | 18800
16.8577 | 103.0377 | 18700
16.8967 | 103.2011 | 18600
16.9356 | 103.3655 | 18500
16.9745 | 103.5309 | 18400
17.0135 | 103.6973 | 18300
17.0524 | 103.8647 | 18200
17.0914 | 104.0331 | 18100
17.1303 | 104.2026 | 18000
17.1692 | 104.373 | 17900
17.2082 | 104.5444 | 17800
17.2471 | 104.7169 | 17700
17.286 | 104.8903 | 17600
17.3249 | 105.0647 | 17500
17.3638 | 105.2401 | 17400
17.4027 | 105.4165 | 17300
17.4415 | 105.5939 | 17200
17.4804 | 105.7722 | 17100
17.5192 | 105.9515 | 17000
17.558 | 106.1317 | 16900
17.5967 | 106.3129 | 16800
17.6355 | 106.495 | 16700
17.6741 | 106.678 | 16600
17.7128 | 106.862 | 16500
17.7514 | 107.0468 | 16400
17.79 | 107.2326 | 16300
17.8285 | 107.4192 | 16200
17.867 | 107.6067 | 16100
17.9054 | 107.795 | 16000
17.9438 | 107.9841 | 15900
17.9821 | 108.1741 | 15800
18.0204 | 108.3649 | 15700
18.0586 | 108.5564 | 15600
18.0968 | 108.7488 | 15500
18.1349 | 108.9418 | 15400
18.1729 | 109.1356 | 15300
18.2108 | 109.3301 | 15200
18.2487 | 109.5253 | 15100
18.2865 | 109.7211 | 15000
18.3242 | 109.9176 | 14900
18.3619 | 110.1146 | 14800
18.3994 | 110.3123 | 14700
18.4369 | 110.5105 | 14600
18.4743 | 110.7092 | 14500
18.5116 | 110.9084 | 14400
18.5488 | 111.108 | 14300
18.5859 | 111.3081 | 14200
18.6229 | 111.5086 | 14100
18.6598 | 111.7094 | 14000
18.6966 | 111.9106 | 13900
18.7333 | 112.112 | 13800
18.7698 | 112.3136 | 13700
18.8063 | 112.5155 | 13600
18.8427 | 112.7174 | 13500
18.8789 | 112.9195 | 13400
18.9151 | 113.1217 | 13300
18.9511 | 113.3238 | 13200
18.987 | 113.5259 | 13100
19.0228 | 113.728 | 13000
19.0584 | 113.9298 | 12900
19.094 | 114.1315 | 12800
19.1294 | 114.3329 | 12700
19.1646 | 114.5339 | 12600
19.1998 | 114.7346 | 12500
19.2348 | 114.9348 | 12400
19.2697 | 115.1346 | 12300
19.3045 | 115.3337 | 12200
19.3391 | 115.5321 | 12100
19.3736 | 115.7299 | 12000
19.408 | 115.9268 | 11900
19.4423 | 116.1229 | 11800
19.4764 | 116.318 | 11700
19.5104 | 116.512 | 11600
19.5443 | 116.7049 | 11500
19.578 | 116.8966 | 11400
19.6117 | 117.087 | 11300
19.6452 | 117.2759 | 11200
19.6785 | 117.4634 | 11100
19.7118 | 117.6493 | 11000
19.745 | 117.8335 | 10900
19.778 | 118.0158 | 10800
19.8109 | 118.1963 | 10700
19.8438 | 118.3747 | 10600
19.8765 | 118.551 | 10500
19.9092 | 118.725 | 10400
19.9417 | 118.8966 | 10300
19.9742 | 119.0657 | 10200
20.0066 | 119.2322 | 10100
20.0389 | 119.3959 | 10000
20.0712 | 119.5567 | 9900
20.1034 | 119.7145 | 9800
20.1356 | 119.869 | 9700
20.1677 | 120.0202 | 9600
20.1998 | 120.1679 | 9500
20.2319 | 120.3119 | 9400
20.264 | 120.4521 | 9300
20.296 | 120.5882 | 9200
20.3282 | 120.7203 | 9100
20.3603 | 120.8479 | 9000
20.3925 | 120.971 | 8900
20.4248 | 121.0894 | 8800
20.4571 | 121.2028 | 8700
20.4895 | 121.3111 | 8600
20.5221 | 121.414 | 8500
20.5548 | 121.5114 | 8400
20.5876 | 121.603 | 8300
20.6206 | 121.6885 | 8200
20.6539 | 121.7678 | 8100
20.6873 | 121.8406 | 8000
20.721 | 121.9065 | 7900
20.755 | 121.9655 | 7800
20.7894 | 122.0171 | 7700
20.824 | 122.0611 | 7600
20.859 | 122.0971 | 7500
20.8945 | 122.125 | 7400
20.9304 | 122.1443 | 7300
20.9668 | 122.1548 | 7200
21.0037 | 122.156 | 7100
21.0412 | 122.1477 | 7000
21.0794 | 122.1294 | 6900
21.1182 | 122.1008 | 6800
21.1577 | 122.0615 | 6700
21.1981 | 122.011 | 6600
21.2393 | 121.9489 | 6500
21.2814 | 121.8748 | 6400
21.3246 | 121.7881 | 6300
21.3687 | 121.6885 | 6200
21.4141 | 121.5753 | 6100
21.4606 | 121.448 | 6000
21.5085 | 121.3061 | 5900
21.5578 | 121.149 | 5800
21.6087 | 120.976 | 5700
21.6611 | 120.7866 | 5600
21.7154 | 120.58 | 5500
21.7715 | 120.3555 | 5400
21.8296 | 120.1124 | 5300
21.8899 | 119.85 | 5200
21.9526 | 119.5673 | 5100
22.0177 | 119.2636 | 5000
22.0856 | 118.9379 | 4900
22.1563 | 118.5894 | 4800
22.2301 | 118.2169 | 4700
22.3073 | 117.8196 | 4600
22.388 | 117.3962 | 4500
22.4727 | 116.9457 | 4400
22.5615 | 116.4667 | 4300
22.6548 | 115.9581 | 4200
22.7529 | 115.4185 | 4100
22.8563 | 114.8465 | 4000
22.9653 | 114.2405 | 3900
23.0804 | 113.5991 | 3800
23.2022 | 112.9205 | 3700
23.3311 | 112.2031 | 3600
23.4679 | 111.4449 | 3500
23.613 | 110.6441 | 3400
23.7674 | 109.7985 | 3300
23.9318 | 108.9061 | 3200
24.1072 | 107.9647 | 3100
24.2945 | 106.9717 | 3000
24.4949 | 105.9248 | 2900
24.7096 | 104.8213 | 2800
24.9401 | 103.6585 | 2700
25.188 | 102.4336 | 2600
25.455 | 101.1436 | 2500
25.7433 | 99.7856 | 2400
26.0551 | 98.3565 | 2300
26.3931 | 96.8531 | 2200
26.7605 | 95.2725 | 2100
27.1607 | 93.6118 | 2000
27.5978 | 91.8684 | 1900
28.0768 | 90.0403 | 1800
28.6032 | 88.1263 | 1700
29.1837 | 86.1263 | 1600
29.8265 | 84.0423 | 1500
30.541 | 81.8794 | 1400
31.3391 | 79.6467 | 1300
32.2349 | 77.3601 | 1200
33.2461 | 75.0454 | 1100
34.3946 | 72.7429 | 1000
35.708 | 70.5157 | 900
37.2217 | 68.4609 | 800
38.9812 | 66.7298 | 700
41.0467 | 65.5584 | 600
43.4993 | 65.3213 | 500
46.4531 | 66.6226 | 400
50.0834 | 70.4601 | 300
54.7262 | 78.6018 | 200
61.4119 | 95.8009 | 100
71.8902 | 161.0222 | 10
72.3143 | 178.0436 | 1

## Sheet4 (hidden)
Cramp |  | Vref |  | Fsw |  | SS Time
1 | 0 | 0.6 | 0 | 300 | 66.5 | 0.5 | 0
1.42 | 8.66 | 0.7 | 8.66 | 400 | 48.7 | 1 | 8.66
1.94 | 15.4 | 0.75 | 15.4 | 500 | 39.2 | 2 | 15.4
2.58 | 23.7 | 0.8 | 23.7 | 700 | 28 | 4 | OPEN
3.43 | 34.8 | 0.85 | 34.8 | 850 | 22.6 | 5 | 23.7
4.57 | 51.1 | 0.9 | 51.1 | 1000 | 19.1 | 8 | 34.8
6.23 | 78.7 | 0.95 | 78.7 | 1200 | 15.4 | 12 | 51.1
8.91 | 121 | 1 | OPEN | 2000 | 8.06 | 16 | 78.7
14.1 | 187 | 1.05 | 121 |  |  | 24 | 121
29.1 | OPEN | 1.1 | 187 |  |  | 32 | 187
Pin Strap Tolerance:
http://www.ti.com/lit/an/slva381b/slva381b.pdf
http://e2e.ti.com/blogs_/b/powerhouse/archive/2018/03/02/maintain-a-constant-phase-margin-in-a-synchronous-buck-converter

## Read Me (hidden)
Dec-2019: | Updated the design guidelines notes on starting on the row A46
Jan-2018: | First version of tool.

## partData (2) (hidden)
1 | 2 | 3 | 4 | 5 | 6 | 7 | 8 | 9 | 10 | 11 | 12 | 13 | 14 | 15 | 16 | 17 | 18 | 19 | 20 | 21
Part # | VIN_min | VIN_max | Io,rated | Fsw_1 | Fsw_2 | Fsw_3 | OC clamp | tonmin | Vref | OC Fault | OV Fault | VCC LDO Voltage | VIN_min_bias | toffmin | R_HS | R_LS | OC gain | I_ss | EN_rise | EN_fall
TPS548620 | 4 | 16 | 6 | 1100 | 2000 | 600 | 9.5 | 95 | 0.6 | Hiccup | Latch Off | 3 | 2.7 | 200 | 25 | 9.2 | 30000 | 9 | 1.22 | 1.02
TPS548A28 | 4 | 16 | 14 | 600 | 800 | 1000 | 15 | 70 | 0.6 | Hiccup | Latch Off | 3 |  |  |  |  | 60000
TPS548A29 | 4 | 16 | 14 | 600 | 800 | 1000 | 15 | 70 | 0.6 | Hiccup | Latch Off | 4.5 |  |  |  |  | 60000
TPS548B28 | 4 | 16 | 20 | 600 | 800 | 1000 | 20.9 | 70 | 0.6 | Hiccup | Latch Off | 3 |  |  |  |  | 120000
TPS548B29 | 4 | 16 | 20 | 600 | 800 | 1000 | 20.9 | 70 | 0.6 | Hiccup | Latch Off | 4.5 |  |  |  |  | 120000
TPS54J060 | 4 | 16 | 6 | 1100 | 2000 | 600 | 9.5 | 95 | 0.9 | Latch Off | Latch Off | 3 | 2.7 | 200 | 25 | 9.2 | 30000 | 9 | 1.22 | 1.02
TPS54J061 | 4 | 16 | 6 | 1100 | 2000 | 600 | 9.5 | 95 | 0.6 | Hiccup | Latch Off | 3 | 2.7 | 200 | 25 | 9.2 | 30000 | 9 | 1.22 | 1.02
TPS54JA20 | 4 | 16 | 12 | 600 | 800 | 1000 | 15 | 70 | 0.9 | Latch Off | Latch Off | 3 |  |  |  |  | 60000
TPS54JB20 | 4 | 16 | 20 | 600 | 800 | 1000 | 20.9 | 70 | 0.9 | Latch Off | Latch Off | 3 |  |  |  |  | 120000
Selected device
fsw options | LL options |  |  | FSW(kHz) | Mode | RMODE(kΩ)
#N/A | FCCM |  | #N/A | #N/A | FCCM | Connect to AGND
#N/A | DCM |  | #N/A | #N/A | FCCM | 30.1
#N/A |  |  | #N/A | #N/A | FCCM | 60.4
|  |  | #N/A | #N/A | DCM | Connect to VCC
|  |  | #N/A | #N/A | DCM | 243
|  |  | #N/A | #N/A | DCM | 121

## Extra (hidden)
Validation Options
Open
Complete
Not Applicable