## Sheet1
Parameter | Value | Units
TJA | 100.2 | ºC/W
VIN | 3.3 | V
VOUT | 1.8 | V
ILOAD_MAX | 0.5 | A
TJMAX | 125 | ºC

## Sheet2
TA | Power dissipation (PD)
0 | 0.75
5 | 0.75
10 | 0.75
15 | 0.75
20 | 0.75
25 | 0.75
30 | 0.75
35 | 0.75
40 | 0.75
45 | 0.75
50 | 0.7485
55 | 0.6986
60 | 0.6487
65 | 0.5988
70 | 0.5489
75 | 0.499
80 | 0.4491
85 | 0.3992
90 | 0.3493
95 | 0.2994
100 | 0.2495
105 | 0.1996
110 | 0.1497
115 | 0.0998
120 | 0.0499
125 | 0