## Sheet1
Waveform when output is short-circuited
Input voltage = 24V
RCS = 510ohm
RCL = 1.2kohm(2.06A)
Load：Cement resistance：4.3ohm(24V/4.3ohm=5.6A)
Load：Electric load device(KIKUSUI：PLZ164W) Setting：3.0A Slew rate：2.5A/ms
Load：Electric load device(KIKUSUI：PLZ164W) Setting：5.0A Slew rate：2.5A/ms
Vout(24V)
Iout
CSpin
Vout(24V)
Iout
CSpin
Vout(24V)
Iout
CSpin
Vout(24V)
Iout
CSpin
Vout(24V)
Iout
CSpin
Vout(24V)
Iout
CSpin
24V short
24V open
CSpin voltage is Vcs,H during short circuit, so this is no problem.
24V short
CSpin voltage become 0V. So we want to know the minimum value of pulse width.
24V short