## Example
Write
Cal
I. | fSW, kHz = | 200 | kHz | IV. | VOUT, V = | 60 | V | VII. | RESR , Ω = | 0.15 | ohm | X. | R7, Ω = | 0.1 | ohm
| R9, kΩ = | 200 | kohm |  | VIN, V = | 8 | V |  | VRIPPLE(ESR), V = | 2.0113 | V |  | VOVPTH, V = | 3.02 | V
[5 empty] | ɳ = | 0.85 | [6 empty] | GmEA, uS= | 120 | us
II. | VOVP, V = | 84.56 | V |  | IL(DC), A= | 13.2353 | A | VIII. | fP Hz= | 99.4748 | Hz |  | fCO = | 226.3604 | Hz
| R4, Ω = | 10000 | ohm | [5 empty] | fZRHP Hz= | 1131.8019 | Hz |  | R8, Ω = | 19911.1111 | ohm
| R3, Ω = | 270000 | ohm | V. | L, uH = | 100 | uH
[5 empty] | ∆IL(P-P) A= | 0.34667 | A | IX. | VISNS, V = | 0.376 | V
III. | IOUT, A= | 1.5 | A |  | IL(Peak) A= | 13.4086 | A |  | ILIMIT, A = | 16.7608 | A | XI. | C6, nF = | 80.3571 | nF
| # of strings = | 5 | [6 empty] | R7, Ω = | 0.022433 | ohm |  | C8, pF = | 602.6786 | pF
| ILEDX, A = | 0.3 | A | VI. | DMAX = | 0.86667
ISET | R11, Ω = | 16353.8933 | ohm |  | COUT, uF= | 80 | uF
| VIFB, mV = | 700 | mV |  | VRIPPLE(C), V = | 0.08125 | V
| R10, Ω = | 37252.6044 | ohm
| VLED_SHORT, V = | 5 | V
| R12, Ω = | 66533.3333 | ohm