## Sheet1
|  |  | Capacitance | Voltage Rating | DC Biased Total Capacitance （μF) | Characteristics | ESR （mΩ）
Cboot | C92 | GRM033R61E104KE14D | 0.1 | 25 | 0.0534 | X5R | 30
Cout | C88, C89 | GRM31CC81E226KE11L | 22 | 25 | 31.68 | X6S | 3
Cin | C90, C91 | GRM31CD71H106KE11L | 10 | 50 | 5.98 | X7T | 3
CVcc | C93 | GRM21BC72A105KE01L | 1 | 100 | 0.97 | X7S | 6
Cin | C94 | GRM155R61H474KE11D | 0.47 | 50 | 0.051 | X5R | 20
| L1 | 1267AY-100M=P3 | 10 |  | 9 |  | 39.6
| R116 | RK73H1ETTP1003D
| R117 | RK73H1ETTP2492D
| U19 | LMR36520FADDAR