## PCB Layout
3.3V
基板長はざっくりで114mm程度、 黄色くハイライトされているのが3.3V
3.3VのDCDCはダウンコンバージョンモードの切り替わり時に3.6Vのオーバーシュートが見えていたため、
後段に3.3VのLDOを追加した。3.3VのLDOの後ろにはマイコン、BT、3.0V_LDO(アナログ回路電源)がある。
+5V
黄色くハイライトされているのが5V 負荷は上部の太い線がスピーカ回路。
下に延びている細めの線はLED用であり、他の負荷はない。

## Waveforms & Questions
TPS6120x
■ 5VIC
At a very light load, SW node voltage shows -1.44V, then it shows -0.24V when a little bit heavier load.
■ 3.3VIC
At a lighter load, SW node voltage shows -1.28V, then it goes over -0.3V when a little bit heavier load.
ch1 : Vin
ch2 : Vo
ch3 : SW node
ch4 : Io
ch1 : Vin
ch2 : Vo
ch3 : SW node
ch4 : Io
(1) Why is the SW node negative voltage at lower load much larger than larger load?
(2) Does the large negative spike at light load give no damage for the IC ?

## Additional _ 20160809
Additional Question
TPS61201EVM shows the following waveform on the SW node at Vin=2.8V-3.17V. (PS setting is forced PWM.)
What is the phenomenon ?