## discharge_log_1
Fri Mar 04 09:39:54 CST 2022
Device Version Info = 0520_3_29
BQZ Device Name = bq27520G4
BQZ Firmware Version = 3_29
Sample | DateTime | ElapsedTime | Control | CtrlStatus | AtRate(@) | @TimeEmpty | Temperature | Voltage | Flags | NomAvailCap | FullAvailCap | RemCap | FullChgCap | AvgCurrent | TimeToEmpty | StbyCurrent | StbyTimeToEmpty | SOHStat | SOH | Cycle Count | StateOfChg | InstCurr | Int. Temperature | Res. Scale | OpCfg | Des. Cap. | AppStat | UnfilteredRM | FilteredRM | UnfilteredFCC | FilteredFCC | TrueSOC | LogRowTime(ms) | LogStatus
1 | 2022-03-04 09:40 | 5.002 | 0x0329 | 0x029D | 0 | 65535 | 23.95 | 4158 | 0x0238 | 6079 | 6079 | 5842 | 5842 | 0 | 65535 | -10 | 36474 | 1 | 99 | 0 | 100 | 0 | 27.25 | 0 | 0x0973 | 6000 | 0x00 | 5842 | 5842 | 5842 | 5842 | 100 | 803 | SUCCESS
2 | 2022-03-04 09:40 | 10.008 | 0x0329 | 0x029D | 0 | 65535 | 23.95 | 4158 | 0x0238 | 6079 | 6079 | 5842 | 5842 | 0 | 65535 | -10 | 36474 | 1 | 99 | 0 | 100 | 0 | 27.25 | 0 | 0x0973 | 6000 | 0x00 | 5842 | 5842 | 5842 | 5842 | 100 | 811 | SUCCESS
3 | 2022-03-04 09:40 | 15.511 | 0x0329 | 0x029D | 0 | 65535 | 23.95 | 4158 | 0x0238 | 6079 | 6079 | 5842 | 5842 | 0 | 65535 | -10 | 36474 | 1 | 99 | 0 | 100 | 0 | 27.25 | 0 | 0x0973 | 6000 | 0x00 | 5842 | 5842 | 5842 | 5842 | 100 | 826 | SUCCESS
4 | 2022-03-04 09:40 | 20.025 | 0x0329 | 0x028D | 0 | 65535 | 24.05 | 4136 | 0x0239 | 6079 | 6079 | 5841 | 5842 | -303 | 5841 | -10 | 36474 | 1 | 99 | 0 | 100 | -305 | 27.65 | 0 | 0x0973 | 6000 | 0x00 | 5842 | 5841 | 5842 | 5842 | 100 | 811 | SUCCESS
5 | 2022-03-04 09:40 | 25.03 | 0x0329 | 0x028D | 0 | 65535 | 24.05 | 4135 | 0x0239 | 6079 | 6079 | 5841 | 5842 | -302 | 2675 | -10 | 36474 | 1 | 99 | 0 | 100 | -306 | 27.75 | 0 | 0x0973 | 6000 | 0x00 | 5842 | 5841 | 5842 | 5842 | 100 | 807 | SUCCESS
6 | 2022-03-04 09:40 | 30.032 | 0x0329 | 0x028D | 0 | 65535 | 24.15 | 4128 | 0x0239 | 6079 | 6079 | 5841 | 5842 | -395 | 1752 | -10 | 36474 | 1 | 99 | 0 | 100 | -401 | 27.75 | 0 | 0x0973 | 6000 | 0x00 | 5842 | 5841 | 5842 | 5842 | 100 | 806 | SUCCESS
7 | 2022-03-04 09:40 | 35.559 | 0x0329 | 0x028D | 0 | 65535 | 24.35 | 4126 | 0x0239 | 6079 | 6079 | 5840 | 5842 | -820 | 1180 | -10 | 36474 | 1 | 99 | 0 | 100 | -400 | 27.85 | 0 | 0x0973 | 6000 | 0x00 | 5842 | 5840 | 5842 | 5842 | 100 | 808 | SUCCESS
8 | 2022-03-04 09:41 | 40.053 | 0x0329 | 0x028D | 0 | 65535 | 24.25 | 4108 | 0x0239 | 6079 | 6079 | 5839 | 5842 | -1241 | 733 | -10 | 36474 | 1 | 99 | 0 | 100 | -502 | 27.85 | 0 | 0x0973 | 6000 | 0x00 | 5842 | 5839 | 5842 | 5842 | 100 | 813 | SUCCESS
9 | 2022-03-04 09:41 | 45.064 | 0x0329 | 0x028D | 0 | 65535 | 24.75 | 4114 | 0x0239 | 6079 | 6079 | 5837 | 5842 | -963 | 494 | -10 | 36474 | 1 | 99 | 0 | 100 | -515 | 28.05 | 0 | 0x0973 | 6000 | 0x00 | 5842 | 5837 | 5842 | 5842 | 100 | 804 | SUCCESS
10 | 2022-03-04 09:41 | 50.078 | 0x0329 | 0x028D | 0 | 65535 | 24.75 | 4030 | 0x0239 | 6079 | 6079 | 5835 | 5842 | -1688 | 358 | -10 | 36474 | 1 | 99 | 0 | 100 | -1660 | 28.35 | 0 | 0x0973 | 6000 | 0x00 | 5842 | 5835 | 5842 | 5842 | 100 | 806 | SUCCESS
11 | 2022-03-04 09:41 | 55.605 | 0x0329 | 0x028D | 0 | 65535 | 24.75 | 4026 | 0x0239 | 6079 | 6079 | 5832 | 5842 | -1682 | 288 | -10 | 36474 | 1 | 99 | 0 | 100 | -1663 | 28.55 | 0 | 0x0973 | 6000 | 0x00 | 5842 | 5832 | 5842 | 5842 | 100 | 810 | SUCCESS
12 | 2022-03-04 09:41 | 60.091 | 0x0329 | 0x028D | 0 | 65535 | 24.75 | 4020 | 0x0239 | 6079 | 6079 | 5830 | 5842 | -1671 | 263 | -10 | 36474 | 1 | 99 | 0 | 100 | -1719 | 28.55 | 0 | 0x0973 | 6000 | 0x00 | 5842 | 5830 | 5842 | 5842 | 100 | 808 | SUCCESS
13 | 2022-03-04 09:41 | 65.092 | 0x0329 | 0x028D | 0 | 65535 | 24.75 | 4018 | 0x0239 | 6079 | 6079 | 5828 | 5842 | -1699 | 244 | -10 | 36474 | 1 | 99 | 0 | 100 | -1711 | 28.35 | 0 | 0x0973 | 6000 | 0x00 | 5842 | 5828 | 5842 | 5842 | 100 | 806 | SUCCESS
14 | 2022-03-04 09:41 | 70.096 | 0x0329 | 0x028D | 0 | 65535 | 24.85 | 4017 | 0x0239 | 6079 | 6079 | 5826 | 5842 | -1710 | 232 | -10 | 36474 | 1 | 99 | 0 | 100 | -1676 | 27.95 | 0 | 0x0973 | 6000 | 0x00 | 5842 | 5826 | 5842 | 5842 | 100 | 818 | SUCCESS
15 | 2022-03-04 09:41 | 75.637 | 0x0329 | 0x028D | 0 | 65535 | 24.75 | 4016 | 0x0239 | 6079 | 6079 | 5823 | 5842 | -1714 | 223 | -10 | 36474 | 1 | 99 | 0 | 100 | -1709 | 27.65 | 0 | 0x0973 | 6000 | 0x00 | 5842 | 5823 | 5842 | 5842 | 100 | 807 | SUCCESS
16 | 2022-03-04 09:41 | 80.102 | 0x0329 | 0x028D | 0 | 65535 | 24.75 | 4014 | 0x0239 | 6079 | 6079 | 5821 | 5842 | -1679 | 219 | -10 | 36474 | 1 | 99 | 0 | 100 | -1674 | 27.55 | 0 | 0x0973 | 6000 | 0x00 | 5842 | 5821 | 5842 | 5842 | 100 | 812 | SUCCESS
17 | 2022-03-04 09:41 | 85.104 | 0x0329 | 0x028D | 0 | 65535 | 24.75 | 4008 | 0x0239 | 6079 | 6079 | 5819 | 5842 | -1702 | 214 | -10 | 36474 | 1 | 99 | 0 | 100 | -1723 | 27.25 | 0 | 0x0973 | 6000 | 0x00 | 5842 | 5819 | 5842 | 5842 | 100 | 810 | SUCCESS
18 | 2022-03-04 09:41 | 90.107 | 0x0329 | 0x028D | 0 | 65535 | 24.75 | 4007 | 0x0239 | 6079 | 6079 | 5817 | 5842 | -1687 | 212 | -10 | 36474 | 1 | 99 | 0 | 100 | -1720 | 27.15 | 0 | 0x0973 | 6000 | 0x00 | 5842 | 5817 | 5842 | 5842 | 100 | 821 | SUCCESS
19 | 2022-03-04 09:42 | 95.689 | 0x0329 | 0x028D | 0 | 65535 | 24.75 | 4005 | 0x0239 | 6079 | 6079 | 5814 | 5842 | -1679 | 210 | -10 | 36474 | 1 | 99 | 0 | 100 | -1723 | 26.95 | 0 | 0x0973 | 6000 | 0x00 | 5842 | 5814 | 5842 | 5842 | 100 | 803 | SUCCESS
20 | 2022-03-04 09:42 | 100.118 | 0x0329 | 0x028D | 0 | 65535 | 24.75 | 4004 | 0x0239 | 6079 | 6079 | 5812 | 5842 | -1713 | 208 | -10 | 36474 | 1 | 99 | 0 | 100 | -1716 | 26.75 | 0 | 0x0973 | 6000 | 0x00 | 5842 | 5812 | 5842 | 5842 | 100 | 812 | SUCCESS
21 | 2022-03-04 09:42 | 105.131 | 0x0329 | 0x028D | 0 | 65535 | 24.75 | 4003 | 0x0239 | 6079 | 6079 | 5810 | 5842 | -1717 | 207 | -10 | 36474 | 1 | 99 | 0 | 100 | -1723 | 26.75 | 0 | 0x0973 | 6000 | 0x00 | 5842 | 5810 | 5842 | 5842 | 100 | 829 | SUCCESS
22 | 2022-03-04 09:42 | 110.144 | 0x0329 | 0x028D | 0 | 65535 | 24.75 | 4002 | 0x0239 | 6079 | 6079 | 5808 | 5842 | -1716 | 207 | -10 | 36474 | 1 | 99 | 0 | 100 | -1702 | 26.55 | 0 | 0x0973 | 6000 | 0x00 | 5842 | 5808 | 5842 | 5842 | 100 | 816 | SUCCESS
23 | 2022-03-04 09:42 | 115.734 | 0x0329 | 0x028D | 0 | 65535 | 24.75 | 3999 | 0x0239 | 6079 | 6079 | 5805 | 5842 | -1716 | 206 | -10 | 36474 | 1 | 99 | 0 | 100 | -1691 | 26.55 | 0 | 0x0973 | 6000 | 0x00 | 5842 | 5805 | 5842 | 5842 | 100 | 805 | SUCCESS
24 | 2022-03-04 09:42 | 120.162 | 0x0329 | 0x028D | 0 | 65535 | 24.75 | 4001 | 0x0239 | 6079 | 6079 | 5803 | 5842 | -1716 | 206 | -10 | 36474 | 1 | 99 | 0 | 100 | -1681 | 26.45 | 0 | 0x0973 | 6000 | 0x00 | 5842 | 5803 | 5842 | 5842 | 100 | 817 | SUCCESS
25 | 2022-03-04 09:42 | 125.176 | 0x0329 | 0x028D | 0 | 65535 | 24.75 | 4000 | 0x0239 | 6079 | 6079 | 5801 | 5842 | -1721 | 205 | -10 | 36474 | 1 | 99 | 0 | 100 | -1682 | 26.35 | 0 | 0x0973 | 6000 | 0x00 | 5842 | 5801 | 5842 | 5842 | 100 | 832 | SUCCESS
26 | 2022-03-04 09:42 | 130.182 | 0x0329 | 0x028D | 0 | 65535 | 24.85 | 3998 | 0x0239 | 6079 | 6079 | 5799 | 5842 | -1724 | 205 | -10 | 36474 | 1 | 99 | 0 | 100 | -1680 | 26.35 | 0 | 0x0973 | 6000 | 0x00 | 5842 | 5799 | 5842 | 5842 | 100 | 811 | SUCCESS
27 | 2022-03-04 09:42 | 135.747 | 0x0329 | 0x028D | 0 | 65535 | 24.75 | 3994 | 0x0239 | 6079 | 6079 | 5796 | 5842 | -1722 | 205 | -10 | 36474 | 1 | 99 | 0 | 100 | -1686 | 26.25 | 0 | 0x0973 | 6000 | 0x00 | 5842 | 5796 | 5842 | 5842 | 100 | 808 | SUCCESS
28 | 2022-03-04 09:42 | 140.191 | 0x0329 | 0x028D | 0 | 65535 | 24.75 | 3995 | 0x0239 | 6079 | 6079 | 5794 | 5842 | -1720 | 204 | -10 | 36474 | 1 | 99 | 0 | 100 | -1682 | 26.25 | 0 | 0x0973 | 6000 | 0x00 | 5842 | 5794 | 5842 | 5842 | 100 | 819 | SUCCESS
29 | 2022-03-04 09:42 | 145.196 | 0x0329 | 0x028D | 0 | 65535 | 24.75 | 3994 | 0x0239 | 6079 | 6079 | 5792 | 5842 | -1713 | 204 | -10 | 36474 | 1 | 99 | 0 | 100 | -1686 | 26.15 | 0 | 0x0973 | 6000 | 0x00 | 5842 | 5792 | 5842 | 5842 | 100 | 813 | SUCCESS
30 | 2022-03-04 09:42 | 150.199 | 0x0329 | 0x028D | 0 | 65535 | 24.75 | 3993 | 0x0239 | 6079 | 6079 | 5790 | 5842 | -1710 | 204 | -10 | 36474 | 1 | 99 | 0 | 100 | -1684 | 26.05 | 0 | 0x0973 | 6000 | 0x00 | 5842 | 5790 | 5842 | 5842 | 100 | 809 | SUCCESS
31 | 2022-03-04 09:42 | 155.809 | 0x0329 | 0x028D | 0 | 65535 | 24.75 | 3992 | 0x0239 | 6079 | 6079 | 5787 | 5842 | -1725 | 204 | -10 | 36474 | 1 | 99 | 0 | 100 | -1685 | 26.05 | 0 | 0x0973 | 6000 | 0x00 | 5842 | 5787 | 5842 | 5842 | 100 | 809 | SUCCESS
32 | 2022-03-04 09:43 | 160.217 | 0x0329 | 0x028D | 0 | 65535 | 24.75 | 3991 | 0x0239 | 6079 | 6079 | 5785 | 5842 | -1719 | 204 | -10 | 36474 | 1 | 99 | 0 | 100 | -1692 | 26.05 | 0 | 0x0973 | 6000 | 0x00 | 5842 | 5785 | 5842 | 5842 | 100 | 806 | SUCCESS
33 | 2022-03-04 09:43 | 165.223 | 0x0329 | 0x028D | 0 | 65535 | 24.85 | 3990 | 0x0239 | 6079 | 6079 | 5783 | 5842 | -1725 | 204 | -10 | 36474 | 1 | 99 | 0 | 99 | -1687 | 26.05 | 0 | 0x0973 | 6000 | 0x00 | 5842 | 5783 | 5842 | 5842 | 100 | 817 | SUCCESS
34 | 2022-03-04 09:43 | 170.228 | 0x0329 | 0x028D | 0 | 65535 | 24.75 | 3989 | 0x0239 | 6079 | 6079 | 5781 | 5842 | -1725 | 204 | -10 | 36474 | 1 | 99 | 0 | 99 | -1687 | 26.05 | 0 | 0x0973 | 6000 | 0x00 | 5842 | 5781 | 5842 | 5842 | 100 | 812 | SUCCESS
35 | 2022-03-04 09:43 | 175.854 | 0x0329 | 0x028D | 0 | 65535 | 24.85 | 3987 | 0x0239 | 6079 | 6079 | 5779 | 5842 | -1726 | 203 | -10 | 36474 | 1 | 99 | 0 | 99 | -1694 | 26.05 | 0 | 0x0973 | 6000 | 0x00 | 5842 | 5778 | 5842 | 5842 | 100 | 809 | SUCCESS
36 | 2022-03-04 09:43 | 180.252 | 0x0329 | 0x028D | 0 | 65535 | 24.75 | 3986 | 0x0239 | 6079 | 6079 | 5776 | 5842 | -1728 | 203 | -10 | 36474 | 1 | 99 | 0 | 99 | -1685 | 25.95 | 0 | 0x0973 | 6000 | 0x00 | 5842 | 5776 | 5842 | 5842 | 100 | 803 | SUCCESS
37 | 2022-03-04 09:43 | 185.255 | 0x0329 | 0x028D | 0 | 65535 | 24.75 | 3984 | 0x0239 | 6079 | 6079 | 5774 | 5842 | -1731 | 203 | -10 | 36474 | 1 | 99 | 0 | 99 | -1691 | 26.05 | 0 | 0x0973 | 6000 | 0x00 | 5842 | 5774 | 5842 | 5842 | 100 | 815 | SUCCESS
38 | 2022-03-04 09:43 | 190.269 | 0x0329 | 0x028D | 0 | 65535 | 24.75 | 3983 | 0x0239 | 6079 | 6079 | 5772 | 5842 | -1730 | 203 | -10 | 36474 | 1 | 99 | 0 | 99 | -1698 | 26.05 | 0 | 0x0973 | 6000 | 0x00 | 5842 | 5772 | 5842 | 5842 | 100 | 832 | SUCCESS
39 | 2022-03-04 09:43 | 195.874 | 0x0329 | 0x028D | 0 | 65535 | 24.85 | 3981 | 0x0239 | 6079 | 6079 | 5769 | 5842 | -1729 | 203 | -10 | 36474 | 1 | 99 | 0 | 99 | -1720 | 26.05 | 0 | 0x0973 | 6000 | 0x00 | 5842 | 5769 | 5842 | 5842 | 100 | 804 | SUCCESS
40 | 2022-03-04 09:43 | 200.274 | 0x0329 | 0x028D | 0 | 65535 | 24.85 | 3980 | 0x0239 | 6079 | 6079 | 5767 | 5842 | -1732 | 202 | -10 | 36474 | 1 | 99 | 0 | 99 | -1702 | 25.95 | 0 | 0x0973 | 6000 | 0x00 | 5842 | 5767 | 5842 | 5842 | 100 | 827 | SUCCESS
41 | 2022-03-04 09:43 | 205.275 | 0x0329 | 0x028D | 0 | 65535 | 24.75 | 3979 | 0x0239 | 6079 | 6079 | 5765 | 5842 | -1731 | 202 | -10 | 36474 | 1 | 99 | 0 | 99 | -1716 | 25.95 | 0 | 0x0973 | 6000 | 0x00 | 5842 | 5765 | 5842 | 5842 | 100 | 811 | SUCCESS
42 | 2022-03-04 09:43 | 210.287 | 0x0329 | 0x028D | 0 | 65535 | 24.75 | 3976 | 0x0239 | 6079 | 6079 | 5763 | 5842 | -1732 | 202 | -10 | 36474 | 1 | 99 | 0 | 99 | -1687 | 26.05 | 0 | 0x0973 | 6000 | 0x00 | 5842 | 5763 | 5842 | 5842 | 100 | 816 | SUCCESS
43 | 2022-03-04 09:43 | 215.921 | 0x0329 | 0x028D | 0 | 65535 | 24.75 | 3977 | 0x0239 | 6079 | 6079 | 5760 | 5842 | -1730 | 202 | -10 | 36474 | 1 | 99 | 0 | 99 | -1742 | 26.05 | 0 | 0x0973 | 6000 | 0x00 | 5842 | 5760 | 5842 | 5842 | 100 | 806 | SUCCESS
44 | 2022-03-04 09:44 | 220.315 | 0x0329 | 0x028D | 0 | 65535 | 24.75 | 3976 | 0x0239 | 6079 | 6079 | 5758 | 5842 | -1730 | 202 | -10 | 36474 | 1 | 99 | 0 | 99 | -1695 | 25.95 | 0 | 0x0973 | 6000 | 0x00 | 5842 | 5758 | 5842 | 5842 | 100 | 804 | SUCCESS
45 | 2022-03-04 09:44 | 225.315 | 0x0329 | 0x028D | 0 | 65535 | 24.75 | 3975 | 0x0239 | 6079 | 6079 | 5756 | 5842 | -1730 | 202 | -10 | 36474 | 1 | 99 | 0 | 99 | -1704 | 25.95 | 0 | 0x0973 | 6000 | 0x00 | 5842 | 5756 | 5842 | 5842 | 100 | 832 | SUCCESS
46 | 2022-03-04 09:44 | 230.327 | 0x0329 | 0x028D | 0 | 65535 | 24.75 | 3974 | 0x0239 | 6079 | 6079 | 5754 | 5842 | -1760 | 201 | -10 | 36474 | 1 | 99 | 0 | 99 | -1743 | 25.95 | 0 | 0x0973 | 6000 | 0x00 | 5842 | 5754 | 5842 | 5842 | 100 | 822 | SUCCESS
47 | 2022-03-04 09:44 | 235.932 | 0x0329 | 0x028D | 0 | 65535 | 24.75 | 3974 | 0x0239 | 6079 | 6079 | 5751 | 5842 | -1734 | 200 | -10 | 36474 | 1 | 99 | 0 | 99 | -1744 | 25.95 | 0 | 0x0973 | 6000 | 0x00 | 5842 | 5751 | 5842 | 5842 | 100 | 809 | SUCCESS
48 | 2022-03-04 09:44 | 240.349 | 0x0329 | 0x028D | 0 | 65535 | 24.75 | 3972 | 0x0239 | 6079 | 6079 | 5749 | 5842 | -1716 | 201 | -10 | 36474 | 1 | 99 | 0 | 99 | -1735 | 25.95 | 0 | 0x0973 | 6000 | 0x00 | 5842 | 5749 | 5842 | 5842 | 100 | 806 | SUCCESS
49 | 2022-03-04 09:44 | 245.351 | 0x0329 | 0x028D | 0 | 65535 | 24.75 | 3971 | 0x0239 | 6079 | 6079 | 5747 | 5842 | -1707 | 201 | -10 | 36474 | 1 | 99 | 0 | 99 | -1740 | 25.95 | 0 | 0x0973 | 6000 | 0x00 | 5842 | 5747 | 5842 | 5842 | 100 | 815 | SUCCESS
50 | 2022-03-04 09:44 | 250.356 | 0x0329 | 0x028D | 0 | 65535 | 24.75 | 3971 | 0x0239 | 6079 | 6079 | 5744 | 5842 | -1700 | 201 | -10 | 36474 | 1 | 99 | 0 | 99 | -1739 | 25.95 | 0 | 0x0973 | 6000 | 0x00 | 5842 | 5744 | 5842 | 5842 | 100 | 810 | SUCCESS
51 | 2022-03-04 09:44 | 255.994 | 0x0329 | 0x028D | 0 | 65535 | 24.75 | 3970 | 0x0239 | 6079 | 6079 | 5742 | 5842 | -1700 | 201 | -10 | 36474 | 1 | 99 | 0 | 99 | -1743 | 25.95 | 0 | 0x0973 | 6000 | 0x00 | 5842 | 5742 | 5842 | 5842 | 100 | 812 | SUCCESS
52 | 2022-03-04 09:44 | 260.364 | 0x0329 | 0x028D | 0 | 65535 | 24.75 | 3969 | 0x0239 | 6079 | 6079 | 5740 | 5842 | -1699 | 201 | -10 | 36474 | 1 | 99 | 0 | 99 | -1739 | 25.95 | 0 | 0x0973 | 6000 | 0x00 | 5842 | 5740 | 5842 | 5842 | 100 | 815 | SUCCESS
53 | 2022-03-04 09:44 | 265.366 | 0x0329 | 0x028D | 0 | 65535 | 24.75 | 3968 | 0x0239 | 6079 | 6079 | 5738 | 5842 | -1698 | 201 | -10 | 36474 | 1 | 99 | 0 | 99 | -1741 | 25.95 | 0 | 0x0973 | 6000 | 0x00 | 5842 | 5738 | 5842 | 5842 | 100 | 813 | SUCCESS
54 | 2022-03-04 09:44 | 270.377 | 0x0329 | 0x028D | 0 | 65535 | 24.75 | 3967 | 0x0239 | 6079 | 6079 | 5736 | 5842 | -1698 | 200 | -10 | 36474 | 1 | 99 | 0 | 99 | -1739 | 25.95 | 0 | 0x0973 | 6000 | 0x00 | 5842 | 5735 | 5842 | 5842 | 100 | 803 | SUCCESS
55 | 2022-03-04 09:44 | 276.01 | 0x0329 | 0x028D | 0 | 65535 | 24.75 | 3967 | 0x0239 | 6079 | 6079 | 5733 | 5842 | -1700 | 200 | -10 | 36474 | 1 | 99 | 0 | 99 | -1742 | 25.95 | 0 | 0x0973 | 6000 | 0x00 | 5842 | 5733 | 5842 | 5842 | 100 | 810 | SUCCESS
56 | 2022-03-04 09:45 | 280.384 | 0x0329 | 0x028D | 0 | 65535 | 24.75 | 3966 | 0x0239 | 6079 | 6079 | 5731 | 5842 | -1744 | 200 | -10 | 36474 | 1 | 99 | 0 | 99 | -1769 | 25.85 | 0 | 0x0973 | 6000 | 0x00 | 5842 | 5731 | 5842 | 5842 | 100 | 811 | SUCCESS
57 | 2022-03-04 09:45 | 285.394 | 0x0329 | 0x028D | 0 | 65535 | 24.75 | 3965 | 0x0239 | 6079 | 6079 | 5729 | 5842 | -1735 | 199 | -10 | 36474 | 1 | 99 | 0 | 99 | -1743 | 25.85 | 0 | 0x0973 | 6000 | 0x00 | 5842 | 5728 | 5842 | 5842 | 100 | 816 | SUCCESS
58 | 2022-03-04 09:45 | 290.401 | 0x0329 | 0x028D | 0 | 65535 | 24.75 | 3964 | 0x0239 | 6079 | 6079 | 5727 | 5842 | -1728 | 199 | -10 | 36474 | 1 | 99 | 0 | 99 | -1755 | 25.95 | 0 | 0x0973 | 6000 | 0x00 | 5842 | 5726 | 5842 | 5842 | 100 | 809 | SUCCESS
59 | 2022-03-04 09:45 | 296.076 | 0x0329 | 0x028D | 0 | 65535 | 24.75 | 3965 | 0x0239 | 6079 | 6079 | 5724 | 5842 | -1702 | 199 | -10 | 36474 | 1 | 99 | 0 | 98 | -1711 | 25.85 | 0 | 0x0973 | 6000 | 0x00 | 5842 | 5724 | 5842 | 5842 | 100 | 808 | SUCCESS
60 | 2022-03-04 09:45 | 300.416 | 0x0329 | 0x028D | 0 | 65535 | 24.75 | 3961 | 0x0239 | 6079 | 6079 | 5722 | 5842 | -1721 | 199 | -10 | 36474 | 1 | 99 | 0 | 98 | -1737 | 25.95 | 0 | 0x0973 | 6000 | 0x00 | 5842 | 5722 | 5842 | 5842 | 100 | 811 | SUCCESS
61 | 2022-03-04 09:45 | 305.422 | 0x0329 | 0x028D | 0 | 65535 | 24.75 | 3961 | 0x0239 | 6079 | 6079 | 5720 | 5842 | -1718 | 199 | -10 | 36474 | 1 | 99 | 0 | 98 | -1741 | 25.95 | 0 | 0x0973 | 6000 | 0x00 | 5842 | 5719 | 5842 | 5842 | 100 | 804 | SUCCESS
62 | 2022-03-04 09:45 | 310.429 | 0x0329 | 0x028D | 0 | 65535 | 24.75 | 3959 | 0x0239 | 6079 | 6079 | 5718 | 5842 | -1721 | 199 | -10 | 36474 | 1 | 99 | 0 | 98 | -1749 | 25.95 | 0 | 0x0973 | 6000 | 0x00 | 5842 | 5717 | 5842 | 5842 | 100 | 828 | SUCCESS
63 | 2022-03-04 09:45 | 316.095 | 0x0329 | 0x028D | 0 | 65535 | 24.75 | 3960 | 0x0239 | 6079 | 6079 | 5715 | 5842 | -1713 | 199 | -10 | 36474 | 1 | 99 | 0 | 98 | -1733 | 25.95 | 0 | 0x0973 | 6000 | 0x00 | 5842 | 5715 | 5842 | 5842 | 100 | 802 | SUCCESS
64 | 2022-03-04 09:45 | 320.432 | 0x0329 | 0x028D | 0 | 65535 | 24.75 | 3959 | 0x0239 | 6079 | 6079 | 5713 | 5842 | -1720 | 199 | -10 | 36474 | 1 | 99 | 0 | 98 | -1746 | 25.95 | 0 | 0x0973 | 6000 | 0x00 | 5842 | 5713 | 5842 | 5842 | 100 | 809 | SUCCESS
65 | 2022-03-04 09:45 | 325.433 | 0x0329 | 0x028D | 0 | 65535 | 24.75 | 3958 | 0x0239 | 6079 | 6079 | 5711 | 5842 | -1716 | 199 | -10 | 36474 | 1 | 99 | 0 | 98 | -1761 | 25.95 | 0 | 0x0973 | 6000 | 0x00 | 5842 | 5710 | 5842 | 5842 | 100 | 809 | SUCCESS
66 | 2022-03-04 09:45 | 330.441 | 0x0329 | 0x028D | 0 | 65535 | 24.75 | 3957 | 0x0239 | 6079 | 6079 | 5708 | 5842 | -1711 | 199 | -10 | 36474 | 1 | 99 | 0 | 98 | -1744 | 25.95 | 0 | 0x0973 | 6000 | 0x00 | 5842 | 5708 | 5842 | 5842 | 100 | 816 | SUCCESS
67 | 2022-03-04 09:46 | 336.177 | 0x0329 | 0x028D | 0 | 65535 | 24.75 | 3960 | 0x0239 | 6079 | 6079 | 5706 | 5842 | -1704 | 199 | -10 | 36474 | 1 | 99 | 0 | 98 | -1720 | 26.05 | 0 | 0x0973 | 6000 | 0x00 | 5842 | 5706 | 5842 | 5842 | 100 | 816 | SUCCESS
68 | 2022-03-04 09:46 | 340.452 | 0x0329 | 0x028D | 0 | 65535 | 24.75 | 3955 | 0x0239 | 6079 | 6079 | 5704 | 5842 | -1718 | 199 | -10 | 36474 | 1 | 99 | 0 | 98 | -1745 | 25.95 | 0 | 0x0973 | 6000 | 0x00 | 5842 | 5704 | 5842 | 5842 | 100 | 807 | SUCCESS
69 | 2022-03-04 09:46 | 345.46 | 0x0329 | 0x028D | 0 | 65535 | 24.75 | 3956 | 0x0239 | 6079 | 6079 | 5702 | 5842 | -1712 | 199 | -10 | 36474 | 1 | 99 | 0 | 98 | -1758 | 25.95 | 0 | 0x0973 | 6000 | 0x00 | 5842 | 5702 | 5842 | 5842 | 100 | 814 | SUCCESS
70 | 2022-03-04 09:46 | 350.473 | 0x0329 | 0x028D | 0 | 65535 | 24.75 | 3954 | 0x0239 | 6079 | 6079 | 5699 | 5842 | -1706 | 198 | -10 | 36474 | 1 | 99 | 0 | 98 | -1741 | 25.95 | 0 | 0x0973 | 6000 | 0x00 | 5842 | 5699 | 5842 | 5842 | 100 | 816 | SUCCESS
71 | 2022-03-04 09:46 | 356.195 | 0x0329 | 0x028D | 0 | 65535 | 24.75 | 3956 | 0x0239 | 6079 | 6079 | 5697 | 5842 | -1706 | 199 | -10 | 36474 | 1 | 99 | 0 | 98 | -1701 | 25.95 | 0 | 0x0973 | 6000 | 0x00 | 5842 | 5697 | 5842 | 5842 | 100 | 814 | SUCCESS
72 | 2022-03-04 09:46 | 360.492 | 0x0329 | 0x028D | 0 | 65535 | 24.75 | 3954 | 0x0239 | 6079 | 6079 | 5695 | 5842 | -1706 | 198 | -10 | 36474 | 1 | 99 | 0 | 98 | -1753 | 25.95 | 0 | 0x0973 | 6000 | 0x00 | 5842 | 5695 | 5842 | 5842 | 100 | 814 | SUCCESS
73 | 2022-03-04 09:46 | 365.493 | 0x0329 | 0x028D | 0 | 65535 | 24.75 | 3951 | 0x0239 | 6079 | 6079 | 5692 | 5842 | -1706 | 198 | -10 | 36474 | 1 | 99 | 0 | 98 | -1747 | 25.95 | 0 | 0x0973 | 6000 | 0x00 | 5842 | 5692 | 5842 | 5842 | 100 | 813 | SUCCESS
74 | 2022-03-04 09:46 | 370.502 | 0x0329 | 0x028D | 0 | 65535 | 24.75 | 3949 | 0x0239 | 6079 | 6079 | 5690 | 5842 | -1736 | 198 | -10 | 36474 | 1 | 99 | 0 | 98 | -1798 | 25.95 | 0 | 0x0973 | 6000 | 0x00 | 5842 | 5690 | 5842 | 5842 | 100 | 817 | SUCCESS
75 | 2022-03-04 09:46 | 376.231 | 0x0329 | 0x028D | 0 | 65535 | 24.75 | 3954 | 0x0239 | 6079 | 6079 | 5687 | 5842 | -1704 | 197 | -10 | 36474 | 1 | 99 | 0 | 98 | -1756 | 25.95 | 0 | 0x0973 | 6000 | 0x00 | 5842 | 5687 | 5842 | 5842 | 100 | 808 | SUCCESS
76 | 2022-03-04 09:46 | 380.513 | 0x0329 | 0x028D | 0 | 65535 | 24.85 | 3951 | 0x0239 | 6079 | 6079 | 5686 | 5842 | -1704 | 198 | -10 | 36474 | 1 | 99 | 0 | 98 | -1742 | 25.95 | 0 | 0x0973 | 6000 | 0x00 | 5842 | 5686 | 5842 | 5842 | 100 | 824 | SUCCESS
77 | 2022-03-04 09:46 | 385.517 | 0x0329 | 0x028D | 0 | 65535 | 24.75 | 3951 | 0x0239 | 6079 | 6079 | 5683 | 5842 | -1709 | 198 | -10 | 36474 | 1 | 99 | 0 | 98 | -1736 | 25.95 | 0 | 0x0973 | 6000 | 0x00 | 5842 | 5683 | 5842 | 5842 | 100 | 803 | SUCCESS
78 | 2022-03-04 09:46 | 390.529 | 0x0329 | 0x028D | 0 | 65535 | 24.75 | 3951 | 0x0239 | 6079 | 6079 | 5681 | 5842 | -1706 | 198 | -10 | 36474 | 1 | 99 | 0 | 98 | -1730 | 25.85 | 0 | 0x0973 | 6000 | 0x00 | 5842 | 5681 | 5842 | 5842 | 100 | 806 | SUCCESS
79 | 2022-03-04 09:47 | 396.261 | 0x0329 | 0x028D | 0 | 65535 | 24.75 | 3951 | 0x0239 | 6079 | 6079 | 5678 | 5842 | -1703 | 197 | -10 | 36474 | 1 | 99 | 0 | 98 | -1717 | 25.95 | 0 | 0x0973 | 6000 | 0x00 | 5842 | 5678 | 5842 | 5842 | 100 | 811 | SUCCESS
80 | 2022-03-04 09:47 | 400.54 | 0x0329 | 0x028D | 0 | 65535 | 24.75 | 3950 | 0x0239 | 6079 | 6079 | 5676 | 5842 | -1706 | 197 | -10 | 36474 | 1 | 99 | 0 | 98 | -1714 | 25.95 | 0 | 0x0973 | 6000 | 0x00 | 5842 | 5676 | 5842 | 5842 | 100 | 811 | SUCCESS
81 | 2022-03-04 09:47 | 405.555 | 0x0329 | 0x028D | 0 | 65535 | 24.75 | 3950 | 0x0239 | 6079 | 6079 | 5674 | 5842 | -1706 | 197 | -10 | 36474 | 1 | 99 | 0 | 98 | -1712 | 25.95 | 0 | 0x0973 | 6000 | 0x00 | 5842 | 5674 | 5842 | 5842 | 100 | 814 | SUCCESS
82 | 2022-03-04 09:47 | 410.564 | 0x0329 | 0x028D | 0 | 65535 | 24.75 | 3949 | 0x0239 | 6079 | 6079 | 5672 | 5842 | -1708 | 197 | -10 | 36474 | 1 | 99 | 0 | 98 | -1711 | 25.95 | 0 | 0x0973 | 6000 | 0x00 | 5842 | 5672 | 5842 | 5842 | 100 | 805 | SUCCESS
83 | 2022-03-04 09:47 | 416.331 | 0x0329 | 0x028D | 0 | 65535 | 24.85 | 3948 | 0x0239 | 6079 | 6079 | 5669 | 5842 | -1714 | 197 | -10 | 36474 | 1 | 99 | 0 | 98 | -1712 | 26.05 | 0 | 0x0973 | 6000 | 0x00 | 5842 | 5669 | 5842 | 5842 | 100 | 819 | SUCCESS
84 | 2022-03-04 09:47 | 420.574 | 0x0329 | 0x028D | 0 | 65535 | 24.75 | 3947 | 0x0239 | 6079 | 6079 | 5667 | 5842 | -1707 | 197 | -10 | 36474 | 1 | 99 | 0 | 98 | -1706 | 25.85 | 0 | 0x0973 | 6000 | 0x00 | 5842 | 5667 | 5842 | 5842 | 100 | 823 | SUCCESS
85 | 2022-03-04 09:47 | 425.579 | 0x0329 | 0x028D | 0 | 65535 | 24.75 | 3948 | 0x0239 | 6079 | 6079 | 5665 | 5842 | -1707 | 197 | -10 | 36474 | 1 | 99 | 0 | 97 | -1716 | 25.95 | 0 | 0x0973 | 6000 | 0x00 | 5842 | 5665 | 5842 | 5842 | 100 | 802 | SUCCESS
86 | 2022-03-04 09:47 | 430.582 | 0x0329 | 0x028D | 0 | 65535 | 24.75 | 3946 | 0x0239 | 6079 | 6079 | 5663 | 5842 | -1706 | 197 | -10 | 36474 | 1 | 99 | 0 | 97 | -1706 | 25.95 | 0 | 0x0973 | 6000 | 0x00 | 5842 | 5663 | 5842 | 5842 | 100 | 816 | SUCCESS
87 | 2022-03-04 09:47 | 436.353 | 0x0329 | 0x028D | 0 | 65535 | 24.85 | 3946 | 0x0239 | 6079 | 6079 | 5660 | 5842 | -1725 | 197 | -10 | 36474 | 1 | 99 | 0 | 97 | -1709 | 25.95 | 0 | 0x0973 | 6000 | 0x00 | 5842 | 5660 | 5842 | 5842 | 100 | 811 | SUCCESS
88 | 2022-03-04 09:47 | 440.592 | 0x0329 | 0x028D | 0 | 65535 | 24.85 | 3945 | 0x0239 | 6079 | 6079 | 5658 | 5842 | -1709 | 197 | -10 | 36474 | 1 | 99 | 0 | 97 | -1739 | 26.05 | 0 | 0x0973 | 6000 | 0x00 | 5842 | 5658 | 5842 | 5842 | 100 | 807 | SUCCESS
89 | 2022-03-04 09:47 | 445.605 | 0x0329 | 0x028D | 0 | 65535 | 24.75 | 3945 | 0x0239 | 6079 | 6079 | 5656 | 5842 | -1707 | 197 | -10 | 36474 | 1 | 99 | 0 | 97 | -1730 | 25.95 | 0 | 0x0973 | 6000 | 0x00 | 5842 | 5656 | 5842 | 5842 | 100 | 808 | SUCCESS
90 | 2022-03-04 09:47 | 450.606 | 0x0329 | 0x028D | 0 | 65535 | 24.85 | 3944 | 0x0239 | 6079 | 6079 | 5654 | 5842 | -1714 | 197 | -10 | 36474 | 1 | 99 | 0 | 97 | -1722 | 25.95 | 0 | 0x0973 | 6000 | 0x00 | 5842 | 5654 | 5842 | 5842 | 100 | 807 | SUCCESS
91 | 2022-03-04 09:48 | 456.386 | 0x0329 | 0x028D | 0 | 65535 | 24.85 | 3943 | 0x0239 | 6079 | 6079 | 5651 | 5842 | -1750 | 196 | -10 | 36474 | 1 | 99 | 0 | 97 | -1712 | 25.95 | 0 | 0x0973 | 6000 | 0x00 | 5842 | 5651 | 5842 | 5842 | 100 | 808 | SUCCESS
92 | 2022-03-04 09:48 | 460.622 | 0x0329 | 0x028D | 0 | 65535 | 24.85 | 3943 | 0x0239 | 6079 | 6079 | 5649 | 5842 | -1729 | 196 | -10 | 36474 | 1 | 99 | 0 | 97 | -1713 | 25.95 | 0 | 0x0973 | 6000 | 0x00 | 5842 | 5649 | 5842 | 5842 | 100 | 808 | SUCCESS
93 | 2022-03-04 09:48 | 465.628 | 0x0329 | 0x028D | 0 | 65535 | 24.85 | 3942 | 0x0239 | 6079 | 6079 | 5647 | 5842 | -1738 | 196 | -10 | 36474 | 1 | 99 | 0 | 97 | -1738 | 25.95 | 0 | 0x0973 | 6000 | 0x00 | 5842 | 5647 | 5842 | 5842 | 100 | 804 | SUCCESS
94 | 2022-03-04 09:48 | 470.632 | 0x0329 | 0x028D | 0 | 65535 | 24.85 | 3942 | 0x0239 | 6079 | 6079 | 5644 | 5842 | -1746 | 196 | -10 | 36474 | 1 | 99 | 0 | 97 | -1735 | 25.95 | 0 | 0x0973 | 6000 | 0x00 | 5842 | 5644 | 5842 | 5842 | 100 | 830 | SUCCESS
95 | 2022-03-04 09:48 | 476.434 | 0x0329 | 0x028D | 0 | 65535 | 24.85 | 3940 | 0x0239 | 6079 | 6079 | 5642 | 5842 | -1756 | 195 | -10 | 36474 | 1 | 99 | 0 | 97 | -1711 | 25.95 | 0 | 0x0973 | 6000 | 0x00 | 5842 | 5642 | 5842 | 5842 | 100 | 808 | SUCCESS
96 | 2022-03-04 09:48 | 480.644 | 0x0329 | 0x028D | 0 | 65535 | 24.85 | 3939 | 0x0239 | 6079 | 6079 | 5640 | 5842 | -1756 | 195 | -10 | 36474 | 1 | 99 | 0 | 97 | -1725 | 25.95 | 0 | 0x0973 | 6000 | 0x00 | 5842 | 5640 | 5842 | 5842 | 100 | 817 | SUCCESS
97 | 2022-03-04 09:48 | 485.655 | 0x0329 | 0x028D | 0 | 65535 | 24.85 | 3940 | 0x0239 | 6079 | 6079 | 5637 | 5842 | -1759 | 195 | -10 | 36474 | 1 | 99 | 0 | 97 | -1710 | 25.95 | 0 | 0x0973 | 6000 | 0x00 | 5842 | 5637 | 5842 | 5842 | 100 | 806 | SUCCESS
98 | 2022-03-04 09:48 | 490.657 | 0x0329 | 0x028D | 0 | 65535 | 24.85 | 3937 | 0x0239 | 6079 | 6079 | 5635 | 5842 | -1759 | 195 | -10 | 36474 | 1 | 99 | 0 | 97 | -1713 | 25.95 | 0 | 0x0973 | 6000 | 0x00 | 5842 | 5635 | 5842 | 5842 | 100 | 803 | SUCCESS
99 | 2022-03-04 09:48 | 496.481 | 0x0329 | 0x028D | 0 | 65535 | 24.85 | 3936 | 0x0239 | 6079 | 6079 | 5633 | 5842 | -1752 | 195 | -10 | 36474 | 1 | 99 | 0 | 97 | -1776 | 26.05 | 0 | 0x0973 | 6000 | 0x00 | 5842 | 5632 | 5842 | 5842 | 100 | 808 | SUCCESS
100 | 2022-03-04 09:48 | 500.662 | 0x0329 | 0x028D | 0 | 65535 | 24.85 | 3935 | 0x0239 | 6079 | 6079 | 5631 | 5842 | -1753 | 195 | -10 | 36474 | 1 | 99 | 0 | 97 | -1716 | 26.05 | 0 | 0x0973 | 6000 | 0x00 | 5842 | 5631 | 5842 | 5842 | 100 | 813 | SUCCESS
101 | 2022-03-04 09:48 | 505.677 | 0x0329 | 0x028D | 0 | 65535 | 24.85 | 3937 | 0x0239 | 6079 | 6079 | 5628 | 5842 | -1750 | 195 | -10 | 36474 | 1 | 99 | 0 | 97 | -1713 | 25.95 | 0 | 0x0973 | 6000 | 0x00 | 5842 | 5628 | 5842 | 5842 | 100 | 816 | SUCCESS
102 | 2022-03-04 09:48 | 510.681 | 0x0329 | 0x028D | 0 | 65535 | 24.85 | 3935 | 0x0239 | 6079 | 6079 | 5626 | 5842 | -1749 | 195 | -10 | 36474 | 1 | 99 | 0 | 97 | -1725 | 25.95 | 0 | 0x0973 | 6000 | 0x00 | 5842 | 5626 | 5842 | 5842 | 100 | 813 | SUCCESS
103 | 2022-03-04 09:49 | 516.526 | 0x0329 | 0x028D | 0 | 65535 | 24.75 | 3934 | 0x0239 | 6079 | 6079 | 5624 | 5842 | -1749 | 195 | -10 | 36474 | 1 | 99 | 0 | 97 | -1779 | 26.05 | 0 | 0x0973 | 6000 | 0x00 | 5842 | 5623 | 5842 | 5842 | 100 | 826 | SUCCESS
104 | 2022-03-04 09:49 | 520.697 | 0x0329 | 0x028D | 0 | 65535 | 24.85 | 3933 | 0x0239 | 6079 | 6079 | 5622 | 5842 | -1749 | 194 | -10 | 36474 | 1 | 99 | 0 | 97 | -1754 | 26.05 | 0 | 0x0973 | 6000 | 0x00 | 5842 | 5621 | 5842 | 5842 | 100 | 810 | SUCCESS
105 | 2022-03-04 09:49 | 525.711 | 0x0329 | 0x028D | 0 | 65535 | 24.75 | 3931 | 0x0239 | 6079 | 6079 | 5620 | 5842 | -1728 | 194 | -10 | 36474 | 1 | 99 | 0 | 97 | -1759 | 26.05 | 0 | 0x0973 | 6000 | 0x00 | 5842 | 5619 | 5842 | 5842 | 100 | 812 | SUCCESS
106 | 2022-03-04 09:49 | 530.719 | 0x0329 | 0x028D | 0 | 65535 | 24.85 | 3930 | 0x0239 | 6079 | 6079 | 5617 | 5842 | -1759 | 194 | -10 | 36474 | 1 | 99 | 0 | 97 | -1756 | 25.95 | 0 | 0x0973 | 6000 | 0x00 | 5842 | 5617 | 5842 | 5842 | 100 | 804 | SUCCESS
107 | 2022-03-04 09:49 | 536.575 | 0x0329 | 0x028D | 0 | 65535 | 24.75 | 3931 | 0x0239 | 6079 | 6079 | 5614 | 5842 | -1720 | 194 | -10 | 36474 | 1 | 99 | 0 | 97 | -1758 | 25.95 | 0 | 0x0973 | 6000 | 0x00 | 5842 | 5614 | 5842 | 5842 | 100 | 808 | SUCCESS
108 | 2022-03-04 09:49 | 540.735 | 0x0329 | 0x028D | 0 | 65535 | 24.85 | 3930 | 0x0239 | 6079 | 6079 | 5613 | 5842 | -1742 | 194 | -10 | 36474 | 1 | 99 | 0 | 97 | -1754 | 25.95 | 0 | 0x0973 | 6000 | 0x00 | 5842 | 5612 | 5842 | 5842 | 100 | 804 | SUCCESS
109 | 2022-03-04 09:49 | 545.747 | 0x0329 | 0x028D | 0 | 65535 | 24.75 | 3929 | 0x0239 | 6079 | 6079 | 5610 | 5842 | -1745 | 193 | -10 | 36474 | 1 | 99 | 0 | 97 | -1761 | 25.95 | 0 | 0x0973 | 6000 | 0x00 | 5842 | 5610 | 5842 | 5842 | 100 | 808 | SUCCESS
110 | 2022-03-04 09:49 | 550.759 | 0x0329 | 0x028D | 0 | 65535 | 24.75 | 3929 | 0x0239 | 6079 | 6079 | 5608 | 5842 | -1739 | 193 | -10 | 36474 | 1 | 99 | 0 | 96 | -1773 | 26.05 | 0 | 0x0973 | 6000 | 0x00 | 5842 | 5608 | 5842 | 5842 | 100 | 812 | SUCCESS
111 | 2022-03-04 09:49 | 556.619 | 0x0329 | 0x028D | 0 | 65535 | 24.85 | 3930 | 0x0239 | 6079 | 6079 | 5605 | 5842 | -1723 | 193 | -10 | 36474 | 1 | 99 | 0 | 96 | -1727 | 25.95 | 0 | 0x0973 | 6000 | 0x00 | 5842 | 5605 | 5842 | 5842 | 100 | 826 | SUCCESS
112 | 2022-03-04 09:49 | 560.768 | 0x0329 | 0x028D | 0 | 65535 | 24.75 | 3927 | 0x0239 | 6079 | 6079 | 5603 | 5842 | -1726 | 193 | -10 | 36474 | 1 | 99 | 0 | 96 | -1771 | 26.05 | 0 | 0x0973 | 6000 | 0x00 | 5842 | 5603 | 5842 | 5842 | 100 | 817 | SUCCESS
113 | 2022-03-04 09:49 | 565.779 | 0x0329 | 0x028D | 0 | 65535 | 24.75 | 3927 | 0x0239 | 6079 | 6079 | 5601 | 5842 | -1722 | 193 | -10 | 36474 | 1 | 99 | 0 | 96 | -1771 | 26.05 | 500 | 0x0973 | 6000 | 0x00 | 5842 | 5601 | 5842 | 5842 | 100 | 808 | SUCCESS
114 | 2022-03-04 09:49 | 570.788 | 0x0329 | 0x028D | 0 | 65535 | 24.85 | 3926 | 0x0239 | 6079 | 6079 | 5599 | 5842 | -1723 | 193 | -10 | 36474 | 1 | 99 | 0 | 96 | -1757 | 26.05 | 500 | 0x0973 | 6000 | 0x00 | 5842 | 5598 | 5842 | 5842 | 100 | 814 | SUCCESS
115 | 2022-03-04 09:50 | 576.653 | 0x0329 | 0x028D | 0 | 65535 | 24.75 | 3928 | 0x0239 | 6079 | 6079 | 5596 | 5842 | -1720 | 193 | -10 | 36474 | 1 | 99 | 0 | 96 | -1722 | 26.05 | 500 | 0x0973 | 6000 | 0x00 | 5842 | 5596 | 5842 | 5842 | 100 | 807 | SUCCESS
116 | 2022-03-04 09:50 | 580.81 | 0x0329 | 0x028D | 0 | 65535 | 24.75 | 3928 | 0x0239 | 6079 | 6079 | 5594 | 5842 | -1716 | 193 | -10 | 36474 | 1 | 99 | 0 | 96 | -1753 | 26.05 | 500 | 0x0973 | 6000 | 0x00 | 5842 | 5594 | 5842 | 5842 | 100 | 807 | SUCCESS
117 | 2022-03-04 09:50 | 585.815 | 0x0329 | 0x028D | 0 | 65535 | 24.75 | 3927 | 0x0239 | 6079 | 6079 | 5592 | 5842 | -1717 | 193 | -10 | 36474 | 1 | 99 | 0 | 96 | -1726 | 26.05 | 500 | 0x0973 | 6000 | 0x00 | 5842 | 5592 | 5842 | 5842 | 100 | 804 | SUCCESS
118 | 2022-03-04 09:50 | 590.83 | 0x0329 | 0x028D | 0 | 65535 | 24.75 | 3927 | 0x0239 | 6079 | 6079 | 5590 | 5842 | -1727 | 193 | -10 | 36474 | 1 | 99 | 0 | 96 | -1725 | 26.05 | 500 | 0x0973 | 6000 | 0x00 | 5842 | 5590 | 5842 | 5842 | 100 | 802 | SUCCESS
119 | 2022-03-04 09:50 | 596.699 | 0x0329 | 0x028D | 0 | 65535 | 24.85 | 3923 | 0x0239 | 6079 | 6079 | 5587 | 5842 | -1780 | 191 | -10 | 36474 | 1 | 99 | 0 | 96 | -1752 | 26.05 | 500 | 0x0973 | 6000 | 0x00 | 5842 | 5587 | 5842 | 5842 | 100 | 827 | SUCCESS
120 | 2022-03-04 09:50 | 600.843 | 0x0329 | 0x028D | 0 | 65535 | 24.85 | 3924 | 0x0239 | 6079 | 6079 | 5585 | 5842 | -1756 | 191 | -10 | 36474 | 1 | 99 | 0 | 96 | -1776 | 26.05 | 500 | 0x0973 | 6000 | 0x00 | 5842 | 5585 | 5842 | 5842 | 100 | 804 | SUCCESS
121 | 2022-03-04 09:50 | 605.846 | 0x0329 | 0x028D | 0 | 65535 | 24.85 | 3924 | 0x0239 | 6079 | 6079 | 5582 | 5842 | -1750 | 190 | -10 | 36474 | 1 | 99 | 0 | 96 | -1735 | 26.15 | 500 | 0x0973 | 6000 | 0x00 | 5842 | 5582 | 5842 | 5842 | 100 | 803 | SUCCESS
122 | 2022-03-04 09:50 | 610.847 | 0x0329 | 0x028D | 0 | 65535 | 24.85 | 3923 | 0x0239 | 6079 | 6079 | 5580 | 5842 | -1750 | 190 | -10 | 36474 | 1 | 99 | 0 | 96 | -1748 | 26.15 | 500 | 0x0973 | 6000 | 0x00 | 5842 | 5580 | 5842 | 5842 | 100 | 817 | SUCCESS
123 | 2022-03-04 09:50 | 616.73 | 0x0329 | 0x028D | 0 | 65535 | 24.85 | 3923 | 0x0239 | 6079 | 6079 | 5577 | 5842 | -1761 | 190 | -10 | 36474 | 1 | 99 | 0 | 96 | -1771 | 26.25 | 500 | 0x0973 | 6000 | 0x00 | 5842 | 5577 | 5842 | 5842 | 100 | 808 | SUCCESS
124 | 2022-03-04 09:50 | 620.878 | 0x0329 | 0x028D | 0 | 65535 | 24.85 | 3919 | 0x0239 | 6079 | 6079 | 5575 | 5842 | -1776 | 189 | -10 | 36474 | 1 | 99 | 0 | 96 | -1770 | 26.25 | 500 | 0x0973 | 6000 | 0x00 | 5842 | 5575 | 5842 | 5842 | 100 | 817 | SUCCESS
125 | 2022-03-04 09:50 | 625.887 | 0x0329 | 0x028D | 0 | 65535 | 24.85 | 3922 | 0x0239 | 6079 | 6079 | 5573 | 5842 | -1770 | 196 | -10 | 36474 | 1 | 99 | 0 | 96 | -1800 | 26.15 | 500 | 0x0973 | 6000 | 0x00 | 5842 | 5573 | 5842 | 5842 | 100 | 808 | SUCCESS
126 | 2022-03-04 09:50 | 630.891 | 0x0329 | 0x028D | 0 | 65535 | 24.85 | 3922 | 0x0239 | 6079 | 6079 | 5571 | 5842 | -1733 | 194 | -10 | 36474 | 1 | 99 | 0 | 96 | -1721 | 26.15 | 500 | 0x0973 | 6000 | 0x00 | 5842 | 5571 | 5842 | 5842 | 100 | 804 | SUCCESS
127 | 2022-03-04 09:51 | 636.776 | 0x0329 | 0x028D | 0 | 65535 | 24.85 | 3922 | 0x0239 | 6076 | 6079 | 5568 | 5842 | -1769 | 193 | -10 | 36456 | 1 | 99 | 0 | 96 | -1723 | 26.25 | 500 | 0x0973 | 6000 | 0x00 | 5839 | 5568 | 5842 | 5842 | 100 | 810 | SUCCESS
128 | 2022-03-04 09:51 | 640.912 | 0x0329 | 0x028D | 0 | 65535 | 24.85 | 3921 | 0x0239 | 6074 | 6079 | 5566 | 5842 | -1726 | 193 | -10 | 36444 | 1 | 99 | 0 | 96 | -1723 | 26.15 | 500 | 0x0973 | 6000 | 0x00 | 5837 | 5566 | 5842 | 5842 | 100 | 814 | SUCCESS
129 | 2022-03-04 09:51 | 645.919 | 0x0329 | 0x028D | 0 | 65535 | 24.85 | 3921 | 0x0239 | 6072 | 6079 | 5564 | 5842 | -1725 | 192 | -10 | 36432 | 1 | 99 | 0 | 96 | -1725 | 26.15 | 500 | 0x0973 | 6000 | 0x00 | 5835 | 5564 | 5842 | 5842 | 100 | 807 | SUCCESS
130 | 2022-03-04 09:51 | 650.934 | 0x0329 | 0x028D | 0 | 65535 | 24.85 | 3919 | 0x0239 | 6069 | 6079 | 5562 | 5842 | -1730 | 192 | -10 | 36414 | 1 | 99 | 0 | 96 | -1720 | 26.15 | 500 | 0x0973 | 6000 | 0x00 | 5832 | 5562 | 5842 | 5842 | 100 | 809 | SUCCESS
131 | 2022-03-04 09:51 | 656.792 | 0x0329 | 0x028D | 0 | 65535 | 24.85 | 3920 | 0x0239 | 6066 | 6079 | 5559 | 5842 | -1763 | 192 | -10 | 36396 | 1 | 99 | 0 | 96 | -1739 | 26.05 | 500 | 0x0973 | 6000 | 0x00 | 5829 | 5559 | 5842 | 5842 | 100 | 810 | SUCCESS
132 | 2022-03-04 09:51 | 660.945 | 0x0329 | 0x028D | 0 | 65535 | 24.85 | 3919 | 0x0239 | 6065 | 6079 | 5557 | 5842 | -1728 | 192 | -10 | 36390 | 1 | 99 | 0 | 96 | -1730 | 26.15 | 500 | 0x0973 | 6000 | 0x00 | 5828 | 5557 | 5842 | 5842 | 100 | 812 | SUCCESS
133 | 2022-03-04 09:51 | 665.954 | 0x0329 | 0x028D | 0 | 65535 | 24.85 | 3919 | 0x0239 | 6062 | 6079 | 5555 | 5842 | -1725 | 191 | -10 | 36372 | 1 | 99 | 0 | 96 | -1729 | 26.05 | 500 | 0x0973 | 6000 | 0x00 | 5825 | 5555 | 5842 | 5842 | 100 | 804 | SUCCESS
134 | 2022-03-04 09:51 | 670.967 | 0x0329 | 0x028D | 0 | 65535 | 24.85 | 3916 | 0x0239 | 6060 | 6079 | 5553 | 5842 | -1530 | 192 | -10 | 36360 | 1 | 99 | 0 | 96 | -586 | 26.05 | 500 | 0x0973 | 6000 | 0x00 | 5823 | 5553 | 5842 | 5842 | 100 | 806 | SUCCESS
135 | 2022-03-04 09:51 | 676.822 | 0x0329 | 0x028D | 0 | 65535 | 24.85 | 3916 | 0x0239 | 6057 | 6079 | 5550 | 5842 | -1753 | 193 | -10 | 36342 | 1 | 99 | 0 | 96 | -1783 | 26.05 | 500 | 0x0973 | 6000 | 0x00 | 5820 | 5550 | 5842 | 5842 | 100 | 829 | SUCCESS
136 | 2022-03-04 09:51 | 680.981 | 0x0329 | 0x028D | 0 | 65535 | 24.35 | 3915 | 0x0239 | 6055 | 6079 | 5548 | 5842 | -1075 | 197 | -10 | 36330 | 1 | 99 | 0 | 95 | -1753 | 25.95 | 500 | 0x0973 | 6000 | 0x00 | 5818 | 5548 | 5842 | 5842 | 100 | 808 | SUCCESS
137 | 2022-03-04 09:51 | 685.99 | 0x0329 | 0x028D | 0 | 65535 | 24.85 | 3918 | 0x0239 | 6053 | 6079 | 5546 | 5842 | -1587 | 209 | -10 | 36318 | 1 | 99 | 0 | 95 | -1750 | 26.05 | 500 | 0x0973 | 6000 | 0x00 | 5816 | 5546 | 5842 | 5842 | 100 | 816 | SUCCESS
138 | 2022-03-04 09:51 | 690.998 | 0x0329 | 0x028D | 0 | 65535 | 24.85 | 3917 | 0x0239 | 6051 | 6079 | 5544 | 5842 | -1739 | 203 | -10 | 36306 | 1 | 99 | 0 | 95 | -1739 | 26.05 | 500 | 0x0973 | 6000 | 0x00 | 5814 | 5544 | 5842 | 5842 | 100 | 805 | SUCCESS
139 | 2022-03-04 09:52 | 696.854 | 0x0329 | 0x028D | 0 | 65535 | 24.85 | 3915 | 0x0239 | 6048 | 6079 | 5541 | 5842 | -1761 | 198 | -10 | 36288 | 1 | 99 | 0 | 95 | -1735 | 26.05 | 518 | 0x0973 | 6000 | 0x00 | 5811 | 5541 | 5842 | 5842 | 100 | 809 | SUCCESS
140 | 2022-03-04 09:52 | 701.02 | 0x0329 | 0x028D | 0 | 65535 | 24.85 | 3915 | 0x0239 | 6046 | 6079 | 5539 | 5842 | -1735 | 196 | -10 | 36276 | 1 | 99 | 0 | 95 | -1747 | 26.05 | 518 | 0x0973 | 6000 | 0x00 | 5809 | 5539 | 5842 | 5842 | 100 | 814 | SUCCESS
141 | 2022-03-04 09:52 | 706.035 | 0x0329 | 0x028D | 0 | 65535 | 24.85 | 3914 | 0x0239 | 6043 | 6079 | 5537 | 5842 | -1727 | 194 | -10 | 36258 | 1 | 99 | 0 | 95 | -1739 | 26.05 | 518 | 0x0973 | 6000 | 0x00 | 5806 | 5537 | 5842 | 5842 | 100 | 833 | SUCCESS
142 | 2022-03-04 09:52 | 711.043 | 0x0329 | 0x028D | 0 | 65535 | 24.85 | 3913 | 0x0239 | 6041 | 6079 | 5535 | 5842 | -1735 | 193 | -10 | 36246 | 1 | 99 | 0 | 95 | -1771 | 26.05 | 518 | 0x0973 | 6000 | 0x00 | 5804 | 5535 | 5842 | 5842 | 100 | 809 | SUCCESS
143 | 2022-03-04 09:52 | 716.9 | 0x0329 | 0x028D | 0 | 65535 | 24.85 | 3912 | 0x0239 | 6038 | 6079 | 5532 | 5842 | -1787 | 191 | -10 | 36228 | 1 | 99 | 0 | 95 | -1750 | 26.05 | 518 | 0x0973 | 6000 | 0x00 | 5801 | 5532 | 5842 | 5842 | 100 | 841 | SUCCESS
144 | 2022-03-04 09:52 | 721.063 | 0x0329 | 0x028D | 0 | 65535 | 24.85 | 3912 | 0x0239 | 6036 | 6079 | 5530 | 5842 | -1745 | 190 | -10 | 36216 | 1 | 99 | 0 | 95 | -1735 | 26.05 | 518 | 0x0973 | 6000 | 0x00 | 5799 | 5530 | 5842 | 5842 | 100 | 805 | SUCCESS
145 | 2022-03-04 09:52 | 726.069 | 0x0329 | 0x028D | 0 | 65535 | 24.85 | 3909 | 0x0239 | 6034 | 6079 | 5528 | 5842 | -1783 | 190 | -10 | 36204 | 1 | 99 | 0 | 95 | -1786 | 26.05 | 518 | 0x0973 | 6000 | 0x00 | 5797 | 5528 | 5842 | 5842 | 100 | 813 | SUCCESS
146 | 2022-03-04 09:52 | 731.081 | 0x0329 | 0x028D | 0 | 65535 | 24.85 | 3911 | 0x0239 | 6031 | 6079 | 5525 | 5842 | -1738 | 189 | -10 | 36186 | 1 | 99 | 0 | 95 | -1733 | 26.05 | 518 | 0x0973 | 6000 | 0x00 | 5794 | 5525 | 5842 | 5842 | 100 | 818 | SUCCESS
147 | 2022-03-04 09:52 | 736.947 | 0x0329 | 0x028D | 0 | 65535 | 24.85 | 3909 | 0x0239 | 6028 | 6079 | 5523 | 5842 | -1783 | 189 | -10 | 36168 | 1 | 99 | 0 | 95 | -1747 | 26.05 | 518 | 0x0973 | 6000 | 0x00 | 5791 | 5523 | 5842 | 5842 | 100 | 810 | SUCCESS
148 | 2022-03-04 09:52 | 741.092 | 0x0329 | 0x028D | 0 | 65535 | 24.85 | 3909 | 0x0239 | 6026 | 6079 | 5521 | 5842 | -1739 | 189 | -10 | 36156 | 1 | 99 | 0 | 95 | -1739 | 26.05 | 518 | 0x0973 | 6000 | 0x00 | 5789 | 5521 | 5842 | 5842 | 100 | 808 | SUCCESS
149 | 2022-03-04 09:52 | 746.095 | 0x0329 | 0x028D | 0 | 65535 | 24.85 | 3910 | 0x0239 | 6024 | 6079 | 5518 | 5842 | -1736 | 189 | -10 | 36144 | 1 | 99 | 0 | 95 | -1743 | 26.05 | 518 | 0x0973 | 6000 | 0x00 | 5787 | 5518 | 5842 | 5842 | 100 | 804 | SUCCESS
150 | 2022-03-04 09:52 | 751.107 | 0x0329 | 0x028D | 0 | 65535 | 24.85 | 3909 | 0x0239 | 6021 | 6079 | 5516 | 5842 | -1735 | 189 | -10 | 36126 | 1 | 99 | 0 | 95 | -1740 | 26.05 | 518 | 0x0973 | 6000 | 0x00 | 5784 | 5516 | 5842 | 5842 | 100 | 822 | SUCCESS
151 | 2022-03-04 09:53 | 756.994 | 0x0329 | 0x028D | 0 | 65535 | 24.85 | 3907 | 0x0239 | 6019 | 6079 | 5513 | 5842 | -1819 | 188 | -10 | 36114 | 1 | 99 | 0 | 95 | -1752 | 26.05 | 518 | 0x0973 | 6000 | 0x00 | 5782 | 5513 | 5842 | 5842 | 99 | 811 | SUCCESS
152 | 2022-03-04 09:53 | 761.125 | 0x0329 | 0x028D | 0 | 65535 | 24.85 | 3908 | 0x0239 | 6017 | 6079 | 5511 | 5842 | -1746 | 188 | -10 | 36102 | 1 | 99 | 0 | 95 | -1744 | 26.05 | 518 | 0x0973 | 6000 | 0x00 | 5780 | 5511 | 5842 | 5842 | 99 | 805 | SUCCESS
153 | 2022-03-04 09:53 | 766.135 | 0x0329 | 0x028D | 0 | 65535 | 24.85 | 3905 | 0x0239 | 6014 | 6079 | 5509 | 5842 | -1761 | 188 | -10 | 36084 | 1 | 99 | 0 | 95 | -1773 | 26.15 | 518 | 0x0973 | 6000 | 0x00 | 5777 | 5509 | 5842 | 5842 | 99 | 809 | SUCCESS
154 | 2022-03-04 09:53 | 771.15 | 0x0329 | 0x028D | 0 | 65535 | 24.85 | 3907 | 0x0239 | 6012 | 6079 | 5507 | 5842 | -1745 | 187 | -10 | 36072 | 1 | 99 | 0 | 95 | -1736 | 26.15 | 518 | 0x0973 | 6000 | 0x00 | 5775 | 5507 | 5842 | 5842 | 99 | 811 | SUCCESS
155 | 2022-03-04 09:53 | 777.008 | 0x0329 | 0x028D | 0 | 65535 | 24.85 | 3906 | 0x0239 | 6009 | 6079 | 5504 | 5842 | -1780 | 187 | -10 | 36054 | 1 | 99 | 0 | 95 | -1743 | 26.15 | 518 | 0x0973 | 6000 | 0x00 | 5772 | 5504 | 5842 | 5842 | 99 | 826 | SUCCESS
156 | 2022-03-04 09:53 | 781.177 | 0x0329 | 0x028D | 0 | 65535 | 24.85 | 3901 | 0x0239 | 6007 | 6079 | 5502 | 5842 | -1761 | 187 | -10 | 36042 | 1 | 99 | 0 | 95 | -1770 | 26.15 | 518 | 0x0973 | 6000 | 0x00 | 5770 | 5502 | 5842 | 5842 | 99 | 817 | SUCCESS
157 | 2022-03-04 09:53 | 786.186 | 0x0329 | 0x028D | 0 | 65535 | 24.85 | 3905 | 0x0239 | 6004 | 6079 | 5500 | 5842 | -1748 | 187 | -10 | 36024 | 1 | 99 | 0 | 95 | -1741 | 26.15 | 518 | 0x0973 | 6000 | 0x00 | 5767 | 5500 | 5842 | 5842 | 99 | 806 | SUCCESS
158 | 2022-03-04 09:53 | 791.192 | 0x0329 | 0x028D | 0 | 65535 | 24.85 | 3905 | 0x0239 | 6002 | 6079 | 5497 | 5842 | -1739 | 187 | -10 | 36012 | 1 | 99 | 0 | 95 | -1731 | 26.15 | 527 | 0x0973 | 6000 | 0x00 | 5765 | 5497 | 5842 | 5842 | 99 | 816 | SUCCESS
159 | 2022-03-04 09:53 | 797.058 | 0x0329 | 0x028D | 0 | 65535 | 24.85 | 3904 | 0x0239 | 5999 | 6079 | 5495 | 5842 | -1749 | 187 | -10 | 35994 | 1 | 99 | 0 | 95 | -1736 | 26.15 | 527 | 0x0973 | 6000 | 0x00 | 5762 | 5495 | 5842 | 5842 | 99 | 809 | SUCCESS
160 | 2022-03-04 09:53 | 801.21 | 0x0329 | 0x028D | 0 | 65535 | 24.85 | 3901 | 0x0239 | 5997 | 6079 | 5493 | 5842 | -1766 | 187 | -10 | 35982 | 1 | 99 | 0 | 95 | -1771 | 26.15 | 527 | 0x0973 | 6000 | 0x00 | 5760 | 5493 | 5842 | 5842 | 99 | 816 | SUCCESS
161 | 2022-03-04 09:53 | 806.211 | 0x0329 | 0x028D | 0 | 65535 | 24.85 | 3901 | 0x0239 | 5995 | 6079 | 5490 | 5842 | -1757 | 186 | -10 | 35964 | 1 | 99 | 0 | 94 | -1771 | 26.25 | 527 | 0x0973 | 6000 | 0x00 | 5757 | 5490 | 5842 | 5842 | 99 | 812 | SUCCESS
162 | 2022-03-04 09:53 | 811.226 | 0x0329 | 0x028D | 0 | 65535 | 24.75 | 3901 | 0x0239 | 5992 | 6079 | 5488 | 5842 | -1745 | 187 | -10 | 35952 | 1 | 99 | 0 | 94 | -1754 | 26.25 | 527 | 0x0973 | 6000 | 0x00 | 5755 | 5488 | 5842 | 5842 | 99 | 828 | SUCCESS
163 | 2022-03-04 09:54 | 817.075 | 0x0329 | 0x028D | 0 | 65535 | 24.85 | 3901 | 0x0239 | 5990 | 6079 | 5486 | 5842 | -1754 | 186 | -10 | 35940 | 1 | 99 | 0 | 94 | -1748 | 26.25 | 527 | 0x0973 | 6000 | 0x00 | 5752 | 5485 | 5842 | 5842 | 99 | 809 | SUCCESS
164 | 2022-03-04 09:54 | 821.24 | 0x0329 | 0x028D | 0 | 65535 | 24.85 | 3902 | 0x0239 | 5988 | 6079 | 5484 | 5842 | -1763 | 186 | -10 | 35922 | 1 | 99 | 0 | 94 | -1756 | 26.15 | 518 | 0x0973 | 6000 | 0x00 | 5750 | 5483 | 5842 | 5842 | 99 | 813 | SUCCESS
165 | 2022-03-04 09:54 | 826.244 | 0x0329 | 0x028D | 0 | 65535 | 24.85 | 3901 | 0x0239 | 5985 | 6079 | 5481 | 5842 | -1738 | 186 | -10 | 35910 | 1 | 99 | 0 | 94 | -1738 | 26.15 | 518 | 0x0973 | 6000 | 0x00 | 5748 | 5481 | 5842 | 5842 | 99 | 811 | SUCCESS
166 | 2022-03-04 09:54 | 831.252 | 0x0329 | 0x028D | 0 | 65535 | 24.85 | 3899 | 0x0239 | 5983 | 6079 | 5479 | 5842 | -1745 | 186 | -10 | 35892 | 1 | 99 | 0 | 94 | -1759 | 26.15 | 518 | 0x0973 | 6000 | 0x00 | 5745 | 5479 | 5842 | 5842 | 99 | 803 | SUCCESS
167 | 2022-03-04 09:54 | 837.103 | 0x0329 | 0x028D | 0 | 65535 | 24.85 | 3900 | 0x0239 | 5980 | 6079 | 5476 | 5842 | -1739 | 187 | -10 | 35880 | 1 | 99 | 0 | 94 | -1738 | 26.15 | 518 | 0x0973 | 6000 | 0x00 | 5742 | 5476 | 5842 | 5842 | 99 | 811 | SUCCESS
168 | 2022-03-04 09:54 | 841.268 | 0x0329 | 0x028D | 0 | 65535 | 24.85 | 3900 | 0x0239 | 5978 | 6079 | 5474 | 5842 | -1741 | 187 | -10 | 35868 | 1 | 99 | 0 | 94 | -1749 | 26.15 | 518 | 0x0973 | 6000 | 0x00 | 5740 | 5474 | 5842 | 5842 | 99 | 818 | SUCCESS
169 | 2022-03-04 09:54 | 846.282 | 0x0329 | 0x028D | 0 | 65535 | 24.85 | 3898 | 0x0239 | 5975 | 6079 | 5472 | 5842 | -1739 | 187 | -10 | 35850 | 1 | 99 | 0 | 94 | -1759 | 26.25 | 518 | 0x0973 | 6000 | 0x00 | 5738 | 5472 | 5842 | 5842 | 99 | 804 | SUCCESS
170 | 2022-03-04 09:54 | 851.297 | 0x0329 | 0x028D | 0 | 65535 | 24.85 | 3897 | 0x0239 | 5973 | 6079 | 5470 | 5842 | -1755 | 186 | -10 | 35838 | 1 | 99 | 0 | 94 | -1769 | 26.15 | 518 | 0x0973 | 6000 | 0x00 | 5735 | 5469 | 5842 | 5842 | 99 | 807 | SUCCESS
171 | 2022-03-04 09:54 | 857.136 | 0x0329 | 0x028D | 0 | 65535 | 24.85 | 3898 | 0x0239 | 5970 | 6079 | 5467 | 5842 | -1569 | 188 | -10 | 35820 | 1 | 99 | 0 | 94 | -1760 | 26.05 | 509 | 0x0973 | 6000 | 0x00 | 5733 | 5467 | 5842 | 5842 | 99 | 809 | SUCCESS
172 | 2022-03-04 09:54 | 861.311 | 0x0329 | 0x028D | 0 | 65535 | 24.85 | 3893 | 0x0239 | 5968 | 6079 | 5465 | 5842 | -1778 | 188 | -10 | 35808 | 1 | 99 | 0 | 94 | -1755 | 26.15 | 509 | 0x0973 | 6000 | 0x00 | 5731 | 5465 | 5842 | 5842 | 99 | 805 | SUCCESS
173 | 2022-03-04 09:54 | 866.322 | 0x0329 | 0x028D | 0 | 65535 | 24.85 | 3896 | 0x0239 | 5966 | 6079 | 5463 | 5842 | -1769 | 188 | -10 | 35796 | 1 | 99 | 0 | 94 | -1751 | 26.15 | 509 | 0x0973 | 6000 | 0x00 | 5728 | 5462 | 5842 | 5842 | 99 | 812 | SUCCESS
174 | 2022-03-04 09:54 | 871.323 | 0x0329 | 0x028D | 0 | 65535 | 24.85 | 3894 | 0x0239 | 5963 | 6079 | 5461 | 5842 | -1773 | 187 | -10 | 35778 | 1 | 99 | 0 | 94 | -1757 | 26.15 | 509 | 0x0973 | 6000 | 0x00 | 5726 | 5460 | 5842 | 5842 | 99 | 809 | SUCCESS
175 | 2022-03-04 09:55 | 877.182 | 0x0329 | 0x028D | 0 | 65535 | 24.75 | 3892 | 0x0039 | 5960 | 6079 | 5458 | 5842 | -1781 | 187 | -10 | 35760 | 1 | 99 | 0 | 94 | -1783 | 26.15 | 509 | 0x0973 | 6000 | 0x00 | 5723 | 5458 | 5842 | 5842 | 98 | 811 | SUCCESS
176 | 2022-03-04 09:55 | 881.343 | 0x0329 | 0x028D | 0 | 65535 | 24.85 | 3894 | 0x0039 | 5958 | 6079 | 5456 | 5842 | -1780 | 187 | -10 | 35748 | 1 | 99 | 0 | 94 | -1766 | 26.15 | 509 | 0x0973 | 6000 | 0x00 | 5721 | 5455 | 5842 | 5842 | 98 | 803 | SUCCESS
177 | 2022-03-04 09:55 | 886.344 | 0x0329 | 0x028D | 0 | 65535 | 24.85 | 3893 | 0x0039 | 5956 | 6079 | 5454 | 5842 | -1774 | 187 | -10 | 35736 | 1 | 99 | 0 | 94 | -1767 | 26.15 | 509 | 0x0973 | 6000 | 0x00 | 5719 | 5453 | 5842 | 5842 | 98 | 805 | SUCCESS
178 | 2022-03-04 09:55 | 891.352 | 0x0329 | 0x028D | 0 | 65535 | 24.85 | 3892 | 0x0039 | 5953 | 6079 | 5451 | 5842 | -1780 | 186 | -10 | 35718 | 1 | 99 | 0 | 94 | -1767 | 26.15 | 509 | 0x0973 | 6000 | 0x00 | 5716 | 5451 | 5842 | 5842 | 98 | 811 | SUCCESS
179 | 2022-03-04 09:55 | 897.215 | 0x0329 | 0x028D | 0 | 65535 | 24.75 | 3892 | 0x0039 | 5951 | 6079 | 5448 | 5842 | -1764 | 186 | -10 | 35706 | 1 | 99 | 0 | 94 | -1786 | 26.15 | 509 | 0x0973 | 6000 | 0x00 | 5714 | 5448 | 5842 | 5842 | 98 | 807 | SUCCESS
180 | 2022-03-04 09:55 | 901.359 | 0x0329 | 0x028D | 0 | 65535 | 24.85 | 3890 | 0x0039 | 5949 | 6079 | 5447 | 5842 | -1777 | 186 | -10 | 35694 | 1 | 99 | 0 | 94 | -1758 | 26.15 | 509 | 0x0973 | 6000 | 0x00 | 5712 | 5447 | 5842 | 5842 | 98 | 804 | SUCCESS
181 | 2022-03-04 09:55 | 906.366 | 0x0329 | 0x028D | 0 | 65535 | 24.85 | 3891 | 0x0039 | 5946 | 6079 | 5444 | 5842 | -1773 | 186 | -10 | 35676 | 1 | 99 | 0 | 94 | -1762 | 26.15 | 509 | 0x0973 | 6000 | 0x00 | 5709 | 5444 | 5842 | 5842 | 98 | 814 | SUCCESS
182 | 2022-03-04 09:55 | 911.378 | 0x0329 | 0x028D | 0 | 65535 | 24.85 | 3890 | 0x0039 | 5944 | 6079 | 5442 | 5842 | -1774 | 186 | -10 | 35664 | 1 | 99 | 0 | 94 | -1757 | 26.15 | 509 | 0x0973 | 6000 | 0x00 | 5707 | 5442 | 5842 | 5842 | 98 | 816 | SUCCESS
183 | 2022-03-04 09:55 | 917.246 | 0x0329 | 0x028D | 0 | 65535 | 24.85 | 3889 | 0x0039 | 5941 | 6079 | 5439 | 5842 | -1769 | 186 | -10 | 35646 | 1 | 99 | 0 | 94 | -1782 | 26.15 | 509 | 0x0973 | 6000 | 0x00 | 5704 | 5439 | 5842 | 5842 | 98 | 825 | SUCCESS
184 | 2022-03-04 09:55 | 921.407 | 0x0329 | 0x028D | 0 | 65535 | 24.85 | 3890 | 0x0039 | 5939 | 6079 | 5437 | 5842 | -1781 | 186 | -10 | 35634 | 1 | 99 | 0 | 94 | -1757 | 26.15 | 509 | 0x0973 | 6000 | 0x00 | 5702 | 5437 | 5842 | 5842 | 98 | 821 | SUCCESS
185 | 2022-03-04 09:55 | 926.41 | 0x0329 | 0x028D | 0 | 65535 | 24.85 | 3890 | 0x0039 | 5936 | 6079 | 5435 | 5842 | -1774 | 186 | -10 | 35616 | 1 | 99 | 0 | 94 | -1754 | 26.15 | 509 | 0x0973 | 6000 | 0x00 | 5699 | 5435 | 5842 | 5842 | 98 | 817 | SUCCESS
186 | 2022-03-04 09:55 | 931.416 | 0x0329 | 0x028D | 0 | 65535 | 24.85 | 3889 | 0x0039 | 5934 | 6079 | 5433 | 5842 | -1782 | 185 | -10 | 35604 | 1 | 99 | 0 | 93 | -1758 | 26.25 | 509 | 0x0973 | 6000 | 0x00 | 5697 | 5433 | 5842 | 5842 | 98 | 810 | SUCCESS
187 | 2022-03-04 09:56 | 937.276 | 0x0329 | 0x028D | 0 | 65535 | 24.85 | 3885 | 0x0039 | 5931 | 6079 | 5430 | 5842 | -1812 | 185 | -10 | 35586 | 1 | 99 | 0 | 93 | -1787 | 26.25 | 509 | 0x0973 | 6000 | 0x00 | 5694 | 5430 | 5842 | 5842 | 98 | 811 | SUCCESS
188 | 2022-03-04 09:56 | 941.427 | 0x0329 | 0x028D | 0 | 65535 | 24.85 | 3885 | 0x0039 | 5929 | 6079 | 5428 | 5842 | -1802 | 185 | -10 | 35574 | 1 | 99 | 0 | 93 | -1758 | 26.25 | 509 | 0x0973 | 6000 | 0x00 | 5692 | 5428 | 5842 | 5842 | 98 | 816 | SUCCESS
189 | 2022-03-04 09:56 | 946.434 | 0x0329 | 0x028D | 0 | 65535 | 24.85 | 3886 | 0x0039 | 5927 | 6079 | 5426 | 5842 | -1805 | 184 | -10 | 35562 | 1 | 99 | 0 | 93 | -1751 | 26.15 | 509 | 0x0973 | 6000 | 0x00 | 5690 | 5426 | 5842 | 5842 | 98 | 810 | SUCCESS
190 | 2022-03-04 09:56 | 951.443 | 0x0329 | 0x028D | 0 | 65535 | 24.85 | 3888 | 0x0039 | 5924 | 6079 | 5423 | 5842 | -1787 | 184 | -10 | 35544 | 1 | 99 | 0 | 93 | -1758 | 26.15 | 509 | 0x0973 | 6000 | 0x00 | 5687 | 5423 | 5842 | 5842 | 98 | 813 | SUCCESS
191 | 2022-03-04 09:56 | 957.325 | 0x0329 | 0x028D | 0 | 65535 | 24.85 | 3884 | 0x0039 | 5921 | 6079 | 5420 | 5842 | -1826 | 183 | -10 | 35526 | 1 | 99 | 0 | 93 | -1754 | 26.25 | 509 | 0x0973 | 6000 | 0x00 | 5684 | 5420 | 5842 | 5842 | 98 | 807 | SUCCESS
192 | 2022-03-04 09:56 | 961.472 | 0x0329 | 0x028D | 0 | 65535 | 24.85 | 3886 | 0x0039 | 5919 | 6079 | 5419 | 5842 | -1778 | 183 | -10 | 35514 | 1 | 99 | 0 | 93 | -1745 | 26.15 | 509 | 0x0973 | 6000 | 0x00 | 5682 | 5419 | 5842 | 5842 | 98 | 817 | SUCCESS
193 | 2022-03-04 09:56 | 966.475 | 0x0329 | 0x028D | 0 | 65535 | 24.85 | 3887 | 0x0039 | 5917 | 6079 | 5416 | 5842 | -1768 | 184 | -10 | 35502 | 1 | 99 | 0 | 93 | -1811 | 26.15 | 509 | 0x0973 | 6000 | 0x00 | 5680 | 5416 | 5842 | 5842 | 98 | 814 | SUCCESS
194 | 2022-03-04 09:56 | 971.483 | 0x0329 | 0x028D | 0 | 65535 | 24.85 | 3886 | 0x0039 | 5914 | 6079 | 5414 | 5842 | -1763 | 184 | -10 | 35484 | 1 | 99 | 0 | 93 | -1740 | 26.15 | 509 | 0x0973 | 6000 | 0x00 | 5677 | 5414 | 5842 | 5842 | 98 | 807 | SUCCESS
195 | 2022-03-04 09:56 | 977.369 | 0x0329 | 0x028D | 0 | 65535 | 24.85 | 3883 | 0x0039 | 5911 | 6079 | 5411 | 5842 | -1782 | 184 | -10 | 35466 | 1 | 99 | 0 | 93 | -1754 | 26.05 | 509 | 0x0973 | 6000 | 0x00 | 5674 | 5411 | 5842 | 5842 | 98 | 813 | SUCCESS
196 | 2022-03-04 09:56 | 981.497 | 0x0329 | 0x028D | 0 | 65535 | 24.85 | 3885 | 0x0039 | 5909 | 6079 | 5409 | 5842 | -1763 | 184 | -10 | 35454 | 1 | 99 | 0 | 93 | -1770 | 26.15 | 509 | 0x0973 | 6000 | 0x00 | 5672 | 5409 | 5842 | 5842 | 98 | 809 | SUCCESS
197 | 2022-03-04 09:56 | 986.504 | 0x0329 | 0x028D | 0 | 65535 | 24.85 | 3885 | 0x0039 | 5907 | 6079 | 5407 | 5842 | -1765 | 183 | -10 | 35442 | 1 | 99 | 0 | 93 | -1738 | 26.15 | 509 | 0x0973 | 6000 | 0x00 | 5670 | 5407 | 5842 | 5842 | 98 | 817 | SUCCESS
198 | 2022-03-04 09:56 | 991.518 | 0x0329 | 0x028D | 0 | 65535 | 24.85 | 3885 | 0x0039 | 5904 | 6079 | 5404 | 5842 | -1762 | 183 | -10 | 35424 | 1 | 99 | 0 | 93 | -1744 | 26.15 | 509 | 0x0973 | 6000 | 0x00 | 5667 | 5404 | 5842 | 5842 | 98 | 802 | SUCCESS
199 | 2022-03-04 09:57 | 997.386 | 0x0329 | 0x028D | 0 | 65535 | 24.85 | 3882 | 0x0039 | 5902 | 6079 | 5402 | 5842 | -1786 | 183 | -10 | 35412 | 1 | 99 | 0 | 93 | -1750 | 26.15 | 509 | 0x0973 | 6000 | 0x00 | 5665 | 5402 | 5842 | 5842 | 97 | 811 | SUCCESS
200 | 2022-03-04 09:57 | 1001.52 | 0x0329 | 0x028D | 0 | 65535 | 24.85 | 3883 | 0x0039 | 5900 | 6079 | 5400 | 5842 | -1764 | 183 | -10 | 35400 | 1 | 99 | 0 | 93 | -1749 | 26.05 | 509 | 0x0973 | 6000 | 0x00 | 5663 | 5400 | 5842 | 5842 | 97 | 817 | SUCCESS
201 | 2022-03-04 09:57 | 1006.534 | 0x0329 | 0x028D | 0 | 65535 | 24.85 | 3882 | 0x0039 | 5897 | 6079 | 5397 | 5842 | -1779 | 183 | -10 | 35382 | 1 | 99 | 0 | 93 | -1755 | 26.05 | 509 | 0x0973 | 6000 | 0x00 | 5660 | 5397 | 5842 | 5842 | 97 | 818 | SUCCESS
202 | 2022-03-04 09:57 | 1011.544 | 0x0329 | 0x028D | 0 | 65535 | 24.85 | 3882 | 0x0039 | 5895 | 6079 | 5395 | 5842 | -1765 | 183 | -10 | 35370 | 1 | 99 | 0 | 93 | -1742 | 26.05 | 509 | 0x0973 | 6000 | 0x00 | 5658 | 5395 | 5842 | 5842 | 97 | 808 | SUCCESS
203 | 2022-03-04 09:57 | 1017.462 | 0x0329 | 0x028D | 0 | 65535 | 24.85 | 3879 | 0x0039 | 5892 | 6079 | 5392 | 5842 | -1780 | 183 | -10 | 35352 | 1 | 99 | 0 | 93 | -1739 | 26.05 | 536 | 0x0973 | 6000 | 0x00 | 5655 | 5392 | 5842 | 5842 | 97 | 812 | SUCCESS
204 | 2022-03-04 09:57 | 1021.557 | 0x0329 | 0x028D | 0 | 65535 | 24.85 | 3880 | 0x0039 | 5890 | 6079 | 5390 | 5842 | -1788 | 183 | -10 | 35340 | 1 | 99 | 0 | 93 | -1758 | 26.05 | 536 | 0x0973 | 6000 | 0x00 | 5653 | 5390 | 5842 | 5842 | 97 | 810 | SUCCESS
205 | 2022-03-04 09:57 | 1026.564 | 0x0329 | 0x028D | 0 | 65535 | 24.85 | 3881 | 0x0039 | 5887 | 6079 | 5388 | 5842 | -1782 | 183 | -10 | 35322 | 1 | 99 | 0 | 93 | -1742 | 26.05 | 536 | 0x0973 | 6000 | 0x00 | 5650 | 5388 | 5842 | 5842 | 97 | 805 | SUCCESS
206 | 2022-03-04 09:57 | 1031.566 | 0x0329 | 0x028D | 0 | 65535 | 24.85 | 3881 | 0x0039 | 5885 | 6079 | 5386 | 5842 | -1778 | 183 | -10 | 35310 | 1 | 99 | 0 | 93 | -1743 | 25.95 | 536 | 0x0973 | 6000 | 0x00 | 5648 | 5386 | 5842 | 5842 | 97 | 815 | SUCCESS
207 | 2022-03-04 09:57 | 1037.463 | 0x0329 | 0x028D | 0 | 65535 | 24.85 | 3877 | 0x0039 | 5882 | 6079 | 5383 | 5842 | -1786 | 183 | -10 | 35292 | 1 | 99 | 0 | 93 | -1747 | 26.05 | 536 | 0x0973 | 6000 | 0x00 | 5645 | 5383 | 5842 | 5842 | 97 | 811 | SUCCESS
208 | 2022-03-04 09:57 | 1041.573 | 0x0329 | 0x028D | 0 | 65535 | 24.85 | 3879 | 0x0039 | 5880 | 6079 | 5381 | 5842 | -1784 | 183 | -10 | 35280 | 1 | 99 | 0 | 93 | -1747 | 25.95 | 536 | 0x0973 | 6000 | 0x00 | 5643 | 5381 | 5842 | 5842 | 97 | 810 | SUCCESS
209 | 2022-03-04 09:57 | 1046.585 | 0x0329 | 0x028D | 0 | 65535 | 24.85 | 3879 | 0x0039 | 5877 | 6079 | 5379 | 5842 | -1785 | 183 | -10 | 35262 | 1 | 99 | 0 | 93 | -1747 | 25.95 | 526 | 0x0973 | 6000 | 0x00 | 5640 | 5379 | 5842 | 5842 | 97 | 814 | SUCCESS
210 | 2022-03-04 09:57 | 1051.586 | 0x0329 | 0x028D | 0 | 65535 | 24.85 | 3878 | 0x0039 | 5875 | 6079 | 5376 | 5842 | -1781 | 183 | -10 | 35250 | 1 | 99 | 0 | 93 | -1745 | 25.95 | 526 | 0x0973 | 6000 | 0x00 | 5638 | 5376 | 5842 | 5842 | 97 | 814 | SUCCESS
211 | 2022-03-04 09:58 | 1057.496 | 0x0329 | 0x028D | 0 | 65535 | 24.85 | 3876 | 0x0039 | 5873 | 6079 | 5374 | 5842 | -1774 | 183 | -10 | 35232 | 1 | 99 | 0 | 92 | -1766 | 25.95 | 526 | 0x0973 | 6000 | 0x00 | 5635 | 5374 | 5842 | 5842 | 97 | 808 | SUCCESS
212 | 2022-03-04 09:58 | 1061.606 | 0x0329 | 0x028D | 0 | 65535 | 24.85 | 3875 | 0x0039 | 5870 | 6079 | 5372 | 5842 | -1787 | 183 | -10 | 35220 | 1 | 99 | 0 | 92 | -1748 | 25.95 | 526 | 0x0973 | 6000 | 0x00 | 5633 | 5372 | 5842 | 5842 | 97 | 807 | SUCCESS
213 | 2022-03-04 09:58 | 1066.607 | 0x0329 | 0x028D | 0 | 65535 | 24.85 | 3874 | 0x0039 | 5868 | 6079 | 5369 | 5842 | -1785 | 183 | -10 | 35208 | 1 | 99 | 0 | 92 | -1769 | 25.95 | 526 | 0x0973 | 6000 | 0x00 | 5631 | 5369 | 5842 | 5842 | 97 | 806 | SUCCESS
214 | 2022-03-04 09:58 | 1071.611 | 0x0329 | 0x028D | 0 | 65535 | 24.85 | 3874 | 0x0039 | 5865 | 6079 | 5367 | 5842 | -1785 | 182 | -10 | 35190 | 1 | 99 | 0 | 92 | -1741 | 25.95 | 526 | 0x0973 | 6000 | 0x00 | 5628 | 5367 | 5842 | 5842 | 97 | 805 | SUCCESS
215 | 2022-03-04 09:58 | 1077.542 | 0x0329 | 0x028D | 0 | 65535 | 24.85 | 3873 | 0x0039 | 5863 | 6079 | 5365 | 5842 | -1750 | 182 | -10 | 35172 | 1 | 99 | 0 | 92 | -1785 | 25.85 | 526 | 0x0973 | 6000 | 0x00 | 5625 | 5364 | 5842 | 5842 | 97 | 811 | SUCCESS
216 | 2022-03-04 09:58 | 1081.626 | 0x0329 | 0x028D | 0 | 65535 | 24.85 | 3875 | 0x0039 | 5861 | 6079 | 5362 | 5842 | -1785 | 182 | -10 | 35160 | 1 | 99 | 0 | 92 | -1752 | 25.95 | 526 | 0x0973 | 6000 | 0x00 | 5623 | 5362 | 5842 | 5842 | 97 | 805 | SUCCESS
217 | 2022-03-04 09:58 | 1086.635 | 0x0329 | 0x028D | 0 | 65535 | 24.85 | 3874 | 0x0039 | 5858 | 6079 | 5360 | 5842 | -1779 | 182 | -10 | 35148 | 1 | 99 | 0 | 92 | -1769 | 25.85 | 526 | 0x0973 | 6000 | 0x00 | 5621 | 5360 | 5842 | 5842 | 97 | 810 | SUCCESS
218 | 2022-03-04 09:58 | 1091.637 | 0x0329 | 0x028D | 0 | 65535 | 24.85 | 3872 | 0x0039 | 5856 | 6079 | 5358 | 5842 | -1769 | 182 | -10 | 35130 | 1 | 99 | 0 | 92 | -1779 | 25.95 | 526 | 0x0973 | 6000 | 0x00 | 5618 | 5358 | 5842 | 5842 | 97 | 809 | SUCCESS
219 | 2022-03-04 09:58 | 1097.604 | 0x0329 | 0x028D | 0 | 65535 | 24.85 | 3871 | 0x0039 | 5853 | 6079 | 5355 | 5842 | -1769 | 182 | -10 | 35118 | 1 | 99 | 0 | 92 | -1794 | 25.95 | 526 | 0x0973 | 6000 | 0x00 | 5616 | 5355 | 5842 | 5842 | 97 | 809 | SUCCESS
220 | 2022-03-04 09:58 | 1101.651 | 0x0329 | 0x028D | 0 | 65535 | 24.85 | 3870 | 0x0039 | 5851 | 6079 | 5353 | 5842 | -1788 | 182 | -10 | 35106 | 1 | 99 | 0 | 92 | -1787 | 25.95 | 526 | 0x0973 | 6000 | 0x00 | 5614 | 5353 | 5842 | 5842 | 97 | 826 | SUCCESS
221 | 2022-03-04 09:58 | 1106.653 | 0x0329 | 0x028D | 0 | 65535 | 24.85 | 3870 | 0x0039 | 5849 | 6079 | 5351 | 5842 | -1789 | 182 | -10 | 35094 | 1 | 99 | 0 | 92 | -1790 | 25.95 | 526 | 0x0973 | 6000 | 0x00 | 5611 | 5351 | 5842 | 5842 | 97 | 808 | SUCCESS
222 | 2022-03-04 09:58 | 1111.662 | 0x0329 | 0x028D | 0 | 65535 | 24.85 | 3869 | 0x0039 | 5846 | 6079 | 5349 | 5842 | -1791 | 182 | -10 | 35076 | 1 | 99 | 0 | 92 | -1795 | 25.95 | 526 | 0x0973 | 6000 | 0x00 | 5609 | 5348 | 5842 | 5842 | 97 | 814 | SUCCESS
223 | 2022-03-04 09:59 | 1117.633 | 0x0329 | 0x028D | 0 | 65535 | 24.85 | 3869 | 0x0039 | 5843 | 6079 | 5346 | 5842 | -1750 | 181 | -10 | 35058 | 1 | 99 | 0 | 92 | -1792 | 25.95 | 526 | 0x0973 | 6000 | 0x00 | 5606 | 5346 | 5842 | 5842 | 96 | 814 | SUCCESS
224 | 2022-03-04 09:59 | 1121.688 | 0x0329 | 0x028D | 0 | 65535 | 24.85 | 3869 | 0x0039 | 5841 | 6079 | 5344 | 5842 | -1776 | 181 | -10 | 35046 | 1 | 99 | 0 | 92 | -1788 | 26.05 | 526 | 0x0973 | 6000 | 0x00 | 5604 | 5344 | 5842 | 5842 | 96 | 804 | SUCCESS
225 | 2022-03-04 09:59 | 1126.691 | 0x0329 | 0x028D | 0 | 65535 | 24.85 | 3867 | 0x0039 | 5839 | 6079 | 5342 | 5842 | -1779 | 181 | -10 | 35034 | 1 | 99 | 0 | 92 | -1788 | 25.95 | 526 | 0x0973 | 6000 | 0x00 | 5601 | 5341 | 5842 | 5842 | 96 | 818 | SUCCESS
226 | 2022-03-04 09:59 | 1131.693 | 0x0329 | 0x028D | 0 | 65535 | 24.85 | 3867 | 0x0039 | 5836 | 6079 | 5339 | 5842 | -1769 | 181 | -10 | 35016 | 1 | 99 | 0 | 92 | -1790 | 26.05 | 526 | 0x0973 | 6000 | 0x00 | 5599 | 5339 | 5842 | 5842 | 96 | 817 | SUCCESS
227 | 2022-03-04 09:59 | 1137.668 | 0x0329 | 0x028D | 0 | 65535 | 24.85 | 3869 | 0x0039 | 5833 | 6079 | 5337 | 5842 | -1753 | 181 | -10 | 34998 | 1 | 99 | 0 | 92 | -1768 | 25.95 | 526 | 0x0973 | 6000 | 0x00 | 5596 | 5336 | 5842 | 5842 | 96 | 808 | SUCCESS
228 | 2022-03-04 09:59 | 1141.711 | 0x0329 | 0x028D | 0 | 65535 | 24.85 | 3864 | 0x0039 | 5831 | 6079 | 5335 | 5842 | -1772 | 181 | -10 | 34986 | 1 | 99 | 0 | 92 | -1788 | 25.95 | 526 | 0x0973 | 6000 | 0x00 | 5594 | 5334 | 5842 | 5842 | 96 | 814 | SUCCESS
229 | 2022-03-04 09:59 | 1146.722 | 0x0329 | 0x028D | 0 | 65535 | 24.85 | 3867 | 0x0039 | 5829 | 6079 | 5332 | 5842 | -1759 | 181 | -10 | 34974 | 1 | 99 | 0 | 92 | -1799 | 25.95 | 526 | 0x0973 | 6000 | 0x00 | 5591 | 5332 | 5842 | 5842 | 96 | 817 | SUCCESS
230 | 2022-03-04 09:59 | 1151.724 | 0x0329 | 0x028D | 0 | 65535 | 24.85 | 3865 | 0x0039 | 5826 | 6079 | 5330 | 5842 | -1753 | 181 | -10 | 34956 | 1 | 99 | 0 | 92 | -1786 | 25.95 | 526 | 0x0973 | 6000 | 0x00 | 5589 | 5330 | 5842 | 5842 | 96 | 817 | SUCCESS
231 | 2022-03-04 09:59 | 1157.713 | 0x0329 | 0x028D | 0 | 65535 | 24.85 | 3869 | 0x0039 | 5824 | 6079 | 5327 | 5842 | -1752 | 181 | -10 | 34944 | 1 | 99 | 0 | 92 | -1748 | 25.95 | 526 | 0x0973 | 6000 | 0x00 | 5587 | 5327 | 5842 | 5842 | 96 | 825 | SUCCESS
232 | 2022-03-04 09:59 | 1161.745 | 0x0329 | 0x028D | 0 | 65535 | 24.85 | 3865 | 0x0039 | 5822 | 6079 | 5325 | 5842 | -1763 | 181 | -10 | 34932 | 1 | 99 | 0 | 92 | -1793 | 25.95 | 526 | 0x0973 | 6000 | 0x00 | 5585 | 5325 | 5842 | 5842 | 96 | 810 | SUCCESS
233 | 2022-03-04 09:59 | 1166.753 | 0x0329 | 0x028D | 0 | 65535 | 24.85 | 3866 | 0x0039 | 5819 | 6079 | 5323 | 5842 | -1754 | 180 | -10 | 34914 | 1 | 99 | 0 | 92 | -1778 | 25.85 | 526 | 0x0973 | 6000 | 0x00 | 5582 | 5323 | 5842 | 5842 | 96 | 816 | SUCCESS
234 | 2022-03-04 09:59 | 1171.761 | 0x0329 | 0x028D | 0 | 65535 | 24.85 | 3865 | 0x0039 | 5817 | 6079 | 5321 | 5842 | -1762 | 180 | -10 | 34902 | 1 | 99 | 0 | 92 | -1759 | 25.95 | 526 | 0x0973 | 6000 | 0x00 | 5580 | 5321 | 5842 | 5842 | 96 | 809 | SUCCESS
235 | 2022-03-04 10:00 | 1177.762 | 0x0329 | 0x028D | 0 | 65535 | 24.85 | 3866 | 0x0039 | 5814 | 6079 | 5318 | 5842 | -1777 | 180 | -10 | 34884 | 1 | 99 | 0 | 92 | -1752 | 25.85 | 536 | 0x0973 | 6000 | 0x00 | 5577 | 5318 | 5842 | 5842 | 96 | 808 | SUCCESS
236 | 2022-03-04 10:00 | 1181.779 | 0x0329 | 0x028D | 0 | 65535 | 24.85 | 3866 | 0x0039 | 5812 | 6079 | 5316 | 5842 | -1757 | 180 | -10 | 34872 | 1 | 99 | 0 | 91 | -1754 | 25.85 | 536 | 0x0973 | 6000 | 0x00 | 5575 | 5316 | 5842 | 5842 | 96 | 808 | SUCCESS
237 | 2022-03-04 10:00 | 1186.79 | 0x0329 | 0x028D | 0 | 65535 | 24.85 | 3865 | 0x0039 | 5809 | 6079 | 5314 | 5842 | -1755 | 180 | -10 | 34854 | 1 | 99 | 0 | 91 | -1759 | 25.95 | 536 | 0x0973 | 6000 | 0x00 | 5572 | 5314 | 5842 | 5842 | 96 | 813 | SUCCESS
238 | 2022-03-04 10:00 | 1191.797 | 0x0329 | 0x028D | 0 | 65535 | 24.85 | 3864 | 0x0039 | 5807 | 6079 | 5311 | 5842 | -1780 | 179 | -10 | 34842 | 1 | 99 | 0 | 91 | -1762 | 25.85 | 536 | 0x0973 | 6000 | 0x00 | 5570 | 5311 | 5842 | 5842 | 96 | 805 | SUCCESS
239 | 2022-03-04 10:00 | 1197.809 | 0x0329 | 0x028D | 0 | 65535 | 24.85 | 3864 | 0x0039 | 5804 | 6079 | 5308 | 5842 | -1787 | 179 | -10 | 34824 | 1 | 99 | 0 | 91 | -1757 | 25.95 | 536 | 0x0973 | 6000 | 0x00 | 5567 | 5308 | 5842 | 5842 | 96 | 808 | SUCCESS
240 | 2022-03-04 10:00 | 1201.826 | 0x0329 | 0x028D | 0 | 65535 | 24.85 | 3864 | 0x0039 | 5802 | 6079 | 5307 | 5842 | -1765 | 180 | -10 | 34812 | 1 | 99 | 0 | 91 | -1748 | 25.95 | 536 | 0x0973 | 6000 | 0x00 | 5565 | 5307 | 5842 | 5842 | 96 | 807 | SUCCESS
241 | 2022-03-04 10:00 | 1206.829 | 0x0329 | 0x028D | 0 | 65535 | 24.85 | 3863 | 0x0039 | 5799 | 6079 | 5304 | 5842 | -1768 | 180 | -10 | 34794 | 1 | 99 | 0 | 91 | -1748 | 25.85 | 526 | 0x0973 | 6000 | 0x00 | 5562 | 5304 | 5842 | 5842 | 96 | 805 | SUCCESS
242 | 2022-03-04 10:00 | 1211.832 | 0x0329 | 0x028D | 0 | 65535 | 24.85 | 3863 | 0x0139 | 5791 | 6073 | 5301 | 5842 | -1775 | 179 | -10 | 34746 | 2 | 100 | 0 | 91 | -1758 | 25.95 | 526 | 0x0973 | 6000 | 0x00 | 2936 | 5301 | 3218 | 5842 | 92 | 818 | SUCCESS
243 | 2022-03-04 10:00 | 1217.839 | 0x0329 | 0x028D | 0 | 65535 | 24.85 | 3858 | 0x0139 | 5788 | 6073 | 5296 | 5842 | -1805 | 179 | -10 | 34728 | 2 | 100 | 0 | 91 | -1791 | 25.95 | 526 | 0x0973 | 6000 | 0x00 | 2933 | 5296 | 3218 | 5842 | 92 | 809 | SUCCESS
244 | 2022-03-04 10:00 | 1221.856 | 0x0329 | 0x028D | 0 | 65535 | 24.85 | 3860 | 0x0139 | 5786 | 6073 | 5292 | 5842 | -1795 | 179 | -10 | 34716 | 2 | 100 | 0 | 91 | -1772 | 25.95 | 526 | 0x0973 | 6000 | 0x00 | 2931 | 5292 | 3218 | 5842 | 92 | 808 | SUCCESS
245 | 2022-03-04 10:00 | 1226.867 | 0x0329 | 0x028D | 0 | 65535 | 24.85 | 3860 | 0x0139 | 5783 | 6073 | 5288 | 5842 | -1802 | 179 | -10 | 34698 | 2 | 100 | 0 | 91 | -1761 | 25.95 | 526 | 0x0973 | 6000 | 0x00 | 2928 | 5288 | 3218 | 5842 | 91 | 813 | SUCCESS
246 | 2022-03-04 10:00 | 1231.869 | 0x0329 | 0x028D | 0 | 65535 | 24.85 | 3860 | 0x0139 | 5781 | 6073 | 5284 | 5842 | -1794 | 178 | -10 | 34686 | 2 | 100 | 0 | 91 | -1754 | 25.95 | 526 | 0x0973 | 6000 | 0x00 | 2926 | 5284 | 3218 | 5842 | 91 | 812 | SUCCESS
247 | 2022-03-04 10:01 | 1237.87 | 0x0329 | 0x028D | 0 | 65535 | 24.85 | 3857 | 0x0139 | 5778 | 6073 | 5278 | 5842 | -1796 | 178 | -10 | 34668 | 2 | 100 | 0 | 91 | -1809 | 26.05 | 526 | 0x0973 | 6000 | 0x00 | 2923 | 5278 | 3218 | 5842 | 91 | 809 | SUCCESS
248 | 2022-03-04 10:01 | 1241.886 | 0x0329 | 0x028D | 0 | 65535 | 24.85 | 3859 | 0x0139 | 5776 | 6073 | 5275 | 5842 | -1795 | 178 | -10 | 34656 | 2 | 100 | 0 | 91 | -1762 | 25.85 | 554 | 0x0973 | 6000 | 0x00 | 2921 | 5275 | 3218 | 5842 | 91 | 808 | SUCCESS
249 | 2022-03-04 10:01 | 1246.88 | 0x0329 | 0x028D | 0 | 65535 | 24.85 | 3858 | 0x0139 | 5774 | 6073 | 5270 | 5842 | -1799 | 178 | -10 | 34644 | 2 | 100 | 0 | 91 | -1763 | 25.95 | 554 | 0x0973 | 6000 | 0x00 | 2919 | 5270 | 3218 | 5842 | 91 | 817 | SUCCESS
250 | 2022-03-04 10:01 | 1251.882 | 0x0329 | 0x028D | 0 | 65535 | 24.85 | 3857 | 0x0139 | 5771 | 6073 | 5266 | 5842 | -1801 | 178 | -10 | 34626 | 2 | 100 | 0 | 91 | -1770 | 25.95 | 554 | 0x0973 | 6000 | 0x00 | 2916 | 5266 | 3218 | 5842 | 91 | 815 | SUCCESS
251 | 2022-03-04 10:01 | 1257.917 | 0x0329 | 0x028D | 0 | 65535 | 24.85 | 3855 | 0x0139 | 5768 | 6073 | 5260 | 5842 | -1790 | 178 | -10 | 34608 | 2 | 100 | 0 | 91 | -1792 | 25.95 | 554 | 0x0973 | 6000 | 0x00 | 2913 | 5260 | 3218 | 5842 | 91 | 810 | SUCCESS
252 | 2022-03-04 10:01 | 1261.918 | 0x0329 | 0x028D | 0 | 65535 | 24.85 | 3854 | 0x0139 | 5766 | 6073 | 5257 | 5842 | -1801 | 178 | -10 | 34596 | 2 | 100 | 0 | 90 | -1756 | 25.95 | 554 | 0x0973 | 6000 | 0x00 | 2911 | 5257 | 3218 | 5842 | 91 | 807 | SUCCESS
253 | 2022-03-04 10:01 | 1266.907 | 0x0329 | 0x028D | 0 | 65535 | 24.85 | 3855 | 0x0139 | 5764 | 6073 | 5252 | 5842 | -1797 | 177 | -10 | 34584 | 2 | 100 | 0 | 90 | -1763 | 25.95 | 554 | 0x0973 | 6000 | 0x00 | 2909 | 5252 | 3218 | 5842 | 91 | 804 | SUCCESS
254 | 2022-03-04 10:01 | 1271.912 | 0x0329 | 0x028D | 0 | 65535 | 24.85 | 3853 | 0x0139 | 5761 | 6073 | 5248 | 5842 | -1803 | 177 | -10 | 34566 | 2 | 100 | 0 | 90 | -1774 | 26.05 | 554 | 0x0973 | 6000 | 0x00 | 2906 | 5248 | 3218 | 5842 | 91 | 815 | SUCCESS
255 | 2022-03-04 10:01 | 1277.95 | 0x0329 | 0x028D | 0 | 65535 | 24.85 | 3852 | 0x0139 | 5758 | 6073 | 5243 | 5842 | -1776 | 177 | -10 | 34548 | 2 | 100 | 0 | 90 | -1797 | 26.05 | 554 | 0x0973 | 6000 | 0x00 | 2903 | 5243 | 3218 | 5842 | 91 | 808 | SUCCESS
256 | 2022-03-04 10:01 | 1281.947 | 0x0329 | 0x028D | 0 | 65535 | 24.85 | 3853 | 0x0139 | 5756 | 6073 | 5239 | 5842 | -1798 | 177 | -10 | 34536 | 2 | 100 | 0 | 90 | -1758 | 26.05 | 554 | 0x0973 | 6000 | 0x00 | 2901 | 5239 | 3218 | 5842 | 91 | 809 | SUCCESS
257 | 2022-03-04 10:01 | 1286.934 | 0x0329 | 0x028D | 0 | 65535 | 24.85 | 3853 | 0x0139 | 5754 | 6073 | 5234 | 5842 | -1799 | 176 | -10 | 34524 | 2 | 100 | 0 | 90 | -1762 | 26.05 | 554 | 0x0973 | 6000 | 0x00 | 2899 | 5234 | 3218 | 5842 | 91 | 808 | SUCCESS
258 | 2022-03-04 10:01 | 1291.946 | 0x0329 | 0x028D | 0 | 65535 | 24.85 | 3852 | 0x0139 | 5751 | 6073 | 5230 | 5842 | -1792 | 176 | -10 | 34506 | 2 | 100 | 0 | 90 | -1752 | 26.05 | 554 | 0x0973 | 6000 | 0x00 | 2896 | 5230 | 3218 | 5842 | 90 | 812 | SUCCESS
259 | 2022-03-04 10:02 | 1297.978 | 0x0329 | 0x028D | 0 | 65535 | 24.85 | 3851 | 0x0139 | 5748 | 6073 | 5225 | 5842 | -1763 | 177 | -10 | 34488 | 2 | 100 | 0 | 90 | -1796 | 26.05 | 554 | 0x0973 | 6000 | 0x00 | 2893 | 5225 | 3218 | 5842 | 90 | 811 | SUCCESS
260 | 2022-03-04 10:02 | 1301.997 | 0x0329 | 0x028D | 0 | 65535 | 24.85 | 3851 | 0x0139 | 5746 | 6073 | 5221 | 5842 | -1794 | 176 | -10 | 34476 | 2 | 100 | 0 | 90 | -1755 | 26.15 | 554 | 0x0973 | 6000 | 0x00 | 2891 | 5221 | 3218 | 5842 | 90 | 809 | SUCCESS
261 | 2022-03-04 10:02 | 1306.96 | 0x0329 | 0x028D | 0 | 65535 | 24.85 | 3850 | 0x0139 | 5744 | 6073 | 5217 | 5842 | -1799 | 176 | -10 | 34464 | 2 | 100 | 0 | 90 | -1764 | 26.05 | 544 | 0x0973 | 6000 | 0x00 | 2889 | 5217 | 3218 | 5842 | 90 | 812 | SUCCESS
262 | 2022-03-04 10:02 | 1311.962 | 0x0329 | 0x028D | 0 | 65535 | 24.85 | 3850 | 0x0139 | 5742 | 6073 | 5212 | 5842 | -1796 | 176 | -10 | 34452 | 2 | 100 | 0 | 90 | -1757 | 26.05 | 544 | 0x0973 | 6000 | 0x00 | 2887 | 5212 | 3218 | 5842 | 90 | 811 | SUCCESS
263 | 2022-03-04 10:02 | 1318.027 | 0x0329 | 0x028D | 0 | 65535 | 24.85 | 3849 | 0x0139 | 5739 | 6073 | 5207 | 5842 | -1765 | 176 | -10 | 34434 | 2 | 100 | 0 | 90 | -1801 | 26.05 | 544 | 0x0973 | 6000 | 0x00 | 2884 | 5207 | 3218 | 5842 | 90 | 810 | SUCCESS
264 | 2022-03-04 10:02 | 1322.027 | 0x0329 | 0x028D | 0 | 65535 | 24.85 | 3849 | 0x0139 | 5737 | 6073 | 5203 | 5842 | -1795 | 176 | -10 | 34422 | 2 | 100 | 0 | 90 | -1760 | 26.05 | 544 | 0x0973 | 6000 | 0x00 | 2882 | 5203 | 3218 | 5842 | 90 | 809 | SUCCESS
265 | 2022-03-04 10:02 | 1326.988 | 0x0329 | 0x028D | 0 | 65535 | 24.85 | 3848 | 0x0139 | 5734 | 6073 | 5199 | 5842 | -1799 | 176 | -10 | 34404 | 2 | 100 | 0 | 89 | -1780 | 26.05 | 544 | 0x0973 | 6000 | 0x00 | 2879 | 5199 | 3218 | 5842 | 90 | 816 | SUCCESS
266 | 2022-03-04 10:02 | 1332.001 | 0x0329 | 0x028D | 0 | 65535 | 24.85 | 3850 | 0x0139 | 5732 | 6073 | 5194 | 5842 | -1799 | 175 | -10 | 34392 | 2 | 100 | 0 | 89 | -1758 | 26.05 | 544 | 0x0973 | 6000 | 0x00 | 2877 | 5194 | 3218 | 5842 | 90 | 805 | SUCCESS
267 | 2022-03-04 10:02 | 1338.073 | 0x0329 | 0x028D | 0 | 65535 | 24.85 | 3847 | 0x0139 | 5729 | 6073 | 5189 | 5842 | -1765 | 175 | -10 | 34374 | 2 | 100 | 0 | 89 | -1801 | 26.05 | 544 | 0x0973 | 6000 | 0x00 | 2874 | 5189 | 3218 | 5842 | 90 | 810 | SUCCESS
268 | 2022-03-04 10:02 | 1342.073 | 0x0329 | 0x028D | 0 | 65535 | 24.85 | 3846 | 0x0139 | 5727 | 6073 | 5185 | 5842 | -1803 | 175 | -10 | 34362 | 2 | 100 | 0 | 89 | -1760 | 26.05 | 544 | 0x0973 | 6000 | 0x00 | 2872 | 5185 | 3218 | 5842 | 90 | 811 | SUCCESS
269 | 2022-03-04 10:02 | 1347.014 | 0x0329 | 0x028D | 0 | 65535 | 24.85 | 3849 | 0x0139 | 5725 | 6073 | 5182 | 5842 | -1796 | 175 | -10 | 34344 | 2 | 100 | 0 | 89 | -1765 | 26.05 | 544 | 0x0973 | 6000 | 0x00 | 2869 | 5181 | 3218 | 5842 | 90 | 807 | SUCCESS
270 | 2022-03-04 10:02 | 1352.018 | 0x0329 | 0x028D | 0 | 65535 | 24.85 | 3847 | 0x0139 | 5722 | 6073 | 5177 | 5842 | -1801 | 175 | -10 | 34332 | 2 | 100 | 0 | 89 | -1761 | 26.05 | 544 | 0x0973 | 6000 | 0x00 | 2867 | 5177 | 3218 | 5842 | 90 | 802 | SUCCESS
271 | 2022-03-04 10:03 | 1358.136 | 0x0329 | 0x028D | 0 | 65535 | 24.85 | 3844 | 0x0139 | 5719 | 6073 | 5171 | 5842 | -1776 | 174 | -10 | 34314 | 2 | 100 | 0 | 89 | -1825 | 26.05 | 544 | 0x0973 | 6000 | 0x00 | 2864 | 5171 | 3218 | 5842 | 89 | 809 | SUCCESS
272 | 2022-03-04 10:03 | 1362.12 | 0x0329 | 0x028D | 0 | 65535 | 24.85 | 3847 | 0x0139 | 5717 | 6073 | 5168 | 5842 | -1811 | 174 | -10 | 34302 | 2 | 100 | 0 | 89 | -1763 | 26.05 | 544 | 0x0973 | 6000 | 0x00 | 2862 | 5168 | 3218 | 5842 | 89 | 810 | SUCCESS
273 | 2022-03-04 10:03 | 1367.04 | 0x0329 | 0x028D | 0 | 65535 | 24.85 | 3846 | 0x0139 | 5715 | 6073 | 5164 | 5842 | -1810 | 174 | -10 | 34290 | 2 | 100 | 0 | 89 | -1774 | 26.05 | 544 | 0x0973 | 6000 | 0x00 | 2859 | 5163 | 3218 | 5842 | 89 | 812 | SUCCESS
274 | 2022-03-04 10:03 | 1372.045 | 0x0329 | 0x028D | 0 | 65535 | 24.85 | 3846 | 0x0139 | 5712 | 6073 | 5160 | 5842 | -1797 | 174 | -10 | 34272 | 2 | 100 | 0 | 89 | -1767 | 26.05 | 544 | 0x0973 | 6000 | 0x00 | 2857 | 5159 | 3218 | 5842 | 89 | 806 | SUCCESS
275 | 2022-03-04 10:03 | 1378.18 | 0x0329 | 0x028D | 0 | 65535 | 24.85 | 3844 | 0x0139 | 5709 | 6073 | 5153 | 5842 | -1763 | 174 | -10 | 34254 | 2 | 100 | 0 | 89 | -1800 | 26.05 | 544 | 0x0973 | 6000 | 0x00 | 2854 | 5153 | 3218 | 5842 | 89 | 811 | SUCCESS
276 | 2022-03-04 10:03 | 1382.151 | 0x0329 | 0x028D | 0 | 65535 | 24.85 | 3845 | 0x0139 | 5707 | 6073 | 5151 | 5842 | -1801 | 173 | -10 | 34242 | 2 | 100 | 0 | 89 | -1769 | 26.15 | 544 | 0x0973 | 6000 | 0x00 | 2852 | 5150 | 3218 | 5842 | 89 | 809 | SUCCESS
277 | 2022-03-04 10:03 | 1387.072 | 0x0329 | 0x028D | 0 | 65535 | 24.85 | 3845 | 0x0139 | 5705 | 6073 | 5146 | 5842 | -1801 | 173 | -10 | 34230 | 2 | 100 | 0 | 89 | -1786 | 26.05 | 544 | 0x0973 | 6000 | 0x00 | 2849 | 5145 | 3218 | 5842 | 89 | 809 | SUCCESS
278 | 2022-03-04 10:03 | 1392.078 | 0x0329 | 0x028D | 0 | 65535 | 24.85 | 3844 | 0x0139 | 5702 | 6073 | 5142 | 5842 | -1805 | 173 | -10 | 34212 | 2 | 100 | 0 | 89 | -1777 | 26.15 | 544 | 0x0973 | 6000 | 0x00 | 2847 | 5141 | 3218 | 5842 | 89 | 805 | SUCCESS
279 | 2022-03-04 10:03 | 1398.199 | 0x0329 | 0x028D | 0 | 65535 | 24.85 | 3842 | 0x0139 | 5699 | 6073 | 5136 | 5842 | -1799 | 173 | -10 | 34194 | 2 | 100 | 0 | 88 | -1802 | 26.15 | 544 | 0x0973 | 6000 | 0x00 | 2844 | 5135 | 3218 | 5842 | 89 | 810 | SUCCESS
280 | 2022-03-04 10:03 | 1402.182 | 0x0329 | 0x028D | 0 | 65535 | 24.85 | 3843 | 0x0139 | 5698 | 6073 | 5133 | 5842 | -1801 | 173 | -10 | 34188 | 2 | 100 | 0 | 88 | -1763 | 26.05 | 544 | 0x0973 | 6000 | 0x00 | 2842 | 5132 | 3218 | 5842 | 89 | 810 | SUCCESS
281 | 2022-03-04 10:03 | 1407.107 | 0x0329 | 0x028D | 0 | 65535 | 24.85 | 3843 | 0x0139 | 5695 | 6073 | 5128 | 5842 | -1800 | 173 | -10 | 34170 | 2 | 100 | 0 | 88 | -1762 | 26.15 | 544 | 0x0973 | 6000 | 0x00 | 2840 | 5127 | 3218 | 5842 | 89 | 806 | SUCCESS
282 | 2022-03-04 10:03 | 1412.12 | 0x0329 | 0x028D | 0 | 65535 | 24.85 | 3843 | 0x0139 | 5693 | 6073 | 5124 | 5842 | -1801 | 173 | -10 | 34158 | 2 | 100 | 0 | 88 | -1766 | 26.15 | 544 | 0x0973 | 6000 | 0x00 | 2837 | 5123 | 3218 | 5842 | 89 | 808 | SUCCESS
283 | 2022-03-04 10:04 | 1418.229 | 0x0329 | 0x028D | 0 | 65535 | 24.85 | 3840 | 0x0139 | 5690 | 6073 | 5118 | 5842 | -1804 | 172 | -10 | 34140 | 2 | 100 | 0 | 88 | -1804 | 26.15 | 544 | 0x0973 | 6000 | 0x00 | 2834 | 5118 | 3218 | 5842 | 89 | 810 | SUCCESS
284 | 2022-03-04 10:04 | 1422.231 | 0x0329 | 0x028D | 0 | 65535 | 24.85 | 3841 | 0x0139 | 5688 | 6073 | 5115 | 5842 | -1802 | 172 | -10 | 34128 | 2 | 100 | 0 | 88 | -1773 | 26.15 | 544 | 0x0973 | 6000 | 0x00 | 2832 | 5114 | 3218 | 5842 | 89 | 808 | SUCCESS
285 | 2022-03-04 10:04 | 1427.153 | 0x0329 | 0x028D | 0 | 65535 | 24.85 | 3842 | 0x0139 | 5685 | 6073 | 5110 | 5842 | -1798 | 172 | -10 | 34110 | 2 | 100 | 0 | 88 | -1764 | 26.15 | 544 | 0x0973 | 6000 | 0x00 | 2830 | 5110 | 3218 | 5842 | 88 | 823 | SUCCESS
286 | 2022-03-04 10:04 | 1432.162 | 0x0329 | 0x028D | 0 | 65535 | 24.85 | 3841 | 0x0139 | 5683 | 6073 | 5106 | 5842 | -1799 | 172 | -10 | 34098 | 2 | 100 | 0 | 88 | -1761 | 26.15 | 534 | 0x0973 | 6000 | 0x00 | 2828 | 5106 | 3218 | 5842 | 88 | 815 | SUCCESS
287 | 2022-03-04 10:04 | 1438.292 | 0x0329 | 0x028D | 0 | 65535 | 24.85 | 3839 | 0x0139 | 5680 | 6073 | 5101 | 5842 | -1804 | 172 | -10 | 34080 | 2 | 100 | 0 | 88 | -1808 | 26.15 | 534 | 0x0973 | 6000 | 0x00 | 2824 | 5100 | 3218 | 5842 | 88 | 810 | SUCCESS
288 | 2022-03-04 10:04 | 1442.306 | 0x0329 | 0x028D | 0 | 65535 | 24.85 | 3840 | 0x0139 | 5678 | 6073 | 5097 | 5842 | -1801 | 172 | -10 | 34068 | 2 | 100 | 0 | 88 | -1768 | 26.15 | 534 | 0x0973 | 6000 | 0x00 | 2822 | 5096 | 3218 | 5842 | 88 | 812 | SUCCESS
289 | 2022-03-04 10:04 | 1447.183 | 0x0329 | 0x028D | 0 | 65535 | 24.85 | 3840 | 0x0139 | 5675 | 6073 | 5093 | 5842 | -1797 | 172 | -10 | 34050 | 2 | 100 | 0 | 88 | -1766 | 26.15 | 534 | 0x0973 | 6000 | 0x00 | 2820 | 5093 | 3218 | 5842 | 88 | 809 | SUCCESS
290 | 2022-03-04 10:04 | 1452.189 | 0x0329 | 0x028D | 0 | 65535 | 24.85 | 3839 | 0x0139 | 5673 | 6073 | 5088 | 5842 | -1798 | 171 | -10 | 34038 | 2 | 100 | 0 | 88 | -1778 | 26.15 | 534 | 0x0973 | 6000 | 0x00 | 2818 | 5088 | 3218 | 5842 | 88 | 804 | SUCCESS
291 | 2022-03-04 10:04 | 1458.323 | 0x0329 | 0x028D | 0 | 65535 | 24.85 | 3836 | 0x0139 | 5670 | 6073 | 5083 | 5842 | -1810 | 171 | -10 | 34020 | 2 | 100 | 0 | 88 | -1807 | 26.15 | 534 | 0x0973 | 6000 | 0x00 | 2814 | 5082 | 3218 | 5842 | 88 | 809 | SUCCESS
292 | 2022-03-04 10:04 | 1462.323 | 0x0329 | 0x028D | 0 | 65535 | 24.85 | 3839 | 0x0139 | 5668 | 6073 | 5079 | 5842 | -1796 | 171 | -10 | 34008 | 2 | 100 | 0 | 87 | -1763 | 26.15 | 534 | 0x0973 | 6000 | 0x00 | 2813 | 5079 | 3218 | 5842 | 88 | 810 | SUCCESS
293 | 2022-03-04 10:04 | 1467.208 | 0x0329 | 0x028D | 0 | 65535 | 24.85 | 3838 | 0x0139 | 5665 | 6073 | 5075 | 5842 | -1799 | 171 | -10 | 33990 | 2 | 100 | 0 | 87 | -1770 | 26.15 | 534 | 0x0973 | 6000 | 0x00 | 2810 | 5075 | 3218 | 5842 | 88 | 815 | SUCCESS
294 | 2022-03-04 10:04 | 1472.224 | 0x0329 | 0x028D | 0 | 65535 | 24.85 | 3838 | 0x0139 | 5663 | 6073 | 5070 | 5842 | -1808 | 171 | -10 | 33978 | 2 | 100 | 0 | 87 | -1765 | 26.05 | 534 | 0x0973 | 6000 | 0x00 | 2808 | 5070 | 3218 | 5842 | 88 | 815 | SUCCESS
295 | 2022-03-04 10:05 | 1478.353 | 0x0329 | 0x028D | 0 | 65535 | 24.85 | 3834 | 0x0139 | 5660 | 6073 | 5065 | 5842 | -1806 | 170 | -10 | 33960 | 2 | 100 | 0 | 87 | -1811 | 26.15 | 534 | 0x0973 | 6000 | 0x00 | 2805 | 5065 | 3218 | 5842 | 88 | 812 | SUCCESS
296 | 2022-03-04 10:05 | 1482.353 | 0x0329 | 0x028D | 0 | 65535 | 24.85 | 3836 | 0x0139 | 5658 | 6073 | 5061 | 5842 | -1804 | 170 | -10 | 33948 | 2 | 100 | 0 | 87 | -1774 | 26.15 | 534 | 0x0973 | 6000 | 0x00 | 2803 | 5061 | 3218 | 5842 | 88 | 813 | SUCCESS
297 | 2022-03-04 10:05 | 1487.255 | 0x0329 | 0x028D | 0 | 65535 | 24.85 | 3836 | 0x0139 | 5655 | 6073 | 5057 | 5842 | -1808 | 170 | -10 | 33930 | 2 | 100 | 0 | 87 | -1768 | 26.15 | 534 | 0x0973 | 6000 | 0x00 | 2800 | 5057 | 3218 | 5842 | 88 | 817 | SUCCESS
298 | 2022-03-04 10:05 | 1492.256 | 0x0329 | 0x028D | 0 | 65535 | 24.85 | 3836 | 0x0139 | 5653 | 6073 | 5052 | 5842 | -1804 | 170 | -10 | 33918 | 2 | 100 | 0 | 87 | -1776 | 26.15 | 534 | 0x0973 | 6000 | 0x00 | 2798 | 5052 | 3218 | 5842 | 87 | 815 | SUCCESS
299 | 2022-03-04 10:05 | 1498.385 | 0x0329 | 0x028D | 0 | 65535 | 24.85 | 3832 | 0x0139 | 5650 | 6073 | 5047 | 5842 | -1806 | 170 | -10 | 33900 | 2 | 100 | 0 | 87 | -1811 | 26.15 | 534 | 0x0973 | 6000 | 0x00 | 2795 | 5047 | 3218 | 5842 | 87 | 810 | SUCCESS
300 | 2022-03-04 10:05 | 1502.417 | 0x0329 | 0x028D | 0 | 65535 | 24.85 | 3835 | 0x0139 | 5648 | 6073 | 5043 | 5842 | -1804 | 170 | -10 | 33888 | 2 | 100 | 0 | 87 | -1775 | 26.15 | 534 | 0x0973 | 6000 | 0x00 | 2793 | 5043 | 3218 | 5842 | 87 | 809 | SUCCESS
301 | 2022-03-04 10:05 | 1507.284 | 0x0329 | 0x028D | 0 | 65535 | 24.85 | 3834 | 0x0139 | 5646 | 6073 | 5039 | 5842 | -1802 | 169 | -10 | 33876 | 2 | 100 | 0 | 87 | -1764 | 26.15 | 534 | 0x0973 | 6000 | 0x00 | 2791 | 5039 | 3218 | 5842 | 87 | 818 | SUCCESS
302 | 2022-03-04 10:05 | 1512.292 | 0x0329 | 0x028D | 0 | 65535 | 24.85 | 3834 | 0x0139 | 5643 | 6073 | 5034 | 5842 | -1801 | 169 | -10 | 33858 | 2 | 100 | 0 | 87 | -1768 | 26.15 | 534 | 0x0973 | 6000 | 0x00 | 2788 | 5034 | 3218 | 5842 | 87 | 811 | SUCCESS
303 | 2022-03-04 10:05 | 1518.415 | 0x0329 | 0x028D | 0 | 65535 | 24.85 | 3831 | 0x0139 | 5640 | 6073 | 5029 | 5842 | -1807 | 169 | -10 | 33840 | 2 | 100 | 0 | 87 | -1816 | 26.25 | 534 | 0x0973 | 6000 | 0x00 | 2785 | 5029 | 3218 | 5842 | 87 | 814 | SUCCESS
304 | 2022-03-04 10:05 | 1522.422 | 0x0329 | 0x028D | 0 | 65535 | 24.85 | 3833 | 0x0139 | 5638 | 6073 | 5025 | 5842 | -1804 | 169 | -10 | 33828 | 2 | 100 | 0 | 87 | -1769 | 26.15 | 534 | 0x0973 | 6000 | 0x00 | 2783 | 5025 | 3218 | 5842 | 87 | 805 | SUCCESS
305 | 2022-03-04 10:05 | 1527.317 | 0x0329 | 0x028D | 0 | 65535 | 24.85 | 3832 | 0x0139 | 5636 | 6073 | 5021 | 5842 | -1804 | 169 | -10 | 33816 | 2 | 100 | 0 | 86 | -1778 | 26.25 | 534 | 0x0973 | 6000 | 0x00 | 2781 | 5021 | 3218 | 5842 | 87 | 817 | SUCCESS
306 | 2022-03-04 10:05 | 1532.321 | 0x0329 | 0x028D | 0 | 65535 | 24.85 | 3832 | 0x0139 | 5633 | 6073 | 5016 | 5842 | -1802 | 168 | -10 | 33798 | 2 | 100 | 0 | 86 | -1764 | 26.15 | 525 | 0x0973 | 6000 | 0x00 | 2778 | 5016 | 3218 | 5842 | 87 | 812 | SUCCESS
307 | 2022-03-04 10:06 | 1538.463 | 0x0329 | 0x028D | 0 | 65535 | 24.85 | 3828 | 0x0139 | 5630 | 6073 | 5011 | 5842 | -1809 | 168 | -10 | 33780 | 2 | 100 | 0 | 86 | -1809 | 26.25 | 525 | 0x0973 | 6000 | 0x00 | 2775 | 5011 | 3218 | 5842 | 87 | 810 | SUCCESS
308 | 2022-03-04 10:06 | 1542.463 | 0x0329 | 0x028D | 0 | 65535 | 24.85 | 3831 | 0x0139 | 5628 | 6073 | 5007 | 5842 | -1807 | 168 | -10 | 33768 | 2 | 100 | 0 | 86 | -1774 | 26.25 | 525 | 0x0973 | 6000 | 0x00 | 2773 | 5007 | 3218 | 5842 | 87 | 811 | SUCCESS
309 | 2022-03-04 10:06 | 1547.344 | 0x0329 | 0x028D | 0 | 65535 | 24.85 | 3830 | 0x0139 | 5626 | 6073 | 5003 | 5842 | -1806 | 168 | -10 | 33756 | 2 | 100 | 0 | 86 | -1770 | 26.25 | 525 | 0x0973 | 6000 | 0x00 | 2771 | 5003 | 3218 | 5842 | 87 | 804 | SUCCESS
310 | 2022-03-04 10:06 | 1552.347 | 0x0329 | 0x028D | 0 | 65535 | 24.85 | 3829 | 0x0139 | 5623 | 6073 | 4998 | 5842 | -1803 | 168 | -10 | 33738 | 2 | 100 | 0 | 86 | -1768 | 26.25 | 525 | 0x0973 | 6000 | 0x00 | 2768 | 4998 | 3218 | 5842 | 87 | 817 | SUCCESS
311 | 2022-03-04 10:06 | 1558.526 | 0x0329 | 0x028D | 0 | 65535 | 24.85 | 3826 | 0x0139 | 5620 | 6073 | 4993 | 5842 | -1810 | 167 | -10 | 33720 | 2 | 100 | 0 | 86 | -1812 | 26.25 | 525 | 0x0973 | 6000 | 0x00 | 2765 | 4993 | 3218 | 5842 | 86 | 810 | SUCCESS
312 | 2022-03-04 10:06 | 1562.526 | 0x0329 | 0x028D | 0 | 65535 | 24.85 | 3829 | 0x0139 | 5618 | 6073 | 4989 | 5842 | -1811 | 167 | -10 | 33708 | 2 | 100 | 0 | 86 | -1778 | 26.25 | 525 | 0x0973 | 6000 | 0x00 | 2763 | 4989 | 3218 | 5842 | 86 | 811 | SUCCESS
313 | 2022-03-04 10:06 | 1567.367 | 0x0329 | 0x028D | 0 | 65535 | 24.85 | 3829 | 0x0139 | 5616 | 6073 | 4985 | 5842 | -1806 | 167 | -10 | 33696 | 2 | 100 | 0 | 86 | -1772 | 26.15 | 525 | 0x0973 | 6000 | 0x00 | 2761 | 4985 | 3218 | 5842 | 86 | 813 | SUCCESS
314 | 2022-03-04 10:06 | 1572.381 | 0x0329 | 0x028D | 0 | 65535 | 24.85 | 3828 | 0x0139 | 5613 | 6073 | 4980 | 5842 | -1815 | 167 | -10 | 33678 | 2 | 100 | 0 | 86 | -1772 | 26.15 | 525 | 0x0973 | 6000 | 0x00 | 2758 | 4980 | 3218 | 5842 | 86 | 813 | SUCCESS
315 | 2022-03-04 10:06 | 1578.542 | 0x0329 | 0x028D | 0 | 65535 | 24.85 | 3824 | 0x0139 | 5610 | 6073 | 4975 | 5842 | -1820 | 167 | -10 | 33660 | 2 | 100 | 0 | 86 | -1788 | 26.15 | 525 | 0x0973 | 6000 | 0x00 | 2755 | 4975 | 3218 | 5842 | 86 | 811 | SUCCESS
316 | 2022-03-04 10:06 | 1582.555 | 0x0329 | 0x028D | 0 | 65535 | 24.85 | 3825 | 0x0139 | 5608 | 6073 | 4971 | 5842 | -1815 | 166 | -10 | 33648 | 2 | 100 | 0 | 86 | -1775 | 26.15 | 525 | 0x0973 | 6000 | 0x00 | 2753 | 4971 | 3218 | 5842 | 86 | 812 | SUCCESS
317 | 2022-03-04 10:06 | 1587.407 | 0x0329 | 0x028D | 0 | 65535 | 24.85 | 3825 | 0x0139 | 5606 | 6073 | 4967 | 5842 | -1812 | 166 | -10 | 33636 | 2 | 100 | 0 | 86 | -1773 | 26.25 | 525 | 0x0973 | 6000 | 0x00 | 2751 | 4967 | 3218 | 5842 | 86 | 821 | SUCCESS
318 | 2022-03-04 10:06 | 1592.418 | 0x0329 | 0x028D | 0 | 65535 | 24.85 | 3826 | 0x0139 | 5603 | 6073 | 4962 | 5842 | -1813 | 166 | -10 | 33618 | 2 | 100 | 0 | 85 | -1769 | 26.15 | 525 | 0x0973 | 6000 | 0x00 | 2748 | 4962 | 3218 | 5842 | 86 | 810 | SUCCESS
319 | 2022-03-04 10:07 | 1598.589 | 0x0329 | 0x028D | 0 | 65535 | 24.85 | 3823 | 0x0139 | 5600 | 6073 | 4957 | 5842 | -1811 | 166 | -10 | 33600 | 2 | 100 | 0 | 85 | -1782 | 26.15 | 525 | 0x0973 | 6000 | 0x00 | 2745 | 4957 | 3218 | 5842 | 86 | 809 | SUCCESS
320 | 2022-03-04 10:07 | 1602.59 | 0x0329 | 0x028D | 0 | 65535 | 24.85 | 3825 | 0x0139 | 5598 | 6073 | 4953 | 5842 | -1813 | 166 | -10 | 33588 | 2 | 100 | 0 | 85 | -1773 | 26.15 | 525 | 0x0973 | 6000 | 0x00 | 2743 | 4953 | 3218 | 5842 | 86 | 809 | SUCCESS
321 | 2022-03-04 10:07 | 1607.431 | 0x0329 | 0x028D | 0 | 65535 | 24.85 | 3823 | 0x0139 | 5596 | 6073 | 4949 | 5842 | -1817 | 166 | -10 | 33576 | 2 | 100 | 0 | 85 | -1775 | 26.15 | 525 | 0x0973 | 6000 | 0x00 | 2741 | 4949 | 3218 | 5842 | 86 | 827 | SUCCESS
322 | 2022-03-04 10:07 | 1612.439 | 0x0329 | 0x028D | 0 | 65535 | 24.85 | 3823 | 0x0139 | 5593 | 6073 | 4944 | 5842 | -1818 | 165 | -10 | 33558 | 2 | 100 | 0 | 85 | -1774 | 26.15 | 525 | 0x0973 | 6000 | 0x00 | 2738 | 4944 | 3218 | 5842 | 86 | 805 | SUCCESS
323 | 2022-03-04 10:07 | 1618.62 | 0x0329 | 0x028D | 0 | 65535 | 24.85 | 3820 | 0x0139 | 5590 | 6073 | 4939 | 5842 | -1821 | 165 | -10 | 33540 | 2 | 100 | 0 | 85 | -1797 | 26.25 | 525 | 0x0973 | 6000 | 0x00 | 2735 | 4939 | 3218 | 5842 | 85 | 812 | SUCCESS
324 | 2022-03-04 10:07 | 1622.636 | 0x0329 | 0x028D | 0 | 65535 | 24.85 | 3822 | 0x0139 | 5588 | 6073 | 4935 | 5842 | -1822 | 165 | -10 | 33528 | 2 | 100 | 0 | 85 | -1777 | 26.25 | 525 | 0x0973 | 6000 | 0x00 | 2733 | 4935 | 3218 | 5842 | 85 | 809 | SUCCESS
325 | 2022-03-04 10:07 | 1627.475 | 0x0329 | 0x028D | 0 | 65535 | 24.85 | 3822 | 0x0139 | 5586 | 6073 | 4931 | 5842 | -1824 | 165 | -10 | 33516 | 2 | 100 | 0 | 85 | -1783 | 26.15 | 542 | 0x0973 | 6000 | 0x00 | 2731 | 4931 | 3218 | 5842 | 85 | 813 | SUCCESS
326 | 2022-03-04 10:07 | 1632.489 | 0x0329 | 0x028D | 0 | 65535 | 24.85 | 3822 | 0x0139 | 5583 | 6073 | 4926 | 5842 | -1815 | 164 | -10 | 33498 | 2 | 100 | 0 | 85 | -1782 | 26.25 | 542 | 0x0973 | 6000 | 0x00 | 2728 | 4926 | 3218 | 5842 | 85 | 815 | SUCCESS
327 | 2022-03-04 10:07 | 1638.684 | 0x0329 | 0x028D | 0 | 65535 | 24.85 | 3819 | 0x0139 | 5580 | 6073 | 4921 | 5842 | -1800 | 164 | -10 | 33480 | 2 | 100 | 0 | 85 | -1809 | 26.15 | 542 | 0x0973 | 6000 | 0x00 | 2725 | 4921 | 3218 | 5842 | 85 | 809 | SUCCESS
328 | 2022-03-04 10:07 | 1642.683 | 0x0329 | 0x028D | 0 | 65535 | 24.85 | 3818 | 0x0139 | 5578 | 6073 | 4917 | 5842 | -1814 | 164 | -10 | 33468 | 2 | 100 | 0 | 85 | -1773 | 26.25 | 542 | 0x0973 | 6000 | 0x00 | 2723 | 4917 | 3218 | 5842 | 85 | 809 | SUCCESS
329 | 2022-03-04 10:07 | 1647.512 | 0x0329 | 0x028D | 0 | 65535 | 24.85 | 3820 | 0x0139 | 5576 | 6073 | 4914 | 5842 | -1814 | 164 | -10 | 33456 | 2 | 100 | 0 | 85 | -1773 | 26.25 | 542 | 0x0973 | 6000 | 0x00 | 2721 | 4913 | 3218 | 5842 | 85 | 808 | SUCCESS
330 | 2022-03-04 10:07 | 1652.526 | 0x0329 | 0x028D | 0 | 65535 | 24.85 | 3820 | 0x0139 | 5574 | 6073 | 4909 | 5842 | -1810 | 164 | -10 | 33438 | 2 | 100 | 0 | 85 | -1771 | 26.15 | 542 | 0x0973 | 6000 | 0x00 | 2718 | 4908 | 3218 | 5842 | 85 | 810 | SUCCESS
331 | 2022-03-04 10:08 | 1658.698 | 0x0329 | 0x028D | 0 | 65535 | 24.85 | 3816 | 0x0139 | 5570 | 6073 | 4903 | 5842 | -1782 | 164 | -10 | 33420 | 2 | 100 | 0 | 84 | -1816 | 26.25 | 533 | 0x0973 | 6000 | 0x00 | 2715 | 4903 | 3218 | 5842 | 85 | 810 | SUCCESS
332 | 2022-03-04 10:08 | 1662.713 | 0x0329 | 0x028D | 0 | 65535 | 24.85 | 3817 | 0x0139 | 5568 | 6073 | 4899 | 5842 | -1816 | 164 | -10 | 33408 | 2 | 100 | 0 | 84 | -1781 | 26.15 | 533 | 0x0973 | 6000 | 0x00 | 2713 | 4899 | 3218 | 5842 | 85 | 811 | SUCCESS
333 | 2022-03-04 10:08 | 1667.548 | 0x0329 | 0x028D | 0 | 65535 | 24.85 | 3819 | 0x0139 | 5566 | 6073 | 4896 | 5842 | -1814 | 164 | -10 | 33396 | 2 | 100 | 0 | 84 | -1788 | 26.15 | 533 | 0x0973 | 6000 | 0x00 | 2711 | 4895 | 3218 | 5842 | 85 | 818 | SUCCESS
334 | 2022-03-04 10:08 | 1672.55 | 0x0329 | 0x028D | 0 | 65535 | 24.85 | 3817 | 0x0139 | 5564 | 6073 | 4891 | 5842 | -1821 | 163 | -10 | 33384 | 2 | 100 | 0 | 84 | -1794 | 26.25 | 533 | 0x0973 | 6000 | 0x00 | 2708 | 4890 | 3218 | 5842 | 85 | 818 | SUCCESS
335 | 2022-03-04 10:08 | 1678.743 | 0x0329 | 0x028D | 0 | 65535 | 24.85 | 3815 | 0x0139 | 5560 | 6073 | 4885 | 5842 | -1778 | 163 | -10 | 33360 | 2 | 100 | 0 | 84 | -1815 | 26.25 | 533 | 0x0973 | 6000 | 0x00 | 2705 | 4885 | 3218 | 5842 | 85 | 811 | SUCCESS
336 | 2022-03-04 10:08 | 1682.762 | 0x0329 | 0x028D | 0 | 65535 | 24.85 | 3813 | 0x0139 | 5558 | 6073 | 4881 | 5842 | -1807 | 163 | -10 | 33348 | 2 | 100 | 0 | 84 | -1792 | 26.25 | 533 | 0x0973 | 6000 | 0x00 | 2703 | 4881 | 3218 | 5842 | 84 | 810 | SUCCESS
337 | 2022-03-04 10:08 | 1687.569 | 0x0329 | 0x028D | 0 | 65535 | 24.85 | 3815 | 0x0139 | 5556 | 6073 | 4878 | 5842 | -1823 | 163 | -10 | 33336 | 2 | 100 | 0 | 84 | -1811 | 26.25 | 533 | 0x0973 | 6000 | 0x00 | 2701 | 4877 | 3218 | 5842 | 84 | 815 | SUCCESS
338 | 2022-03-04 10:08 | 1692.574 | 0x0329 | 0x028D | 0 | 65535 | 24.85 | 3814 | 0x0139 | 5554 | 6073 | 4873 | 5842 | -1825 | 162 | -10 | 33324 | 2 | 100 | 0 | 84 | -1829 | 26.25 | 533 | 0x0973 | 6000 | 0x00 | 2698 | 4872 | 3218 | 5842 | 84 | 826 | SUCCESS
339 | 2022-03-04 10:08 | 1698.808 | 0x0329 | 0x028D | 0 | 65535 | 24.85 | 3812 | 0x0139 | 5551 | 6073 | 4868 | 5842 | -1785 | 164 | -10 | 33300 | 2 | 100 | 0 | 84 | -1827 | 26.25 | 533 | 0x0973 | 6000 | 0x00 | 2695 | 4867 | 3218 | 5842 | 84 | 809 | SUCCESS
340 | 2022-03-04 10:08 | 1702.806 | 0x0329 | 0x028D | 0 | 65535 | 24.25 | 3898 | 0x0139 | 5549 | 6073 | 4865 | 5842 | -854 | 178 | -10 | 33294 | 2 | 100 | 0 | 84 | -538 | 26.05 | 533 | 0x0973 | 6000 | 0x00 | 2694 | 4865 | 3218 | 5842 | 84 | 811 | SUCCESS
341 | 2022-03-04 10:08 | 1707.599 | 0x0329 | 0x028D | 0 | 65535 | 24.85 | 3817 | 0x0139 | 5547 | 6073 | 4861 | 5842 | -1777 | 174 | -10 | 33282 | 2 | 100 | 0 | 84 | -1787 | 26.15 | 533 | 0x0973 | 6000 | 0x00 | 2692 | 4860 | 3218 | 5842 | 84 | 814 | SUCCESS
342 | 2022-03-04 10:08 | 1712.609 | 0x0329 | 0x028D | 0 | 65535 | 24.85 | 3816 | 0x0139 | 5545 | 6073 | 4856 | 5842 | -1776 | 170 | -10 | 33270 | 2 | 100 | 0 | 84 | -1771 | 26.15 | 533 | 0x0973 | 6000 | 0x00 | 2690 | 4856 | 3218 | 5842 | 84 | 805 | SUCCESS
343 | 2022-03-04 10:09 | 1718.838 | 0x0329 | 0x028D | 0 | 65535 | 24.85 | 3815 | 0x0139 | 5542 | 6073 | 4851 | 5842 | -1799 | 167 | -10 | 33246 | 2 | 100 | 0 | 84 | -1778 | 26.15 | 533 | 0x0973 | 6000 | 0x00 | 2686 | 4850 | 3218 | 5842 | 84 | 825 | SUCCESS
344 | 2022-03-04 10:09 | 1722.871 | 0x0329 | 0x028D | 0 | 65535 | 24.85 | 3815 | 0x0139 | 5540 | 6073 | 4847 | 5842 | -1782 | 166 | -10 | 33234 | 2 | 100 | 0 | 83 | -1776 | 26.15 | 533 | 0x0973 | 6000 | 0x00 | 2684 | 4847 | 3218 | 5842 | 84 | 808 | SUCCESS
345 | 2022-03-04 10:09 | 1727.627 | 0x0329 | 0x028D | 0 | 65535 | 24.85 | 3814 | 0x0139 | 5537 | 6073 | 4843 | 5842 | -1778 | 165 | -10 | 33222 | 2 | 100 | 0 | 83 | -1778 | 26.15 | 533 | 0x0973 | 6000 | 0x00 | 2682 | 4843 | 3218 | 5842 | 84 | 804 | SUCCESS
346 | 2022-03-04 10:09 | 1732.642 | 0x0329 | 0x028D | 0 | 65535 | 24.85 | 3813 | 0x0139 | 5535 | 6073 | 4838 | 5842 | -1778 | 164 | -10 | 33210 | 2 | 100 | 0 | 83 | -1774 | 26.15 | 533 | 0x0973 | 6000 | 0x00 | 2680 | 4838 | 3218 | 5842 | 84 | 804 | SUCCESS
347 | 2022-03-04 10:09 | 1738.932 | 0x0329 | 0x028D | 0 | 65535 | 24.85 | 3813 | 0x0139 | 5532 | 6073 | 4833 | 5842 | -1813 | 163 | -10 | 33192 | 2 | 100 | 0 | 83 | -1774 | 26.15 | 533 | 0x0973 | 6000 | 0x00 | 2676 | 4832 | 3218 | 5842 | 84 | 811 | SUCCESS
348 | 2022-03-04 10:09 | 1742.903 | 0x0329 | 0x028D | 0 | 65535 | 24.85 | 3812 | 0x0139 | 5530 | 6073 | 4829 | 5842 | -1778 | 162 | -10 | 33180 | 2 | 100 | 0 | 83 | -1786 | 26.25 | 533 | 0x0973 | 6000 | 0x00 | 2674 | 4829 | 3218 | 5842 | 84 | 806 | SUCCESS
349 | 2022-03-04 10:09 | 1747.66 | 0x0329 | 0x028D | 0 | 65535 | 24.85 | 3812 | 0x0139 | 5527 | 6073 | 4825 | 5842 | -1779 | 162 | -10 | 33162 | 2 | 100 | 0 | 83 | -1784 | 26.15 | 533 | 0x0973 | 6000 | 0x00 | 2672 | 4825 | 3218 | 5842 | 84 | 816 | SUCCESS
350 | 2022-03-04 10:09 | 1752.663 | 0x0329 | 0x028D | 0 | 65535 | 24.85 | 3812 | 0x0139 | 5525 | 6073 | 4820 | 5842 | -1780 | 161 | -10 | 33150 | 2 | 100 | 0 | 83 | -1778 | 26.15 | 533 | 0x0973 | 6000 | 0x00 | 2670 | 4820 | 3218 | 5842 | 83 | 813 | SUCCESS
351 | 2022-03-04 10:09 | 1758.904 | 0x0329 | 0x028D | 0 | 65535 | 24.85 | 3810 | 0x0139 | 5522 | 6073 | 4815 | 5842 | -1827 | 161 | -10 | 33132 | 2 | 100 | 0 | 83 | -1790 | 26.25 | 533 | 0x0973 | 6000 | 0x00 | 2666 | 4814 | 3218 | 5842 | 83 | 808 | SUCCESS
352 | 2022-03-04 10:09 | 1762.917 | 0x0329 | 0x028D | 0 | 65535 | 24.85 | 3810 | 0x0139 | 5520 | 6073 | 4811 | 5842 | -1784 | 161 | -10 | 33120 | 2 | 100 | 0 | 83 | -1780 | 26.15 | 533 | 0x0973 | 6000 | 0x00 | 2664 | 4810 | 3218 | 5842 | 83 | 811 | SUCCESS
353 | 2022-03-04 10:09 | 1767.684 | 0x0329 | 0x028D | 0 | 65535 | 24.85 | 3810 | 0x0139 | 5517 | 6073 | 4807 | 5842 | -1783 | 161 | -10 | 33102 | 2 | 100 | 0 | 83 | -1781 | 26.25 | 533 | 0x0973 | 6000 | 0x00 | 2662 | 4807 | 3218 | 5842 | 83 | 809 | SUCCESS
354 | 2022-03-04 10:09 | 1772.699 | 0x0329 | 0x028D | 0 | 65535 | 24.85 | 3810 | 0x0139 | 5515 | 6073 | 4802 | 5842 | -1785 | 160 | -10 | 33090 | 2 | 100 | 0 | 83 | -1786 | 26.25 | 533 | 0x0973 | 6000 | 0x00 | 2660 | 4802 | 3218 | 5842 | 83 | 824 | SUCCESS
355 | 2022-03-04 10:10 | 1778.948 | 0x0329 | 0x028D | 0 | 65535 | 24.85 | 3808 | 0x0139 | 5512 | 6073 | 4797 | 5842 | -1821 | 160 | -10 | 33072 | 2 | 100 | 0 | 83 | -1784 | 26.15 | 533 | 0x0973 | 6000 | 0x00 | 2657 | 4797 | 3218 | 5842 | 83 | 810 | SUCCESS
356 | 2022-03-04 10:10 | 1782.949 | 0x0329 | 0x028D | 0 | 65535 | 24.85 | 3809 | 0x0139 | 5510 | 6073 | 4793 | 5842 | -1792 | 160 | -10 | 33060 | 2 | 100 | 0 | 83 | -1788 | 26.25 | 533 | 0x0973 | 6000 | 0x00 | 2655 | 4793 | 3218 | 5842 | 83 | 809 | SUCCESS
357 | 2022-03-04 10:10 | 1787.734 | 0x0329 | 0x028D | 0 | 65535 | 24.85 | 3808 | 0x0139 | 5507 | 6073 | 4789 | 5842 | -1791 | 160 | -10 | 33042 | 2 | 100 | 0 | 82 | -1787 | 26.25 | 525 | 0x0973 | 6000 | 0x00 | 2652 | 4789 | 3218 | 5842 | 83 | 805 | SUCCESS
358 | 2022-03-04 10:10 | 1792.74 | 0x0329 | 0x028D | 0 | 65535 | 24.85 | 3807 | 0x0139 | 5505 | 6073 | 4784 | 5842 | -1796 | 159 | -10 | 33030 | 2 | 100 | 0 | 82 | -1777 | 26.25 | 525 | 0x0973 | 6000 | 0x00 | 2650 | 4784 | 3218 | 5842 | 83 | 816 | SUCCESS
359 | 2022-03-04 10:10 | 1798.98 | 0x0329 | 0x028D | 0 | 65535 | 24.85 | 3807 | 0x0139 | 5502 | 6073 | 4779 | 5842 | -1820 | 159 | -10 | 33012 | 2 | 100 | 0 | 82 | -1780 | 26.15 | 525 | 0x0973 | 6000 | 0x00 | 2647 | 4779 | 3218 | 5842 | 83 | 810 | SUCCESS
360 | 2022-03-04 10:10 | 1802.981 | 0x0329 | 0x028D | 0 | 65535 | 24.85 | 3805 | 0x0139 | 5500 | 6073 | 4775 | 5842 | -1802 | 159 | -10 | 33000 | 2 | 100 | 0 | 82 | -1789 | 26.25 | 525 | 0x0973 | 6000 | 0x00 | 2645 | 4775 | 3218 | 5842 | 83 | 809 | SUCCESS
361 | 2022-03-04 10:10 | 1807.763 | 0x0329 | 0x028D | 0 | 65535 | 24.85 | 3806 | 0x0139 | 5497 | 6073 | 4771 | 5842 | -1800 | 159 | -10 | 32982 | 2 | 100 | 0 | 82 | -1781 | 26.15 | 525 | 0x0973 | 6000 | 0x00 | 2642 | 4771 | 3218 | 5842 | 83 | 808 | SUCCESS
362 | 2022-03-04 10:10 | 1812.773 | 0x0329 | 0x028D | 0 | 65535 | 24.85 | 3806 | 0x0139 | 5495 | 6073 | 4766 | 5842 | -1804 | 159 | -10 | 32970 | 2 | 100 | 0 | 82 | -1791 | 26.25 | 525 | 0x0973 | 6000 | 0x00 | 2640 | 4766 | 3218 | 5842 | 83 | 812 | SUCCESS
363 | 2022-03-04 10:10 | 1819.011 | 0x0329 | 0x028D | 0 | 65535 | 24.85 | 3798 | 0x0139 | 5492 | 6073 | 4761 | 5842 | -1840 | 158 | -10 | 32952 | 2 | 100 | 0 | 82 | -1815 | 26.15 | 525 | 0x0973 | 6000 | 0x00 | 2637 | 4761 | 3218 | 5842 | 82 | 812 | SUCCESS
364 | 2022-03-04 10:10 | 1823.028 | 0x0329 | 0x028D | 0 | 65535 | 24.85 | 3805 | 0x0139 | 5490 | 6073 | 4757 | 5842 | -1829 | 158 | -10 | 32940 | 2 | 100 | 0 | 82 | -1800 | 26.25 | 525 | 0x0973 | 6000 | 0x00 | 2635 | 4757 | 3218 | 5842 | 82 | 806 | SUCCESS
365 | 2022-03-04 10:10 | 1827.794 | 0x0329 | 0x028D | 0 | 65535 | 24.85 | 3803 | 0x0139 | 5487 | 6073 | 4752 | 5842 | -1804 | 158 | -10 | 32922 | 2 | 100 | 0 | 82 | -1779 | 26.25 | 525 | 0x0973 | 6000 | 0x00 | 2632 | 4752 | 3218 | 5842 | 82 | 808 | SUCCESS
366 | 2022-03-04 10:10 | 1832.805 | 0x0329 | 0x028D | 0 | 65535 | 24.85 | 3803 | 0x0139 | 5485 | 6073 | 4748 | 5842 | -1807 | 158 | -10 | 32910 | 2 | 100 | 0 | 82 | -1793 | 26.25 | 525 | 0x0973 | 6000 | 0x00 | 2630 | 4748 | 3218 | 5842 | 82 | 828 | SUCCESS
367 | 2022-03-04 10:11 | 1839.044 | 0x0329 | 0x028D | 0 | 65535 | 24.85 | 3801 | 0x0139 | 5482 | 6073 | 4743 | 5842 | -1826 | 157 | -10 | 32892 | 2 | 100 | 0 | 82 | -1817 | 26.25 | 525 | 0x0973 | 6000 | 0x00 | 2627 | 4743 | 3218 | 5842 | 82 | 808 | SUCCESS
368 | 2022-03-04 10:11 | 1843.041 | 0x0329 | 0x028D | 0 | 65535 | 24.85 | 3803 | 0x0139 | 5480 | 6073 | 4739 | 5842 | -1814 | 157 | -10 | 32880 | 2 | 100 | 0 | 82 | -1785 | 26.25 | 525 | 0x0973 | 6000 | 0x00 | 2625 | 4739 | 3218 | 5842 | 82 | 809 | SUCCESS
369 | 2022-03-04 10:11 | 1847.831 | 0x0329 | 0x028D | 0 | 65535 | 24.85 | 3803 | 0x0139 | 5477 | 6073 | 4734 | 5842 | -1813 | 157 | -10 | 32862 | 2 | 100 | 0 | 82 | -1782 | 26.25 | 525 | 0x0973 | 6000 | 0x00 | 2622 | 4734 | 3218 | 5842 | 82 | 816 | SUCCESS
370 | 2022-03-04 10:11 | 1852.842 | 0x0329 | 0x028D | 0 | 65535 | 24.85 | 3801 | 0x0139 | 5475 | 6073 | 4730 | 5842 | -1818 | 157 | -10 | 32850 | 2 | 100 | 0 | 81 | -1793 | 26.35 | 525 | 0x0973 | 6000 | 0x00 | 2620 | 4730 | 3218 | 5842 | 82 | 806 | SUCCESS
371 | 2022-03-04 10:11 | 1859.089 | 0x0329 | 0x028D | 0 | 65535 | 24.85 | 3798 | 0x0139 | 5471 | 6073 | 4724 | 5842 | -1829 | 157 | -10 | 32826 | 2 | 100 | 0 | 81 | -1834 | 26.35 | 525 | 0x0973 | 6000 | 0x00 | 2616 | 4724 | 3218 | 5842 | 82 | 811 | SUCCESS
372 | 2022-03-04 10:11 | 1863.102 | 0x0329 | 0x028D | 0 | 65535 | 24.85 | 3801 | 0x0139 | 5469 | 6073 | 4721 | 5842 | -1823 | 157 | -10 | 32814 | 2 | 100 | 0 | 81 | -1783 | 26.35 | 525 | 0x0973 | 6000 | 0x00 | 2614 | 4721 | 3218 | 5842 | 82 | 811 | SUCCESS
373 | 2022-03-04 10:11 | 1867.862 | 0x0329 | 0x028D | 0 | 65535 | 24.85 | 3801 | 0x0139 | 5467 | 6073 | 4716 | 5842 | -1823 | 157 | -10 | 32802 | 2 | 100 | 0 | 81 | -1787 | 26.35 | 525 | 0x0973 | 6000 | 0x00 | 2612 | 4716 | 3218 | 5842 | 82 | 818 | SUCCESS
374 | 2022-03-04 10:11 | 1872.878 | 0x0329 | 0x028D | 0 | 65535 | 24.85 | 3800 | 0x0139 | 5464 | 6073 | 4712 | 5842 | -1826 | 157 | -10 | 32784 | 2 | 100 | 0 | 81 | -1787 | 26.35 | 525 | 0x0973 | 6000 | 0x00 | 2609 | 4712 | 3218 | 5842 | 82 | 817 | SUCCESS
375 | 2022-03-04 10:11 | 1879.134 | 0x0329 | 0x028D | 0 | 65535 | 24.85 | 3796 | 0x0139 | 5461 | 6073 | 4706 | 5842 | -1829 | 156 | -10 | 32766 | 2 | 100 | 0 | 81 | -1835 | 26.35 | 525 | 0x0973 | 6000 | 0x00 | 2606 | 4706 | 3218 | 5842 | 81 | 810 | SUCCESS
376 | 2022-03-04 10:11 | 1883.135 | 0x0329 | 0x028D | 0 | 65535 | 24.85 | 3798 | 0x0139 | 5459 | 6073 | 4703 | 5842 | -1825 | 156 | -10 | 32754 | 2 | 100 | 0 | 81 | -1783 | 26.35 | 525 | 0x0973 | 6000 | 0x00 | 2604 | 4703 | 3218 | 5842 | 81 | 810 | SUCCESS
377 | 2022-03-04 10:11 | 1887.903 | 0x0329 | 0x028D | 0 | 65535 | 24.85 | 3798 | 0x0139 | 5457 | 6073 | 4698 | 5842 | -1828 | 156 | -10 | 32742 | 2 | 100 | 1 | 81 | -1792 | 26.35 | 525 | 0x0973 | 6000 | 0x00 | 2602 | 4698 | 3218 | 5842 | 81 | 809 | SUCCESS
378 | 2022-03-04 10:11 | 1892.907 | 0x0329 | 0x028D | 0 | 65535 | 24.85 | 3796 | 0x0139 | 5454 | 6073 | 4694 | 5842 | -1834 | 156 | -10 | 32724 | 2 | 100 | 1 | 81 | -1800 | 26.35 | 525 | 0x0973 | 6000 | 0x00 | 2599 | 4694 | 3218 | 5842 | 81 | 806 | SUCCESS
379 | 2022-03-04 10:12 | 1899.138 | 0x0329 | 0x028D | 0 | 65535 | 24.85 | 3795 | 0x0139 | 5451 | 6073 | 4688 | 5842 | -1826 | 156 | -10 | 32706 | 2 | 100 | 1 | 81 | -1793 | 26.35 | 525 | 0x0973 | 6000 | 0x00 | 2596 | 4688 | 3218 | 5842 | 81 | 807 | SUCCESS
380 | 2022-03-04 10:12 | 1903.151 | 0x0329 | 0x028D | 0 | 65535 | 24.85 | 3796 | 0x0139 | 5449 | 6073 | 4685 | 5842 | -1827 | 156 | -10 | 32694 | 2 | 100 | 1 | 81 | -1786 | 26.35 | 525 | 0x0973 | 6000 | 0x00 | 2594 | 4685 | 3218 | 5842 | 81 | 809 | SUCCESS
381 | 2022-03-04 10:12 | 1907.93 | 0x0329 | 0x028D | 0 | 65535 | 24.85 | 3797 | 0x0139 | 5447 | 6073 | 4680 | 5842 | -1830 | 155 | -10 | 32682 | 2 | 100 | 1 | 81 | -1787 | 26.35 | 525 | 0x0973 | 6000 | 0x00 | 2592 | 4680 | 3218 | 5842 | 81 | 812 | SUCCESS
382 | 2022-03-04 10:12 | 1912.935 | 0x0329 | 0x028D | 0 | 65535 | 24.85 | 3797 | 0x0139 | 5445 | 6073 | 4675 | 5842 | -1825 | 155 | -10 | 32664 | 2 | 100 | 1 | 81 | -1787 | 26.35 | 525 | 0x0973 | 6000 | 0x00 | 2589 | 4675 | 3218 | 5842 | 81 | 824 | SUCCESS
383 | 2022-03-04 10:12 | 1919.184 | 0x0329 | 0x028D | 0 | 65535 | 24.85 | 3792 | 0x0139 | 5441 | 6073 | 4670 | 5842 | -1828 | 155 | -10 | 32646 | 2 | 100 | 1 | 80 | -1789 | 26.35 | 516 | 0x0973 | 6000 | 0x00 | 2586 | 4670 | 3218 | 5842 | 81 | 806 | SUCCESS
384 | 2022-03-04 10:12 | 1923.198 | 0x0329 | 0x028D | 0 | 65535 | 24.85 | 3795 | 0x0139 | 5439 | 6073 | 4666 | 5842 | -1822 | 155 | -10 | 32634 | 2 | 100 | 1 | 80 | -1785 | 26.35 | 516 | 0x0973 | 6000 | 0x00 | 2584 | 4666 | 3218 | 5842 | 81 | 809 | SUCCESS
385 | 2022-03-04 10:12 | 1927.958 | 0x0329 | 0x028D | 0 | 65535 | 24.85 | 3795 | 0x0139 | 5437 | 6073 | 4663 | 5842 | -1826 | 155 | -10 | 32622 | 2 | 100 | 1 | 80 | -1792 | 26.35 | 516 | 0x0973 | 6000 | 0x00 | 2582 | 4662 | 3218 | 5842 | 81 | 817 | SUCCESS
386 | 2022-03-04 10:12 | 1932.968 | 0x0329 | 0x028D | 0 | 65535 | 24.85 | 3795 | 0x0139 | 5435 | 6073 | 4658 | 5842 | -1790 | 155 | -10 | 32604 | 2 | 100 | 1 | 80 | -1789 | 26.35 | 516 | 0x0973 | 6000 | 0x00 | 2579 | 4657 | 3218 | 5842 | 81 | 805 | SUCCESS
387 | 2022-03-04 10:12 | 1939.229 | 0x0329 | 0x028D | 0 | 65535 | 24.85 | 3791 | 0x0139 | 5431 | 6073 | 4652 | 5842 | -1828 | 154 | -10 | 32586 | 2 | 100 | 1 | 80 | -1797 | 26.35 | 516 | 0x0973 | 6000 | 0x00 | 2576 | 4652 | 3218 | 5842 | 81 | 810 | SUCCESS
388 | 2022-03-04 10:12 | 1943.229 | 0x0329 | 0x028D | 0 | 65535 | 24.85 | 3793 | 0x0139 | 5429 | 6073 | 4648 | 5842 | -1827 | 154 | -10 | 32574 | 2 | 100 | 1 | 80 | -1787 | 26.35 | 516 | 0x0973 | 6000 | 0x00 | 2574 | 4648 | 3218 | 5842 | 80 | 811 | SUCCESS
389 | 2022-03-04 10:12 | 1947.986 | 0x0329 | 0x028D | 0 | 65535 | 24.85 | 3793 | 0x0139 | 5427 | 6073 | 4645 | 5842 | -1795 | 154 | -10 | 32562 | 2 | 100 | 1 | 80 | -1793 | 26.35 | 532 | 0x0973 | 6000 | 0x00 | 2572 | 4644 | 3218 | 5842 | 80 | 804 | SUCCESS
390 | 2022-03-04 10:12 | 1952.994 | 0x0329 | 0x028D | 0 | 65535 | 24.85 | 3793 | 0x0139 | 5425 | 6073 | 4640 | 5842 | -1800 | 154 | -10 | 32550 | 2 | 100 | 1 | 80 | -1808 | 26.35 | 532 | 0x0973 | 6000 | 0x00 | 2569 | 4639 | 3218 | 5842 | 80 | 809 | SUCCESS
391 | 2022-03-04 10:13 | 1959.262 | 0x0329 | 0x028D | 0 | 65535 | 24.85 | 3789 | 0x0139 | 5421 | 6073 | 4634 | 5842 | -1829 | 154 | -10 | 32526 | 2 | 100 | 1 | 80 | -1791 | 26.35 | 532 | 0x0973 | 6000 | 0x00 | 2566 | 4634 | 3218 | 5842 | 80 | 824 | SUCCESS
392 | 2022-03-04 10:13 | 1963.274 | 0x0329 | 0x028D | 0 | 65535 | 24.85 | 3792 | 0x0139 | 5419 | 6073 | 4630 | 5842 | -1830 | 154 | -10 | 32514 | 2 | 100 | 1 | 80 | -1786 | 26.35 | 532 | 0x0973 | 6000 | 0x00 | 2564 | 4630 | 3218 | 5842 | 80 | 811 | SUCCESS
393 | 2022-03-04 10:13 | 1968.021 | 0x0329 | 0x028D | 0 | 65535 | 24.85 | 3791 | 0x0139 | 5417 | 6073 | 4626 | 5842 | -1792 | 154 | -10 | 32502 | 2 | 100 | 1 | 80 | -1790 | 26.35 | 532 | 0x0973 | 6000 | 0x00 | 2562 | 4626 | 3218 | 5842 | 80 | 815 | SUCCESS
394 | 2022-03-04 10:13 | 1973.021 | 0x0329 | 0x028D | 0 | 65535 | 24.85 | 3790 | 0x0139 | 5415 | 6073 | 4622 | 5842 | -1793 | 153 | -10 | 32490 | 2 | 100 | 1 | 80 | -1785 | 26.35 | 532 | 0x0973 | 6000 | 0x00 | 2559 | 4621 | 3218 | 5842 | 80 | 817 | SUCCESS
395 | 2022-03-04 10:13 | 1979.321 | 0x0329 | 0x028D | 0 | 65535 | 24.85 | 3788 | 0x0139 | 5411 | 6073 | 4616 | 5842 | -1828 | 153 | -10 | 32466 | 2 | 100 | 1 | 80 | -1787 | 26.35 | 532 | 0x0973 | 6000 | 0x00 | 2556 | 4616 | 3218 | 5842 | 80 | 812 | SUCCESS
396 | 2022-03-04 10:13 | 1983.341 | 0x0329 | 0x028D | 0 | 65535 | 24.85 | 3789 | 0x0139 | 5409 | 6073 | 4612 | 5842 | -1825 | 153 | -10 | 32454 | 2 | 100 | 1 | 79 | -1786 | 26.35 | 532 | 0x0973 | 6000 | 0x00 | 2554 | 4612 | 3218 | 5842 | 80 | 805 | SUCCESS
397 | 2022-03-04 10:13 | 1988.057 | 0x0329 | 0x028D | 0 | 65535 | 24.85 | 3788 | 0x0139 | 5407 | 6073 | 4608 | 5842 | -1792 | 153 | -10 | 32442 | 2 | 100 | 1 | 79 | -1791 | 26.35 | 532 | 0x0973 | 6000 | 0x00 | 2552 | 4607 | 3218 | 5842 | 80 | 812 | SUCCESS
398 | 2022-03-04 10:13 | 1993.062 | 0x0329 | 0x028D | 0 | 65535 | 24.85 | 3789 | 0x0139 | 5405 | 6073 | 4604 | 5842 | -1792 | 153 | -10 | 32430 | 2 | 100 | 1 | 79 | -1787 | 26.35 | 532 | 0x0973 | 6000 | 0x00 | 2550 | 4603 | 3218 | 5842 | 80 | 806 | SUCCESS
399 | 2022-03-04 10:13 | 1999.342 | 0x0329 | 0x028D | 0 | 65535 | 24.85 | 3788 | 0x0139 | 5402 | 6073 | 4598 | 5842 | -1832 | 152 | -10 | 32406 | 2 | 100 | 1 | 79 | -1801 | 26.35 | 532 | 0x0973 | 6000 | 0x00 | 2546 | 4597 | 3218 | 5842 | 80 | 805 | SUCCESS
400 | 2022-03-04 10:13 | 2003.356 | 0x0329 | 0x028D | 0 | 65535 | 24.85 | 3788 | 0x0139 | 5400 | 6073 | 4595 | 5842 | -1825 | 152 | -10 | 32394 | 2 | 100 | 1 | 79 | -1794 | 26.35 | 532 | 0x0973 | 6000 | 0x00 | 2544 | 4594 | 3218 | 5842 | 80 | 807 | SUCCESS
401 | 2022-03-04 10:13 | 2008.09 | 0x0329 | 0x028D | 0 | 65535 | 24.85 | 3787 | 0x0139 | 5397 | 6073 | 4590 | 5842 | -1793 | 152 | -10 | 32382 | 2 | 100 | 1 | 79 | -1796 | 26.25 | 532 | 0x0973 | 6000 | 0x00 | 2542 | 4590 | 3218 | 5842 | 79 | 810 | SUCCESS
402 | 2022-03-04 10:13 | 2013.094 | 0x0329 | 0x028D | 0 | 65535 | 24.85 | 3787 | 0x0139 | 5395 | 6073 | 4586 | 5842 | -1790 | 152 | -10 | 32370 | 2 | 100 | 1 | 79 | -1791 | 26.25 | 532 | 0x0973 | 6000 | 0x00 | 2540 | 4586 | 3218 | 5842 | 79 | 805 | SUCCESS
403 | 2022-03-04 10:14 | 2019.369 | 0x0329 | 0x028D | 0 | 65535 | 24.85 | 3787 | 0x0139 | 5392 | 6073 | 4580 | 5842 | -1825 | 152 | -10 | 32352 | 2 | 100 | 1 | 79 | -1793 | 26.25 | 532 | 0x0973 | 6000 | 0x00 | 2536 | 4579 | 3218 | 5842 | 79 | 811 | SUCCESS
404 | 2022-03-04 10:14 | 2023.385 | 0x0329 | 0x028D | 0 | 65535 | 24.85 | 3786 | 0x0139 | 5390 | 6073 | 4576 | 5842 | -1794 | 152 | -10 | 32334 | 2 | 100 | 1 | 79 | -1793 | 26.35 | 532 | 0x0973 | 6000 | 0x00 | 2534 | 4576 | 3218 | 5842 | 79 | 826 | SUCCESS
405 | 2022-03-04 10:14 | 2028.118 | 0x0329 | 0x028D | 0 | 65535 | 24.85 | 3785 | 0x0139 | 5387 | 6073 | 4572 | 5842 | -1796 | 152 | -10 | 32322 | 2 | 100 | 1 | 79 | -1793 | 26.25 | 532 | 0x0973 | 6000 | 0x00 | 2532 | 4572 | 3218 | 5842 | 79 | 811 | SUCCESS
406 | 2022-03-04 10:14 | 2033.123 | 0x0329 | 0x028D | 0 | 65535 | 24.85 | 3786 | 0x0139 | 5385 | 6073 | 4567 | 5842 | -1792 | 151 | -10 | 32310 | 2 | 100 | 1 | 79 | -1790 | 26.25 | 532 | 0x0973 | 6000 | 0x00 | 2530 | 4567 | 3218 | 5842 | 79 | 805 | SUCCESS
407 | 2022-03-04 10:14 | 2039.434 | 0x0329 | 0x028D | 0 | 65535 | 24.85 | 3784 | 0x0139 | 5382 | 6073 | 4562 | 5842 | -1831 | 151 | -10 | 32292 | 2 | 100 | 1 | 79 | -1797 | 26.25 | 532 | 0x0973 | 6000 | 0x00 | 2526 | 4561 | 3218 | 5842 | 79 | 808 | SUCCESS
408 | 2022-03-04 10:14 | 2043.431 | 0x0329 | 0x028D | 0 | 65535 | 24.85 | 3785 | 0x0139 | 5380 | 6073 | 4558 | 5842 | -1795 | 151 | -10 | 32280 | 2 | 100 | 1 | 79 | -1790 | 26.35 | 524 | 0x0973 | 6000 | 0x00 | 2524 | 4557 | 3218 | 5842 | 79 | 810 | SUCCESS
409 | 2022-03-04 10:14 | 2048.15 | 0x0329 | 0x028D | 0 | 65535 | 24.85 | 3783 | 0x0139 | 5377 | 6073 | 4554 | 5842 | -1799 | 151 | -10 | 32262 | 2 | 100 | 1 | 78 | -1793 | 26.25 | 524 | 0x0973 | 6000 | 0x00 | 2522 | 4554 | 3218 | 5842 | 79 | 828 | SUCCESS
410 | 2022-03-04 10:14 | 2053.157 | 0x0329 | 0x028D | 0 | 65535 | 24.85 | 3784 | 0x0139 | 5375 | 6073 | 4549 | 5842 | -1792 | 151 | -10 | 32250 | 2 | 100 | 1 | 78 | -1790 | 26.25 | 524 | 0x0973 | 6000 | 0x00 | 2520 | 4549 | 3218 | 5842 | 79 | 804 | SUCCESS
411 | 2022-03-04 10:14 | 2059.461 | 0x0329 | 0x028D | 0 | 65535 | 24.85 | 3783 | 0x0139 | 5371 | 6073 | 4544 | 5842 | -1829 | 150 | -10 | 32226 | 2 | 100 | 1 | 78 | -1798 | 26.25 | 524 | 0x0973 | 6000 | 0x00 | 2516 | 4543 | 3218 | 5842 | 79 | 811 | SUCCESS
412 | 2022-03-04 10:14 | 2063.493 | 0x0329 | 0x028D | 0 | 65535 | 24.85 | 3782 | 0x0139 | 5369 | 6073 | 4540 | 5842 | -1798 | 150 | -10 | 32214 | 2 | 100 | 1 | 78 | -1796 | 26.25 | 524 | 0x0973 | 6000 | 0x00 | 2514 | 4539 | 3218 | 5842 | 79 | 810 | SUCCESS
413 | 2022-03-04 10:14 | 2068.19 | 0x0329 | 0x028D | 0 | 65535 | 24.85 | 3781 | 0x0139 | 5367 | 6073 | 4536 | 5842 | -1799 | 150 | -10 | 32202 | 2 | 100 | 1 | 78 | -1797 | 26.35 | 524 | 0x0973 | 6000 | 0x00 | 2512 | 4536 | 3218 | 5842 | 79 | 818 | SUCCESS
414 | 2022-03-04 10:14 | 2073.195 | 0x0329 | 0x028D | 0 | 65535 | 24.85 | 3782 | 0x0139 | 5364 | 6073 | 4531 | 5842 | -1794 | 150 | -10 | 32184 | 2 | 100 | 1 | 78 | -1801 | 26.35 | 524 | 0x0973 | 6000 | 0x00 | 2509 | 4531 | 3218 | 5842 | 78 | 813 | SUCCESS
415 | 2022-03-04 10:15 | 2079.525 | 0x0329 | 0x028D | 0 | 65535 | 24.85 | 3781 | 0x0139 | 5361 | 6073 | 4526 | 5842 | -1831 | 150 | -10 | 32166 | 2 | 100 | 1 | 78 | -1797 | 26.35 | 524 | 0x0973 | 6000 | 0x00 | 2506 | 4525 | 3218 | 5842 | 78 | 810 | SUCCESS
416 | 2022-03-04 10:15 | 2083.51 | 0x0329 | 0x028D | 0 | 65535 | 24.85 | 3781 | 0x0139 | 5359 | 6073 | 4522 | 5842 | -1794 | 150 | -10 | 32154 | 2 | 100 | 1 | 78 | -1797 | 26.25 | 524 | 0x0973 | 6000 | 0x00 | 2504 | 4521 | 3218 | 5842 | 78 | 810 | SUCCESS
417 | 2022-03-04 10:15 | 2088.215 | 0x0329 | 0x028D | 0 | 65535 | 24.85 | 3779 | 0x0139 | 5357 | 6073 | 4517 | 5842 | -1803 | 149 | -10 | 32142 | 2 | 100 | 1 | 78 | -1807 | 26.25 | 524 | 0x0973 | 6000 | 0x00 | 2502 | 4517 | 3218 | 5842 | 78 | 824 | SUCCESS
418 | 2022-03-04 10:15 | 2093.223 | 0x0329 | 0x028D | 0 | 65535 | 24.85 | 3779 | 0x0139 | 5354 | 6073 | 4513 | 5842 | -1797 | 149 | -10 | 32124 | 2 | 100 | 1 | 78 | -1805 | 26.35 | 524 | 0x0973 | 6000 | 0x00 | 2499 | 4513 | 3218 | 5842 | 78 | 816 | SUCCESS
419 | 2022-03-04 10:15 | 2099.545 | 0x0329 | 0x028D | 0 | 65535 | 24.85 | 3779 | 0x0139 | 5351 | 6073 | 4507 | 5842 | -1832 | 149 | -10 | 32106 | 2 | 100 | 1 | 78 | -1807 | 26.25 | 524 | 0x0973 | 6000 | 0x00 | 2496 | 4507 | 3218 | 5842 | 78 | 805 | SUCCESS
420 | 2022-03-04 10:15 | 2103.559 | 0x0329 | 0x028D | 0 | 65535 | 24.85 | 3779 | 0x0139 | 5349 | 6073 | 4504 | 5842 | -1799 | 149 | -10 | 32094 | 2 | 100 | 1 | 78 | -1793 | 26.35 | 524 | 0x0973 | 6000 | 0x00 | 2494 | 4504 | 3218 | 5842 | 78 | 807 | SUCCESS
421 | 2022-03-04 10:15 | 2108.253 | 0x0329 | 0x028D | 0 | 65535 | 24.85 | 3778 | 0x0139 | 5347 | 6073 | 4499 | 5842 | -1800 | 149 | -10 | 32082 | 2 | 100 | 1 | 78 | -1807 | 26.35 | 524 | 0x0973 | 6000 | 0x00 | 2492 | 4499 | 3218 | 5842 | 78 | 801 | SUCCESS
422 | 2022-03-04 10:15 | 2113.264 | 0x0329 | 0x028D | 0 | 65535 | 24.85 | 3775 | 0x0139 | 5344 | 6073 | 4495 | 5842 | -1804 | 149 | -10 | 32064 | 2 | 100 | 1 | 77 | -1813 | 26.25 | 524 | 0x0973 | 6000 | 0x00 | 2489 | 4495 | 3218 | 5842 | 78 | 807 | SUCCESS
423 | 2022-03-04 10:15 | 2119.589 | 0x0329 | 0x028D | 0 | 65535 | 24.85 | 3777 | 0x0139 | 5341 | 6073 | 4489 | 5842 | -1839 | 148 | -10 | 32046 | 2 | 100 | 1 | 77 | -1796 | 26.35 | 524 | 0x0973 | 6000 | 0x00 | 2486 | 4489 | 3218 | 5842 | 78 | 807 | SUCCESS
424 | 2022-03-04 10:15 | 2123.603 | 0x0329 | 0x028D | 0 | 65535 | 24.85 | 3777 | 0x0139 | 5339 | 6073 | 4485 | 5842 | -1801 | 148 | -10 | 32034 | 2 | 100 | 1 | 77 | -1797 | 26.25 | 524 | 0x0973 | 6000 | 0x00 | 2484 | 4485 | 3218 | 5842 | 78 | 809 | SUCCESS
425 | 2022-03-04 10:15 | 2128.29 | 0x0329 | 0x028D | 0 | 65535 | 24.85 | 3776 | 0x0139 | 5337 | 6073 | 4481 | 5842 | -1801 | 148 | -10 | 32022 | 2 | 100 | 1 | 77 | -1806 | 26.35 | 524 | 0x0973 | 6000 | 0x00 | 2482 | 4481 | 3218 | 5842 | 78 | 813 | SUCCESS
426 | 2022-03-04 10:15 | 2133.293 | 0x0329 | 0x028D | 0 | 65535 | 24.85 | 3776 | 0x0139 | 5334 | 6073 | 4476 | 5842 | -1803 | 148 | -10 | 32004 | 2 | 100 | 1 | 77 | -1807 | 26.35 | 524 | 0x0973 | 6000 | 0x00 | 2479 | 4476 | 3218 | 5842 | 78 | 808 | SUCCESS
427 | 2022-03-04 10:16 | 2139.621 | 0x0329 | 0x028D | 0 | 65535 | 24.85 | 3775 | 0x0139 | 5331 | 6073 | 4471 | 5842 | -1839 | 148 | -10 | 31986 | 2 | 100 | 1 | 77 | -1801 | 26.25 | 524 | 0x0973 | 6000 | 0x00 | 2476 | 4471 | 3218 | 5842 | 77 | 811 | SUCCESS
428 | 2022-03-04 10:16 | 2143.621 | 0x0329 | 0x028D | 0 | 65535 | 24.85 | 3775 | 0x0139 | 5329 | 6073 | 4467 | 5842 | -1806 | 147 | -10 | 31974 | 2 | 100 | 1 | 77 | -1812 | 26.25 | 524 | 0x0973 | 6000 | 0x00 | 2474 | 4467 | 3218 | 5842 | 77 | 808 | SUCCESS
429 | 2022-03-04 10:16 | 2148.301 | 0x0329 | 0x028D | 0 | 65535 | 24.85 | 3775 | 0x0139 | 5327 | 6073 | 4463 | 5842 | -1806 | 147 | -10 | 31962 | 2 | 100 | 1 | 77 | -1799 | 26.35 | 524 | 0x0973 | 6000 | 0x00 | 2472 | 4463 | 3218 | 5842 | 77 | 831 | SUCCESS
430 | 2022-03-04 10:16 | 2153.305 | 0x0329 | 0x028D | 0 | 65535 | 24.85 | 3774 | 0x0139 | 5324 | 6073 | 4458 | 5842 | -1808 | 147 | -10 | 31944 | 2 | 100 | 1 | 77 | -1800 | 26.35 | 524 | 0x0973 | 6000 | 0x00 | 2469 | 4458 | 3218 | 5842 | 77 | 812 | SUCCESS
431 | 2022-03-04 10:16 | 2159.683 | 0x0329 | 0x028D | 0 | 65535 | 24.85 | 3772 | 0x0139 | 5321 | 6073 | 4452 | 5842 | -1843 | 147 | -10 | 31926 | 2 | 100 | 1 | 77 | -1803 | 26.35 | 524 | 0x0973 | 6000 | 0x00 | 2466 | 4452 | 3218 | 5842 | 77 | 809 | SUCCESS
432 | 2022-03-04 10:16 | 2163.681 | 0x0329 | 0x028D | 0 | 65535 | 24.85 | 3773 | 0x0139 | 5319 | 6073 | 4449 | 5842 | -1807 | 147 | -10 | 31914 | 2 | 100 | 1 | 77 | -1803 | 26.35 | 524 | 0x0973 | 6000 | 0x00 | 2464 | 4449 | 3218 | 5842 | 77 | 811 | SUCCESS
433 | 2022-03-04 10:16 | 2168.332 | 0x0329 | 0x028D | 0 | 65535 | 24.85 | 3773 | 0x0139 | 5316 | 6073 | 4444 | 5842 | -1804 | 147 | -10 | 31896 | 2 | 100 | 1 | 77 | -1804 | 26.35 | 524 | 0x0973 | 6000 | 0x00 | 2461 | 4444 | 3218 | 5842 | 77 | 816 | SUCCESS
434 | 2022-03-04 10:16 | 2173.345 | 0x0329 | 0x028D | 0 | 65535 | 24.85 | 3772 | 0x0139 | 5314 | 6073 | 4440 | 5842 | -1805 | 146 | -10 | 31884 | 2 | 100 | 1 | 77 | -1806 | 26.35 | 516 | 0x0973 | 6000 | 0x00 | 2459 | 4440 | 3218 | 5842 | 77 | 820 | SUCCESS
435 | 2022-03-04 10:16 | 2179.698 | 0x0329 | 0x028D | 0 | 65535 | 24.85 | 3770 | 0x0139 | 5311 | 6073 | 4434 | 5842 | -1841 | 146 | -10 | 31866 | 2 | 100 | 1 | 76 | -1801 | 26.35 | 516 | 0x0973 | 6000 | 0x00 | 2456 | 4434 | 3218 | 5842 | 77 | 811 | SUCCESS
436 | 2022-03-04 10:16 | 2183.715 | 0x0329 | 0x028D | 0 | 65535 | 24.85 | 3771 | 0x0139 | 5309 | 6073 | 4431 | 5842 | -1802 | 146 | -10 | 31854 | 2 | 100 | 1 | 76 | -1801 | 26.35 | 516 | 0x0973 | 6000 | 0x00 | 2454 | 4431 | 3218 | 5842 | 77 | 809 | SUCCESS
437 | 2022-03-04 10:16 | 2188.366 | 0x0329 | 0x028D | 0 | 65535 | 24.85 | 3771 | 0x0139 | 5306 | 6073 | 4426 | 5842 | -1803 | 146 | -10 | 31836 | 2 | 100 | 1 | 76 | -1819 | 26.35 | 516 | 0x0973 | 6000 | 0x00 | 2451 | 4426 | 3218 | 5842 | 77 | 813 | SUCCESS
438 | 2022-03-04 10:16 | 2193.374 | 0x0329 | 0x028D | 0 | 65535 | 24.85 | 3770 | 0x0139 | 5304 | 6073 | 4421 | 5842 | -1802 | 146 | -10 | 31824 | 2 | 100 | 1 | 76 | -1814 | 26.35 | 516 | 0x0973 | 6000 | 0x00 | 2449 | 4421 | 3218 | 5842 | 77 | 805 | SUCCESS
439 | 2022-03-04 10:17 | 2199.728 | 0x0329 | 0x028D | 0 | 65535 | 24.85 | 3770 | 0x0139 | 5301 | 6073 | 4416 | 5842 | -1838 | 146 | -10 | 31806 | 2 | 100 | 1 | 76 | -1805 | 26.35 | 516 | 0x0973 | 6000 | 0x00 | 2446 | 4416 | 3218 | 5842 | 77 | 812 | SUCCESS
440 | 2022-03-04 10:17 | 2203.744 | 0x0329 | 0x028D | 0 | 65535 | 24.85 | 3770 | 0x0139 | 5299 | 6073 | 4412 | 5842 | -1803 | 145 | -10 | 31794 | 2 | 100 | 1 | 76 | -1811 | 26.25 | 516 | 0x0973 | 6000 | 0x00 | 2444 | 4412 | 3218 | 5842 | 76 | 811 | SUCCESS
441 | 2022-03-04 10:17 | 2208.399 | 0x0329 | 0x028D | 0 | 65535 | 24.85 | 3768 | 0x0139 | 5297 | 6073 | 4409 | 5842 | -1806 | 145 | -10 | 31776 | 2 | 100 | 1 | 76 | -1812 | 26.25 | 516 | 0x0973 | 6000 | 0x00 | 2441 | 4408 | 3218 | 5842 | 76 | 812 | SUCCESS
442 | 2022-03-04 10:17 | 2213.413 | 0x0329 | 0x028D | 0 | 65535 | 24.85 | 3768 | 0x0139 | 5294 | 6073 | 4404 | 5842 | -1812 | 145 | -10 | 31764 | 2 | 100 | 1 | 76 | -1825 | 26.25 | 516 | 0x0973 | 6000 | 0x00 | 2439 | 4403 | 3218 | 5842 | 76 | 814 | SUCCESS
443 | 2022-03-04 10:17 | 2219.745 | 0x0329 | 0x028D | 0 | 65535 | 24.85 | 3768 | 0x0139 | 5291 | 6073 | 4398 | 5842 | -1846 | 145 | -10 | 31746 | 2 | 100 | 1 | 76 | -1808 | 26.25 | 516 | 0x0973 | 6000 | 0x00 | 2436 | 4398 | 3218 | 5842 | 76 | 810 | SUCCESS
444 | 2022-03-04 10:17 | 2223.776 | 0x0329 | 0x028D | 0 | 65535 | 24.85 | 3767 | 0x0139 | 5289 | 6073 | 4394 | 5842 | -1816 | 145 | -10 | 31734 | 2 | 100 | 1 | 76 | -1809 | 26.25 | 516 | 0x0973 | 6000 | 0x00 | 2434 | 4394 | 3218 | 5842 | 76 | 811 | SUCCESS
445 | 2022-03-04 10:17 | 2228.445 | 0x0329 | 0x028D | 0 | 65535 | 24.85 | 3766 | 0x0139 | 5287 | 6073 | 4390 | 5842 | -1819 | 144 | -10 | 31716 | 2 | 100 | 1 | 76 | -1811 | 26.25 | 516 | 0x0973 | 6000 | 0x00 | 2431 | 4389 | 3218 | 5842 | 76 | 815 | SUCCESS
446 | 2022-03-04 10:17 | 2233.445 | 0x0329 | 0x028D | 0 | 65535 | 24.85 | 3762 | 0x0139 | 5284 | 6073 | 4386 | 5842 | -1836 | 143 | -10 | 31704 | 2 | 100 | 1 | 76 | -1820 | 26.25 | 516 | 0x0973 | 6000 | 0x00 | 2428 | 4385 | 3218 | 5842 | 76 | 814 | SUCCESS
447 | 2022-03-04 10:17 | 2239.805 | 0x0329 | 0x028D | 0 | 65535 | 24.85 | 3763 | 0x0139 | 5280 | 6073 | 4379 | 5842 | -1863 | 143 | -10 | 31680 | 2 | 100 | 1 | 75 | -1816 | 26.35 | 516 | 0x0973 | 6000 | 0x00 | 2425 | 4379 | 3218 | 5842 | 76 | 813 | SUCCESS
448 | 2022-03-04 10:17 | 2243.823 | 0x0329 | 0x028D | 0 | 65535 | 24.85 | 3766 | 0x0139 | 5278 | 6073 | 4375 | 5842 | -1822 | 143 | -10 | 31668 | 2 | 100 | 1 | 75 | -1820 | 26.35 | 516 | 0x0973 | 6000 | 0x00 | 2423 | 4375 | 3218 | 5842 | 76 | 809 | SUCCESS
449 | 2022-03-04 10:17 | 2248.473 | 0x0329 | 0x028D | 0 | 65535 | 24.85 | 3762 | 0x0139 | 5276 | 6073 | 4372 | 5842 | -1826 | 143 | -10 | 31656 | 2 | 100 | 1 | 75 | -1814 | 26.25 | 516 | 0x0973 | 6000 | 0x00 | 2421 | 4371 | 3218 | 5842 | 76 | 817 | SUCCESS
450 | 2022-03-04 10:17 | 2253.479 | 0x0329 | 0x028D | 0 | 65535 | 24.85 | 3764 | 0x0139 | 5274 | 6073 | 4367 | 5842 | -1806 | 143 | -10 | 31644 | 2 | 100 | 1 | 75 | -1804 | 26.25 | 516 | 0x0973 | 6000 | 0x00 | 2418 | 4366 | 3218 | 5842 | 76 | 811 | SUCCESS
451 | 2022-03-04 10:18 | 2259.868 | 0x0329 | 0x028D | 0 | 65535 | 24.85 | 3762 | 0x0139 | 5270 | 6073 | 4361 | 5842 | -1848 | 143 | -10 | 31620 | 2 | 100 | 1 | 75 | -1806 | 26.35 | 516 | 0x0973 | 6000 | 0x00 | 2415 | 4361 | 3218 | 5842 | 76 | 812 | SUCCESS
452 | 2022-03-04 10:18 | 2263.868 | 0x0329 | 0x028D | 0 | 65535 | 24.85 | 3764 | 0x0139 | 5268 | 6073 | 4357 | 5842 | -1819 | 143 | -10 | 31608 | 2 | 100 | 1 | 75 | -1801 | 26.25 | 516 | 0x0973 | 6000 | 0x00 | 2413 | 4357 | 3218 | 5842 | 75 | 810 | SUCCESS
453 | 2022-03-04 10:18 | 2268.51 | 0x0329 | 0x028D | 0 | 65535 | 24.85 | 3764 | 0x0139 | 5266 | 6073 | 4353 | 5842 | -1818 | 143 | -10 | 31596 | 2 | 100 | 1 | 75 | -1826 | 26.25 | 508 | 0x0973 | 6000 | 0x00 | 2411 | 4352 | 3218 | 5842 | 75 | 812 | SUCCESS
454 | 2022-03-04 10:18 | 2273.521 | 0x0329 | 0x028D | 0 | 65535 | 24.85 | 3763 | 0x0139 | 5264 | 6073 | 4349 | 5842 | -1806 | 143 | -10 | 31584 | 2 | 100 | 1 | 75 | -1812 | 26.25 | 508 | 0x0973 | 6000 | 0x00 | 2408 | 4348 | 3218 | 5842 | 75 | 814 | SUCCESS
455 | 2022-03-04 10:18 | 2279.886 | 0x0329 | 0x028D | 0 | 65535 | 24.85 | 3762 | 0x0139 | 5260 | 6073 | 4342 | 5842 | -1844 | 142 | -10 | 31560 | 2 | 100 | 1 | 75 | -1801 | 26.25 | 508 | 0x0973 | 6000 | 0x00 | 2405 | 4342 | 3218 | 5842 | 75 | 810 | SUCCESS
456 | 2022-03-04 10:18 | 2283.918 | 0x0329 | 0x028D | 0 | 65535 | 24.85 | 3762 | 0x0139 | 5258 | 6073 | 4339 | 5842 | -1815 | 142 | -10 | 31548 | 2 | 100 | 1 | 75 | -1818 | 26.25 | 508 | 0x0973 | 6000 | 0x00 | 2403 | 4339 | 3218 | 5842 | 75 | 809 | SUCCESS
457 | 2022-03-04 10:18 | 2288.544 | 0x0329 | 0x028D | 0 | 65535 | 24.85 | 3761 | 0x0139 | 5256 | 6073 | 4335 | 5842 | -1807 | 142 | -10 | 31536 | 2 | 100 | 1 | 75 | -1806 | 26.25 | 508 | 0x0973 | 6000 | 0x00 | 2401 | 4335 | 3218 | 5842 | 75 | 808 | SUCCESS
458 | 2022-03-04 10:18 | 2293.548 | 0x0329 | 0x028D | 0 | 65535 | 24.85 | 3761 | 0x0139 | 5253 | 6073 | 4330 | 5842 | -1806 | 142 | -10 | 31518 | 2 | 100 | 1 | 75 | -1808 | 26.25 | 508 | 0x0973 | 6000 | 0x00 | 2398 | 4330 | 3218 | 5842 | 75 | 803 | SUCCESS
459 | 2022-03-04 10:18 | 2299.916 | 0x0329 | 0x028D | 0 | 65535 | 24.85 | 3761 | 0x0139 | 5250 | 6073 | 4324 | 5842 | -1848 | 142 | -10 | 31500 | 2 | 100 | 1 | 75 | -1807 | 26.25 | 523 | 0x0973 | 6000 | 0x00 | 2395 | 4324 | 3218 | 5842 | 75 | 810 | SUCCESS
460 | 2022-03-04 10:18 | 2303.947 | 0x0329 | 0x028D | 0 | 65535 | 24.85 | 3761 | 0x0139 | 5248 | 6073 | 4320 | 5842 | -1820 | 142 | -10 | 31488 | 2 | 100 | 1 | 74 | -1803 | 26.25 | 523 | 0x0973 | 6000 | 0x00 | 2393 | 4320 | 3218 | 5842 | 75 | 812 | SUCCESS
461 | 2022-03-04 10:18 | 2308.571 | 0x0329 | 0x028D | 0 | 65535 | 24.85 | 3760 | 0x0139 | 5246 | 6073 | 4317 | 5842 | -1806 | 142 | -10 | 31476 | 2 | 100 | 1 | 74 | -1811 | 26.25 | 523 | 0x0973 | 6000 | 0x00 | 2391 | 4317 | 3218 | 5842 | 75 | 813 | SUCCESS
462 | 2022-03-04 10:18 | 2313.587 | 0x0329 | 0x028D | 0 | 65535 | 24.85 | 3759 | 0x0139 | 5243 | 6073 | 4312 | 5842 | -1807 | 142 | -10 | 31458 | 2 | 100 | 1 | 74 | -1806 | 26.25 | 523 | 0x0973 | 6000 | 0x00 | 2388 | 4312 | 3218 | 5842 | 75 | 811 | SUCCESS
463 | 2022-03-04 10:19 | 2319.978 | 0x0329 | 0x028D | 0 | 65535 | 24.85 | 3759 | 0x0139 | 5240 | 6073 | 4306 | 5842 | -1854 | 141 | -10 | 31440 | 2 | 100 | 1 | 74 | -1805 | 26.25 | 523 | 0x0973 | 6000 | 0x00 | 2385 | 4306 | 3218 | 5842 | 75 | 811 | SUCCESS
464 | 2022-03-04 10:19 | 2323.965 | 0x0329 | 0x028D | 0 | 65535 | 24.85 | 3759 | 0x0139 | 5238 | 6073 | 4303 | 5842 | -1838 | 141 | -10 | 31428 | 2 | 100 | 1 | 74 | -1809 | 26.25 | 523 | 0x0973 | 6000 | 0x00 | 2383 | 4302 | 3218 | 5842 | 75 | 824 | SUCCESS
465 | 2022-03-04 10:19 | 2328.609 | 0x0329 | 0x028D | 0 | 65535 | 24.85 | 3758 | 0x0139 | 5236 | 6073 | 4298 | 5842 | -1812 | 141 | -10 | 31416 | 2 | 100 | 1 | 74 | -1804 | 26.25 | 523 | 0x0973 | 6000 | 0x00 | 2381 | 4298 | 3218 | 5842 | 74 | 804 | SUCCESS
466 | 2022-03-04 10:19 | 2333.612 | 0x0329 | 0x028D | 0 | 65535 | 24.85 | 3758 | 0x0139 | 5233 | 6073 | 4294 | 5842 | -1810 | 141 | -10 | 31398 | 2 | 100 | 1 | 74 | -1812 | 26.25 | 523 | 0x0973 | 6000 | 0x00 | 2378 | 4294 | 3218 | 5842 | 74 | 819 | SUCCESS
467 | 2022-03-04 10:19 | 2339.995 | 0x0329 | 0x028D | 0 | 65535 | 24.85 | 3756 | 0x0139 | 5230 | 6073 | 4288 | 5842 | -1851 | 141 | -10 | 31380 | 2 | 100 | 1 | 74 | -1815 | 26.25 | 523 | 0x0973 | 6000 | 0x00 | 2375 | 4287 | 3218 | 5842 | 74 | 808 | SUCCESS
468 | 2022-03-04 10:19 | 2344.028 | 0x0329 | 0x028D | 0 | 65535 | 24.85 | 3757 | 0x0139 | 5228 | 6073 | 4285 | 5842 | -1811 | 141 | -10 | 31368 | 2 | 100 | 1 | 74 | -1804 | 26.15 | 523 | 0x0973 | 6000 | 0x00 | 2373 | 4284 | 3218 | 5842 | 74 | 822 | SUCCESS
469 | 2022-03-04 10:19 | 2348.651 | 0x0329 | 0x028D | 0 | 65535 | 24.95 | 3752 | 0x0139 | 5226 | 6073 | 4280 | 5842 | -1873 | 140 | -10 | 31356 | 2 | 100 | 1 | 74 | -1882 | 26.25 | 523 | 0x0973 | 6000 | 0x00 | 2371 | 4280 | 3218 | 5842 | 74 | 809 | SUCCESS
470 | 2022-03-04 10:19 | 2353.664 | 0x0329 | 0x028D | 0 | 65535 | 24.85 | 3754 | 0x0139 | 5223 | 6073 | 4275 | 5842 | -1831 | 139 | -10 | 31338 | 2 | 100 | 1 | 74 | -1838 | 26.25 | 523 | 0x0973 | 6000 | 0x00 | 2368 | 4275 | 3218 | 5842 | 74 | 813 | SUCCESS
471 | 2022-03-04 10:19 | 2360.044 | 0x0329 | 0x028D | 0 | 65535 | 24.85 | 3753 | 0x0139 | 5220 | 6073 | 4270 | 5842 | -1871 | 139 | -10 | 31320 | 2 | 100 | 1 | 74 | -1824 | 26.25 | 523 | 0x0973 | 6000 | 0x00 | 2364 | 4269 | 3218 | 5842 | 74 | 806 | SUCCESS
472 | 2022-03-04 10:19 | 2364.074 | 0x0329 | 0x028D | 0 | 65535 | 24.85 | 3754 | 0x0139 | 5218 | 6073 | 4266 | 5842 | -1832 | 139 | -10 | 31308 | 2 | 100 | 1 | 74 | -1812 | 26.25 | 523 | 0x0973 | 6000 | 0x00 | 2362 | 4265 | 3218 | 5842 | 74 | 809 | SUCCESS
473 | 2022-03-04 10:19 | 2368.681 | 0x0329 | 0x028D | 0 | 65535 | 24.85 | 3751 | 0x0139 | 5215 | 6073 | 4261 | 5842 | -1852 | 139 | -10 | 31290 | 2 | 100 | 1 | 73 | -1856 | 26.25 | 523 | 0x0973 | 6000 | 0x00 | 2360 | 4261 | 3218 | 5842 | 74 | 811 | SUCCESS
474 | 2022-03-04 10:19 | 2373.684 | 0x0329 | 0x028D | 0 | 65535 | 24.85 | 3751 | 0x0139 | 5213 | 6073 | 4257 | 5842 | -1844 | 138 | -10 | 31278 | 2 | 100 | 1 | 73 | -1840 | 26.25 | 523 | 0x0973 | 6000 | 0x00 | 2358 | 4257 | 3218 | 5842 | 74 | 808 | SUCCESS
475 | 2022-03-04 10:20 | 2380.072 | 0x0329 | 0x028D | 0 | 65535 | 24.85 | 3753 | 0x0139 | 5210 | 6073 | 4251 | 5842 | -1875 | 138 | -10 | 31260 | 2 | 100 | 1 | 73 | -1831 | 26.25 | 523 | 0x0973 | 6000 | 0x00 | 2354 | 4250 | 3218 | 5842 | 74 | 812 | SUCCESS
476 | 2022-03-04 10:20 | 2384.072 | 0x0329 | 0x028D | 0 | 65535 | 24.85 | 3752 | 0x0139 | 5207 | 6073 | 4247 | 5842 | -1828 | 138 | -10 | 31242 | 2 | 100 | 1 | 73 | -1819 | 26.25 | 523 | 0x0973 | 6000 | 0x00 | 2352 | 4247 | 3218 | 5842 | 74 | 811 | SUCCESS
477 | 2022-03-04 10:20 | 2388.706 | 0x0329 | 0x028D | 0 | 65535 | 24.85 | 3752 | 0x0139 | 5205 | 6073 | 4243 | 5842 | -1832 | 138 | -10 | 31230 | 2 | 100 | 1 | 73 | -1820 | 26.25 | 523 | 0x0973 | 6000 | 0x00 | 2350 | 4243 | 3218 | 5842 | 74 | 817 | SUCCESS
478 | 2022-03-04 10:20 | 2393.708 | 0x0329 | 0x028D | 0 | 65535 | 24.85 | 3752 | 0x0139 | 5202 | 6073 | 4238 | 5842 | -1829 | 138 | -10 | 31212 | 2 | 100 | 1 | 73 | -1807 | 26.25 | 523 | 0x0973 | 6000 | 0x00 | 2347 | 4238 | 3218 | 5842 | 73 | 816 | SUCCESS
479 | 2022-03-04 10:20 | 2400.12 | 0x0329 | 0x028D | 0 | 65535 | 24.85 | 3749 | 0x0139 | 5199 | 6073 | 4233 | 5842 | -1854 | 138 | -10 | 31194 | 2 | 100 | 1 | 73 | -1847 | 26.25 | 515 | 0x0973 | 6000 | 0x00 | 2344 | 4233 | 3218 | 5842 | 73 | 810 | SUCCESS
480 | 2022-03-04 10:20 | 2404.12 | 0x0329 | 0x028D | 0 | 65535 | 24.85 | 3751 | 0x0139 | 5197 | 6073 | 4229 | 5842 | -1837 | 138 | -10 | 31182 | 2 | 100 | 1 | 73 | -1811 | 26.25 | 515 | 0x0973 | 6000 | 0x00 | 2342 | 4229 | 3218 | 5842 | 73 | 810 | SUCCESS
481 | 2022-03-04 10:20 | 2408.72 | 0x0329 | 0x028D | 0 | 65535 | 24.85 | 3750 | 0x0139 | 5195 | 6073 | 4224 | 5842 | -1842 | 138 | -10 | 31170 | 2 | 100 | 1 | 73 | -1817 | 26.25 | 515 | 0x0973 | 6000 | 0x00 | 2340 | 4224 | 3218 | 5842 | 73 | 803 | SUCCESS
482 | 2022-03-04 10:20 | 2413.727 | 0x0329 | 0x028D | 0 | 65535 | 24.85 | 3750 | 0x0139 | 5192 | 6073 | 4220 | 5842 | -1843 | 138 | -10 | 31152 | 2 | 100 | 1 | 73 | -1810 | 26.25 | 515 | 0x0973 | 6000 | 0x00 | 2337 | 4220 | 3218 | 5842 | 73 | 811 | SUCCESS
483 | 2022-03-04 10:20 | 2420.166 | 0x0329 | 0x028D | 0 | 65535 | 24.85 | 3747 | 0x0139 | 5189 | 6073 | 4214 | 5842 | -1851 | 138 | -10 | 31134 | 2 | 100 | 1 | 73 | -1861 | 26.25 | 515 | 0x0973 | 6000 | 0x00 | 2334 | 4214 | 3218 | 5842 | 73 | 812 | SUCCESS
484 | 2022-03-04 10:20 | 2424.155 | 0x0329 | 0x028D | 0 | 65535 | 24.85 | 3749 | 0x0139 | 5187 | 6073 | 4211 | 5842 | -1848 | 138 | -10 | 31122 | 2 | 100 | 1 | 73 | -1822 | 26.25 | 515 | 0x0973 | 6000 | 0x00 | 2332 | 4211 | 3218 | 5842 | 73 | 807 | SUCCESS
485 | 2022-03-04 10:20 | 2428.757 | 0x0329 | 0x028D | 0 | 65535 | 24.85 | 3748 | 0x0139 | 5185 | 6073 | 4206 | 5842 | -1859 | 138 | -10 | 31110 | 2 | 100 | 1 | 72 | -1821 | 26.25 | 515 | 0x0973 | 6000 | 0x00 | 2330 | 4206 | 3218 | 5842 | 73 | 815 | SUCCESS
486 | 2022-03-04 10:20 | 2433.758 | 0x0329 | 0x028D | 0 | 65535 | 24.85 | 3747 | 0x0139 | 5182 | 6073 | 4201 | 5842 | -1861 | 137 | -10 | 31092 | 2 | 100 | 1 | 72 | -1817 | 26.25 | 515 | 0x0973 | 6000 | 0x00 | 2327 | 4201 | 3218 | 5842 | 73 | 813 | SUCCESS
487 | 2022-03-04 10:21 | 2438.765 | 0x0329 | 0x028D | 0 | 65535 | 24.85 | 3747 | 0x0139 | 5179 | 6073 | 4197 | 5842 | -1856 | 137 | -10 | 31074 | 2 | 100 | 1 | 72 | -1816 | 26.25 | 515 | 0x0973 | 6000 | 0x00 | 2324 | 4197 | 3218 | 5842 | 73 | 806 | SUCCESS
488 | 2022-03-04 10:21 | 2444.196 | 0x0329 | 0x028D | 0 | 65535 | 24.85 | 3747 | 0x0139 | 5177 | 6073 | 4192 | 5842 | -1859 | 137 | -10 | 31062 | 2 | 100 | 1 | 72 | -1825 | 26.25 | 515 | 0x0973 | 6000 | 0x00 | 2322 | 4192 | 3218 | 5842 | 73 | 812 | SUCCESS
489 | 2022-03-04 10:21 | 2448.777 | 0x0329 | 0x028D | 0 | 65535 | 24.85 | 3747 | 0x0139 | 5174 | 6073 | 4188 | 5842 | -1854 | 137 | -10 | 31044 | 2 | 100 | 1 | 72 | -1814 | 26.25 | 515 | 0x0973 | 6000 | 0x00 | 2319 | 4188 | 3218 | 5842 | 73 | 824 | SUCCESS
490 | 2022-03-04 10:21 | 2453.788 | 0x0329 | 0x028D | 0 | 65535 | 24.85 | 3746 | 0x0139 | 5172 | 6073 | 4183 | 5842 | -1855 | 137 | -10 | 31032 | 2 | 100 | 1 | 72 | -1808 | 26.15 | 515 | 0x0973 | 6000 | 0x00 | 2317 | 4183 | 3218 | 5842 | 73 | 831 | SUCCESS
491 | 2022-03-04 10:21 | 2458.802 | 0x0329 | 0x028D | 0 | 65535 | 24.85 | 3746 | 0x0139 | 5169 | 6073 | 4178 | 5842 | -1854 | 137 | -10 | 31014 | 2 | 100 | 1 | 72 | -1811 | 26.25 | 515 | 0x0973 | 6000 | 0x00 | 2314 | 4178 | 3218 | 5842 | 72 | 814 | SUCCESS
492 | 2022-03-04 10:21 | 2464.232 | 0x0329 | 0x028D | 0 | 65535 | 24.85 | 3744 | 0x0139 | 5167 | 6073 | 4174 | 5842 | -1855 | 136 | -10 | 31002 | 2 | 100 | 1 | 72 | -1826 | 26.25 | 515 | 0x0973 | 6000 | 0x00 | 2312 | 4174 | 3218 | 5842 | 72 | 810 | SUCCESS
493 | 2022-03-04 10:21 | 2468.814 | 0x0329 | 0x028D | 0 | 65535 | 24.85 | 3745 | 0x0139 | 5164 | 6073 | 4169 | 5842 | -1855 | 136 | -10 | 30984 | 2 | 100 | 1 | 72 | -1817 | 26.25 | 515 | 0x0973 | 6000 | 0x00 | 2309 | 4169 | 3218 | 5842 | 72 | 807 | SUCCESS
494 | 2022-03-04 10:21 | 2473.828 | 0x0329 | 0x028D | 0 | 65535 | 24.85 | 3744 | 0x0139 | 5162 | 6073 | 4165 | 5842 | -1858 | 136 | -10 | 30972 | 2 | 100 | 1 | 72 | -1820 | 26.25 | 515 | 0x0973 | 6000 | 0x00 | 2307 | 4165 | 3218 | 5842 | 72 | 804 | SUCCESS
495 | 2022-03-04 10:21 | 2478.831 | 0x0329 | 0x028D | 0 | 65535 | 24.85 | 3745 | 0x0139 | 5159 | 6073 | 4160 | 5842 | -1858 | 136 | -10 | 30954 | 2 | 100 | 1 | 72 | -1818 | 26.25 | 515 | 0x0973 | 6000 | 0x00 | 2304 | 4160 | 3218 | 5842 | 72 | 817 | SUCCESS
496 | 2022-03-04 10:21 | 2484.261 | 0x0329 | 0x028D | 0 | 65535 | 24.85 | 3742 | 0x0139 | 5157 | 6073 | 4155 | 5842 | -1856 | 136 | -10 | 30942 | 2 | 100 | 1 | 72 | -1838 | 26.15 | 515 | 0x0973 | 6000 | 0x00 | 2302 | 4155 | 3218 | 5842 | 72 | 808 | SUCCESS
497 | 2022-03-04 10:21 | 2488.861 | 0x0329 | 0x028D | 0 | 65535 | 24.85 | 3744 | 0x0139 | 5154 | 6073 | 4151 | 5842 | -1859 | 136 | -10 | 30924 | 2 | 100 | 1 | 72 | -1828 | 26.15 | 515 | 0x0973 | 6000 | 0x00 | 2299 | 4151 | 3218 | 5842 | 72 | 804 | SUCCESS
498 | 2022-03-04 10:21 | 2493.875 | 0x0329 | 0x028D | 0 | 65535 | 24.85 | 3743 | 0x0139 | 5152 | 6073 | 4146 | 5842 | -1859 | 135 | -10 | 30906 | 2 | 100 | 1 | 71 | -1824 | 26.25 | 515 | 0x0973 | 6000 | 0x00 | 2296 | 4146 | 3218 | 5842 | 72 | 820 | SUCCESS
499 | 2022-03-04 10:22 | 2500.29 | 0x0329 | 0x028D | 0 | 65535 | 24.85 | 3740 | 0x0139 | 5148 | 6073 | 4141 | 5842 | -1840 | 135 | -10 | 30888 | 2 | 100 | 1 | 71 | -1864 | 26.15 | 515 | 0x0973 | 6000 | 0x00 | 2293 | 4141 | 3218 | 5842 | 72 | 811 | SUCCESS
500 | 2022-03-04 10:22 | 2504.325 | 0x0329 | 0x028D | 0 | 65535 | 24.85 | 3739 | 0x0139 | 5146 | 6073 | 4137 | 5842 | -1856 | 135 | -10 | 30876 | 2 | 100 | 1 | 71 | -1857 | 26.15 | 515 | 0x0973 | 6000 | 0x00 | 2291 | 4137 | 3218 | 5842 | 72 | 807 | SUCCESS
501 | 2022-03-04 10:22 | 2508.89 | 0x0329 | 0x028D | 0 | 65535 | 24.85 | 3740 | 0x0139 | 5144 | 6073 | 4133 | 5842 | -1860 | 135 | -10 | 30864 | 2 | 100 | 1 | 71 | -1814 | 26.15 | 515 | 0x0973 | 6000 | 0x00 | 2289 | 4132 | 3218 | 5842 | 72 | 806 | SUCCESS
502 | 2022-03-04 10:22 | 2513.897 | 0x0329 | 0x028D | 0 | 65535 | 24.85 | 3741 | 0x0139 | 5142 | 6073 | 4129 | 5842 | -1854 | 135 | -10 | 30852 | 2 | 100 | 1 | 71 | -1819 | 26.15 | 515 | 0x0973 | 6000 | 0x00 | 2286 | 4128 | 3218 | 5842 | 72 | 813 | SUCCESS
503 | 2022-03-04 10:22 | 2518.9 | 0x0329 | 0x028D | 0 | 65535 | 24.85 | 3740 | 0x0139 | 5139 | 6073 | 4124 | 5842 | -1861 | 135 | -10 | 30834 | 2 | 100 | 1 | 71 | -1823 | 26.15 | 515 | 0x0973 | 6000 | 0x00 | 2284 | 4123 | 3218 | 5842 | 71 | 810 | SUCCESS
504 | 2022-03-04 10:22 | 2524.354 | 0x0329 | 0x028D | 0 | 65535 | 24.85 | 3737 | 0x0139 | 5136 | 6073 | 4118 | 5842 | -1857 | 134 | -10 | 30816 | 2 | 100 | 1 | 71 | -1839 | 26.25 | 515 | 0x0973 | 6000 | 0x00 | 2281 | 4118 | 3218 | 5842 | 71 | 809 | SUCCESS
505 | 2022-03-04 10:22 | 2528.911 | 0x0329 | 0x028D | 0 | 65535 | 24.85 | 3738 | 0x0139 | 5134 | 6073 | 4115 | 5842 | -1866 | 134 | -10 | 30804 | 2 | 100 | 1 | 71 | -1841 | 26.25 | 507 | 0x0973 | 6000 | 0x00 | 2279 | 4114 | 3218 | 5842 | 71 | 817 | SUCCESS
506 | 2022-03-04 10:22 | 2533.916 | 0x0329 | 0x028D | 0 | 65535 | 24.85 | 3737 | 0x0139 | 5132 | 6073 | 4110 | 5842 | -1860 | 134 | -10 | 30792 | 2 | 100 | 1 | 71 | -1847 | 26.15 | 507 | 0x0973 | 6000 | 0x00 | 2276 | 4109 | 3218 | 5842 | 71 | 810 | SUCCESS
507 | 2022-03-04 10:22 | 2538.925 | 0x0329 | 0x028D | 0 | 65535 | 24.85 | 3735 | 0x0139 | 5129 | 6073 | 4106 | 5842 | -1878 | 134 | -10 | 30774 | 2 | 100 | 1 | 71 | -1868 | 26.25 | 507 | 0x0973 | 6000 | 0x00 | 2273 | 4105 | 3218 | 5842 | 71 | 818 | SUCCESS
508 | 2022-03-04 10:22 | 2544.376 | 0x0329 | 0x028D | 0 | 65535 | 24.85 | 3735 | 0x0139 | 5126 | 6073 | 4100 | 5842 | -1842 | 134 | -10 | 30756 | 2 | 100 | 1 | 71 | -1873 | 26.25 | 507 | 0x0973 | 6000 | 0x00 | 2271 | 4100 | 3218 | 5842 | 71 | 804 | SUCCESS
509 | 2022-03-04 10:22 | 2548.945 | 0x0329 | 0x028D | 0 | 65535 | 24.85 | 3735 | 0x0139 | 5124 | 6073 | 4096 | 5842 | -1866 | 133 | -10 | 30744 | 2 | 100 | 1 | 71 | -1871 | 26.25 | 507 | 0x0973 | 6000 | 0x00 | 2268 | 4095 | 3218 | 5842 | 71 | 815 | SUCCESS
510 | 2022-03-04 10:22 | 2553.958 | 0x0329 | 0x028D | 0 | 65535 | 24.85 | 3734 | 0x0139 | 5121 | 6073 | 4092 | 5842 | -1868 | 133 | -10 | 30726 | 2 | 100 | 1 | 71 | -1919 | 26.25 | 507 | 0x0973 | 6000 | 0x00 | 2266 | 4091 | 3218 | 5842 | 71 | 817 | SUCCESS
511 | 2022-03-04 10:23 | 2558.96 | 0x0329 | 0x028D | 0 | 65535 | 24.85 | 3733 | 0x0139 | 5119 | 6073 | 4087 | 5842 | -1868 | 133 | -10 | 30714 | 2 | 100 | 1 | 70 | -1870 | 26.25 | 507 | 0x0973 | 6000 | 0x00 | 2264 | 4087 | 3218 | 5842 | 71 | 815 | SUCCESS
512 | 2022-03-04 10:23 | 2564.417 | 0x0329 | 0x028D | 0 | 65535 | 24.85 | 3733 | 0x0139 | 5116 | 6073 | 4081 | 5842 | -1829 | 133 | -10 | 30696 | 2 | 100 | 1 | 70 | -1873 | 26.25 | 507 | 0x0973 | 6000 | 0x00 | 2261 | 4081 | 3218 | 5842 | 71 | 811 | SUCCESS
513 | 2022-03-04 10:23 | 2568.969 | 0x0329 | 0x028D | 0 | 65535 | 24.85 | 3732 | 0x0139 | 5114 | 6073 | 4078 | 5842 | -1860 | 132 | -10 | 30684 | 2 | 100 | 1 | 70 | -1888 | 26.35 | 507 | 0x0973 | 6000 | 0x00 | 2259 | 4078 | 3218 | 5842 | 71 | 820 | SUCCESS
514 | 2022-03-04 10:23 | 2573.971 | 0x0329 | 0x028D | 0 | 65535 | 24.85 | 3732 | 0x0139 | 5111 | 6073 | 4073 | 5842 | -1857 | 132 | -10 | 30666 | 2 | 100 | 1 | 70 | -1870 | 26.25 | 507 | 0x0973 | 6000 | 0x00 | 2256 | 4073 | 3218 | 5842 | 71 | 802 | SUCCESS
515 | 2022-03-04 10:23 | 2578.987 | 0x0329 | 0x028D | 0 | 65535 | 24.85 | 3731 | 0x0139 | 5108 | 6073 | 4068 | 5842 | -1857 | 132 | -10 | 30648 | 2 | 100 | 1 | 70 | -1880 | 26.25 | 507 | 0x0973 | 6000 | 0x00 | 2253 | 4068 | 3218 | 5842 | 71 | 802 | SUCCESS
516 | 2022-03-04 10:23 | 2584.449 | 0x0329 | 0x028D | 0 | 65535 | 24.85 | 3733 | 0x0139 | 5105 | 6073 | 4063 | 5842 | -1827 | 132 | -10 | 30630 | 2 | 100 | 1 | 70 | -1871 | 26.25 | 507 | 0x0973 | 6000 | 0x00 | 2250 | 4063 | 3218 | 5842 | 70 | 808 | SUCCESS
517 | 2022-03-04 10:23 | 2589.013 | 0x0329 | 0x028D | 0 | 65535 | 24.85 | 3731 | 0x0139 | 5103 | 6073 | 4059 | 5842 | -1856 | 132 | -10 | 30618 | 2 | 100 | 1 | 70 | -1871 | 26.35 | 507 | 0x0973 | 6000 | 0x00 | 2248 | 4059 | 3218 | 5842 | 70 | 807 | SUCCESS
518 | 2022-03-04 10:23 | 2594.018 | 0x0329 | 0x028D | 0 | 65535 | 24.85 | 3730 | 0x0139 | 5101 | 6073 | 4055 | 5842 | -1855 | 132 | -10 | 30606 | 2 | 100 | 1 | 70 | -1892 | 26.35 | 507 | 0x0973 | 6000 | 0x00 | 2246 | 4055 | 3218 | 5842 | 70 | 802 | SUCCESS
519 | 2022-03-04 10:23 | 2599.025 | 0x0329 | 0x028D | 0 | 65535 | 24.85 | 3726 | 0x0139 | 5098 | 6073 | 4050 | 5842 | -1864 | 131 | -10 | 30588 | 2 | 100 | 1 | 70 | -1888 | 26.35 | 507 | 0x0973 | 6000 | 0x00 | 2243 | 4050 | 3218 | 5842 | 70 | 810 | SUCCESS
520 | 2022-03-04 10:23 | 2604.478 | 0x0329 | 0x028D | 0 | 65535 | 24.85 | 3729 | 0x0139 | 5096 | 6073 | 4044 | 5842 | -1834 | 131 | -10 | 30570 | 2 | 100 | 1 | 70 | -1874 | 26.35 | 507 | 0x0973 | 6000 | 0x00 | 2240 | 4044 | 3218 | 5842 | 70 | 809 | SUCCESS
521 | 2022-03-04 10:23 | 2609.032 | 0x0329 | 0x028D | 0 | 65535 | 24.85 | 3729 | 0x0139 | 5093 | 6073 | 4041 | 5842 | -1862 | 131 | -10 | 30558 | 2 | 100 | 1 | 70 | -1887 | 26.35 | 507 | 0x0973 | 6000 | 0x00 | 2238 | 4041 | 3218 | 5842 | 70 | 805 | SUCCESS
522 | 2022-03-04 10:23 | 2614.037 | 0x0329 | 0x028D | 0 | 65535 | 24.85 | 3729 | 0x0139 | 5090 | 6073 | 4036 | 5842 | -1859 | 131 | -10 | 30540 | 2 | 100 | 1 | 70 | -1868 | 26.35 | 507 | 0x0973 | 6000 | 0x00 | 2235 | 4036 | 3218 | 5842 | 70 | 816 | SUCCESS
523 | 2022-03-04 10:24 | 2619.051 | 0x0329 | 0x028D | 0 | 65535 | 24.85 | 3728 | 0x0139 | 5088 | 6073 | 4031 | 5842 | -1865 | 131 | -10 | 30528 | 2 | 100 | 1 | 70 | -1863 | 26.25 | 507 | 0x0973 | 6000 | 0x00 | 2233 | 4031 | 3218 | 5842 | 70 | 833 | SUCCESS
524 | 2022-03-04 10:24 | 2624.541 | 0x0329 | 0x028D | 0 | 65535 | 24.85 | 3728 | 0x0139 | 5085 | 6073 | 4027 | 5842 | -1833 | 131 | -10 | 30510 | 2 | 100 | 1 | 69 | -1877 | 26.35 | 507 | 0x0973 | 6000 | 0x00 | 2230 | 4026 | 3218 | 5842 | 70 | 811 | SUCCESS
525 | 2022-03-04 10:24 | 2629.062 | 0x0329 | 0x028D | 0 | 65535 | 24.85 | 3726 | 0x0139 | 5083 | 6073 | 4022 | 5842 | -1869 | 130 | -10 | 30498 | 2 | 100 | 1 | 69 | -1884 | 26.25 | 507 | 0x0973 | 6000 | 0x00 | 2228 | 4022 | 3218 | 5842 | 70 | 807 | SUCCESS
526 | 2022-03-04 10:24 | 2634.063 | 0x0329 | 0x028D | 0 | 65535 | 24.85 | 3726 | 0x0139 | 5080 | 6073 | 4017 | 5842 | -1871 | 130 | -10 | 30480 | 2 | 100 | 1 | 69 | -1888 | 26.35 | 507 | 0x0973 | 6000 | 0x00 | 2225 | 4017 | 3218 | 5842 | 70 | 806 | SUCCESS
527 | 2022-03-04 10:24 | 2639.064 | 0x0329 | 0x028D | 0 | 65535 | 24.85 | 3725 | 0x0139 | 5078 | 6073 | 4013 | 5842 | -1868 | 130 | -10 | 30468 | 2 | 100 | 1 | 69 | -1873 | 26.25 | 507 | 0x0973 | 6000 | 0x00 | 2223 | 4013 | 3218 | 5842 | 70 | 803 | SUCCESS
528 | 2022-03-04 10:24 | 2644.577 | 0x0329 | 0x028D | 0 | 65535 | 24.85 | 3725 | 0x0139 | 5075 | 6073 | 4008 | 5842 | -1871 | 130 | -10 | 30450 | 2 | 100 | 1 | 69 | -1873 | 26.25 | 507 | 0x0973 | 6000 | 0x00 | 2219 | 4007 | 3218 | 5842 | 69 | 806 | SUCCESS
529 | 2022-03-04 10:24 | 2649.072 | 0x0329 | 0x028D | 0 | 65535 | 24.85 | 3725 | 0x0139 | 5072 | 6073 | 4003 | 5842 | -1870 | 130 | -10 | 30432 | 2 | 100 | 1 | 69 | -1887 | 26.25 | 507 | 0x0973 | 6000 | 0x00 | 2217 | 4003 | 3218 | 5842 | 69 | 810 | SUCCESS
530 | 2022-03-04 10:24 | 2654.079 | 0x0329 | 0x028D | 0 | 65535 | 24.85 | 3725 | 0x0139 | 5070 | 6073 | 3999 | 5842 | -1880 | 129 | -10 | 30420 | 2 | 100 | 1 | 69 | -1877 | 26.25 | 515 | 0x0973 | 6000 | 0x00 | 2215 | 3999 | 3218 | 5842 | 69 | 804 | SUCCESS
531 | 2022-03-04 10:24 | 2659.093 | 0x0329 | 0x028D | 0 | 65535 | 24.85 | 3724 | 0x0139 | 5067 | 6073 | 3994 | 5842 | -1871 | 129 | -10 | 30402 | 2 | 100 | 1 | 69 | -1836 | 26.25 | 515 | 0x0973 | 6000 | 0x00 | 2212 | 3994 | 3218 | 5842 | 69 | 805 | SUCCESS
532 | 2022-03-04 10:24 | 2664.62 | 0x0329 | 0x028D | 0 | 65535 | 24.85 | 3723 | 0x0139 | 5065 | 6073 | 3989 | 5842 | -1880 | 129 | -10 | 30390 | 2 | 100 | 1 | 69 | -1878 | 26.25 | 515 | 0x0973 | 6000 | 0x00 | 2209 | 3989 | 3218 | 5842 | 69 | 807 | SUCCESS
533 | 2022-03-04 10:24 | 2669.108 | 0x0329 | 0x028D | 0 | 65535 | 24.85 | 3722 | 0x0139 | 5062 | 6073 | 3985 | 5842 | -1876 | 129 | -10 | 30372 | 2 | 100 | 1 | 69 | -1841 | 26.15 | 515 | 0x0973 | 6000 | 0x00 | 2207 | 3985 | 3218 | 5842 | 69 | 807 | SUCCESS
534 | 2022-03-04 10:24 | 2674.115 | 0x0329 | 0x028D | 0 | 65535 | 24.85 | 3724 | 0x0139 | 5060 | 6073 | 3980 | 5842 | -1875 | 129 | -10 | 30360 | 2 | 100 | 1 | 69 | -1825 | 26.15 | 515 | 0x0973 | 6000 | 0x00 | 2205 | 3980 | 3218 | 5842 | 69 | 815 | SUCCESS
535 | 2022-03-04 10:25 | 2679.13 | 0x0329 | 0x028D | 0 | 65535 | 24.85 | 3723 | 0x0139 | 5059 | 6075 | 3975 | 5842 | -1877 | 129 | -10 | 30354 | 2 | 100 | 1 | 69 | -1836 | 26.15 | 515 | 0x0973 | 6000 | 0x00 | 2055 | 3975 | 3071 | 5842 | 67 | 817 | SUCCESS
536 | 2022-03-04 10:25 | 2684.669 | 0x0329 | 0x028D | 0 | 65535 | 24.85 | 3721 | 0x0139 | 5056 | 6075 | 3970 | 5842 | -1899 | 128 | -10 | 30336 | 2 | 100 | 1 | 68 | -1892 | 26.25 | 515 | 0x0973 | 6000 | 0x00 | 2052 | 3969 | 3071 | 5842 | 67 | 808 | SUCCESS
537 | 2022-03-04 10:25 | 2689.145 | 0x0329 | 0x028D | 0 | 65535 | 24.85 | 3718 | 0x0139 | 5054 | 6075 | 3965 | 5842 | -1910 | 127 | -10 | 30324 | 2 | 100 | 1 | 68 | -1893 | 26.25 | 515 | 0x0973 | 6000 | 0x00 | 2050 | 3965 | 3071 | 5842 | 67 | 816 | SUCCESS
538 | 2022-03-04 10:25 | 2694.149 | 0x0329 | 0x028D | 0 | 65535 | 24.85 | 3720 | 0x0139 | 5051 | 6075 | 3960 | 5842 | -1872 | 127 | -10 | 30306 | 2 | 100 | 1 | 68 | -1830 | 26.25 | 515 | 0x0973 | 6000 | 0x00 | 2047 | 3960 | 3071 | 5842 | 67 | 813 | SUCCESS
539 | 2022-03-04 10:25 | 2699.163 | 0x0329 | 0x028D | 0 | 65535 | 24.85 | 3721 | 0x0139 | 5049 | 6075 | 3955 | 5842 | -1873 | 127 | -10 | 30294 | 2 | 100 | 1 | 68 | -1840 | 26.25 | 515 | 0x0973 | 6000 | 0x00 | 2045 | 3955 | 3071 | 5842 | 67 | 814 | SUCCESS
540 | 2022-03-04 10:25 | 2704.699 | 0x0329 | 0x028D | 0 | 65535 | 24.85 | 3721 | 0x0139 | 5046 | 6075 | 3950 | 5842 | -1871 | 127 | -10 | 30276 | 2 | 100 | 1 | 68 | -1871 | 26.25 | 515 | 0x0973 | 6000 | 0x00 | 2042 | 3949 | 3071 | 5842 | 67 | 809 | SUCCESS
541 | 2022-03-04 10:25 | 2709.168 | 0x0329 | 0x028D | 0 | 65535 | 24.85 | 3718 | 0x0139 | 5043 | 6075 | 3945 | 5842 | -1877 | 127 | -10 | 30258 | 2 | 100 | 1 | 68 | -1849 | 26.25 | 515 | 0x0973 | 6000 | 0x00 | 2039 | 3945 | 3071 | 5842 | 67 | 807 | SUCCESS
542 | 2022-03-04 10:25 | 2714.169 | 0x0329 | 0x028D | 0 | 65535 | 24.85 | 3719 | 0x0139 | 5041 | 6075 | 3940 | 5842 | -1871 | 127 | -10 | 30246 | 2 | 100 | 1 | 68 | -1848 | 26.35 | 515 | 0x0973 | 6000 | 0x00 | 2037 | 3940 | 3071 | 5842 | 67 | 808 | SUCCESS
543 | 2022-03-04 10:25 | 2719.174 | 0x0329 | 0x028D | 0 | 65535 | 24.85 | 3719 | 0x0139 | 5038 | 6075 | 3935 | 5842 | -1871 | 127 | -10 | 30228 | 2 | 100 | 1 | 68 | -1832 | 26.25 | 515 | 0x0973 | 6000 | 0x00 | 2034 | 3935 | 3071 | 5842 | 67 | 819 | SUCCESS
544 | 2022-03-04 10:25 | 2724.732 | 0x0329 | 0x028D | 0 | 65535 | 24.85 | 3718 | 0x0139 | 5036 | 6075 | 3930 | 5842 | -1868 | 127 | -10 | 30216 | 2 | 100 | 1 | 68 | -1873 | 26.25 | 515 | 0x0973 | 6000 | 0x00 | 2032 | 3930 | 3071 | 5842 | 67 | 808 | SUCCESS
545 | 2022-03-04 10:25 | 2729.188 | 0x0329 | 0x028D | 0 | 65535 | 24.85 | 3718 | 0x0139 | 5033 | 6075 | 3925 | 5842 | -1869 | 127 | -10 | 30198 | 2 | 100 | 1 | 68 | -1835 | 26.25 | 515 | 0x0973 | 6000 | 0x00 | 2029 | 3925 | 3071 | 5842 | 67 | 804 | SUCCESS
546 | 2022-03-04 10:25 | 2734.196 | 0x0329 | 0x028D | 0 | 65535 | 24.85 | 3718 | 0x0139 | 5031 | 6075 | 3920 | 5842 | -1869 | 127 | -10 | 30186 | 2 | 100 | 1 | 68 | -1826 | 26.25 | 515 | 0x0973 | 6000 | 0x00 | 2027 | 3920 | 3071 | 5842 | 67 | 812 | SUCCESS
547 | 2022-03-04 10:26 | 2739.209 | 0x0329 | 0x028D | 0 | 65535 | 24.85 | 3716 | 0x0139 | 5028 | 6075 | 3915 | 5842 | -1876 | 127 | -10 | 30168 | 2 | 100 | 1 | 68 | -1831 | 26.25 | 515 | 0x0973 | 6000 | 0x00 | 2024 | 3915 | 3071 | 5842 | 66 | 817 | SUCCESS
548 | 2022-03-04 10:26 | 2744.764 | 0x0329 | 0x028D | 0 | 65535 | 24.85 | 3715 | 0x0139 | 5025 | 6075 | 3910 | 5842 | -1877 | 127 | -10 | 30150 | 2 | 100 | 1 | 67 | -1872 | 26.25 | 515 | 0x0973 | 6000 | 0x00 | 2021 | 3910 | 3071 | 5842 | 66 | 805 | SUCCESS
549 | 2022-03-04 10:26 | 2749.217 | 0x0329 | 0x028D | 0 | 65535 | 24.85 | 3718 | 0x0139 | 5023 | 6075 | 3905 | 5842 | -1897 | 126 | -10 | 30138 | 2 | 100 | 1 | 67 | -1850 | 26.15 | 515 | 0x0973 | 6000 | 0x00 | 2019 | 3905 | 3071 | 5842 | 66 | 807 | SUCCESS
550 | 2022-03-04 10:26 | 2754.219 | 0x0329 | 0x028D | 0 | 65535 | 24.85 | 3717 | 0x0139 | 5021 | 6075 | 3900 | 5842 | -1900 | 126 | -10 | 30120 | 2 | 100 | 1 | 67 | -1864 | 26.25 | 507 | 0x0973 | 6000 | 0x00 | 2016 | 3900 | 3071 | 5842 | 66 | 821 | SUCCESS
551 | 2022-03-04 10:26 | 2759.228 | 0x0329 | 0x028D | 0 | 65535 | 24.85 | 3717 | 0x0139 | 5018 | 6075 | 3895 | 5842 | -1875 | 125 | -10 | 30108 | 2 | 100 | 1 | 67 | -1827 | 26.25 | 507 | 0x0973 | 6000 | 0x00 | 2014 | 3895 | 3071 | 5842 | 66 | 825 | SUCCESS
552 | 2022-03-04 10:26 | 2764.793 | 0x0329 | 0x028D | 0 | 65535 | 24.85 | 3714 | 0x0139 | 5015 | 6075 | 3890 | 5842 | -1882 | 125 | -10 | 30090 | 2 | 100 | 1 | 67 | -1884 | 26.35 | 507 | 0x0973 | 6000 | 0x00 | 2011 | 3890 | 3071 | 5842 | 66 | 808 | SUCCESS
553 | 2022-03-04 10:26 | 2769.242 | 0x0329 | 0x028D | 0 | 65535 | 24.85 | 3716 | 0x0139 | 5013 | 6075 | 3886 | 5842 | -1890 | 125 | -10 | 30072 | 2 | 100 | 1 | 67 | -1847 | 26.25 | 507 | 0x0973 | 6000 | 0x00 | 2008 | 3885 | 3071 | 5842 | 66 | 811 | SUCCESS
554 | 2022-03-04 10:26 | 2774.252 | 0x0329 | 0x028D | 0 | 65535 | 24.85 | 3715 | 0x0139 | 5010 | 6075 | 3881 | 5842 | -1887 | 125 | -10 | 30060 | 2 | 100 | 1 | 67 | -1844 | 26.35 | 507 | 0x0973 | 6000 | 0x00 | 2006 | 3880 | 3071 | 5842 | 66 | 801 | SUCCESS
555 | 2022-03-04 10:26 | 2779.263 | 0x0329 | 0x028D | 0 | 65535 | 24.85 | 3715 | 0x0139 | 5008 | 6075 | 3876 | 5842 | -1882 | 125 | -10 | 30042 | 2 | 100 | 1 | 67 | -1836 | 26.35 | 507 | 0x0973 | 6000 | 0x00 | 2003 | 3875 | 3071 | 5842 | 66 | 807 | SUCCESS
556 | 2022-03-04 10:26 | 2784.838 | 0x0329 | 0x028D | 0 | 65535 | 24.85 | 3712 | 0x0139 | 5005 | 6075 | 3870 | 5842 | -1882 | 124 | -10 | 30030 | 2 | 100 | 1 | 67 | -1885 | 26.25 | 507 | 0x0973 | 6000 | 0x00 | 2001 | 3870 | 3071 | 5842 | 66 | 811 | SUCCESS
557 | 2022-03-04 10:26 | 2789.271 | 0x0329 | 0x028D | 0 | 65535 | 24.85 | 3714 | 0x0139 | 5003 | 6075 | 3866 | 5842 | -1878 | 124 | -10 | 30018 | 2 | 100 | 1 | 67 | -1838 | 26.35 | 507 | 0x0973 | 6000 | 0x00 | 1998 | 3865 | 3071 | 5842 | 66 | 815 | SUCCESS
558 | 2022-03-04 10:26 | 2794.278 | 0x0329 | 0x028D | 0 | 65535 | 24.85 | 3713 | 0x0139 | 5000 | 6075 | 3861 | 5842 | -1885 | 124 | -10 | 30000 | 2 | 100 | 1 | 67 | -1846 | 26.35 | 507 | 0x0973 | 6000 | 0x00 | 1995 | 3860 | 3071 | 5842 | 65 | 808 | SUCCESS
559 | 2022-03-04 10:27 | 2799.279 | 0x0329 | 0x028D | 0 | 65535 | 24.85 | 3714 | 0x0139 | 4997 | 6075 | 3856 | 5842 | -1879 | 124 | -10 | 29982 | 2 | 100 | 1 | 67 | -1836 | 26.35 | 507 | 0x0973 | 6000 | 0x00 | 1993 | 3855 | 3071 | 5842 | 65 | 807 | SUCCESS
560 | 2022-03-04 10:27 | 2804.87 | 0x0329 | 0x028D | 0 | 65535 | 24.85 | 3710 | 0x0139 | 4994 | 6075 | 3850 | 5842 | -1888 | 124 | -10 | 29964 | 2 | 100 | 1 | 66 | -1910 | 26.35 | 507 | 0x0973 | 6000 | 0x00 | 1990 | 3850 | 3071 | 5842 | 65 | 808 | SUCCESS
561 | 2022-03-04 10:27 | 2809.305 | 0x0329 | 0x028D | 0 | 65535 | 24.85 | 3712 | 0x0139 | 4992 | 6075 | 3846 | 5842 | -1929 | 123 | -10 | 29952 | 2 | 100 | 1 | 66 | -1967 | 26.35 | 507 | 0x0973 | 6000 | 0x00 | 1988 | 3845 | 3071 | 5842 | 65 | 811 | SUCCESS
562 | 2022-03-04 10:27 | 2814.313 | 0x0329 | 0x028D | 0 | 65535 | 24.95 | 3659 | 0x0139 | 4990 | 6075 | 3841 | 5842 | -2032 | 123 | -10 | 29940 | 2 | 100 | 1 | 66 | -2030 | 26.35 | 507 | 0x0973 | 6000 | 0x00 | 1985 | 3840 | 3071 | 5842 | 65 | 804 | SUCCESS
563 | 2022-03-04 10:27 | 2819.326 | 0x0329 | 0x028D | 0 | 65535 | 24.85 | 3710 | 0x0139 | 4987 | 6075 | 3836 | 5842 | -1920 | 124 | -10 | 29922 | 2 | 100 | 1 | 66 | -1912 | 26.45 | 522 | 0x0973 | 6000 | 0x00 | 1983 | 3835 | 3071 | 5842 | 65 | 807 | SUCCESS
564 | 2022-03-04 10:27 | 2824.915 | 0x0329 | 0x028D | 0 | 65535 | 24.85 | 3708 | 0x0139 | 4984 | 6075 | 3830 | 5842 | -1942 | 123 | -10 | 29904 | 2 | 100 | 1 | 66 | -1872 | 26.45 | 522 | 0x0973 | 6000 | 0x00 | 1980 | 3830 | 3071 | 5842 | 65 | 812 | SUCCESS
565 | 2022-03-04 10:27 | 2829.331 | 0x0329 | 0x028D | 0 | 65535 | 24.85 | 3712 | 0x0139 | 4982 | 6075 | 3826 | 5842 | -1854 | 123 | -10 | 29892 | 2 | 100 | 1 | 66 | -1880 | 26.45 | 522 | 0x0973 | 6000 | 0x00 | 1977 | 3825 | 3071 | 5842 | 65 | 818 | SUCCESS
566 | 2022-03-04 10:27 | 2834.334 | 0x0329 | 0x028D | 0 | 65535 | 24.85 | 3709 | 0x0139 | 4979 | 6075 | 3821 | 5842 | -1874 | 122 | -10 | 29874 | 2 | 100 | 1 | 66 | -1833 | 26.35 | 522 | 0x0973 | 6000 | 0x00 | 1975 | 3820 | 3071 | 5842 | 65 | 813 | SUCCESS
567 | 2022-03-04 10:27 | 2839.341 | 0x0329 | 0x028D | 0 | 65535 | 24.85 | 3710 | 0x0139 | 4977 | 6075 | 3816 | 5842 | -1847 | 123 | -10 | 29862 | 2 | 100 | 1 | 66 | -1833 | 26.45 | 522 | 0x0973 | 6000 | 0x00 | 1973 | 3816 | 3071 | 5842 | 65 | 807 | SUCCESS
568 | 2022-03-04 10:27 | 2844.965 | 0x0329 | 0x028D | 0 | 65535 | 24.85 | 3709 | 0x0139 | 4974 | 6075 | 3810 | 5842 | -1876 | 123 | -10 | 29844 | 2 | 100 | 1 | 66 | -1835 | 26.35 | 522 | 0x0973 | 6000 | 0x00 | 1970 | 3810 | 3071 | 5842 | 65 | 808 | SUCCESS
569 | 2022-03-04 10:27 | 2849.35 | 0x0329 | 0x028D | 0 | 65535 | 24.85 | 3710 | 0x0139 | 4971 | 6075 | 3806 | 5842 | -1843 | 123 | -10 | 29826 | 2 | 100 | 1 | 66 | -1836 | 26.35 | 514 | 0x0973 | 6000 | 0x00 | 1967 | 3806 | 3071 | 5842 | 65 | 813 | SUCCESS
570 | 2022-03-04 10:27 | 2854.362 | 0x0329 | 0x028D | 0 | 65535 | 24.85 | 3709 | 0x0139 | 4969 | 6075 | 3801 | 5842 | -1840 | 123 | -10 | 29814 | 2 | 100 | 1 | 66 | -1856 | 26.35 | 514 | 0x0973 | 6000 | 0x00 | 1965 | 3801 | 3071 | 5842 | 64 | 803 | SUCCESS
571 | 2022-03-04 10:28 | 2859.377 | 0x0329 | 0x028D | 0 | 65535 | 24.85 | 3709 | 0x0139 | 4966 | 6075 | 3796 | 5842 | -1835 | 123 | -10 | 29796 | 2 | 100 | 1 | 65 | -1839 | 26.35 | 514 | 0x0973 | 6000 | 0x00 | 1962 | 3796 | 3071 | 5842 | 64 | 804 | SUCCESS
572 | 2022-03-04 10:28 | 2865.013 | 0x0329 | 0x028D | 0 | 65535 | 24.85 | 3708 | 0x0139 | 4963 | 6075 | 3790 | 5842 | -1871 | 122 | -10 | 29778 | 2 | 100 | 1 | 65 | -1839 | 26.35 | 514 | 0x0973 | 6000 | 0x00 | 1959 | 3790 | 3071 | 5842 | 64 | 807 | SUCCESS
573 | 2022-03-04 10:28 | 2869.401 | 0x0329 | 0x028D | 0 | 65535 | 24.85 | 3708 | 0x0139 | 4961 | 6075 | 3786 | 5842 | -1845 | 122 | -10 | 29766 | 2 | 100 | 1 | 65 | -1849 | 26.35 | 514 | 0x0973 | 6000 | 0x00 | 1957 | 3786 | 3071 | 5842 | 64 | 811 | SUCCESS
574 | 2022-03-04 10:28 | 2874.408 | 0x0329 | 0x028D | 0 | 65535 | 24.85 | 3708 | 0x0139 | 4959 | 6075 | 3781 | 5842 | -1840 | 122 | -10 | 29754 | 2 | 100 | 1 | 65 | -1838 | 26.25 | 514 | 0x0973 | 6000 | 0x00 | 1955 | 3781 | 3071 | 5842 | 64 | 818 | SUCCESS
575 | 2022-03-04 10:28 | 2879.416 | 0x0329 | 0x028D | 0 | 65535 | 24.85 | 3708 | 0x0139 | 4956 | 6075 | 3776 | 5842 | -1838 | 122 | -10 | 29736 | 2 | 100 | 1 | 65 | -1836 | 26.25 | 514 | 0x0973 | 6000 | 0x00 | 1952 | 3776 | 3071 | 5842 | 64 | 810 | SUCCESS
576 | 2022-03-04 10:28 | 2885.074 | 0x0329 | 0x028D | 0 | 65535 | 24.85 | 3706 | 0x0139 | 4953 | 6075 | 3770 | 5842 | -1863 | 122 | -10 | 29718 | 2 | 100 | 1 | 65 | -1840 | 26.25 | 514 | 0x0973 | 6000 | 0x00 | 1949 | 3770 | 3071 | 5842 | 64 | 811 | SUCCESS
577 | 2022-03-04 10:28 | 2889.42 | 0x0329 | 0x028D | 0 | 65535 | 24.85 | 3706 | 0x0139 | 4951 | 6075 | 3766 | 5842 | -1839 | 122 | -10 | 29706 | 2 | 100 | 1 | 65 | -1841 | 26.25 | 514 | 0x0973 | 6000 | 0x00 | 1947 | 3766 | 3071 | 5842 | 64 | 804 | SUCCESS
578 | 2022-03-04 10:28 | 2894.434 | 0x0329 | 0x028D | 0 | 65535 | 24.85 | 3706 | 0x0139 | 4948 | 6075 | 3761 | 5842 | -1839 | 122 | -10 | 29688 | 2 | 100 | 1 | 65 | -1842 | 26.25 | 514 | 0x0973 | 6000 | 0x00 | 1944 | 3761 | 3071 | 5842 | 64 | 808 | SUCCESS
579 | 2022-03-04 10:28 | 2899.441 | 0x0329 | 0x028D | 0 | 65535 | 24.85 | 3706 | 0x0139 | 4946 | 6075 | 3756 | 5842 | -1839 | 121 | -10 | 29676 | 2 | 100 | 1 | 65 | -1835 | 26.25 | 514 | 0x0973 | 6000 | 0x00 | 1942 | 3756 | 3071 | 5842 | 64 | 816 | SUCCESS
580 | 2022-03-04 10:28 | 2905.135 | 0x0329 | 0x028D | 0 | 65535 | 24.85 | 3705 | 0x0139 | 4943 | 6075 | 3750 | 5842 | -1845 | 121 | -10 | 29658 | 2 | 100 | 1 | 65 | -1837 | 26.25 | 514 | 0x0973 | 6000 | 0x00 | 1939 | 3750 | 3071 | 5842 | 64 | 810 | SUCCESS
581 | 2022-03-04 10:28 | 2909.46 | 0x0329 | 0x028D | 0 | 65535 | 24.85 | 3705 | 0x0139 | 4941 | 6075 | 3746 | 5842 | -1837 | 121 | -10 | 29646 | 2 | 100 | 1 | 65 | -1841 | 26.25 | 514 | 0x0973 | 6000 | 0x00 | 1937 | 3746 | 3071 | 5842 | 64 | 813 | SUCCESS
582 | 2022-03-04 10:28 | 2914.471 | 0x0329 | 0x028D | 0 | 65535 | 24.85 | 3703 | 0x0139 | 4938 | 6075 | 3741 | 5842 | -1839 | 121 | -10 | 29628 | 2 | 100 | 1 | 65 | -1847 | 26.25 | 514 | 0x0973 | 6000 | 0x00 | 1934 | 3741 | 3071 | 5842 | 63 | 820 | SUCCESS
583 | 2022-03-04 10:29 | 2919.477 | 0x0329 | 0x028D | 0 | 65535 | 24.85 | 3703 | 0x0139 | 4935 | 6075 | 3736 | 5842 | -1840 | 121 | -10 | 29610 | 2 | 100 | 1 | 64 | -1859 | 26.25 | 514 | 0x0973 | 6000 | 0x00 | 1931 | 3736 | 3071 | 5842 | 63 | 828 | SUCCESS
584 | 2022-03-04 10:29 | 2925.135 | 0x0329 | 0x028D | 0 | 65535 | 24.85 | 3703 | 0x0139 | 4932 | 6075 | 3730 | 5842 | -1844 | 121 | -10 | 29592 | 2 | 100 | 1 | 64 | -1871 | 26.25 | 514 | 0x0973 | 6000 | 0x00 | 1928 | 3730 | 3071 | 5842 | 63 | 810 | SUCCESS
585 | 2022-03-04 10:29 | 2929.493 | 0x0329 | 0x028D | 0 | 65535 | 24.85 | 3702 | 0x0139 | 4930 | 6075 | 3726 | 5842 | -1841 | 120 | -10 | 29580 | 2 | 100 | 1 | 64 | -1882 | 26.25 | 514 | 0x0973 | 6000 | 0x00 | 1926 | 3726 | 3071 | 5842 | 63 | 810 | SUCCESS
586 | 2022-03-04 10:29 | 2934.509 | 0x0329 | 0x028D | 0 | 65535 | 24.85 | 3701 | 0x0139 | 4928 | 6075 | 3721 | 5842 | -1839 | 120 | -10 | 29568 | 2 | 100 | 1 | 64 | -1878 | 26.25 | 514 | 0x0973 | 6000 | 0x00 | 1924 | 3721 | 3071 | 5842 | 63 | 812 | SUCCESS
587 | 2022-03-04 10:29 | 2939.523 | 0x0329 | 0x028D | 0 | 65535 | 24.85 | 3700 | 0x0139 | 4925 | 6075 | 3716 | 5842 | -1843 | 120 | -10 | 29550 | 2 | 100 | 1 | 64 | -1879 | 26.25 | 514 | 0x0973 | 6000 | 0x00 | 1921 | 3716 | 3071 | 5842 | 63 | 812 | SUCCESS
588 | 2022-03-04 10:29 | 2945.184 | 0x0329 | 0x028D | 0 | 65535 | 24.85 | 3699 | 0x0139 | 4922 | 6075 | 3710 | 5842 | -1841 | 120 | -10 | 29532 | 2 | 100 | 1 | 64 | -1883 | 26.25 | 507 | 0x0973 | 6000 | 0x00 | 1918 | 3710 | 3071 | 5842 | 63 | 808 | SUCCESS
589 | 2022-03-04 10:29 | 2949.534 | 0x0329 | 0x028D | 0 | 65535 | 24.85 | 3698 | 0x0139 | 4920 | 6075 | 3706 | 5842 | -1840 | 120 | -10 | 29520 | 2 | 100 | 1 | 64 | -1884 | 26.35 | 507 | 0x0973 | 6000 | 0x00 | 1916 | 3706 | 3071 | 5842 | 63 | 818 | SUCCESS
590 | 2022-03-04 10:29 | 2954.538 | 0x0329 | 0x028D | 0 | 65535 | 24.85 | 3698 | 0x0139 | 4917 | 6075 | 3701 | 5842 | -1846 | 119 | -10 | 29502 | 2 | 100 | 1 | 64 | -1883 | 26.35 | 507 | 0x0973 | 6000 | 0x00 | 1913 | 3701 | 3071 | 5842 | 63 | 813 | SUCCESS
591 | 2022-03-04 10:29 | 2959.551 | 0x0329 | 0x028D | 0 | 65535 | 24.85 | 3697 | 0x0139 | 4915 | 6075 | 3696 | 5842 | -1852 | 119 | -10 | 29490 | 2 | 100 | 1 | 64 | -1892 | 26.35 | 507 | 0x0973 | 6000 | 0x00 | 1911 | 3696 | 3071 | 5842 | 63 | 815 | SUCCESS
592 | 2022-03-04 10:29 | 2965.23 | 0x0329 | 0x028D | 0 | 65535 | 24.85 | 3697 | 0x0139 | 4912 | 6075 | 3690 | 5842 | -1842 | 119 | -10 | 29472 | 2 | 100 | 1 | 64 | -1889 | 26.35 | 507 | 0x0973 | 6000 | 0x00 | 1908 | 3690 | 3071 | 5842 | 63 | 807 | SUCCESS
593 | 2022-03-04 10:29 | 2969.56 | 0x0329 | 0x028D | 0 | 65535 | 24.85 | 3696 | 0x0139 | 4910 | 6075 | 3686 | 5842 | -1857 | 119 | -10 | 29460 | 2 | 100 | 1 | 64 | -1886 | 26.35 | 507 | 0x0973 | 6000 | 0x00 | 1906 | 3686 | 3071 | 5842 | 63 | 807 | SUCCESS
594 | 2022-03-04 10:29 | 2974.567 | 0x0329 | 0x028D | 0 | 65535 | 24.85 | 3696 | 0x0139 | 4907 | 6075 | 3681 | 5842 | -1860 | 119 | -10 | 29442 | 2 | 100 | 1 | 64 | -1882 | 26.35 | 507 | 0x0973 | 6000 | 0x00 | 1903 | 3681 | 3071 | 5842 | 62 | 817 | SUCCESS
595 | 2022-03-04 10:30 | 2979.574 | 0x0329 | 0x028D | 0 | 65535 | 24.85 | 3695 | 0x0139 | 4904 | 6075 | 3676 | 5842 | -1863 | 119 | -10 | 29424 | 2 | 100 | 1 | 63 | -1880 | 26.35 | 507 | 0x0973 | 6000 | 0x00 | 1900 | 3676 | 3071 | 5842 | 62 | 807 | SUCCESS
596 | 2022-03-04 10:30 | 2985.276 | 0x0329 | 0x028D | 0 | 65535 | 24.85 | 3695 | 0x0139 | 4902 | 6075 | 3671 | 5842 | -1871 | 118 | -10 | 29406 | 2 | 100 | 1 | 63 | -1883 | 26.35 | 507 | 0x0973 | 6000 | 0x00 | 1897 | 3670 | 3071 | 5842 | 62 | 810 | SUCCESS
597 | 2022-03-04 10:30 | 2989.587 | 0x0329 | 0x028D | 0 | 65535 | 24.85 | 3694 | 0x0139 | 4899 | 6075 | 3666 | 5842 | -1875 | 118 | -10 | 29394 | 2 | 100 | 1 | 63 | -1861 | 26.35 | 507 | 0x0973 | 6000 | 0x00 | 1895 | 3666 | 3071 | 5842 | 62 | 812 | SUCCESS
598 | 2022-03-04 10:30 | 2994.594 | 0x0329 | 0x028D | 0 | 65535 | 24.85 | 3693 | 0x0139 | 4897 | 6075 | 3661 | 5842 | -1887 | 118 | -10 | 29382 | 2 | 100 | 1 | 63 | -1858 | 26.35 | 507 | 0x0973 | 6000 | 0x00 | 1893 | 3661 | 3071 | 5842 | 62 | 806 | SUCCESS
599 | 2022-03-04 10:30 | 2999.601 | 0x0329 | 0x028D | 0 | 65535 | 24.85 | 3694 | 0x0139 | 4894 | 6075 | 3656 | 5842 | -1883 | 118 | -10 | 29364 | 2 | 100 | 1 | 63 | -1853 | 26.35 | 507 | 0x0973 | 6000 | 0x00 | 1890 | 3656 | 3071 | 5842 | 62 | 813 | SUCCESS
600 | 2022-03-04 10:30 | 3005.343 | 0x0329 | 0x028D | 0 | 65535 | 24.85 | 3692 | 0x0139 | 4891 | 6075 | 3651 | 5842 | -1888 | 118 | -10 | 29346 | 2 | 100 | 1 | 63 | -1892 | 26.25 | 507 | 0x0973 | 6000 | 0x00 | 1887 | 3650 | 3071 | 5842 | 62 | 806 | SUCCESS
601 | 2022-03-04 10:30 | 3009.617 | 0x0329 | 0x028D | 0 | 65535 | 24.85 | 3692 | 0x0139 | 4889 | 6075 | 3646 | 5842 | -1884 | 117 | -10 | 29334 | 2 | 100 | 1 | 63 | -1846 | 26.35 | 507 | 0x0973 | 6000 | 0x00 | 1885 | 3646 | 3071 | 5842 | 62 | 813 | SUCCESS
602 | 2022-03-04 10:30 | 3014.629 | 0x0329 | 0x028D | 0 | 65535 | 24.85 | 3692 | 0x0139 | 4886 | 6075 | 3641 | 5842 | -1888 | 117 | -10 | 29316 | 2 | 100 | 1 | 63 | -1858 | 26.25 | 507 | 0x0973 | 6000 | 0x00 | 1882 | 3641 | 3071 | 5842 | 62 | 816 | SUCCESS
603 | 2022-03-04 10:30 | 3019.64 | 0x0329 | 0x028D | 0 | 65535 | 24.85 | 3692 | 0x0139 | 4884 | 6075 | 3636 | 5842 | -1885 | 117 | -10 | 29304 | 2 | 100 | 1 | 63 | -1853 | 26.35 | 507 | 0x0973 | 6000 | 0x00 | 1880 | 3636 | 3071 | 5842 | 62 | 806 | SUCCESS
604 | 2022-03-04 10:30 | 3025.372 | 0x0329 | 0x028D | 0 | 65535 | 24.85 | 3691 | 0x0139 | 4881 | 6075 | 3631 | 5842 | -1896 | 117 | -10 | 29286 | 2 | 100 | 1 | 63 | -1916 | 26.25 | 507 | 0x0973 | 6000 | 0x00 | 1877 | 3630 | 3071 | 5842 | 62 | 825 | SUCCESS
605 | 2022-03-04 10:30 | 3029.648 | 0x0329 | 0x028D | 0 | 65535 | 24.85 | 3690 | 0x0139 | 4878 | 6075 | 3626 | 5842 | -1890 | 116 | -10 | 29268 | 2 | 100 | 1 | 63 | -1853 | 26.25 | 507 | 0x0973 | 6000 | 0x00 | 1874 | 3626 | 3071 | 5842 | 62 | 813 | SUCCESS
606 | 2022-03-04 10:30 | 3034.653 | 0x0329 | 0x028D | 0 | 65535 | 24.85 | 3689 | 0x0139 | 4876 | 6075 | 3621 | 5842 | -1884 | 116 | -10 | 29256 | 2 | 100 | 1 | 62 | -1841 | 26.35 | 507 | 0x0973 | 6000 | 0x00 | 1872 | 3621 | 3071 | 5842 | 61 | 809 | SUCCESS
607 | 2022-03-04 10:31 | 3039.666 | 0x0329 | 0x028D | 0 | 65535 | 24.85 | 3690 | 0x0139 | 4873 | 6075 | 3616 | 5842 | -1886 | 116 | -10 | 29238 | 2 | 100 | 1 | 62 | -1853 | 26.25 | 507 | 0x0973 | 6000 | 0x00 | 1869 | 3616 | 3071 | 5842 | 61 | 811 | SUCCESS
608 | 2022-03-04 10:31 | 3045.401 | 0x0329 | 0x028D | 0 | 65535 | 24.85 | 3690 | 0x0139 | 4871 | 6075 | 3611 | 5842 | -1884 | 116 | -10 | 29226 | 2 | 100 | 1 | 62 | -1882 | 26.25 | 507 | 0x0973 | 6000 | 0x00 | 1866 | 3610 | 3071 | 5842 | 61 | 808 | SUCCESS
609 | 2022-03-04 10:31 | 3049.673 | 0x0329 | 0x028D | 0 | 65535 | 24.85 | 3692 | 0x0139 | 4868 | 6075 | 3606 | 5842 | -1889 | 116 | -10 | 29208 | 2 | 100 | 1 | 62 | -1853 | 26.35 | 507 | 0x0973 | 6000 | 0x00 | 1864 | 3606 | 3071 | 5842 | 61 | 805 | SUCCESS
610 | 2022-03-04 10:31 | 3054.688 | 0x0329 | 0x028D | 0 | 65535 | 24.85 | 3692 | 0x0139 | 4866 | 6075 | 3601 | 5842 | -1901 | 116 | -10 | 29190 | 2 | 100 | 1 | 62 | -1850 | 26.25 | 507 | 0x0973 | 6000 | 0x00 | 1861 | 3601 | 3071 | 5842 | 61 | 802 | SUCCESS
611 | 2022-03-04 10:31 | 3059.702 | 0x0329 | 0x028D | 0 | 65535 | 24.95 | 3691 | 0x0139 | 4863 | 6075 | 3596 | 5842 | -1884 | 115 | -10 | 29178 | 2 | 100 | 1 | 62 | -1842 | 26.35 | 507 | 0x0973 | 6000 | 0x00 | 1859 | 3596 | 3071 | 5842 | 61 | 806 | SUCCESS
612 | 2022-03-04 10:31 | 3065.452 | 0x0329 | 0x028D | 0 | 65535 | 24.85 | 3689 | 0x0139 | 4860 | 6075 | 3591 | 5842 | -1887 | 115 | -10 | 29160 | 2 | 100 | 1 | 62 | -1886 | 26.25 | 507 | 0x0973 | 6000 | 0x00 | 1856 | 3590 | 3071 | 5842 | 61 | 806 | SUCCESS
613 | 2022-03-04 10:31 | 3069.727 | 0x0329 | 0x028D | 0 | 65535 | 24.85 | 3690 | 0x0139 | 4858 | 6075 | 3587 | 5842 | -1888 | 115 | -10 | 29148 | 2 | 100 | 1 | 62 | -1845 | 26.35 | 507 | 0x0973 | 6000 | 0x00 | 1854 | 3586 | 3071 | 5842 | 61 | 811 | SUCCESS
614 | 2022-03-04 10:31 | 3074.73 | 0x0329 | 0x028D | 0 | 65535 | 24.85 | 3689 | 0x0139 | 4856 | 6075 | 3582 | 5842 | -1887 | 115 | -10 | 29130 | 2 | 100 | 1 | 62 | -1847 | 26.25 | 500 | 0x0973 | 6000 | 0x00 | 1851 | 3581 | 3071 | 5842 | 61 | 810 | SUCCESS
615 | 2022-03-04 10:31 | 3079.736 | 0x0329 | 0x028D | 0 | 65535 | 24.85 | 3689 | 0x0139 | 4853 | 6075 | 3577 | 5842 | -1868 | 115 | -10 | 29118 | 2 | 100 | 1 | 62 | -1849 | 26.35 | 500 | 0x0973 | 6000 | 0x00 | 1849 | 3576 | 3071 | 5842 | 61 | 819 | SUCCESS
616 | 2022-03-04 10:31 | 3085.479 | 0x0329 | 0x028D | 0 | 65535 | 24.85 | 3687 | 0x0139 | 4850 | 6075 | 3571 | 5842 | -1888 | 115 | -10 | 29100 | 2 | 100 | 1 | 62 | -1861 | 26.25 | 500 | 0x0973 | 6000 | 0x00 | 1846 | 3571 | 3071 | 5842 | 61 | 809 | SUCCESS
617 | 2022-03-04 10:31 | 3089.744 | 0x0329 | 0x028D | 0 | 65535 | 24.85 | 3688 | 0x0139 | 4848 | 6075 | 3567 | 5842 | -1864 | 115 | -10 | 29082 | 2 | 100 | 1 | 62 | -1845 | 26.25 | 500 | 0x0973 | 6000 | 0x00 | 1843 | 3566 | 3071 | 5842 | 61 | 828 | SUCCESS
618 | 2022-03-04 10:31 | 3094.75 | 0x0329 | 0x028D | 0 | 65535 | 24.85 | 3687 | 0x0139 | 4845 | 6075 | 3562 | 5842 | -1868 | 114 | -10 | 29070 | 2 | 100 | 1 | 61 | -1860 | 26.25 | 500 | 0x0973 | 6000 | 0x00 | 1841 | 3561 | 3071 | 5842 | 60 | 805 | SUCCESS
619 | 2022-03-04 10:32 | 3099.758 | 0x0329 | 0x028D | 0 | 65535 | 24.85 | 3687 | 0x0139 | 4843 | 6075 | 3557 | 5842 | -1868 | 114 | -10 | 29058 | 2 | 100 | 1 | 61 | -1849 | 26.25 | 500 | 0x0973 | 6000 | 0x00 | 1838 | 3556 | 3071 | 5842 | 60 | 812 | SUCCESS
620 | 2022-03-04 10:32 | 3105.528 | 0x0329 | 0x028D | 0 | 65535 | 24.85 | 3685 | 0x0139 | 4840 | 6075 | 3551 | 5842 | -1898 | 114 | -10 | 29040 | 2 | 100 | 1 | 61 | -1869 | 26.25 | 500 | 0x0973 | 6000 | 0x00 | 1836 | 3551 | 3071 | 5842 | 60 | 808 | SUCCESS
621 | 2022-03-04 10:32 | 3109.77 | 0x0329 | 0x028D | 0 | 65535 | 24.85 | 3685 | 0x0139 | 4837 | 6075 | 3547 | 5842 | -1875 | 114 | -10 | 29022 | 2 | 100 | 1 | 61 | -1851 | 26.25 | 500 | 0x0973 | 6000 | 0x00 | 1833 | 3546 | 3071 | 5842 | 60 | 815 | SUCCESS
622 | 2022-03-04 10:32 | 3114.772 | 0x0329 | 0x028D | 0 | 65535 | 24.85 | 3686 | 0x0139 | 4835 | 6075 | 3542 | 5842 | -1871 | 114 | -10 | 29010 | 2 | 100 | 1 | 61 | -1857 | 26.35 | 500 | 0x0973 | 6000 | 0x00 | 1830 | 3541 | 3071 | 5842 | 60 | 813 | SUCCESS
623 | 2022-03-04 10:32 | 3119.772 | 0x0329 | 0x028D | 0 | 65535 | 24.95 | 3685 | 0x0139 | 4832 | 6075 | 3537 | 5842 | -1890 | 113 | -10 | 28992 | 2 | 100 | 1 | 61 | -1848 | 26.25 | 500 | 0x0973 | 6000 | 0x00 | 1828 | 3536 | 3071 | 5842 | 60 | 813 | SUCCESS
624 | 2022-03-04 10:32 | 3125.556 | 0x0329 | 0x028D | 0 | 65535 | 24.85 | 3683 | 0x0139 | 4829 | 6075 | 3531 | 5842 | -1897 | 113 | -10 | 28974 | 2 | 100 | 1 | 61 | -1869 | 26.25 | 500 | 0x0973 | 6000 | 0x00 | 1825 | 3531 | 3071 | 5842 | 60 | 812 | SUCCESS
625 | 2022-03-04 10:32 | 3129.78 | 0x0329 | 0x028D | 0 | 65535 | 24.85 | 3685 | 0x0139 | 4827 | 6075 | 3527 | 5842 | -1871 | 113 | -10 | 28962 | 2 | 100 | 1 | 61 | -1852 | 26.25 | 500 | 0x0973 | 6000 | 0x00 | 1823 | 3526 | 3071 | 5842 | 60 | 806 | SUCCESS
626 | 2022-03-04 10:32 | 3134.78 | 0x0329 | 0x028D | 0 | 65535 | 24.85 | 3685 | 0x0139 | 4824 | 6075 | 3522 | 5842 | -1868 | 113 | -10 | 28944 | 2 | 100 | 1 | 61 | -1864 | 26.25 | 500 | 0x0973 | 6000 | 0x00 | 1820 | 3522 | 3071 | 5842 | 60 | 807 | SUCCESS
627 | 2022-03-04 10:32 | 3139.788 | 0x0329 | 0x028D | 0 | 65535 | 24.85 | 3684 | 0x0139 | 4822 | 6075 | 3517 | 5842 | -1857 | 113 | -10 | 28932 | 2 | 100 | 1 | 61 | -1849 | 26.35 | 514 | 0x0973 | 6000 | 0x00 | 1818 | 3517 | 3071 | 5842 | 60 | 814 | SUCCESS
628 | 2022-03-04 10:32 | 3145.618 | 0x0329 | 0x028D | 0 | 65535 | 24.85 | 3683 | 0x0139 | 4819 | 6075 | 3511 | 5842 | -1890 | 113 | -10 | 28914 | 2 | 100 | 1 | 61 | -1854 | 26.25 | 514 | 0x0973 | 6000 | 0x00 | 1815 | 3511 | 3071 | 5842 | 60 | 812 | SUCCESS
629 | 2022-03-04 10:32 | 3149.81 | 0x0329 | 0x028D | 0 | 65535 | 24.85 | 3683 | 0x0139 | 4817 | 6075 | 3507 | 5842 | -1855 | 113 | -10 | 28902 | 2 | 100 | 1 | 61 | -1854 | 26.25 | 514 | 0x0973 | 6000 | 0x00 | 1813 | 3507 | 3071 | 5842 | 60 | 807 | SUCCESS
630 | 2022-03-04 10:32 | 3154.812 | 0x0329 | 0x028D | 0 | 65535 | 24.85 | 3683 | 0x0139 | 4814 | 6075 | 3502 | 5842 | -1851 | 112 | -10 | 28884 | 2 | 100 | 1 | 60 | -1863 | 26.25 | 514 | 0x0973 | 6000 | 0x00 | 1810 | 3502 | 3071 | 5842 | 59 | 808 | SUCCESS
631 | 2022-03-04 10:33 | 3159.826 | 0x0329 | 0x028D | 0 | 65535 | 24.85 | 3681 | 0x0139 | 4811 | 6075 | 3497 | 5842 | -1854 | 112 | -10 | 28866 | 2 | 100 | 1 | 60 | -1856 | 26.25 | 514 | 0x0973 | 6000 | 0x00 | 1807 | 3497 | 3071 | 5842 | 59 | 806 | SUCCESS
632 | 2022-03-04 10:33 | 3165.667 | 0x0329 | 0x028D | 0 | 65535 | 24.85 | 3680 | 0x0139 | 4808 | 6075 | 3490 | 5842 | -1885 | 112 | -10 | 28848 | 2 | 100 | 1 | 60 | -1865 | 26.25 | 514 | 0x0973 | 6000 | 0x00 | 1804 | 3490 | 3071 | 5842 | 59 | 809 | SUCCESS
633 | 2022-03-04 10:33 | 3169.835 | 0x0329 | 0x028D | 0 | 65535 | 24.85 | 3681 | 0x0139 | 4806 | 6075 | 3486 | 5842 | -1861 | 112 | -10 | 28836 | 2 | 100 | 1 | 60 | -1850 | 26.25 | 507 | 0x0973 | 6000 | 0x00 | 1802 | 3486 | 3071 | 5842 | 59 | 827 | SUCCESS
634 | 2022-03-04 10:33 | 3174.842 | 0x0329 | 0x028D | 0 | 65535 | 24.85 | 3680 | 0x0139 | 4804 | 6075 | 3481 | 5842 | -1853 | 112 | -10 | 28824 | 2 | 100 | 1 | 60 | -1853 | 26.25 | 507 | 0x0973 | 6000 | 0x00 | 1800 | 3481 | 3071 | 5842 | 59 | 822 | SUCCESS
635 | 2022-03-04 10:33 | 3179.853 | 0x0329 | 0x028D | 0 | 65535 | 24.85 | 3679 | 0x0139 | 4801 | 6075 | 3476 | 5842 | -1857 | 111 | -10 | 28806 | 2 | 100 | 1 | 60 | -1859 | 26.25 | 507 | 0x0973 | 6000 | 0x00 | 1797 | 3476 | 3071 | 5842 | 59 | 810 | SUCCESS
636 | 2022-03-04 10:33 | 3185.729 | 0x0329 | 0x028D | 0 | 65535 | 24.85 | 3680 | 0x0139 | 4798 | 6075 | 3470 | 5842 | -1885 | 111 | -10 | 28788 | 2 | 100 | 1 | 60 | -1855 | 26.25 | 507 | 0x0973 | 6000 | 0x00 | 1794 | 3470 | 3071 | 5842 | 59 | 810 | SUCCESS
637 | 2022-03-04 10:33 | 3189.874 | 0x0329 | 0x028D | 0 | 65535 | 24.85 | 3679 | 0x0139 | 4796 | 6075 | 3466 | 5842 | -1860 | 111 | -10 | 28776 | 2 | 100 | 1 | 60 | -1865 | 26.25 | 507 | 0x0973 | 6000 | 0x00 | 1792 | 3466 | 3071 | 5842 | 59 | 805 | SUCCESS
638 | 2022-03-04 10:33 | 3194.88 | 0x0329 | 0x028D | 0 | 65535 | 24.85 | 3679 | 0x0139 | 4793 | 6075 | 3461 | 5842 | -1854 | 111 | -10 | 28758 | 2 | 100 | 1 | 60 | -1849 | 26.25 | 507 | 0x0973 | 6000 | 0x00 | 1789 | 3461 | 3071 | 5842 | 59 | 816 | SUCCESS
639 | 2022-03-04 10:33 | 3199.893 | 0x0329 | 0x028D | 0 | 65535 | 24.85 | 3678 | 0x0139 | 4791 | 6075 | 3456 | 5842 | -1862 | 111 | -10 | 28746 | 2 | 100 | 1 | 60 | -1863 | 26.15 | 507 | 0x0973 | 6000 | 0x00 | 1787 | 3456 | 3071 | 5842 | 59 | 819 | SUCCESS
640 | 2022-03-04 10:33 | 3205.745 | 0x0329 | 0x028D | 0 | 65535 | 24.85 | 3677 | 0x0139 | 4787 | 6075 | 3450 | 5842 | -1879 | 110 | -10 | 28722 | 2 | 100 | 1 | 60 | -1857 | 26.25 | 507 | 0x0973 | 6000 | 0x00 | 1783 | 3450 | 3071 | 5842 | 59 | 812 | SUCCESS
641 | 2022-03-04 10:33 | 3209.902 | 0x0329 | 0x028D | 0 | 65535 | 24.85 | 3677 | 0x0139 | 4785 | 6075 | 3446 | 5842 | -1860 | 110 | -10 | 28710 | 2 | 100 | 1 | 59 | -1858 | 26.25 | 507 | 0x0973 | 6000 | 0x00 | 1781 | 3446 | 3071 | 5842 | 58 | 810 | SUCCESS
642 | 2022-03-04 10:33 | 3214.912 | 0x0329 | 0x028D | 0 | 65535 | 24.85 | 3677 | 0x0139 | 4783 | 6075 | 3441 | 5842 | -1857 | 110 | -10 | 28698 | 2 | 100 | 1 | 59 | -1861 | 26.25 | 507 | 0x0973 | 6000 | 0x00 | 1779 | 3441 | 3071 | 5842 | 58 | 814 | SUCCESS
643 | 2022-03-04 10:34 | 3219.92 | 0x0329 | 0x028D | 0 | 65535 | 24.85 | 3676 | 0x0139 | 4780 | 6075 | 3436 | 5842 | -1859 | 110 | -10 | 28680 | 2 | 100 | 1 | 59 | -1855 | 26.25 | 507 | 0x0973 | 6000 | 0x00 | 1776 | 3436 | 3071 | 5842 | 58 | 806 | SUCCESS
644 | 2022-03-04 10:34 | 3225.79 | 0x0329 | 0x028D | 0 | 65535 | 24.85 | 3676 | 0x0139 | 4777 | 6075 | 3430 | 5842 | -1868 | 110 | -10 | 28662 | 2 | 100 | 1 | 59 | -1857 | 26.35 | 507 | 0x0973 | 6000 | 0x00 | 1773 | 3430 | 3071 | 5842 | 58 | 811 | SUCCESS
645 | 2022-03-04 10:34 | 3229.935 | 0x0329 | 0x028D | 0 | 65535 | 24.85 | 3676 | 0x0139 | 4775 | 6075 | 3426 | 5842 | -1867 | 110 | -10 | 28650 | 2 | 100 | 1 | 59 | -1885 | 26.25 | 507 | 0x0973 | 6000 | 0x00 | 1771 | 3426 | 3071 | 5842 | 58 | 807 | SUCCESS
646 | 2022-03-04 10:34 | 3234.942 | 0x0329 | 0x028D | 0 | 65535 | 24.85 | 3673 | 0x0139 | 4772 | 6075 | 3421 | 5842 | -1899 | 110 | -10 | 28632 | 2 | 100 | 1 | 59 | -1901 | 26.25 | 500 | 0x0973 | 6000 | 0x00 | 1768 | 3421 | 3071 | 5842 | 58 | 814 | SUCCESS
647 | 2022-03-04 10:34 | 3239.951 | 0x0329 | 0x028D | 0 | 65535 | 24.85 | 3672 | 0x0139 | 4770 | 6075 | 3416 | 5842 | -1897 | 109 | -10 | 28620 | 2 | 100 | 1 | 59 | -1910 | 26.25 | 500 | 0x0973 | 6000 | 0x00 | 1766 | 3416 | 3071 | 5842 | 58 | 806 | SUCCESS
648 | 2022-03-04 10:34 | 3245.854 | 0x0329 | 0x028D | 0 | 65535 | 24.85 | 3671 | 0x0139 | 4767 | 6075 | 3410 | 5842 | -1878 | 109 | -10 | 28602 | 2 | 100 | 1 | 59 | -1894 | 26.35 | 500 | 0x0973 | 6000 | 0x00 | 1763 | 3410 | 3071 | 5842 | 58 | 810 | SUCCESS
649 | 2022-03-04 10:34 | 3249.96 | 0x0329 | 0x028D | 0 | 65535 | 24.85 | 3672 | 0x0139 | 4765 | 6075 | 3406 | 5842 | -1897 | 109 | -10 | 28590 | 2 | 100 | 1 | 59 | -1854 | 26.35 | 500 | 0x0973 | 6000 | 0x00 | 1761 | 3406 | 3071 | 5842 | 58 | 814 | SUCCESS
650 | 2022-03-04 10:34 | 3254.975 | 0x0329 | 0x028D | 0 | 65535 | 24.85 | 3672 | 0x0139 | 4762 | 6075 | 3401 | 5842 | -1898 | 109 | -10 | 28572 | 2 | 100 | 1 | 59 | -1860 | 26.35 | 500 | 0x0973 | 6000 | 0x00 | 1758 | 3401 | 3071 | 5842 | 58 | 831 | SUCCESS
651 | 2022-03-04 10:34 | 3259.98 | 0x0329 | 0x028D | 0 | 65535 | 24.85 | 3672 | 0x0139 | 4759 | 6075 | 3396 | 5842 | -1898 | 109 | -10 | 28554 | 2 | 100 | 1 | 59 | -1860 | 26.25 | 500 | 0x0973 | 6000 | 0x00 | 1755 | 3396 | 3071 | 5842 | 58 | 810 | SUCCESS
652 | 2022-03-04 10:34 | 3265.887 | 0x0329 | 0x028D | 0 | 65535 | 24.85 | 3669 | 0x0139 | 4756 | 6075 | 3390 | 5842 | -1899 | 108 | -10 | 28536 | 2 | 100 | 1 | 59 | -1873 | 26.25 | 500 | 0x0973 | 6000 | 0x00 | 1752 | 3390 | 3071 | 5842 | 58 | 809 | SUCCESS
653 | 2022-03-04 10:34 | 3269.997 | 0x0329 | 0x028D | 0 | 65535 | 24.85 | 3671 | 0x0139 | 4754 | 6075 | 3386 | 5842 | -1908 | 108 | -10 | 28524 | 2 | 100 | 1 | 58 | -1861 | 26.35 | 500 | 0x0973 | 6000 | 0x00 | 1750 | 3386 | 3071 | 5842 | 57 | 812 | SUCCESS
654 | 2022-03-04 10:34 | 3274.997 | 0x0329 | 0x028D | 0 | 65535 | 24.85 | 3671 | 0x0139 | 4751 | 6075 | 3380 | 5842 | -1905 | 108 | -10 | 28506 | 2 | 100 | 1 | 58 | -1864 | 26.35 | 500 | 0x0973 | 6000 | 0x00 | 1747 | 3380 | 3071 | 5842 | 57 | 808 | SUCCESS
655 | 2022-03-04 10:35 | 3280.001 | 0x0329 | 0x028D | 0 | 65535 | 24.85 | 3670 | 0x0139 | 4749 | 6075 | 3375 | 5842 | -1908 | 108 | -10 | 28494 | 2 | 100 | 1 | 58 | -1869 | 26.35 | 500 | 0x0973 | 6000 | 0x00 | 1745 | 3375 | 3071 | 5842 | 57 | 804 | SUCCESS
656 | 2022-03-04 10:35 | 3285.916 | 0x0329 | 0x028D | 0 | 65535 | 24.95 | 3664 | 0x0139 | 4746 | 6075 | 3369 | 5842 | -1949 | 107 | -10 | 28476 | 2 | 100 | 1 | 58 | -1897 | 26.35 | 500 | 0x0973 | 6000 | 0x00 | 1742 | 3369 | 3071 | 5842 | 57 | 811 | SUCCESS
657 | 2022-03-04 10:35 | 3290.021 | 0x0329 | 0x028D | 0 | 65535 | 24.95 | 3668 | 0x0139 | 4744 | 6075 | 3365 | 5842 | -1953 | 106 | -10 | 28464 | 2 | 100 | 1 | 58 | -1895 | 26.35 | 500 | 0x0973 | 6000 | 0x00 | 1740 | 3365 | 3071 | 5842 | 57 | 816 | SUCCESS
658 | 2022-03-04 10:35 | 3295.034 | 0x0329 | 0x028D | 0 | 65535 | 24.95 | 3665 | 0x0139 | 4741 | 6075 | 3360 | 5842 | -1943 | 105 | -10 | 28446 | 2 | 100 | 1 | 58 | -1922 | 26.35 | 500 | 0x0973 | 6000 | 0x00 | 1737 | 3360 | 3071 | 5842 | 57 | 803 | SUCCESS
659 | 2022-03-04 10:35 | 3300.035 | 0x0329 | 0x028D | 0 | 65535 | 24.25 | 3751 | 0x0139 | 4739 | 6075 | 3356 | 5842 | -771 | 116 | -10 | 28434 | 2 | 100 | 1 | 58 | -597 | 26.35 | 493 | 0x0973 | 6000 | 0x00 | 1735 | 3356 | 3071 | 5842 | 57 | 815 | SUCCESS
660 | 2022-03-04 10:35 | 3305.966 | 0x0329 | 0x028D | 0 | 65535 | 24.85 | 3660 | 0x0139 | 4736 | 6075 | 3350 | 5842 | -1925 | 111 | -10 | 28416 | 2 | 100 | 1 | 58 | -1944 | 26.35 | 493 | 0x0973 | 6000 | 0x00 | 1732 | 3350 | 3071 | 5842 | 57 | 806 | SUCCESS
661 | 2022-03-04 10:35 | 3310.052 | 0x0329 | 0x028D | 0 | 65535 | 24.85 | 3665 | 0x0139 | 4734 | 6075 | 3346 | 5842 | -1934 | 110 | -10 | 28404 | 2 | 100 | 1 | 58 | -1889 | 26.35 | 493 | 0x0973 | 6000 | 0x00 | 1730 | 3346 | 3071 | 5842 | 57 | 816 | SUCCESS
662 | 2022-03-04 10:35 | 3315.061 | 0x0329 | 0x028D | 0 | 65535 | 24.95 | 3666 | 0x0139 | 4731 | 6075 | 3341 | 5842 | -1938 | 108 | -10 | 28386 | 2 | 100 | 1 | 58 | -1911 | 26.35 | 493 | 0x0973 | 6000 | 0x00 | 1727 | 3341 | 3071 | 5842 | 57 | 807 | SUCCESS
663 | 2022-03-04 10:35 | 3320.073 | 0x0329 | 0x028D | 0 | 65535 | 24.85 | 3666 | 0x0139 | 4728 | 6075 | 3336 | 5842 | -1908 | 107 | -10 | 28368 | 2 | 100 | 1 | 58 | -1869 | 26.45 | 493 | 0x0973 | 6000 | 0x00 | 1724 | 3336 | 3071 | 5842 | 57 | 809 | SUCCESS
664 | 2022-03-04 10:35 | 3326.011 | 0x0329 | 0x028D | 0 | 65535 | 24.95 | 3667 | 0x0139 | 4725 | 6075 | 3330 | 5842 | -1921 | 106 | -10 | 28350 | 2 | 100 | 1 | 58 | -1888 | 26.35 | 493 | 0x0973 | 6000 | 0x00 | 1721 | 3330 | 3071 | 5842 | 57 | 809 | SUCCESS
665 | 2022-03-04 10:35 | 3330.078 | 0x0329 | 0x028D | 0 | 65535 | 24.85 | 3666 | 0x0139 | 4723 | 6075 | 3325 | 5842 | -1907 | 106 | -10 | 28338 | 2 | 100 | 1 | 57 | -1871 | 26.35 | 500 | 0x0973 | 6000 | 0x00 | 1719 | 3325 | 3071 | 5842 | 56 | 806 | SUCCESS
666 | 2022-03-04 10:35 | 3335.092 | 0x0329 | 0x028D | 0 | 65535 | 24.85 | 3667 | 0x0139 | 4720 | 6075 | 3320 | 5842 | -1912 | 106 | -10 | 28320 | 2 | 100 | 1 | 57 | -1865 | 26.35 | 500 | 0x0973 | 6000 | 0x00 | 1716 | 3320 | 3071 | 5842 | 56 | 807 | SUCCESS
667 | 2022-03-04 10:36 | 3340.105 | 0x0329 | 0x028D | 0 | 65535 | 24.85 | 3665 | 0x0139 | 4718 | 6075 | 3315 | 5842 | -1910 | 105 | -10 | 28308 | 2 | 100 | 1 | 57 | -1862 | 26.35 | 500 | 0x0973 | 6000 | 0x00 | 1714 | 3315 | 3071 | 5842 | 56 | 810 | SUCCESS
668 | 2022-03-04 10:36 | 3346.059 | 0x0329 | 0x028D | 0 | 65535 | 24.95 | 3664 | 0x0139 | 4715 | 6075 | 3310 | 5842 | -1910 | 105 | -10 | 28290 | 2 | 100 | 1 | 57 | -1879 | 26.35 | 500 | 0x0973 | 6000 | 0x00 | 1711 | 3309 | 3071 | 5842 | 56 | 808 | SUCCESS
669 | 2022-03-04 10:36 | 3350.115 | 0x0329 | 0x028D | 0 | 65535 | 24.85 | 3665 | 0x0139 | 4713 | 6075 | 3305 | 5842 | -1912 | 105 | -10 | 28278 | 2 | 100 | 1 | 57 | -1870 | 26.35 | 500 | 0x0973 | 6000 | 0x00 | 1709 | 3305 | 3071 | 5842 | 56 | 814 | SUCCESS
670 | 2022-03-04 10:36 | 3355.12 | 0x0329 | 0x028D | 0 | 65535 | 24.85 | 3663 | 0x0139 | 4710 | 6075 | 3301 | 5842 | -1913 | 105 | -10 | 28260 | 2 | 100 | 1 | 57 | -1879 | 26.35 | 500 | 0x0973 | 6000 | 0x00 | 1706 | 3300 | 3071 | 5842 | 56 | 810 | SUCCESS
671 | 2022-03-04 10:36 | 3360.128 | 0x0329 | 0x028D | 0 | 65535 | 24.85 | 3664 | 0x0139 | 4708 | 6075 | 3296 | 5842 | -1907 | 104 | -10 | 28242 | 2 | 100 | 1 | 57 | -1878 | 26.35 | 500 | 0x0973 | 6000 | 0x00 | 1703 | 3295 | 3071 | 5842 | 56 | 816 | SUCCESS
672 | 2022-03-04 10:36 | 3366.12 | 0x0329 | 0x028D | 0 | 65535 | 24.85 | 3664 | 0x0139 | 4705 | 6075 | 3290 | 5842 | -1904 | 104 | -10 | 28224 | 2 | 100 | 1 | 57 | -1867 | 26.35 | 493 | 0x0973 | 6000 | 0x00 | 1700 | 3289 | 3071 | 5842 | 56 | 810 | SUCCESS
673 | 2022-03-04 10:36 | 3370.135 | 0x0329 | 0x028D | 0 | 65535 | 24.85 | 3663 | 0x0139 | 4703 | 6075 | 3286 | 5842 | -1863 | 104 | -10 | 28212 | 2 | 100 | 1 | 57 | -1862 | 26.35 | 493 | 0x0973 | 6000 | 0x00 | 1698 | 3285 | 3071 | 5842 | 56 | 810 | SUCCESS
674 | 2022-03-04 10:36 | 3375.136 | 0x0329 | 0x028D | 0 | 65535 | 24.85 | 3663 | 0x0139 | 4700 | 6075 | 3281 | 5842 | -1864 | 104 | -10 | 28194 | 2 | 100 | 1 | 57 | -1865 | 26.35 | 493 | 0x0973 | 6000 | 0x00 | 1695 | 3280 | 3071 | 5842 | 56 | 817 | SUCCESS
675 | 2022-03-04 10:36 | 3380.151 | 0x0329 | 0x028D | 0 | 65535 | 24.85 | 3662 | 0x0139 | 4697 | 6075 | 3276 | 5842 | -1864 | 104 | -10 | 28182 | 2 | 100 | 1 | 57 | -1862 | 26.35 | 493 | 0x0973 | 6000 | 0x00 | 1693 | 3275 | 3071 | 5842 | 56 | 810 | SUCCESS
676 | 2022-03-04 10:36 | 3386.136 | 0x0329 | 0x028D | 0 | 65535 | 24.85 | 3661 | 0x0139 | 4694 | 6075 | 3270 | 5842 | -1905 | 104 | -10 | 28164 | 2 | 100 | 1 | 56 | -1860 | 26.35 | 493 | 0x0973 | 6000 | 0x00 | 1690 | 3269 | 3071 | 5842 | 56 | 809 | SUCCESS
677 | 2022-03-04 10:36 | 3390.176 | 0x0329 | 0x028D | 0 | 65535 | 24.85 | 3661 | 0x0139 | 4692 | 6075 | 3266 | 5842 | -1866 | 104 | -10 | 28152 | 2 | 100 | 1 | 56 | -1863 | 26.25 | 493 | 0x0973 | 6000 | 0x00 | 1688 | 3265 | 3071 | 5842 | 55 | 817 | SUCCESS
678 | 2022-03-04 10:36 | 3395.191 | 0x0329 | 0x028D | 0 | 65535 | 24.85 | 3661 | 0x0139 | 4689 | 6075 | 3261 | 5842 | -1864 | 104 | -10 | 28134 | 2 | 100 | 1 | 56 | -1864 | 26.25 | 507 | 0x0973 | 6000 | 0x00 | 1685 | 3260 | 3071 | 5842 | 55 | 817 | SUCCESS
679 | 2022-03-04 10:37 | 3400.201 | 0x0329 | 0x028D | 0 | 65535 | 24.85 | 3659 | 0x0139 | 4687 | 6075 | 3255 | 5842 | -1876 | 104 | -10 | 28122 | 2 | 100 | 1 | 56 | -1873 | 26.25 | 507 | 0x0973 | 6000 | 0x00 | 1682 | 3254 | 3071 | 5842 | 55 | 806 | SUCCESS
680 | 2022-03-04 10:37 | 3406.166 | 0x0329 | 0x028D | 0 | 65535 | 24.95 | 3658 | 0x0139 | 4684 | 6075 | 3249 | 5842 | -1932 | 103 | -10 | 28104 | 2 | 100 | 1 | 56 | -1964 | 26.35 | 507 | 0x0973 | 6000 | 0x00 | 1679 | 3248 | 3071 | 5842 | 55 | 810 | SUCCESS
681 | 2022-03-04 10:37 | 3410.221 | 0x0329 | 0x028D | 0 | 65535 | 24.95 | 3659 | 0x0139 | 4682 | 6075 | 3245 | 5842 | -1892 | 103 | -10 | 28092 | 2 | 100 | 1 | 56 | -1920 | 26.35 | 507 | 0x0973 | 6000 | 0x00 | 1677 | 3244 | 3071 | 5842 | 55 | 809 | SUCCESS
682 | 2022-03-04 10:37 | 3415.221 | 0x0329 | 0x028D | 0 | 65535 | 24.95 | 3657 | 0x0139 | 4679 | 6075 | 3240 | 5842 | -1909 | 102 | -10 | 28074 | 2 | 100 | 1 | 56 | -1887 | 26.35 | 507 | 0x0973 | 6000 | 0x00 | 1674 | 3239 | 3071 | 5842 | 55 | 819 | SUCCESS
683 | 2022-03-04 10:37 | 3420.232 | 0x0329 | 0x028D | 0 | 65535 | 24.85 | 3658 | 0x0139 | 4676 | 6075 | 3235 | 5842 | -1889 | 102 | -10 | 28056 | 2 | 100 | 1 | 56 | -1877 | 26.35 | 507 | 0x0973 | 6000 | 0x00 | 1672 | 3234 | 3071 | 5842 | 55 | 809 | SUCCESS
684 | 2022-03-04 10:37 | 3426.216 | 0x0329 | 0x028D | 0 | 65535 | 24.85 | 3655 | 0x0139 | 4673 | 6075 | 3229 | 5842 | -1920 | 102 | -10 | 28038 | 2 | 100 | 1 | 56 | -1893 | 26.35 | 493 | 0x0973 | 6000 | 0x00 | 1669 | 3229 | 3071 | 5842 | 55 | 805 | SUCCESS
685 | 2022-03-04 10:37 | 3430.25 | 0x0329 | 0x028D | 0 | 65535 | 24.95 | 3656 | 0x0139 | 4671 | 6075 | 3225 | 5842 | -1888 | 102 | -10 | 28026 | 2 | 100 | 1 | 56 | -1879 | 26.35 | 493 | 0x0973 | 6000 | 0x00 | 1667 | 3224 | 3071 | 5842 | 55 | 803 | SUCCESS
686 | 2022-03-04 10:37 | 3435.261 | 0x0329 | 0x028D | 0 | 65535 | 24.85 | 3654 | 0x0139 | 4668 | 6075 | 3220 | 5842 | -1916 | 101 | -10 | 28008 | 2 | 100 | 1 | 56 | -1887 | 26.35 | 493 | 0x0973 | 6000 | 0x00 | 1664 | 3220 | 3071 | 5842 | 55 | 810 | SUCCESS
687 | 2022-03-04 10:37 | 3440.268 | 0x0329 | 0x028D | 0 | 65535 | 24.85 | 3655 | 0x0139 | 4666 | 6075 | 3214 | 5842 | -1893 | 101 | -10 | 27996 | 2 | 100 | 1 | 56 | -1935 | 26.35 | 493 | 0x0973 | 6000 | 0x00 | 1662 | 3214 | 3071 | 5842 | 55 | 803 | SUCCESS
688 | 2022-03-04 10:37 | 3446.246 | 0x0329 | 0x028D | 0 | 65535 | 24.85 | 3656 | 0x0139 | 4662 | 6075 | 3208 | 5842 | -1925 | 101 | -10 | 27972 | 2 | 100 | 1 | 55 | -1910 | 26.35 | 493 | 0x0973 | 6000 | 0x00 | 1658 | 3208 | 3071 | 5842 | 54 | 811 | SUCCESS
689 | 2022-03-04 10:37 | 3450.275 | 0x0329 | 0x028D | 0 | 65535 | 24.85 | 3656 | 0x0139 | 4660 | 6075 | 3204 | 5842 | -1877 | 101 | -10 | 27960 | 2 | 100 | 1 | 55 | -1899 | 26.35 | 493 | 0x0973 | 6000 | 0x00 | 1656 | 3204 | 3071 | 5842 | 54 | 810 | SUCCESS
690 | 2022-03-04 10:37 | 3455.289 | 0x0329 | 0x028D | 0 | 65535 | 24.85 | 3649 | 0x0139 | 4658 | 6075 | 3199 | 5842 | -1976 | 100 | -10 | 27948 | 2 | 100 | 1 | 55 | -1977 | 26.45 | 493 | 0x0973 | 6000 | 0x00 | 1654 | 3199 | 3071 | 5842 | 54 | 814 | SUCCESS
691 | 2022-03-04 10:38 | 3460.294 | 0x0329 | 0x028D | 0 | 65535 | 24.95 | 3647 | 0x0139 | 4655 | 6075 | 3194 | 5842 | -1972 | 99 | -10 | 27930 | 2 | 100 | 1 | 55 | -1990 | 26.45 | 487 | 0x0973 | 6000 | 0x00 | 1651 | 3194 | 3071 | 5842 | 54 | 817 | SUCCESS
692 | 2022-03-04 10:38 | 3466.307 | 0x0329 | 0x028D | 0 | 65535 | 24.95 | 3647 | 0x0139 | 4652 | 6075 | 3187 | 5842 | -1943 | 99 | -10 | 27912 | 2 | 100 | 1 | 55 | -2007 | 26.55 | 487 | 0x0973 | 6000 | 0x00 | 1648 | 3187 | 3071 | 5842 | 54 | 808 | SUCCESS
693 | 2022-03-04 10:38 | 3470.314 | 0x0329 | 0x028D | 0 | 65535 | 24.95 | 3648 | 0x0139 | 4649 | 6075 | 3183 | 5842 | -1939 | 99 | -10 | 27894 | 2 | 100 | 1 | 55 | -1946 | 26.55 | 487 | 0x0973 | 6000 | 0x00 | 1645 | 3183 | 3071 | 5842 | 54 | 804 | SUCCESS
694 | 2022-03-04 10:38 | 3475.322 | 0x0329 | 0x028D | 0 | 65535 | 24.85 | 3648 | 0x0139 | 4647 | 6075 | 3178 | 5842 | -1936 | 99 | -10 | 27882 | 2 | 100 | 1 | 55 | -1929 | 26.45 | 487 | 0x0973 | 6000 | 0x00 | 1643 | 3178 | 3071 | 5842 | 54 | 811 | SUCCESS
695 | 2022-03-04 10:38 | 3480.324 | 0x0329 | 0x028D | 0 | 65535 | 24.85 | 3651 | 0x0139 | 4644 | 6075 | 3173 | 5842 | -1909 | 99 | -10 | 27864 | 2 | 100 | 1 | 55 | -1902 | 26.45 | 487 | 0x0973 | 6000 | 0x00 | 1640 | 3173 | 3071 | 5842 | 54 | 809 | SUCCESS
696 | 2022-03-04 10:38 | 3486.339 | 0x0329 | 0x028D | 0 | 65535 | 24.85 | 3650 | 0x0139 | 4641 | 6075 | 3167 | 5842 | -1902 | 99 | -10 | 27846 | 2 | 100 | 1 | 55 | -1915 | 26.45 | 487 | 0x0973 | 6000 | 0x00 | 1637 | 3167 | 3071 | 5842 | 54 | 809 | SUCCESS
697 | 2022-03-04 10:38 | 3490.347 | 0x0329 | 0x028D | 0 | 65535 | 24.85 | 3650 | 0x0139 | 4639 | 6075 | 3163 | 5842 | -1911 | 100 | -10 | 27834 | 2 | 100 | 1 | 55 | -1884 | 26.35 | 500 | 0x0973 | 6000 | 0x00 | 1635 | 3163 | 3071 | 5842 | 54 | 802 | SUCCESS
698 | 2022-03-04 10:38 | 3495.347 | 0x0329 | 0x028D | 0 | 65535 | 24.85 | 3651 | 0x0139 | 4636 | 6075 | 3158 | 5842 | -1912 | 100 | -10 | 27816 | 2 | 100 | 1 | 55 | -1889 | 26.35 | 500 | 0x0973 | 6000 | 0x00 | 1632 | 3158 | 3071 | 5842 | 54 | 817 | SUCCESS
699 | 2022-03-04 10:38 | 3500.352 | 0x0329 | 0x028D | 0 | 65535 | 24.85 | 3651 | 0x0139 | 4634 | 6075 | 3153 | 5842 | -1918 | 100 | -10 | 27804 | 2 | 100 | 1 | 54 | -1894 | 26.35 | 500 | 0x0973 | 6000 | 0x00 | 1630 | 3153 | 3071 | 5842 | 54 | 812 | SUCCESS
700 | 2022-03-04 10:38 | 3506.387 | 0x0329 | 0x028D | 0 | 65535 | 24.85 | 3648 | 0x0139 | 4631 | 6075 | 3146 | 5842 | -1909 | 99 | -10 | 27786 | 2 | 100 | 1 | 54 | -1928 | 26.35 | 500 | 0x0973 | 6000 | 0x00 | 1627 | 3146 | 3071 | 5842 | 53 | 810 | SUCCESS
701 | 2022-03-04 10:38 | 3510.385 | 0x0329 | 0x028D | 0 | 65535 | 24.85 | 3649 | 0x0139 | 4628 | 6075 | 3142 | 5842 | -1916 | 99 | -10 | 27768 | 2 | 100 | 1 | 54 | -1885 | 26.35 | 500 | 0x0973 | 6000 | 0x00 | 1624 | 3142 | 3071 | 5842 | 53 | 810 | SUCCESS
702 | 2022-03-04 10:38 | 3515.374 | 0x0329 | 0x028D | 0 | 65535 | 24.95 | 3649 | 0x0139 | 4626 | 6075 | 3137 | 5842 | -1929 | 99 | -10 | 27756 | 2 | 100 | 1 | 54 | -1878 | 26.35 | 500 | 0x0973 | 6000 | 0x00 | 1622 | 3137 | 3071 | 5842 | 53 | 808 | SUCCESS
703 | 2022-03-04 10:39 | 3520.381 | 0x0329 | 0x028D | 0 | 65535 | 24.85 | 3645 | 0x0139 | 4623 | 6075 | 3132 | 5842 | -1917 | 99 | -10 | 27738 | 2 | 100 | 1 | 54 | -1886 | 26.35 | 500 | 0x0973 | 6000 | 0x00 | 1619 | 3132 | 3071 | 5842 | 53 | 815 | SUCCESS
704 | 2022-03-04 10:39 | 3526.433 | 0x0329 | 0x028D | 0 | 65535 | 24.85 | 3645 | 0x0139 | 4620 | 6075 | 3126 | 5842 | -1945 | 98 | -10 | 27720 | 2 | 100 | 1 | 54 | -1937 | 26.35 | 500 | 0x0973 | 6000 | 0x00 | 1616 | 3126 | 3071 | 5842 | 53 | 807 | SUCCESS
705 | 2022-03-04 10:39 | 3530.448 | 0x0329 | 0x028D | 0 | 65535 | 24.85 | 3647 | 0x0139 | 4618 | 6075 | 3122 | 5842 | -1920 | 98 | -10 | 27708 | 2 | 100 | 1 | 54 | -1885 | 26.25 | 500 | 0x0973 | 6000 | 0x00 | 1614 | 3122 | 3071 | 5842 | 53 | 810 | SUCCESS
706 | 2022-03-04 10:39 | 3535.408 | 0x0329 | 0x028D | 0 | 65535 | 24.85 | 3648 | 0x0139 | 4615 | 6075 | 3117 | 5842 | -1920 | 98 | -10 | 27690 | 2 | 100 | 1 | 54 | -1877 | 26.25 | 500 | 0x0973 | 6000 | 0x00 | 1611 | 3117 | 3071 | 5842 | 53 | 803 | SUCCESS
707 | 2022-03-04 10:39 | 3540.413 | 0x0329 | 0x028D | 0 | 65535 | 24.95 | 3646 | 0x0139 | 4613 | 6075 | 3112 | 5842 | -1923 | 98 | -10 | 27678 | 2 | 100 | 1 | 54 | -1881 | 26.35 | 500 | 0x0973 | 6000 | 0x00 | 1609 | 3112 | 3071 | 5842 | 53 | 828 | SUCCESS
708 | 2022-03-04 10:39 | 3546.464 | 0x0329 | 0x028D | 0 | 65535 | 24.85 | 3645 | 0x0139 | 4609 | 6075 | 3106 | 5842 | -1914 | 98 | -10 | 27654 | 2 | 100 | 1 | 54 | -1919 | 26.35 | 500 | 0x0973 | 6000 | 0x00 | 1605 | 3106 | 3071 | 5842 | 53 | 810 | SUCCESS
709 | 2022-03-04 10:39 | 3550.482 | 0x0329 | 0x028D | 0 | 65535 | 24.95 | 3647 | 0x0139 | 4607 | 6075 | 3102 | 5842 | -1915 | 98 | -10 | 27642 | 2 | 100 | 1 | 54 | -1873 | 26.35 | 500 | 0x0973 | 6000 | 0x00 | 1603 | 3102 | 3071 | 5842 | 53 | 808 | SUCCESS
710 | 2022-03-04 10:39 | 3555.453 | 0x0329 | 0x028D | 0 | 65535 | 24.85 | 3647 | 0x0139 | 4605 | 6075 | 3096 | 5842 | -1916 | 98 | -10 | 27630 | 2 | 100 | 1 | 53 | -1869 | 26.35 | 494 | 0x0973 | 6000 | 0x00 | 1601 | 3096 | 3071 | 5842 | 53 | 822 | SUCCESS
711 | 2022-03-04 10:39 | 3560.466 | 0x0329 | 0x028D | 0 | 65535 | 24.95 | 3646 | 0x0139 | 4602 | 6075 | 3091 | 5842 | -1923 | 98 | -10 | 27612 | 2 | 100 | 1 | 53 | -1875 | 26.35 | 494 | 0x0973 | 6000 | 0x00 | 1598 | 3091 | 3071 | 5842 | 53 | 807 | SUCCESS
712 | 2022-03-04 10:39 | 3566.493 | 0x0329 | 0x028D | 0 | 65535 | 24.85 | 3643 | 0x0139 | 4599 | 6075 | 3085 | 5842 | -1932 | 97 | -10 | 27594 | 2 | 100 | 1 | 53 | -1893 | 26.35 | 494 | 0x0973 | 6000 | 0x00 | 1595 | 3085 | 3071 | 5842 | 52 | 813 | SUCCESS
713 | 2022-03-04 10:39 | 3570.511 | 0x0329 | 0x028D | 0 | 65535 | 24.95 | 3645 | 0x0139 | 4597 | 6075 | 3081 | 5842 | -1906 | 97 | -10 | 27582 | 2 | 100 | 1 | 53 | -1877 | 26.35 | 494 | 0x0973 | 6000 | 0x00 | 1593 | 3081 | 3071 | 5842 | 52 | 809 | SUCCESS
714 | 2022-03-04 10:40 | 3575.493 | 0x0329 | 0x028D | 0 | 65535 | 24.85 | 3645 | 0x0139 | 4594 | 6075 | 3076 | 5842 | -1897 | 97 | -10 | 27564 | 2 | 100 | 1 | 53 | -1882 | 26.35 | 494 | 0x0973 | 6000 | 0x00 | 1590 | 3076 | 3071 | 5842 | 52 | 811 | SUCCESS
715 | 2022-03-04 10:40 | 3580.506 | 0x0329 | 0x028D | 0 | 65535 | 24.85 | 3645 | 0x0139 | 4591 | 6075 | 3071 | 5842 | -1888 | 97 | -10 | 27546 | 2 | 100 | 1 | 53 | -1873 | 26.35 | 494 | 0x0973 | 6000 | 0x00 | 1587 | 3071 | 3071 | 5842 | 52 | 814 | SUCCESS
716 | 2022-03-04 10:40 | 3586.542 | 0x0329 | 0x028D | 0 | 65535 | 24.95 | 3643 | 0x0139 | 4588 | 6075 | 3065 | 5842 | -1919 | 97 | -10 | 27528 | 2 | 100 | 1 | 53 | -1878 | 26.35 | 494 | 0x0973 | 6000 | 0x00 | 1584 | 3065 | 3071 | 5842 | 52 | 810 | SUCCESS
717 | 2022-03-04 10:40 | 3590.558 | 0x0329 | 0x028D | 0 | 65535 | 24.85 | 3644 | 0x0139 | 4586 | 6075 | 3061 | 5842 | -1878 | 97 | -10 | 27516 | 2 | 100 | 1 | 53 | -1888 | 26.45 | 494 | 0x0973 | 6000 | 0x00 | 1582 | 3061 | 3071 | 5842 | 52 | 810 | SUCCESS
718 | 2022-03-04 10:40 | 3595.52 | 0x0329 | 0x028D | 0 | 65535 | 24.85 | 3643 | 0x0139 | 4584 | 6075 | 3056 | 5842 | -1878 | 97 | -10 | 27504 | 2 | 100 | 1 | 53 | -1885 | 26.45 | 494 | 0x0973 | 6000 | 0x00 | 1580 | 3056 | 3071 | 5842 | 52 | 815 | SUCCESS
719 | 2022-03-04 10:40 | 3600.525 | 0x0329 | 0x028D | 0 | 65535 | 24.85 | 3643 | 0x0139 | 4581 | 6075 | 3051 | 5842 | -1876 | 96 | -10 | 27486 | 2 | 100 | 1 | 53 | -1896 | 26.45 | 494 | 0x0973 | 6000 | 0x00 | 1577 | 3051 | 3071 | 5842 | 52 | 812 | SUCCESS
720 | 2022-03-04 10:40 | 3606.592 | 0x0329 | 0x028D | 0 | 65535 | 24.95 | 3642 | 0x0139 | 4578 | 6075 | 3044 | 5842 | -1907 | 96 | -10 | 27468 | 2 | 100 | 1 | 53 | -1883 | 26.35 | 494 | 0x0973 | 6000 | 0x00 | 1574 | 3044 | 3071 | 5842 | 52 | 806 | SUCCESS
721 | 2022-03-04 10:40 | 3610.605 | 0x0329 | 0x028D | 0 | 65535 | 24.85 | 3642 | 0x0139 | 4576 | 6075 | 3040 | 5842 | -1878 | 96 | -10 | 27456 | 2 | 100 | 1 | 53 | -1910 | 26.45 | 494 | 0x0973 | 6000 | 0x00 | 1572 | 3040 | 3071 | 5842 | 52 | 808 | SUCCESS
722 | 2022-03-04 10:40 | 3615.549 | 0x0329 | 0x028D | 0 | 65535 | 24.85 | 3641 | 0x0139 | 4573 | 6075 | 3035 | 5842 | -1876 | 96 | -10 | 27438 | 2 | 100 | 1 | 52 | -1916 | 26.45 | 494 | 0x0973 | 6000 | 0x00 | 1569 | 3035 | 3071 | 5842 | 52 | 803 | SUCCESS
723 | 2022-03-04 10:40 | 3620.556 | 0x0329 | 0x028D | 0 | 65535 | 24.85 | 3641 | 0x0139 | 4570 | 6075 | 3030 | 5842 | -1875 | 96 | -10 | 27420 | 2 | 100 | 1 | 52 | -1920 | 26.45 | 506 | 0x0973 | 6000 | 0x00 | 1566 | 3030 | 3071 | 5842 | 51 | 813 | SUCCESS
724 | 2022-03-04 10:40 | 3626.653 | 0x0329 | 0x028D | 0 | 65535 | 24.95 | 3641 | 0x0139 | 4567 | 6075 | 3024 | 5842 | -1883 | 96 | -10 | 27402 | 2 | 100 | 1 | 52 | -1876 | 26.45 | 506 | 0x0973 | 6000 | 0x00 | 1563 | 3024 | 3071 | 5842 | 51 | 808 | SUCCESS
725 | 2022-03-04 10:40 | 3630.65 | 0x0329 | 0x028D | 0 | 65535 | 24.85 | 3640 | 0x0139 | 4565 | 6075 | 3020 | 5842 | -1879 | 96 | -10 | 27390 | 2 | 100 | 1 | 52 | -1923 | 26.45 | 506 | 0x0973 | 6000 | 0x00 | 1561 | 3020 | 3071 | 5842 | 51 | 813 | SUCCESS
726 | 2022-03-04 10:40 | 3635.574 | 0x0329 | 0x028D | 0 | 65535 | 24.85 | 3639 | 0x0139 | 4562 | 6075 | 3015 | 5842 | -1880 | 95 | -10 | 27372 | 2 | 100 | 1 | 52 | -1924 | 26.45 | 506 | 0x0973 | 6000 | 0x00 | 1558 | 3015 | 3071 | 5842 | 51 | 809 | SUCCESS
727 | 2022-03-04 10:41 | 3640.588 | 0x0329 | 0x028D | 0 | 65535 | 24.85 | 3637 | 0x0139 | 4560 | 6075 | 3010 | 5842 | -1887 | 95 | -10 | 27360 | 2 | 100 | 1 | 52 | -1930 | 26.45 | 506 | 0x0973 | 6000 | 0x00 | 1556 | 3010 | 3071 | 5842 | 51 | 809 | SUCCESS
728 | 2022-03-04 10:41 | 3646.666 | 0x0329 | 0x028D | 0 | 65535 | 24.85 | 3638 | 0x0139 | 4557 | 6075 | 3004 | 5842 | -1884 | 95 | -10 | 27342 | 2 | 100 | 2 | 52 | -1916 | 26.45 | 506 | 0x0973 | 6000 | 0x00 | 1553 | 3004 | 3071 | 5842 | 51 | 811 | SUCCESS
729 | 2022-03-04 10:41 | 3650.681 | 0x0329 | 0x028D | 0 | 65535 | 24.85 | 3636 | 0x0139 | 4555 | 6075 | 2999 | 5842 | -1883 | 95 | -10 | 27330 | 2 | 100 | 2 | 52 | -1940 | 26.45 | 500 | 0x0973 | 6000 | 0x00 | 1551 | 2999 | 3071 | 5842 | 51 | 811 | SUCCESS
730 | 2022-03-04 10:41 | 3655.614 | 0x0329 | 0x028D | 0 | 65535 | 24.85 | 3636 | 0x0139 | 4552 | 6075 | 2994 | 5842 | -1885 | 94 | -10 | 27312 | 2 | 100 | 2 | 52 | -1920 | 26.45 | 500 | 0x0973 | 6000 | 0x00 | 1548 | 2994 | 3071 | 5842 | 51 | 816 | SUCCESS
731 | 2022-03-04 10:41 | 3660.622 | 0x0329 | 0x028D | 0 | 65535 | 24.85 | 3635 | 0x0139 | 4550 | 6075 | 2989 | 5842 | -1882 | 94 | -10 | 27294 | 2 | 100 | 2 | 52 | -1929 | 26.45 | 500 | 0x0973 | 6000 | 0x00 | 1545 | 2989 | 3071 | 5842 | 51 | 806 | SUCCESS
732 | 2022-03-04 10:41 | 3666.712 | 0x0329 | 0x028D | 0 | 65535 | 24.85 | 3636 | 0x0139 | 4546 | 6075 | 2983 | 5842 | -1892 | 94 | -10 | 27276 | 2 | 100 | 2 | 52 | -1943 | 26.45 | 500 | 0x0973 | 6000 | 0x00 | 1542 | 2983 | 3071 | 5842 | 51 | 810 | SUCCESS
733 | 2022-03-04 10:41 | 3670.744 | 0x0329 | 0x028D | 0 | 65535 | 24.85 | 3633 | 0x0139 | 4544 | 6075 | 2979 | 5842 | -1900 | 94 | -10 | 27264 | 2 | 100 | 2 | 51 | -1930 | 26.45 | 500 | 0x0973 | 6000 | 0x00 | 1540 | 2979 | 3071 | 5842 | 51 | 810 | SUCCESS
734 | 2022-03-04 10:41 | 3675.645 | 0x0329 | 0x028D | 0 | 65535 | 24.85 | 3634 | 0x0139 | 4542 | 6075 | 2975 | 5842 | -1903 | 94 | -10 | 27246 | 2 | 100 | 2 | 51 | -1916 | 26.45 | 500 | 0x0973 | 6000 | 0x00 | 1537 | 2974 | 3071 | 5842 | 51 | 817 | SUCCESS
735 | 2022-03-04 10:41 | 3680.658 | 0x0329 | 0x028D | 0 | 65535 | 24.95 | 3633 | 0x0139 | 4539 | 6075 | 2970 | 5842 | -1926 | 94 | -10 | 27234 | 2 | 100 | 2 | 51 | -1908 | 26.45 | 500 | 0x0973 | 6000 | 0x00 | 1535 | 2969 | 3071 | 5842 | 50 | 805 | SUCCESS
736 | 2022-03-04 10:41 | 3686.761 | 0x0329 | 0x028D | 0 | 65535 | 24.85 | 3632 | 0x0139 | 4535 | 6075 | 2963 | 5842 | -1883 | 93 | -10 | 27210 | 2 | 100 | 2 | 51 | -1937 | 26.45 | 500 | 0x0973 | 6000 | 0x00 | 1531 | 2963 | 3071 | 5842 | 50 | 810 | SUCCESS
737 | 2022-03-04 10:41 | 3690.759 | 0x0329 | 0x028D | 0 | 65535 | 24.95 | 3635 | 0x0139 | 4534 | 6075 | 2959 | 5842 | -1930 | 93 | -10 | 27198 | 2 | 100 | 2 | 51 | -1890 | 26.45 | 500 | 0x0973 | 6000 | 0x00 | 1529 | 2959 | 3071 | 5842 | 50 | 812 | SUCCESS
738 | 2022-03-04 10:41 | 3695.697 | 0x0329 | 0x028D | 0 | 65535 | 24.95 | 3633 | 0x0139 | 4531 | 6075 | 2954 | 5842 | -1927 | 93 | -10 | 27186 | 2 | 100 | 2 | 51 | -1879 | 26.45 | 500 | 0x0973 | 6000 | 0x00 | 1527 | 2953 | 3071 | 5842 | 50 | 811 | SUCCESS
739 | 2022-03-04 10:42 | 3700.711 | 0x0329 | 0x028D | 0 | 65535 | 24.85 | 3635 | 0x0139 | 4529 | 6075 | 2949 | 5842 | -1921 | 93 | -10 | 27168 | 2 | 100 | 2 | 51 | -1881 | 26.45 | 500 | 0x0973 | 6000 | 0x00 | 1524 | 2948 | 3071 | 5842 | 50 | 813 | SUCCESS
740 | 2022-03-04 10:42 | 3706.793 | 0x0329 | 0x028D | 0 | 65535 | 24.85 | 3630 | 0x0139 | 4525 | 6075 | 2943 | 5842 | -1900 | 93 | -10 | 27150 | 2 | 100 | 2 | 51 | -1920 | 26.45 | 500 | 0x0973 | 6000 | 0x00 | 1521 | 2942 | 3071 | 5842 | 50 | 808 | SUCCESS
741 | 2022-03-04 10:42 | 3710.855 | 0x0329 | 0x028D | 0 | 65535 | 24.95 | 3634 | 0x0139 | 4523 | 6075 | 2938 | 5842 | -1925 | 93 | -10 | 27138 | 2 | 100 | 2 | 51 | -1880 | 26.45 | 500 | 0x0973 | 6000 | 0x00 | 1519 | 2938 | 3071 | 5842 | 50 | 810 | SUCCESS
742 | 2022-03-04 10:42 | 3715.739 | 0x0329 | 0x028D | 0 | 65535 | 24.85 | 3634 | 0x0139 | 4521 | 6075 | 2934 | 5842 | -1904 | 93 | -10 | 27126 | 2 | 100 | 2 | 51 | -1879 | 26.45 | 500 | 0x0973 | 6000 | 0x00 | 1516 | 2933 | 3071 | 5842 | 50 | 816 | SUCCESS
743 | 2022-03-04 10:42 | 3720.74 | 0x0329 | 0x028D | 0 | 65535 | 24.95 | 3633 | 0x0139 | 4518 | 6075 | 2929 | 5842 | -1904 | 92 | -10 | 27108 | 2 | 100 | 2 | 51 | -1881 | 26.45 | 500 | 0x0973 | 6000 | 0x00 | 1513 | 2928 | 3071 | 5842 | 50 | 814 | SUCCESS
744 | 2022-03-04 10:42 | 3726.837 | 0x0329 | 0x028D | 0 | 65535 | 24.95 | 3632 | 0x0139 | 4515 | 6075 | 2923 | 5842 | -1923 | 92 | -10 | 27084 | 2 | 100 | 2 | 51 | -1881 | 26.45 | 500 | 0x0973 | 6000 | 0x00 | 1510 | 2922 | 3071 | 5842 | 50 | 810 | SUCCESS
745 | 2022-03-04 10:42 | 3730.85 | 0x0329 | 0x028D | 0 | 65535 | 24.85 | 3632 | 0x0139 | 4513 | 6075 | 2919 | 5842 | -1887 | 92 | -10 | 27072 | 2 | 100 | 2 | 50 | -1883 | 26.45 | 500 | 0x0973 | 6000 | 0x00 | 1508 | 2918 | 3071 | 5842 | 50 | 814 | SUCCESS
746 | 2022-03-04 10:42 | 3735.762 | 0x0329 | 0x028D | 0 | 65535 | 24.95 | 3631 | 0x0139 | 4510 | 6075 | 2914 | 5842 | -1888 | 92 | -10 | 27060 | 2 | 100 | 2 | 50 | -1880 | 26.45 | 500 | 0x0973 | 6000 | 0x00 | 1506 | 2912 | 3071 | 5842 | 50 | 808 | SUCCESS
747 | 2022-03-04 10:42 | 3740.77 | 0x0329 | 0x028D | 0 | 65535 | 24.85 | 3631 | 0x0139 | 4507 | 6075 | 2908 | 5842 | -1883 | 92 | -10 | 27042 | 2 | 100 | 2 | 50 | -1883 | 26.45 | 500 | 0x0973 | 6000 | 0x00 | 1503 | 2907 | 3071 | 5842 | 49 | 818 | SUCCESS
748 | 2022-03-04 10:42 | 3746.891 | 0x0329 | 0x028D | 0 | 65535 | 24.95 | 3631 | 0x0139 | 4504 | 6075 | 2902 | 5842 | -1905 | 91 | -10 | 27024 | 2 | 100 | 2 | 50 | -1880 | 26.45 | 494 | 0x0973 | 6000 | 0x00 | 1500 | 2901 | 3071 | 5842 | 49 | 805 | SUCCESS
749 | 2022-03-04 10:42 | 3750.886 | 0x0329 | 0x028D | 0 | 65535 | 24.85 | 3630 | 0x0139 | 4502 | 6075 | 2898 | 5842 | -1891 | 91 | -10 | 27012 | 2 | 100 | 2 | 50 | -1891 | 26.55 | 494 | 0x0973 | 6000 | 0x00 | 1498 | 2897 | 3071 | 5842 | 49 | 811 | SUCCESS
750 | 2022-03-04 10:42 | 3755.782 | 0x0329 | 0x028D | 0 | 65535 | 24.85 | 3629 | 0x0139 | 4499 | 6075 | 2893 | 5842 | -1885 | 91 | -10 | 26994 | 2 | 100 | 2 | 50 | -1883 | 26.55 | 494 | 0x0973 | 6000 | 0x00 | 1495 | 2892 | 3071 | 5842 | 49 | 804 | SUCCESS
751 | 2022-03-04 10:43 | 3760.793 | 0x0329 | 0x028D | 0 | 65535 | 24.85 | 3629 | 0x0139 | 4497 | 6075 | 2888 | 5842 | -1886 | 91 | -10 | 26982 | 2 | 100 | 2 | 50 | -1900 | 26.45 | 494 | 0x0973 | 6000 | 0x00 | 1493 | 2888 | 3071 | 5842 | 49 | 808 | SUCCESS
752 | 2022-03-04 10:43 | 3766.94 | 0x0329 | 0x028D | 0 | 65535 | 24.85 | 3630 | 0x0139 | 4494 | 6075 | 2882 | 5842 | -1884 | 91 | -10 | 26964 | 2 | 100 | 2 | 50 | -1882 | 26.45 | 494 | 0x0973 | 6000 | 0x00 | 1489 | 2881 | 3071 | 5842 | 49 | 819 | SUCCESS
753 | 2022-03-04 10:43 | 3770.962 | 0x0329 | 0x028D | 0 | 65535 | 24.85 | 3626 | 0x0139 | 4492 | 6075 | 2878 | 5842 | -1886 | 91 | -10 | 26952 | 2 | 100 | 2 | 50 | -1915 | 26.55 | 494 | 0x0973 | 6000 | 0x00 | 1487 | 2877 | 3071 | 5842 | 49 | 811 | SUCCESS
754 | 2022-03-04 10:43 | 3775.819 | 0x0329 | 0x028D | 0 | 65535 | 24.85 | 3626 | 0x0139 | 4489 | 6075 | 2873 | 5842 | -1882 | 90 | -10 | 26934 | 2 | 100 | 2 | 50 | -1924 | 26.45 | 494 | 0x0973 | 6000 | 0x00 | 1485 | 2873 | 3071 | 5842 | 49 | 814 | SUCCESS
755 | 2022-03-04 10:43 | 3780.828 | 0x0329 | 0x028D | 0 | 65535 | 24.85 | 3626 | 0x0139 | 4486 | 6075 | 2867 | 5842 | -1884 | 90 | -10 | 26916 | 2 | 100 | 2 | 50 | -1927 | 26.45 | 494 | 0x0973 | 6000 | 0x00 | 1482 | 2867 | 3071 | 5842 | 49 | 805 | SUCCESS
756 | 2022-03-04 10:43 | 3786.978 | 0x0329 | 0x028D | 0 | 65535 | 24.85 | 3627 | 0x0139 | 4483 | 6075 | 2861 | 5842 | -1888 | 90 | -10 | 26898 | 2 | 100 | 2 | 49 | -1887 | 26.45 | 494 | 0x0973 | 6000 | 0x00 | 1479 | 2860 | 3071 | 5842 | 49 | 812 | SUCCESS
757 | 2022-03-04 10:43 | 3790.966 | 0x0329 | 0x028D | 0 | 65535 | 24.85 | 3624 | 0x0139 | 4481 | 6075 | 2857 | 5842 | -1887 | 90 | -10 | 26886 | 2 | 100 | 2 | 49 | -1927 | 26.45 | 494 | 0x0973 | 6000 | 0x00 | 1476 | 2856 | 3071 | 5842 | 49 | 810 | SUCCESS
758 | 2022-03-04 10:43 | 3795.861 | 0x0329 | 0x028D | 0 | 65535 | 24.85 | 3624 | 0x0139 | 4478 | 6075 | 2852 | 5842 | -1887 | 90 | -10 | 26868 | 2 | 100 | 2 | 49 | -1937 | 26.45 | 494 | 0x0973 | 6000 | 0x00 | 1474 | 2852 | 3071 | 5842 | 48 | 805 | SUCCESS
759 | 2022-03-04 10:43 | 3800.873 | 0x0329 | 0x028D | 0 | 65535 | 24.85 | 3623 | 0x0139 | 4476 | 6075 | 2847 | 5842 | -1891 | 90 | -10 | 26856 | 2 | 100 | 2 | 49 | -1928 | 26.35 | 494 | 0x0973 | 6000 | 0x00 | 1472 | 2847 | 3071 | 5842 | 48 | 806 | SUCCESS
760 | 2022-03-04 10:43 | 3807.012 | 0x0329 | 0x028D | 0 | 65535 | 24.85 | 3626 | 0x0139 | 4472 | 6075 | 2841 | 5842 | -1887 | 89 | -10 | 26832 | 2 | 100 | 2 | 49 | -1887 | 26.35 | 494 | 0x0973 | 6000 | 0x00 | 1468 | 2840 | 3071 | 5842 | 48 | 823 | SUCCESS
761 | 2022-03-04 10:43 | 3811.02 | 0x0329 | 0x028D | 0 | 65535 | 24.85 | 3622 | 0x0139 | 4470 | 6075 | 2837 | 5842 | -1889 | 89 | -10 | 26820 | 2 | 100 | 2 | 49 | -1931 | 26.45 | 494 | 0x0973 | 6000 | 0x00 | 1466 | 2837 | 3071 | 5842 | 48 | 817 | SUCCESS
762 | 2022-03-04 10:44 | 3815.887 | 0x0329 | 0x028D | 0 | 65535 | 24.85 | 3622 | 0x0139 | 4468 | 6075 | 2832 | 5842 | -1894 | 89 | -10 | 26808 | 2 | 100 | 2 | 49 | -1933 | 26.45 | 494 | 0x0973 | 6000 | 0x00 | 1464 | 2832 | 3071 | 5842 | 48 | 810 | SUCCESS
763 | 2022-03-04 10:44 | 3820.903 | 0x0329 | 0x028D | 0 | 65535 | 24.85 | 3622 | 0x0139 | 4465 | 6075 | 2826 | 5842 | -1899 | 89 | -10 | 26790 | 2 | 100 | 2 | 49 | -1932 | 26.45 | 494 | 0x0973 | 6000 | 0x00 | 1461 | 2826 | 3071 | 5842 | 48 | 808 | SUCCESS
764 | 2022-03-04 10:44 | 3827.075 | 0x0329 | 0x028D | 0 | 65535 | 24.85 | 3624 | 0x0139 | 4462 | 6075 | 2820 | 5842 | -1890 | 89 | -10 | 26772 | 2 | 100 | 2 | 49 | -1896 | 26.35 | 494 | 0x0973 | 6000 | 0x00 | 1458 | 2820 | 3071 | 5842 | 48 | 807 | SUCCESS
765 | 2022-03-04 10:44 | 3831.087 | 0x0329 | 0x028D | 0 | 65535 | 24.85 | 3621 | 0x0139 | 4460 | 6075 | 2816 | 5842 | -1902 | 89 | -10 | 26760 | 2 | 100 | 2 | 49 | -1942 | 26.45 | 494 | 0x0973 | 6000 | 0x00 | 1456 | 2816 | 3071 | 5842 | 48 | 811 | SUCCESS
766 | 2022-03-04 10:44 | 3835.933 | 0x0329 | 0x028D | 0 | 65535 | 24.85 | 3619 | 0x0139 | 4457 | 6075 | 2811 | 5842 | -1920 | 88 | -10 | 26742 | 2 | 100 | 2 | 49 | -1941 | 26.45 | 494 | 0x0973 | 6000 | 0x00 | 1453 | 2811 | 3071 | 5842 | 48 | 810 | SUCCESS
767 | 2022-03-04 10:44 | 3840.947 | 0x0329 | 0x028D | 0 | 65535 | 24.85 | 3619 | 0x0139 | 4454 | 6075 | 2806 | 5842 | -1917 | 88 | -10 | 26724 | 2 | 100 | 2 | 49 | -1939 | 26.35 | 494 | 0x0973 | 6000 | 0x00 | 1450 | 2806 | 3071 | 5842 | 48 | 811 | SUCCESS
768 | 2022-03-04 10:44 | 3847.079 | 0x0329 | 0x028D | 0 | 65535 | 24.85 | 3619 | 0x0139 | 4451 | 6075 | 2800 | 5842 | -1908 | 88 | -10 | 26706 | 2 | 100 | 2 | 48 | -1944 | 26.45 | 488 | 0x0973 | 6000 | 0x00 | 1447 | 2800 | 3071 | 5842 | 48 | 804 | SUCCESS
769 | 2022-03-04 10:44 | 3851.076 | 0x0329 | 0x028D | 0 | 65535 | 24.95 | 3613 | 0x0139 | 4449 | 6075 | 2796 | 5842 | -1990 | 87 | -10 | 26694 | 2 | 100 | 2 | 48 | -1970 | 26.45 | 488 | 0x0973 | 6000 | 0x00 | 1445 | 2796 | 3071 | 5842 | 48 | 808 | SUCCESS
770 | 2022-03-04 10:44 | 3855.976 | 0x0329 | 0x028D | 0 | 65535 | 24.95 | 3617 | 0x0139 | 4446 | 6075 | 2790 | 5842 | -1959 | 87 | -10 | 26676 | 2 | 100 | 2 | 48 | -1960 | 26.45 | 488 | 0x0973 | 6000 | 0x00 | 1442 | 2790 | 3071 | 5842 | 47 | 813 | SUCCESS
771 | 2022-03-04 10:44 | 3860.976 | 0x0329 | 0x028D | 0 | 65535 | 24.95 | 3619 | 0x0139 | 4444 | 6075 | 2785 | 5842 | -1963 | 86 | -10 | 26664 | 2 | 100 | 2 | 48 | -1950 | 26.45 | 488 | 0x0973 | 6000 | 0x00 | 1440 | 2785 | 3071 | 5842 | 47 | 813 | SUCCESS
772 | 2022-03-04 10:44 | 3867.121 | 0x0329 | 0x028D | 0 | 65535 | 24.95 | 3616 | 0x0139 | 4441 | 6075 | 2779 | 5842 | -1915 | 86 | -10 | 26646 | 2 | 100 | 2 | 48 | -1922 | 26.55 | 488 | 0x0973 | 6000 | 0x00 | 1437 | 2779 | 3071 | 5842 | 47 | 825 | SUCCESS
773 | 2022-03-04 10:44 | 3871.152 | 0x0329 | 0x028D | 0 | 65535 | 24.95 | 3617 | 0x0139 | 4438 | 6075 | 2775 | 5842 | -1950 | 86 | -10 | 26628 | 2 | 100 | 2 | 48 | -1992 | 26.55 | 488 | 0x0973 | 6000 | 0x00 | 1434 | 2775 | 3071 | 5842 | 47 | 808 | SUCCESS
774 | 2022-03-04 10:44 | 3876.006 | 0x0329 | 0x028D | 0 | 65535 | 24.95 | 3616 | 0x0139 | 4436 | 6075 | 2770 | 5842 | -1953 | 86 | -10 | 26616 | 2 | 100 | 2 | 48 | -1947 | 26.55 | 488 | 0x0973 | 6000 | 0x00 | 1432 | 2770 | 3071 | 5842 | 47 | 816 | SUCCESS
775 | 2022-03-04 10:45 | 3881.006 | 0x0329 | 0x028D | 0 | 65535 | 24.95 | 3618 | 0x0139 | 4433 | 6075 | 2764 | 5842 | -1949 | 86 | -10 | 26598 | 2 | 100 | 2 | 48 | -1931 | 26.45 | 488 | 0x0973 | 6000 | 0x00 | 1429 | 2764 | 3071 | 5842 | 47 | 813 | SUCCESS
776 | 2022-03-04 10:45 | 3887.16 | 0x0329 | 0x028D | 0 | 65535 | 24.85 | 3617 | 0x0139 | 4430 | 6075 | 2758 | 5842 | -1926 | 86 | -10 | 26580 | 2 | 100 | 2 | 48 | -1930 | 26.45 | 488 | 0x0973 | 6000 | 0x00 | 1426 | 2758 | 3071 | 5842 | 47 | 816 | SUCCESS
777 | 2022-03-04 10:45 | 3891.165 | 0x0329 | 0x028D | 0 | 65535 | 24.95 | 3619 | 0x0139 | 4428 | 6075 | 2754 | 5842 | -1928 | 86 | -10 | 26568 | 2 | 100 | 2 | 48 | -1889 | 26.45 | 488 | 0x0973 | 6000 | 0x00 | 1424 | 2754 | 3071 | 5842 | 47 | 810 | SUCCESS
778 | 2022-03-04 10:45 | 3896.019 | 0x0329 | 0x028D | 0 | 65535 | 24.95 | 3618 | 0x0139 | 4425 | 6075 | 2749 | 5842 | -1933 | 86 | -10 | 26550 | 2 | 100 | 2 | 48 | -1898 | 26.45 | 488 | 0x0973 | 6000 | 0x00 | 1421 | 2749 | 3071 | 5842 | 47 | 817 | SUCCESS
779 | 2022-03-04 10:45 | 3901.02 | 0x0329 | 0x028D | 0 | 65535 | 24.95 | 3619 | 0x0139 | 4422 | 6075 | 2744 | 5842 | -1930 | 86 | -10 | 26532 | 2 | 100 | 2 | 47 | -1899 | 26.45 | 488 | 0x0973 | 6000 | 0x00 | 1418 | 2744 | 3071 | 5842 | 47 | 815 | SUCCESS
780 | 2022-03-04 10:45 | 3907.213 | 0x0329 | 0x028D | 0 | 65535 | 24.95 | 3616 | 0x0139 | 4419 | 6075 | 2738 | 5842 | -1932 | 86 | -10 | 26514 | 2 | 100 | 2 | 47 | -1940 | 26.45 | 488 | 0x0973 | 6000 | 0x00 | 1415 | 2738 | 3071 | 5842 | 47 | 810 | SUCCESS
781 | 2022-03-04 10:45 | 3911.225 | 0x0329 | 0x028D | 0 | 65535 | 24.95 | 3617 | 0x0139 | 4417 | 6075 | 2734 | 5842 | -1915 | 86 | -10 | 26502 | 2 | 100 | 2 | 47 | -1890 | 26.45 | 500 | 0x0973 | 6000 | 0x00 | 1413 | 2734 | 3071 | 5842 | 47 | 814 | SUCCESS
782 | 2022-03-04 10:45 | 3916.043 | 0x0329 | 0x028D | 0 | 65535 | 24.95 | 3618 | 0x0139 | 4414 | 6075 | 2728 | 5842 | -1909 | 86 | -10 | 26484 | 2 | 100 | 2 | 47 | -1892 | 26.45 | 500 | 0x0973 | 6000 | 0x00 | 1410 | 2728 | 3071 | 5842 | 46 | 818 | SUCCESS
783 | 2022-03-04 10:45 | 3921.048 | 0x0329 | 0x028D | 0 | 65535 | 24.95 | 3617 | 0x0139 | 4412 | 6075 | 2723 | 5842 | -1900 | 85 | -10 | 26472 | 2 | 100 | 2 | 47 | -1897 | 26.45 | 500 | 0x0973 | 6000 | 0x00 | 1408 | 2723 | 3071 | 5842 | 46 | 820 | SUCCESS
784 | 2022-03-04 10:45 | 3927.273 | 0x0329 | 0x028D | 0 | 65535 | 24.95 | 3617 | 0x0139 | 4409 | 6075 | 2717 | 5842 | -1932 | 85 | -10 | 26454 | 2 | 100 | 2 | 47 | -1893 | 26.35 | 500 | 0x0973 | 6000 | 0x00 | 1405 | 2717 | 3071 | 5842 | 46 | 816 | SUCCESS
785 | 2022-03-04 10:45 | 3931.258 | 0x0329 | 0x028D | 0 | 65535 | 24.95 | 3616 | 0x0139 | 4406 | 6075 | 2713 | 5842 | -1897 | 85 | -10 | 26436 | 2 | 100 | 2 | 47 | -1897 | 26.45 | 500 | 0x0973 | 6000 | 0x00 | 1402 | 2713 | 3071 | 5842 | 46 | 813 | SUCCESS
786 | 2022-03-04 10:46 | 3936.063 | 0x0329 | 0x028D | 0 | 65535 | 24.85 | 3615 | 0x0139 | 4404 | 6075 | 2708 | 5842 | -1896 | 85 | -10 | 26424 | 2 | 100 | 2 | 47 | -1934 | 26.45 | 500 | 0x0973 | 6000 | 0x00 | 1400 | 2708 | 3071 | 5842 | 46 | 806 | SUCCESS
787 | 2022-03-04 10:46 | 3941.071 | 0x0329 | 0x028D | 0 | 65535 | 24.85 | 3616 | 0x0139 | 4401 | 6075 | 2703 | 5842 | -1893 | 85 | -10 | 26406 | 2 | 100 | 2 | 47 | -1937 | 26.45 | 500 | 0x0973 | 6000 | 0x00 | 1397 | 2703 | 3071 | 5842 | 46 | 810 | SUCCESS
788 | 2022-03-04 10:46 | 3947.295 | 0x0329 | 0x028D | 0 | 65535 | 24.95 | 3614 | 0x0139 | 4398 | 6075 | 2697 | 5842 | -1902 | 85 | -10 | 26388 | 2 | 100 | 2 | 47 | -1909 | 26.45 | 500 | 0x0973 | 6000 | 0x00 | 1394 | 2697 | 3071 | 5842 | 46 | 807 | SUCCESS
789 | 2022-03-04 10:46 | 3951.325 | 0x0329 | 0x028D | 0 | 65535 | 24.85 | 3613 | 0x0139 | 4396 | 6075 | 2692 | 5842 | -1902 | 84 | -10 | 26376 | 2 | 100 | 2 | 47 | -1962 | 26.45 | 500 | 0x0973 | 6000 | 0x00 | 1392 | 2692 | 3071 | 5842 | 46 | 807 | SUCCESS
790 | 2022-03-04 10:46 | 3956.088 | 0x0329 | 0x028D | 0 | 65535 | 24.85 | 3613 | 0x0139 | 4393 | 6075 | 2687 | 5842 | -1895 | 84 | -10 | 26358 | 2 | 100 | 2 | 46 | -1941 | 26.45 | 500 | 0x0973 | 6000 | 0x00 | 1389 | 2687 | 3071 | 5842 | 46 | 812 | SUCCESS
791 | 2022-03-04 10:46 | 3961.088 | 0x0329 | 0x028D | 0 | 65535 | 24.85 | 3611 | 0x0139 | 4390 | 6075 | 2682 | 5842 | -1907 | 84 | -10 | 26340 | 2 | 100 | 2 | 46 | -1944 | 26.45 | 500 | 0x0973 | 6000 | 0x00 | 1386 | 2682 | 3071 | 5842 | 46 | 812 | SUCCESS
792 | 2022-03-04 10:46 | 3967.321 | 0x0329 | 0x028D | 0 | 65535 | 24.95 | 3613 | 0x0139 | 4387 | 6075 | 2676 | 5842 | -1917 | 84 | -10 | 26322 | 2 | 100 | 2 | 46 | -2013 | 26.35 | 500 | 0x0973 | 6000 | 0x00 | 1383 | 2676 | 3071 | 5842 | 46 | 810 | SUCCESS
793 | 2022-03-04 10:46 | 3971.342 | 0x0329 | 0x028D | 0 | 65535 | 24.85 | 3610 | 0x0139 | 4385 | 6075 | 2672 | 5842 | -1907 | 83 | -10 | 26310 | 2 | 100 | 2 | 46 | -1972 | 26.45 | 500 | 0x0973 | 6000 | 0x00 | 1381 | 2672 | 3071 | 5842 | 45 | 809 | SUCCESS
794 | 2022-03-04 10:46 | 3976.1 | 0x0329 | 0x028D | 0 | 65535 | 24.95 | 3609 | 0x0139 | 4382 | 6075 | 2667 | 5842 | -1908 | 83 | -10 | 26292 | 2 | 100 | 2 | 46 | -1935 | 26.45 | 494 | 0x0973 | 6000 | 0x00 | 1378 | 2667 | 3071 | 5842 | 45 | 814 | SUCCESS
795 | 2022-03-04 10:46 | 3981.107 | 0x0329 | 0x028D | 0 | 65535 | 24.95 | 3609 | 0x0139 | 4380 | 6075 | 2661 | 5842 | -1923 | 83 | -10 | 26280 | 2 | 100 | 2 | 46 | -1933 | 26.45 | 494 | 0x0973 | 6000 | 0x00 | 1376 | 2661 | 3071 | 5842 | 45 | 807 | SUCCESS
796 | 2022-03-04 10:46 | 3987.369 | 0x0329 | 0x028D | 0 | 65535 | 24.85 | 3609 | 0x0139 | 4377 | 6075 | 2655 | 5842 | -1898 | 83 | -10 | 26262 | 2 | 100 | 2 | 46 | -1950 | 26.45 | 494 | 0x0973 | 6000 | 0x00 | 1373 | 2655 | 3071 | 5842 | 45 | 810 | SUCCESS
797 | 2022-03-04 10:46 | 3991.41 | 0x0329 | 0x028D | 0 | 65535 | 24.85 | 3609 | 0x0139 | 4374 | 6075 | 2651 | 5842 | -1946 | 83 | -10 | 26244 | 2 | 100 | 2 | 46 | -1911 | 26.45 | 494 | 0x0973 | 6000 | 0x00 | 1370 | 2651 | 3071 | 5842 | 45 | 817 | SUCCESS
798 | 2022-03-04 10:46 | 3996.134 | 0x0329 | 0x028D | 0 | 65535 | 24.95 | 3610 | 0x0139 | 4372 | 6075 | 2647 | 5842 | -1954 | 83 | -10 | 26232 | 2 | 100 | 2 | 46 | -1899 | 26.45 | 494 | 0x0973 | 6000 | 0x00 | 1368 | 2646 | 3071 | 5842 | 45 | 810 | SUCCESS
799 | 2022-03-04 10:47 | 4001.136 | 0x0329 | 0x028D | 0 | 65535 | 24.95 | 3608 | 0x0139 | 4370 | 6075 | 2642 | 5842 | -1943 | 82 | -10 | 26214 | 2 | 100 | 2 | 46 | -1904 | 26.45 | 494 | 0x0973 | 6000 | 0x00 | 1365 | 2641 | 3071 | 5842 | 45 | 826 | SUCCESS
800 | 2022-03-04 10:47 | 4007.467 | 0x0329 | 0x028D | 0 | 65535 | 24.85 | 3605 | 0x0139 | 4366 | 6075 | 2635 | 5842 | -1927 | 82 | -10 | 26196 | 2 | 100 | 2 | 46 | -1934 | 26.45 | 494 | 0x0973 | 6000 | 0x00 | 1362 | 2635 | 3071 | 5842 | 45 | 823 | SUCCESS
801 | 2022-03-04 10:47 | 4011.44 | 0x0329 | 0x028D | 0 | 65535 | 24.95 | 3608 | 0x0139 | 4364 | 6075 | 2630 | 5842 | -1946 | 82 | -10 | 26184 | 2 | 100 | 2 | 46 | -1907 | 26.55 | 494 | 0x0973 | 6000 | 0x00 | 1360 | 2630 | 3071 | 5842 | 45 | 819 | SUCCESS
802 | 2022-03-04 10:47 | 4016.154 | 0x0329 | 0x028D | 0 | 65535 | 24.95 | 3609 | 0x0139 | 4362 | 6075 | 2626 | 5842 | -1913 | 82 | -10 | 26166 | 2 | 100 | 2 | 45 | -1893 | 26.45 | 494 | 0x0973 | 6000 | 0x00 | 1357 | 2625 | 3071 | 5842 | 45 | 824 | SUCCESS
803 | 2022-03-04 10:47 | 4021.166 | 0x0329 | 0x028D | 0 | 65535 | 24.95 | 3610 | 0x0139 | 4359 | 6075 | 2621 | 5842 | -1903 | 82 | -10 | 26148 | 2 | 100 | 2 | 45 | -1900 | 26.45 | 494 | 0x0973 | 6000 | 0x00 | 1354 | 2620 | 3071 | 5842 | 45 | 826 | SUCCESS
804 | 2022-03-04 10:47 | 4027.496 | 0x0329 | 0x028D | 0 | 65535 | 24.95 | 3606 | 0x0139 | 4355 | 6075 | 2614 | 5842 | -1941 | 82 | -10 | 26130 | 2 | 100 | 2 | 45 | -1898 | 26.55 | 494 | 0x0973 | 6000 | 0x00 | 1351 | 2614 | 3071 | 5842 | 44 | 811 | SUCCESS
805 | 2022-03-04 10:47 | 4031.467 | 0x0329 | 0x028D | 0 | 65535 | 24.95 | 3608 | 0x0139 | 4353 | 6075 | 2610 | 5842 | -1924 | 82 | -10 | 26118 | 2 | 100 | 2 | 45 | -1900 | 26.55 | 494 | 0x0973 | 6000 | 0x00 | 1349 | 2610 | 3071 | 5842 | 44 | 806 | SUCCESS
806 | 2022-03-04 10:47 | 4036.189 | 0x0329 | 0x028D | 0 | 65535 | 24.95 | 3608 | 0x0139 | 4351 | 6075 | 2606 | 5842 | -1941 | 81 | -10 | 26106 | 2 | 100 | 2 | 45 | -1901 | 26.65 | 494 | 0x0973 | 6000 | 0x00 | 1346 | 2605 | 3071 | 5842 | 44 | 817 | SUCCESS
807 | 2022-03-04 10:47 | 4041.203 | 0x0329 | 0x028D | 0 | 65535 | 24.85 | 3607 | 0x0139 | 4348 | 6075 | 2600 | 5842 | -1901 | 81 | -10 | 26088 | 2 | 100 | 2 | 45 | -1934 | 26.65 | 494 | 0x0973 | 6000 | 0x00 | 1344 | 2599 | 3071 | 5842 | 44 | 806 | SUCCESS
808 | 2022-03-04 10:47 | 4047.508 | 0x0329 | 0x028D | 0 | 65535 | 24.95 | 3606 | 0x0139 | 4345 | 6075 | 2593 | 5842 | -1940 | 81 | -10 | 26070 | 2 | 100 | 2 | 45 | -1908 | 26.65 | 494 | 0x0973 | 6000 | 0x00 | 1341 | 2593 | 3071 | 5842 | 44 | 813 | SUCCESS
809 | 2022-03-04 10:47 | 4051.539 | 0x0329 | 0x028D | 0 | 65535 | 24.85 | 3606 | 0x0139 | 4342 | 6075 | 2589 | 5842 | -1903 | 81 | -10 | 26052 | 2 | 100 | 2 | 45 | -1954 | 26.65 | 494 | 0x0973 | 6000 | 0x00 | 1338 | 2589 | 3071 | 5842 | 44 | 813 | SUCCESS
810 | 2022-03-04 10:48 | 4056.226 | 0x0329 | 0x028D | 0 | 65535 | 24.85 | 3603 | 0x0139 | 4340 | 6075 | 2585 | 5842 | -1901 | 81 | -10 | 26040 | 2 | 100 | 2 | 45 | -1967 | 26.65 | 494 | 0x0973 | 6000 | 0x00 | 1336 | 2584 | 3071 | 5842 | 44 | 812 | SUCCESS
811 | 2022-03-04 10:48 | 4061.234 | 0x0329 | 0x028D | 0 | 65535 | 24.85 | 3603 | 0x0139 | 4338 | 6075 | 2580 | 5842 | -1911 | 80 | -10 | 26028 | 2 | 100 | 2 | 45 | -1960 | 26.65 | 494 | 0x0973 | 6000 | 0x00 | 1333 | 2579 | 3071 | 5842 | 44 | 805 | SUCCESS
812 | 2022-03-04 10:48 | 4067.599 | 0x0329 | 0x028D | 0 | 65535 | 24.95 | 3605 | 0x0139 | 4334 | 6075 | 2573 | 5842 | -1901 | 80 | -10 | 26004 | 2 | 100 | 2 | 45 | -1921 | 26.65 | 494 | 0x0973 | 6000 | 0x00 | 1330 | 2573 | 3071 | 5842 | 44 | 815 | SUCCESS
813 | 2022-03-04 10:48 | 4071.573 | 0x0329 | 0x028D | 0 | 65535 | 24.85 | 3604 | 0x0139 | 4332 | 6075 | 2568 | 5842 | -1905 | 80 | -10 | 25992 | 2 | 100 | 2 | 44 | -1952 | 26.65 | 488 | 0x0973 | 6000 | 0x00 | 1328 | 2568 | 3071 | 5842 | 44 | 809 | SUCCESS
814 | 2022-03-04 10:48 | 4076.268 | 0x0329 | 0x028D | 0 | 65535 | 24.85 | 3602 | 0x0139 | 4330 | 6075 | 2564 | 5842 | -1931 | 80 | -10 | 25980 | 2 | 100 | 2 | 44 | -1946 | 26.65 | 488 | 0x0973 | 6000 | 0x00 | 1325 | 2563 | 3071 | 5842 | 44 | 816 | SUCCESS
815 | 2022-03-04 10:48 | 4081.279 | 0x0329 | 0x028D | 0 | 65535 | 24.95 | 3602 | 0x0139 | 4327 | 6075 | 2559 | 5842 | -1943 | 80 | -10 | 25962 | 2 | 100 | 2 | 44 | -1940 | 26.65 | 488 | 0x0973 | 6000 | 0x00 | 1323 | 2559 | 3071 | 5842 | 44 | 806 | SUCCESS
816 | 2022-03-04 10:48 | 4087.588 | 0x0329 | 0x028D | 0 | 65535 | 24.95 | 3602 | 0x0139 | 4322 | 6074 | 2553 | 5842 | -1906 | 80 | -10 | 25932 | 2 | 100 | 2 | 44 | -1946 | 26.65 | 488 | 0x0973 | 6000 | 0x00 | 1610 | 2553 | 3362 | 5842 | 48 | 813 | SUCCESS
817 | 2022-03-04 10:48 | 4091.594 | 0x0329 | 0x028D | 0 | 65535 | 24.95 | 3601 | 0x0139 | 4321 | 6074 | 2550 | 5842 | -1923 | 80 | -10 | 25920 | 2 | 100 | 2 | 44 | -1939 | 26.65 | 488 | 0x0973 | 6000 | 0x00 | 1608 | 2550 | 3362 | 5842 | 48 | 805 | SUCCESS
818 | 2022-03-04 10:48 | 4096.301 | 0x0329 | 0x028D | 0 | 65535 | 24.95 | 3602 | 0x0139 | 4318 | 6074 | 2546 | 5842 | -1941 | 79 | -10 | 25908 | 2 | 100 | 2 | 44 | -1927 | 26.65 | 488 | 0x0973 | 6000 | 0x00 | 1606 | 2546 | 3362 | 5842 | 48 | 816 | SUCCESS
819 | 2022-03-04 10:48 | 4101.312 | 0x0329 | 0x028D | 0 | 65535 | 24.95 | 3603 | 0x0139 | 4315 | 6074 | 2542 | 5842 | -1941 | 79 | -10 | 25890 | 2 | 100 | 2 | 44 | -1915 | 26.55 | 488 | 0x0973 | 6000 | 0x00 | 1603 | 2542 | 3362 | 5842 | 48 | 820 | SUCCESS
820 | 2022-03-04 10:48 | 4107.605 | 0x0329 | 0x028D | 0 | 65535 | 24.95 | 3600 | 0x0139 | 4312 | 6074 | 2537 | 5842 | -1917 | 79 | -10 | 25866 | 2 | 100 | 2 | 44 | -1947 | 26.65 | 488 | 0x0973 | 6000 | 0x00 | 1599 | 2536 | 3362 | 5842 | 48 | 807 | SUCCESS
821 | 2022-03-04 10:48 | 4111.638 | 0x0329 | 0x028D | 0 | 65535 | 24.95 | 3603 | 0x0139 | 4310 | 6074 | 2534 | 5842 | -1940 | 79 | -10 | 25854 | 2 | 100 | 2 | 44 | -1900 | 26.65 | 488 | 0x0973 | 6000 | 0x00 | 1597 | 2533 | 3362 | 5842 | 48 | 809 | SUCCESS
822 | 2022-03-04 10:48 | 4116.33 | 0x0329 | 0x028D | 0 | 65535 | 24.95 | 3602 | 0x0139 | 4307 | 6074 | 2529 | 5842 | -1920 | 79 | -10 | 25842 | 2 | 100 | 2 | 44 | -1904 | 26.55 | 488 | 0x0973 | 6000 | 0x00 | 1595 | 2529 | 3362 | 5842 | 48 | 819 | SUCCESS
823 | 2022-03-04 10:49 | 4121.336 | 0x0329 | 0x028D | 0 | 65535 | 24.95 | 3602 | 0x0139 | 4305 | 6074 | 2525 | 5842 | -1910 | 79 | -10 | 25830 | 2 | 100 | 2 | 44 | -1931 | 26.55 | 488 | 0x0973 | 6000 | 0x00 | 1593 | 2525 | 3362 | 5842 | 48 | 811 | SUCCESS
824 | 2022-03-04 10:49 | 4127.675 | 0x0329 | 0x028D | 0 | 65535 | 24.95 | 3602 | 0x0139 | 4301 | 6074 | 2520 | 5842 | -1934 | 78 | -10 | 25806 | 2 | 100 | 2 | 44 | -1902 | 26.55 | 488 | 0x0973 | 6000 | 0x00 | 1589 | 2519 | 3362 | 5842 | 48 | 817 | SUCCESS
825 | 2022-03-04 10:49 | 4131.682 | 0x0329 | 0x028D | 0 | 65535 | 24.85 | 3601 | 0x0139 | 4299 | 6074 | 2517 | 5842 | -1903 | 78 | -10 | 25794 | 2 | 100 | 2 | 44 | -1914 | 26.55 | 488 | 0x0973 | 6000 | 0x00 | 1587 | 2516 | 3362 | 5842 | 48 | 811 | SUCCESS
826 | 2022-03-04 10:49 | 4136.349 | 0x0329 | 0x028D | 0 | 65535 | 24.85 | 3600 | 0x0139 | 4297 | 6074 | 2512 | 5842 | -1908 | 78 | -10 | 25782 | 2 | 100 | 2 | 43 | -1901 | 26.55 | 488 | 0x0973 | 6000 | 0x00 | 1585 | 2512 | 3362 | 5842 | 48 | 814 | SUCCESS
827 | 2022-03-04 10:49 | 4141.354 | 0x0329 | 0x028D | 0 | 65535 | 24.85 | 3600 | 0x0139 | 4294 | 6074 | 2508 | 5842 | -1903 | 78 | -10 | 25764 | 2 | 100 | 2 | 43 | -1902 | 26.55 | 488 | 0x0973 | 6000 | 0x00 | 1582 | 2508 | 3362 | 5842 | 48 | 809 | SUCCESS
828 | 2022-03-04 10:49 | 4147.711 | 0x0329 | 0x028D | 0 | 65535 | 24.95 | 3599 | 0x0139 | 4291 | 6074 | 2503 | 5842 | -1909 | 78 | -10 | 25746 | 2 | 100 | 2 | 43 | -1899 | 26.55 | 488 | 0x0973 | 6000 | 0x00 | 1578 | 2502 | 3362 | 5842 | 47 | 830 | SUCCESS
829 | 2022-03-04 10:49 | 4151.723 | 0x0329 | 0x028D | 0 | 65535 | 24.95 | 3599 | 0x0139 | 4289 | 6074 | 2500 | 5842 | -1905 | 78 | -10 | 25734 | 2 | 100 | 2 | 43 | -1921 | 26.55 | 488 | 0x0973 | 6000 | 0x00 | 1576 | 2499 | 3362 | 5842 | 47 | 818 | SUCCESS
830 | 2022-03-04 10:49 | 4156.365 | 0x0329 | 0x028D | 0 | 65535 | 24.85 | 3598 | 0x0139 | 4286 | 6074 | 2495 | 5842 | -1902 | 78 | -10 | 25716 | 2 | 100 | 2 | 43 | -1938 | 26.55 | 488 | 0x0973 | 6000 | 0x00 | 1574 | 2495 | 3362 | 5842 | 47 | 832 | SUCCESS
831 | 2022-03-04 10:49 | 4161.378 | 0x0329 | 0x028D | 0 | 65535 | 24.85 | 3597 | 0x0139 | 4283 | 6074 | 2491 | 5842 | -1904 | 78 | -10 | 25698 | 2 | 100 | 2 | 43 | -1948 | 26.55 | 488 | 0x0973 | 6000 | 0x00 | 1571 | 2491 | 3362 | 5842 | 47 | 832 | SUCCESS
832 | 2022-03-04 10:49 | 4167.73 | 0x0329 | 0x028D | 0 | 65535 | 24.85 | 3599 | 0x0139 | 4280 | 6074 | 2486 | 5842 | -1907 | 78 | -10 | 25680 | 2 | 100 | 2 | 43 | -1907 | 26.45 | 488 | 0x0973 | 6000 | 0x00 | 1567 | 2485 | 3362 | 5842 | 47 | 810 | SUCCESS
833 | 2022-03-04 10:49 | 4171.758 | 0x0329 | 0x028D | 0 | 65535 | 24.85 | 3595 | 0x0139 | 4278 | 6074 | 2483 | 5842 | -1921 | 77 | -10 | 25668 | 2 | 100 | 2 | 43 | -1957 | 26.45 | 488 | 0x0973 | 6000 | 0x00 | 1565 | 2482 | 3362 | 5842 | 47 | 813 | SUCCESS
834 | 2022-03-04 10:50 | 4176.398 | 0x0329 | 0x028D | 0 | 65535 | 24.95 | 3595 | 0x0139 | 4275 | 6074 | 2478 | 5842 | -1931 | 77 | -10 | 25650 | 2 | 100 | 2 | 43 | -1947 | 26.45 | 488 | 0x0973 | 6000 | 0x00 | 1563 | 2478 | 3362 | 5842 | 47 | 829 | SUCCESS
835 | 2022-03-04 10:50 | 4181.4 | 0x0329 | 0x028D | 0 | 65535 | 24.85 | 3594 | 0x0139 | 4272 | 6074 | 2474 | 5842 | -1939 | 77 | -10 | 25632 | 2 | 100 | 2 | 43 | -1955 | 26.45 | 488 | 0x0973 | 6000 | 0x00 | 1560 | 2474 | 3362 | 5842 | 47 | 827 | SUCCESS
836 | 2022-03-04 10:50 | 4187.777 | 0x0329 | 0x028D | 0 | 65535 | 24.85 | 3594 | 0x0139 | 4269 | 6074 | 2469 | 5842 | -1910 | 77 | -10 | 25614 | 2 | 100 | 2 | 43 | -1961 | 26.55 | 488 | 0x0973 | 6000 | 0x00 | 1557 | 2468 | 3362 | 5842 | 47 | 809 | SUCCESS
837 | 2022-03-04 10:50 | 4191.8 | 0x0329 | 0x028D | 0 | 65535 | 24.95 | 3594 | 0x0139 | 4267 | 6074 | 2466 | 5842 | -1949 | 77 | -10 | 25602 | 2 | 100 | 2 | 43 | -1958 | 26.45 | 488 | 0x0973 | 6000 | 0x00 | 1555 | 2465 | 3362 | 5842 | 47 | 803 | SUCCESS
838 | 2022-03-04 10:50 | 4196.413 | 0x0329 | 0x028D | 0 | 65535 | 24.95 | 3594 | 0x0139 | 4264 | 6074 | 2461 | 5842 | -1949 | 77 | -10 | 25584 | 2 | 100 | 2 | 43 | -1940 | 26.45 | 488 | 0x0973 | 6000 | 0x00 | 1552 | 2461 | 3362 | 5842 | 47 | 815 | SUCCESS
839 | 2022-03-04 10:50 | 4201.428 | 0x0329 | 0x028D | 0 | 65535 | 24.95 | 3594 | 0x0139 | 4262 | 6074 | 2457 | 5842 | -1948 | 76 | -10 | 25572 | 2 | 100 | 2 | 43 | -1938 | 26.45 | 488 | 0x0973 | 6000 | 0x00 | 1550 | 2457 | 3362 | 5842 | 47 | 817 | SUCCESS
840 | 2022-03-04 10:50 | 4207.794 | 0x0329 | 0x028D | 0 | 65535 | 24.85 | 3592 | 0x0139 | 4259 | 6074 | 2452 | 5842 | -1950 | 76 | -10 | 25554 | 2 | 100 | 2 | 42 | -1968 | 26.45 | 488 | 0x0973 | 6000 | 0x00 | 1547 | 2452 | 3362 | 5842 | 46 | 808 | SUCCESS
841 | 2022-03-04 10:50 | 4211.793 | 0x0329 | 0x028D | 0 | 65535 | 24.95 | 3595 | 0x0139 | 4256 | 6074 | 2449 | 5842 | -1949 | 76 | -10 | 25536 | 2 | 100 | 2 | 42 | -1904 | 26.45 | 488 | 0x0973 | 6000 | 0x00 | 1544 | 2449 | 3362 | 5842 | 46 | 807 | SUCCESS
842 | 2022-03-04 10:50 | 4216.456 | 0x0329 | 0x028D | 0 | 65535 | 24.95 | 3595 | 0x0139 | 4254 | 6074 | 2444 | 5842 | -1952 | 76 | -10 | 25524 | 2 | 100 | 2 | 42 | -1912 | 26.45 | 488 | 0x0973 | 6000 | 0x00 | 1542 | 2444 | 3362 | 5842 | 46 | 817 | SUCCESS
843 | 2022-03-04 10:50 | 4221.466 | 0x0329 | 0x028D | 0 | 65535 | 24.95 | 3595 | 0x0139 | 4251 | 6074 | 2440 | 5842 | -1945 | 76 | -10 | 25506 | 2 | 100 | 2 | 42 | -1902 | 26.45 | 488 | 0x0973 | 6000 | 0x00 | 1539 | 2440 | 3362 | 5842 | 46 | 806 | SUCCESS
844 | 2022-03-04 10:50 | 4227.835 | 0x0329 | 0x028D | 0 | 65535 | 24.95 | 3591 | 0x0139 | 4248 | 6074 | 2435 | 5842 | -1948 | 76 | -10 | 25488 | 2 | 100 | 2 | 42 | -1940 | 26.45 | 488 | 0x0973 | 6000 | 0x00 | 1536 | 2435 | 3362 | 5842 | 46 | 812 | SUCCESS
845 | 2022-03-04 10:50 | 4231.84 | 0x0329 | 0x028D | 0 | 65535 | 24.95 | 3594 | 0x0139 | 4246 | 6074 | 2432 | 5842 | -1936 | 76 | -10 | 25476 | 2 | 100 | 2 | 42 | -1906 | 26.45 | 482 | 0x0973 | 6000 | 0x00 | 1534 | 2432 | 3362 | 5842 | 46 | 809 | SUCCESS
846 | 2022-03-04 10:51 | 4236.496 | 0x0329 | 0x028D | 0 | 65535 | 24.95 | 3593 | 0x0139 | 4243 | 6074 | 2427 | 5842 | -1932 | 76 | -10 | 25458 | 2 | 100 | 2 | 42 | -1910 | 26.45 | 482 | 0x0973 | 6000 | 0x00 | 1531 | 2427 | 3362 | 5842 | 46 | 810 | SUCCESS
847 | 2022-03-04 10:51 | 4241.497 | 0x0329 | 0x028D | 0 | 65535 | 24.95 | 3593 | 0x0139 | 4240 | 6074 | 2423 | 5842 | -1925 | 75 | -10 | 25440 | 2 | 100 | 2 | 42 | -1916 | 26.45 | 482 | 0x0973 | 6000 | 0x00 | 1528 | 2423 | 3362 | 5842 | 46 | 808 | SUCCESS
848 | 2022-03-04 10:51 | 4247.88 | 0x0329 | 0x028D | 0 | 65535 | 24.95 | 3592 | 0x0139 | 4237 | 6074 | 2418 | 5842 | -1953 | 75 | -10 | 25422 | 2 | 100 | 2 | 42 | -1925 | 26.45 | 482 | 0x0973 | 6000 | 0x00 | 1525 | 2418 | 3362 | 5842 | 46 | 816 | SUCCESS
849 | 2022-03-04 10:51 | 4251.886 | 0x0329 | 0x028D | 0 | 65535 | 24.95 | 3593 | 0x0139 | 4235 | 6074 | 2415 | 5842 | -1919 | 75 | -10 | 25410 | 2 | 100 | 2 | 42 | -1924 | 26.45 | 482 | 0x0973 | 6000 | 0x00 | 1523 | 2415 | 3362 | 5842 | 46 | 809 | SUCCESS
850 | 2022-03-04 10:51 | 4256.514 | 0x0329 | 0x028D | 0 | 65535 | 24.95 | 3591 | 0x0139 | 4232 | 6074 | 2410 | 5842 | -1928 | 75 | -10 | 25392 | 2 | 100 | 2 | 42 | -1945 | 26.55 | 482 | 0x0973 | 6000 | 0x00 | 1520 | 2410 | 3362 | 5842 | 46 | 806 | SUCCESS
851 | 2022-03-04 10:51 | 4261.516 | 0x0329 | 0x028D | 0 | 65535 | 24.95 | 3591 | 0x0139 | 4230 | 6074 | 2406 | 5842 | -1925 | 75 | -10 | 25380 | 2 | 100 | 2 | 42 | -1933 | 26.45 | 482 | 0x0973 | 6000 | 0x00 | 1518 | 2406 | 3362 | 5842 | 46 | 804 | SUCCESS
852 | 2022-03-04 10:51 | 4267.949 | 0x0329 | 0x028D | 0 | 65535 | 24.95 | 3590 | 0x0139 | 4226 | 6074 | 2401 | 5842 | -1943 | 74 | -10 | 25356 | 2 | 100 | 2 | 42 | -1906 | 26.55 | 482 | 0x0973 | 6000 | 0x00 | 1514 | 2401 | 3362 | 5842 | 46 | 807 | SUCCESS
853 | 2022-03-04 10:51 | 4271.978 | 0x0329 | 0x028D | 0 | 65535 | 24.95 | 3591 | 0x0139 | 4224 | 6074 | 2398 | 5842 | -1915 | 74 | -10 | 25344 | 2 | 100 | 2 | 42 | -1913 | 26.55 | 482 | 0x0973 | 6000 | 0x00 | 1512 | 2398 | 3362 | 5842 | 45 | 811 | SUCCESS
854 | 2022-03-04 10:51 | 4276.534 | 0x0329 | 0x028D | 0 | 65535 | 24.95 | 3590 | 0x0139 | 4222 | 6074 | 2393 | 5842 | -1914 | 74 | -10 | 25332 | 2 | 100 | 2 | 41 | -1950 | 26.55 | 482 | 0x0973 | 6000 | 0x00 | 1510 | 2393 | 3362 | 5842 | 45 | 819 | SUCCESS
855 | 2022-03-04 10:51 | 4281.537 | 0x0329 | 0x028D | 0 | 65535 | 24.85 | 3590 | 0x0139 | 4219 | 6074 | 2389 | 5842 | -1910 | 74 | -10 | 25314 | 2 | 100 | 2 | 41 | -1960 | 26.55 | 482 | 0x0973 | 6000 | 0x00 | 1507 | 2389 | 3362 | 5842 | 45 | 814 | SUCCESS
856 | 2022-03-04 10:51 | 4287.962 | 0x0329 | 0x028D | 0 | 65535 | 24.95 | 3590 | 0x0139 | 4216 | 6074 | 2384 | 5842 | -1914 | 74 | -10 | 25296 | 2 | 100 | 2 | 41 | -1906 | 26.55 | 482 | 0x0973 | 6000 | 0x00 | 1504 | 2384 | 3362 | 5842 | 45 | 812 | SUCCESS
857 | 2022-03-04 10:51 | 4291.947 | 0x0329 | 0x028D | 0 | 65535 | 24.85 | 3589 | 0x0139 | 4213 | 6074 | 2381 | 5842 | -1917 | 74 | -10 | 25278 | 2 | 100 | 2 | 41 | -1914 | 26.55 | 482 | 0x0973 | 6000 | 0x00 | 1501 | 2381 | 3362 | 5842 | 45 | 811 | SUCCESS
858 | 2022-03-04 10:52 | 4296.561 | 0x0329 | 0x028D | 0 | 65535 | 24.85 | 3587 | 0x0139 | 4211 | 6074 | 2376 | 5842 | -1921 | 74 | -10 | 25266 | 2 | 100 | 2 | 41 | -1963 | 26.55 | 482 | 0x0973 | 6000 | 0x00 | 1499 | 2376 | 3362 | 5842 | 45 | 806 | SUCCESS
859 | 2022-03-04 10:52 | 4301.565 | 0x0329 | 0x028D | 0 | 65535 | 24.95 | 3588 | 0x0139 | 4208 | 6074 | 2372 | 5842 | -1910 | 74 | -10 | 25248 | 2 | 100 | 2 | 41 | -1955 | 26.55 | 482 | 0x0973 | 6000 | 0x00 | 1496 | 2372 | 3362 | 5842 | 45 | 819 | SUCCESS
860 | 2022-03-04 10:52 | 4307.982 | 0x0329 | 0x028D | 0 | 65535 | 24.95 | 3589 | 0x0139 | 4205 | 6074 | 2367 | 5842 | -1911 | 74 | -10 | 25230 | 2 | 100 | 2 | 41 | -1907 | 26.55 | 482 | 0x0973 | 6000 | 0x00 | 1493 | 2367 | 3362 | 5842 | 45 | 807 | SUCCESS
861 | 2022-03-04 10:52 | 4312.03 | 0x0329 | 0x028D | 0 | 65535 | 24.85 | 3586 | 0x0139 | 4203 | 6074 | 2364 | 5842 | -1912 | 73 | -10 | 25218 | 2 | 100 | 2 | 41 | -1950 | 26.55 | 482 | 0x0973 | 6000 | 0x00 | 1491 | 2364 | 3362 | 5842 | 45 | 806 | SUCCESS
862 | 2022-03-04 10:52 | 4316.594 | 0x0329 | 0x028D | 0 | 65535 | 24.85 | 3584 | 0x0139 | 4201 | 6074 | 2359 | 5842 | -1913 | 73 | -10 | 25200 | 2 | 100 | 2 | 41 | -1956 | 26.55 | 482 | 0x0973 | 6000 | 0x00 | 1488 | 2359 | 3362 | 5842 | 45 | 820 | SUCCESS
863 | 2022-03-04 10:52 | 4321.597 | 0x0329 | 0x028D | 0 | 65535 | 24.95 | 3584 | 0x0139 | 4198 | 6074 | 2356 | 5842 | -1915 | 73 | -10 | 25182 | 2 | 100 | 2 | 41 | -1959 | 26.55 | 482 | 0x0973 | 6000 | 0x00 | 1485 | 2355 | 3362 | 5842 | 45 | 816 | SUCCESS
864 | 2022-03-04 10:52 | 4328.044 | 0x0329 | 0x028D | 0 | 65535 | 24.85 | 3586 | 0x0139 | 4194 | 6074 | 2350 | 5842 | -1911 | 73 | -10 | 25164 | 2 | 100 | 2 | 41 | -1924 | 26.55 | 494 | 0x0973 | 6000 | 0x00 | 1482 | 2350 | 3362 | 5842 | 45 | 823 | SUCCESS
865 | 2022-03-04 10:52 | 4332.042 | 0x0329 | 0x028D | 0 | 65535 | 24.85 | 3584 | 0x0139 | 4192 | 6074 | 2346 | 5842 | -1931 | 73 | -10 | 25152 | 2 | 100 | 2 | 41 | -1965 | 26.55 | 494 | 0x0973 | 6000 | 0x00 | 1480 | 2346 | 3362 | 5842 | 45 | 809 | SUCCESS
866 | 2022-03-04 10:52 | 4336.614 | 0x0329 | 0x028D | 0 | 65535 | 24.95 | 3584 | 0x0139 | 4190 | 6074 | 2343 | 5842 | -1953 | 73 | -10 | 25134 | 2 | 100 | 2 | 41 | -1951 | 26.55 | 494 | 0x0973 | 6000 | 0x00 | 1477 | 2342 | 3362 | 5842 | 44 | 818 | SUCCESS
867 | 2022-03-04 10:52 | 4341.619 | 0x0329 | 0x028D | 0 | 65535 | 24.95 | 3583 | 0x0139 | 4187 | 6074 | 2339 | 5842 | -1984 | 72 | -10 | 25122 | 2 | 100 | 2 | 41 | -1962 | 26.55 | 494 | 0x0973 | 6000 | 0x00 | 1475 | 2338 | 3362 | 5842 | 44 | 811 | SUCCESS
868 | 2022-03-04 10:52 | 4348.044 | 0x0329 | 0x028D | 0 | 65535 | 24.85 | 3582 | 0x0139 | 4183 | 6074 | 2333 | 5842 | -1932 | 72 | -10 | 25098 | 2 | 100 | 2 | 40 | -1971 | 26.55 | 494 | 0x0973 | 6000 | 0x00 | 1471 | 2333 | 3362 | 5842 | 44 | 808 | SUCCESS
869 | 2022-03-04 10:52 | 4352.042 | 0x0329 | 0x028D | 0 | 65535 | 24.95 | 3583 | 0x0139 | 4181 | 6074 | 2329 | 5842 | -1952 | 72 | -10 | 25086 | 2 | 100 | 2 | 40 | -1912 | 26.55 | 494 | 0x0973 | 6000 | 0x00 | 1469 | 2329 | 3362 | 5842 | 44 | 808 | SUCCESS
870 | 2022-03-04 10:53 | 4356.639 | 0x0329 | 0x028D | 0 | 65535 | 24.95 | 3585 | 0x0139 | 4179 | 6074 | 2326 | 5842 | -1946 | 72 | -10 | 25074 | 2 | 100 | 2 | 40 | -1913 | 26.65 | 494 | 0x0973 | 6000 | 0x00 | 1467 | 2325 | 3362 | 5842 | 44 | 823 | SUCCESS
871 | 2022-03-04 10:53 | 4361.644 | 0x0329 | 0x028D | 0 | 65535 | 24.95 | 3585 | 0x0139 | 4176 | 6074 | 2322 | 5842 | -1938 | 72 | -10 | 25056 | 2 | 100 | 2 | 40 | -1921 | 26.65 | 482 | 0x0973 | 6000 | 0x00 | 1464 | 2321 | 3362 | 5842 | 44 | 820 | SUCCESS
872 | 2022-03-04 10:53 | 4366.649 | 0x0329 | 0x028D | 0 | 65535 | 24.95 | 3584 | 0x0139 | 4174 | 6074 | 2317 | 5842 | -1932 | 72 | -10 | 25044 | 2 | 100 | 2 | 40 | -1916 | 26.65 | 482 | 0x0973 | 6000 | 0x00 | 1461 | 2317 | 3362 | 5842 | 44 | 812 | SUCCESS
873 | 2022-03-04 10:53 | 4372.088 | 0x0329 | 0x028D | 0 | 65535 | 24.95 | 3584 | 0x0139 | 4170 | 6074 | 2312 | 5842 | -1952 | 72 | -10 | 25020 | 2 | 100 | 2 | 40 | -1905 | 26.65 | 482 | 0x0973 | 6000 | 0x00 | 1458 | 2312 | 3362 | 5842 | 44 | 812 | SUCCESS
874 | 2022-03-04 10:53 | 4376.672 | 0x0329 | 0x028D | 0 | 65535 | 24.95 | 3584 | 0x0139 | 4168 | 6074 | 2309 | 5842 | -1913 | 72 | -10 | 25008 | 2 | 100 | 2 | 40 | -1911 | 26.65 | 482 | 0x0973 | 6000 | 0x00 | 1456 | 2308 | 3362 | 5842 | 44 | 807 | SUCCESS
875 | 2022-03-04 10:53 | 4381.685 | 0x0329 | 0x028D | 0 | 65535 | 24.85 | 3584 | 0x0139 | 4166 | 6074 | 2305 | 5842 | -1913 | 72 | -10 | 24996 | 2 | 100 | 2 | 40 | -1909 | 26.65 | 482 | 0x0973 | 6000 | 0x00 | 1453 | 2304 | 3362 | 5842 | 44 | 807 | SUCCESS
876 | 2022-03-04 10:53 | 4388.09 | 0x0329 | 0x028D | 0 | 65535 | 24.95 | 3582 | 0x0139 | 4162 | 6074 | 2299 | 5842 | -1957 | 71 | -10 | 24972 | 2 | 100 | 2 | 40 | -1920 | 26.65 | 482 | 0x0973 | 6000 | 0x00 | 1450 | 2299 | 3362 | 5842 | 44 | 808 | SUCCESS
877 | 2022-03-04 10:53 | 4392.104 | 0x0329 | 0x028D | 0 | 65535 | 24.95 | 3582 | 0x0139 | 4160 | 6074 | 2295 | 5842 | -1917 | 71 | -10 | 24960 | 2 | 100 | 2 | 40 | -1935 | 26.65 | 494 | 0x0973 | 6000 | 0x00 | 1448 | 2295 | 3362 | 5842 | 44 | 811 | SUCCESS
878 | 2022-03-04 10:53 | 4396.706 | 0x0329 | 0x028D | 0 | 65535 | 24.85 | 3580 | 0x0139 | 4158 | 6074 | 2292 | 5842 | -1919 | 71 | -10 | 24948 | 2 | 100 | 2 | 40 | -1961 | 26.65 | 494 | 0x0973 | 6000 | 0x00 | 1445 | 2291 | 3362 | 5842 | 43 | 819 | SUCCESS
879 | 2022-03-04 10:53 | 4401.716 | 0x0329 | 0x028D | 0 | 65535 | 24.85 | 3579 | 0x0139 | 4155 | 6074 | 2288 | 5842 | -1920 | 71 | -10 | 24930 | 2 | 100 | 2 | 40 | -1969 | 26.65 | 494 | 0x0973 | 6000 | 0x00 | 1442 | 2287 | 3362 | 5842 | 43 | 808 | SUCCESS
880 | 2022-03-04 10:53 | 4406.73 | 0x0329 | 0x028D | 0 | 65535 | 24.85 | 3579 | 0x0139 | 4152 | 6074 | 2283 | 5842 | -1931 | 71 | -10 | 24912 | 2 | 100 | 2 | 40 | -1962 | 26.65 | 494 | 0x0973 | 6000 | 0x00 | 1440 | 2282 | 3362 | 5842 | 43 | 809 | SUCCESS
881 | 2022-03-04 10:53 | 4412.169 | 0x0329 | 0x028D | 0 | 65535 | 24.85 | 3579 | 0x0139 | 4149 | 6074 | 2278 | 5842 | -1916 | 71 | -10 | 24894 | 2 | 100 | 2 | 39 | -1961 | 26.65 | 494 | 0x0973 | 6000 | 0x00 | 1437 | 2278 | 3362 | 5842 | 43 | 808 | SUCCESS
882 | 2022-03-04 10:54 | 4416.749 | 0x0329 | 0x028D | 0 | 65535 | 24.95 | 3575 | 0x0139 | 4147 | 6074 | 2275 | 5842 | -1969 | 70 | -10 | 24882 | 2 | 100 | 2 | 39 | -1961 | 26.65 | 494 | 0x0973 | 6000 | 0x00 | 1435 | 2275 | 3362 | 5842 | 43 | 806 | SUCCESS
883 | 2022-03-04 10:54 | 4421.753 | 0x0329 | 0x028D | 0 | 65535 | 24.95 | 3577 | 0x0139 | 4144 | 6074 | 2270 | 5842 | -1956 | 70 | -10 | 24864 | 2 | 100 | 2 | 39 | -1959 | 26.65 | 494 | 0x0973 | 6000 | 0x00 | 1432 | 2270 | 3362 | 5842 | 43 | 818 | SUCCESS
884 | 2022-03-04 10:54 | 4426.753 | 0x0329 | 0x028D | 0 | 65535 | 24.95 | 3578 | 0x0139 | 4141 | 6074 | 2266 | 5842 | -1956 | 70 | -10 | 24846 | 2 | 100 | 2 | 39 | -1938 | 26.65 | 494 | 0x0973 | 6000 | 0x00 | 1429 | 2266 | 3362 | 5842 | 43 | 810 | SUCCESS
885 | 2022-03-04 10:54 | 4432.2 | 0x0329 | 0x028D | 0 | 65535 | 24.95 | 3577 | 0x0139 | 4138 | 6074 | 2261 | 5842 | -1958 | 70 | -10 | 24828 | 2 | 100 | 2 | 39 | -1923 | 26.65 | 494 | 0x0973 | 6000 | 0x00 | 1426 | 2261 | 3362 | 5842 | 43 | 807 | SUCCESS
886 | 2022-03-04 10:54 | 4436.766 | 0x0329 | 0x028D | 0 | 65535 | 24.95 | 3579 | 0x0139 | 4136 | 6074 | 2258 | 5842 | -1957 | 70 | -10 | 24816 | 2 | 100 | 2 | 39 | -1917 | 26.65 | 494 | 0x0973 | 6000 | 0x00 | 1424 | 2258 | 3362 | 5842 | 43 | 806 | SUCCESS
887 | 2022-03-04 10:54 | 4441.779 | 0x0329 | 0x028D | 0 | 65535 | 24.95 | 3579 | 0x0139 | 4133 | 6074 | 2253 | 5842 | -1932 | 70 | -10 | 24798 | 2 | 100 | 2 | 39 | -1918 | 26.65 | 494 | 0x0973 | 6000 | 0x00 | 1421 | 2253 | 3362 | 5842 | 43 | 806 | SUCCESS
888 | 2022-03-04 10:54 | 4446.782 | 0x0329 | 0x028D | 0 | 65535 | 24.95 | 3579 | 0x0139 | 4131 | 6074 | 2249 | 5842 | -1921 | 70 | -10 | 24786 | 2 | 100 | 2 | 39 | -1916 | 26.65 | 494 | 0x0973 | 6000 | 0x00 | 1419 | 2249 | 3362 | 5842 | 43 | 804 | SUCCESS
889 | 2022-03-04 10:54 | 4452.245 | 0x0329 | 0x028D | 0 | 65535 | 24.95 | 3578 | 0x0139 | 4127 | 6074 | 2244 | 5842 | -1947 | 70 | -10 | 24762 | 2 | 100 | 2 | 39 | -1915 | 26.65 | 494 | 0x0973 | 6000 | 0x00 | 1415 | 2244 | 3362 | 5842 | 43 | 810 | SUCCESS
890 | 2022-03-04 10:54 | 4456.799 | 0x0329 | 0x028D | 0 | 65535 | 24.85 | 3578 | 0x0139 | 4125 | 6074 | 2241 | 5842 | -1916 | 69 | -10 | 24750 | 2 | 100 | 2 | 39 | -1922 | 26.65 | 488 | 0x0973 | 6000 | 0x00 | 1413 | 2241 | 3362 | 5842 | 43 | 804 | SUCCESS
891 | 2022-03-04 10:54 | 4461.807 | 0x0329 | 0x028D | 0 | 65535 | 24.85 | 3578 | 0x0139 | 4123 | 6074 | 2236 | 5842 | -1932 | 69 | -10 | 24738 | 2 | 100 | 2 | 39 | -1923 | 26.65 | 488 | 0x0973 | 6000 | 0x00 | 1411 | 2236 | 3362 | 5842 | 42 | 811 | SUCCESS
892 | 2022-03-04 10:54 | 4466.814 | 0x0329 | 0x028D | 0 | 65535 | 24.85 | 3577 | 0x0139 | 4120 | 6074 | 2232 | 5842 | -1919 | 69 | -10 | 24720 | 2 | 100 | 2 | 39 | -1927 | 26.65 | 488 | 0x0973 | 6000 | 0x00 | 1408 | 2232 | 3362 | 5842 | 42 | 802 | SUCCESS
893 | 2022-03-04 10:54 | 4472.295 | 0x0329 | 0x028D | 0 | 65535 | 24.85 | 3576 | 0x0139 | 4117 | 6074 | 2227 | 5842 | -1923 | 69 | -10 | 24702 | 2 | 100 | 2 | 39 | -1943 | 26.75 | 488 | 0x0973 | 6000 | 0x00 | 1405 | 2227 | 3362 | 5842 | 42 | 807 | SUCCESS
894 | 2022-03-04 10:55 | 4476.83 | 0x0329 | 0x028D | 0 | 65535 | 24.95 | 3573 | 0x0139 | 4115 | 6074 | 2223 | 5842 | -1928 | 69 | -10 | 24690 | 2 | 100 | 2 | 39 | -2019 | 26.65 | 488 | 0x0973 | 6000 | 0x00 | 1403 | 2223 | 3362 | 5842 | 42 | 804 | SUCCESS
895 | 2022-03-04 10:55 | 4481.839 | 0x0329 | 0x028D | 0 | 65535 | 24.95 | 3571 | 0x0139 | 4112 | 6074 | 2219 | 5842 | -1934 | 68 | -10 | 24672 | 2 | 100 | 2 | 38 | -1971 | 26.65 | 488 | 0x0973 | 6000 | 0x00 | 1400 | 2219 | 3362 | 5842 | 42 | 809 | SUCCESS
896 | 2022-03-04 10:55 | 4486.841 | 0x0329 | 0x028D | 0 | 65535 | 24.85 | 3573 | 0x0139 | 4109 | 6074 | 2215 | 5842 | -1932 | 68 | -10 | 24654 | 2 | 100 | 2 | 38 | -1987 | 26.65 | 488 | 0x0973 | 6000 | 0x00 | 1397 | 2215 | 3362 | 5842 | 42 | 807 | SUCCESS
897 | 2022-03-04 10:55 | 4492.322 | 0x0329 | 0x028D | 0 | 65535 | 24.95 | 3570 | 0x0139 | 4106 | 6074 | 2211 | 5842 | -1935 | 68 | -10 | 24636 | 2 | 100 | 2 | 38 | -2003 | 26.65 | 488 | 0x0973 | 6000 | 0x00 | 1394 | 2210 | 3362 | 5842 | 42 | 810 | SUCCESS
898 | 2022-03-04 10:55 | 4496.852 | 0x0329 | 0x028D | 0 | 65535 | 24.95 | 3569 | 0x0139 | 4104 | 6074 | 2206 | 5842 | -1964 | 68 | -10 | 24624 | 2 | 100 | 2 | 38 | -1968 | 26.75 | 488 | 0x0973 | 6000 | 0x00 | 1392 | 2206 | 3362 | 5842 | 42 | 829 | SUCCESS
899 | 2022-03-04 10:55 | 4501.864 | 0x0329 | 0x028D | 0 | 65535 | 24.95 | 3571 | 0x0139 | 4101 | 6074 | 2202 | 5842 | -1964 | 68 | -10 | 24606 | 2 | 100 | 2 | 38 | -1963 | 26.75 | 488 | 0x0973 | 6000 | 0x00 | 1389 | 2202 | 3362 | 5842 | 42 | 816 | SUCCESS
900 | 2022-03-04 10:55 | 4506.869 | 0x0329 | 0x028D | 0 | 65535 | 24.95 | 3571 | 0x0139 | 4098 | 6074 | 2198 | 5842 | -1963 | 68 | -10 | 24588 | 2 | 100 | 2 | 38 | -1969 | 26.75 | 488 | 0x0973 | 6000 | 0x00 | 1386 | 2198 | 3362 | 5842 | 42 | 810 | SUCCESS
901 | 2022-03-04 10:55 | 4512.371 | 0x0329 | 0x028D | 0 | 65535 | 24.95 | 3571 | 0x0139 | 4096 | 6074 | 2193 | 5842 | -1977 | 67 | -10 | 24570 | 2 | 100 | 2 | 38 | -1952 | 26.75 | 488 | 0x0973 | 6000 | 0x00 | 1383 | 2193 | 3362 | 5842 | 42 | 808 | SUCCESS
902 | 2022-03-04 10:55 | 4516.892 | 0x0329 | 0x028D | 0 | 65535 | 24.95 | 3572 | 0x0139 | 4093 | 6074 | 2189 | 5842 | -1963 | 67 | -10 | 24558 | 2 | 100 | 2 | 38 | -1943 | 26.75 | 488 | 0x0973 | 6000 | 0x00 | 1381 | 2189 | 3362 | 5842 | 42 | 802 | SUCCESS
903 | 2022-03-04 10:55 | 4521.901 | 0x0329 | 0x028D | 0 | 65535 | 24.95 | 3573 | 0x0139 | 4090 | 6074 | 2185 | 5842 | -1961 | 67 | -10 | 24540 | 2 | 100 | 2 | 38 | -1924 | 26.75 | 488 | 0x0973 | 6000 | 0x00 | 1378 | 2185 | 3362 | 5842 | 41 | 812 | SUCCESS
904 | 2022-03-04 10:55 | 4526.917 | 0x0329 | 0x028D | 0 | 65535 | 24.95 | 3572 | 0x0139 | 4087 | 6074 | 2181 | 5842 | -1961 | 67 | -10 | 24522 | 2 | 100 | 2 | 38 | -1918 | 26.75 | 488 | 0x0973 | 6000 | 0x00 | 1375 | 2181 | 3362 | 5842 | 41 | 811 | SUCCESS
905 | 2022-03-04 10:55 | 4532.402 | 0x0329 | 0x028D | 0 | 65535 | 24.95 | 3572 | 0x0139 | 4085 | 6074 | 2176 | 5842 | -1944 | 67 | -10 | 24510 | 2 | 100 | 2 | 38 | -1918 | 26.75 | 488 | 0x0973 | 6000 | 0x00 | 1372 | 2175 | 3362 | 5842 | 41 | 810 | SUCCESS
906 | 2022-03-04 10:56 | 4536.927 | 0x0329 | 0x028D | 0 | 65535 | 24.95 | 3572 | 0x0139 | 4082 | 6074 | 2172 | 5842 | -1937 | 67 | -10 | 24492 | 2 | 100 | 2 | 38 | -1935 | 26.75 | 488 | 0x0973 | 6000 | 0x00 | 1370 | 2172 | 3362 | 5842 | 41 | 815 | SUCCESS
907 | 2022-03-04 10:56 | 4541.927 | 0x0329 | 0x028D | 0 | 65535 | 24.95 | 3571 | 0x0139 | 4079 | 6074 | 2168 | 5842 | -1929 | 67 | -10 | 24474 | 2 | 100 | 2 | 38 | -1925 | 26.75 | 488 | 0x0973 | 6000 | 0x00 | 1367 | 2168 | 3362 | 5842 | 41 | 815 | SUCCESS
908 | 2022-03-04 10:56 | 4546.94 | 0x0329 | 0x028D | 0 | 65535 | 24.95 | 3572 | 0x0139 | 4077 | 6074 | 2163 | 5842 | -1927 | 67 | -10 | 24462 | 2 | 100 | 2 | 38 | -1958 | 26.85 | 488 | 0x0973 | 6000 | 0x00 | 1365 | 2163 | 3362 | 5842 | 41 | 804 | SUCCESS
909 | 2022-03-04 10:56 | 4552.438 | 0x0329 | 0x028D | 0 | 65535 | 24.95 | 3569 | 0x0139 | 4074 | 6074 | 2159 | 5842 | -1932 | 67 | -10 | 24444 | 2 | 100 | 2 | 37 | -1921 | 26.85 | 488 | 0x0973 | 6000 | 0x00 | 1361 | 2158 | 3362 | 5842 | 41 | 804 | SUCCESS
910 | 2022-03-04 10:56 | 4556.949 | 0x0329 | 0x028D | 0 | 65535 | 24.95 | 3570 | 0x0139 | 4071 | 6074 | 2155 | 5842 | -1925 | 66 | -10 | 24426 | 2 | 100 | 2 | 37 | -1973 | 26.75 | 488 | 0x0973 | 6000 | 0x00 | 1359 | 2155 | 3362 | 5842 | 41 | 808 | SUCCESS
911 | 2022-03-04 10:56 | 4561.949 | 0x0329 | 0x028D | 0 | 65535 | 24.95 | 3569 | 0x0139 | 4069 | 6074 | 2151 | 5842 | -1926 | 66 | -10 | 24414 | 2 | 100 | 2 | 37 | -1969 | 26.75 | 488 | 0x0973 | 6000 | 0x00 | 1357 | 2151 | 3362 | 5842 | 41 | 807 | SUCCESS
912 | 2022-03-04 10:56 | 4566.962 | 0x0329 | 0x028D | 0 | 65535 | 24.95 | 3567 | 0x0139 | 4066 | 6074 | 2146 | 5842 | -1929 | 66 | -10 | 24396 | 2 | 100 | 2 | 37 | -1978 | 26.75 | 488 | 0x0973 | 6000 | 0x00 | 1354 | 2146 | 3362 | 5842 | 41 | 811 | SUCCESS
913 | 2022-03-04 10:56 | 4572.497 | 0x0329 | 0x028D | 0 | 65535 | 24.95 | 3565 | 0x0139 | 4063 | 6074 | 2142 | 5842 | -1937 | 66 | -10 | 24378 | 2 | 100 | 2 | 37 | -1980 | 26.75 | 488 | 0x0973 | 6000 | 0x00 | 1351 | 2141 | 3362 | 5842 | 41 | 807 | SUCCESS
914 | 2022-03-04 10:56 | 4576.982 | 0x0329 | 0x028D | 0 | 65535 | 24.95 | 3565 | 0x0139 | 4060 | 6074 | 2138 | 5842 | -1943 | 66 | -10 | 24360 | 2 | 100 | 2 | 37 | -1991 | 26.75 | 488 | 0x0973 | 6000 | 0x00 | 1348 | 2138 | 3362 | 5842 | 41 | 808 | SUCCESS
915 | 2022-03-04 10:56 | 4581.995 | 0x0329 | 0x028D | 0 | 65535 | 24.95 | 3565 | 0x0139 | 4058 | 6074 | 2133 | 5842 | -1951 | 66 | -10 | 24348 | 2 | 100 | 2 | 37 | -1968 | 26.75 | 488 | 0x0973 | 6000 | 0x00 | 1346 | 2133 | 3362 | 5842 | 41 | 810 | SUCCESS
916 | 2022-03-04 10:56 | 4587.002 | 0x0329 | 0x028D | 0 | 65535 | 24.95 | 3565 | 0x0139 | 4055 | 6074 | 2129 | 5842 | -1961 | 66 | -10 | 24330 | 2 | 100 | 2 | 37 | -1958 | 26.75 | 488 | 0x0973 | 6000 | 0x00 | 1343 | 2129 | 3362 | 5842 | 40 | 804 | SUCCESS
917 | 2022-03-04 10:56 | 4592.527 | 0x0329 | 0x028D | 0 | 65535 | 24.95 | 3564 | 0x0139 | 4052 | 6074 | 2125 | 5842 | -1969 | 65 | -10 | 24312 | 2 | 100 | 2 | 37 | -1983 | 26.75 | 488 | 0x0973 | 6000 | 0x00 | 1340 | 2124 | 3362 | 5842 | 40 | 808 | SUCCESS
918 | 2022-03-04 10:57 | 4597.013 | 0x0329 | 0x028D | 0 | 65535 | 24.95 | 3564 | 0x0139 | 4050 | 6074 | 2120 | 5842 | -1970 | 65 | -10 | 24300 | 2 | 100 | 2 | 37 | -1932 | 26.75 | 488 | 0x0973 | 6000 | 0x00 | 1338 | 2120 | 3362 | 5842 | 40 | 808 | SUCCESS
919 | 2022-03-04 10:57 | 4602.028 | 0x0329 | 0x028D | 0 | 65535 | 24.95 | 3564 | 0x0139 | 4047 | 6074 | 2116 | 5842 | -1967 | 65 | -10 | 24282 | 2 | 100 | 2 | 37 | -1925 | 26.65 | 488 | 0x0973 | 6000 | 0x00 | 1335 | 2116 | 3362 | 5842 | 40 | 808 | SUCCESS
920 | 2022-03-04 10:57 | 4607.038 | 0x0329 | 0x028D | 0 | 65535 | 24.95 | 3564 | 0x0139 | 4044 | 6074 | 2112 | 5842 | -1968 | 65 | -10 | 24264 | 2 | 100 | 2 | 37 | -1919 | 26.65 | 488 | 0x0973 | 6000 | 0x00 | 1332 | 2112 | 3362 | 5842 | 40 | 814 | SUCCESS
921 | 2022-03-04 10:57 | 4612.56 | 0x0329 | 0x028D | 0 | 65535 | 24.95 | 3564 | 0x0139 | 4041 | 6074 | 2108 | 5842 | -1965 | 65 | -10 | 24246 | 2 | 100 | 2 | 37 | -1958 | 26.65 | 488 | 0x0973 | 6000 | 0x00 | 1329 | 2108 | 3362 | 5842 | 40 | 808 | SUCCESS
922 | 2022-03-04 10:57 | 4617.054 | 0x0329 | 0x028D | 0 | 65535 | 24.95 | 3565 | 0x0139 | 4039 | 6074 | 2103 | 5842 | -1973 | 65 | -10 | 24234 | 2 | 100 | 2 | 36 | -1920 | 26.65 | 488 | 0x0973 | 6000 | 0x00 | 1327 | 2103 | 3362 | 5842 | 40 | 813 | SUCCESS
923 | 2022-03-04 10:57 | 4622.065 | 0x0329 | 0x028D | 0 | 65535 | 24.95 | 3566 | 0x0139 | 4036 | 6074 | 2099 | 5842 | -1968 | 65 | -10 | 24216 | 2 | 100 | 2 | 36 | -1918 | 26.65 | 488 | 0x0973 | 6000 | 0x00 | 1324 | 2099 | 3362 | 5842 | 40 | 803 | SUCCESS
924 | 2022-03-04 10:57 | 4627.075 | 0x0329 | 0x028D | 0 | 65535 | 24.95 | 3565 | 0x0139 | 4033 | 6074 | 2095 | 5842 | -1963 | 65 | -10 | 24198 | 2 | 100 | 2 | 36 | -1928 | 26.65 | 488 | 0x0973 | 6000 | 0x00 | 1321 | 2095 | 3362 | 5842 | 40 | 808 | SUCCESS
925 | 2022-03-04 10:57 | 4632.603 | 0x0329 | 0x028D | 0 | 65535 | 24.95 | 3565 | 0x0139 | 4031 | 6074 | 2090 | 5842 | -1945 | 64 | -10 | 24186 | 2 | 100 | 2 | 36 | -1921 | 26.65 | 488 | 0x0973 | 6000 | 0x00 | 1319 | 2090 | 3362 | 5842 | 40 | 810 | SUCCESS
926 | 2022-03-04 10:57 | 4637.085 | 0x0329 | 0x028D | 0 | 65535 | 24.95 | 3565 | 0x0139 | 4028 | 6074 | 2086 | 5842 | -1935 | 64 | -10 | 24168 | 2 | 100 | 2 | 36 | -1938 | 26.65 | 488 | 0x0973 | 6000 | 0x00 | 1316 | 2086 | 3362 | 5842 | 40 | 812 | SUCCESS
927 | 2022-03-04 10:57 | 4642.085 | 0x0329 | 0x028D | 0 | 65535 | 24.95 | 3565 | 0x0139 | 4025 | 6074 | 2082 | 5842 | -1929 | 64 | -10 | 24150 | 2 | 100 | 2 | 36 | -1951 | 26.65 | 488 | 0x0973 | 6000 | 0x00 | 1313 | 2082 | 3362 | 5842 | 40 | 813 | SUCCESS
928 | 2022-03-04 10:57 | 4647.091 | 0x0329 | 0x028D | 0 | 65535 | 24.95 | 3564 | 0x0139 | 4023 | 6074 | 2078 | 5842 | -1929 | 64 | -10 | 24138 | 2 | 100 | 2 | 36 | -1970 | 26.65 | 488 | 0x0973 | 6000 | 0x00 | 1311 | 2078 | 3362 | 5842 | 39 | 809 | SUCCESS
929 | 2022-03-04 10:57 | 4652.648 | 0x0329 | 0x028D | 0 | 65535 | 24.95 | 3563 | 0x0139 | 4020 | 6074 | 2073 | 5842 | -1931 | 64 | -10 | 24120 | 2 | 100 | 2 | 36 | -1930 | 26.65 | 488 | 0x0973 | 6000 | 0x00 | 1308 | 2073 | 3362 | 5842 | 39 | 811 | SUCCESS
930 | 2022-03-04 10:58 | 4657.112 | 0x0329 | 0x028D | 0 | 65535 | 24.95 | 3563 | 0x0139 | 4017 | 6074 | 2069 | 5842 | -1932 | 64 | -10 | 24102 | 2 | 100 | 2 | 36 | -1978 | 26.65 | 488 | 0x0973 | 6000 | 0x00 | 1305 | 2069 | 3362 | 5842 | 39 | 803 | SUCCESS
931 | 2022-03-04 10:58 | 4662.114 | 0x0329 | 0x028D | 0 | 65535 | 24.95 | 3561 | 0x0139 | 4014 | 6074 | 2065 | 5842 | -1927 | 64 | -10 | 24084 | 2 | 100 | 2 | 36 | -1968 | 26.65 | 488 | 0x0973 | 6000 | 0x00 | 1302 | 2065 | 3362 | 5842 | 39 | 833 | SUCCESS
932 | 2022-03-04 10:58 | 4667.119 | 0x0329 | 0x028D | 0 | 65535 | 24.95 | 3558 | 0x0139 | 4012 | 6074 | 2060 | 5842 | -1944 | 63 | -10 | 24072 | 2 | 100 | 2 | 36 | -1993 | 26.65 | 488 | 0x0973 | 6000 | 0x00 | 1300 | 2060 | 3362 | 5842 | 39 | 809 | SUCCESS
933 | 2022-03-04 10:58 | 4672.67 | 0x0329 | 0x028D | 0 | 65535 | 24.95 | 3559 | 0x0139 | 4009 | 6074 | 2056 | 5842 | -1940 | 63 | -10 | 24054 | 2 | 100 | 2 | 36 | -1969 | 26.75 | 488 | 0x0973 | 6000 | 0x00 | 1297 | 2056 | 3362 | 5842 | 39 | 806 | SUCCESS
934 | 2022-03-04 10:58 | 4677.137 | 0x0329 | 0x028D | 0 | 65535 | 24.95 | 3559 | 0x0139 | 4007 | 6074 | 2052 | 5842 | -1959 | 63 | -10 | 24036 | 2 | 100 | 2 | 36 | -1976 | 26.75 | 488 | 0x0973 | 6000 | 0x00 | 1294 | 2052 | 3362 | 5842 | 39 | 811 | SUCCESS
935 | 2022-03-04 10:58 | 4682.148 | 0x0329 | 0x028D | 0 | 65535 | 24.95 | 3560 | 0x0139 | 4004 | 6074 | 2047 | 5842 | -1970 | 63 | -10 | 24024 | 2 | 100 | 2 | 36 | -1936 | 26.75 | 482 | 0x0973 | 6000 | 0x00 | 1292 | 2047 | 3362 | 5842 | 39 | 813 | SUCCESS
936 | 2022-03-04 10:58 | 4687.153 | 0x0329 | 0x028D | 0 | 65535 | 24.95 | 3560 | 0x0139 | 4001 | 6074 | 2044 | 5842 | -1972 | 63 | -10 | 24006 | 2 | 100 | 2 | 35 | -1925 | 26.75 | 482 | 0x0973 | 6000 | 0x00 | 1289 | 2043 | 3362 | 5842 | 39 | 806 | SUCCESS
937 | 2022-03-04 10:58 | 4692.712 | 0x0329 | 0x028D | 0 | 65535 | 24.95 | 3558 | 0x0139 | 3998 | 6074 | 2039 | 5842 | -1973 | 63 | -10 | 23988 | 2 | 100 | 2 | 35 | -1965 | 26.75 | 482 | 0x0973 | 6000 | 0x00 | 1286 | 2039 | 3362 | 5842 | 39 | 812 | SUCCESS
938 | 2022-03-04 10:58 | 4697.163 | 0x0329 | 0x028D | 0 | 65535 | 24.95 | 3560 | 0x0139 | 3996 | 6074 | 2035 | 5842 | -1944 | 63 | -10 | 23970 | 2 | 100 | 2 | 35 | -1929 | 26.75 | 482 | 0x0973 | 6000 | 0x00 | 1283 | 2035 | 3362 | 5842 | 39 | 816 | SUCCESS
939 | 2022-03-04 10:58 | 4702.165 | 0x0329 | 0x028D | 0 | 65535 | 24.95 | 3561 | 0x0139 | 3993 | 6074 | 2031 | 5842 | -1936 | 63 | -10 | 23958 | 2 | 100 | 2 | 35 | -1969 | 26.75 | 482 | 0x0973 | 6000 | 0x00 | 1281 | 2030 | 3362 | 5842 | 39 | 812 | SUCCESS
940 | 2022-03-04 10:58 | 4707.178 | 0x0329 | 0x028D | 0 | 65535 | 24.95 | 3560 | 0x0139 | 3991 | 6074 | 2027 | 5842 | -1934 | 62 | -10 | 23940 | 2 | 100 | 2 | 35 | -1927 | 26.85 | 482 | 0x0973 | 6000 | 0x00 | 1278 | 2026 | 3362 | 5842 | 39 | 815 | SUCCESS
941 | 2022-03-04 10:58 | 4712.759 | 0x0329 | 0x028D | 0 | 65535 | 24.95 | 3560 | 0x0139 | 3987 | 6074 | 2022 | 5842 | -1934 | 62 | -10 | 23922 | 2 | 100 | 2 | 35 | -1928 | 26.85 | 494 | 0x0973 | 6000 | 0x00 | 1275 | 2022 | 3362 | 5842 | 38 | 812 | SUCCESS
942 | 2022-03-04 10:59 | 4717.2 | 0x0329 | 0x028D | 0 | 65535 | 24.95 | 3559 | 0x0139 | 3985 | 6074 | 2018 | 5842 | -1931 | 62 | -10 | 23910 | 2 | 100 | 2 | 35 | -1954 | 26.75 | 494 | 0x0973 | 6000 | 0x00 | 1273 | 2017 | 3362 | 5842 | 38 | 808 | SUCCESS
943 | 2022-03-04 10:59 | 4722.211 | 0x0329 | 0x028D | 0 | 65535 | 24.95 | 3556 | 0x0139 | 3982 | 6074 | 2014 | 5842 | -1935 | 62 | -10 | 23892 | 2 | 100 | 2 | 35 | -1984 | 26.85 | 494 | 0x0973 | 6000 | 0x00 | 1270 | 2013 | 3362 | 5842 | 38 | 813 | SUCCESS
944 | 2022-03-04 10:59 | 4727.218 | 0x0329 | 0x028D | 0 | 65535 | 24.95 | 3555 | 0x0139 | 3980 | 6074 | 2010 | 5842 | -1959 | 62 | -10 | 23880 | 2 | 100 | 2 | 35 | -2015 | 26.85 | 494 | 0x0973 | 6000 | 0x00 | 1267 | 2009 | 3362 | 5842 | 38 | 806 | SUCCESS
945 | 2022-03-04 10:59 | 4732.823 | 0x0329 | 0x028D | 0 | 65535 | 24.95 | 3554 | 0x0139 | 3976 | 6074 | 2004 | 5842 | -1966 | 61 | -10 | 23856 | 2 | 100 | 2 | 35 | -2007 | 26.85 | 494 | 0x0973 | 6000 | 0x00 | 1264 | 2004 | 3362 | 5842 | 38 | 809 | SUCCESS
946 | 2022-03-04 10:59 | 4737.221 | 0x0329 | 0x028D | 0 | 65535 | 24.95 | 3552 | 0x0139 | 3974 | 6074 | 2001 | 5842 | -2003 | 61 | -10 | 23844 | 2 | 100 | 2 | 35 | -2015 | 26.85 | 494 | 0x0973 | 6000 | 0x00 | 1262 | 2000 | 3362 | 5842 | 38 | 802 | SUCCESS
947 | 2022-03-04 10:59 | 4742.225 | 0x0329 | 0x028D | 0 | 65535 | 24.95 | 3553 | 0x0139 | 3971 | 6074 | 1996 | 5842 | -1981 | 61 | -10 | 23826 | 2 | 100 | 2 | 35 | -1977 | 26.85 | 494 | 0x0973 | 6000 | 0x00 | 1259 | 1996 | 3362 | 5842 | 38 | 813 | SUCCESS
948 | 2022-03-04 10:59 | 4747.231 | 0x0329 | 0x028D | 0 | 65535 | 24.95 | 3552 | 0x0139 | 3969 | 6074 | 1992 | 5842 | -1995 | 61 | -10 | 23814 | 2 | 100 | 2 | 35 | -1964 | 26.95 | 482 | 0x0973 | 6000 | 0x00 | 1256 | 1991 | 3362 | 5842 | 38 | 807 | SUCCESS
949 | 2022-03-04 10:59 | 4752.853 | 0x0329 | 0x028D | 0 | 65535 | 24.95 | 3553 | 0x0139 | 3965 | 6074 | 1987 | 5842 | -1974 | 61 | -10 | 23790 | 2 | 100 | 2 | 35 | -1990 | 26.95 | 482 | 0x0973 | 6000 | 0x00 | 1253 | 1987 | 3362 | 5842 | 38 | 810 | SUCCESS
950 | 2022-03-04 10:59 | 4757.247 | 0x0329 | 0x028D | 0 | 65535 | 24.95 | 3556 | 0x0139 | 3963 | 6074 | 1983 | 5842 | -1991 | 60 | -10 | 23778 | 2 | 100 | 2 | 34 | -1978 | 26.95 | 482 | 0x0973 | 6000 | 0x00 | 1251 | 1983 | 3362 | 5842 | 38 | 808 | SUCCESS
951 | 2022-03-04 10:59 | 4762.259 | 0x0329 | 0x028D | 0 | 65535 | 24.95 | 3556 | 0x0139 | 3961 | 6074 | 1979 | 5842 | -1954 | 60 | -10 | 23766 | 2 | 100 | 2 | 34 | -1928 | 26.95 | 482 | 0x0973 | 6000 | 0x00 | 1248 | 1978 | 3362 | 5842 | 38 | 810 | SUCCESS
952 | 2022-03-04 10:59 | 4767.271 | 0x0329 | 0x028D | 0 | 65535 | 24.95 | 3555 | 0x0139 | 3958 | 6074 | 1975 | 5842 | -1934 | 60 | -10 | 23748 | 2 | 100 | 2 | 34 | -1943 | 26.95 | 482 | 0x0973 | 6000 | 0x00 | 1245 | 1974 | 3362 | 5842 | 38 | 813 | SUCCESS
953 | 2022-03-04 10:59 | 4772.903 | 0x0329 | 0x028D | 0 | 65535 | 24.95 | 3555 | 0x0139 | 3955 | 6074 | 1970 | 5842 | -1952 | 60 | -10 | 23730 | 2 | 100 | 2 | 34 | -1931 | 26.85 | 482 | 0x0973 | 6000 | 0x00 | 1243 | 1970 | 3362 | 5842 | 37 | 808 | SUCCESS
954 | 2022-03-04 11:00 | 4777.285 | 0x0329 | 0x028D | 0 | 65535 | 24.95 | 3555 | 0x0139 | 3952 | 6074 | 1966 | 5842 | -1939 | 60 | -10 | 23712 | 2 | 100 | 2 | 34 | -1936 | 26.95 | 482 | 0x0973 | 6000 | 0x00 | 1240 | 1965 | 3362 | 5842 | 37 | 816 | SUCCESS
955 | 2022-03-04 11:00 | 4782.292 | 0x0329 | 0x028D | 0 | 65535 | 24.95 | 3554 | 0x0139 | 3950 | 6074 | 1962 | 5842 | -1933 | 60 | -10 | 23700 | 2 | 100 | 2 | 34 | -1968 | 26.85 | 482 | 0x0973 | 6000 | 0x00 | 1237 | 1961 | 3362 | 5842 | 37 | 809 | SUCCESS
956 | 2022-03-04 11:00 | 4787.304 | 0x0329 | 0x028D | 0 | 65535 | 24.95 | 3552 | 0x0139 | 3947 | 6074 | 1958 | 5842 | -1933 | 60 | -10 | 23682 | 2 | 100 | 2 | 34 | -1974 | 26.85 | 482 | 0x0973 | 6000 | 0x00 | 1235 | 1957 | 3362 | 5842 | 37 | 812 | SUCCESS
957 | 2022-03-04 11:00 | 4792.934 | 0x0329 | 0x028D | 0 | 65535 | 24.95 | 3553 | 0x0139 | 3944 | 6074 | 1952 | 5842 | -1939 | 60 | -10 | 23664 | 2 | 100 | 2 | 34 | -1999 | 26.85 | 482 | 0x0973 | 6000 | 0x00 | 1232 | 1952 | 3362 | 5842 | 37 | 808 | SUCCESS
958 | 2022-03-04 11:00 | 4797.317 | 0x0329 | 0x028D | 0 | 65535 | 24.95 | 3550 | 0x0139 | 3941 | 6074 | 1949 | 5842 | -1964 | 60 | -10 | 23646 | 2 | 100 | 2 | 34 | -2004 | 26.85 | 482 | 0x0973 | 6000 | 0x00 | 1229 | 1949 | 3362 | 5842 | 37 | 816 | SUCCESS
959 | 2022-03-04 11:00 | 4802.319 | 0x0329 | 0x028D | 0 | 65535 | 24.95 | 3550 | 0x0139 | 3939 | 6074 | 1945 | 5842 | -1976 | 60 | -10 | 23634 | 2 | 100 | 2 | 34 | -1984 | 26.85 | 482 | 0x0973 | 6000 | 0x00 | 1227 | 1945 | 3362 | 5842 | 37 | 812 | SUCCESS
960 | 2022-03-04 11:00 | 4807.323 | 0x0329 | 0x028D | 0 | 65535 | 24.95 | 3550 | 0x0139 | 3936 | 6074 | 1940 | 5842 | -1978 | 59 | -10 | 23616 | 2 | 100 | 2 | 34 | -1976 | 26.85 | 482 | 0x0973 | 6000 | 0x00 | 1224 | 1940 | 3362 | 5842 | 37 | 809 | SUCCESS
961 | 2022-03-04 11:00 | 4812.964 | 0x0329 | 0x028D | 0 | 65535 | 24.95 | 3549 | 0x0139 | 3933 | 6074 | 1935 | 5842 | -1968 | 59 | -10 | 23598 | 2 | 100 | 2 | 34 | -1973 | 26.85 | 482 | 0x0973 | 6000 | 0x00 | 1221 | 1935 | 3362 | 5842 | 37 | 809 | SUCCESS
962 | 2022-03-04 11:00 | 4817.337 | 0x0329 | 0x028D | 0 | 65535 | 24.95 | 3551 | 0x0139 | 3931 | 6074 | 1932 | 5842 | -1979 | 59 | -10 | 23586 | 2 | 100 | 2 | 34 | -1942 | 26.85 | 482 | 0x0973 | 6000 | 0x00 | 1219 | 1932 | 3362 | 5842 | 37 | 827 | SUCCESS
963 | 2022-03-04 11:00 | 4822.345 | 0x0329 | 0x028D | 0 | 65535 | 24.95 | 3551 | 0x0139 | 3928 | 6074 | 1927 | 5842 | -1976 | 59 | -10 | 23568 | 2 | 100 | 2 | 33 | -1929 | 26.85 | 482 | 0x0973 | 6000 | 0x00 | 1216 | 1927 | 3362 | 5842 | 37 | 804 | SUCCESS
964 | 2022-03-04 11:00 | 4827.354 | 0x0329 | 0x028D | 0 | 65535 | 24.95 | 3552 | 0x0139 | 3925 | 6074 | 1923 | 5842 | -1966 | 59 | -10 | 23550 | 2 | 100 | 2 | 33 | -1933 | 26.75 | 482 | 0x0973 | 6000 | 0x00 | 1213 | 1923 | 3362 | 5842 | 37 | 810 | SUCCESS
965 | 2022-03-04 11:00 | 4833.01 | 0x0329 | 0x028D | 0 | 65535 | 24.95 | 3550 | 0x0139 | 3922 | 6074 | 1918 | 5842 | -1979 | 59 | -10 | 23532 | 2 | 100 | 2 | 33 | -1950 | 26.85 | 482 | 0x0973 | 6000 | 0x00 | 1210 | 1918 | 3362 | 5842 | 36 | 829 | SUCCESS
966 | 2022-03-04 11:01 | 4837.369 | 0x0329 | 0x028D | 0 | 65535 | 24.95 | 3551 | 0x0139 | 3920 | 6074 | 1914 | 5842 | -1940 | 59 | -10 | 23520 | 2 | 100 | 2 | 33 | -1940 | 26.85 | 482 | 0x0973 | 6000 | 0x00 | 1208 | 1914 | 3362 | 5842 | 36 | 811 | SUCCESS
967 | 2022-03-04 11:01 | 4842.37 | 0x0329 | 0x028D | 0 | 65535 | 24.95 | 3550 | 0x0139 | 3917 | 6074 | 1910 | 5842 | -1941 | 59 | -10 | 23502 | 2 | 100 | 2 | 33 | -1930 | 26.85 | 482 | 0x0973 | 6000 | 0x00 | 1205 | 1910 | 3362 | 5842 | 36 | 811 | SUCCESS
968 | 2022-03-04 11:01 | 4847.374 | 0x0329 | 0x028D | 0 | 65535 | 24.95 | 3550 | 0x0139 | 3914 | 6074 | 1906 | 5842 | -1935 | 58 | -10 | 23484 | 2 | 100 | 2 | 33 | -1934 | 26.85 | 482 | 0x0973 | 6000 | 0x00 | 1202 | 1906 | 3362 | 5842 | 36 | 807 | SUCCESS
969 | 2022-03-04 11:01 | 4853.043 | 0x0329 | 0x028D | 0 | 65535 | 24.95 | 3550 | 0x0139 | 3911 | 6074 | 1901 | 5842 | -1941 | 58 | -10 | 23466 | 2 | 100 | 2 | 33 | -1956 | 26.85 | 482 | 0x0973 | 6000 | 0x00 | 1199 | 1901 | 3362 | 5842 | 36 | 809 | SUCCESS
970 | 2022-03-04 11:01 | 4857.392 | 0x0329 | 0x028D | 0 | 65535 | 24.95 | 3547 | 0x0139 | 3909 | 6074 | 1897 | 5842 | -1939 | 58 | -10 | 23454 | 2 | 100 | 2 | 33 | -1979 | 26.75 | 482 | 0x0973 | 6000 | 0x00 | 1197 | 1897 | 3362 | 5842 | 36 | 820 | SUCCESS
971 | 2022-03-04 11:01 | 4862.402 | 0x0329 | 0x028D | 0 | 65535 | 24.95 | 3546 | 0x0139 | 3906 | 6074 | 1893 | 5842 | -1944 | 58 | -10 | 23436 | 2 | 100 | 2 | 33 | -1981 | 26.75 | 482 | 0x0973 | 6000 | 0x00 | 1194 | 1893 | 3362 | 5842 | 36 | 809 | SUCCESS
972 | 2022-03-04 11:01 | 4867.41 | 0x0329 | 0x028D | 0 | 65535 | 24.95 | 3546 | 0x0139 | 3903 | 6074 | 1889 | 5842 | -1960 | 58 | -10 | 23418 | 2 | 100 | 2 | 33 | -1987 | 26.75 | 482 | 0x0973 | 6000 | 0x00 | 1191 | 1889 | 3362 | 5842 | 36 | 817 | SUCCESS
973 | 2022-03-04 11:01 | 4873.057 | 0x0329 | 0x028D | 0 | 65535 | 24.95 | 3546 | 0x0139 | 3900 | 6074 | 1883 | 5842 | -1940 | 58 | -10 | 23400 | 2 | 100 | 2 | 33 | -1985 | 26.75 | 482 | 0x0973 | 6000 | 0x00 | 1188 | 1883 | 3362 | 5842 | 36 | 810 | SUCCESS
974 | 2022-03-04 11:01 | 4877.418 | 0x0329 | 0x028D | 0 | 65535 | 24.95 | 3545 | 0x0139 | 3898 | 6074 | 1880 | 5842 | -1981 | 58 | -10 | 23388 | 2 | 100 | 2 | 33 | -1990 | 26.75 | 482 | 0x0973 | 6000 | 0x00 | 1186 | 1880 | 3362 | 5842 | 36 | 825 | SUCCESS
975 | 2022-03-04 11:01 | 4882.423 | 0x0329 | 0x028D | 0 | 65535 | 24.95 | 3545 | 0x0139 | 3895 | 6074 | 1876 | 5842 | -1982 | 57 | -10 | 23370 | 2 | 100 | 2 | 33 | -1985 | 26.75 | 482 | 0x0973 | 6000 | 0x00 | 1183 | 1876 | 3362 | 5842 | 36 | 818 | SUCCESS
976 | 2022-03-04 11:01 | 4887.439 | 0x0329 | 0x028D | 0 | 65535 | 24.95 | 3546 | 0x0139 | 3893 | 6074 | 1871 | 5842 | -1982 | 57 | -10 | 23358 | 2 | 100 | 2 | 33 | -1954 | 26.75 | 482 | 0x0973 | 6000 | 0x00 | 1181 | 1871 | 3362 | 5842 | 36 | 803 | SUCCESS
977 | 2022-03-04 11:01 | 4893.103 | 0x0329 | 0x028D | 0 | 65535 | 24.95 | 3544 | 0x0139 | 3889 | 6074 | 1866 | 5842 | -1981 | 57 | -10 | 23334 | 2 | 100 | 2 | 32 | -1958 | 26.75 | 482 | 0x0973 | 6000 | 0x00 | 1177 | 1866 | 3362 | 5842 | 36 | 809 | SUCCESS
978 | 2022-03-04 11:02 | 4897.467 | 0x0329 | 0x028D | 0 | 65535 | 24.95 | 3547 | 0x0139 | 3887 | 6074 | 1863 | 5842 | -1969 | 57 | -10 | 23322 | 2 | 100 | 2 | 32 | -1936 | 26.75 | 482 | 0x0973 | 6000 | 0x00 | 1175 | 1863 | 3362 | 5842 | 35 | 809 | SUCCESS
979 | 2022-03-04 11:02 | 4902.477 | 0x0329 | 0x028D | 0 | 65535 | 24.95 | 3547 | 0x0139 | 3884 | 6074 | 1858 | 5842 | -1953 | 57 | -10 | 23304 | 2 | 100 | 2 | 32 | -1948 | 26.75 | 482 | 0x0973 | 6000 | 0x00 | 1172 | 1858 | 3362 | 5842 | 35 | 812 | SUCCESS
980 | 2022-03-04 11:02 | 4907.478 | 0x0329 | 0x028D | 0 | 65535 | 24.95 | 3546 | 0x0139 | 3882 | 6074 | 1854 | 5842 | -1941 | 57 | -10 | 23292 | 2 | 100 | 2 | 32 | -1943 | 26.75 | 477 | 0x0973 | 6000 | 0x00 | 1170 | 1854 | 3362 | 5842 | 35 | 810 | SUCCESS
981 | 2022-03-04 11:02 | 4913.106 | 0x0329 | 0x028D | 0 | 65535 | 24.95 | 3546 | 0x0139 | 3878 | 6074 | 1849 | 5842 | -1962 | 57 | -10 | 23268 | 2 | 100 | 2 | 32 | -1938 | 26.75 | 477 | 0x0973 | 6000 | 0x00 | 1166 | 1849 | 3362 | 5842 | 35 | 824 | SUCCESS
982 | 2022-03-04 11:02 | 4917.486 | 0x0329 | 0x028D | 0 | 65535 | 24.95 | 3544 | 0x0139 | 3876 | 6074 | 1845 | 5842 | -1943 | 57 | -10 | 23256 | 2 | 100 | 2 | 32 | -1947 | 26.85 | 477 | 0x0973 | 6000 | 0x00 | 1164 | 1845 | 3362 | 5842 | 35 | 806 | SUCCESS
983 | 2022-03-04 11:02 | 4922.489 | 0x0329 | 0x028D | 0 | 65535 | 24.95 | 3545 | 0x0139 | 3874 | 6074 | 1841 | 5842 | -1941 | 56 | -10 | 23244 | 2 | 100 | 2 | 32 | -1966 | 26.75 | 477 | 0x0973 | 6000 | 0x00 | 1162 | 1841 | 3362 | 5842 | 35 | 817 | SUCCESS
984 | 2022-03-04 11:02 | 4927.501 | 0x0329 | 0x028D | 0 | 65535 | 24.95 | 3542 | 0x0139 | 3871 | 6074 | 1837 | 5842 | -1943 | 56 | -10 | 23226 | 2 | 100 | 2 | 32 | -1984 | 26.85 | 477 | 0x0973 | 6000 | 0x00 | 1159 | 1837 | 3362 | 5842 | 35 | 802 | SUCCESS
985 | 2022-03-04 11:02 | 4933.153 | 0x0329 | 0x028D | 0 | 65535 | 24.95 | 3541 | 0x0139 | 3868 | 6074 | 1832 | 5842 | -1941 | 56 | -10 | 23208 | 2 | 100 | 2 | 32 | -1992 | 26.75 | 477 | 0x0973 | 6000 | 0x00 | 1156 | 1832 | 3362 | 5842 | 35 | 823 | SUCCESS
986 | 2022-03-04 11:02 | 4937.513 | 0x0329 | 0x028D | 0 | 65535 | 24.95 | 3542 | 0x0139 | 3865 | 6074 | 1828 | 5842 | -1971 | 56 | -10 | 23190 | 2 | 100 | 2 | 32 | -1977 | 26.75 | 477 | 0x0973 | 6000 | 0x00 | 1153 | 1828 | 3362 | 5842 | 35 | 823 | SUCCESS
987 | 2022-03-04 11:02 | 4942.514 | 0x0329 | 0x028D | 0 | 65535 | 24.95 | 3540 | 0x0139 | 3863 | 6074 | 1824 | 5842 | -1987 | 56 | -10 | 23178 | 2 | 100 | 2 | 32 | -1941 | 26.75 | 477 | 0x0973 | 6000 | 0x00 | 1151 | 1824 | 3362 | 5842 | 35 | 807 | SUCCESS
988 | 2022-03-04 11:02 | 4947.524 | 0x0329 | 0x028D | 0 | 65535 | 24.95 | 3541 | 0x0139 | 3860 | 6074 | 1819 | 5842 | -1982 | 56 | -10 | 23160 | 2 | 100 | 2 | 32 | -1935 | 26.75 | 477 | 0x0973 | 6000 | 0x00 | 1148 | 1819 | 3362 | 5842 | 35 | 813 | SUCCESS
989 | 2022-03-04 11:02 | 4953.183 | 0x0329 | 0x028D | 0 | 65535 | 24.95 | 3542 | 0x0139 | 3857 | 6074 | 1815 | 5842 | -1980 | 55 | -10 | 23142 | 2 | 100 | 2 | 32 | -1949 | 26.75 | 477 | 0x0973 | 6000 | 0x00 | 1145 | 1814 | 3362 | 5842 | 35 | 811 | SUCCESS
990 | 2022-03-04 11:03 | 4957.528 | 0x0329 | 0x028D | 0 | 65535 | 24.95 | 3543 | 0x0139 | 3854 | 6074 | 1811 | 5842 | -1980 | 55 | -10 | 23124 | 2 | 100 | 2 | 31 | -1940 | 26.75 | 477 | 0x0973 | 6000 | 0x00 | 1142 | 1811 | 3362 | 5842 | 34 | 808 | SUCCESS
991 | 2022-03-04 11:03 | 4962.537 | 0x0329 | 0x028D | 0 | 65535 | 24.95 | 3543 | 0x0139 | 3852 | 6074 | 1806 | 5842 | -1968 | 55 | -10 | 23112 | 2 | 100 | 2 | 31 | -1940 | 26.75 | 477 | 0x0973 | 6000 | 0x00 | 1140 | 1806 | 3362 | 5842 | 34 | 814 | SUCCESS
992 | 2022-03-04 11:03 | 4967.551 | 0x0329 | 0x028D | 0 | 65535 | 24.95 | 3543 | 0x0139 | 3849 | 6074 | 1802 | 5842 | -1955 | 55 | -10 | 23094 | 2 | 100 | 2 | 31 | -1935 | 26.75 | 477 | 0x0973 | 6000 | 0x00 | 1137 | 1802 | 3362 | 5842 | 34 | 816 | SUCCESS
993 | 2022-03-04 11:03 | 4973.213 | 0x0329 | 0x028D | 0 | 65535 | 24.95 | 3541 | 0x0139 | 3846 | 6074 | 1798 | 5842 | -1958 | 55 | -10 | 23076 | 2 | 100 | 2 | 31 | -1956 | 26.75 | 477 | 0x0973 | 6000 | 0x00 | 1134 | 1797 | 3362 | 5842 | 34 | 810 | SUCCESS
994 | 2022-03-04 11:03 | 4977.562 | 0x0329 | 0x028D | 0 | 65535 | 24.95 | 3542 | 0x0139 | 3844 | 6074 | 1793 | 5842 | -1944 | 55 | -10 | 23064 | 2 | 100 | 2 | 31 | -1969 | 26.85 | 477 | 0x0973 | 6000 | 0x00 | 1132 | 1793 | 3362 | 5842 | 34 | 804 | SUCCESS
995 | 2022-03-04 11:03 | 4982.566 | 0x0329 | 0x028D | 0 | 65535 | 24.95 | 3542 | 0x0139 | 3841 | 6074 | 1789 | 5842 | -1944 | 55 | -10 | 23046 | 2 | 100 | 2 | 31 | -1992 | 26.75 | 477 | 0x0973 | 6000 | 0x00 | 1129 | 1789 | 3362 | 5842 | 34 | 817 | SUCCESS
996 | 2022-03-04 11:03 | 4987.569 | 0x0329 | 0x028D | 0 | 65535 | 24.95 | 3540 | 0x0139 | 3838 | 6074 | 1785 | 5842 | -1954 | 54 | -10 | 23028 | 2 | 100 | 2 | 31 | -2015 | 26.85 | 477 | 0x0973 | 6000 | 0x00 | 1126 | 1785 | 3362 | 5842 | 34 | 815 | SUCCESS
997 | 2022-03-04 11:03 | 4993.245 | 0x0329 | 0x028D | 0 | 65535 | 24.95 | 3538 | 0x0139 | 3835 | 6074 | 1780 | 5842 | -1949 | 54 | -10 | 23010 | 2 | 100 | 2 | 31 | -2006 | 26.85 | 477 | 0x0973 | 6000 | 0x00 | 1123 | 1780 | 3362 | 5842 | 34 | 826 | SUCCESS
998 | 2022-03-04 11:03 | 4997.575 | 0x0329 | 0x028D | 0 | 65535 | 24.95 | 3537 | 0x0139 | 3833 | 6074 | 1776 | 5842 | -1944 | 54 | -10 | 22998 | 2 | 100 | 2 | 31 | -1983 | 26.85 | 477 | 0x0973 | 6000 | 0x00 | 1121 | 1776 | 3362 | 5842 | 34 | 808 | SUCCESS
999 | 2022-03-04 11:03 | 5002.583 | 0x0329 | 0x028D | 0 | 65535 | 24.95 | 3536 | 0x0139 | 3830 | 6074 | 1772 | 5842 | -1967 | 54 | -10 | 22980 | 2 | 100 | 2 | 31 | -1993 | 26.85 | 477 | 0x0973 | 6000 | 0x00 | 1118 | 1772 | 3362 | 5842 | 34 | 863 | SUCCESS
1000 | 2022-03-04 11:03 | 5007.59 | 0x0329 | 0x028D | 0 | 65535 | 24.95 | 3537 | 0x0139 | 3827 | 6074 | 1767 | 5842 | -1978 | 54 | -10 | 22962 | 2 | 100 | 2 | 31 | -1957 | 26.85 | 477 | 0x0973 | 6000 | 0x00 | 1115 | 1767 | 3362 | 5842 | 34 | 827 | SUCCESS
1001 | 2022-03-04 11:03 | 5013.371 | 0x0329 | 0x028D | 0 | 65535 | 24.95 | 3537 | 0x0139 | 3824 | 6074 | 1763 | 5842 | -1983 | 54 | -10 | 22944 | 2 | 100 | 2 | 31 | -1991 | 26.85 | 477 | 0x0973 | 6000 | 0x00 | 1112 | 1762 | 3362 | 5842 | 34 | 823 | SUCCESS
1002 | 2022-03-04 11:04 | 5017.6 | 0x0329 | 0x028D | 0 | 65535 | 24.95 | 3537 | 0x0139 | 3822 | 6074 | 1759 | 5842 | -1988 | 54 | -10 | 22932 | 2 | 100 | 2 | 31 | -1964 | 26.75 | 477 | 0x0973 | 6000 | 0x00 | 1110 | 1759 | 3362 | 5842 | 34 | 844 | SUCCESS
1003 | 2022-03-04 11:04 | 5022.612 | 0x0329 | 0x028D | 0 | 65535 | 24.95 | 3538 | 0x0139 | 3819 | 6074 | 1754 | 5842 | -1991 | 54 | -10 | 22914 | 2 | 100 | 2 | 31 | -1945 | 26.85 | 477 | 0x0973 | 6000 | 0x00 | 1107 | 1754 | 3362 | 5842 | 33 | 819 | SUCCESS
1004 | 2022-03-04 11:04 | 5027.627 | 0x0329 | 0x028D | 0 | 65535 | 24.95 | 3539 | 0x0139 | 3816 | 6074 | 1750 | 5842 | -1978 | 53 | -10 | 22896 | 2 | 100 | 2 | 30 | -1940 | 26.85 | 477 | 0x0973 | 6000 | 0x00 | 1104 | 1750 | 3362 | 5842 | 33 | 817 | SUCCESS
1005 | 2022-03-04 11:04 | 5033.385 | 0x0329 | 0x028D | 0 | 65535 | 24.95 | 3539 | 0x0139 | 3814 | 6074 | 1746 | 5842 | -1967 | 53 | -10 | 22884 | 2 | 100 | 2 | 30 | -1939 | 26.75 | 477 | 0x0973 | 6000 | 0x00 | 1101 | 1745 | 3362 | 5842 | 33 | 826 | SUCCESS
1006 | 2022-03-04 11:04 | 5037.643 | 0x0329 | 0x028D | 0 | 65535 | 24.95 | 3536 | 0x0139 | 3811 | 6074 | 1741 | 5842 | -1982 | 53 | -10 | 22866 | 2 | 100 | 2 | 30 | -1972 | 26.75 | 477 | 0x0973 | 6000 | 0x00 | 1099 | 1741 | 3362 | 5842 | 33 | 866 | SUCCESS
1007 | 2022-03-04 11:04 | 5042.644 | 0x0329 | 0x028D | 0 | 65535 | 24.95 | 3537 | 0x0139 | 3808 | 6074 | 1737 | 5842 | -1973 | 53 | -10 | 22848 | 2 | 100 | 2 | 30 | -1957 | 26.85 | 477 | 0x0973 | 6000 | 0x00 | 1096 | 1737 | 3362 | 5842 | 33 | 832 | SUCCESS
1008 | 2022-03-04 11:04 | 5047.646 | 0x0329 | 0x028D | 0 | 65535 | 24.95 | 3537 | 0x0139 | 3805 | 6074 | 1733 | 5842 | -1947 | 53 | -10 | 22830 | 2 | 100 | 2 | 30 | -1988 | 26.85 | 477 | 0x0973 | 6000 | 0x00 | 1093 | 1733 | 3362 | 5842 | 33 | 815 | SUCCESS
1009 | 2022-03-04 11:04 | 5053.401 | 0x0329 | 0x028D | 0 | 65535 | 24.95 | 3537 | 0x0139 | 3803 | 6074 | 1728 | 5842 | -1948 | 53 | -10 | 22818 | 2 | 100 | 2 | 30 | -1944 | 26.85 | 477 | 0x0973 | 6000 | 0x00 | 1090 | 1728 | 3362 | 5842 | 33 | 810 | SUCCESS
1010 | 2022-03-04 11:04 | 5057.659 | 0x0329 | 0x028D | 0 | 65535 | 24.95 | 3533 | 0x0139 | 3800 | 6074 | 1724 | 5842 | -1956 | 53 | -10 | 22800 | 2 | 100 | 2 | 30 | -2015 | 26.85 | 477 | 0x0973 | 6000 | 0x00 | 1088 | 1724 | 3362 | 5842 | 33 | 818 | SUCCESS
1011 | 2022-03-04 11:04 | 5062.665 | 0x0329 | 0x028D | 0 | 65535 | 24.95 | 3535 | 0x0139 | 3797 | 6074 | 1720 | 5842 | -1951 | 52 | -10 | 22782 | 2 | 100 | 2 | 30 | -1994 | 26.85 | 477 | 0x0973 | 6000 | 0x00 | 1085 | 1720 | 3362 | 5842 | 33 | 873 | SUCCESS
1012 | 2022-03-04 11:04 | 5067.68 | 0x0329 | 0x028D | 0 | 65535 | 24.95 | 3531 | 0x0139 | 3794 | 6074 | 1715 | 5842 | -1958 | 52 | -10 | 22764 | 2 | 100 | 2 | 30 | -1999 | 26.75 | 477 | 0x0973 | 6000 | 0x00 | 1082 | 1715 | 3362 | 5842 | 33 | 859 | SUCCESS
1013 | 2022-03-04 11:04 | 5073.464 | 0x0329 | 0x028D | 0 | 65535 | 24.95 | 3533 | 0x0139 | 3792 | 6074 | 1711 | 5842 | -1964 | 52 | -10 | 22752 | 2 | 100 | 2 | 30 | -1999 | 26.85 | 477 | 0x0973 | 6000 | 0x00 | 1079 | 1710 | 3362 | 5842 | 33 | 856 | SUCCESS
1014 | 2022-03-04 11:05 | 5077.689 | 0x0329 | 0x028D | 0 | 65535 | 24.95 | 3533 | 0x0139 | 3789 | 6074 | 1708 | 5842 | -1978 | 52 | -10 | 22734 | 2 | 100 | 2 | 30 | -1976 | 26.85 | 477 | 0x0973 | 6000 | 0x00 | 1077 | 1707 | 3362 | 5842 | 33 | 820 | SUCCESS
1015 | 2022-03-04 11:05 | 5082.698 | 0x0329 | 0x028D | 0 | 65535 | 24.95 | 3534 | 0x0139 | 3787 | 6074 | 1703 | 5842 | -2001 | 52 | -10 | 22716 | 2 | 100 | 2 | 30 | -1963 | 26.85 | 477 | 0x0973 | 6000 | 0x00 | 1074 | 1702 | 3362 | 5842 | 32 | 825 | SUCCESS
1016 | 2022-03-04 11:05 | 5087.701 | 0x0329 | 0x028D | 0 | 65535 | 24.95 | 3534 | 0x0139 | 3784 | 6074 | 1699 | 5842 | -1987 | 52 | -10 | 22698 | 2 | 100 | 2 | 30 | -1960 | 26.85 | 477 | 0x0973 | 6000 | 0x00 | 1071 | 1698 | 3362 | 5842 | 32 | 807 | SUCCESS
1017 | 2022-03-04 11:05 | 5093.495 | 0x0329 | 0x028D | 0 | 65535 | 24.95 | 3532 | 0x0139 | 3781 | 6074 | 1694 | 5842 | -1992 | 52 | -10 | 22686 | 2 | 100 | 2 | 29 | -1980 | 26.85 | 477 | 0x0973 | 6000 | 0x00 | 1069 | 1694 | 3362 | 5842 | 32 | 824 | SUCCESS
1018 | 2022-03-04 11:05 | 5097.708 | 0x0329 | 0x028D | 0 | 65535 | 24.95 | 3535 | 0x0139 | 3778 | 6074 | 1690 | 5842 | -1997 | 51 | -10 | 22668 | 2 | 100 | 2 | 29 | -1954 | 26.85 | 477 | 0x0973 | 6000 | 0x00 | 1066 | 1689 | 3362 | 5842 | 32 | 879 | SUCCESS
1019 | 2022-03-04 11:05 | 5102.714 | 0x0329 | 0x028D | 0 | 65535 | 24.95 | 3534 | 0x0139 | 3776 | 6074 | 1686 | 5842 | -1951 | 51 | -10 | 22656 | 2 | 100 | 2 | 29 | -1945 | 26.75 | 477 | 0x0973 | 6000 | 0x00 | 1063 | 1685 | 3362 | 5842 | 32 | 826 | SUCCESS
1020 | 2022-03-04 11:05 | 5107.725 | 0x0329 | 0x028D | 0 | 65535 | 24.95 | 3533 | 0x0139 | 3773 | 6074 | 1681 | 5842 | -1946 | 51 | -10 | 22638 | 2 | 100 | 2 | 29 | -1948 | 26.75 | 477 | 0x0973 | 6000 | 0x00 | 1060 | 1681 | 3362 | 5842 | 32 | 814 | SUCCESS
1021 | 2022-03-04 11:05 | 5113.549 | 0x0329 | 0x028D | 0 | 65535 | 24.95 | 3534 | 0x0139 | 3770 | 6074 | 1676 | 5842 | -1955 | 51 | -10 | 22620 | 2 | 100 | 2 | 29 | -1943 | 26.85 | 477 | 0x0973 | 6000 | 0x00 | 1058 | 1676 | 3362 | 5842 | 32 | 832 | SUCCESS
1022 | 2022-03-04 11:05 | 5117.743 | 0x0329 | 0x028D | 0 | 65535 | 24.95 | 3533 | 0x0139 | 3767 | 6074 | 1673 | 5842 | -1946 | 51 | -10 | 22602 | 2 | 100 | 2 | 29 | -1959 | 26.75 | 477 | 0x0973 | 6000 | 0x00 | 1055 | 1672 | 3362 | 5842 | 32 | 843 | SUCCESS
1023 | 2022-03-04 11:05 | 5122.756 | 0x0329 | 0x028D | 0 | 65535 | 24.95 | 3531 | 0x0139 | 3765 | 6074 | 1668 | 5842 | -1960 | 51 | -10 | 22590 | 2 | 100 | 2 | 29 | -1990 | 26.75 | 477 | 0x0973 | 6000 | 0x00 | 1052 | 1668 | 3362 | 5842 | 32 | 862 | SUCCESS
1024 | 2022-03-04 11:05 | 5127.765 | 0x0329 | 0x028D | 0 | 65535 | 24.95 | 3530 | 0x0139 | 3762 | 6074 | 1664 | 5842 | -1947 | 51 | -10 | 22572 | 2 | 100 | 2 | 29 | -1989 | 26.85 | 477 | 0x0973 | 6000 | 0x00 | 1049 | 1663 | 3362 | 5842 | 32 | 837 | SUCCESS
1025 | 2022-03-04 11:05 | 5133.571 | 0x0329 | 0x028D | 0 | 65535 | 24.95 | 3532 | 0x0139 | 3759 | 6074 | 1659 | 5842 | -1948 | 51 | -10 | 22554 | 2 | 100 | 2 | 29 | -1953 | 26.75 | 471 | 0x0973 | 6000 | 0x00 | 1047 | 1659 | 3362 | 5842 | 32 | 842 | SUCCESS
1026 | 2022-03-04 11:06 | 5137.789 | 0x0329 | 0x028D | 0 | 65535 | 24.95 | 3529 | 0x0139 | 3757 | 6074 | 1655 | 5842 | -1965 | 50 | -10 | 22542 | 2 | 100 | 2 | 29 | -2008 | 26.75 | 471 | 0x0973 | 6000 | 0x00 | 1044 | 1655 | 3362 | 5842 | 32 | 843 | SUCCESS
1027 | 2022-03-04 11:06 | 5142.805 | 0x0329 | 0x028D | 0 | 65535 | 24.95 | 3528 | 0x0139 | 3754 | 6074 | 1651 | 5842 | -1979 | 50 | -10 | 22524 | 2 | 100 | 2 | 29 | -1990 | 26.85 | 471 | 0x0973 | 6000 | 0x00 | 1041 | 1650 | 3362 | 5842 | 31 | 846 | SUCCESS
1028 | 2022-03-04 11:06 | 5147.805 | 0x0329 | 0x028D | 0 | 65535 | 24.95 | 3528 | 0x0139 | 3751 | 6074 | 1647 | 5842 | -1990 | 50 | -10 | 22506 | 2 | 100 | 2 | 29 | -1996 | 26.85 | 471 | 0x0973 | 6000 | 0x00 | 1039 | 1646 | 3362 | 5842 | 31 | 860 | SUCCESS
1029 | 2022-03-04 11:06 | 5153.587 | 0x0329 | 0x028D | 0 | 65535 | 24.95 | 3527 | 0x0139 | 3748 | 6074 | 1642 | 5842 | -1966 | 50 | -10 | 22488 | 2 | 100 | 2 | 29 | -1997 | 26.85 | 471 | 0x0973 | 6000 | 0x00 | 1036 | 1642 | 3362 | 5842 | 31 | 842 | SUCCESS
1030 | 2022-03-04 11:06 | 5157.828 | 0x0329 | 0x028D | 0 | 65535 | 24.95 | 3528 | 0x0139 | 3746 | 6074 | 1638 | 5842 | -1991 | 50 | -10 | 22476 | 2 | 100 | 2 | 29 | -1981 | 26.75 | 471 | 0x0973 | 6000 | 0x00 | 1033 | 1637 | 3362 | 5842 | 31 | 835 | SUCCESS
1031 | 2022-03-04 11:06 | 5162.834 | 0x0329 | 0x028D | 0 | 65535 | 24.95 | 3528 | 0x0139 | 3743 | 6074 | 1634 | 5842 | -1992 | 50 | -10 | 22458 | 2 | 100 | 2 | 28 | -1971 | 26.75 | 471 | 0x0973 | 6000 | 0x00 | 1030 | 1633 | 3362 | 5842 | 31 | 878 | SUCCESS
1032 | 2022-03-04 11:06 | 5167.847 | 0x0329 | 0x028D | 0 | 65535 | 24.95 | 3530 | 0x0139 | 3740 | 6074 | 1629 | 5842 | -1987 | 50 | -10 | 22440 | 2 | 100 | 2 | 28 | -1953 | 26.75 | 471 | 0x0973 | 6000 | 0x00 | 1028 | 1629 | 3362 | 5842 | 31 | 846 | SUCCESS
1033 | 2022-03-04 11:06 | 5173.638 | 0x0329 | 0x028D | 0 | 65535 | 24.95 | 3528 | 0x0139 | 3737 | 6074 | 1624 | 5842 | -1988 | 49 | -10 | 22422 | 2 | 100 | 2 | 28 | -1986 | 26.85 | 471 | 0x0973 | 6000 | 0x00 | 1025 | 1624 | 3362 | 5842 | 31 | 871 | SUCCESS
1034 | 2022-03-04 11:06 | 5177.858 | 0x0329 | 0x028D | 0 | 65535 | 24.95 | 3530 | 0x0139 | 3735 | 6074 | 1621 | 5842 | -1963 | 49 | -10 | 22410 | 2 | 100 | 2 | 28 | -1953 | 26.75 | 471 | 0x0973 | 6000 | 0x00 | 1022 | 1620 | 3362 | 5842 | 31 | 847 | SUCCESS
1035 | 2022-03-04 11:06 | 5182.873 | 0x0329 | 0x028D | 0 | 65535 | 24.95 | 3529 | 0x0139 | 3732 | 6074 | 1616 | 5842 | -1952 | 49 | -10 | 22392 | 2 | 100 | 2 | 28 | -1955 | 26.75 | 471 | 0x0973 | 6000 | 0x00 | 1020 | 1616 | 3362 | 5842 | 31 | 824 | SUCCESS
1036 | 2022-03-04 11:06 | 5187.885 | 0x0329 | 0x028D | 0 | 65535 | 24.95 | 3529 | 0x0139 | 3729 | 6074 | 1612 | 5842 | -1959 | 49 | -10 | 22374 | 2 | 100 | 2 | 28 | -1945 | 26.75 | 471 | 0x0973 | 6000 | 0x00 | 1017 | 1612 | 3362 | 5842 | 31 | 842 | SUCCESS
1037 | 2022-03-04 11:06 | 5193.698 | 0x0329 | 0x028D | 0 | 65535 | 24.95 | 3529 | 0x0139 | 3726 | 6074 | 1607 | 5842 | -1962 | 49 | -10 | 22356 | 2 | 100 | 2 | 28 | -1958 | 26.85 | 471 | 0x0973 | 6000 | 0x00 | 1014 | 1607 | 3362 | 5842 | 31 | 826 | SUCCESS
1038 | 2022-03-04 11:07 | 5197.9 | 0x0329 | 0x028D | 0 | 65535 | 24.95 | 3528 | 0x0139 | 3724 | 6074 | 1603 | 5842 | -1950 | 49 | -10 | 22344 | 2 | 100 | 2 | 28 | -1968 | 26.85 | 471 | 0x0973 | 6000 | 0x00 | 1012 | 1603 | 3362 | 5842 | 31 | 859 | SUCCESS
1039 | 2022-03-04 11:07 | 5202.913 | 0x0329 | 0x028D | 0 | 65535 | 24.95 | 3526 | 0x0139 | 3721 | 6074 | 1599 | 5842 | -1954 | 49 | -10 | 22326 | 2 | 100 | 2 | 28 | -1997 | 26.75 | 471 | 0x0973 | 6000 | 0x00 | 1009 | 1599 | 3362 | 5842 | 30 | 879 | SUCCESS
1040 | 2022-03-04 11:07 | 5207.914 | 0x0329 | 0x028D | 0 | 65535 | 24.95 | 3524 | 0x0139 | 3718 | 6074 | 1595 | 5842 | -1954 | 49 | -10 | 22308 | 2 | 100 | 2 | 28 | -2004 | 26.75 | 471 | 0x0973 | 6000 | 0x00 | 1006 | 1595 | 3362 | 5842 | 30 | 859 | SUCCESS
1041 | 2022-03-04 11:07 | 5213.774 | 0x0329 | 0x028D | 0 | 65535 | 24.95 | 3526 | 0x0139 | 3715 | 6074 | 1589 | 5842 | -1958 | 48 | -10 | 22290 | 2 | 100 | 2 | 28 | -1974 | 26.75 | 471 | 0x0973 | 6000 | 0x00 | 1003 | 1589 | 3362 | 5842 | 30 | 842 | SUCCESS
1042 | 2022-03-04 11:07 | 5217.938 | 0x0329 | 0x028D | 0 | 65535 | 24.95 | 3524 | 0x0139 | 3713 | 6074 | 1586 | 5842 | -1978 | 48 | -10 | 22278 | 2 | 100 | 2 | 28 | -1996 | 26.75 | 471 | 0x0973 | 6000 | 0x00 | 1001 | 1586 | 3362 | 5842 | 30 | 821 | SUCCESS
1043 | 2022-03-04 11:07 | 5222.947 | 0x0329 | 0x028D | 0 | 65535 | 24.95 | 3524 | 0x0139 | 3710 | 6074 | 1582 | 5842 | -1991 | 48 | -10 | 22260 | 2 | 100 | 2 | 28 | -2015 | 26.75 | 471 | 0x0973 | 6000 | 0x00 | 998 | 1582 | 3362 | 5842 | 30 | 842 | SUCCESS
1044 | 2022-03-04 11:07 | 5227.957 | 0x0329 | 0x028D | 0 | 65535 | 24.95 | 3523 | 0x0139 | 3707 | 6074 | 1577 | 5842 | -1997 | 48 | -10 | 22242 | 2 | 100 | 2 | 27 | -2003 | 26.85 | 460 | 0x0973 | 6000 | 0x00 | 995 | 1577 | 3362 | 5842 | 30 | 818 | SUCCESS
1045 | 2022-03-04 11:07 | 5233.697 | 0x0329 | 0x028D | 0 | 65535 | 24.95 | 3523 | 0x0139 | 3704 | 6074 | 1572 | 5842 | -1977 | 48 | -10 | 22224 | 2 | 100 | 2 | 27 | -1997 | 26.75 | 460 | 0x0973 | 6000 | 0x00 | 992 | 1572 | 3362 | 5842 | 30 | 841 | SUCCESS
1046 | 2022-03-04 11:07 | 5237.976 | 0x0329 | 0x028D | 0 | 65535 | 24.95 | 3523 | 0x0139 | 3702 | 6074 | 1569 | 5842 | -2001 | 48 | -10 | 22212 | 2 | 100 | 2 | 27 | -1992 | 26.85 | 460 | 0x0973 | 6000 | 0x00 | 990 | 1569 | 3362 | 5842 | 30 | 860 | SUCCESS
1047 | 2022-03-04 11:07 | 5242.976 | 0x0329 | 0x028D | 0 | 65535 | 24.95 | 3523 | 0x0139 | 3699 | 6074 | 1564 | 5842 | -1994 | 48 | -10 | 22194 | 2 | 100 | 2 | 27 | -1961 | 26.75 | 460 | 0x0973 | 6000 | 0x00 | 987 | 1564 | 3362 | 5842 | 30 | 874 | SUCCESS
1048 | 2022-03-04 11:07 | 5247.988 | 0x0329 | 0x028D | 0 | 65535 | 24.95 | 3525 | 0x0139 | 3696 | 6074 | 1560 | 5842 | -1996 | 47 | -10 | 22176 | 2 | 100 | 2 | 27 | -1954 | 26.75 | 460 | 0x0973 | 6000 | 0x00 | 984 | 1560 | 3362 | 5842 | 30 | 863 | SUCCESS
1049 | 2022-03-04 11:07 | 5253.821 | 0x0329 | 0x028D | 0 | 65535 | 24.95 | 3521 | 0x0139 | 3693 | 6074 | 1555 | 5842 | -2005 | 47 | -10 | 22158 | 2 | 100 | 2 | 27 | -1995 | 26.75 | 460 | 0x0973 | 6000 | 0x00 | 981 | 1555 | 3362 | 5842 | 30 | 844 | SUCCESS
1050 | 2022-03-04 11:08 | 5257.993 | 0x0329 | 0x028D | 0 | 65535 | 24.95 | 3523 | 0x0139 | 3691 | 6074 | 1551 | 5842 | -2020 | 47 | -10 | 22146 | 2 | 100 | 2 | 27 | -1991 | 26.75 | 460 | 0x0973 | 6000 | 0x00 | 979 | 1551 | 3362 | 5842 | 30 | 842 | SUCCESS
1051 | 2022-03-04 11:08 | 5263.004 | 0x0329 | 0x028D | 0 | 65535 | 24.95 | 3524 | 0x0139 | 3688 | 6074 | 1547 | 5842 | -1980 | 47 | -10 | 22128 | 2 | 100 | 2 | 27 | -1954 | 26.75 | 460 | 0x0973 | 6000 | 0x00 | 976 | 1547 | 3362 | 5842 | 30 | 817 | SUCCESS
1052 | 2022-03-04 11:08 | 5268.017 | 0x0329 | 0x028D | 0 | 65535 | 24.95 | 3525 | 0x0139 | 3685 | 6074 | 1542 | 5842 | -1978 | 47 | -10 | 22110 | 2 | 100 | 2 | 27 | -1961 | 26.75 | 460 | 0x0973 | 6000 | 0x00 | 973 | 1542 | 3362 | 5842 | 29 | 821 | SUCCESS
1053 | 2022-03-04 11:08 | 5273.824 | 0x0329 | 0x028D | 0 | 65535 | 24.95 | 3523 | 0x0139 | 3682 | 6074 | 1537 | 5842 | -2001 | 47 | -10 | 22092 | 2 | 100 | 2 | 27 | -1956 | 26.85 | 460 | 0x0973 | 6000 | 0x00 | 970 | 1537 | 3362 | 5842 | 29 | 811 | SUCCESS
1054 | 2022-03-04 11:08 | 5278.026 | 0x0329 | 0x028D | 0 | 65535 | 24.95 | 3523 | 0x0139 | 3680 | 6074 | 1534 | 5842 | -1957 | 46 | -10 | 22080 | 2 | 100 | 2 | 27 | -1950 | 26.85 | 460 | 0x0973 | 6000 | 0x00 | 968 | 1534 | 3362 | 5842 | 29 | 842 | SUCCESS
1055 | 2022-03-04 11:08 | 5283.03 | 0x0329 | 0x028D | 0 | 65535 | 24.95 | 3524 | 0x0139 | 3677 | 6074 | 1529 | 5842 | -1957 | 46 | -10 | 22062 | 2 | 100 | 2 | 27 | -1949 | 26.85 | 460 | 0x0973 | 6000 | 0x00 | 965 | 1529 | 3362 | 5842 | 29 | 837 | SUCCESS
1056 | 2022-03-04 11:08 | 5288.038 | 0x0329 | 0x028D | 0 | 65535 | 24.95 | 3524 | 0x0139 | 3674 | 6074 | 1525 | 5842 | -1953 | 46 | -10 | 22044 | 2 | 100 | 2 | 27 | -1953 | 26.85 | 460 | 0x0973 | 6000 | 0x00 | 962 | 1525 | 3362 | 5842 | 29 | 844 | SUCCESS
1057 | 2022-03-04 11:08 | 5293.808 | 0x0329 | 0x028D | 0 | 65535 | 24.95 | 3523 | 0x0139 | 3671 | 6074 | 1520 | 5842 | -1962 | 46 | -10 | 22026 | 2 | 100 | 2 | 27 | -1966 | 26.85 | 460 | 0x0973 | 6000 | 0x00 | 959 | 1520 | 3362 | 5842 | 29 | 839 | SUCCESS
1058 | 2022-03-04 11:08 | 5298.059 | 0x0329 | 0x028D | 0 | 65535 | 24.95 | 3521 | 0x0139 | 3669 | 6074 | 1516 | 5842 | -1965 | 46 | -10 | 22014 | 2 | 100 | 2 | 26 | -1969 | 26.85 | 460 | 0x0973 | 6000 | 0x00 | 957 | 1516 | 3362 | 5842 | 29 | 824 | SUCCESS
1059 | 2022-03-04 11:08 | 5303.066 | 0x0329 | 0x028D | 0 | 65535 | 24.95 | 3514 | 0x0139 | 3666 | 6074 | 1512 | 5842 | -1988 | 46 | -10 | 21996 | 2 | 100 | 2 | 26 | -2013 | 26.85 | 460 | 0x0973 | 6000 | 0x00 | 954 | 1512 | 3362 | 5842 | 29 | 818 | SUCCESS
1060 | 2022-03-04 11:08 | 5308.069 | 0x0329 | 0x028D | 0 | 65535 | 24.95 | 3517 | 0x0139 | 3663 | 6074 | 1507 | 5842 | -1965 | 46 | -10 | 21978 | 2 | 100 | 2 | 26 | -2000 | 26.85 | 460 | 0x0973 | 6000 | 0x00 | 951 | 1507 | 3362 | 5842 | 29 | 860 | SUCCESS
1061 | 2022-03-04 11:08 | 5313.917 | 0x0329 | 0x028D | 0 | 65535 | 24.95 | 3520 | 0x0139 | 3660 | 6074 | 1502 | 5842 | -1975 | 45 | -10 | 21960 | 2 | 100 | 2 | 26 | -2031 | 26.85 | 460 | 0x0973 | 6000 | 0x00 | 948 | 1502 | 3362 | 5842 | 29 | 807 | SUCCESS
1062 | 2022-03-04 11:09 | 5318.087 | 0x0329 | 0x028D | 0 | 65535 | 24.95 | 3507 | 0x0139 | 3658 | 6074 | 1499 | 5842 | -2016 | 45 | -10 | 21948 | 2 | 100 | 3 | 26 | -2038 | 26.95 | 460 | 0x0973 | 6000 | 0x00 | 946 | 1499 | 3362 | 5842 | 29 | 859 | SUCCESS
1063 | 2022-03-04 11:09 | 5323.099 | 0x0329 | 0x028D | 0 | 65535 | 24.95 | 3516 | 0x0139 | 3655 | 6074 | 1494 | 5842 | -1996 | 45 | -10 | 21930 | 2 | 100 | 3 | 26 | -1996 | 26.95 | 460 | 0x0973 | 6000 | 0x00 | 943 | 1494 | 3362 | 5842 | 29 | 828 | SUCCESS
1064 | 2022-03-04 11:09 | 5328.103 | 0x0329 | 0x028D | 0 | 65535 | 24.95 | 3517 | 0x0139 | 3652 | 6074 | 1490 | 5842 | -1999 | 45 | -10 | 21912 | 2 | 100 | 3 | 26 | -1966 | 26.85 | 460 | 0x0973 | 6000 | 0x00 | 940 | 1490 | 3362 | 5842 | 28 | 844 | SUCCESS
1065 | 2022-03-04 11:09 | 5333.9 | 0x0329 | 0x028D | 0 | 65535 | 24.95 | 3517 | 0x0139 | 3649 | 6074 | 1485 | 5842 | -1967 | 45 | -10 | 21894 | 2 | 100 | 3 | 26 | -2003 | 26.95 | 460 | 0x0973 | 6000 | 0x00 | 937 | 1485 | 3362 | 5842 | 28 | 825 | SUCCESS
1066 | 2022-03-04 11:09 | 5338.116 | 0x0329 | 0x028D | 0 | 65535 | 24.95 | 3518 | 0x0139 | 3647 | 6074 | 1481 | 5842 | -1995 | 45 | -10 | 21882 | 2 | 100 | 3 | 26 | -1955 | 26.95 | 460 | 0x0973 | 6000 | 0x00 | 935 | 1481 | 3362 | 5842 | 28 | 860 | SUCCESS
1067 | 2022-03-04 11:09 | 5343.127 | 0x0329 | 0x028D | 0 | 65535 | 24.95 | 3519 | 0x0139 | 3644 | 6074 | 1477 | 5842 | -1997 | 45 | -10 | 21864 | 2 | 100 | 3 | 26 | -1956 | 26.85 | 460 | 0x0973 | 6000 | 0x00 | 932 | 1477 | 3362 | 5842 | 28 | 820 | SUCCESS
1068 | 2022-03-04 11:09 | 5348.129 | 0x0329 | 0x028D | 0 | 65535 | 24.95 | 3517 | 0x0139 | 3641 | 6074 | 1472 | 5842 | -2033 | 45 | -10 | 21846 | 2 | 100 | 3 | 26 | -1991 | 26.95 | 460 | 0x0973 | 6000 | 0x00 | 929 | 1472 | 3362 | 5842 | 28 | 818 | SUCCESS
1069 | 2022-03-04 11:09 | 5353.869 | 0x0329 | 0x028D | 0 | 65535 | 24.95 | 3514 | 0x0139 | 3638 | 6074 | 1468 | 5842 | -2026 | 44 | -10 | 21828 | 2 | 100 | 3 | 26 | -1987 | 26.85 | 455 | 0x0973 | 6000 | 0x00 | 926 | 1467 | 3362 | 5842 | 28 | 825 | SUCCESS
1070 | 2022-03-04 11:09 | 5358.153 | 0x0329 | 0x028D | 0 | 65535 | 24.95 | 3519 | 0x0139 | 3636 | 6074 | 1464 | 5842 | -1975 | 44 | -10 | 21816 | 2 | 100 | 3 | 26 | -1958 | 26.85 | 455 | 0x0973 | 6000 | 0x00 | 924 | 1464 | 3362 | 5842 | 28 | 838 | SUCCESS
1071 | 2022-03-04 11:09 | 5363.158 | 0x0329 | 0x028D | 0 | 65535 | 24.95 | 3517 | 0x0139 | 3633 | 6074 | 1459 | 5842 | -1987 | 44 | -10 | 21798 | 2 | 100 | 3 | 25 | -1959 | 26.85 | 455 | 0x0973 | 6000 | 0x00 | 921 | 1459 | 3362 | 5842 | 28 | 803 | SUCCESS
1072 | 2022-03-04 11:09 | 5368.162 | 0x0329 | 0x028D | 0 | 65535 | 24.95 | 3517 | 0x0139 | 3630 | 6074 | 1455 | 5842 | -1975 | 44 | -10 | 21780 | 2 | 100 | 3 | 25 | -1979 | 26.95 | 455 | 0x0973 | 6000 | 0x00 | 918 | 1455 | 3362 | 5842 | 28 | 863 | SUCCESS
1073 | 2022-03-04 11:09 | 5374.041 | 0x0329 | 0x028D | 0 | 65535 | 24.95 | 3517 | 0x0139 | 3627 | 6074 | 1449 | 5842 | -1996 | 44 | -10 | 21762 | 2 | 100 | 3 | 25 | -2007 | 26.95 | 455 | 0x0973 | 6000 | 0x00 | 915 | 1449 | 3362 | 5842 | 28 | 937 | SUCCESS
1074 | 2022-03-04 11:10 | 5378.192 | 0x0329 | 0x028D | 0 | 65535 | 24.95 | 3517 | 0x0139 | 3625 | 6074 | 1446 | 5842 | -1970 | 44 | -10 | 21750 | 2 | 100 | 3 | 25 | -2003 | 26.85 | 455 | 0x0973 | 6000 | 0x00 | 913 | 1446 | 3362 | 5842 | 28 | 846 | SUCCESS
1075 | 2022-03-04 11:10 | 5383.192 | 0x0329 | 0x028D | 0 | 65535 | 24.95 | 3516 | 0x0139 | 3622 | 6074 | 1442 | 5842 | -1969 | 43 | -10 | 21732 | 2 | 100 | 3 | 25 | -2010 | 26.95 | 455 | 0x0973 | 6000 | 0x00 | 910 | 1442 | 3362 | 5842 | 28 | 865 | SUCCESS
1076 | 2022-03-04 11:10 | 5388.193 | 0x0329 | 0x028D | 0 | 65535 | 24.95 | 3514 | 0x0139 | 3619 | 6074 | 1437 | 5842 | -1978 | 43 | -10 | 21714 | 2 | 100 | 3 | 25 | -2028 | 26.85 | 455 | 0x0973 | 6000 | 0x00 | 907 | 1437 | 3362 | 5842 | 27 | 833 | SUCCESS
1077 | 2022-03-04 11:10 | 5394.058 | 0x0329 | 0x028D | 0 | 65535 | 24.95 | 3514 | 0x0139 | 3616 | 6074 | 1432 | 5842 | -1963 | 43 | -10 | 21696 | 2 | 100 | 3 | 25 | -2011 | 26.95 | 455 | 0x0973 | 6000 | 0x00 | 904 | 1432 | 3362 | 5842 | 27 | 855 | SUCCESS
1078 | 2022-03-04 11:10 | 5398.211 | 0x0329 | 0x028D | 0 | 65535 | 24.95 | 3514 | 0x0139 | 3614 | 6074 | 1428 | 5842 | -1984 | 43 | -10 | 21684 | 2 | 100 | 3 | 25 | -1996 | 26.95 | 455 | 0x0973 | 6000 | 0x00 | 902 | 1428 | 3362 | 5842 | 27 | 843 | SUCCESS
1079 | 2022-03-04 11:10 | 5403.214 | 0x0329 | 0x028D | 0 | 65535 | 24.95 | 3513 | 0x0139 | 3611 | 6074 | 1424 | 5842 | -1996 | 43 | -10 | 21666 | 2 | 100 | 3 | 25 | -1967 | 26.95 | 455 | 0x0973 | 6000 | 0x00 | 899 | 1424 | 3362 | 5842 | 27 | 827 | SUCCESS
1080 | 2022-03-04 11:10 | 5408.229 | 0x0329 | 0x028D | 0 | 65535 | 24.95 | 3513 | 0x0139 | 3608 | 6074 | 1420 | 5842 | -2002 | 43 | -10 | 21648 | 2 | 100 | 3 | 25 | -1984 | 26.85 | 455 | 0x0973 | 6000 | 0x00 | 896 | 1420 | 3362 | 5842 | 27 | 857 | SUCCESS
1081 | 2022-03-04 11:10 | 5414.011 | 0x0329 | 0x028D | 0 | 65535 | 24.95 | 3514 | 0x0139 | 3605 | 6074 | 1415 | 5842 | -1997 | 43 | -10 | 21630 | 2 | 100 | 3 | 25 | -2009 | 26.95 | 455 | 0x0973 | 6000 | 0x00 | 893 | 1414 | 3362 | 5842 | 27 | 839 | SUCCESS
1082 | 2022-03-04 11:10 | 5418.247 | 0x0329 | 0x028D | 0 | 65535 | 24.95 | 3515 | 0x0139 | 3603 | 6074 | 1411 | 5842 | -2005 | 43 | -10 | 21618 | 2 | 100 | 3 | 25 | -1985 | 26.95 | 455 | 0x0973 | 6000 | 0x00 | 891 | 1411 | 3362 | 5842 | 27 | 839 | SUCCESS
1083 | 2022-03-04 11:10 | 5423.258 | 0x0329 | 0x028D | 0 | 65535 | 24.95 | 3515 | 0x0139 | 3600 | 6074 | 1407 | 5842 | -1996 | 43 | -10 | 21600 | 2 | 100 | 3 | 25 | -1956 | 26.85 | 455 | 0x0973 | 6000 | 0x00 | 888 | 1407 | 3362 | 5842 | 27 | 807 | SUCCESS
1084 | 2022-03-04 11:10 | 5428.263 | 0x0329 | 0x028D | 0 | 65535 | 24.95 | 3511 | 0x0139 | 3597 | 6074 | 1402 | 5842 | -2009 | 42 | -10 | 21582 | 2 | 100 | 3 | 24 | -1953 | 26.95 | 455 | 0x0973 | 6000 | 0x00 | 885 | 1402 | 3362 | 5842 | 27 | 807 | SUCCESS
1085 | 2022-03-04 11:10 | 5434.04 | 0x0329 | 0x028D | 0 | 65535 | 24.95 | 3515 | 0x0139 | 3594 | 6074 | 1398 | 5842 | -1968 | 42 | -10 | 21564 | 2 | 100 | 3 | 24 | -1958 | 26.95 | 455 | 0x0973 | 6000 | 0x00 | 882 | 1397 | 3362 | 5842 | 27 | 812 | SUCCESS
1086 | 2022-03-04 11:11 | 5438.272 | 0x0329 | 0x028D | 0 | 65535 | 24.95 | 3515 | 0x013D | 3593 | 6075 | 0 | 5842 | -1961 | 0 | -10 | 21558 | 2 | 100 | 3 | 0 | -1968 | 26.95 | 455 | 0x0973 | 6000 | 0x00 | 0 | 0 | 2482 | 5842 | 0 | 862 | SUCCESS
1087 | 2022-03-04 11:11 | 5443.279 | 0x0329 | 0x028D | 0 | 65535 | 24.95 | 3512 | 0x013D | 3593 | 6075 | 0 | 5842 | -1966 | 0 | -10 | 21558 | 2 | 100 | 3 | 0 | -1999 | 26.95 | 455 | 0x0973 | 6000 | 0x00 | 0 | 0 | 2482 | 5842 | 0 | 838 | SUCCESS
1088 | 2022-03-04 11:11 | 5448.289 | 0x0329 | 0x028D | 0 | 65535 | 24.95 | 3511 | 0x013D | 3593 | 6075 | 0 | 5842 | -1963 | 0 | -10 | 21558 | 2 | 100 | 3 | 0 | -2005 | 26.95 | 455 | 0x0973 | 6000 | 0x00 | 0 | 0 | 2482 | 5842 | 0 | 843 | SUCCESS
1089 | 2022-03-04 11:11 | 5454.152 | 0x0329 | 0x028D | 0 | 65535 | 24.95 | 3513 | 0x013D | 3584 | 6075 | 0 | 5842 | -1966 | 0 | -10 | 21504 | 2 | 100 | 3 | 0 | -2025 | 26.95 | 455 | 0x0973 | 6000 | 0x00 | 3379 | 0 | 5870 | 5842 | 58 | 810 | SUCCESS
1090 | 2022-03-04 11:11 | 5458.302 | 0x0329 | 0x028D | 0 | 65535 | 24.95 | 3509 | 0x013D | 3582 | 6075 | 0 | 5842 | -1962 | 0 | -10 | 21486 | 2 | 100 | 3 | 0 | -2013 | 26.95 | 455 | 0x0973 | 6000 | 0x00 | 3376 | 0 | 5870 | 5842 | 58 | 847 | SUCCESS
1091 | 2022-03-04 11:11 | 5463.31 | 0x0329 | 0x028D | 0 | 65535 | 24.95 | 3510 | 0x013D | 3579 | 6075 | 0 | 5842 | -1974 | 0 | -10 | 21474 | 2 | 100 | 3 | 0 | -1999 | 26.95 | 455 | 0x0973 | 6000 | 0x00 | 3374 | 0 | 5870 | 5842 | 58 | 808 | SUCCESS
1092 | 2022-03-04 11:11 | 5468.31 | 0x0329 | 0x028D | 0 | 65535 | 24.95 | 3509 | 0x013D | 3576 | 6075 | 0 | 5842 | -2001 | 0 | -10 | 21456 | 2 | 100 | 3 | 0 | -1998 | 26.95 | 455 | 0x0973 | 6000 | 0x00 | 3371 | 0 | 5870 | 5842 | 58 | 808 | SUCCESS
1093 | 2022-03-04 11:11 | 5474.181 | 0x0329 | 0x028D | 0 | 65535 | 24.95 | 3509 | 0x013D | 3573 | 6075 | 0 | 5842 | -2002 | 0 | -10 | 21438 | 2 | 100 | 3 | 0 | -2016 | 26.95 | 455 | 0x0973 | 6000 | 0x00 | 3368 | 0 | 5870 | 5842 | 58 | 842 | SUCCESS
1094 | 2022-03-04 11:11 | 5478.322 | 0x0329 | 0x028D | 0 | 65535 | 24.95 | 3512 | 0x013D | 3571 | 6075 | 0 | 5842 | -2017 | 0 | -10 | 21420 | 2 | 100 | 3 | 0 | -1960 | 26.95 | 455 | 0x0973 | 6000 | 0x00 | 3365 | 0 | 5870 | 5842 | 58 | 858 | SUCCESS
1095 | 2022-03-04 11:11 | 5483.328 | 0x0329 | 0x028D | 0 | 65535 | 24.95 | 3512 | 0x013D | 3568 | 6075 | 0 | 5842 | -1996 | 0 | -10 | 21408 | 2 | 100 | 3 | 0 | -1960 | 27.05 | 455 | 0x0973 | 6000 | 0x00 | 3364 | 0 | 5871 | 5842 | 58 | 835 | SUCCESS
1096 | 2022-03-04 11:11 | 5488.337 | 0x0329 | 0x028D | 0 | 65535 | 24.95 | 3512 | 0x013D | 3565 | 6075 | 0 | 5842 | -1975 | 0 | -10 | 21390 | 2 | 100 | 3 | 0 | -1954 | 26.85 | 455 | 0x0973 | 6000 | 0x00 | 3361 | 0 | 5871 | 5842 | 58 | 858 | SUCCESS
1097 | 2022-03-04 11:11 | 5494.122 | 0x0329 | 0x028D | 0 | 65535 | 24.95 | 3511 | 0x013D | 3562 | 6075 | 0 | 5842 | -1997 | 0 | -10 | 21372 | 2 | 100 | 3 | 0 | -1968 | 26.95 | 455 | 0x0973 | 6000 | 0x00 | 3358 | 0 | 5871 | 5842 | 58 | 807 | SUCCESS
1098 | 2022-03-04 11:12 | 5498.355 | 0x0329 | 0x028D | 0 | 65535 | 24.95 | 3512 | 0x013D | 3560 | 6075 | 0 | 5842 | -1959 | 0 | -10 | 21360 | 2 | 100 | 3 | 0 | -1959 | 26.85 | 455 | 0x0973 | 6000 | 0x00 | 3355 | 0 | 5871 | 5842 | 58 | 810 | SUCCESS
1099 | 2022-03-04 11:12 | 5503.37 | 0x0329 | 0x028D | 0 | 65535 | 24.95 | 3511 | 0x013D | 3557 | 6075 | 0 | 5842 | -1964 | 0 | -10 | 21342 | 2 | 100 | 3 | 0 | -1960 | 26.85 | 455 | 0x0973 | 6000 | 0x00 | 3353 | 0 | 5871 | 5842 | 58 | 812 | SUCCESS
1100 | 2022-03-04 11:12 | 5508.38 | 0x0329 | 0x028D | 0 | 65535 | 24.95 | 3511 | 0x013D | 3554 | 6075 | 0 | 5842 | -1962 | 0 | -10 | 21324 | 2 | 100 | 3 | 0 | -1984 | 26.85 | 455 | 0x0973 | 6000 | 0x00 | 3350 | 0 | 5871 | 5842 | 58 | 816 | SUCCESS
1101 | 2022-03-04 11:12 | 5514.155 | 0x0329 | 0x028D | 0 | 65535 | 24.95 | 3509 | 0x013D | 3551 | 6075 | 0 | 5842 | -1970 | 0 | -10 | 21306 | 2 | 100 | 3 | 0 | -1969 | 26.95 | 455 | 0x0973 | 6000 | 0x00 | 3347 | 0 | 5871 | 5842 | 58 | 806 | SUCCESS
1102 | 2022-03-04 11:12 | 5518.397 | 0x0329 | 0x028D | 0 | 65535 | 24.95 | 3506 | 0x013D | 3549 | 6075 | 0 | 5842 | -1976 | 0 | -10 | 21294 | 2 | 100 | 3 | 0 | -2014 | 26.95 | 455 | 0x0973 | 6000 | 0x00 | 3336 | 0 | 5863 | 5842 | 57 | 813 | SUCCESS
1103 | 2022-03-04 11:12 | 5523.41 | 0x0329 | 0x028D | 0 | 65535 | 24.95 | 3507 | 0x013D | 3546 | 6075 | 0 | 5842 | -1992 | 0 | -10 | 21276 | 2 | 100 | 3 | 0 | -2019 | 26.95 | 455 | 0x0973 | 6000 | 0x00 | 3334 | 0 | 5863 | 5842 | 57 | 815 | SUCCESS
1104 | 2022-03-04 11:12 | 5528.415 | 0x0329 | 0x028D | 0 | 65535 | 24.95 | 3505 | 0x013D | 3543 | 6075 | 0 | 5842 | -2006 | 0 | -10 | 21258 | 2 | 100 | 3 | 0 | -2013 | 26.95 | 455 | 0x0973 | 6000 | 0x00 | 3331 | 0 | 5863 | 5842 | 57 | 812 | SUCCESS
1105 | 2022-03-04 11:12 | 5534.198 | 0x0329 | 0x028D | 0 | 65535 | 24.95 | 3505 | 0x013D | 3540 | 6075 | 0 | 5842 | -1986 | 0 | -10 | 21240 | 2 | 100 | 3 | 0 | -2011 | 26.95 | 455 | 0x0973 | 6000 | 0x00 | 3328 | 0 | 5863 | 5842 | 57 | 810 | SUCCESS
1106 | 2022-03-04 11:12 | 5538.431 | 0x0329 | 0x028D | 0 | 65535 | 24.95 | 3506 | 0x013D | 3538 | 6075 | 0 | 5842 | -2005 | 0 | -10 | 21228 | 2 | 100 | 3 | 0 | -1989 | 26.95 | 455 | 0x0973 | 6000 | 0x00 | 3325 | 0 | 5863 | 5842 | 57 | 812 | SUCCESS
1107 | 2022-03-04 11:12 | 5543.445 | 0x0329 | 0x028D | 0 | 65535 | 24.95 | 3507 | 0x013D | 3535 | 6075 | 0 | 5842 | -2005 | 0 | -10 | 21210 | 2 | 100 | 3 | 0 | -1967 | 26.95 | 455 | 0x0973 | 6000 | 0x00 | 3323 | 0 | 5863 | 5842 | 57 | 814 | SUCCESS
1108 | 2022-03-04 11:12 | 5548.455 | 0x0329 | 0x028D | 0 | 65535 | 24.95 | 3509 | 0x013D | 3531 | 6074 | 0 | 5842 | -2000 | 0 | -10 | 21186 | 2 | 100 | 3 | 0 | -1957 | 26.95 | 455 | 0x0973 | 6000 | 0x00 | 3311 | 0 | 5854 | 5842 | 57 | 817 | SUCCESS
1109 | 2022-03-04 11:12 | 5554.229 | 0x0329 | 0x028D | 0 | 65535 | 24.95 | 3507 | 0x013D | 3528 | 6074 | 0 | 5842 | -2005 | 0 | -10 | 21168 | 2 | 100 | 3 | 0 | -1973 | 26.95 | 455 | 0x0973 | 6000 | 0x00 | 3308 | 0 | 5854 | 5842 | 57 | 808 | SUCCESS
1110 | 2022-03-04 11:13 | 5558.476 | 0x0329 | 0x028D | 0 | 65535 | 24.95 | 3508 | 0x013D | 3526 | 6074 | 0 | 5842 | -1982 | 0 | -10 | 21156 | 2 | 100 | 3 | 0 | -2001 | 26.95 | 455 | 0x0973 | 6000 | 0x00 | 3305 | 0 | 5854 | 5842 | 57 | 812 | SUCCESS
1111 | 2022-03-04 11:13 | 5563.489 | 0x0329 | 0x028D | 0 | 65535 | 24.95 | 3507 | 0x013D | 3523 | 6074 | 0 | 5842 | -1985 | 0 | -10 | 21138 | 2 | 100 | 3 | 0 | -1979 | 26.95 | 455 | 0x0973 | 6000 | 0x00 | 3302 | 0 | 5854 | 5842 | 57 | 817 | SUCCESS
1112 | 2022-03-04 11:13 | 5568.497 | 0x0329 | 0x028D | 0 | 65535 | 24.95 | 3504 | 0x013D | 3520 | 6074 | 0 | 5842 | -2001 | 0 | -10 | 21120 | 2 | 100 | 3 | 0 | -1992 | 26.95 | 455 | 0x0973 | 6000 | 0x00 | 3300 | 0 | 5854 | 5842 | 57 | 807 | SUCCESS
1113 | 2022-03-04 11:13 | 5574.277 | 0x0329 | 0x028D | 0 | 65535 | 24.95 | 3507 | 0x013D | 3517 | 6074 | 0 | 5842 | -1987 | 0 | -10 | 21102 | 2 | 100 | 3 | 0 | -1963 | 26.95 | 455 | 0x0973 | 6000 | 0x00 | 3297 | 0 | 5854 | 5842 | 57 | 808 | SUCCESS
1114 | 2022-03-04 11:13 | 5578.525 | 0x0329 | 0x028D | 0 | 65535 | 24.95 | 3504 | 0x013D | 3515 | 6074 | 0 | 5842 | -1977 | 0 | -10 | 21090 | 2 | 100 | 3 | 0 | -2004 | 26.95 | 455 | 0x0973 | 6000 | 0x00 | 3295 | 0 | 5854 | 5842 | 57 | 810 | SUCCESS
1115 | 2022-03-04 11:13 | 5583.528 | 0x0329 | 0x028D | 0 | 65535 | 24.95 | 3504 | 0x013D | 3513 | 6075 | 0 | 5842 | -1971 | 0 | -10 | 21078 | 2 | 100 | 3 | 0 | -2013 | 26.95 | 455 | 0x0973 | 6000 | 0x00 | 3271 | 0 | 5833 | 5842 | 57 | 809 | SUCCESS
1116 | 2022-03-04 11:13 | 5588.539 | 0x0329 | 0x028D | 0 | 65535 | 24.95 | 3503 | 0x013D | 3510 | 6075 | 0 | 5842 | -1987 | 0 | -10 | 21060 | 2 | 100 | 3 | 0 | -2010 | 26.95 | 455 | 0x0973 | 6000 | 0x00 | 3268 | 0 | 5833 | 5842 | 57 | 812 | SUCCESS
1117 | 2022-03-04 11:13 | 5594.34 | 0x0329 | 0x028D | 0 | 65535 | 24.95 | 3504 | 0x013D | 3507 | 6075 | 0 | 5842 | -1968 | 0 | -10 | 21042 | 2 | 100 | 3 | 0 | -2012 | 26.95 | 455 | 0x0973 | 6000 | 0x00 | 3265 | 0 | 5833 | 5842 | 56 | 809 | SUCCESS
1118 | 2022-03-04 11:13 | 5598.546 | 0x0329 | 0x028D | 0 | 65535 | 24.95 | 3503 | 0x013D | 3505 | 6075 | 0 | 5842 | -2011 | 0 | -10 | 21030 | 2 | 100 | 3 | 0 | -2011 | 27.05 | 455 | 0x0973 | 6000 | 0x00 | 3263 | 0 | 5833 | 5842 | 56 | 807 | SUCCESS
1119 | 2022-03-04 11:13 | 5603.561 | 0x0329 | 0x028D | 0 | 65535 | 24.95 | 3503 | 0x013D | 3502 | 6075 | 0 | 5842 | -2007 | 0 | -10 | 21012 | 2 | 100 | 3 | 0 | -2005 | 26.95 | 455 | 0x0973 | 6000 | 0x00 | 3260 | 0 | 5833 | 5842 | 56 | 807 | SUCCESS
1120 | 2022-03-04 11:13 | 5608.563 | 0x0329 | 0x028D | 0 | 65535 | 24.95 | 3503 | 0x013D | 3499 | 6075 | 0 | 5842 | -2007 | 0 | -10 | 20994 | 2 | 100 | 3 | 0 | -1998 | 26.95 | 455 | 0x0973 | 6000 | 0x00 | 3257 | 0 | 5833 | 5842 | 56 | 805 | SUCCESS
1121 | 2022-03-04 11:13 | 5614.369 | 0x0329 | 0x028D | 0 | 65535 | 24.95 | 3502 | 0x013D | 3496 | 6075 | 0 | 5842 | -2010 | 0 | -10 | 20976 | 2 | 100 | 3 | 0 | -2025 | 26.95 | 455 | 0x0973 | 6000 | 0x00 | 3242 | 0 | 5821 | 5842 | 56 | 811 | SUCCESS
1122 | 2022-03-04 11:14 | 5618.575 | 0x0329 | 0x028D | 0 | 65535 | 24.95 | 3505 | 0x013D | 3494 | 6075 | 0 | 5842 | -2003 | 0 | -10 | 20964 | 2 | 100 | 3 | 0 | -1978 | 26.95 | 455 | 0x0973 | 6000 | 0x00 | 3240 | 0 | 5821 | 5842 | 56 | 809 | SUCCESS
1123 | 2022-03-04 11:14 | 5623.588 | 0x0329 | 0x028D | 0 | 65535 | 24.95 | 3505 | 0x013D | 3491 | 6075 | 0 | 5842 | -1993 | 0 | -10 | 20946 | 2 | 100 | 3 | 0 | -1964 | 26.95 | 455 | 0x0973 | 6000 | 0x00 | 3237 | 0 | 5821 | 5842 | 56 | 810 | SUCCESS
1124 | 2022-03-04 11:14 | 5628.599 | 0x0329 | 0x028D | 0 | 65535 | 24.95 | 3505 | 0x013D | 3488 | 6075 | 0 | 5842 | -1978 | 0 | -10 | 20928 | 2 | 100 | 3 | 0 | -1963 | 26.95 | 455 | 0x0973 | 6000 | 0x00 | 3234 | 0 | 5821 | 5842 | 56 | 816 | SUCCESS
1125 | 2022-03-04 11:14 | 5634.396 | 0x0329 | 0x028D | 0 | 65535 | 24.95 | 3504 | 0x013D | 3485 | 6075 | 0 | 5842 | -2006 | 0 | -10 | 20910 | 2 | 100 | 3 | 0 | -1978 | 26.95 | 455 | 0x0973 | 6000 | 0x00 | 3231 | 0 | 5821 | 5842 | 56 | 814 | SUCCESS
1126 | 2022-03-04 11:14 | 5638.613 | 0x0329 | 0x028D | 0 | 65535 | 24.95 | 3504 | 0x013D | 3483 | 6075 | 0 | 5842 | -1969 | 0 | -10 | 20898 | 2 | 100 | 3 | 0 | -1978 | 26.95 | 455 | 0x0973 | 6000 | 0x00 | 3229 | 0 | 5821 | 5842 | 56 | 815 | SUCCESS
1127 | 2022-03-04 11:14 | 5643.618 | 0x0329 | 0x028D | 0 | 65535 | 24.95 | 3504 | 0x013D | 3480 | 6075 | 0 | 5842 | -1963 | 0 | -10 | 20880 | 2 | 100 | 3 | 0 | -1961 | 26.95 | 455 | 0x0973 | 6000 | 0x00 | 3224 | 0 | 5819 | 5842 | 56 | 811 | SUCCESS
1128 | 2022-03-04 11:14 | 5648.63 | 0x0329 | 0x028D | 0 | 65535 | 24.95 | 3504 | 0x013D | 3477 | 6075 | 0 | 5842 | -1964 | 0 | -10 | 20862 | 2 | 100 | 3 | 0 | -1961 | 26.95 | 455 | 0x0973 | 6000 | 0x00 | 3221 | 0 | 5819 | 5842 | 56 | 814 | SUCCESS
1129 | 2022-03-04 11:14 | 5654.446 | 0x0329 | 0x028D | 0 | 65535 | 24.95 | 3504 | 0x013D | 3474 | 6075 | 0 | 5842 | -1965 | 0 | -10 | 20844 | 2 | 100 | 3 | 0 | -1970 | 26.95 | 455 | 0x0973 | 6000 | 0x00 | 3218 | 0 | 5819 | 5842 | 56 | 810 | SUCCESS
1130 | 2022-03-04 11:14 | 5658.642 | 0x0329 | 0x028D | 0 | 65535 | 24.95 | 3502 | 0x013D | 3471 | 6075 | 0 | 5842 | -1970 | 0 | -10 | 20826 | 2 | 100 | 3 | 0 | -1993 | 26.95 | 455 | 0x0973 | 6000 | 0x00 | 3215 | 0 | 5819 | 5842 | 56 | 804 | SUCCESS
1131 | 2022-03-04 11:14 | 5663.654 | 0x0329 | 0x028D | 0 | 65535 | 24.95 | 3501 | 0x013D | 3469 | 6075 | 0 | 5842 | -1966 | 0 | -10 | 20814 | 2 | 100 | 3 | 0 | -2020 | 26.95 | 455 | 0x0973 | 6000 | 0x00 | 3213 | 0 | 5819 | 5842 | 56 | 807 | SUCCESS
1132 | 2022-03-04 11:14 | 5668.656 | 0x0329 | 0x028D | 0 | 65535 | 24.95 | 3499 | 0x013D | 3466 | 6075 | 0 | 5842 | -1977 | 0 | -10 | 20796 | 2 | 100 | 3 | 0 | -2016 | 26.85 | 455 | 0x0973 | 6000 | 0x00 | 3210 | 0 | 5819 | 5842 | 56 | 814 | SUCCESS
1133 | 2022-03-04 11:14 | 5674.464 | 0x0329 | 0x028D | 0 | 65535 | 24.95 | 3502 | 0x013D | 3463 | 6075 | 0 | 5842 | -1985 | 0 | -10 | 20778 | 2 | 100 | 3 | 0 | -2084 | 26.95 | 455 | 0x0973 | 6000 | 0x00 | 3207 | 0 | 5819 | 5842 | 56 | 809 | SUCCESS
1134 | 2022-03-04 11:15 | 5678.682 | 0x0329 | 0x028D | 0 | 65535 | 24.95 | 3496 | 0x013D | 3460 | 6075 | 0 | 5842 | -2019 | 0 | -10 | 20760 | 2 | 100 | 3 | 0 | -2083 | 26.85 | 455 | 0x0973 | 6000 | 0x00 | 3204 | 0 | 5819 | 5842 | 56 | 810 | SUCCESS
1135 | 2022-03-04 11:15 | 5683.683 | 0x0329 | 0x028D | 0 | 65535 | 24.95 | 3499 | 0x013D | 3458 | 6075 | 0 | 5842 | -1997 | 0 | -10 | 20748 | 2 | 100 | 3 | 0 | -2015 | 26.95 | 455 | 0x0973 | 6000 | 0x00 | 3202 | 0 | 5819 | 5842 | 56 | 809 | SUCCESS
1136 | 2022-03-04 11:15 | 5688.696 | 0x0329 | 0x028D | 0 | 65535 | 24.95 | 3498 | 0x013D | 3455 | 6075 | 0 | 5842 | -2011 | 0 | -10 | 20730 | 2 | 100 | 3 | 0 | -2013 | 26.95 | 455 | 0x0973 | 6000 | 0x00 | 3199 | 0 | 5819 | 5842 | 55 | 829 | SUCCESS
1137 | 2022-03-04 11:15 | 5694.495 | 0x0329 | 0x028D | 0 | 65535 | 24.95 | 3498 | 0x013D | 3452 | 6075 | 0 | 5842 | -1994 | 0 | -10 | 20712 | 2 | 100 | 3 | 0 | -2001 | 26.95 | 455 | 0x0973 | 6000 | 0x00 | 3196 | 0 | 5819 | 5842 | 55 | 810 | SUCCESS
1138 | 2022-03-04 11:15 | 5698.702 | 0x0329 | 0x028D | 0 | 65535 | 24.95 | 3500 | 0x013D | 3449 | 6075 | 0 | 5842 | -2006 | 0 | -10 | 20694 | 2 | 100 | 3 | 0 | -1979 | 26.95 | 455 | 0x0973 | 6000 | 0x00 | 3193 | 0 | 5819 | 5842 | 55 | 805 | SUCCESS
1139 | 2022-03-04 11:15 | 5703.711 | 0x0329 | 0x028D | 0 | 65535 | 24.95 | 3501 | 0x013D | 3447 | 6075 | 0 | 5842 | -2006 | 0 | -10 | 20682 | 2 | 100 | 3 | 0 | -1967 | 27.05 | 455 | 0x0973 | 6000 | 0x00 | 3191 | 0 | 5819 | 5842 | 55 | 811 | SUCCESS
1140 | 2022-03-04 11:15 | 5708.717 | 0x0329 | 0x028D | 0 | 65535 | 24.95 | 3501 | 0x013D | 3445 | 6076 | 0 | 5842 | -1995 | 0 | -10 | 20670 | 2 | 100 | 3 | 0 | -1971 | 27.05 | 455 | 0x0973 | 6000 | 0x00 | 3172 | 0 | 5803 | 5842 | 55 | 808 | SUCCESS
1141 | 2022-03-04 11:15 | 5714.587 | 0x0329 | 0x028D | 0 | 65535 | 24.95 | 3500 | 0x013D | 3441 | 6076 | 0 | 5842 | -2004 | 0 | -10 | 20646 | 2 | 100 | 3 | 0 | -1966 | 27.05 | 455 | 0x0973 | 6000 | 0x00 | 3168 | 0 | 5803 | 5842 | 55 | 826 | SUCCESS
1142 | 2022-03-04 11:15 | 5718.733 | 0x0329 | 0x028D | 0 | 65535 | 24.95 | 3500 | 0x013D | 3439 | 6076 | 0 | 5842 | -1970 | 0 | -10 | 20634 | 2 | 100 | 3 | 0 | -2012 | 27.05 | 455 | 0x0973 | 6000 | 0x00 | 3166 | 0 | 5803 | 5842 | 55 | 822 | SUCCESS
1143 | 2022-03-04 11:15 | 5723.739 | 0x0329 | 0x028D | 0 | 65535 | 24.95 | 3500 | 0x013D | 3436 | 6076 | 0 | 5842 | -1977 | 0 | -10 | 20616 | 2 | 100 | 3 | 0 | -2020 | 27.05 | 455 | 0x0973 | 6000 | 0x00 | 3163 | 0 | 5803 | 5842 | 55 | 815 | SUCCESS
1144 | 2022-03-04 11:15 | 5728.739 | 0x0329 | 0x028D | 0 | 65535 | 24.95 | 3498 | 0x013D | 3434 | 6076 | 0 | 5842 | -1976 | 0 | -10 | 20604 | 2 | 100 | 3 | 0 | -2024 | 27.05 | 455 | 0x0973 | 6000 | 0x00 | 3161 | 0 | 5803 | 5842 | 55 | 817 | SUCCESS
1145 | 2022-03-04 11:15 | 5734.62 | 0x0329 | 0x028D | 0 | 65535 | 24.95 | 3499 | 0x013D | 3430 | 6076 | 0 | 5842 | -1968 | 0 | -10 | 20580 | 2 | 100 | 3 | 0 | -2012 | 27.05 | 455 | 0x0973 | 6000 | 0x00 | 3157 | 0 | 5803 | 5842 | 55 | 810 | SUCCESS
1146 | 2022-03-04 11:16 | 5738.741 | 0x0329 | 0x028D | 0 | 65535 | 24.95 | 3495 | 0x013D | 3428 | 6076 | 0 | 5842 | -1992 | 0 | -10 | 20568 | 2 | 100 | 3 | 0 | -2012 | 27.05 | 455 | 0x0973 | 6000 | 0x00 | 3155 | 0 | 5803 | 5842 | 55 | 815 | SUCCESS
1147 | 2022-03-04 11:16 | 5743.751 | 0x0329 | 0x028D | 0 | 65535 | 24.95 | 3496 | 0x013D | 3424 | 6075 | 0 | 5842 | -2007 | 0 | -10 | 20544 | 2 | 100 | 3 | 0 | -1981 | 27.05 | 455 | 0x0973 | 6000 | 0x00 | 3168 | 0 | 5819 | 5842 | 55 | 805 | SUCCESS
1148 | 2022-03-04 11:16 | 5748.76 | 0x0329 | 0x028D | 0 | 65535 | 24.95 | 3494 | 0x013D | 3422 | 6075 | 0 | 5842 | -2014 | 0 | -10 | 20532 | 2 | 100 | 3 | 0 | -1966 | 27.05 | 455 | 0x0973 | 6000 | 0x00 | 3166 | 0 | 5819 | 5842 | 55 | 811 | SUCCESS
1149 | 2022-03-04 11:16 | 5754.684 | 0x0329 | 0x028D | 0 | 65535 | 24.95 | 3493 | 0x013D | 3418 | 6075 | 0 | 5842 | -2012 | 0 | -10 | 20508 | 2 | 100 | 3 | 0 | -1979 | 27.05 | 455 | 0x0973 | 6000 | 0x00 | 3162 | 0 | 5819 | 5842 | 55 | 808 | SUCCESS
1150 | 2022-03-04 11:16 | 5758.78 | 0x0329 | 0x028D | 0 | 65535 | 24.95 | 3498 | 0x013D | 3416 | 6075 | 0 | 5842 | -2014 | 0 | -10 | 20496 | 2 | 100 | 3 | 0 | -1970 | 27.05 | 455 | 0x0973 | 6000 | 0x00 | 3160 | 0 | 5819 | 5842 | 55 | 808 | SUCCESS
1151 | 2022-03-04 11:16 | 5763.786 | 0x0329 | 0x028D | 0 | 65535 | 24.95 | 3498 | 0x013D | 3413 | 6075 | 0 | 5842 | -2002 | 0 | -10 | 20478 | 2 | 100 | 3 | 0 | -1969 | 27.05 | 455 | 0x0973 | 6000 | 0x00 | 3157 | 0 | 5819 | 5842 | 55 | 814 | SUCCESS
1152 | 2022-03-04 11:16 | 5768.797 | 0x0329 | 0x028D | 0 | 65535 | 24.95 | 3498 | 0x013D | 3411 | 6075 | 0 | 5842 | -1980 | 0 | -10 | 20466 | 2 | 100 | 3 | 0 | -1968 | 27.15 | 455 | 0x0973 | 6000 | 0x00 | 3155 | 0 | 5819 | 5842 | 55 | 804 | SUCCESS
1153 | 2022-03-04 11:16 | 5774.7 | 0x0329 | 0x028D | 0 | 65535 | 24.95 | 3497 | 0x013D | 3405 | 6073 | 0 | 5842 | -2003 | 0 | -10 | 20430 | 2 | 100 | 3 | 0 | -1987 | 27.05 | 455 | 0x0973 | 6000 | 0x00 | 3168 | 0 | 5836 | 5842 | 55 | 807 | SUCCESS
1154 | 2022-03-04 11:16 | 5778.8 | 0x0329 | 0x028D | 0 | 65535 | 24.95 | 3498 | 0x013D | 3403 | 6073 | 0 | 5842 | -1976 | 0 | -10 | 20418 | 2 | 100 | 3 | 0 | -2026 | 27.15 | 455 | 0x0973 | 6000 | 0x00 | 3166 | 0 | 5836 | 5842 | 55 | 817 | SUCCESS
1155 | 2022-03-04 11:16 | 5783.806 | 0x0329 | 0x028D | 0 | 65535 | 24.95 | 3496 | 0x013D | 3400 | 6073 | 0 | 5842 | -1973 | 0 | -10 | 20400 | 2 | 100 | 3 | 0 | -2021 | 27.15 | 455 | 0x0973 | 6000 | 0x00 | 3163 | 0 | 5836 | 5842 | 55 | 811 | SUCCESS
1156 | 2022-03-04 11:16 | 5788.81 | 0x0329 | 0x028D | 0 | 65535 | 24.95 | 3495 | 0x013D | 3398 | 6073 | 0 | 5842 | -1971 | 0 | -10 | 20388 | 2 | 100 | 3 | 0 | -2015 | 27.15 | 455 | 0x0973 | 6000 | 0x00 | 3161 | 0 | 5836 | 5842 | 55 | 806 | SUCCESS
1157 | 2022-03-04 11:16 | 5794.73 | 0x0329 | 0x028D | 0 | 65535 | 24.95 | 3495 | 0x013D | 3394 | 6073 | 0 | 5842 | -1979 | 0 | -10 | 20364 | 2 | 100 | 3 | 0 | -2053 | 27.15 | 455 | 0x0973 | 6000 | 0x00 | 3157 | 0 | 5836 | 5842 | 55 | 811 | SUCCESS
1158 | 2022-03-04 11:17 | 5798.828 | 0x0329 | 0x028D | 0 | 65535 | 24.95 | 3494 | 0x013D | 3392 | 6073 | 0 | 5842 | -2007 | 0 | -10 | 20352 | 2 | 100 | 3 | 0 | -1992 | 27.15 | 455 | 0x0973 | 6000 | 0x00 | 3155 | 0 | 5836 | 5842 | 55 | 805 | SUCCESS
1159 | 2022-03-04 11:17 | 5803.831 | 0x0329 | 0x028D | 0 | 65535 | 24.95 | 3493 | 0x013D | 3390 | 6073 | 0 | 5842 | -2014 | 0 | -10 | 20340 | 2 | 100 | 3 | 0 | -1972 | 27.15 | 449 | 0x0973 | 6000 | 0x00 | 3170 | 0 | 5854 | 5842 | 55 | 818 | SUCCESS
1160 | 2022-03-04 11:17 | 5808.838 | 0x0329 | 0x028D | 0 | 65535 | 24.95 | 3490 | 0x013D | 3388 | 6075 | 0 | 5842 | -2054 | 0 | -10 | 20328 | 2 | 100 | 3 | 0 | -1979 | 27.05 | 449 | 0x0973 | 6000 | 0x00 | 3167 | 0 | 5854 | 5842 | 55 | 812 | SUCCESS
1161 | 2022-03-04 11:17 | 5814.791 | 0x0329 | 0x028D | 0 | 65535 | 24.95 | 3495 | 0x013D | 3385 | 6075 | 0 | 5842 | -2021 | 0 | -10 | 20310 | 2 | 100 | 3 | 0 | -1978 | 27.15 | 449 | 0x0973 | 6000 | 0x00 | 3164 | 0 | 5854 | 5842 | 55 | 811 | SUCCESS
1162 | 2022-03-04 11:17 | 5818.854 | 0x0329 | 0x028D | 0 | 65535 | 24.95 | 3493 | 0x013D | 3383 | 6075 | 0 | 5842 | -2012 | 0 | -10 | 20298 | 2 | 100 | 3 | 0 | -1987 | 27.05 | 449 | 0x0973 | 6000 | 0x00 | 3162 | 0 | 5854 | 5842 | 55 | 810 | SUCCESS
1163 | 2022-03-04 11:17 | 5823.869 | 0x0329 | 0x028D | 0 | 65535 | 24.95 | 3494 | 0x013D | 3380 | 6075 | 0 | 5842 | -1990 | 0 | -10 | 20280 | 2 | 100 | 3 | 0 | -1973 | 27.15 | 449 | 0x0973 | 6000 | 0x00 | 3159 | 0 | 5854 | 5842 | 54 | 828 | SUCCESS
1164 | 2022-03-04 11:17 | 5828.878 | 0x0329 | 0x028D | 0 | 65535 | 24.95 | 3495 | 0x013D | 3377 | 6075 | 0 | 5842 | -1975 | 0 | -10 | 20262 | 2 | 100 | 3 | 0 | -1994 | 27.05 | 449 | 0x0973 | 6000 | 0x00 | 3156 | 0 | 5854 | 5842 | 54 | 819 | SUCCESS
1165 | 2022-03-04 11:17 | 5834.821 | 0x0329 | 0x028D | 0 | 65535 | 24.95 | 3494 | 0x013D | 3375 | 6075 | 0 | 5842 | -1990 | 0 | -10 | 20244 | 2 | 100 | 3 | 0 | -1974 | 27.15 | 449 | 0x0973 | 6000 | 0x00 | 3153 | 0 | 5854 | 5842 | 54 | 811 | SUCCESS
1166 | 2022-03-04 11:17 | 5838.892 | 0x0329 | 0x028D | 0 | 65535 | 24.95 | 3491 | 0x013D | 3372 | 6075 | 0 | 5842 | -1973 | 0 | -10 | 20232 | 2 | 100 | 3 | 0 | -2020 | 27.15 | 449 | 0x0973 | 6000 | 0x00 | 3168 | 0 | 5871 | 5842 | 54 | 806 | SUCCESS
1167 | 2022-03-04 11:17 | 5843.896 | 0x0329 | 0x028D | 0 | 65535 | 24.95 | 3491 | 0x013D | 3369 | 6075 | 0 | 5842 | -1973 | 0 | -10 | 20214 | 2 | 100 | 3 | 0 | -2020 | 27.15 | 449 | 0x0973 | 6000 | 0x00 | 3165 | 0 | 5871 | 5842 | 54 | 816 | SUCCESS
1168 | 2022-03-04 11:17 | 5848.908 | 0x0329 | 0x028D | 0 | 65535 | 24.95 | 3491 | 0x013D | 3367 | 6075 | 0 | 5842 | -1992 | 0 | -10 | 20196 | 2 | 100 | 3 | 0 | -2019 | 27.05 | 449 | 0x0973 | 6000 | 0x00 | 3162 | 0 | 5871 | 5842 | 54 | 804 | SUCCESS
1169 | 2022-03-04 11:17 | 5854.853 | 0x0329 | 0x028D | 0 | 65535 | 24.95 | 3491 | 0x013D | 3363 | 6075 | 0 | 5842 | -2011 | 0 | -10 | 20178 | 2 | 100 | 3 | 0 | -2024 | 27.05 | 449 | 0x0973 | 6000 | 0x00 | 3159 | 0 | 5871 | 5842 | 54 | 811 | SUCCESS
1170 | 2022-03-04 11:18 | 5858.92 | 0x0329 | 0x028D | 0 | 65535 | 24.95 | 3493 | 0x013D | 3361 | 6075 | 0 | 5842 | -2013 | 0 | -10 | 20166 | 2 | 100 | 3 | 0 | -1971 | 27.05 | 449 | 0x0973 | 6000 | 0x00 | 3157 | 0 | 5871 | 5842 | 54 | 805 | SUCCESS
1171 | 2022-03-04 11:18 | 5863.93 | 0x0329 | 0x028D | 0 | 65535 | 24.95 | 3493 | 0x013D | 3358 | 6075 | 0 | 5842 | -2019 | 0 | -10 | 20148 | 2 | 100 | 3 | 0 | -1974 | 27.05 | 449 | 0x0973 | 6000 | 0x00 | 3154 | 0 | 5871 | 5842 | 54 | 813 | SUCCESS
1172 | 2022-03-04 11:18 | 5868.939 | 0x0329 | 0x028D | 0 | 65535 | 24.95 | 3493 | 0x013D | 3355 | 6074 | 0 | 5842 | -2013 | 0 | -10 | 20124 | 2 | 100 | 3 | 0 | -1969 | 27.05 | 449 | 0x0973 | 6000 | 0x00 | 3164 | 0 | 5884 | 5842 | 54 | 804 | SUCCESS
1173 | 2022-03-04 11:18 | 5874.884 | 0x0329 | 0x028D | 0 | 65535 | 24.95 | 3493 | 0x013D | 3351 | 6074 | 0 | 5842 | -2004 | 0 | -10 | 20106 | 2 | 100 | 3 | 0 | -1982 | 27.05 | 449 | 0x0973 | 6000 | 0x00 | 3161 | 0 | 5884 | 5842 | 54 | 826 | SUCCESS
1174 | 2022-03-04 11:18 | 5878.952 | 0x0329 | 0x028D | 0 | 65535 | 24.95 | 3493 | 0x013D | 3349 | 6074 | 0 | 5842 | -1973 | 0 | -10 | 20094 | 2 | 100 | 3 | 0 | -1982 | 27.05 | 449 | 0x0973 | 6000 | 0x00 | 3159 | 0 | 5884 | 5842 | 54 | 807 | SUCCESS
1175 | 2022-03-04 11:18 | 5883.956 | 0x0329 | 0x028D | 0 | 65535 | 24.95 | 3492 | 0x013D | 3346 | 6074 | 0 | 5842 | -1980 | 0 | -10 | 20076 | 2 | 100 | 3 | 0 | -1999 | 27.05 | 449 | 0x0973 | 6000 | 0x00 | 3156 | 0 | 5884 | 5842 | 54 | 817 | SUCCESS
1176 | 2022-03-04 11:18 | 5888.958 | 0x0329 | 0x028D | 0 | 65535 | 24.95 | 3490 | 0x013D | 3344 | 6074 | 0 | 5842 | -1978 | 0 | -10 | 20058 | 2 | 100 | 3 | 0 | -2025 | 26.95 | 449 | 0x0973 | 6000 | 0x00 | 3153 | 0 | 5884 | 5842 | 54 | 816 | SUCCESS
1177 | 2022-03-04 11:18 | 5894.932 | 0x0329 | 0x028D | 0 | 65535 | 24.95 | 3492 | 0x013D | 3340 | 6074 | 0 | 5842 | -1978 | 0 | -10 | 20040 | 2 | 100 | 3 | 0 | -1993 | 26.95 | 449 | 0x0973 | 6000 | 0x00 | 3150 | 0 | 5884 | 5842 | 54 | 811 | SUCCESS
1178 | 2022-03-04 11:18 | 5898.969 | 0x0329 | 0x028D | 0 | 65535 | 24.95 | 3488 | 0x013D | 3338 | 6074 | 0 | 5842 | -2000 | 0 | -10 | 20028 | 2 | 100 | 3 | 0 | -2033 | 26.95 | 449 | 0x0973 | 6000 | 0x00 | 3148 | 0 | 5884 | 5842 | 54 | 806 | SUCCESS
1179 | 2022-03-04 11:18 | 5903.974 | 0x0329 | 0x028D | 0 | 65535 | 24.95 | 3488 | 0x013D | 3336 | 6075 | 0 | 5842 | -2016 | 0 | -10 | 20016 | 2 | 100 | 3 | 0 | -2036 | 26.95 | 449 | 0x0973 | 6000 | 0x00 | 3142 | 0 | 5881 | 5842 | 54 | 815 | SUCCESS
1180 | 2022-03-04 11:18 | 5908.987 | 0x0329 | 0x028D | 0 | 65535 | 24.95 | 3488 | 0x013D | 3334 | 6075 | 0 | 5842 | -2013 | 0 | -10 | 20004 | 2 | 100 | 3 | 0 | -2017 | 26.95 | 449 | 0x0973 | 6000 | 0x00 | 3139 | 0 | 5881 | 5842 | 54 | 817 | SUCCESS
1181 | 2022-03-04 11:18 | 5914.979 | 0x0329 | 0x028D | 0 | 65535 | 24.95 | 3489 | 0x013D | 3330 | 6075 | 0 | 5842 | -2011 | 0 | -10 | 19980 | 2 | 100 | 3 | 0 | -2022 | 26.95 | 449 | 0x0973 | 6000 | 0x00 | 3136 | 0 | 5881 | 5842 | 54 | 809 | SUCCESS
1182 | 2022-03-04 11:19 | 5918.996 | 0x0329 | 0x028D | 0 | 65535 | 24.95 | 3491 | 0x013D | 3328 | 6075 | 0 | 5842 | -2015 | 0 | -10 | 19968 | 2 | 100 | 3 | 0 | -1972 | 26.95 | 449 | 0x0973 | 6000 | 0x00 | 3133 | 0 | 5881 | 5842 | 54 | 807 | SUCCESS
1183 | 2022-03-04 11:19 | 5923.997 | 0x0329 | 0x028D | 0 | 65535 | 24.95 | 3491 | 0x013D | 3325 | 6075 | 0 | 5842 | -2002 | 0 | -10 | 19950 | 2 | 100 | 3 | 0 | -1973 | 26.85 | 449 | 0x0973 | 6000 | 0x00 | 3131 | 0 | 5881 | 5842 | 54 | 807 | SUCCESS
1184 | 2022-03-04 11:19 | 5929.006 | 0x0329 | 0x028D | 0 | 65535 | 24.95 | 3491 | 0x013D | 3322 | 6075 | 0 | 5842 | -1987 | 0 | -10 | 19932 | 2 | 100 | 3 | 0 | -1971 | 26.95 | 449 | 0x0973 | 6000 | 0x00 | 3128 | 0 | 5881 | 5842 | 54 | 815 | SUCCESS
1185 | 2022-03-04 11:19 | 5935.025 | 0x0329 | 0x028D | 0 | 65535 | 24.95 | 3490 | 0x013D | 3319 | 6075 | 0 | 5842 | -2012 | 0 | -10 | 19914 | 2 | 100 | 3 | 0 | -1979 | 26.95 | 449 | 0x0973 | 6000 | 0x00 | 3126 | 0 | 5882 | 5842 | 54 | 812 | SUCCESS
1186 | 2022-03-04 11:19 | 5939.042 | 0x0329 | 0x028D | 0 | 65535 | 24.95 | 3490 | 0x013D | 3317 | 6075 | 0 | 5842 | -1978 | 0 | -10 | 19902 | 2 | 100 | 3 | 0 | -1974 | 26.95 | 449 | 0x0973 | 6000 | 0x00 | 3123 | 0 | 5882 | 5842 | 54 | 809 | SUCCESS
1187 | 2022-03-04 11:19 | 5944.023 | 0x0329 | 0x028D | 0 | 65535 | 24.95 | 3490 | 0x013D | 3314 | 6075 | 0 | 5842 | -1978 | 0 | -10 | 19884 | 2 | 100 | 3 | 0 | -1982 | 26.95 | 449 | 0x0973 | 6000 | 0x00 | 3121 | 0 | 5882 | 5842 | 54 | 812 | SUCCESS
1188 | 2022-03-04 11:19 | 5949.029 | 0x0329 | 0x028D | 0 | 65535 | 24.95 | 3488 | 0x013D | 3311 | 6075 | 0 | 5842 | -1977 | 0 | -10 | 19866 | 2 | 100 | 3 | 0 | -2027 | 26.95 | 449 | 0x0973 | 6000 | 0x00 | 3118 | 0 | 5882 | 5842 | 54 | 809 | SUCCESS
1189 | 2022-03-04 11:19 | 5955.057 | 0x0329 | 0x028D | 0 | 65535 | 24.95 | 3488 | 0x013D | 3308 | 6075 | 0 | 5842 | -1981 | 0 | -10 | 19848 | 2 | 100 | 3 | 0 | -1987 | 26.95 | 449 | 0x0973 | 6000 | 0x00 | 3115 | 0 | 5882 | 5842 | 53 | 811 | SUCCESS
1190 | 2022-03-04 11:19 | 5959.058 | 0x0329 | 0x028D | 0 | 65535 | 24.95 | 3486 | 0x013D | 3306 | 6075 | 0 | 5842 | -2001 | 0 | -10 | 19836 | 2 | 100 | 3 | 0 | -2030 | 26.95 | 449 | 0x0973 | 6000 | 0x00 | 3112 | 0 | 5882 | 5842 | 53 | 825 | SUCCESS
1191 | 2022-03-04 11:19 | 5964.04 | 0x0329 | 0x028D | 0 | 65535 | 24.95 | 3486 | 0x013D | 3303 | 6075 | 0 | 5842 | -2019 | 0 | -10 | 19818 | 2 | 100 | 3 | 0 | -2021 | 26.95 | 449 | 0x0973 | 6000 | 0x00 | 3110 | 0 | 5882 | 5842 | 53 | 828 | SUCCESS
1192 | 2022-03-04 11:19 | 5969.043 | 0x0329 | 0x028D | 0 | 65535 | 24.95 | 3485 | 0x013D | 3300 | 6075 | 0 | 5842 | -2016 | 0 | -10 | 19800 | 2 | 100 | 3 | 0 | -2010 | 26.95 | 449 | 0x0973 | 6000 | 0x00 | 3103 | 0 | 5878 | 5842 | 53 | 807 | SUCCESS
1193 | 2022-03-04 11:19 | 5975.104 | 0x0329 | 0x028D | 0 | 65535 | 24.95 | 3485 | 0x013D | 3297 | 6075 | 0 | 5842 | -2033 | 0 | -10 | 19782 | 2 | 100 | 3 | 0 | -2025 | 26.95 | 449 | 0x0973 | 6000 | 0x00 | 3100 | 0 | 5878 | 5842 | 53 | 812 | SUCCESS
1194 | 2022-03-04 11:20 | 5979.105 | 0x0329 | 0x028D | 0 | 65535 | 24.95 | 3487 | 0x013D | 3295 | 6075 | 0 | 5842 | -2023 | 0 | -10 | 19770 | 2 | 100 | 3 | 0 | -1976 | 26.95 | 449 | 0x0973 | 6000 | 0x00 | 3098 | 0 | 5878 | 5842 | 53 | 809 | SUCCESS
1195 | 2022-03-04 11:20 | 5984.07 | 0x0329 | 0x028D | 0 | 65535 | 24.95 | 3487 | 0x013D | 3292 | 6075 | 0 | 5842 | -2010 | 0 | -10 | 19752 | 2 | 100 | 3 | 0 | -1975 | 26.95 | 449 | 0x0973 | 6000 | 0x00 | 3095 | 0 | 5878 | 5842 | 53 | 813 | SUCCESS
1196 | 2022-03-04 11:20 | 5989.072 | 0x0329 | 0x028D | 0 | 65535 | 24.95 | 3488 | 0x013D | 3289 | 6075 | 0 | 5842 | -1989 | 0 | -10 | 19734 | 2 | 100 | 3 | 0 | -1981 | 26.95 | 449 | 0x0973 | 6000 | 0x00 | 3092 | 0 | 5878 | 5842 | 53 | 810 | SUCCESS
1197 | 2022-03-04 11:20 | 5995.167 | 0x0329 | 0x028D | 0 | 65535 | 24.95 | 3487 | 0x013D | 3286 | 6075 | 0 | 5842 | -2007 | 0 | -10 | 19716 | 2 | 100 | 3 | 0 | -1972 | 26.95 | 449 | 0x0973 | 6000 | 0x00 | 3089 | 0 | 5878 | 5842 | 53 | 809 | SUCCESS
1198 | 2022-03-04 11:20 | 5999.182 | 0x0329 | 0x028D | 0 | 65535 | 24.95 | 3487 | 0x013D | 3284 | 6075 | 0 | 5842 | -1981 | 0 | -10 | 19704 | 2 | 100 | 3 | 0 | -1972 | 26.95 | 449 | 0x0973 | 6000 | 0x00 | 3075 | 0 | 5866 | 5842 | 53 | 811 | SUCCESS
1199 | 2022-03-04 11:20 | 6004.103 | 0x0329 | 0x028D | 0 | 65535 | 24.95 | 3487 | 0x013D | 3281 | 6075 | 0 | 5842 | -1981 | 0 | -10 | 19686 | 2 | 100 | 3 | 0 | -2002 | 26.95 | 449 | 0x0973 | 6000 | 0x00 | 3072 | 0 | 5866 | 5842 | 53 | 810 | SUCCESS
1200 | 2022-03-04 11:20 | 6009.107 | 0x0329 | 0x028D | 0 | 65535 | 24.95 | 3484 | 0x013D | 3278 | 6075 | 0 | 5842 | -1981 | 0 | -10 | 19668 | 2 | 100 | 3 | 0 | -2021 | 26.95 | 449 | 0x0973 | 6000 | 0x00 | 3069 | 0 | 5866 | 5842 | 53 | 807 | SUCCESS
1201 | 2022-03-04 11:20 | 6015.182 | 0x0329 | 0x028D | 0 | 65535 | 24.95 | 3485 | 0x013D | 3275 | 6075 | 0 | 5842 | -1990 | 0 | -10 | 19650 | 2 | 100 | 3 | 0 | -2015 | 26.95 | 449 | 0x0973 | 6000 | 0x00 | 3066 | 0 | 5866 | 5842 | 53 | 826 | SUCCESS
1202 | 2022-03-04 11:20 | 6019.198 | 0x0329 | 0x028D | 0 | 65535 | 24.95 | 3484 | 0x013D | 3273 | 6075 | 0 | 5842 | -2017 | 0 | -10 | 19638 | 2 | 100 | 3 | 0 | -2028 | 26.85 | 449 | 0x0973 | 6000 | 0x00 | 3064 | 0 | 5866 | 5842 | 53 | 811 | SUCCESS
1203 | 2022-03-04 11:20 | 6024.135 | 0x0329 | 0x028D | 0 | 65535 | 24.95 | 3483 | 0x013D | 3270 | 6075 | 0 | 5842 | -2018 | 0 | -10 | 19620 | 2 | 100 | 3 | 0 | -2022 | 26.95 | 449 | 0x0973 | 6000 | 0x00 | 3061 | 0 | 5866 | 5842 | 53 | 810 | SUCCESS
1204 | 2022-03-04 11:20 | 6029.143 | 0x0329 | 0x028D | 0 | 65535 | 24.95 | 3485 | 0x013D | 3266 | 6074 | 0 | 5842 | -2023 | 0 | -10 | 19596 | 2 | 100 | 3 | 0 | -1996 | 26.95 | 449 | 0x0973 | 6000 | 0x00 | 3050 | 0 | 5858 | 5842 | 53 | 803 | SUCCESS
1205 | 2022-03-04 11:20 | 6035.245 | 0x0329 | 0x028D | 0 | 65535 | 24.95 | 3482 | 0x013D | 3263 | 6074 | 0 | 5842 | -2021 | 0 | -10 | 19578 | 2 | 100 | 3 | 0 | -2015 | 26.95 | 449 | 0x0973 | 6000 | 0x00 | 3047 | 0 | 5858 | 5842 | 53 | 812 | SUCCESS
1206 | 2022-03-04 11:21 | 6039.245 | 0x0329 | 0x028D | 0 | 65535 | 24.95 | 3486 | 0x013D | 3260 | 6074 | 0 | 5842 | -1998 | 0 | -10 | 19560 | 2 | 100 | 3 | 0 | -1999 | 26.95 | 449 | 0x0973 | 6000 | 0x00 | 3044 | 0 | 5858 | 5842 | 52 | 808 | SUCCESS
1207 | 2022-03-04 11:21 | 6044.166 | 0x0329 | 0x028D | 0 | 65535 | 24.95 | 3485 | 0x013D | 3258 | 6074 | 0 | 5842 | -1985 | 0 | -10 | 19548 | 2 | 100 | 3 | 0 | -1972 | 26.95 | 449 | 0x0973 | 6000 | 0x00 | 3042 | 0 | 5858 | 5842 | 52 | 810 | SUCCESS
1208 | 2022-03-04 11:21 | 6049.178 | 0x0329 | 0x028D | 0 | 65535 | 24.95 | 3485 | 0x013D | 3255 | 6074 | 0 | 5842 | -1986 | 0 | -10 | 19530 | 2 | 100 | 3 | 0 | -1981 | 26.95 | 449 | 0x0973 | 6000 | 0x00 | 3039 | 0 | 5858 | 5842 | 52 | 814 | SUCCESS
1209 | 2022-03-04 11:21 | 6055.294 | 0x0329 | 0x028D | 0 | 65535 | 24.95 | 3484 | 0x013D | 3252 | 6074 | 0 | 5842 | -1990 | 0 | -10 | 19512 | 2 | 100 | 3 | 0 | -1978 | 26.95 | 449 | 0x0973 | 6000 | 0x00 | 3036 | 0 | 5858 | 5842 | 52 | 807 | SUCCESS
1210 | 2022-03-04 11:21 | 6059.279 | 0x0329 | 0x028D | 0 | 65535 | 24.95 | 3484 | 0x013D | 3249 | 6074 | 0 | 5842 | -1983 | 0 | -10 | 19494 | 2 | 100 | 3 | 0 | -2005 | 26.95 | 449 | 0x0973 | 6000 | 0x00 | 3033 | 0 | 5858 | 5842 | 52 | 808 | SUCCESS
1211 | 2022-03-04 11:21 | 6064.202 | 0x0329 | 0x028D | 0 | 65535 | 24.95 | 3481 | 0x013D | 3248 | 6075 | 0 | 5842 | -1992 | 0 | -10 | 19488 | 2 | 100 | 3 | 0 | -2031 | 26.95 | 449 | 0x0973 | 6000 | 0x00 | 3009 | 0 | 5836 | 5842 | 52 | 807 | SUCCESS
1212 | 2022-03-04 11:21 | 6069.209 | 0x0329 | 0x028D | 0 | 65535 | 24.95 | 3480 | 0x013D | 3245 | 6075 | 0 | 5842 | -1991 | 0 | -10 | 19470 | 2 | 100 | 3 | 0 | -2056 | 26.95 | 449 | 0x0973 | 6000 | 0x00 | 3006 | 0 | 5836 | 5842 | 52 | 814 | SUCCESS
1213 | 2022-03-04 11:21 | 6075.309 | 0x0329 | 0x028D | 0 | 65535 | 24.95 | 3482 | 0x013D | 3241 | 6075 | 0 | 5842 | -1983 | 0 | -10 | 19446 | 2 | 100 | 3 | 0 | -2025 | 26.95 | 449 | 0x0973 | 6000 | 0x00 | 3002 | 0 | 5836 | 5842 | 52 | 808 | SUCCESS
1214 | 2022-03-04 11:21 | 6079.293 | 0x0329 | 0x028D | 0 | 65535 | 24.95 | 3480 | 0x013D | 3239 | 6075 | 0 | 5842 | -2018 | 0 | -10 | 19434 | 2 | 100 | 3 | 0 | -2030 | 26.95 | 449 | 0x0973 | 6000 | 0x00 | 3000 | 0 | 5836 | 5842 | 52 | 809 | SUCCESS
1215 | 2022-03-04 11:21 | 6084.235 | 0x0329 | 0x028D | 0 | 65535 | 24.95 | 3480 | 0x013D | 3236 | 6075 | 0 | 5842 | -2021 | 0 | -10 | 19416 | 2 | 100 | 3 | 0 | -2030 | 26.95 | 449 | 0x0973 | 6000 | 0x00 | 2997 | 0 | 5836 | 5842 | 52 | 806 | SUCCESS
1216 | 2022-03-04 11:21 | 6089.243 | 0x0329 | 0x028D | 0 | 65535 | 24.95 | 3480 | 0x013D | 3234 | 6075 | 0 | 5842 | -2027 | 0 | -10 | 19404 | 2 | 100 | 3 | 0 | -2016 | 26.95 | 449 | 0x0973 | 6000 | 0x00 | 2995 | 0 | 5836 | 5842 | 52 | 812 | SUCCESS
1217 | 2022-03-04 11:21 | 6095.341 | 0x0329 | 0x028D | 0 | 65535 | 24.95 | 3481 | 0x013D | 3230 | 6075 | 0 | 5842 | -2022 | 0 | -10 | 19380 | 2 | 100 | 3 | 0 | -2023 | 26.95 | 449 | 0x0973 | 6000 | 0x00 | 2981 | 0 | 5826 | 5842 | 52 | 807 | SUCCESS
1218 | 2022-03-04 11:22 | 6099.355 | 0x0329 | 0x028D | 0 | 65535 | 24.95 | 3482 | 0x013D | 3228 | 6075 | 0 | 5842 | -2021 | 0 | -10 | 19368 | 2 | 100 | 3 | 0 | -1989 | 26.95 | 449 | 0x0973 | 6000 | 0x00 | 2979 | 0 | 5826 | 5842 | 52 | 809 | SUCCESS
1219 | 2022-03-04 11:22 | 6104.271 | 0x0329 | 0x028D | 0 | 65535 | 24.95 | 3481 | 0x013D | 3225 | 6075 | 0 | 5842 | -2054 | 0 | -10 | 19350 | 2 | 100 | 3 | 0 | -2045 | 26.95 | 449 | 0x0973 | 6000 | 0x00 | 2976 | 0 | 5826 | 5842 | 52 | 815 | SUCCESS
1220 | 2022-03-04 11:22 | 6109.285 | 0x0329 | 0x028D | 0 | 65535 | 24.95 | 3480 | 0x013D | 3222 | 6075 | 0 | 5842 | -2035 | 0 | -10 | 19332 | 2 | 100 | 3 | 0 | -1988 | 26.95 | 449 | 0x0973 | 6000 | 0x00 | 2973 | 0 | 5826 | 5842 | 52 | 816 | SUCCESS
1221 | 2022-03-04 11:22 | 6115.385 | 0x0329 | 0x028D | 0 | 65535 | 24.95 | 3482 | 0x013D | 3219 | 6075 | 0 | 5842 | -2023 | 0 | -10 | 19314 | 2 | 100 | 3 | 0 | -1978 | 27.05 | 449 | 0x0973 | 6000 | 0x00 | 2970 | 0 | 5826 | 5842 | 51 | 812 | SUCCESS
1222 | 2022-03-04 11:22 | 6119.385 | 0x0329 | 0x028D | 0 | 65535 | 24.95 | 3482 | 0x013D | 3217 | 6075 | 0 | 5842 | -1982 | 0 | -10 | 19302 | 2 | 100 | 3 | 0 | -1990 | 27.05 | 449 | 0x0973 | 6000 | 0x00 | 2968 | 0 | 5826 | 5842 | 51 | 810 | SUCCESS
1223 | 2022-03-04 11:22 | 6124.303 | 0x0329 | 0x028D | 0 | 65535 | 24.95 | 3482 | 0x013D | 3214 | 6075 | 0 | 5842 | -1983 | 0 | -10 | 19284 | 2 | 100 | 3 | 0 | -2040 | 27.05 | 449 | 0x0973 | 6000 | 0x00 | 2965 | 0 | 5826 | 5842 | 51 | 812 | SUCCESS
1224 | 2022-03-04 11:22 | 6129.308 | 0x0329 | 0x028D | 0 | 65535 | 24.95 | 3481 | 0x013D | 3211 | 6075 | 0 | 5842 | -1986 | 0 | -10 | 19266 | 2 | 100 | 3 | 0 | -2035 | 27.05 | 449 | 0x0973 | 6000 | 0x00 | 2959 | 0 | 5823 | 5842 | 51 | 810 | SUCCESS
1225 | 2022-03-04 11:22 | 6135.418 | 0x0329 | 0x028D | 0 | 65535 | 24.95 | 3481 | 0x013D | 3208 | 6075 | 0 | 5842 | -1980 | 0 | -10 | 19248 | 2 | 100 | 3 | 0 | -1982 | 26.95 | 449 | 0x0973 | 6000 | 0x00 | 2956 | 0 | 5823 | 5842 | 51 | 809 | SUCCESS
1226 | 2022-03-04 11:22 | 6139.433 | 0x0329 | 0x028D | 0 | 65535 | 24.95 | 3478 | 0x013D | 3206 | 6075 | 0 | 5842 | -1990 | 0 | -10 | 19236 | 2 | 100 | 3 | 0 | -2042 | 26.95 | 449 | 0x0973 | 6000 | 0x00 | 2954 | 0 | 5823 | 5842 | 51 | 809 | SUCCESS
1227 | 2022-03-04 11:22 | 6144.326 | 0x0329 | 0x028D | 0 | 65535 | 24.95 | 3478 | 0x013D | 3203 | 6075 | 0 | 5842 | -2009 | 0 | -10 | 19218 | 2 | 100 | 3 | 0 | -2014 | 26.95 | 449 | 0x0973 | 6000 | 0x00 | 2951 | 0 | 5823 | 5842 | 51 | 808 | SUCCESS
1228 | 2022-03-04 11:22 | 6149.327 | 0x0329 | 0x028D | 0 | 65535 | 24.95 | 3477 | 0x013D | 3200 | 6075 | 0 | 5842 | -2026 | 0 | -10 | 19200 | 2 | 100 | 3 | 0 | -1986 | 26.95 | 449 | 0x0973 | 6000 | 0x00 | 2948 | 0 | 5823 | 5842 | 51 | 806 | SUCCESS
1229 | 2022-03-04 11:22 | 6155.448 | 0x0329 | 0x028D | 0 | 65535 | 24.95 | 3476 | 0x013D | 3197 | 6075 | 0 | 5842 | -2009 | 0 | -10 | 19182 | 2 | 100 | 3 | 0 | -2026 | 26.95 | 449 | 0x0973 | 6000 | 0x00 | 2945 | 0 | 5823 | 5842 | 51 | 810 | SUCCESS
1230 | 2022-03-04 11:23 | 6159.48 | 0x0329 | 0x028D | 0 | 65535 | 24.95 | 3478 | 0x013D | 3195 | 6075 | 0 | 5842 | -2023 | 0 | -10 | 19170 | 2 | 100 | 3 | 0 | -1993 | 26.95 | 449 | 0x0973 | 6000 | 0x00 | 2940 | 0 | 5820 | 5842 | 51 | 810 | SUCCESS
1231 | 2022-03-04 11:23 | 6164.333 | 0x0329 | 0x028D | 0 | 65535 | 24.95 | 3480 | 0x013D | 3192 | 6075 | 0 | 5842 | -2027 | 0 | -10 | 19152 | 2 | 100 | 3 | 0 | -1982 | 26.95 | 449 | 0x0973 | 6000 | 0x00 | 2937 | 0 | 5820 | 5842 | 51 | 814 | SUCCESS
1232 | 2022-03-04 11:23 | 6169.336 | 0x0329 | 0x028D | 0 | 65535 | 24.95 | 3479 | 0x013D | 3189 | 6075 | 0 | 5842 | -2005 | 0 | -10 | 19134 | 2 | 100 | 3 | 0 | -1978 | 26.95 | 449 | 0x0973 | 6000 | 0x00 | 2934 | 0 | 5820 | 5842 | 51 | 811 | SUCCESS
1233 | 2022-03-04 11:23 | 6175.481 | 0x0329 | 0x028D | 0 | 65535 | 24.95 | 3479 | 0x013D | 3186 | 6075 | 0 | 5842 | -2021 | 0 | -10 | 19116 | 2 | 100 | 3 | 0 | -1980 | 26.95 | 449 | 0x0973 | 6000 | 0x00 | 2931 | 0 | 5820 | 5842 | 51 | 807 | SUCCESS
1234 | 2022-03-04 11:23 | 6179.493 | 0x0329 | 0x028D | 0 | 65535 | 24.95 | 3479 | 0x013D | 3183 | 6075 | 0 | 5842 | -1983 | 0 | -10 | 19098 | 2 | 100 | 3 | 0 | -1998 | 26.95 | 449 | 0x0973 | 6000 | 0x00 | 2928 | 0 | 5820 | 5842 | 51 | 813 | SUCCESS
1235 | 2022-03-04 11:23 | 6184.35 | 0x0329 | 0x028D | 0 | 65535 | 24.95 | 3480 | 0x013D | 3181 | 6075 | 0 | 5842 | -1982 | 0 | -10 | 19086 | 2 | 100 | 3 | 0 | -2023 | 26.85 | 449 | 0x0973 | 6000 | 0x00 | 2926 | 0 | 5820 | 5842 | 51 | 813 | SUCCESS
1236 | 2022-03-04 11:23 | 6189.365 | 0x0329 | 0x028D | 0 | 65535 | 24.95 | 3478 | 0x013D | 3178 | 6075 | 0 | 5842 | -1986 | 0 | -10 | 19068 | 2 | 100 | 3 | 0 | -2040 | 26.85 | 449 | 0x0973 | 6000 | 0x00 | 2908 | 0 | 5805 | 5842 | 51 | 814 | SUCCESS
1237 | 2022-03-04 11:23 | 6195.544 | 0x0329 | 0x028D | 0 | 65535 | 24.95 | 3479 | 0x013D | 3175 | 6075 | 0 | 5842 | -1985 | 0 | -10 | 19050 | 2 | 100 | 3 | 0 | -2047 | 26.95 | 449 | 0x0973 | 6000 | 0x00 | 2905 | 0 | 5805 | 5842 | 51 | 807 | SUCCESS
1238 | 2022-03-04 11:23 | 6199.524 | 0x0329 | 0x028D | 0 | 65535 | 24.95 | 3475 | 0x013D | 3172 | 6075 | 0 | 5842 | -1998 | 0 | -10 | 19032 | 2 | 100 | 3 | 0 | -2031 | 26.85 | 449 | 0x0973 | 6000 | 0x00 | 2902 | 0 | 5805 | 5842 | 50 | 829 | SUCCESS
1239 | 2022-03-04 11:23 | 6204.393 | 0x0329 | 0x028D | 0 | 65535 | 24.95 | 3475 | 0x013D | 3170 | 6075 | 0 | 5842 | -2016 | 0 | -10 | 19020 | 2 | 100 | 3 | 0 | -2012 | 26.85 | 449 | 0x0973 | 6000 | 0x00 | 2900 | 0 | 5805 | 5842 | 50 | 802 | SUCCESS
1240 | 2022-03-04 11:23 | 6209.407 | 0x0329 | 0x028D | 0 | 65535 | 24.95 | 3475 | 0x013D | 3167 | 6075 | 0 | 5842 | -2024 | 0 | -10 | 19002 | 2 | 100 | 3 | 0 | -1994 | 26.85 | 449 | 0x0973 | 6000 | 0x00 | 2897 | 0 | 5805 | 5842 | 50 | 806 | SUCCESS
1241 | 2022-03-04 11:24 | 6215.558 | 0x0329 | 0x028D | 0 | 65535 | 24.95 | 3474 | 0x013D | 3163 | 6075 | 0 | 5842 | -2035 | 0 | -10 | 18978 | 2 | 100 | 3 | 0 | -2029 | 26.85 | 449 | 0x0973 | 6000 | 0x00 | 2893 | 0 | 5805 | 5842 | 50 | 808 | SUCCESS
1242 | 2022-03-04 11:24 | 6219.573 | 0x0329 | 0x028D | 0 | 65535 | 24.95 | 3477 | 0x013D | 3161 | 6075 | 0 | 5842 | -2035 | 0 | -10 | 18966 | 2 | 100 | 3 | 0 | -1986 | 26.85 | 449 | 0x0973 | 6000 | 0x00 | 2891 | 0 | 5805 | 5842 | 50 | 810 | SUCCESS
1243 | 2022-03-04 11:24 | 6224.44 | 0x0329 | 0x028D | 0 | 65535 | 24.95 | 3478 | 0x013D | 3157 | 6074 | 0 | 5842 | -2014 | 0 | -10 | 18942 | 2 | 100 | 3 | 0 | -1982 | 26.85 | 449 | 0x0973 | 6000 | 0x00 | 2905 | 0 | 5822 | 5842 | 50 | 802 | SUCCESS
1244 | 2022-03-04 11:24 | 6229.454 | 0x0329 | 0x028D | 0 | 65535 | 24.95 | 3478 | 0x013D | 3155 | 6074 | 0 | 5842 | -2000 | 0 | -10 | 18930 | 2 | 100 | 3 | 0 | -1990 | 26.85 | 449 | 0x0973 | 6000 | 0x00 | 2903 | 0 | 5822 | 5842 | 50 | 807 | SUCCESS
1245 | 2022-03-04 11:24 | 6235.603 | 0x0329 | 0x028D | 0 | 65535 | 24.95 | 3477 | 0x013D | 3151 | 6074 | 0 | 5842 | -2014 | 0 | -10 | 18906 | 2 | 100 | 3 | 0 | -1978 | 26.95 | 449 | 0x0973 | 6000 | 0x00 | 2899 | 0 | 5822 | 5842 | 50 | 811 | SUCCESS
1246 | 2022-03-04 11:24 | 6239.621 | 0x0329 | 0x028D | 0 | 65535 | 24.95 | 3477 | 0x013D | 3149 | 6074 | 0 | 5842 | -1985 | 0 | -10 | 18894 | 2 | 100 | 3 | 0 | -2031 | 26.95 | 449 | 0x0973 | 6000 | 0x00 | 2897 | 0 | 5822 | 5842 | 50 | 809 | SUCCESS
1247 | 2022-03-04 11:24 | 6244.492 | 0x0329 | 0x028D | 0 | 65535 | 24.95 | 3477 | 0x013D | 3146 | 6074 | 0 | 5842 | -1984 | 0 | -10 | 18876 | 2 | 100 | 3 | 0 | -2030 | 26.85 | 449 | 0x0973 | 6000 | 0x00 | 2894 | 0 | 5822 | 5842 | 50 | 828 | SUCCESS
1248 | 2022-03-04 11:24 | 6249.506 | 0x0329 | 0x028D | 0 | 65535 | 24.95 | 3474 | 0x013D | 3143 | 6074 | 0 | 5842 | -1988 | 0 | -10 | 18858 | 2 | 100 | 3 | 0 | -2029 | 26.85 | 449 | 0x0973 | 6000 | 0x00 | 2891 | 0 | 5822 | 5842 | 50 | 815 | SUCCESS
1249 | 2022-03-04 11:24 | 6255.635 | 0x0329 | 0x028D | 0 | 65535 | 24.95 | 3476 | 0x013D | 3139 | 6073 | 0 | 5842 | -1982 | 0 | -10 | 18834 | 2 | 100 | 3 | 0 | -2029 | 26.85 | 449 | 0x0973 | 6000 | 0x00 | 2905 | 0 | 5839 | 5842 | 50 | 810 | SUCCESS
1250 | 2022-03-04 11:24 | 6259.651 | 0x0329 | 0x028D | 0 | 65535 | 24.95 | 3474 | 0x013D | 3137 | 6073 | 0 | 5842 | -2014 | 0 | -10 | 18822 | 2 | 100 | 3 | 0 | -2011 | 26.85 | 449 | 0x0973 | 6000 | 0x00 | 2903 | 0 | 5839 | 5842 | 50 | 811 | SUCCESS
1251 | 2022-03-04 11:24 | 6264.525 | 0x0329 | 0x028D | 0 | 65535 | 24.95 | 3476 | 0x013D | 3134 | 6073 | 0 | 5842 | -2024 | 0 | -10 | 18804 | 2 | 100 | 3 | 0 | -1984 | 26.85 | 449 | 0x0973 | 6000 | 0x00 | 2900 | 0 | 5839 | 5842 | 50 | 810 | SUCCESS
1252 | 2022-03-04 11:24 | 6269.528 | 0x0329 | 0x028D | 0 | 65535 | 24.95 | 3476 | 0x013D | 3132 | 6073 | 0 | 5842 | -2022 | 0 | -10 | 18786 | 2 | 100 | 3 | 0 | -1982 | 26.85 | 449 | 0x0973 | 6000 | 0x00 | 2897 | 0 | 5839 | 5842 | 50 | 806 | SUCCESS
1253 | 2022-03-04 11:24 | 6275.698 | 0x0329 | 0x028D | 0 | 65535 | 24.95 | 3472 | 0x013D | 3128 | 6073 | 0 | 5842 | -2029 | 0 | -10 | 18768 | 2 | 100 | 3 | 0 | -1996 | 26.85 | 449 | 0x0973 | 6000 | 0x00 | 2894 | 0 | 5839 | 5842 | 50 | 808 | SUCCESS
1254 | 2022-03-04 11:25 | 6279.715 | 0x0329 | 0x028D | 0 | 65535 | 24.95 | 3472 | 0x013D | 3126 | 6073 | 0 | 5842 | -2054 | 0 | -10 | 18756 | 2 | 100 | 3 | 0 | -2001 | 26.85 | 449 | 0x0973 | 6000 | 0x00 | 2892 | 0 | 5839 | 5842 | 50 | 809 | SUCCESS
1255 | 2022-03-04 11:25 | 6284.548 | 0x0329 | 0x028D | 0 | 65535 | 24.95 | 3476 | 0x013D | 3123 | 6073 | 0 | 5842 | -2022 | 0 | -10 | 18738 | 2 | 100 | 3 | 0 | -1981 | 26.85 | 449 | 0x0973 | 6000 | 0x00 | 2889 | 0 | 5839 | 5842 | 50 | 802 | SUCCESS
1256 | 2022-03-04 11:25 | 6289.551 | 0x0329 | 0x028D | 0 | 65535 | 24.95 | 3474 | 0x013D | 3123 | 6075 | 0 | 5842 | -2004 | 0 | -10 | 18732 | 2 | 100 | 3 | 0 | -1983 | 26.95 | 449 | 0x0973 | 6000 | 0x00 | 2904 | 0 | 5857 | 5842 | 50 | 816 | SUCCESS
1257 | 2022-03-04 11:25 | 6295.73 | 0x0329 | 0x028D | 0 | 65535 | 24.95 | 3475 | 0x013D | 3119 | 6075 | 0 | 5842 | -2025 | 0 | -10 | 18714 | 2 | 100 | 3 | 0 | -1983 | 26.85 | 449 | 0x0973 | 6000 | 0x00 | 2901 | 0 | 5857 | 5842 | 50 | 808 | SUCCESS
1258 | 2022-03-04 11:25 | 6299.73 | 0x0329 | 0x028D | 0 | 65535 | 24.95 | 3474 | 0x013D | 3117 | 6075 | 0 | 5842 | -1987 | 0 | -10 | 18702 | 2 | 100 | 3 | 0 | -2006 | 26.85 | 449 | 0x0973 | 6000 | 0x00 | 2899 | 0 | 5857 | 5842 | 50 | 809 | SUCCESS
1259 | 2022-03-04 11:25 | 6304.573 | 0x0329 | 0x028D | 0 | 65535 | 24.95 | 3472 | 0x013D | 3114 | 6075 | 0 | 5842 | -1987 | 0 | -10 | 18684 | 2 | 100 | 3 | 0 | -2021 | 26.95 | 449 | 0x0973 | 6000 | 0x00 | 2896 | 0 | 5857 | 5842 | 50 | 810 | SUCCESS
1260 | 2022-03-04 11:25 | 6309.576 | 0x0329 | 0x028D | 0 | 65535 | 24.95 | 3471 | 0x013D | 3112 | 6075 | 0 | 5842 | -1989 | 0 | -10 | 18672 | 2 | 100 | 3 | 0 | -2037 | 26.95 | 449 | 0x0973 | 6000 | 0x00 | 2893 | 0 | 5857 | 5842 | 50 | 806 | SUCCESS
1261 | 2022-03-04 11:25 | 6315.761 | 0x0329 | 0x028D | 0 | 65535 | 24.95 | 3474 | 0x013D | 3108 | 6075 | 0 | 5842 | -2020 | 0 | -10 | 18648 | 2 | 100 | 3 | 0 | -2024 | 26.95 | 449 | 0x0973 | 6000 | 0x00 | 2890 | 0 | 5857 | 5842 | 50 | 809 | SUCCESS
1262 | 2022-03-04 11:25 | 6319.762 | 0x0329 | 0x028D | 0 | 65535 | 24.95 | 3469 | 0x013D | 3105 | 6075 | 0 | 5842 | -1996 | 0 | -10 | 18630 | 2 | 100 | 3 | 0 | -2059 | 26.95 | 449 | 0x0973 | 6000 | 0x00 | 2903 | 0 | 5873 | 5842 | 50 | 806 | SUCCESS
1263 | 2022-03-04 11:25 | 6324.581 | 0x0329 | 0x028D | 0 | 65535 | 24.95 | 3470 | 0x013D | 3103 | 6075 | 0 | 5842 | -1989 | 0 | -10 | 18618 | 2 | 100 | 3 | 0 | -2032 | 26.95 | 449 | 0x0973 | 6000 | 0x00 | 2901 | 0 | 5873 | 5842 | 50 | 1192 | SUCCESS
1264 | 2022-03-04 11:25 | 6331.152 | 0x0329 | 0x028D | 0 | 65535 | 24.95 | 3471 | 0x013D | 3099 | 6075 | 0 | 5842 | -1987 | 0 | -10 | 18594 | 2 | 100 | 3 | 0 | -2016 | 26.95 | 449 | 0x0973 | 6000 | 0x00 | 2897 | 0 | 5873 | 5842 | 50 | 809 | SUCCESS
1265 | 2022-03-04 11:26 | 6335.763 | 0x0329 | 0x028D | 0 | 65535 | 24.95 | 3470 | 0x013D | 3097 | 6075 | 0 | 5842 | -1986 | 0 | -10 | 18576 | 2 | 100 | 3 | 0 | -2040 | 26.95 | 449 | 0x0973 | 6000 | 0x00 | 2894 | 0 | 5873 | 5842 | 50 | 807 | SUCCESS
1266 | 2022-03-04 11:26 | 6339.796 | 0x0329 | 0x028D | 0 | 65535 | 24.95 | 3472 | 0x013D | 3095 | 6075 | 0 | 5842 | -2028 | 0 | -10 | 18564 | 2 | 100 | 3 | 0 | -1991 | 26.95 | 449 | 0x0973 | 6000 | 0x00 | 2892 | 0 | 5873 | 5842 | 50 | 804 | SUCCESS
1267 | 2022-03-04 11:26 | 6344.615 | 0x0329 | 0x028D | 0 | 65535 | 24.95 | 3473 | 0x013D | 3092 | 6075 | 0 | 5842 | -2021 | 0 | -10 | 18552 | 2 | 100 | 3 | 0 | -1982 | 26.95 | 449 | 0x0973 | 6000 | 0x00 | 2889 | 0 | 5873 | 5842 | 50 | 813 | SUCCESS
1268 | 2022-03-04 11:26 | 6349.627 | 0x0329 | 0x028D | 0 | 65535 | 24.95 | 3473 | 0x013D | 3089 | 6075 | 0 | 5842 | -2003 | 0 | -10 | 18534 | 2 | 100 | 3 | 0 | -1982 | 26.95 | 449 | 0x0973 | 6000 | 0x00 | 2887 | 0 | 5873 | 5842 | 50 | 819 | SUCCESS
1269 | 2022-03-04 11:26 | 6355.791 | 0x0329 | 0x028D | 0 | 65535 | 24.95 | 3472 | 0x013D | 3086 | 6075 | 0 | 5842 | -2025 | 0 | -10 | 18510 | 2 | 100 | 3 | 0 | -1985 | 27.05 | 449 | 0x0973 | 6000 | 0x00 | 2890 | 0 | 5880 | 5842 | 50 | 812 | SUCCESS
1270 | 2022-03-04 11:26 | 6359.806 | 0x0329 | 0x028D | 0 | 65535 | 24.95 | 3472 | 0x013D | 3084 | 6075 | 0 | 5842 | -1989 | 0 | -10 | 18498 | 2 | 100 | 3 | 0 | -1984 | 26.95 | 449 | 0x0973 | 6000 | 0x00 | 2888 | 0 | 5880 | 5842 | 50 | 810 | SUCCESS
1271 | 2022-03-04 11:26 | 6364.647 | 0x0329 | 0x028D | 0 | 65535 | 24.95 | 3472 | 0x013D | 3081 | 6075 | 0 | 5842 | -1990 | 0 | -10 | 18486 | 2 | 100 | 3 | 0 | -1989 | 26.95 | 449 | 0x0973 | 6000 | 0x00 | 2885 | 0 | 5880 | 5842 | 50 | 813 | SUCCESS
1272 | 2022-03-04 11:26 | 6369.658 | 0x0329 | 0x028D | 0 | 65535 | 24.95 | 3471 | 0x013D | 3078 | 6075 | 0 | 5842 | -1990 | 0 | -10 | 18468 | 2 | 100 | 3 | 0 | -2007 | 26.95 | 449 | 0x0973 | 6000 | 0x00 | 2883 | 0 | 5880 | 5842 | 50 | 804 | SUCCESS
1273 | 2022-03-04 11:26 | 6375.825 | 0x0329 | 0x028D | 0 | 65535 | 24.95 | 3471 | 0x013D | 3075 | 6075 | 0 | 5842 | -1989 | 0 | -10 | 18450 | 2 | 100 | 3 | 0 | -1987 | 26.95 | 449 | 0x0973 | 6000 | 0x00 | 2879 | 0 | 5880 | 5842 | 49 | 811 | SUCCESS
1274 | 2022-03-04 11:26 | 6379.853 | 0x0329 | 0x028D | 0 | 65535 | 24.95 | 3467 | 0x013D | 3072 | 6075 | 0 | 5842 | -1994 | 0 | -10 | 18432 | 2 | 100 | 3 | 0 | -2036 | 27.05 | 449 | 0x0973 | 6000 | 0x00 | 2877 | 0 | 5880 | 5842 | 49 | 812 | SUCCESS
1275 | 2022-03-04 11:26 | 6384.686 | 0x0329 | 0x028D | 0 | 65535 | 24.95 | 3467 | 0x013D | 3070 | 6075 | 0 | 5842 | -2005 | 0 | -10 | 18420 | 2 | 100 | 3 | 0 | -2035 | 26.95 | 461 | 0x0973 | 6000 | 0x00 | 2861 | 0 | 5866 | 5842 | 49 | 805 | SUCCESS
1276 | 2022-03-04 11:26 | 6389.693 | 0x0329 | 0x028D | 0 | 65535 | 24.95 | 3468 | 0x013D | 3067 | 6075 | 0 | 5842 | -2020 | 0 | -10 | 18402 | 2 | 100 | 3 | 0 | -2035 | 27.05 | 461 | 0x0973 | 6000 | 0x00 | 2858 | 0 | 5866 | 5842 | 49 | 815 | SUCCESS
1277 | 2022-03-04 11:26 | 6395.856 | 0x0329 | 0x028D | 0 | 65535 | 24.95 | 3468 | 0x013D | 3064 | 6075 | 0 | 5842 | -1996 | 0 | -10 | 18384 | 2 | 100 | 3 | 0 | -2040 | 27.05 | 461 | 0x0973 | 6000 | 0x00 | 2854 | 0 | 5866 | 5842 | 49 | 808 | SUCCESS
1278 | 2022-03-04 11:27 | 6399.87 | 0x0329 | 0x028D | 0 | 65535 | 24.95 | 3468 | 0x013D | 3061 | 6075 | 0 | 5842 | -2030 | 0 | -10 | 18366 | 2 | 100 | 3 | 0 | -2018 | 27.05 | 461 | 0x0973 | 6000 | 0x00 | 2852 | 0 | 5866 | 5842 | 49 | 812 | SUCCESS
1279 | 2022-03-04 11:27 | 6404.709 | 0x0329 | 0x028D | 0 | 65535 | 24.95 | 3470 | 0x013D | 3059 | 6075 | 0 | 5842 | -2030 | 0 | -10 | 18354 | 2 | 100 | 3 | 0 | -1990 | 26.95 | 461 | 0x0973 | 6000 | 0x00 | 2850 | 0 | 5866 | 5842 | 49 | 814 | SUCCESS
1280 | 2022-03-04 11:27 | 6409.714 | 0x0329 | 0x028D | 0 | 65535 | 24.95 | 3469 | 0x013D | 3056 | 6075 | 0 | 5842 | -2026 | 0 | -10 | 18336 | 2 | 100 | 3 | 0 | -1982 | 27.05 | 461 | 0x0973 | 6000 | 0x00 | 2847 | 0 | 5866 | 5842 | 49 | 808 | SUCCESS
1281 | 2022-03-04 11:27 | 6415.888 | 0x0329 | 0x028D | 0 | 65535 | 24.95 | 3468 | 0x013D | 3052 | 6075 | 0 | 5842 | -2029 | 0 | -10 | 18312 | 2 | 100 | 3 | 0 | -2006 | 27.05 | 461 | 0x0973 | 6000 | 0x00 | 2842 | 0 | 5865 | 5842 | 49 | 808 | SUCCESS
1282 | 2022-03-04 11:27 | 6419.92 | 0x0329 | 0x028D | 0 | 65535 | 24.95 | 3470 | 0x013D | 3050 | 6075 | 0 | 5842 | -1990 | 0 | -10 | 18300 | 2 | 100 | 3 | 0 | -1992 | 27.05 | 461 | 0x0973 | 6000 | 0x00 | 2840 | 0 | 5865 | 5842 | 49 | 804 | SUCCESS
1283 | 2022-03-04 11:27 | 6424.726 | 0x0329 | 0x028D | 0 | 65535 | 24.95 | 3470 | 0x013D | 3047 | 6075 | 0 | 5842 | -1988 | 0 | -10 | 18282 | 2 | 100 | 3 | 0 | -1987 | 26.95 | 461 | 0x0973 | 6000 | 0x00 | 2837 | 0 | 5865 | 5842 | 49 | 812 | SUCCESS
1284 | 2022-03-04 11:27 | 6429.729 | 0x0329 | 0x028D | 0 | 65535 | 24.95 | 3469 | 0x013D | 3045 | 6075 | 0 | 5842 | -1989 | 0 | -10 | 18270 | 2 | 100 | 3 | 0 | -1985 | 26.95 | 461 | 0x0973 | 6000 | 0x00 | 2835 | 0 | 5865 | 5842 | 49 | 809 | SUCCESS
1285 | 2022-03-04 11:27 | 6435.949 | 0x0329 | 0x028D | 0 | 65535 | 24.95 | 3469 | 0x013D | 3041 | 6075 | 0 | 5842 | -1992 | 0 | -10 | 18246 | 2 | 100 | 3 | 0 | -1990 | 26.95 | 461 | 0x0973 | 6000 | 0x00 | 2831 | 0 | 5865 | 5842 | 49 | 809 | SUCCESS
1286 | 2022-03-04 11:27 | 6439.948 | 0x0329 | 0x028D | 0 | 65535 | 24.95 | 3467 | 0x013D | 3039 | 6075 | 0 | 5842 | -1992 | 0 | -10 | 18234 | 2 | 100 | 3 | 0 | -2028 | 26.95 | 461 | 0x0973 | 6000 | 0x00 | 2828 | 0 | 5865 | 5842 | 49 | 809 | SUCCESS
1287 | 2022-03-04 11:27 | 6444.742 | 0x0329 | 0x028D | 0 | 65535 | 24.95 | 3466 | 0x013D | 3036 | 6075 | 0 | 5842 | -1995 | 0 | -10 | 18216 | 2 | 100 | 3 | 0 | -2035 | 26.95 | 461 | 0x0973 | 6000 | 0x00 | 2826 | 0 | 5865 | 5842 | 49 | 814 | SUCCESS
1288 | 2022-03-04 11:27 | 6449.756 | 0x0329 | 0x028D | 0 | 65535 | 24.95 | 3465 | 0x013D | 3033 | 6075 | 0 | 5842 | -2011 | 0 | -10 | 18198 | 2 | 100 | 3 | 0 | -2034 | 26.95 | 456 | 0x0973 | 6000 | 0x00 | 2823 | 0 | 5865 | 5842 | 49 | 814 | SUCCESS
1289 | 2022-03-04 11:28 | 6455.966 | 0x0329 | 0x028D | 0 | 65535 | 24.95 | 3465 | 0x013D | 3030 | 6075 | 0 | 5842 | -1988 | 0 | -10 | 18180 | 2 | 100 | 3 | 0 | -2038 | 26.95 | 456 | 0x0973 | 6000 | 0x00 | 2820 | 0 | 5865 | 5842 | 49 | 808 | SUCCESS
1290 | 2022-03-04 11:28 | 6459.981 | 0x0329 | 0x028D | 0 | 65535 | 24.95 | 3465 | 0x013D | 3028 | 6075 | 0 | 5842 | -2030 | 0 | -10 | 18168 | 2 | 100 | 3 | 0 | -2039 | 26.95 | 456 | 0x0973 | 6000 | 0x00 | 2818 | 0 | 5865 | 5842 | 49 | 806 | SUCCESS
1291 | 2022-03-04 11:28 | 6464.779 | 0x0329 | 0x028D | 0 | 65535 | 24.95 | 3465 | 0x013D | 3025 | 6075 | 0 | 5842 | -2033 | 0 | -10 | 18150 | 2 | 100 | 3 | 0 | -2021 | 26.95 | 456 | 0x0973 | 6000 | 0x00 | 2815 | 0 | 5865 | 5842 | 48 | 808 | SUCCESS
1292 | 2022-03-04 11:28 | 6469.789 | 0x0329 | 0x028D | 0 | 65535 | 24.95 | 3467 | 0x013D | 3022 | 6075 | 0 | 5842 | -2030 | 0 | -10 | 18132 | 2 | 100 | 3 | 0 | -2001 | 26.95 | 456 | 0x0973 | 6000 | 0x00 | 2812 | 0 | 5865 | 5842 | 48 | 813 | SUCCESS
1293 | 2022-03-04 11:28 | 6476.027 | 0x0329 | 0x028D | 0 | 65535 | 24.95 | 3465 | 0x013D | 3019 | 6075 | 0 | 5842 | -2031 | 0 | -10 | 18114 | 2 | 100 | 3 | 0 | -2032 | 26.95 | 456 | 0x0973 | 6000 | 0x00 | 2809 | 0 | 5865 | 5842 | 48 | 809 | SUCCESS
1294 | 2022-03-04 11:28 | 6480.041 | 0x0329 | 0x028D | 0 | 65535 | 24.95 | 3468 | 0x013D | 3017 | 6075 | 0 | 5842 | -2014 | 0 | -10 | 18102 | 2 | 100 | 3 | 0 | -1987 | 26.95 | 456 | 0x0973 | 6000 | 0x00 | 2797 | 0 | 5855 | 5842 | 48 | 811 | SUCCESS
1295 | 2022-03-04 11:28 | 6484.812 | 0x0329 | 0x028D | 0 | 65535 | 24.95 | 3468 | 0x013D | 3014 | 6075 | 0 | 5842 | -1995 | 0 | -10 | 18084 | 2 | 100 | 3 | 0 | -1986 | 26.95 | 456 | 0x0973 | 6000 | 0x00 | 2794 | 0 | 5855 | 5842 | 48 | 805 | SUCCESS
1296 | 2022-03-04 11:28 | 6489.814 | 0x0329 | 0x028D | 0 | 65535 | 24.95 | 3467 | 0x013D | 3011 | 6075 | 0 | 5842 | -1993 | 0 | -10 | 18066 | 2 | 100 | 3 | 0 | -1987 | 27.05 | 456 | 0x0973 | 6000 | 0x00 | 2791 | 0 | 5855 | 5842 | 48 | 804 | SUCCESS
1297 | 2022-03-04 11:28 | 6496.102 | 0x0329 | 0x028D | 0 | 65535 | 24.95 | 3467 | 0x013D | 3008 | 6075 | 0 | 5842 | -1999 | 0 | -10 | 18048 | 2 | 100 | 3 | 0 | -1986 | 27.05 | 456 | 0x0973 | 6000 | 0x00 | 2788 | 0 | 5855 | 5842 | 48 | 814 | SUCCESS
1298 | 2022-03-04 11:28 | 6500.075 | 0x0329 | 0x028D | 0 | 65535 | 24.95 | 3465 | 0x013D | 3006 | 6075 | 0 | 5842 | -1998 | 0 | -10 | 18036 | 2 | 100 | 3 | 0 | -2009 | 26.95 | 456 | 0x0973 | 6000 | 0x00 | 2786 | 0 | 5855 | 5842 | 48 | 807 | SUCCESS
1299 | 2022-03-04 11:28 | 6504.837 | 0x0329 | 0x028D | 0 | 65535 | 24.95 | 3464 | 0x013D | 3003 | 6075 | 0 | 5842 | -1991 | 0 | -10 | 18018 | 2 | 100 | 3 | 0 | -2032 | 27.05 | 456 | 0x0973 | 6000 | 0x00 | 2783 | 0 | 5855 | 5842 | 48 | 812 | SUCCESS
1300 | 2022-03-04 11:28 | 6509.839 | 0x0329 | 0x028D | 0 | 65535 | 24.95 | 3464 | 0x013D | 3000 | 6075 | 0 | 5842 | -2000 | 0 | -10 | 18000 | 2 | 100 | 3 | 0 | -2046 | 27.05 | 456 | 0x0973 | 6000 | 0x00 | 2780 | 0 | 5855 | 5842 | 48 | 808 | SUCCESS
1301 | 2022-03-04 11:28 | 6516.107 | 0x0329 | 0x028D | 0 | 65535 | 24.95 | 3464 | 0x013D | 2997 | 6075 | 0 | 5842 | -1990 | 0 | -10 | 17982 | 2 | 100 | 3 | 0 | -2037 | 26.95 | 444 | 0x0973 | 6000 | 0x00 | 2776 | 0 | 5854 | 5842 | 48 | 807 | SUCCESS
1302 | 2022-03-04 11:29 | 6520.105 | 0x0329 | 0x028D | 0 | 65535 | 24.95 | 3462 | 0x013D | 2994 | 6075 | 0 | 5842 | -2033 | 0 | -10 | 17964 | 2 | 100 | 3 | 0 | -2038 | 27.05 | 444 | 0x0973 | 6000 | 0x00 | 2773 | 0 | 5854 | 5842 | 48 | 811 | SUCCESS
1303 | 2022-03-04 11:29 | 6524.871 | 0x0329 | 0x028D | 0 | 65535 | 24.95 | 3463 | 0x013D | 2992 | 6075 | 0 | 5842 | -2032 | 0 | -10 | 17952 | 2 | 100 | 3 | 0 | -1990 | 26.95 | 444 | 0x0973 | 6000 | 0x00 | 2771 | 0 | 5854 | 5842 | 48 | 809 | SUCCESS
1304 | 2022-03-04 11:29 | 6529.879 | 0x0329 | 0x028D | 0 | 65535 | 24.95 | 3464 | 0x013D | 2989 | 6075 | 0 | 5842 | -2031 | 0 | -10 | 17934 | 2 | 100 | 3 | 0 | -1992 | 26.95 | 444 | 0x0973 | 6000 | 0x00 | 2768 | 0 | 5854 | 5842 | 48 | 817 | SUCCESS
1305 | 2022-03-04 11:29 | 6536.136 | 0x0329 | 0x028D | 0 | 65535 | 24.95 | 3463 | 0x013D | 2985 | 6075 | 0 | 5842 | -2034 | 0 | -10 | 17910 | 2 | 100 | 3 | 0 | -2037 | 27.05 | 444 | 0x0973 | 6000 | 0x00 | 2764 | 0 | 5854 | 5842 | 48 | 809 | SUCCESS
1306 | 2022-03-04 11:29 | 6540.152 | 0x0329 | 0x028D | 0 | 65535 | 24.95 | 3464 | 0x013D | 2983 | 6075 | 0 | 5842 | -2026 | 0 | -10 | 17898 | 2 | 100 | 3 | 0 | -1995 | 27.05 | 444 | 0x0973 | 6000 | 0x00 | 2762 | 0 | 5854 | 5842 | 48 | 808 | SUCCESS
1307 | 2022-03-04 11:29 | 6544.913 | 0x0329 | 0x028D | 0 | 65535 | 24.95 | 3464 | 0x013D | 2980 | 6075 | 0 | 5842 | -2003 | 0 | -10 | 17880 | 2 | 100 | 3 | 0 | -1991 | 27.05 | 456 | 0x0973 | 6000 | 0x00 | 2729 | 0 | 5824 | 5842 | 47 | 814 | SUCCESS
1308 | 2022-03-04 11:29 | 6549.925 | 0x0329 | 0x028D | 0 | 65535 | 24.95 | 3465 | 0x013D | 2978 | 6075 | 0 | 5842 | -1992 | 0 | -10 | 17868 | 2 | 100 | 3 | 0 | -2005 | 27.05 | 456 | 0x0973 | 6000 | 0x00 | 2727 | 0 | 5824 | 5842 | 47 | 819 | SUCCESS
1309 | 2022-03-04 11:29 | 6556.182 | 0x0329 | 0x028D | 0 | 65535 | 24.95 | 3465 | 0x013D | 2974 | 6075 | 0 | 5842 | -2016 | 0 | -10 | 17844 | 2 | 100 | 3 | 0 | -1995 | 27.05 | 456 | 0x0973 | 6000 | 0x00 | 2723 | 0 | 5824 | 5842 | 47 | 810 | SUCCESS
1310 | 2022-03-04 11:29 | 6560.231 | 0x0329 | 0x028D | 0 | 65535 | 24.95 | 3465 | 0x013D | 2972 | 6075 | 0 | 5842 | -1993 | 0 | -10 | 17832 | 2 | 100 | 3 | 0 | -1988 | 27.05 | 456 | 0x0973 | 6000 | 0x00 | 2721 | 0 | 5824 | 5842 | 47 | 809 | SUCCESS
1311 | 2022-03-04 11:29 | 6564.942 | 0x0329 | 0x028D | 0 | 65535 | 24.95 | 3464 | 0x013D | 2969 | 6075 | 0 | 5842 | -1993 | 0 | -10 | 17814 | 2 | 100 | 3 | 0 | -2055 | 27.05 | 456 | 0x0973 | 6000 | 0x00 | 2718 | 0 | 5824 | 5842 | 47 | 817 | SUCCESS
1312 | 2022-03-04 11:29 | 6569.946 | 0x0329 | 0x028D | 0 | 65535 | 24.95 | 3462 | 0x013D | 2966 | 6075 | 0 | 5842 | -1991 | 0 | -10 | 17796 | 2 | 100 | 3 | 0 | -2040 | 26.95 | 456 | 0x0973 | 6000 | 0x00 | 2715 | 0 | 5824 | 5842 | 47 | 813 | SUCCESS
1313 | 2022-03-04 11:29 | 6576.23 | 0x0329 | 0x028D | 0 | 65535 | 24.95 | 3464 | 0x013D | 2963 | 6075 | 0 | 5842 | -1992 | 0 | -10 | 17778 | 2 | 100 | 3 | 0 | -2007 | 26.95 | 456 | 0x0973 | 6000 | 0x00 | 2708 | 0 | 5820 | 5842 | 47 | 809 | SUCCESS
1314 | 2022-03-04 11:30 | 6580.263 | 0x0329 | 0x028D | 0 | 65535 | 24.95 | 3460 | 0x013D | 2961 | 6075 | 0 | 5842 | -2023 | 0 | -10 | 17766 | 2 | 100 | 3 | 0 | -2052 | 27.05 | 456 | 0x0973 | 6000 | 0x00 | 2706 | 0 | 5820 | 5842 | 47 | 807 | SUCCESS
1315 | 2022-03-04 11:30 | 6584.964 | 0x0329 | 0x028D | 0 | 65535 | 24.95 | 3460 | 0x013D | 2958 | 6075 | 0 | 5842 | -2033 | 0 | -10 | 17748 | 2 | 100 | 3 | 0 | -1992 | 26.95 | 456 | 0x0973 | 6000 | 0x00 | 2703 | 0 | 5820 | 5842 | 47 | 809 | SUCCESS
1316 | 2022-03-04 11:30 | 6589.976 | 0x0329 | 0x028D | 0 | 65535 | 24.95 | 3460 | 0x013D | 2955 | 6075 | 0 | 5842 | -2033 | 0 | -10 | 17730 | 2 | 100 | 3 | 0 | -2000 | 27.05 | 456 | 0x0973 | 6000 | 0x00 | 2700 | 0 | 5820 | 5842 | 47 | 813 | SUCCESS
1317 | 2022-03-04 11:30 | 6596.276 | 0x0329 | 0x028D | 0 | 65535 | 24.95 | 3460 | 0x013D | 2952 | 6075 | 0 | 5842 | -2032 | 0 | -10 | 17712 | 2 | 100 | 3 | 0 | -2043 | 26.95 | 456 | 0x0973 | 6000 | 0x00 | 2697 | 0 | 5820 | 5842 | 47 | 814 | SUCCESS
1318 | 2022-03-04 11:30 | 6600.292 | 0x0329 | 0x028D | 0 | 65535 | 24.95 | 3463 | 0x013D | 2950 | 6075 | 0 | 5842 | -2029 | 0 | -10 | 17700 | 2 | 100 | 3 | 0 | -1989 | 26.95 | 456 | 0x0973 | 6000 | 0x00 | 2695 | 0 | 5820 | 5842 | 47 | 808 | SUCCESS
1319 | 2022-03-04 11:30 | 6604.994 | 0x0329 | 0x028D | 0 | 65535 | 24.95 | 3463 | 0x013D | 2947 | 6075 | 0 | 5842 | -2014 | 0 | -10 | 17682 | 2 | 100 | 3 | 0 | -1994 | 26.95 | 456 | 0x0973 | 6000 | 0x00 | 2692 | 0 | 5820 | 5842 | 47 | 810 | SUCCESS
1320 | 2022-03-04 11:30 | 6610.006 | 0x0329 | 0x028D | 0 | 65535 | 24.95 | 3463 | 0x013D | 2944 | 6075 | 0 | 5842 | -1998 | 0 | -10 | 17664 | 2 | 100 | 3 | 0 | -1992 | 26.95 | 456 | 0x0973 | 6000 | 0x00 | 2686 | 0 | 5817 | 5842 | 47 | 816 | SUCCESS
1321 | 2022-03-04 11:30 | 6616.321 | 0x0329 | 0x028D | 0 | 65535 | 24.95 | 3463 | 0x013D | 2941 | 6075 | 0 | 5842 | -2020 | 0 | -10 | 17646 | 2 | 100 | 3 | 0 | -1994 | 27.05 | 456 | 0x0973 | 6000 | 0x00 | 2683 | 0 | 5817 | 5842 | 47 | 812 | SUCCESS
1322 | 2022-03-04 11:30 | 6620.34 | 0x0329 | 0x028D | 0 | 65535 | 24.95 | 3462 | 0x013D | 2938 | 6075 | 0 | 5842 | -1996 | 0 | -10 | 17628 | 2 | 100 | 3 | 0 | -1992 | 27.05 | 456 | 0x0973 | 6000 | 0x00 | 2680 | 0 | 5817 | 5842 | 47 | 808 | SUCCESS
1323 | 2022-03-04 11:30 | 6625.028 | 0x0329 | 0x028D | 0 | 65535 | 24.95 | 3461 | 0x013D | 2936 | 6075 | 0 | 5842 | -1998 | 0 | -10 | 17616 | 2 | 100 | 3 | 0 | -2041 | 26.95 | 456 | 0x0973 | 6000 | 0x00 | 2678 | 0 | 5817 | 5842 | 47 | 809 | SUCCESS
1324 | 2022-03-04 11:30 | 6630.033 | 0x0329 | 0x028D | 0 | 65535 | 24.95 | 3457 | 0x013D | 2933 | 6075 | 0 | 5842 | -2018 | 0 | -10 | 17598 | 2 | 100 | 3 | 0 | -2054 | 26.95 | 456 | 0x0973 | 6000 | 0x00 | 2675 | 0 | 5817 | 5842 | 46 | 819 | SUCCESS
1325 | 2022-03-04 11:30 | 6636.368 | 0x0329 | 0x028D | 0 | 65535 | 24.95 | 3461 | 0x013D | 2929 | 6075 | 0 | 5842 | -1996 | 0 | -10 | 17574 | 2 | 100 | 3 | 0 | -2014 | 27.05 | 456 | 0x0973 | 6000 | 0x00 | 2671 | 0 | 5817 | 5842 | 46 | 812 | SUCCESS
1326 | 2022-03-04 11:31 | 6640.385 | 0x0329 | 0x028D | 0 | 65535 | 24.95 | 3458 | 0x013D | 2927 | 6075 | 0 | 5842 | -2024 | 0 | -10 | 17562 | 2 | 100 | 3 | 0 | -2046 | 26.95 | 456 | 0x0973 | 6000 | 0x00 | 2643 | 0 | 5791 | 5842 | 46 | 826 | SUCCESS
1327 | 2022-03-04 11:31 | 6645.072 | 0x0329 | 0x028D | 0 | 65535 | 24.95 | 3458 | 0x013D | 2924 | 6075 | 0 | 5842 | -2037 | 0 | -10 | 17544 | 2 | 100 | 3 | 0 | -2001 | 26.95 | 456 | 0x0973 | 6000 | 0x00 | 2640 | 0 | 5791 | 5842 | 46 | 812 | SUCCESS
1328 | 2022-03-04 11:31 | 6650.074 | 0x0329 | 0x028D | 0 | 65535 | 24.95 | 3459 | 0x013D | 2922 | 6075 | 0 | 5842 | -2038 | 0 | -10 | 17532 | 2 | 100 | 3 | 0 | -1994 | 26.95 | 456 | 0x0973 | 6000 | 0x00 | 2638 | 0 | 5791 | 5842 | 46 | 809 | SUCCESS
1329 | 2022-03-04 11:31 | 6656.419 | 0x0329 | 0x028D | 0 | 65535 | 24.95 | 3457 | 0x013D | 2918 | 6075 | 0 | 5842 | -2041 | 0 | -10 | 17508 | 2 | 100 | 3 | 0 | -2051 | 26.95 | 456 | 0x0973 | 6000 | 0x00 | 2634 | 0 | 5791 | 5842 | 46 | 807 | SUCCESS
1330 | 2022-03-04 11:31 | 6660.433 | 0x0329 | 0x028D | 0 | 65535 | 24.95 | 3460 | 0x013D | 2916 | 6075 | 0 | 5842 | -2029 | 0 | -10 | 17496 | 2 | 100 | 3 | 0 | -2006 | 27.05 | 456 | 0x0973 | 6000 | 0x00 | 2632 | 0 | 5791 | 5842 | 46 | 810 | SUCCESS
1331 | 2022-03-04 11:31 | 6665.104 | 0x0329 | 0x028D | 0 | 65535 | 24.95 | 3459 | 0x013D | 2913 | 6075 | 0 | 5842 | -2024 | 0 | -10 | 17478 | 2 | 100 | 3 | 0 | -1997 | 27.05 | 456 | 0x0973 | 6000 | 0x00 | 2629 | 0 | 5791 | 5842 | 46 | 813 | SUCCESS
1332 | 2022-03-04 11:31 | 6670.11 | 0x0329 | 0x028D | 0 | 65535 | 24.95 | 3460 | 0x013D | 2911 | 6075 | 0 | 5842 | -1998 | 0 | -10 | 17460 | 2 | 100 | 3 | 0 | -2013 | 27.05 | 456 | 0x0973 | 6000 | 0x00 | 2626 | 0 | 5791 | 5842 | 46 | 804 | SUCCESS
1333 | 2022-03-04 11:31 | 6676.479 | 0x0329 | 0x028D | 0 | 65535 | 24.95 | 3460 | 0x013D | 2907 | 6075 | 0 | 5842 | -2006 | 0 | -10 | 17442 | 2 | 100 | 3 | 0 | -1993 | 27.05 | 456 | 0x0973 | 6000 | 0x00 | 2641 | 0 | 5809 | 5842 | 46 | 808 | SUCCESS
1334 | 2022-03-04 11:31 | 6680.479 | 0x0329 | 0x028D | 0 | 65535 | 24.95 | 3459 | 0x013D | 2905 | 6075 | 0 | 5842 | -2001 | 0 | -10 | 17430 | 2 | 100 | 3 | 0 | -2049 | 27.05 | 456 | 0x0973 | 6000 | 0x00 | 2639 | 0 | 5809 | 5842 | 46 | 808 | SUCCESS
1335 | 2022-03-04 11:31 | 6685.13 | 0x0329 | 0x028D | 0 | 65535 | 24.95 | 3457 | 0x013D | 2903 | 6075 | 0 | 5842 | -2001 | 0 | -10 | 17412 | 2 | 100 | 3 | 0 | -2047 | 27.05 | 456 | 0x0973 | 6000 | 0x00 | 2636 | 0 | 5809 | 5842 | 46 | 816 | SUCCESS
1336 | 2022-03-04 11:31 | 6690.135 | 0x0329 | 0x028D | 0 | 65535 | 24.95 | 3456 | 0x013D | 2900 | 6075 | 0 | 5842 | -2014 | 0 | -10 | 17394 | 2 | 100 | 3 | 0 | -2052 | 27.05 | 456 | 0x0973 | 6000 | 0x00 | 2633 | 0 | 5809 | 5842 | 46 | 810 | SUCCESS
1337 | 2022-03-04 11:32 | 6696.51 | 0x0329 | 0x028D | 0 | 65535 | 24.95 | 3456 | 0x013D | 2896 | 6075 | 0 | 5842 | -2000 | 0 | -10 | 17376 | 2 | 100 | 3 | 0 | -2046 | 27.05 | 456 | 0x0973 | 6000 | 0x00 | 2630 | 0 | 5809 | 5842 | 46 | 812 | SUCCESS
1338 | 2022-03-04 11:32 | 6700.525 | 0x0329 | 0x028D | 0 | 65535 | 24.95 | 3456 | 0x013D | 2894 | 6075 | 0 | 5842 | -2041 | 0 | -10 | 17364 | 2 | 100 | 3 | 0 | -1994 | 27.05 | 456 | 0x0973 | 6000 | 0x00 | 2628 | 0 | 5809 | 5842 | 46 | 809 | SUCCESS
1339 | 2022-03-04 11:32 | 6705.155 | 0x0329 | 0x028D | 0 | 65535 | 24.95 | 3459 | 0x013D | 2889 | 6073 | 0 | 5842 | -2020 | 0 | -10 | 17334 | 2 | 100 | 3 | 0 | -1993 | 27.05 | 456 | 0x0973 | 6000 | 0x00 | 2642 | 0 | 5826 | 5842 | 46 | 807 | SUCCESS
1340 | 2022-03-04 11:32 | 6710.166 | 0x0329 | 0x028D | 0 | 65535 | 24.95 | 3459 | 0x013D | 2887 | 6073 | 0 | 5842 | -1997 | 0 | -10 | 17316 | 2 | 100 | 3 | 0 | -1993 | 27.05 | 456 | 0x0973 | 6000 | 0x00 | 2639 | 0 | 5826 | 5842 | 46 | 810 | SUCCESS
1341 | 2022-03-04 11:32 | 6716.539 | 0x0329 | 0x028D | 0 | 65535 | 24.95 | 3457 | 0x013D | 2883 | 6073 | 0 | 5842 | -2045 | 0 | -10 | 17298 | 2 | 100 | 3 | 0 | -1997 | 27.05 | 456 | 0x0973 | 6000 | 0x00 | 2636 | 0 | 5826 | 5842 | 46 | 813 | SUCCESS
1342 | 2022-03-04 11:32 | 6720.559 | 0x0329 | 0x028D | 0 | 65535 | 24.95 | 3458 | 0x013D | 2880 | 6073 | 0 | 5842 | -2003 | 0 | -10 | 17280 | 2 | 100 | 3 | 0 | -1997 | 27.05 | 456 | 0x0973 | 6000 | 0x00 | 2633 | 0 | 5826 | 5842 | 46 | 809 | SUCCESS
1343 | 2022-03-04 11:32 | 6725.189 | 0x0329 | 0x028D | 0 | 65535 | 24.95 | 3457 | 0x013D | 2878 | 6073 | 0 | 5842 | -1999 | 0 | -10 | 17268 | 2 | 100 | 3 | 0 | -2027 | 27.05 | 456 | 0x0973 | 6000 | 0x00 | 2631 | 0 | 5826 | 5842 | 46 | 803 | SUCCESS
1344 | 2022-03-04 11:32 | 6730.204 | 0x0329 | 0x028D | 0 | 65535 | 24.95 | 3455 | 0x013D | 2875 | 6073 | 0 | 5842 | -2003 | 0 | -10 | 17250 | 2 | 100 | 3 | 0 | -2045 | 27.05 | 456 | 0x0973 | 6000 | 0x00 | 2628 | 0 | 5826 | 5842 | 46 | 804 | SUCCESS
1345 | 2022-03-04 11:32 | 6736.573 | 0x0329 | 0x028D | 0 | 65535 | 24.95 | 3458 | 0x013D | 2872 | 6074 | 0 | 5842 | -2010 | 0 | -10 | 17232 | 2 | 100 | 3 | 0 | -2045 | 27.05 | 456 | 0x0973 | 6000 | 0x00 | 2641 | 0 | 5843 | 5842 | 46 | 808 | SUCCESS
1346 | 2022-03-04 11:32 | 6740.589 | 0x0329 | 0x028D | 0 | 65535 | 24.95 | 3454 | 0x013D | 2870 | 6074 | 0 | 5842 | -2010 | 0 | -10 | 17220 | 2 | 100 | 3 | 0 | -2073 | 27.05 | 456 | 0x0973 | 6000 | 0x00 | 2639 | 0 | 5843 | 5842 | 46 | 810 | SUCCESS
1347 | 2022-03-04 11:32 | 6745.226 | 0x0329 | 0x028D | 0 | 65535 | 24.95 | 3454 | 0x013D | 2868 | 6074 | 0 | 5842 | -2042 | 0 | -10 | 17208 | 2 | 100 | 3 | 0 | -2045 | 27.05 | 456 | 0x0973 | 6000 | 0x00 | 2636 | 0 | 5843 | 5842 | 46 | 814 | SUCCESS
1348 | 2022-03-04 11:32 | 6750.233 | 0x0329 | 0x028D | 0 | 65535 | 24.95 | 3455 | 0x013D | 2865 | 6074 | 0 | 5842 | -2040 | 0 | -10 | 17190 | 2 | 100 | 3 | 0 | -2012 | 27.05 | 456 | 0x0973 | 6000 | 0x00 | 2633 | 0 | 5843 | 5842 | 46 | 806 | SUCCESS
1349 | 2022-03-04 11:33 | 6756.637 | 0x0329 | 0x028D | 0 | 65535 | 24.95 | 3454 | 0x013D | 2861 | 6074 | 0 | 5842 | -2022 | 0 | -10 | 17166 | 2 | 100 | 3 | 0 | -2038 | 27.15 | 456 | 0x0973 | 6000 | 0x00 | 2630 | 0 | 5843 | 5842 | 46 | 811 | SUCCESS
1350 | 2022-03-04 11:33 | 6760.621 | 0x0329 | 0x028D | 0 | 65535 | 24.95 | 3455 | 0x013D | 2859 | 6074 | 0 | 5842 | -2042 | 0 | -10 | 17154 | 2 | 100 | 3 | 0 | -1992 | 27.05 | 456 | 0x0973 | 6000 | 0x00 | 2628 | 0 | 5843 | 5842 | 45 | 808 | SUCCESS
1351 | 2022-03-04 11:33 | 6765.248 | 0x0329 | 0x028D | 0 | 65535 | 24.95 | 3457 | 0x013D | 2857 | 6074 | 0 | 5842 | -2001 | 0 | -10 | 17142 | 2 | 100 | 3 | 0 | -1994 | 27.05 | 456 | 0x0973 | 6000 | 0x00 | 2625 | 0 | 5843 | 5842 | 45 | 805 | SUCCESS
1352 | 2022-03-04 11:33 | 6770.254 | 0x0329 | 0x028D | 0 | 65535 | 24.95 | 3457 | 0x013D | 2855 | 6075 | 0 | 5842 | -2014 | 0 | -10 | 17130 | 2 | 100 | 3 | 0 | -2030 | 27.05 | 456 | 0x0973 | 6000 | 0x00 | 2639 | 0 | 5860 | 5842 | 46 | 816 | SUCCESS
1353 | 2022-03-04 11:33 | 6776.682 | 0x0329 | 0x028D | 0 | 65535 | 24.95 | 3455 | 0x013D | 2851 | 6075 | 0 | 5842 | -2046 | 0 | -10 | 17106 | 2 | 100 | 3 | 0 | -2027 | 27.05 | 456 | 0x0973 | 6000 | 0x00 | 2636 | 0 | 5860 | 5842 | 45 | 811 | SUCCESS
1354 | 2022-03-04 11:33 | 6780.668 | 0x0329 | 0x028D | 0 | 65535 | 24.95 | 3456 | 0x013D | 2849 | 6075 | 0 | 5842 | -2002 | 0 | -10 | 17094 | 2 | 100 | 3 | 0 | -2044 | 27.15 | 456 | 0x0973 | 6000 | 0x00 | 2634 | 0 | 5860 | 5842 | 45 | 808 | SUCCESS
1355 | 2022-03-04 11:33 | 6785.276 | 0x0329 | 0x028D | 0 | 65535 | 24.95 | 3452 | 0x013D | 2846 | 6075 | 0 | 5842 | -2015 | 0 | -10 | 17076 | 2 | 100 | 3 | 0 | -2049 | 27.15 | 456 | 0x0973 | 6000 | 0x00 | 2631 | 0 | 5860 | 5842 | 45 | 811 | SUCCESS
1356 | 2022-03-04 11:33 | 6790.287 | 0x0329 | 0x028D | 0 | 65535 | 24.95 | 3453 | 0x013D | 2844 | 6075 | 0 | 5842 | -2038 | 0 | -10 | 17064 | 2 | 100 | 3 | 0 | -2044 | 27.05 | 456 | 0x0973 | 6000 | 0x00 | 2628 | 0 | 5860 | 5842 | 45 | 816 | SUCCESS
1357 | 2022-03-04 11:33 | 6796.698 | 0x0329 | 0x028D | 0 | 65535 | 24.95 | 3455 | 0x013D | 2840 | 6075 | 0 | 5842 | -2001 | 0 | -10 | 17040 | 2 | 100 | 3 | 0 | -2047 | 27.05 | 456 | 0x0973 | 6000 | 0x00 | 2625 | 0 | 5860 | 5842 | 45 | 811 | SUCCESS
1358 | 2022-03-04 11:33 | 6800.699 | 0x0329 | 0x028D | 0 | 65535 | 24.95 | 3453 | 0x013D | 2837 | 6075 | 0 | 5842 | -2036 | 0 | -10 | 17022 | 2 | 100 | 3 | 0 | -2026 | 27.15 | 456 | 0x0973 | 6000 | 0x00 | 2639 | 0 | 5877 | 5842 | 45 | 807 | SUCCESS
1359 | 2022-03-04 11:33 | 6805.301 | 0x0329 | 0x028D | 0 | 65535 | 24.95 | 3456 | 0x013D | 2835 | 6075 | 0 | 5842 | -2042 | 0 | -10 | 17010 | 2 | 100 | 3 | 0 | -2003 | 27.05 | 456 | 0x0973 | 6000 | 0x00 | 2637 | 0 | 5877 | 5842 | 45 | 816 | SUCCESS
1360 | 2022-03-04 11:33 | 6810.316 | 0x0329 | 0x028D | 0 | 65535 | 24.95 | 3455 | 0x013D | 2832 | 6075 | 0 | 5842 | -2031 | 0 | -10 | 16992 | 2 | 100 | 3 | 0 | -1997 | 27.05 | 456 | 0x0973 | 6000 | 0x00 | 2634 | 0 | 5877 | 5842 | 45 | 818 | SUCCESS
1361 | 2022-03-04 11:34 | 6816.731 | 0x0329 | 0x028D | 0 | 65535 | 24.95 | 3452 | 0x013D | 2828 | 6075 | 0 | 5842 | -2044 | 0 | -10 | 16968 | 2 | 100 | 3 | 0 | -2002 | 27.05 | 456 | 0x0973 | 6000 | 0x00 | 2630 | 0 | 5877 | 5842 | 45 | 809 | SUCCESS
1362 | 2022-03-04 11:34 | 6820.763 | 0x0329 | 0x028D | 0 | 65535 | 24.95 | 3455 | 0x013D | 2826 | 6075 | 0 | 5842 | -2040 | 0 | -10 | 16956 | 2 | 100 | 3 | 0 | -2019 | 27.05 | 456 | 0x0973 | 6000 | 0x00 | 2628 | 0 | 5877 | 5842 | 45 | 808 | SUCCESS
1363 | 2022-03-04 11:34 | 6825.331 | 0x0329 | 0x028D | 0 | 65535 | 24.95 | 3455 | 0x013D | 2824 | 6075 | 0 | 5842 | -2003 | 0 | -10 | 16944 | 2 | 100 | 3 | 0 | -1997 | 27.05 | 456 | 0x0973 | 6000 | 0x00 | 2626 | 0 | 5877 | 5842 | 45 | 816 | SUCCESS
1364 | 2022-03-04 11:34 | 6830.333 | 0x0329 | 0x028D | 0 | 65535 | 24.95 | 3454 | 0x013D | 2821 | 6075 | 0 | 5842 | -2001 | 0 | -10 | 16926 | 2 | 100 | 3 | 0 | -2010 | 27.15 | 456 | 0x0973 | 6000 | 0x00 | 2623 | 0 | 5877 | 5842 | 45 | 815 | SUCCESS
1365 | 2022-03-04 11:34 | 6835.348 | 0x0329 | 0x028D | 0 | 65535 | 24.95 | 3452 | 0x013D | 2818 | 6075 | 0 | 5842 | -2003 | 0 | -10 | 16908 | 2 | 100 | 3 | 0 | -2044 | 27.15 | 456 | 0x0973 | 6000 | 0x00 | 2620 | 0 | 5877 | 5842 | 45 | 818 | SUCCESS
1366 | 2022-03-04 11:34 | 6840.779 | 0x0329 | 0x028D | 0 | 65535 | 24.95 | 3454 | 0x013D | 2815 | 6075 | 0 | 5842 | -2006 | 0 | -10 | 16890 | 2 | 100 | 3 | 0 | -2050 | 27.15 | 456 | 0x0973 | 6000 | 0x00 | 2617 | 0 | 5877 | 5842 | 45 | 806 | SUCCESS
1367 | 2022-03-04 11:34 | 6845.364 | 0x0329 | 0x028D | 0 | 65535 | 24.95 | 3450 | 0x013D | 2813 | 6075 | 0 | 5842 | -2036 | 0 | -10 | 16878 | 2 | 100 | 3 | 0 | -2076 | 27.15 | 456 | 0x0973 | 6000 | 0x00 | 2615 | 0 | 5877 | 5842 | 45 | 817 | SUCCESS
1368 | 2022-03-04 11:34 | 6850.366 | 0x0329 | 0x028D | 0 | 65535 | 24.95 | 3450 | 0x013D | 2810 | 6075 | 0 | 5842 | -2076 | 0 | -10 | 16860 | 2 | 100 | 3 | 0 | -2067 | 27.15 | 456 | 0x0973 | 6000 | 0x00 | 2612 | 0 | 5877 | 5842 | 45 | 812 | SUCCESS
1369 | 2022-03-04 11:34 | 6855.368 | 0x0329 | 0x028D | 0 | 65535 | 24.95 | 3451 | 0x013D | 2807 | 6075 | 0 | 5842 | -2053 | 0 | -10 | 16842 | 2 | 100 | 3 | 0 | -2028 | 27.15 | 456 | 0x0973 | 6000 | 0x00 | 2609 | 0 | 5877 | 5842 | 45 | 810 | SUCCESS
1370 | 2022-03-04 11:34 | 6860.823 | 0x0329 | 0x028D | 0 | 65535 | 24.95 | 3453 | 0x013D | 2804 | 6075 | 0 | 5842 | -2044 | 0 | -10 | 16824 | 2 | 100 | 3 | 0 | -1998 | 27.25 | 456 | 0x0973 | 6000 | 0x00 | 2606 | 0 | 5877 | 5842 | 45 | 826 | SUCCESS
1371 | 2022-03-04 11:34 | 6865.382 | 0x0329 | 0x028D | 0 | 65535 | 25.05 | 3453 | 0x013D | 2802 | 6076 | 0 | 5842 | -2045 | 0 | -10 | 16812 | 2 | 100 | 3 | 0 | -2001 | 27.15 | 451 | 0x0973 | 6000 | 0x00 | 2601 | 0 | 5875 | 5842 | 45 | 812 | SUCCESS
1372 | 2022-03-04 11:34 | 6870.384 | 0x0329 | 0x028D | 0 | 65535 | 24.95 | 3452 | 0x013D | 2800 | 6076 | 0 | 5842 | -2012 | 0 | -10 | 16800 | 2 | 100 | 3 | 0 | -2005 | 27.25 | 451 | 0x0973 | 6000 | 0x00 | 2599 | 0 | 5875 | 5842 | 45 | 826 | SUCCESS
1373 | 2022-03-04 11:34 | 6875.391 | 0x0329 | 0x028D | 0 | 65535 | 24.95 | 3452 | 0x013D | 2797 | 6076 | 0 | 5842 | -2004 | 0 | -10 | 16782 | 2 | 100 | 3 | 0 | -1996 | 27.15 | 451 | 0x0973 | 6000 | 0x00 | 2596 | 0 | 5875 | 5842 | 45 | 804 | SUCCESS
1374 | 2022-03-04 11:35 | 6880.869 | 0x0329 | 0x028D | 0 | 65535 | 24.95 | 3450 | 0x013D | 2794 | 6076 | 0 | 5842 | -2015 | 0 | -10 | 16758 | 2 | 100 | 3 | 0 | -2051 | 27.25 | 451 | 0x0973 | 6000 | 0x00 | 2592 | 0 | 5875 | 5842 | 45 | 811 | SUCCESS
1375 | 2022-03-04 11:35 | 6885.404 | 0x0329 | 0x028D | 0 | 65535 | 24.95 | 3449 | 0x013D | 2791 | 6076 | 0 | 5842 | -2006 | 0 | -10 | 16746 | 2 | 100 | 3 | 0 | -2045 | 27.15 | 451 | 0x0973 | 6000 | 0x00 | 2590 | 0 | 5875 | 5842 | 45 | 805 | SUCCESS
1376 | 2022-03-04 11:35 | 6890.413 | 0x0329 | 0x028D | 0 | 65535 | 24.95 | 3449 | 0x013D | 2788 | 6076 | 0 | 5842 | -2016 | 0 | -10 | 16728 | 2 | 100 | 3 | 0 | -2059 | 27.25 | 451 | 0x0973 | 6000 | 0x00 | 2587 | 0 | 5875 | 5842 | 45 | 813 | SUCCESS
1377 | 2022-03-04 11:35 | 6895.426 | 0x0329 | 0x028D | 0 | 65535 | 24.95 | 3449 | 0x013D | 2785 | 6076 | 0 | 5842 | -2039 | 0 | -10 | 16710 | 2 | 100 | 3 | 0 | -2061 | 27.25 | 451 | 0x0973 | 6000 | 0x00 | 2584 | 0 | 5875 | 5842 | 44 | 819 | SUCCESS
1378 | 2022-03-04 11:35 | 6900.919 | 0x0329 | 0x028D | 0 | 65535 | 24.95 | 3448 | 0x013D | 2783 | 6076 | 0 | 5842 | -2015 | 0 | -10 | 16692 | 2 | 100 | 3 | 0 | -2049 | 27.25 | 462 | 0x0973 | 6000 | 0x00 | 2572 | 0 | 5866 | 5842 | 44 | 824 | SUCCESS
1379 | 2022-03-04 11:35 | 6905.432 | 0x0329 | 0x028D | 0 | 65535 | 24.95 | 3449 | 0x013D | 2780 | 6076 | 0 | 5842 | -2044 | 0 | -10 | 16680 | 2 | 100 | 3 | 0 | -2025 | 27.15 | 462 | 0x0973 | 6000 | 0x00 | 2570 | 0 | 5866 | 5842 | 44 | 809 | SUCCESS
1380 | 2022-03-04 11:35 | 6910.441 | 0x0329 | 0x028D | 0 | 65535 | 24.95 | 3452 | 0x013D | 2777 | 6076 | 0 | 5842 | -2045 | 0 | -10 | 16662 | 2 | 100 | 3 | 0 | -2009 | 27.15 | 462 | 0x0973 | 6000 | 0x00 | 2567 | 0 | 5866 | 5842 | 44 | 817 | SUCCESS
1381 | 2022-03-04 11:35 | 6915.453 | 0x0329 | 0x028D | 0 | 65535 | 24.95 | 3452 | 0x013D | 2774 | 6076 | 0 | 5842 | -2025 | 0 | -10 | 16644 | 2 | 100 | 3 | 0 | -2005 | 27.25 | 462 | 0x0973 | 6000 | 0x00 | 2564 | 0 | 5866 | 5842 | 44 | 805 | SUCCESS
1382 | 2022-03-04 11:35 | 6920.965 | 0x0329 | 0x028D | 0 | 65535 | 24.95 | 3451 | 0x013D | 2771 | 6076 | 0 | 5842 | -2007 | 0 | -10 | 16626 | 2 | 100 | 3 | 0 | -1998 | 27.15 | 462 | 0x0973 | 6000 | 0x00 | 2561 | 0 | 5866 | 5842 | 44 | 808 | SUCCESS
1383 | 2022-03-04 11:35 | 6925.47 | 0x0329 | 0x028D | 0 | 65535 | 24.95 | 3451 | 0x013D | 2769 | 6076 | 0 | 5842 | -2007 | 0 | -10 | 16614 | 2 | 100 | 3 | 0 | -2001 | 27.15 | 462 | 0x0973 | 6000 | 0x00 | 2559 | 0 | 5866 | 5842 | 44 | 802 | SUCCESS
1384 | 2022-03-04 11:35 | 6930.479 | 0x0329 | 0x028D | 0 | 65535 | 24.95 | 3451 | 0x013D | 2765 | 6075 | 0 | 5842 | -2011 | 0 | -10 | 16590 | 2 | 100 | 3 | 0 | -2014 | 27.15 | 462 | 0x0973 | 6000 | 0x00 | 2552 | 0 | 5862 | 5842 | 44 | 808 | SUCCESS
1385 | 2022-03-04 11:36 | 6935.492 | 0x0329 | 0x028D | 0 | 65535 | 24.95 | 3449 | 0x013D | 2762 | 6075 | 0 | 5842 | -2012 | 0 | -10 | 16572 | 2 | 100 | 3 | 0 | -2049 | 27.25 | 462 | 0x0973 | 6000 | 0x00 | 2549 | 0 | 5862 | 5842 | 44 | 813 | SUCCESS
1386 | 2022-03-04 11:36 | 6941.011 | 0x0329 | 0x028D | 0 | 65535 | 24.95 | 3447 | 0x013D | 2759 | 6075 | 0 | 5842 | -2034 | 0 | -10 | 16554 | 2 | 100 | 4 | 0 | -2073 | 27.25 | 462 | 0x0973 | 6000 | 0x00 | 2546 | 0 | 5862 | 5842 | 44 | 808 | SUCCESS
1387 | 2022-03-04 11:36 | 6945.502 | 0x0329 | 0x028D | 0 | 65535 | 24.95 | 3446 | 0x013D | 2756 | 6075 | 0 | 5842 | -2033 | 0 | -10 | 16536 | 2 | 100 | 4 | 0 | -2064 | 27.15 | 462 | 0x0973 | 6000 | 0x00 | 2543 | 0 | 5862 | 5842 | 44 | 819 | SUCCESS
1388 | 2022-03-04 11:36 | 6950.508 | 0x0329 | 0x028D | 0 | 65535 | 24.95 | 3446 | 0x013D | 2753 | 6075 | 0 | 5842 | -2073 | 0 | -10 | 16518 | 2 | 100 | 4 | 0 | -2093 | 27.15 | 462 | 0x0973 | 6000 | 0x00 | 2540 | 0 | 5862 | 5842 | 44 | 828 | SUCCESS
1389 | 2022-03-04 11:36 | 6955.521 | 0x0329 | 0x028D | 0 | 65535 | 24.95 | 3444 | 0x013D | 2751 | 6075 | 0 | 5842 | -2071 | 0 | -10 | 16506 | 2 | 100 | 4 | 0 | -2057 | 27.15 | 462 | 0x0973 | 6000 | 0x00 | 2538 | 0 | 5862 | 5842 | 44 | 816 | SUCCESS
1390 | 2022-03-04 11:36 | 6961.025 | 0x0329 | 0x028D | 0 | 65535 | 24.95 | 3447 | 0x013D | 2748 | 6075 | 0 | 5842 | -2071 | 0 | -10 | 16488 | 2 | 100 | 4 | 0 | -2020 | 27.25 | 451 | 0x0973 | 6000 | 0x00 | 2525 | 0 | 5853 | 5842 | 44 | 812 | SUCCESS
1391 | 2022-03-04 11:36 | 6965.545 | 0x0329 | 0x028D | 0 | 65535 | 24.95 | 3450 | 0x013D | 2745 | 6075 | 0 | 5842 | -2043 | 0 | -10 | 16470 | 2 | 100 | 4 | 0 | -1999 | 27.25 | 451 | 0x0973 | 6000 | 0x00 | 2523 | 0 | 5853 | 5842 | 44 | 805 | SUCCESS
1392 | 2022-03-04 11:36 | 6970.552 | 0x0329 | 0x028D | 0 | 65535 | 24.95 | 3450 | 0x013D | 2742 | 6075 | 0 | 5842 | -2025 | 0 | -10 | 16452 | 2 | 100 | 4 | 0 | -2007 | 27.15 | 451 | 0x0973 | 6000 | 0x00 | 2520 | 0 | 5853 | 5842 | 44 | 816 | SUCCESS
1393 | 2022-03-04 11:36 | 6975.568 | 0x0329 | 0x028D | 0 | 65535 | 24.95 | 3448 | 0x013D | 2739 | 6075 | 0 | 5842 | -2017 | 0 | -10 | 16434 | 2 | 100 | 4 | 0 | -2036 | 27.25 | 451 | 0x0973 | 6000 | 0x00 | 2517 | 0 | 5853 | 5842 | 44 | 814 | SUCCESS
1394 | 2022-03-04 11:36 | 6981.058 | 0x0329 | 0x028D | 0 | 65535 | 24.95 | 3448 | 0x013D | 2736 | 6075 | 0 | 5842 | -2011 | 0 | -10 | 16416 | 2 | 100 | 4 | 0 | -2004 | 27.15 | 451 | 0x0973 | 6000 | 0x00 | 2514 | 0 | 5853 | 5842 | 43 | 812 | SUCCESS
1395 | 2022-03-04 11:36 | 6985.589 | 0x0329 | 0x028D | 0 | 65535 | 24.95 | 3449 | 0x013D | 2734 | 6075 | 0 | 5842 | -2008 | 0 | -10 | 16404 | 2 | 100 | 4 | 0 | -2053 | 27.15 | 451 | 0x0973 | 6000 | 0x00 | 2512 | 0 | 5853 | 5842 | 43 | 812 | SUCCESS
1396 | 2022-03-04 11:36 | 6990.603 | 0x0329 | 0x028D | 0 | 65535 | 24.95 | 3446 | 0x013D | 2731 | 6075 | 0 | 5842 | -2007 | 0 | -10 | 16386 | 2 | 100 | 4 | 0 | -2054 | 27.15 | 451 | 0x0973 | 6000 | 0x00 | 2509 | 0 | 5853 | 5842 | 43 | 826 | SUCCESS
1397 | 2022-03-04 11:36 | 6995.607 | 0x0329 | 0x028D | 0 | 65535 | 24.95 | 3443 | 0x013D | 2729 | 6076 | 0 | 5842 | -2018 | 0 | -10 | 16374 | 2 | 100 | 4 | 0 | -2061 | 27.25 | 457 | 0x0973 | 6000 | 0x00 | 2490 | 0 | 5837 | 5842 | 43 | 805 | SUCCESS
1398 | 2022-03-04 11:37 | 7001.103 | 0x0329 | 0x028D | 0 | 65535 | 24.95 | 3445 | 0x013D | 2726 | 6076 | 0 | 5842 | -2044 | 0 | -10 | 16356 | 2 | 100 | 4 | 0 | -2060 | 27.15 | 457 | 0x0973 | 6000 | 0x00 | 2487 | 0 | 5837 | 5842 | 43 | 810 | SUCCESS
1399 | 2022-03-04 11:37 | 7005.615 | 0x0329 | 0x028D | 0 | 65535 | 24.95 | 3445 | 0x013D | 2723 | 6076 | 0 | 5842 | -2048 | 0 | -10 | 16338 | 2 | 100 | 4 | 0 | -2003 | 27.15 | 457 | 0x0973 | 6000 | 0x00 | 2484 | 0 | 5837 | 5842 | 43 | 814 | SUCCESS
1400 | 2022-03-04 11:37 | 7010.617 | 0x0329 | 0x028D | 0 | 65535 | 24.95 | 3443 | 0x013D | 2721 | 6076 | 0 | 5842 | -2066 | 0 | -10 | 16326 | 2 | 100 | 4 | 0 | -2025 | 27.15 | 457 | 0x0973 | 6000 | 0x00 | 2482 | 0 | 5837 | 5842 | 43 | 812 | SUCCESS
1401 | 2022-03-04 11:37 | 7015.631 | 0x0329 | 0x028D | 0 | 65535 | 24.95 | 3446 | 0x013D | 2718 | 6076 | 0 | 5842 | -2048 | 0 | -10 | 16308 | 2 | 100 | 4 | 0 | -2000 | 27.15 | 457 | 0x0973 | 6000 | 0x00 | 2479 | 0 | 5837 | 5842 | 43 | 812 | SUCCESS
1402 | 2022-03-04 11:37 | 7021.12 | 0x0329 | 0x028D | 0 | 65535 | 24.95 | 3447 | 0x013D | 2715 | 6076 | 0 | 5842 | -2063 | 0 | -10 | 16290 | 2 | 100 | 4 | 0 | -2006 | 27.15 | 457 | 0x0973 | 6000 | 0x00 | 2476 | 0 | 5837 | 5842 | 43 | 810 | SUCCESS
1403 | 2022-03-04 11:37 | 7025.651 | 0x0329 | 0x028D | 0 | 65535 | 24.95 | 3447 | 0x013D | 2711 | 6075 | 0 | 5842 | -2037 | 0 | -10 | 16266 | 2 | 100 | 4 | 0 | -2006 | 27.15 | 457 | 0x0973 | 6000 | 0x00 | 2457 | 0 | 5821 | 5842 | 43 | 811 | SUCCESS
1404 | 2022-03-04 11:37 | 7030.664 | 0x0329 | 0x028D | 0 | 65535 | 24.95 | 3448 | 0x013D | 2708 | 6075 | 0 | 5842 | -2013 | 0 | -10 | 16248 | 2 | 100 | 4 | 0 | -2004 | 27.15 | 457 | 0x0973 | 6000 | 0x00 | 2454 | 0 | 5821 | 5842 | 43 | 812 | SUCCESS
1405 | 2022-03-04 11:37 | 7035.672 | 0x0329 | 0x028D | 0 | 65535 | 24.95 | 3446 | 0x013D | 2705 | 6075 | 0 | 5842 | -2015 | 0 | -10 | 16230 | 2 | 100 | 4 | 0 | -2077 | 27.15 | 457 | 0x0973 | 6000 | 0x00 | 2451 | 0 | 5821 | 5842 | 43 | 804 | SUCCESS
1406 | 2022-03-04 11:37 | 7041.167 | 0x0329 | 0x028D | 0 | 65535 | 24.95 | 3445 | 0x013D | 2703 | 6075 | 0 | 5842 | -2021 | 0 | -10 | 16218 | 2 | 100 | 4 | 0 | -2012 | 27.15 | 457 | 0x0973 | 6000 | 0x00 | 2449 | 0 | 5821 | 5842 | 43 | 810 | SUCCESS
1407 | 2022-03-04 11:37 | 7045.683 | 0x0329 | 0x028D | 0 | 65535 | 24.95 | 3446 | 0x013D | 2700 | 6075 | 0 | 5842 | -2007 | 0 | -10 | 16200 | 2 | 100 | 4 | 0 | -2056 | 27.25 | 457 | 0x0973 | 6000 | 0x00 | 2446 | 0 | 5821 | 5842 | 43 | 825 | SUCCESS
1408 | 2022-03-04 11:37 | 7050.695 | 0x0329 | 0x028D | 0 | 65535 | 24.95 | 3444 | 0x013D | 2697 | 6075 | 0 | 5842 | -2006 | 0 | -10 | 16182 | 2 | 100 | 4 | 0 | -2052 | 27.15 | 457 | 0x0973 | 6000 | 0x00 | 2443 | 0 | 5821 | 5842 | 42 | 815 | SUCCESS
1409 | 2022-03-04 11:38 | 7055.697 | 0x0329 | 0x028D | 0 | 65535 | 24.95 | 3443 | 0x013D | 2694 | 6075 | 0 | 5842 | -2014 | 0 | -10 | 16164 | 2 | 100 | 4 | 0 | -2051 | 27.15 | 457 | 0x0973 | 6000 | 0x00 | 2440 | 0 | 5821 | 5842 | 42 | 812 | SUCCESS
1410 | 2022-03-04 11:38 | 7061.198 | 0x0329 | 0x028D | 0 | 65535 | 24.95 | 3442 | 0x013D | 2691 | 6075 | 0 | 5842 | -2036 | 0 | -10 | 16146 | 2 | 100 | 4 | 0 | -2054 | 27.15 | 457 | 0x0973 | 6000 | 0x00 | 2433 | 0 | 5817 | 5842 | 42 | 825 | SUCCESS
1411 | 2022-03-04 11:38 | 7065.712 | 0x0329 | 0x028D | 0 | 65535 | 24.95 | 3442 | 0x013D | 2688 | 6075 | 0 | 5842 | -2047 | 0 | -10 | 16128 | 2 | 100 | 4 | 0 | -2011 | 27.15 | 457 | 0x0973 | 6000 | 0x00 | 2430 | 0 | 5817 | 5842 | 42 | 811 | SUCCESS
1412 | 2022-03-04 11:38 | 7070.725 | 0x0329 | 0x028D | 0 | 65535 | 24.95 | 3443 | 0x013D | 2686 | 6075 | 0 | 5842 | -2058 | 0 | -10 | 16116 | 2 | 100 | 4 | 0 | -2024 | 27.05 | 457 | 0x0973 | 6000 | 0x00 | 2428 | 0 | 5817 | 5842 | 42 | 812 | SUCCESS
1413 | 2022-03-04 11:38 | 7075.728 | 0x0329 | 0x028D | 0 | 65535 | 24.95 | 3445 | 0x013D | 2683 | 6075 | 0 | 5842 | -2045 | 0 | -10 | 16098 | 2 | 100 | 4 | 0 | -2002 | 27.05 | 457 | 0x0973 | 6000 | 0x00 | 2425 | 0 | 5817 | 5842 | 42 | 812 | SUCCESS
1414 | 2022-03-04 11:38 | 7081.228 | 0x0329 | 0x028D | 0 | 65535 | 24.95 | 3446 | 0x013D | 2680 | 6075 | 0 | 5842 | -2044 | 0 | -10 | 16080 | 2 | 100 | 4 | 0 | -2009 | 27.15 | 457 | 0x0973 | 6000 | 0x00 | 2422 | 0 | 5817 | 5842 | 42 | 813 | SUCCESS
1415 | 2022-03-04 11:38 | 7085.745 | 0x0329 | 0x028D | 0 | 65535 | 24.95 | 3445 | 0x013D | 2677 | 6075 | 0 | 5842 | -2032 | 0 | -10 | 16062 | 2 | 100 | 4 | 0 | -2006 | 27.05 | 457 | 0x0973 | 6000 | 0x00 | 2419 | 0 | 5817 | 5842 | 42 | 809 | SUCCESS
1416 | 2022-03-04 11:38 | 7090.748 | 0x0329 | 0x028D | 0 | 65535 | 24.95 | 3445 | 0x013D | 2674 | 6075 | 0 | 5842 | -2018 | 0 | -10 | 16044 | 2 | 100 | 4 | 0 | -2005 | 27.05 | 457 | 0x0973 | 6000 | 0x00 | 2416 | 0 | 5817 | 5842 | 42 | 807 | SUCCESS
1417 | 2022-03-04 11:38 | 7095.756 | 0x0329 | 0x028D | 0 | 65535 | 24.95 | 3445 | 0x013D | 2672 | 6075 | 0 | 5842 | -2007 | 0 | -10 | 16032 | 2 | 100 | 4 | 0 | -2017 | 27.05 | 457 | 0x0973 | 6000 | 0x00 | 2414 | 0 | 5817 | 5842 | 42 | 813 | SUCCESS
1418 | 2022-03-04 11:38 | 7101.276 | 0x0329 | 0x028D | 0 | 65535 | 24.95 | 3445 | 0x013D | 2669 | 6075 | 0 | 5842 | -2030 | 0 | -10 | 16014 | 2 | 100 | 4 | 0 | -2029 | 27.05 | 457 | 0x0973 | 6000 | 0x00 | 2411 | 0 | 5817 | 5842 | 42 | 810 | SUCCESS
1419 | 2022-03-04 11:38 | 7105.769 | 0x0329 | 0x028D | 0 | 65535 | 24.95 | 3444 | 0x013D | 2666 | 6075 | 0 | 5842 | -2028 | 0 | -10 | 15996 | 2 | 100 | 4 | 0 | -2079 | 27.05 | 457 | 0x0973 | 6000 | 0x00 | 2408 | 0 | 5817 | 5842 | 42 | 817 | SUCCESS
1420 | 2022-03-04 11:38 | 7110.775 | 0x0329 | 0x028D | 0 | 65535 | 24.95 | 3442 | 0x013D | 2663 | 6075 | 0 | 5842 | -2007 | 0 | -10 | 15978 | 2 | 100 | 4 | 0 | -2050 | 27.05 | 457 | 0x0973 | 6000 | 0x00 | 2405 | 0 | 5817 | 5842 | 42 | 811 | SUCCESS
1421 | 2022-03-04 11:38 | 7115.787 | 0x0329 | 0x028D | 0 | 65535 | 24.95 | 3441 | 0x013D | 2660 | 6075 | 0 | 5842 | -2012 | 0 | -10 | 15960 | 2 | 100 | 4 | 0 | -2054 | 27.05 | 457 | 0x0973 | 6000 | 0x00 | 2402 | 0 | 5817 | 5842 | 42 | 814 | SUCCESS
1422 | 2022-03-04 11:39 | 7121.307 | 0x0329 | 0x028D | 0 | 65535 | 24.95 | 3441 | 0x013D | 2657 | 6075 | 0 | 5842 | -2021 | 0 | -10 | 15942 | 2 | 100 | 4 | 0 | -2051 | 27.05 | 452 | 0x0973 | 6000 | 0x00 | 2380 | 0 | 5798 | 5842 | 42 | 811 | SUCCESS
1423 | 2022-03-04 11:39 | 7125.808 | 0x0329 | 0x028D | 0 | 65535 | 24.95 | 3441 | 0x013D | 2655 | 6075 | 0 | 5842 | -2039 | 0 | -10 | 15930 | 2 | 100 | 4 | 0 | -2041 | 27.05 | 452 | 0x0973 | 6000 | 0x00 | 2378 | 0 | 5798 | 5842 | 42 | 809 | SUCCESS
1424 | 2022-03-04 11:39 | 7130.811 | 0x0329 | 0x028D | 0 | 65535 | 24.95 | 3443 | 0x013D | 2652 | 6075 | 0 | 5842 | -2049 | 0 | -10 | 15912 | 2 | 100 | 4 | 0 | -2017 | 27.05 | 452 | 0x0973 | 6000 | 0x00 | 2375 | 0 | 5798 | 5842 | 41 | 807 | SUCCESS
1425 | 2022-03-04 11:39 | 7135.824 | 0x0329 | 0x028D | 0 | 65535 | 24.95 | 3443 | 0x013D | 2650 | 6075 | 0 | 5842 | -2061 | 0 | -10 | 15894 | 2 | 100 | 4 | 0 | -2005 | 27.05 | 452 | 0x0973 | 6000 | 0x00 | 2372 | 0 | 5798 | 5842 | 41 | 808 | SUCCESS
1426 | 2022-03-04 11:39 | 7141.386 | 0x0329 | 0x028D | 0 | 65535 | 24.95 | 3442 | 0x013D | 2646 | 6075 | 0 | 5842 | -2057 | 0 | -10 | 15876 | 2 | 100 | 4 | 0 | -2030 | 27.05 | 452 | 0x0973 | 6000 | 0x00 | 2369 | 0 | 5798 | 5842 | 41 | 809 | SUCCESS
1427 | 2022-03-04 11:39 | 7145.831 | 0x0329 | 0x028D | 0 | 65535 | 24.95 | 3441 | 0x013D | 2644 | 6075 | 0 | 5842 | -2055 | 0 | -10 | 15858 | 2 | 100 | 4 | 0 | -2016 | 27.05 | 452 | 0x0973 | 6000 | 0x00 | 2366 | 0 | 5798 | 5842 | 41 | 819 | SUCCESS
1428 | 2022-03-04 11:39 | 7150.836 | 0x0329 | 0x028D | 0 | 65535 | 24.95 | 3443 | 0x013D | 2641 | 6075 | 0 | 5842 | -2009 | 0 | -10 | 15846 | 2 | 100 | 4 | 0 | -2013 | 27.05 | 452 | 0x0973 | 6000 | 0x00 | 2364 | 0 | 5798 | 5842 | 41 | 812 | SUCCESS
1429 | 2022-03-04 11:39 | 7155.836 | 0x0329 | 0x028D | 0 | 65535 | 24.95 | 3442 | 0x013D | 2638 | 6075 | 0 | 5842 | -2016 | 0 | -10 | 15828 | 2 | 100 | 4 | 0 | -2005 | 27.05 | 452 | 0x0973 | 6000 | 0x00 | 2378 | 0 | 5815 | 5842 | 41 | 813 | SUCCESS
1430 | 2022-03-04 11:39 | 7161.387 | 0x0329 | 0x028D | 0 | 65535 | 24.95 | 3443 | 0x013D | 2635 | 6075 | 0 | 5842 | -2013 | 0 | -10 | 15810 | 2 | 100 | 4 | 0 | -2007 | 27.05 | 452 | 0x0973 | 6000 | 0x00 | 2375 | 0 | 5815 | 5842 | 41 | 810 | SUCCESS
1431 | 2022-03-04 11:39 | 7165.863 | 0x0329 | 0x028D | 0 | 65535 | 24.95 | 3441 | 0x013D | 2633 | 6075 | 0 | 5842 | -2017 | 0 | -10 | 15798 | 2 | 100 | 4 | 0 | -2069 | 27.05 | 452 | 0x0973 | 6000 | 0x00 | 2372 | 0 | 5815 | 5842 | 41 | 817 | SUCCESS
1432 | 2022-03-04 11:39 | 7170.874 | 0x0329 | 0x028D | 0 | 65535 | 24.95 | 3437 | 0x013D | 2630 | 6075 | 0 | 5842 | -2027 | 0 | -10 | 15780 | 2 | 100 | 4 | 0 | -2062 | 26.95 | 452 | 0x0973 | 6000 | 0x00 | 2369 | 0 | 5815 | 5842 | 41 | 806 | SUCCESS
1433 | 2022-03-04 11:40 | 7175.886 | 0x0329 | 0x028D | 0 | 65535 | 24.95 | 3438 | 0x013D | 2627 | 6075 | 0 | 5842 | -2036 | 0 | -10 | 15762 | 2 | 100 | 4 | 0 | -2067 | 27.05 | 452 | 0x0973 | 6000 | 0x00 | 2366 | 0 | 5815 | 5842 | 41 | 811 | SUCCESS
1434 | 2022-03-04 11:40 | 7181.43 | 0x0329 | 0x028D | 0 | 65535 | 24.95 | 3438 | 0x013D | 2624 | 6075 | 0 | 5842 | -2016 | 0 | -10 | 15744 | 2 | 100 | 4 | 0 | -2068 | 27.05 | 452 | 0x0973 | 6000 | 0x00 | 2364 | 0 | 5815 | 5842 | 41 | 813 | SUCCESS
1435 | 2022-03-04 11:40 | 7185.89 | 0x0329 | 0x028D | 0 | 65535 | 24.95 | 3438 | 0x013D | 2620 | 6074 | 0 | 5842 | -2066 | 0 | -10 | 15720 | 2 | 100 | 4 | 0 | -2115 | 27.05 | 452 | 0x0973 | 6000 | 0x00 | 2379 | 0 | 5833 | 5842 | 41 | 806 | SUCCESS
1436 | 2022-03-04 11:40 | 7190.895 | 0x0329 | 0x028D | 0 | 65535 | 24.95 | 3438 | 0x013D | 2617 | 6074 | 0 | 5842 | -2059 | 0 | -10 | 15702 | 2 | 100 | 4 | 0 | -2044 | 27.05 | 452 | 0x0973 | 6000 | 0x00 | 2376 | 0 | 5833 | 5842 | 41 | 817 | SUCCESS
1437 | 2022-03-04 11:40 | 7195.906 | 0x0329 | 0x028D | 0 | 65535 | 24.95 | 3439 | 0x013D | 2615 | 6074 | 0 | 5842 | -2064 | 0 | -10 | 15690 | 2 | 100 | 4 | 0 | -2027 | 27.15 | 452 | 0x0973 | 6000 | 0x00 | 2373 | 0 | 5833 | 5842 | 41 | 806 | SUCCESS
1438 | 2022-03-04 11:40 | 7201.448 | 0x0329 | 0x028D | 0 | 65535 | 24.95 | 3438 | 0x013D | 2611 | 6074 | 0 | 5842 | -2054 | 0 | -10 | 15666 | 2 | 100 | 4 | 0 | -2005 | 27.05 | 452 | 0x0973 | 6000 | 0x00 | 2370 | 0 | 5833 | 5842 | 41 | 811 | SUCCESS
1439 | 2022-03-04 11:40 | 7205.933 | 0x0329 | 0x028D | 0 | 65535 | 24.95 | 3441 | 0x013D | 2609 | 6074 | 0 | 5842 | -2033 | 0 | -10 | 15654 | 2 | 100 | 4 | 0 | -2007 | 27.05 | 452 | 0x0973 | 6000 | 0x00 | 2367 | 0 | 5833 | 5842 | 41 | 823 | SUCCESS
1440 | 2022-03-04 11:40 | 7210.942 | 0x0329 | 0x028D | 0 | 65535 | 24.95 | 3441 | 0x013D | 2606 | 6074 | 0 | 5842 | -2016 | 0 | -10 | 15636 | 2 | 100 | 4 | 0 | -2005 | 27.05 | 452 | 0x0973 | 6000 | 0x00 | 2365 | 0 | 5833 | 5842 | 41 | 815 | SUCCESS
1441 | 2022-03-04 11:40 | 7215.947 | 0x0329 | 0x028D | 0 | 65535 | 24.95 | 3441 | 0x013D | 2603 | 6074 | 0 | 5842 | -2021 | 0 | -10 | 15618 | 2 | 100 | 4 | 0 | -2014 | 27.05 | 452 | 0x0973 | 6000 | 0x00 | 2362 | 0 | 5833 | 5842 | 41 | 813 | SUCCESS
1442 | 2022-03-04 11:40 | 7221.497 | 0x0329 | 0x028D | 0 | 65535 | 24.95 | 3441 | 0x013D | 2601 | 6075 | 0 | 5842 | -2011 | 0 | -10 | 15606 | 2 | 100 | 4 | 0 | -2014 | 27.05 | 452 | 0x0973 | 6000 | 0x00 | 2375 | 0 | 5849 | 5842 | 41 | 824 | SUCCESS
1443 | 2022-03-04 11:40 | 7225.951 | 0x0329 | 0x028D | 0 | 65535 | 24.95 | 3438 | 0x013D | 2599 | 6075 | 0 | 5842 | -2019 | 0 | -10 | 15594 | 2 | 100 | 4 | 0 | -2049 | 27.05 | 452 | 0x0973 | 6000 | 0x00 | 2372 | 0 | 5849 | 5842 | 41 | 806 | SUCCESS
1444 | 2022-03-04 11:40 | 7230.963 | 0x0329 | 0x028D | 0 | 65535 | 24.95 | 3437 | 0x013D | 2596 | 6075 | 0 | 5842 | -2021 | 0 | -10 | 15576 | 2 | 100 | 4 | 0 | -2062 | 27.05 | 452 | 0x0973 | 6000 | 0x00 | 2369 | 0 | 5849 | 5842 | 41 | 810 | SUCCESS
1445 | 2022-03-04 11:40 | 7235.972 | 0x0329 | 0x028D | 0 | 65535 | 24.95 | 3436 | 0x013D | 2593 | 6075 | 0 | 5842 | -2032 | 0 | -10 | 15558 | 2 | 100 | 4 | 0 | -2075 | 27.05 | 452 | 0x0973 | 6000 | 0x00 | 2366 | 0 | 5849 | 5842 | 41 | 817 | SUCCESS
1446 | 2022-03-04 11:41 | 7241.511 | 0x0329 | 0x028D | 0 | 65535 | 24.95 | 3436 | 0x013D | 2590 | 6075 | 0 | 5842 | -2017 | 0 | -10 | 15540 | 2 | 100 | 4 | 0 | -2069 | 27.05 | 452 | 0x0973 | 6000 | 0x00 | 2364 | 0 | 5849 | 5842 | 41 | 810 | SUCCESS
1447 | 2022-03-04 11:41 | 7245.99 | 0x0329 | 0x028D | 0 | 65535 | 24.95 | 3436 | 0x013D | 2587 | 6075 | 0 | 5842 | -2054 | 0 | -10 | 15522 | 2 | 100 | 4 | 0 | -2062 | 27.05 | 452 | 0x0973 | 6000 | 0x00 | 2361 | 0 | 5849 | 5842 | 41 | 814 | SUCCESS
1448 | 2022-03-04 11:41 | 7250.991 | 0x0329 | 0x028D | 0 | 65535 | 24.95 | 3438 | 0x013D | 2585 | 6075 | 0 | 5842 | -2054 | 0 | -10 | 15510 | 2 | 100 | 4 | 0 | -2040 | 27.15 | 447 | 0x0973 | 6000 | 0x00 | 2376 | 0 | 5866 | 5842 | 41 | 814 | SUCCESS
1449 | 2022-03-04 11:41 | 7255.995 | 0x0329 | 0x028D | 0 | 65535 | 24.95 | 3438 | 0x013D | 2582 | 6075 | 0 | 5842 | -2053 | 0 | -10 | 15492 | 2 | 100 | 4 | 0 | -2009 | 27.15 | 447 | 0x0973 | 6000 | 0x00 | 2373 | 0 | 5866 | 5842 | 41 | 808 | SUCCESS
1450 | 2022-03-04 11:41 | 7261.544 | 0x0329 | 0x028D | 0 | 65535 | 24.95 | 3437 | 0x013D | 2578 | 6075 | 0 | 5842 | -2054 | 0 | -10 | 15468 | 2 | 100 | 4 | 0 | -2006 | 27.15 | 447 | 0x0973 | 6000 | 0x00 | 2369 | 0 | 5866 | 5842 | 41 | 807 | SUCCESS
1451 | 2022-03-04 11:41 | 7266.017 | 0x0329 | 0x028D | 0 | 65535 | 24.95 | 3440 | 0x013D | 2576 | 6075 | 0 | 5842 | -2035 | 0 | -10 | 15456 | 2 | 100 | 4 | 0 | -2067 | 27.05 | 447 | 0x0973 | 6000 | 0x00 | 2367 | 0 | 5866 | 5842 | 41 | 802 | SUCCESS
1452 | 2022-03-04 11:41 | 7271.018 | 0x0329 | 0x028D | 0 | 65535 | 24.95 | 3439 | 0x013D | 2573 | 6075 | 0 | 5842 | -2011 | 0 | -10 | 15438 | 2 | 100 | 4 | 0 | -2005 | 27.15 | 447 | 0x0973 | 6000 | 0x00 | 2364 | 0 | 5866 | 5842 | 41 | 800 | SUCCESS
1453 | 2022-03-04 11:41 | 7276.027 | 0x0329 | 0x028D | 0 | 65535 | 24.95 | 3439 | 0x013D | 2570 | 6075 | 0 | 5842 | -2015 | 0 | -10 | 15420 | 2 | 100 | 4 | 0 | -2013 | 27.15 | 447 | 0x0973 | 6000 | 0x00 | 2361 | 0 | 5866 | 5842 | 41 | 808 | SUCCESS
1454 | 2022-03-04 11:41 | 7281.573 | 0x0329 | 0x028D | 0 | 65535 | 24.95 | 3439 | 0x013D | 2568 | 6075 | 0 | 5842 | -2016 | 0 | -10 | 15402 | 2 | 100 | 4 | 0 | -2009 | 27.15 | 447 | 0x0973 | 6000 | 0x00 | 2378 | 0 | 5886 | 5842 | 41 | 812 | SUCCESS
1455 | 2022-03-04 11:41 | 7286.053 | 0x0329 | 0x028D | 0 | 65535 | 24.95 | 3438 | 0x013D | 2565 | 6075 | 0 | 5842 | -2011 | 0 | -10 | 15390 | 2 | 100 | 4 | 0 | -2038 | 27.15 | 447 | 0x0973 | 6000 | 0x00 | 2376 | 0 | 5886 | 5842 | 41 | 814 | SUCCESS
1456 | 2022-03-04 11:41 | 7291.055 | 0x0329 | 0x028D | 0 | 65535 | 24.95 | 3435 | 0x013D | 2562 | 6075 | 0 | 5842 | -2011 | 0 | -10 | 15372 | 2 | 100 | 4 | 0 | -2065 | 27.15 | 447 | 0x0973 | 6000 | 0x00 | 2373 | 0 | 5886 | 5842 | 41 | 812 | SUCCESS
1457 | 2022-03-04 11:42 | 7296.07 | 0x0329 | 0x028D | 0 | 65535 | 24.95 | 3435 | 0x013D | 2559 | 6075 | 0 | 5842 | -2029 | 0 | -10 | 15354 | 2 | 100 | 4 | 0 | -2061 | 27.15 | 447 | 0x0973 | 6000 | 0x00 | 2370 | 0 | 5886 | 5842 | 41 | 813 | SUCCESS
1458 | 2022-03-04 11:42 | 7301.607 | 0x0329 | 0x028D | 0 | 65535 | 24.95 | 3435 | 0x013D | 2556 | 6075 | 0 | 5842 | -2013 | 0 | -10 | 15336 | 2 | 100 | 4 | 0 | -2059 | 27.15 | 447 | 0x0973 | 6000 | 0x00 | 2367 | 0 | 5886 | 5842 | 41 | 806 | SUCCESS
1459 | 2022-03-04 11:42 | 7306.086 | 0x0329 | 0x028D | 0 | 65535 | 24.95 | 3435 | 0x013D | 2553 | 6075 | 0 | 5842 | -2052 | 0 | -10 | 15318 | 2 | 100 | 4 | 0 | -2053 | 27.05 | 447 | 0x0973 | 6000 | 0x00 | 2364 | 0 | 5886 | 5842 | 41 | 812 | SUCCESS
1460 | 2022-03-04 11:42 | 7311.094 | 0x0329 | 0x028D | 0 | 65535 | 24.95 | 3435 | 0x013D | 2551 | 6075 | 0 | 5842 | -2054 | 0 | -10 | 15306 | 2 | 100 | 4 | 0 | -2030 | 27.05 | 447 | 0x0973 | 6000 | 0x00 | 2362 | 0 | 5886 | 5842 | 41 | 805 | SUCCESS
1461 | 2022-03-04 11:42 | 7316.098 | 0x0329 | 0x028D | 0 | 65535 | 24.95 | 3437 | 0x013D | 2549 | 6076 | 0 | 5842 | -2054 | 0 | -10 | 15294 | 2 | 100 | 4 | 0 | -2015 | 27.05 | 447 | 0x0973 | 6000 | 0x00 | 2346 | 0 | 5873 | 5842 | 40 | 818 | SUCCESS
1462 | 2022-03-04 11:42 | 7321.635 | 0x0329 | 0x028D | 0 | 65535 | 24.95 | 3435 | 0x013D | 2545 | 6076 | 0 | 5842 | -2057 | 0 | -10 | 15270 | 2 | 100 | 4 | 0 | -2014 | 27.05 | 447 | 0x0973 | 6000 | 0x00 | 2342 | 0 | 5873 | 5842 | 40 | 810 | SUCCESS
1463 | 2022-03-04 11:42 | 7326.118 | 0x0329 | 0x028D | 0 | 65535 | 24.95 | 3438 | 0x013D | 2543 | 6076 | 0 | 5842 | -2024 | 0 | -10 | 15258 | 2 | 100 | 4 | 0 | -2007 | 27.15 | 447 | 0x0973 | 6000 | 0x00 | 2340 | 0 | 5873 | 5842 | 40 | 812 | SUCCESS
1464 | 2022-03-04 11:42 | 7331.128 | 0x0329 | 0x028D | 0 | 65535 | 24.95 | 3438 | 0x013D | 2540 | 6076 | 0 | 5842 | -2016 | 0 | -10 | 15240 | 2 | 100 | 4 | 0 | -2006 | 27.05 | 447 | 0x0973 | 6000 | 0x00 | 2337 | 0 | 5873 | 5842 | 40 | 817 | SUCCESS
1465 | 2022-03-04 11:42 | 7336.133 | 0x0329 | 0x028D | 0 | 65535 | 24.95 | 3437 | 0x013D | 2538 | 6076 | 0 | 5842 | -2012 | 0 | -10 | 15228 | 2 | 100 | 4 | 0 | -2007 | 27.05 | 447 | 0x0973 | 6000 | 0x00 | 2335 | 0 | 5873 | 5842 | 40 | 814 | SUCCESS
1466 | 2022-03-04 11:42 | 7341.668 | 0x0329 | 0x028D | 0 | 65535 | 24.95 | 3437 | 0x013D | 2534 | 6076 | 0 | 5842 | -2013 | 0 | -10 | 15204 | 2 | 100 | 4 | 0 | -2019 | 27.05 | 447 | 0x0973 | 6000 | 0x00 | 2331 | 0 | 5873 | 5842 | 40 | 807 | SUCCESS
1467 | 2022-03-04 11:42 | 7346.148 | 0x0329 | 0x028D | 0 | 65535 | 24.95 | 3435 | 0x013D | 2531 | 6075 | 0 | 5842 | -2010 | 0 | -10 | 15186 | 2 | 100 | 4 | 0 | -2073 | 27.05 | 457 | 0x0973 | 6000 | 0x00 | 2327 | 0 | 5871 | 5842 | 40 | 813 | SUCCESS
1468 | 2022-03-04 11:42 | 7351.151 | 0x0329 | 0x028D | 0 | 65535 | 24.95 | 3433 | 0x013D | 2528 | 6075 | 0 | 5842 | -2016 | 0 | -10 | 15168 | 2 | 100 | 4 | 0 | -2056 | 27.05 | 457 | 0x0973 | 6000 | 0x00 | 2324 | 0 | 5871 | 5842 | 40 | 811 | SUCCESS
1469 | 2022-03-04 11:42 | 7356.164 | 0x0329 | 0x028D | 0 | 65535 | 24.95 | 3433 | 0x013D | 2525 | 6075 | 0 | 5842 | -2023 | 0 | -10 | 15150 | 2 | 100 | 4 | 0 | -2059 | 27.05 | 457 | 0x0973 | 6000 | 0x00 | 2321 | 0 | 5871 | 5842 | 40 | 812 | SUCCESS
1470 | 2022-03-04 11:43 | 7361.729 | 0x0329 | 0x028D | 0 | 65535 | 24.95 | 3433 | 0x013D | 2522 | 6075 | 0 | 5842 | -2016 | 0 | -10 | 15132 | 2 | 100 | 4 | 0 | -2060 | 27.05 | 457 | 0x0973 | 6000 | 0x00 | 2318 | 0 | 5871 | 5842 | 40 | 809 | SUCCESS
1471 | 2022-03-04 11:43 | 7366.186 | 0x0329 | 0x028D | 0 | 65535 | 24.95 | 3431 | 0x013D | 2520 | 6075 | 0 | 5842 | -2053 | 0 | -10 | 15120 | 2 | 100 | 4 | 0 | -2060 | 27.05 | 457 | 0x0973 | 6000 | 0x00 | 2316 | 0 | 5871 | 5842 | 40 | 804 | SUCCESS
1472 | 2022-03-04 11:43 | 7371.191 | 0x0329 | 0x028D | 0 | 65535 | 24.95 | 3433 | 0x013D | 2517 | 6075 | 0 | 5842 | -2052 | 0 | -10 | 15102 | 2 | 100 | 4 | 0 | -2060 | 26.95 | 457 | 0x0973 | 6000 | 0x00 | 2313 | 0 | 5871 | 5842 | 40 | 818 | SUCCESS
1473 | 2022-03-04 11:43 | 7376.198 | 0x0329 | 0x028D | 0 | 65535 | 24.95 | 3432 | 0x013D | 2514 | 6075 | 0 | 5842 | -2054 | 0 | -10 | 15084 | 2 | 100 | 4 | 0 | -2048 | 27.05 | 457 | 0x0973 | 6000 | 0x00 | 2310 | 0 | 5871 | 5842 | 40 | 810 | SUCCESS
1474 | 2022-03-04 11:43 | 7381.746 | 0x0329 | 0x028D | 0 | 65535 | 24.95 | 3434 | 0x013D | 2512 | 6076 | 0 | 5842 | -2051 | 0 | -10 | 15072 | 2 | 100 | 4 | 0 | -2049 | 27.05 | 453 | 0x0973 | 6000 | 0x00 | 2305 | 0 | 5869 | 5842 | 40 | 826 | SUCCESS
1475 | 2022-03-04 11:43 | 7386.211 | 0x0329 | 0x028D | 0 | 65535 | 24.95 | 3435 | 0x013D | 2509 | 6076 | 0 | 5842 | -2054 | 0 | -10 | 15054 | 2 | 100 | 4 | 0 | -2021 | 27.05 | 453 | 0x0973 | 6000 | 0x00 | 2302 | 0 | 5869 | 5842 | 40 | 814 | SUCCESS
1476 | 2022-03-04 11:43 | 7391.215 | 0x0329 | 0x028D | 0 | 65535 | 24.95 | 3435 | 0x013D | 2506 | 6076 | 0 | 5842 | -2038 | 0 | -10 | 15036 | 2 | 100 | 4 | 0 | -2016 | 27.05 | 453 | 0x0973 | 6000 | 0x00 | 2299 | 0 | 5869 | 5842 | 40 | 808 | SUCCESS
1477 | 2022-03-04 11:43 | 7396.218 | 0x0329 | 0x028D | 0 | 65535 | 24.95 | 3434 | 0x013D | 2504 | 6076 | 0 | 5842 | -2020 | 0 | -10 | 15024 | 2 | 100 | 4 | 0 | -2024 | 26.95 | 453 | 0x0973 | 6000 | 0x00 | 2297 | 0 | 5869 | 5842 | 40 | 806 | SUCCESS
1478 | 2022-03-04 11:43 | 7401.794 | 0x0329 | 0x028D | 0 | 65535 | 24.95 | 3435 | 0x013D | 2501 | 6076 | 0 | 5842 | -2014 | 0 | -10 | 15006 | 2 | 100 | 4 | 0 | -2011 | 27.05 | 453 | 0x0973 | 6000 | 0x00 | 2293 | 0 | 5869 | 5842 | 40 | 807 | SUCCESS
1479 | 2022-03-04 11:43 | 7406.223 | 0x0329 | 0x028D | 0 | 65535 | 24.95 | 3435 | 0x013D | 2498 | 6076 | 0 | 5842 | -2013 | 0 | -10 | 14988 | 2 | 100 | 4 | 0 | -2060 | 27.05 | 453 | 0x0973 | 6000 | 0x00 | 2291 | 0 | 5869 | 5842 | 40 | 816 | SUCCESS
1480 | 2022-03-04 11:43 | 7411.231 | 0x0329 | 0x028D | 0 | 65535 | 24.95 | 3434 | 0x013D | 2495 | 6076 | 0 | 5842 | -2016 | 0 | -10 | 14970 | 2 | 100 | 4 | 0 | -2066 | 27.05 | 453 | 0x0973 | 6000 | 0x00 | 2277 | 0 | 5858 | 5842 | 39 | 810 | SUCCESS
1481 | 2022-03-04 11:44 | 7416.235 | 0x0329 | 0x028D | 0 | 65535 | 24.95 | 3432 | 0x013D | 2492 | 6076 | 0 | 5842 | -2015 | 0 | -10 | 14952 | 2 | 100 | 4 | 0 | -2063 | 27.05 | 453 | 0x0973 | 6000 | 0x00 | 2274 | 0 | 5858 | 5842 | 39 | 803 | SUCCESS
1482 | 2022-03-04 11:44 | 7421.839 | 0x0329 | 0x028D | 0 | 65535 | 24.95 | 3431 | 0x013D | 2490 | 6076 | 0 | 5842 | -2014 | 0 | -10 | 14940 | 2 | 100 | 4 | 0 | -2065 | 27.05 | 453 | 0x0973 | 6000 | 0x00 | 2271 | 0 | 5858 | 5842 | 39 | 809 | SUCCESS
1483 | 2022-03-04 11:44 | 7426.246 | 0x0329 | 0x028D | 0 | 65535 | 24.95 | 3430 | 0x013D | 2487 | 6076 | 0 | 5842 | -2036 | 0 | -10 | 14922 | 2 | 100 | 4 | 0 | -2061 | 27.05 | 453 | 0x0973 | 6000 | 0x00 | 2269 | 0 | 5858 | 5842 | 39 | 809 | SUCCESS
1484 | 2022-03-04 11:44 | 7431.26 | 0x0329 | 0x028D | 0 | 65535 | 24.95 | 3431 | 0x013D | 2484 | 6076 | 0 | 5842 | -2055 | 0 | -10 | 14904 | 2 | 100 | 4 | 0 | -2014 | 27.05 | 453 | 0x0973 | 6000 | 0x00 | 2266 | 0 | 5858 | 5842 | 39 | 810 | SUCCESS
1485 | 2022-03-04 11:44 | 7436.272 | 0x0329 | 0x028D | 0 | 65535 | 24.95 | 3430 | 0x013D | 2481 | 6076 | 0 | 5842 | -2055 | 0 | -10 | 14886 | 2 | 100 | 4 | 0 | -2012 | 27.05 | 453 | 0x0973 | 6000 | 0x00 | 2263 | 0 | 5858 | 5842 | 39 | 815 | SUCCESS
1486 | 2022-03-04 11:44 | 7441.871 | 0x0329 | 0x028D | 0 | 65535 | 24.95 | 3431 | 0x013D | 2478 | 6076 | 0 | 5842 | -2057 | 0 | -10 | 14868 | 2 | 100 | 4 | 0 | -2017 | 27.05 | 453 | 0x0973 | 6000 | 0x00 | 2260 | 0 | 5858 | 5842 | 39 | 807 | SUCCESS
1487 | 2022-03-04 11:44 | 7446.294 | 0x0329 | 0x028D | 0 | 65535 | 24.95 | 3433 | 0x013D | 2473 | 6074 | 0 | 5842 | -2051 | 0 | -10 | 14838 | 2 | 100 | 4 | 0 | -2011 | 27.05 | 453 | 0x0973 | 6000 | 0x00 | 2250 | 0 | 5851 | 5842 | 39 | 807 | SUCCESS
1488 | 2022-03-04 11:44 | 7451.3 | 0x0329 | 0x028D | 0 | 65535 | 24.95 | 3433 | 0x013D | 2471 | 6074 | 0 | 5842 | -2034 | 0 | -10 | 14826 | 2 | 100 | 4 | 0 | -2014 | 27.05 | 453 | 0x0973 | 6000 | 0x00 | 2248 | 0 | 5851 | 5842 | 39 | 810 | SUCCESS
1489 | 2022-03-04 11:44 | 7456.302 | 0x0329 | 0x028D | 0 | 65535 | 24.95 | 3433 | 0x013D | 2468 | 6074 | 0 | 5842 | -2021 | 0 | -10 | 14808 | 2 | 100 | 4 | 0 | -2019 | 27.05 | 453 | 0x0973 | 6000 | 0x00 | 2245 | 0 | 5851 | 5842 | 39 | 815 | SUCCESS
1490 | 2022-03-04 11:44 | 7461.903 | 0x0329 | 0x028D | 0 | 65535 | 24.95 | 3433 | 0x013D | 2465 | 6074 | 0 | 5842 | -2016 | 0 | -10 | 14790 | 2 | 100 | 4 | 0 | -2012 | 27.05 | 453 | 0x0973 | 6000 | 0x00 | 2241 | 0 | 5851 | 5842 | 39 | 808 | SUCCESS
1491 | 2022-03-04 11:44 | 7466.307 | 0x0329 | 0x028D | 0 | 65535 | 24.95 | 3433 | 0x013D | 2462 | 6074 | 0 | 5842 | -2017 | 0 | -10 | 14772 | 2 | 100 | 4 | 0 | -2073 | 26.95 | 453 | 0x0973 | 6000 | 0x00 | 2239 | 0 | 5851 | 5842 | 39 | 808 | SUCCESS
1492 | 2022-03-04 11:44 | 7471.322 | 0x0329 | 0x028D | 0 | 65535 | 24.95 | 3432 | 0x013D | 2459 | 6074 | 0 | 5842 | -2015 | 0 | -10 | 14754 | 2 | 100 | 4 | 0 | -2059 | 27.05 | 453 | 0x0973 | 6000 | 0x00 | 2236 | 0 | 5851 | 5842 | 39 | 811 | SUCCESS
1493 | 2022-03-04 11:44 | 7476.324 | 0x0329 | 0x028D | 0 | 65535 | 24.95 | 3429 | 0x013D | 2458 | 6076 | 0 | 5842 | -2016 | 0 | -10 | 14748 | 2 | 100 | 4 | 0 | -2073 | 27.05 | 453 | 0x0973 | 6000 | 0x00 | 2216 | 0 | 5834 | 5842 | 38 | 808 | SUCCESS
1494 | 2022-03-04 11:45 | 7481.935 | 0x0329 | 0x028D | 0 | 65535 | 24.95 | 3429 | 0x013D | 2456 | 6076 | 0 | 5842 | -2026 | 0 | -10 | 14736 | 2 | 100 | 4 | 0 | -2067 | 27.05 | 453 | 0x0973 | 6000 | 0x00 | 2214 | 0 | 5834 | 5842 | 38 | 808 | SUCCESS
1495 | 2022-03-04 11:45 | 7486.339 | 0x0329 | 0x028D | 0 | 65535 | 24.95 | 3428 | 0x013D | 2453 | 6076 | 0 | 5842 | -2043 | 0 | -10 | 14718 | 2 | 100 | 4 | 0 | -2049 | 26.95 | 453 | 0x0973 | 6000 | 0x00 | 2211 | 0 | 5834 | 5842 | 38 | 808 | SUCCESS
1496 | 2022-03-04 11:45 | 7491.34 | 0x0329 | 0x028D | 0 | 65535 | 24.95 | 3429 | 0x013D | 2450 | 6076 | 0 | 5842 | -2054 | 0 | -10 | 14700 | 2 | 100 | 4 | 0 | -2021 | 26.95 | 453 | 0x0973 | 6000 | 0x00 | 2208 | 0 | 5834 | 5842 | 38 | 808 | SUCCESS
1497 | 2022-03-04 11:45 | 7496.353 | 0x0329 | 0x028D | 0 | 65535 | 24.95 | 3428 | 0x013D | 2447 | 6076 | 0 | 5842 | -2060 | 0 | -10 | 14682 | 2 | 100 | 4 | 0 | -2010 | 27.05 | 453 | 0x0973 | 6000 | 0x00 | 2205 | 0 | 5834 | 5842 | 38 | 809 | SUCCESS
1498 | 2022-03-04 11:45 | 7501.949 | 0x0329 | 0x028D | 0 | 65535 | 24.95 | 3428 | 0x013D | 2444 | 6076 | 0 | 5842 | -2058 | 0 | -10 | 14664 | 2 | 100 | 4 | 0 | -2045 | 26.95 | 453 | 0x0973 | 6000 | 0x00 | 2202 | 0 | 5834 | 5842 | 38 | 810 | SUCCESS
1499 | 2022-03-04 11:45 | 7506.383 | 0x0329 | 0x028D | 0 | 65535 | 24.95 | 3430 | 0x013D | 2442 | 6076 | 0 | 5842 | -2056 | 0 | -10 | 14652 | 2 | 100 | 4 | 0 | -2011 | 26.95 | 448 | 0x0973 | 6000 | 0x00 | 2190 | 0 | 5825 | 5842 | 38 | 814 | SUCCESS
1500 | 2022-03-04 11:45 | 7511.387 | 0x0329 | 0x028D | 0 | 65535 | 24.95 | 3431 | 0x013D | 2438 | 6075 | 0 | 5842 | -2054 | 0 | -10 | 14628 | 2 | 100 | 4 | 0 | -2010 | 26.95 | 448 | 0x0973 | 6000 | 0x00 | 2188 | 0 | 5825 | 5842 | 38 | 807 | SUCCESS
1501 | 2022-03-04 11:45 | 7516.397 | 0x0329 | 0x028D | 0 | 65535 | 24.95 | 3431 | 0x013D | 2435 | 6075 | 0 | 5842 | -2043 | 0 | -10 | 14610 | 2 | 100 | 4 | 0 | -2014 | 26.95 | 448 | 0x0973 | 6000 | 0x00 | 2185 | 0 | 5825 | 5842 | 38 | 830 | SUCCESS
1502 | 2022-03-04 11:45 | 7521.978 | 0x0329 | 0x028D | 0 | 65535 | 24.95 | 3431 | 0x013D | 2432 | 6075 | 0 | 5842 | -2027 | 0 | -10 | 14592 | 2 | 100 | 4 | 0 | -2009 | 26.95 | 448 | 0x0973 | 6000 | 0x00 | 2182 | 0 | 5825 | 5842 | 38 | 810 | SUCCESS
1503 | 2022-03-04 11:45 | 7526.411 | 0x0329 | 0x028D | 0 | 65535 | 24.95 | 3430 | 0x013D | 2429 | 6075 | 0 | 5842 | -2015 | 0 | -10 | 14574 | 2 | 100 | 4 | 0 | -2032 | 26.95 | 448 | 0x0973 | 6000 | 0x00 | 2179 | 0 | 5825 | 5842 | 38 | 815 | SUCCESS
1504 | 2022-03-04 11:45 | 7531.423 | 0x0329 | 0x028D | 0 | 65535 | 24.95 | 3428 | 0x013D | 2426 | 6075 | 0 | 5842 | -2020 | 0 | -10 | 14556 | 2 | 100 | 4 | 0 | -2059 | 26.95 | 448 | 0x0973 | 6000 | 0x00 | 2176 | 0 | 5825 | 5842 | 38 | 804 | SUCCESS
1505 | 2022-03-04 11:46 | 7536.423 | 0x0329 | 0x028D | 0 | 65535 | 24.95 | 3427 | 0x013D | 2424 | 6075 | 0 | 5842 | -2017 | 0 | -10 | 14544 | 2 | 100 | 4 | 0 | -2062 | 26.95 | 448 | 0x0973 | 6000 | 0x00 | 2174 | 0 | 5825 | 5842 | 38 | 813 | SUCCESS
1506 | 2022-03-04 11:46 | 7542.041 | 0x0329 | 0x028D | 0 | 65535 | 24.95 | 3429 | 0x013D | 2421 | 6075 | 0 | 5842 | -2016 | 0 | -10 | 14526 | 2 | 100 | 4 | 0 | -2039 | 27.05 | 448 | 0x0973 | 6000 | 0x00 | 2164 | 0 | 5818 | 5842 | 38 | 809 | SUCCESS
1507 | 2022-03-04 11:46 | 7546.449 | 0x0329 | 0x028D | 0 | 65535 | 24.95 | 3427 | 0x013D | 2418 | 6075 | 0 | 5842 | -2021 | 0 | -10 | 14508 | 2 | 100 | 4 | 0 | -2066 | 27.05 | 448 | 0x0973 | 6000 | 0x00 | 2161 | 0 | 5818 | 5842 | 38 | 808 | SUCCESS
1508 | 2022-03-04 11:46 | 7551.451 | 0x0329 | 0x028D | 0 | 65535 | 24.95 | 3426 | 0x013D | 2416 | 6075 | 0 | 5842 | -2024 | 0 | -10 | 14490 | 2 | 100 | 4 | 0 | -2077 | 27.05 | 448 | 0x0973 | 6000 | 0x00 | 2158 | 0 | 5818 | 5842 | 38 | 822 | SUCCESS
1509 | 2022-03-04 11:46 | 7556.457 | 0x0329 | 0x028D | 0 | 65535 | 24.95 | 3426 | 0x013D | 2413 | 6075 | 0 | 5842 | -2036 | 0 | -10 | 14472 | 2 | 100 | 4 | 0 | -2061 | 27.15 | 448 | 0x0973 | 6000 | 0x00 | 2155 | 0 | 5818 | 5842 | 38 | 816 | SUCCESS
1510 | 2022-03-04 11:46 | 7562.04 | 0x0329 | 0x028D | 0 | 65535 | 24.95 | 3426 | 0x013D | 2409 | 6075 | 0 | 5842 | -2049 | 0 | -10 | 14454 | 2 | 100 | 4 | 0 | -2067 | 27.05 | 448 | 0x0973 | 6000 | 0x00 | 2152 | 0 | 5818 | 5842 | 37 | 816 | SUCCESS
1511 | 2022-03-04 11:46 | 7566.466 | 0x0329 | 0x028D | 0 | 65535 | 24.95 | 3427 | 0x013D | 2407 | 6075 | 0 | 5842 | -2065 | 0 | -10 | 14442 | 2 | 100 | 4 | 0 | -2030 | 27.05 | 448 | 0x0973 | 6000 | 0x00 | 2150 | 0 | 5818 | 5842 | 37 | 808 | SUCCESS
1512 | 2022-03-04 11:46 | 7571.47 | 0x0329 | 0x028D | 0 | 65535 | 24.95 | 3429 | 0x013D | 2404 | 6075 | 0 | 5842 | -2061 | 0 | -10 | 14424 | 2 | 100 | 4 | 0 | -2017 | 27.05 | 448 | 0x0973 | 6000 | 0x00 | 2117 | 0 | 5788 | 5842 | 37 | 805 | SUCCESS
1513 | 2022-03-04 11:46 | 7576.476 | 0x0329 | 0x028D | 0 | 65535 | 24.95 | 3429 | 0x013D | 2401 | 6075 | 0 | 5842 | -2059 | 0 | -10 | 14406 | 2 | 100 | 4 | 0 | -2015 | 26.95 | 448 | 0x0973 | 6000 | 0x00 | 2114 | 0 | 5788 | 5842 | 37 | 813 | SUCCESS
1514 | 2022-03-04 11:46 | 7582.072 | 0x0329 | 0x028D | 0 | 65535 | 24.95 | 3426 | 0x013D | 2398 | 6075 | 0 | 5842 | -2058 | 0 | -10 | 14388 | 2 | 100 | 4 | 0 | -2050 | 27.05 | 448 | 0x0973 | 6000 | 0x00 | 2111 | 0 | 5788 | 5842 | 37 | 811 | SUCCESS
1515 | 2022-03-04 11:46 | 7586.495 | 0x0329 | 0x028D | 0 | 65535 | 24.95 | 3429 | 0x013D | 2396 | 6075 | 0 | 5842 | -2034 | 0 | -10 | 14376 | 2 | 100 | 4 | 0 | -2018 | 26.95 | 448 | 0x0973 | 6000 | 0x00 | 2108 | 0 | 5788 | 5842 | 37 | 825 | SUCCESS
1516 | 2022-03-04 11:46 | 7591.504 | 0x0329 | 0x028D | 0 | 65535 | 24.95 | 3428 | 0x013D | 2393 | 6075 | 0 | 5842 | -2023 | 0 | -10 | 14358 | 2 | 100 | 4 | 0 | -2017 | 27.05 | 448 | 0x0973 | 6000 | 0x00 | 2105 | 0 | 5788 | 5842 | 37 | 833 | SUCCESS
1517 | 2022-03-04 11:47 | 7596.507 | 0x0329 | 0x028D | 0 | 65535 | 24.95 | 3427 | 0x013D | 2390 | 6075 | 0 | 5842 | -2016 | 0 | -10 | 14340 | 2 | 100 | 4 | 0 | -2015 | 27.05 | 448 | 0x0973 | 6000 | 0x00 | 2103 | 0 | 5788 | 5842 | 37 | 815 | SUCCESS
1518 | 2022-03-04 11:47 | 7602.122 | 0x0329 | 0x028D | 0 | 65535 | 24.95 | 3428 | 0x013D | 2387 | 6075 | 0 | 5842 | -2035 | 0 | -10 | 14322 | 2 | 100 | 4 | 0 | -2014 | 26.95 | 448 | 0x0973 | 6000 | 0x00 | 2100 | 0 | 5788 | 5842 | 37 | 809 | SUCCESS
1519 | 2022-03-04 11:47 | 7606.536 | 0x0329 | 0x028D | 0 | 65535 | 24.95 | 3428 | 0x013D | 2385 | 6076 | 0 | 5842 | -2017 | 0 | -10 | 14310 | 2 | 100 | 4 | 0 | -2021 | 27.05 | 448 | 0x0973 | 6000 | 0x00 | 2114 | 0 | 5805 | 5842 | 37 | 815 | SUCCESS
1520 | 2022-03-04 11:47 | 7611.55 | 0x0329 | 0x028D | 0 | 65535 | 24.95 | 3427 | 0x013D | 2383 | 6076 | 0 | 5842 | -2021 | 0 | -10 | 14298 | 2 | 100 | 4 | 0 | -2042 | 27.05 | 448 | 0x0973 | 6000 | 0x00 | 2111 | 0 | 5805 | 5842 | 37 | 819 | SUCCESS
1521 | 2022-03-04 11:47 | 7616.55 | 0x0329 | 0x028D | 0 | 65535 | 24.95 | 3425 | 0x013D | 2380 | 6076 | 0 | 5842 | -2018 | 0 | -10 | 14280 | 2 | 100 | 4 | 0 | -2059 | 27.05 | 448 | 0x0973 | 6000 | 0x00 | 2108 | 0 | 5805 | 5842 | 37 | 817 | SUCCESS
1522 | 2022-03-04 11:47 | 7622.151 | 0x0329 | 0x028D | 0 | 65535 | 24.95 | 3427 | 0x013D | 2376 | 6076 | 0 | 5842 | -2016 | 0 | -10 | 14256 | 2 | 100 | 4 | 0 | -2019 | 26.95 | 448 | 0x0973 | 6000 | 0x00 | 2105 | 0 | 5805 | 5842 | 37 | 809 | SUCCESS
1523 | 2022-03-04 11:47 | 7626.56 | 0x0329 | 0x028D | 0 | 65535 | 24.95 | 3424 | 0x013D | 2374 | 6076 | 0 | 5842 | -2031 | 0 | -10 | 14244 | 2 | 100 | 4 | 0 | -2086 | 26.95 | 448 | 0x0973 | 6000 | 0x00 | 2103 | 0 | 5805 | 5842 | 37 | 807 | SUCCESS
1524 | 2022-03-04 11:47 | 7631.566 | 0x0329 | 0x028D | 0 | 65535 | 24.95 | 3424 | 0x013D | 2371 | 6076 | 0 | 5842 | -2042 | 0 | -10 | 14226 | 2 | 100 | 4 | 0 | -2073 | 26.95 | 448 | 0x0973 | 6000 | 0x00 | 2100 | 0 | 5805 | 5842 | 37 | 802 | SUCCESS
1525 | 2022-03-04 11:47 | 7636.569 | 0x0329 | 0x028D | 0 | 65535 | 24.95 | 3424 | 0x013D | 2366 | 6074 | 0 | 5842 | -2052 | 0 | -10 | 14196 | 2 | 100 | 4 | 0 | -2066 | 26.95 | 443 | 0x0973 | 6000 | 0x00 | 2115 | 0 | 5823 | 5842 | 37 | 815 | SUCCESS
1526 | 2022-03-04 11:47 | 7642.197 | 0x0329 | 0x028D | 0 | 65535 | 24.95 | 3423 | 0x013D | 2363 | 6074 | 0 | 5842 | -2024 | 0 | -10 | 14178 | 2 | 100 | 4 | 0 | -2064 | 27.05 | 443 | 0x0973 | 6000 | 0x00 | 2112 | 0 | 5823 | 5842 | 37 | 810 | SUCCESS
1527 | 2022-03-04 11:47 | 7646.598 | 0x0329 | 0x028D | 0 | 65535 | 24.95 | 3423 | 0x013D | 2361 | 6074 | 0 | 5842 | -2065 | 0 | -10 | 14166 | 2 | 100 | 4 | 0 | -2064 | 26.95 | 443 | 0x0973 | 6000 | 0x00 | 2110 | 0 | 5823 | 5842 | 37 | 816 | SUCCESS
1528 | 2022-03-04 11:47 | 7651.599 | 0x0329 | 0x028D | 0 | 65535 | 24.95 | 3424 | 0x013D | 2358 | 6074 | 0 | 5842 | -2060 | 0 | -10 | 14148 | 2 | 100 | 4 | 0 | -2055 | 26.95 | 443 | 0x0973 | 6000 | 0x00 | 2107 | 0 | 5823 | 5842 | 37 | 814 | SUCCESS
1529 | 2022-03-04 11:48 | 7656.604 | 0x0329 | 0x028D | 0 | 65535 | 24.95 | 3425 | 0x013D | 2355 | 6074 | 0 | 5842 | -2065 | 0 | -10 | 14130 | 2 | 100 | 4 | 0 | -2039 | 26.95 | 443 | 0x0973 | 6000 | 0x00 | 2104 | 0 | 5823 | 5842 | 37 | 811 | SUCCESS
1530 | 2022-03-04 11:48 | 7662.246 | 0x0329 | 0x028D | 0 | 65535 | 24.95 | 3423 | 0x013D | 2352 | 6074 | 0 | 5842 | -2064 | 0 | -10 | 14112 | 2 | 100 | 4 | 0 | -2022 | 26.95 | 443 | 0x0973 | 6000 | 0x00 | 2101 | 0 | 5823 | 5842 | 37 | 809 | SUCCESS
1531 | 2022-03-04 11:48 | 7666.621 | 0x0329 | 0x028D | 0 | 65535 | 24.95 | 3426 | 0x013D | 2349 | 6074 | 0 | 5842 | -2059 | 0 | -10 | 14094 | 2 | 100 | 4 | 0 | -2021 | 26.95 | 443 | 0x0973 | 6000 | 0x00 | 2098 | 0 | 5823 | 5842 | 37 | 824 | SUCCESS
1532 | 2022-03-04 11:48 | 7671.636 | 0x0329 | 0x028D | 0 | 65535 | 24.95 | 3426 | 0x013D | 2347 | 6074 | 0 | 5842 | -2048 | 0 | -10 | 14082 | 2 | 100 | 4 | 0 | -2016 | 26.95 | 443 | 0x0973 | 6000 | 0x00 | 2112 | 0 | 5839 | 5842 | 37 | 810 | SUCCESS
1533 | 2022-03-04 11:48 | 7676.648 | 0x0329 | 0x028D | 0 | 65535 | 24.95 | 3425 | 0x013D | 2344 | 6074 | 0 | 5842 | -2035 | 0 | -10 | 14064 | 2 | 100 | 4 | 0 | -2018 | 27.05 | 443 | 0x0973 | 6000 | 0x00 | 2109 | 0 | 5839 | 5842 | 37 | 812 | SUCCESS
1534 | 2022-03-04 11:48 | 7682.324 | 0x0329 | 0x028D | 0 | 65535 | 24.95 | 3426 | 0x013D | 2340 | 6074 | 0 | 5842 | -2057 | 0 | -10 | 14040 | 2 | 100 | 4 | 0 | -2023 | 26.95 | 443 | 0x0973 | 6000 | 0x00 | 2105 | 0 | 5839 | 5842 | 37 | 809 | SUCCESS
1535 | 2022-03-04 11:48 | 7686.661 | 0x0329 | 0x028D | 0 | 65535 | 24.95 | 3424 | 0x013D | 2338 | 6074 | 0 | 5842 | -2023 | 0 | -10 | 14028 | 2 | 100 | 4 | 0 | -2025 | 27.05 | 443 | 0x0973 | 6000 | 0x00 | 2103 | 0 | 5839 | 5842 | 37 | 816 | SUCCESS
1536 | 2022-03-04 11:48 | 7691.67 | 0x0329 | 0x028D | 0 | 65535 | 24.95 | 3425 | 0x013D | 2335 | 6074 | 0 | 5842 | -2019 | 0 | -10 | 14010 | 2 | 100 | 4 | 0 | -2022 | 27.05 | 443 | 0x0973 | 6000 | 0x00 | 2100 | 0 | 5839 | 5842 | 36 | 808 | SUCCESS
1537 | 2022-03-04 11:48 | 7696.673 | 0x0329 | 0x028D | 0 | 65535 | 24.95 | 3425 | 0x013D | 2332 | 6074 | 0 | 5842 | -2018 | 0 | -10 | 13992 | 2 | 100 | 4 | 0 | -2032 | 27.05 | 443 | 0x0973 | 6000 | 0x00 | 2097 | 0 | 5839 | 5842 | 36 | 804 | SUCCESS
1538 | 2022-03-04 11:48 | 7702.321 | 0x0329 | 0x028D | 0 | 65535 | 24.95 | 3424 | 0x013D | 2331 | 6076 | 0 | 5842 | -2021 | 0 | -10 | 13986 | 2 | 100 | 4 | 0 | -2057 | 27.05 | 454 | 0x0973 | 6000 | 0x00 | 2111 | 0 | 5856 | 5842 | 37 | 810 | SUCCESS
1539 | 2022-03-04 11:48 | 7706.688 | 0x0329 | 0x028D | 0 | 65535 | 24.95 | 3421 | 0x013D | 2329 | 6076 | 0 | 5842 | -2021 | 0 | -10 | 13974 | 2 | 100 | 4 | 0 | -2071 | 27.05 | 454 | 0x0973 | 6000 | 0x00 | 2109 | 0 | 5856 | 5842 | 37 | 804 | SUCCESS
1540 | 2022-03-04 11:48 | 7711.693 | 0x0329 | 0x028D | 0 | 65535 | 24.95 | 3421 | 0x013D | 2326 | 6076 | 0 | 5842 | -2043 | 0 | -10 | 13956 | 2 | 100 | 4 | 0 | -2078 | 27.05 | 454 | 0x0973 | 6000 | 0x00 | 2106 | 0 | 5856 | 5842 | 36 | 817 | SUCCESS
1541 | 2022-03-04 11:49 | 7716.699 | 0x0329 | 0x028D | 0 | 65535 | 24.95 | 3420 | 0x013D | 2323 | 6076 | 0 | 5842 | -2059 | 0 | -10 | 13938 | 2 | 100 | 4 | 0 | -2076 | 27.05 | 454 | 0x0973 | 6000 | 0x00 | 2103 | 0 | 5856 | 5842 | 36 | 808 | SUCCESS
1542 | 2022-03-04 11:49 | 7722.355 | 0x0329 | 0x028D | 0 | 65535 | 24.95 | 3421 | 0x013D | 2320 | 6076 | 0 | 5842 | -2032 | 0 | -10 | 13920 | 2 | 100 | 4 | 0 | -2081 | 27.05 | 454 | 0x0973 | 6000 | 0x00 | 2100 | 0 | 5856 | 5842 | 36 | 809 | SUCCESS
1543 | 2022-03-04 11:49 | 7726.714 | 0x0329 | 0x028D | 0 | 65535 | 24.95 | 3420 | 0x013D | 2317 | 6076 | 0 | 5842 | -2068 | 0 | -10 | 13902 | 2 | 100 | 4 | 0 | -2073 | 27.05 | 454 | 0x0973 | 6000 | 0x00 | 2097 | 0 | 5856 | 5842 | 36 | 810 | SUCCESS
1544 | 2022-03-04 11:49 | 7731.725 | 0x0329 | 0x028D | 0 | 65535 | 24.95 | 3421 | 0x013D | 2314 | 6075 | 0 | 5842 | -2065 | 0 | -10 | 13884 | 2 | 100 | 4 | 0 | -2035 | 27.15 | 454 | 0x0973 | 6000 | 0x00 | 2112 | 0 | 5873 | 5842 | 36 | 812 | SUCCESS
1545 | 2022-03-04 11:49 | 7736.735 | 0x0329 | 0x028D | 0 | 65535 | 24.95 | 3423 | 0x013D | 2311 | 6075 | 0 | 5842 | -2063 | 0 | -10 | 13866 | 2 | 100 | 4 | 0 | -2018 | 27.05 | 454 | 0x0973 | 6000 | 0x00 | 2109 | 0 | 5873 | 5842 | 36 | 802 | SUCCESS
1546 | 2022-03-04 11:49 | 7742.417 | 0x0329 | 0x028D | 0 | 65535 | 24.95 | 3421 | 0x013D | 2307 | 6075 | 0 | 5842 | -2064 | 0 | -10 | 13842 | 2 | 100 | 4 | 0 | -2017 | 27.05 | 454 | 0x0973 | 6000 | 0x00 | 2105 | 0 | 5873 | 5842 | 36 | 809 | SUCCESS
1547 | 2022-03-04 11:49 | 7746.742 | 0x0329 | 0x028D | 0 | 65535 | 24.95 | 3419 | 0x013D | 2305 | 6075 | 0 | 5842 | -2038 | 0 | -10 | 13830 | 2 | 100 | 4 | 0 | -2040 | 27.05 | 454 | 0x0973 | 6000 | 0x00 | 2103 | 0 | 5873 | 5842 | 36 | 813 | SUCCESS
1548 | 2022-03-04 11:49 | 7751.753 | 0x0329 | 0x028D | 0 | 65535 | 24.95 | 3420 | 0x013D | 2302 | 6075 | 0 | 5842 | -2028 | 0 | -10 | 13812 | 2 | 100 | 4 | 0 | -2020 | 27.15 | 454 | 0x0973 | 6000 | 0x00 | 2100 | 0 | 5873 | 5842 | 36 | 816 | SUCCESS
1549 | 2022-03-04 11:49 | 7756.761 | 0x0329 | 0x028D | 0 | 65535 | 24.95 | 3423 | 0x013D | 2299 | 6075 | 0 | 5842 | -2020 | 0 | -10 | 13794 | 2 | 100 | 4 | 0 | -2019 | 27.15 | 454 | 0x0973 | 6000 | 0x00 | 2097 | 0 | 5873 | 5842 | 36 | 809 | SUCCESS
1550 | 2022-03-04 11:49 | 7762.446 | 0x0329 | 0x028D | 0 | 65535 | 24.95 | 3422 | 0x013D | 2296 | 6075 | 0 | 5842 | -2022 | 0 | -10 | 13776 | 2 | 100 | 4 | 0 | -2049 | 27.15 | 454 | 0x0973 | 6000 | 0x00 | 2094 | 0 | 5873 | 5842 | 36 | 827 | SUCCESS
1551 | 2022-03-04 11:49 | 7766.778 | 0x0329 | 0x028D | 0 | 65535 | 24.95 | 3419 | 0x013D | 2294 | 6075 | 0 | 5842 | -2026 | 0 | -10 | 13764 | 2 | 100 | 4 | 0 | -2072 | 27.15 | 449 | 0x0973 | 6000 | 0x00 | 2106 | 0 | 5887 | 5842 | 36 | 809 | SUCCESS
1552 | 2022-03-04 11:49 | 7771.785 | 0x0329 | 0x028D | 0 | 65535 | 24.95 | 3418 | 0x013D | 2291 | 6075 | 0 | 5842 | -2041 | 0 | -10 | 13746 | 2 | 100 | 4 | 0 | -2073 | 27.25 | 449 | 0x0973 | 6000 | 0x00 | 2103 | 0 | 5887 | 5842 | 36 | 817 | SUCCESS
1553 | 2022-03-04 11:50 | 7776.797 | 0x0329 | 0x028D | 0 | 65535 | 24.95 | 3419 | 0x013D | 2288 | 6075 | 0 | 5842 | -2066 | 0 | -10 | 13728 | 2 | 100 | 4 | 0 | -2073 | 27.25 | 449 | 0x0973 | 6000 | 0x00 | 2100 | 0 | 5887 | 5842 | 36 | 807 | SUCCESS
1554 | 2022-03-04 11:50 | 7782.497 | 0x0329 | 0x028D | 0 | 65535 | 24.95 | 3418 | 0x013D | 2285 | 6075 | 0 | 5842 | -2051 | 0 | -10 | 13710 | 2 | 100 | 4 | 0 | -2064 | 27.25 | 449 | 0x0973 | 6000 | 0x00 | 2097 | 0 | 5887 | 5842 | 36 | 806 | SUCCESS
1555 | 2022-03-04 11:50 | 7786.808 | 0x0329 | 0x028D | 0 | 65535 | 25.05 | 3420 | 0x013D | 2282 | 6075 | 0 | 5842 | -2068 | 0 | -10 | 13692 | 2 | 100 | 4 | 0 | -2030 | 27.25 | 449 | 0x0973 | 6000 | 0x00 | 2094 | 0 | 5887 | 5842 | 36 | 810 | SUCCESS
1556 | 2022-03-04 11:50 | 7791.816 | 0x0329 | 0x028D | 0 | 65535 | 24.95 | 3421 | 0x013D | 2280 | 6075 | 0 | 5842 | -2049 | 0 | -10 | 13680 | 2 | 100 | 4 | 0 | -2025 | 27.25 | 449 | 0x0973 | 6000 | 0x00 | 2092 | 0 | 5887 | 5842 | 36 | 818 | SUCCESS
1557 | 2022-03-04 11:50 | 7796.829 | 0x0329 | 0x028D | 0 | 65535 | 24.95 | 3421 | 0x013D | 2278 | 6076 | 0 | 5842 | -2037 | 0 | -10 | 13668 | 2 | 100 | 4 | 0 | -2045 | 27.35 | 449 | 0x0973 | 6000 | 0x00 | 2071 | 0 | 5869 | 5842 | 36 | 804 | SUCCESS
1558 | 2022-03-04 11:50 | 7802.544 | 0x0329 | 0x028D | 0 | 65535 | 24.95 | 3421 | 0x013D | 2274 | 6076 | 0 | 5842 | -2032 | 0 | -10 | 13644 | 2 | 100 | 4 | 0 | -2030 | 27.35 | 449 | 0x0973 | 6000 | 0x00 | 2067 | 0 | 5869 | 5842 | 36 | 808 | SUCCESS
1559 | 2022-03-04 11:50 | 7806.834 | 0x0329 | 0x028D | 0 | 65535 | 24.95 | 3418 | 0x013D | 2272 | 6076 | 0 | 5842 | -2029 | 0 | -10 | 13632 | 2 | 100 | 4 | 0 | -2075 | 27.35 | 449 | 0x0973 | 6000 | 0x00 | 2065 | 0 | 5869 | 5842 | 36 | 815 | SUCCESS
1560 | 2022-03-04 11:50 | 7811.849 | 0x0329 | 0x028D | 0 | 65535 | 24.95 | 3417 | 0x013D | 2269 | 6076 | 0 | 5842 | -2042 | 0 | -10 | 13614 | 2 | 100 | 4 | 0 | -2082 | 27.35 | 449 | 0x0973 | 6000 | 0x00 | 2062 | 0 | 5869 | 5842 | 36 | 814 | SUCCESS
1561 | 2022-03-04 11:50 | 7816.861 | 0x0329 | 0x028D | 0 | 65535 | 24.95 | 3416 | 0x013D | 2266 | 6076 | 0 | 5842 | -2063 | 0 | -10 | 13596 | 2 | 100 | 4 | 0 | -2040 | 27.35 | 449 | 0x0973 | 6000 | 0x00 | 2059 | 0 | 5869 | 5842 | 36 | 804 | SUCCESS
1562 | 2022-03-04 11:50 | 7822.589 | 0x0329 | 0x028D | 0 | 65535 | 24.95 | 3416 | 0x013D | 2263 | 6076 | 0 | 5842 | -2059 | 0 | -10 | 13578 | 2 | 100 | 4 | 0 | -2057 | 27.35 | 449 | 0x0973 | 6000 | 0x00 | 2056 | 0 | 5869 | 5842 | 36 | 810 | SUCCESS
1563 | 2022-03-04 11:50 | 7826.87 | 0x0329 | 0x028D | 0 | 65535 | 24.95 | 3420 | 0x013D | 2261 | 6076 | 0 | 5842 | -2065 | 0 | -10 | 13566 | 2 | 100 | 4 | 0 | -2021 | 27.35 | 449 | 0x0973 | 6000 | 0x00 | 2054 | 0 | 5869 | 5842 | 35 | 812 | SUCCESS
1564 | 2022-03-04 11:50 | 7831.87 | 0x0329 | 0x028D | 0 | 65535 | 24.95 | 3420 | 0x013D | 2258 | 6076 | 0 | 5842 | -2047 | 0 | -10 | 13548 | 2 | 100 | 4 | 0 | -2038 | 27.35 | 449 | 0x0973 | 6000 | 0x00 | 2051 | 0 | 5869 | 5842 | 35 | 809 | SUCCESS
1565 | 2022-03-04 11:51 | 7836.882 | 0x0329 | 0x028D | 0 | 65535 | 24.95 | 3420 | 0x013D | 2255 | 6076 | 0 | 5842 | -2027 | 0 | -10 | 13530 | 2 | 100 | 4 | 0 | -2062 | 27.35 | 449 | 0x0973 | 6000 | 0x00 | 2048 | 0 | 5869 | 5842 | 35 | 813 | SUCCESS
1566 | 2022-03-04 11:51 | 7842.62 | 0x0329 | 0x028D | 0 | 65535 | 24.95 | 3419 | 0x013D | 2252 | 6076 | 0 | 5842 | -2025 | 0 | -10 | 13512 | 2 | 100 | 4 | 0 | -2026 | 27.35 | 449 | 0x0973 | 6000 | 0x00 | 2045 | 0 | 5869 | 5842 | 35 | 810 | SUCCESS
1567 | 2022-03-04 11:51 | 7846.899 | 0x0329 | 0x028D | 0 | 65535 | 24.95 | 3416 | 0x013D | 2249 | 6076 | 0 | 5842 | -2030 | 0 | -10 | 13494 | 2 | 100 | 4 | 0 | -2079 | 27.35 | 449 | 0x0973 | 6000 | 0x00 | 2042 | 0 | 5869 | 5842 | 35 | 811 | SUCCESS
1568 | 2022-03-04 11:51 | 7851.913 | 0x0329 | 0x028D | 0 | 65535 | 24.95 | 3415 | 0x013D | 2246 | 6076 | 0 | 5842 | -2044 | 0 | -10 | 13476 | 2 | 100 | 4 | 0 | -2076 | 27.35 | 449 | 0x0973 | 6000 | 0x00 | 2039 | 0 | 5869 | 5842 | 35 | 814 | SUCCESS
1569 | 2022-03-04 11:51 | 7856.919 | 0x0329 | 0x028D | 0 | 65535 | 24.95 | 3416 | 0x013D | 2244 | 6076 | 0 | 5842 | -2064 | 0 | -10 | 13464 | 2 | 100 | 4 | 0 | -2030 | 27.35 | 449 | 0x0973 | 6000 | 0x00 | 2037 | 0 | 5869 | 5842 | 35 | 808 | SUCCESS
1570 | 2022-03-04 11:51 | 7862.666 | 0x0329 | 0x028D | 0 | 65535 | 24.95 | 3415 | 0x013D | 2241 | 6076 | 0 | 5842 | -2059 | 0 | -10 | 13440 | 2 | 100 | 4 | 0 | -2051 | 27.35 | 449 | 0x0973 | 6000 | 0x00 | 2032 | 0 | 5868 | 5842 | 35 | 810 | SUCCESS
1571 | 2022-03-04 11:51 | 7866.935 | 0x0329 | 0x028D | 0 | 65535 | 24.95 | 3417 | 0x013D | 2238 | 6076 | 0 | 5842 | -2073 | 0 | -10 | 13428 | 2 | 100 | 4 | 0 | -2022 | 27.35 | 449 | 0x0973 | 6000 | 0x00 | 2030 | 0 | 5868 | 5842 | 35 | 824 | SUCCESS
1572 | 2022-03-04 11:51 | 7871.936 | 0x0329 | 0x028D | 0 | 65535 | 24.95 | 3418 | 0x013D | 2235 | 6076 | 0 | 5842 | -2043 | 0 | -10 | 13410 | 2 | 100 | 4 | 0 | -2030 | 27.35 | 449 | 0x0973 | 6000 | 0x00 | 2027 | 0 | 5868 | 5842 | 35 | 806 | SUCCESS
1573 | 2022-03-04 11:51 | 7876.94 | 0x0329 | 0x028D | 0 | 65535 | 24.95 | 3418 | 0x013D | 2232 | 6076 | 0 | 5842 | -2033 | 0 | -10 | 13392 | 2 | 100 | 4 | 0 | -2065 | 27.35 | 449 | 0x0973 | 6000 | 0x00 | 2024 | 0 | 5868 | 5842 | 35 | 804 | SUCCESS
1574 | 2022-03-04 11:51 | 7882.714 | 0x0329 | 0x028D | 0 | 65535 | 24.95 | 3417 | 0x013D | 2229 | 6076 | 0 | 5842 | -2029 | 0 | -10 | 13374 | 2 | 100 | 4 | 0 | -2032 | 27.35 | 449 | 0x0973 | 6000 | 0x00 | 2021 | 0 | 5868 | 5842 | 35 | 810 | SUCCESS
1575 | 2022-03-04 11:51 | 7886.949 | 0x0329 | 0x028D | 0 | 65535 | 24.95 | 3414 | 0x013D | 2227 | 6076 | 0 | 5842 | -2031 | 0 | -10 | 13362 | 2 | 100 | 4 | 0 | -2085 | 27.45 | 449 | 0x0973 | 6000 | 0x00 | 2019 | 0 | 5868 | 5842 | 35 | 809 | SUCCESS
1576 | 2022-03-04 11:51 | 7891.951 | 0x0329 | 0x028D | 0 | 65535 | 24.95 | 3414 | 0x013D | 2224 | 6076 | 0 | 5842 | -2053 | 0 | -10 | 13344 | 2 | 100 | 4 | 0 | -2077 | 27.35 | 444 | 0x0973 | 6000 | 0x00 | 2002 | 0 | 5854 | 5842 | 35 | 807 | SUCCESS
1577 | 2022-03-04 11:52 | 7896.965 | 0x0329 | 0x028D | 0 | 65535 | 24.95 | 3414 | 0x013D | 2221 | 6076 | 0 | 5842 | -2073 | 0 | -10 | 13326 | 2 | 100 | 4 | 0 | -2038 | 27.35 | 444 | 0x0973 | 6000 | 0x00 | 1999 | 0 | 5854 | 5842 | 35 | 809 | SUCCESS
1578 | 2022-03-04 11:52 | 7902.745 | 0x0329 | 0x028D | 0 | 65535 | 24.95 | 3415 | 0x013D | 2218 | 6076 | 0 | 5842 | -2073 | 0 | -10 | 13302 | 2 | 100 | 4 | 0 | -2042 | 27.35 | 444 | 0x0973 | 6000 | 0x00 | 1995 | 0 | 5854 | 5842 | 35 | 811 | SUCCESS
1579 | 2022-03-04 11:52 | 7906.984 | 0x0329 | 0x028D | 0 | 65535 | 24.95 | 3417 | 0x013D | 2215 | 6076 | 0 | 5842 | -2057 | 0 | -10 | 13290 | 2 | 100 | 4 | 0 | -2020 | 27.25 | 444 | 0x0973 | 6000 | 0x00 | 1993 | 0 | 5854 | 5842 | 35 | 805 | SUCCESS
1580 | 2022-03-04 11:52 | 7911.999 | 0x0329 | 0x028D | 0 | 65535 | 24.95 | 3416 | 0x013D | 2212 | 6076 | 0 | 5842 | -2035 | 0 | -10 | 13272 | 2 | 100 | 4 | 0 | -2047 | 27.25 | 444 | 0x0973 | 6000 | 0x00 | 1990 | 0 | 5854 | 5842 | 34 | 807 | SUCCESS
1581 | 2022-03-04 11:52 | 7917.014 | 0x0329 | 0x028D | 0 | 65535 | 24.95 | 3416 | 0x013D | 2209 | 6076 | 0 | 5842 | -2031 | 0 | -10 | 13254 | 2 | 100 | 4 | 0 | -2098 | 27.35 | 444 | 0x0973 | 6000 | 0x00 | 1987 | 0 | 5854 | 5842 | 34 | 806 | SUCCESS
1582 | 2022-03-04 11:52 | 7922.776 | 0x0329 | 0x028D | 0 | 65535 | 24.95 | 3415 | 0x013D | 2207 | 6076 | 0 | 5842 | -2040 | 0 | -10 | 13242 | 2 | 100 | 4 | 0 | -2079 | 27.35 | 444 | 0x0973 | 6000 | 0x00 | 1984 | 0 | 5854 | 5842 | 34 | 809 | SUCCESS
1583 | 2022-03-04 11:52 | 7927.034 | 0x0329 | 0x028D | 0 | 65535 | 24.95 | 3413 | 0x013D | 2204 | 6076 | 0 | 5842 | -2045 | 0 | -10 | 13224 | 2 | 100 | 4 | 0 | -2085 | 27.35 | 444 | 0x0973 | 6000 | 0x00 | 1972 | 0 | 5844 | 5842 | 34 | 817 | SUCCESS
1584 | 2022-03-04 11:52 | 7932.038 | 0x0329 | 0x028D | 0 | 65535 | 24.95 | 3412 | 0x013D | 2201 | 6076 | 0 | 5842 | -2066 | 0 | -10 | 13206 | 2 | 100 | 4 | 0 | -2042 | 27.35 | 444 | 0x0973 | 6000 | 0x00 | 1969 | 0 | 5844 | 5842 | 34 | 813 | SUCCESS
1585 | 2022-03-04 11:52 | 7937.038 | 0x0329 | 0x028D | 0 | 65535 | 24.95 | 3413 | 0x013D | 2198 | 6076 | 0 | 5842 | -2073 | 0 | -10 | 13188 | 2 | 100 | 4 | 0 | -2029 | 27.25 | 444 | 0x0973 | 6000 | 0x00 | 1966 | 0 | 5844 | 5842 | 34 | 814 | SUCCESS
1586 | 2022-03-04 11:52 | 7942.806 | 0x0329 | 0x028D | 0 | 65535 | 24.95 | 3415 | 0x013D | 2195 | 6076 | 0 | 5842 | -2069 | 0 | -10 | 13170 | 2 | 100 | 4 | 0 | -2036 | 27.25 | 444 | 0x0973 | 6000 | 0x00 | 1963 | 0 | 5844 | 5842 | 34 | 810 | SUCCESS
1587 | 2022-03-04 11:52 | 7947.055 | 0x0329 | 0x028D | 0 | 65535 | 24.95 | 3416 | 0x013D | 2192 | 6076 | 0 | 5842 | -2045 | 0 | -10 | 13152 | 2 | 100 | 4 | 0 | -2030 | 27.25 | 444 | 0x0973 | 6000 | 0x00 | 1960 | 0 | 5844 | 5842 | 34 | 810 | SUCCESS
1588 | 2022-03-04 11:52 | 7952.061 | 0x0329 | 0x028D | 0 | 65535 | 24.95 | 3416 | 0x013D | 2190 | 6076 | 0 | 5842 | -2035 | 0 | -10 | 13140 | 2 | 100 | 4 | 0 | -2050 | 27.25 | 444 | 0x0973 | 6000 | 0x00 | 1958 | 0 | 5844 | 5842 | 34 | 807 | SUCCESS
1589 | 2022-03-04 11:53 | 7957.073 | 0x0329 | 0x028D | 0 | 65535 | 24.95 | 3416 | 0x013D | 2187 | 6076 | 0 | 5842 | -2030 | 0 | -10 | 13122 | 2 | 100 | 4 | 0 | -2088 | 27.35 | 444 | 0x0973 | 6000 | 0x00 | 1936 | 0 | 5825 | 5842 | 34 | 810 | SUCCESS
1590 | 2022-03-04 11:53 | 7962.87 | 0x0329 | 0x028D | 0 | 65535 | 24.95 | 3413 | 0x013D | 2184 | 6076 | 0 | 5842 | -2032 | 0 | -10 | 13104 | 2 | 100 | 4 | 0 | -2073 | 27.25 | 444 | 0x0973 | 6000 | 0x00 | 1932 | 0 | 5825 | 5842 | 34 | 811 | SUCCESS
1591 | 2022-03-04 11:53 | 7967.089 | 0x0329 | 0x028D | 0 | 65535 | 24.95 | 3411 | 0x013D | 2181 | 6076 | 0 | 5842 | -2041 | 0 | -10 | 13086 | 2 | 100 | 4 | 0 | -2078 | 27.25 | 444 | 0x0973 | 6000 | 0x00 | 1930 | 0 | 5825 | 5842 | 34 | 824 | SUCCESS
1592 | 2022-03-04 11:53 | 7972.102 | 0x0329 | 0x028D | 0 | 65535 | 24.95 | 3411 | 0x013D | 2178 | 6076 | 0 | 5842 | -2068 | 0 | -10 | 13068 | 2 | 100 | 4 | 0 | -2047 | 27.25 | 444 | 0x0973 | 6000 | 0x00 | 1927 | 0 | 5825 | 5842 | 34 | 811 | SUCCESS
1593 | 2022-03-04 11:53 | 7977.115 | 0x0329 | 0x028D | 0 | 65535 | 24.95 | 3411 | 0x013D | 2175 | 6076 | 0 | 5842 | -2069 | 0 | -10 | 13050 | 2 | 100 | 4 | 0 | -2022 | 27.25 | 444 | 0x0973 | 6000 | 0x00 | 1924 | 0 | 5825 | 5842 | 34 | 813 | SUCCESS
1594 | 2022-03-04 11:53 | 7982.918 | 0x0329 | 0x028D | 0 | 65535 | 24.95 | 3414 | 0x013D | 2172 | 6076 | 0 | 5842 | -2067 | 0 | -10 | 13032 | 2 | 100 | 4 | 0 | -2021 | 27.25 | 444 | 0x0973 | 6000 | 0x00 | 1921 | 0 | 5825 | 5842 | 33 | 810 | SUCCESS
1595 | 2022-03-04 11:53 | 7987.122 | 0x0329 | 0x028D | 0 | 65535 | 24.95 | 3414 | 0x013D | 2170 | 6076 | 0 | 5842 | -2058 | 0 | -10 | 13020 | 2 | 100 | 4 | 0 | -2024 | 27.25 | 444 | 0x0973 | 6000 | 0x00 | 1919 | 0 | 5825 | 5842 | 33 | 808 | SUCCESS
1596 | 2022-03-04 11:53 | 7992.131 | 0x0329 | 0x028D | 0 | 65535 | 24.95 | 3413 | 0x013D | 2167 | 6076 | 0 | 5842 | -2037 | 0 | -10 | 13002 | 2 | 100 | 4 | 0 | -2035 | 27.25 | 455 | 0x0973 | 6000 | 0x00 | 1906 | 0 | 5815 | 5842 | 33 | 813 | SUCCESS
1597 | 2022-03-04 11:53 | 7997.136 | 0x0329 | 0x028D | 0 | 65535 | 24.95 | 3412 | 0x013D | 2165 | 6076 | 0 | 5842 | -2029 | 0 | -10 | 12984 | 2 | 100 | 4 | 0 | -2064 | 27.25 | 455 | 0x0973 | 6000 | 0x00 | 1903 | 0 | 5815 | 5842 | 33 | 808 | SUCCESS
1598 | 2022-03-04 11:53 | 8002.966 | 0x0329 | 0x028D | 0 | 65535 | 24.95 | 3413 | 0x013D | 2161 | 6076 | 0 | 5842 | -2030 | 0 | -10 | 12966 | 2 | 100 | 4 | 0 | -2044 | 27.25 | 455 | 0x0973 | 6000 | 0x00 | 1900 | 0 | 5815 | 5842 | 33 | 806 | SUCCESS
1599 | 2022-03-04 11:53 | 8007.162 | 0x0329 | 0x028D | 0 | 65535 | 24.95 | 3410 | 0x013D | 2159 | 6076 | 0 | 5842 | -2031 | 0 | -10 | 12948 | 2 | 100 | 4 | 0 | -2076 | 27.15 | 455 | 0x0973 | 6000 | 0x00 | 1897 | 0 | 5815 | 5842 | 33 | 815 | SUCCESS
1600 | 2022-03-04 11:53 | 8012.177 | 0x0329 | 0x028D | 0 | 65535 | 24.95 | 3410 | 0x013D | 2156 | 6076 | 0 | 5842 | -2046 | 0 | -10 | 12930 | 2 | 100 | 4 | 0 | -2078 | 27.15 | 455 | 0x0973 | 6000 | 0x00 | 1894 | 0 | 5815 | 5842 | 33 | 815 | SUCCESS
1601 | 2022-03-04 11:54 | 8017.179 | 0x0329 | 0x028D | 0 | 65535 | 24.95 | 3411 | 0x013D | 2153 | 6076 | 0 | 5842 | -2072 | 0 | -10 | 12918 | 2 | 100 | 4 | 0 | -2046 | 27.15 | 455 | 0x0973 | 6000 | 0x00 | 1892 | 0 | 5815 | 5842 | 33 | 814 | SUCCESS
1602 | 2022-03-04 11:54 | 8023.028 | 0x0329 | 0x028D | 0 | 65535 | 24.95 | 3410 | 0x013D | 2149 | 6075 | 0 | 5842 | -2072 | 0 | -10 | 12894 | 2 | 100 | 4 | 0 | -2072 | 27.25 | 450 | 0x0973 | 6000 | 0x00 | 1892 | 0 | 5819 | 5842 | 33 | 809 | SUCCESS
1603 | 2022-03-04 11:54 | 8027.2 | 0x0329 | 0x028D | 0 | 65535 | 25.05 | 3412 | 0x013D | 2146 | 6075 | 0 | 5842 | -2070 | 0 | -10 | 12876 | 2 | 100 | 4 | 0 | -2027 | 27.25 | 450 | 0x0973 | 6000 | 0x00 | 1890 | 0 | 5819 | 5842 | 33 | 806 | SUCCESS
1604 | 2022-03-04 11:54 | 8032.216 | 0x0329 | 0x028D | 0 | 65535 | 24.95 | 3413 | 0x013D | 2144 | 6075 | 0 | 5842 | -2072 | 0 | -10 | 12858 | 2 | 100 | 4 | 0 | -2026 | 27.15 | 450 | 0x0973 | 6000 | 0x00 | 1887 | 0 | 5819 | 5842 | 33 | 809 | SUCCESS
1605 | 2022-03-04 11:54 | 8037.227 | 0x0329 | 0x028D | 0 | 65535 | 24.95 | 3412 | 0x013D | 2141 | 6075 | 0 | 5842 | -2048 | 0 | -10 | 12840 | 2 | 100 | 4 | 0 | -2037 | 27.15 | 450 | 0x0973 | 6000 | 0x00 | 1884 | 0 | 5819 | 5842 | 33 | 812 | SUCCESS
1606 | 2022-03-04 11:54 | 8043.043 | 0x0329 | 0x028D | 0 | 65535 | 24.95 | 3412 | 0x013D | 2137 | 6075 | 0 | 5842 | -2034 | 0 | -10 | 12822 | 2 | 100 | 4 | 0 | -2029 | 27.25 | 450 | 0x0973 | 6000 | 0x00 | 1881 | 0 | 5819 | 5842 | 33 | 809 | SUCCESS
1607 | 2022-03-04 11:54 | 8047.248 | 0x0329 | 0x028D | 0 | 65535 | 24.95 | 3409 | 0x013D | 2135 | 6075 | 0 | 5842 | -2034 | 0 | -10 | 12804 | 2 | 100 | 4 | 0 | -2084 | 27.25 | 450 | 0x0973 | 6000 | 0x00 | 1878 | 0 | 5819 | 5842 | 33 | 806 | SUCCESS
1608 | 2022-03-04 11:54 | 8052.249 | 0x0329 | 0x028D | 0 | 65535 | 24.95 | 3409 | 0x013D | 2132 | 6075 | 0 | 5842 | -2044 | 0 | -10 | 12792 | 2 | 100 | 4 | 0 | -2077 | 27.15 | 450 | 0x0973 | 6000 | 0x00 | 1876 | 0 | 5819 | 5842 | 32 | 809 | SUCCESS
1609 | 2022-03-04 11:54 | 8057.254 | 0x0329 | 0x028D | 0 | 65535 | 24.95 | 3408 | 0x013D | 2129 | 6075 | 0 | 5842 | -2068 | 0 | -10 | 12774 | 2 | 100 | 4 | 0 | -2086 | 27.25 | 450 | 0x0973 | 6000 | 0x00 | 1849 | 0 | 5795 | 5842 | 32 | 817 | SUCCESS
1610 | 2022-03-04 11:54 | 8063.106 | 0x0329 | 0x028D | 0 | 65535 | 24.95 | 3408 | 0x013D | 2126 | 6075 | 0 | 5842 | -2055 | 0 | -10 | 12756 | 2 | 100 | 4 | 0 | -2081 | 27.25 | 450 | 0x0973 | 6000 | 0x00 | 1845 | 0 | 5795 | 5842 | 32 | 810 | SUCCESS
1611 | 2022-03-04 11:54 | 8067.277 | 0x0329 | 0x028D | 0 | 65535 | 24.95 | 3410 | 0x013D | 2124 | 6075 | 0 | 5842 | -2082 | 0 | -10 | 12744 | 2 | 100 | 4 | 0 | -2035 | 27.15 | 450 | 0x0973 | 6000 | 0x00 | 1843 | 0 | 5795 | 5842 | 32 | 809 | SUCCESS
1612 | 2022-03-04 11:54 | 8072.284 | 0x0329 | 0x028D | 0 | 65535 | 25.05 | 3406 | 0x013D | 2121 | 6075 | 0 | 5842 | -2094 | 0 | -10 | 12726 | 2 | 100 | 4 | 0 | -2031 | 27.25 | 450 | 0x0973 | 6000 | 0x00 | 1840 | 0 | 5795 | 5842 | 32 | 818 | SUCCESS
1613 | 2022-03-04 11:55 | 8077.299 | 0x0329 | 0x028D | 0 | 65535 | 24.95 | 3411 | 0x013D | 2118 | 6075 | 0 | 5842 | -2042 | 0 | -10 | 12708 | 2 | 100 | 4 | 0 | -2031 | 27.15 | 450 | 0x0973 | 6000 | 0x00 | 1837 | 0 | 5795 | 5842 | 32 | 803 | SUCCESS
1614 | 2022-03-04 11:55 | 8083.139 | 0x0329 | 0x028D | 0 | 65535 | 24.95 | 3410 | 0x013D | 2114 | 6075 | 0 | 5842 | -2063 | 0 | -10 | 12684 | 2 | 100 | 4 | 0 | -2034 | 27.15 | 450 | 0x0973 | 6000 | 0x00 | 1834 | 0 | 5795 | 5842 | 32 | 806 | SUCCESS
1615 | 2022-03-04 11:55 | 8087.312 | 0x0329 | 0x028D | 0 | 65535 | 24.95 | 3410 | 0x013D | 2112 | 6075 | 0 | 5842 | -2035 | 0 | -10 | 12672 | 2 | 100 | 4 | 0 | -2036 | 27.15 | 450 | 0x0973 | 6000 | 0x00 | 1850 | 0 | 5813 | 5842 | 32 | 805 | SUCCESS
1616 | 2022-03-04 11:55 | 8092.319 | 0x0329 | 0x028D | 0 | 65535 | 24.95 | 3407 | 0x013D | 2109 | 6075 | 0 | 5842 | -2034 | 0 | -10 | 12654 | 2 | 100 | 4 | 0 | -2078 | 27.25 | 450 | 0x0973 | 6000 | 0x00 | 1847 | 0 | 5813 | 5842 | 32 | 815 | SUCCESS
1617 | 2022-03-04 11:55 | 8097.324 | 0x0329 | 0x028D | 0 | 65535 | 24.95 | 3408 | 0x013D | 2106 | 6075 | 0 | 5842 | -2056 | 0 | -10 | 12636 | 2 | 100 | 4 | 0 | -2081 | 27.15 | 450 | 0x0973 | 6000 | 0x00 | 1844 | 0 | 5813 | 5842 | 32 | 808 | SUCCESS
1618 | 2022-03-04 11:55 | 8103.181 | 0x0329 | 0x028D | 0 | 65535 | 24.95 | 3406 | 0x013D | 2103 | 6075 | 0 | 5842 | -2044 | 0 | -10 | 12618 | 2 | 100 | 4 | 0 | -2082 | 27.15 | 450 | 0x0973 | 6000 | 0x00 | 1841 | 0 | 5813 | 5842 | 32 | 811 | SUCCESS
1619 | 2022-03-04 11:55 | 8107.333 | 0x0329 | 0x028D | 0 | 65535 | 24.95 | 3407 | 0x013D | 2101 | 6075 | 0 | 5842 | -2075 | 0 | -10 | 12606 | 2 | 100 | 4 | 0 | -2059 | 27.15 | 450 | 0x0973 | 6000 | 0x00 | 1838 | 0 | 5813 | 5842 | 32 | 818 | SUCCESS
1620 | 2022-03-04 11:55 | 8112.335 | 0x0329 | 0x028D | 0 | 65535 | 24.95 | 3410 | 0x013D | 2098 | 6075 | 0 | 5842 | -2070 | 0 | -10 | 12588 | 2 | 100 | 4 | 0 | -2028 | 27.15 | 450 | 0x0973 | 6000 | 0x00 | 1835 | 0 | 5813 | 5842 | 32 | 814 | SUCCESS
1621 | 2022-03-04 11:55 | 8117.351 | 0x0329 | 0x028D | 0 | 65535 | 25.05 | 3409 | 0x013D | 2094 | 6074 | 0 | 5842 | -2047 | 0 | -10 | 12564 | 2 | 100 | 4 | 0 | -2036 | 27.25 | 450 | 0x0973 | 6000 | 0x00 | 1851 | 0 | 5831 | 5842 | 32 | 828 | SUCCESS
1622 | 2022-03-04 11:55 | 8123.215 | 0x0329 | 0x028D | 0 | 65535 | 25.05 | 3409 | 0x013D | 2091 | 6074 | 0 | 5842 | -2066 | 0 | -10 | 12546 | 2 | 100 | 4 | 0 | -2025 | 27.15 | 450 | 0x0973 | 6000 | 0x00 | 1848 | 0 | 5831 | 5842 | 32 | 807 | SUCCESS
1623 | 2022-03-04 11:55 | 8127.355 | 0x0329 | 0x028D | 0 | 65535 | 24.95 | 3410 | 0x013D | 2088 | 6074 | 0 | 5842 | -2038 | 0 | -10 | 12528 | 2 | 100 | 4 | 0 | -2029 | 27.15 | 450 | 0x0973 | 6000 | 0x00 | 1845 | 0 | 5831 | 5842 | 32 | 810 | SUCCESS
1624 | 2022-03-04 11:55 | 8132.365 | 0x0329 | 0x028D | 0 | 65535 | 24.95 | 3407 | 0x013D | 2086 | 6074 | 0 | 5842 | -2037 | 0 | -10 | 12516 | 2 | 100 | 4 | 0 | -2073 | 27.15 | 450 | 0x0973 | 6000 | 0x00 | 1842 | 0 | 5831 | 5842 | 32 | 815 | SUCCESS
1625 | 2022-03-04 11:56 | 8137.377 | 0x0329 | 0x028D | 0 | 65535 | 24.95 | 3404 | 0x013D | 2083 | 6074 | 0 | 5842 | -2068 | 0 | -10 | 12498 | 2 | 100 | 4 | 0 | -2115 | 27.25 | 450 | 0x0973 | 6000 | 0x00 | 1839 | 0 | 5831 | 5842 | 32 | 803 | SUCCESS
1626 | 2022-03-04 11:56 | 8143.244 | 0x0329 | 0x028D | 0 | 65535 | 24.95 | 3403 | 0x013D | 2079 | 6074 | 0 | 5842 | -2092 | 0 | -10 | 12474 | 2 | 100 | 4 | 0 | -2102 | 27.25 | 450 | 0x0973 | 6000 | 0x00 | 1836 | 0 | 5831 | 5842 | 32 | 812 | SUCCESS
1627 | 2022-03-04 11:56 | 8147.393 | 0x0329 | 0x028D | 0 | 65535 | 24.95 | 3405 | 0x013D | 2077 | 6074 | 0 | 5842 | -2082 | 0 | -10 | 12462 | 2 | 100 | 4 | 0 | -2097 | 27.25 | 450 | 0x0973 | 6000 | 0x00 | 1833 | 0 | 5831 | 5842 | 32 | 802 | SUCCESS
1628 | 2022-03-04 11:56 | 8152.401 | 0x0329 | 0x028D | 0 | 65535 | 25.05 | 3404 | 0x013D | 2075 | 6075 | 0 | 5842 | -2176 | 0 | -10 | 12450 | 2 | 100 | 4 | 0 | -2132 | 27.25 | 450 | 0x0973 | 6000 | 0x00 | 1847 | 0 | 5848 | 5842 | 32 | 808 | SUCCESS
1629 | 2022-03-04 11:56 | 8157.403 | 0x0329 | 0x028D | 0 | 65535 | 24.95 | 3406 | 0x013D | 2072 | 6075 | 0 | 5842 | -2116 | 0 | -10 | 12432 | 2 | 100 | 4 | 0 | -2142 | 27.25 | 450 | 0x0973 | 6000 | 0x00 | 1845 | 0 | 5848 | 5842 | 32 | 808 | SUCCESS
1630 | 2022-03-04 11:56 | 8163.295 | 0x0329 | 0x028D | 0 | 65535 | 25.05 | 3407 | 0x013D | 2068 | 6075 | 0 | 5842 | -2072 | 0 | -10 | 12408 | 2 | 100 | 4 | 0 | -2025 | 27.25 | 450 | 0x0973 | 6000 | 0x00 | 1841 | 0 | 5848 | 5842 | 32 | 822 | SUCCESS
1631 | 2022-03-04 11:56 | 8167.416 | 0x0329 | 0x028D | 0 | 65535 | 24.95 | 3407 | 0x013D | 2066 | 6075 | 0 | 5842 | -2044 | 0 | -10 | 12396 | 2 | 100 | 4 | 0 | -2034 | 27.35 | 450 | 0x0973 | 6000 | 0x00 | 1839 | 0 | 5848 | 5842 | 32 | 826 | SUCCESS
1632 | 2022-03-04 11:56 | 8172.428 | 0x0329 | 0x028D | 0 | 65535 | 24.95 | 3405 | 0x013D | 2063 | 6075 | 0 | 5842 | -2036 | 0 | -10 | 12378 | 2 | 100 | 4 | 0 | -2060 | 27.35 | 450 | 0x0973 | 6000 | 0x00 | 1836 | 0 | 5848 | 5842 | 32 | 830 | SUCCESS
1633 | 2022-03-04 11:56 | 8177.432 | 0x0329 | 0x028D | 0 | 65535 | 24.95 | 3404 | 0x013D | 2060 | 6075 | 0 | 5842 | -2033 | 0 | -10 | 12360 | 2 | 100 | 4 | 0 | -2081 | 27.25 | 450 | 0x0973 | 6000 | 0x00 | 1833 | 0 | 5848 | 5842 | 32 | 810 | SUCCESS
1634 | 2022-03-04 11:56 | 8183.345 | 0x0329 | 0x028D | 0 | 65535 | 24.95 | 3404 | 0x013D | 2057 | 6075 | 0 | 5842 | -2038 | 0 | -10 | 12342 | 2 | 100 | 4 | 0 | -2069 | 27.25 | 446 | 0x0973 | 6000 | 0x00 | 1848 | 0 | 5866 | 5842 | 32 | 821 | SUCCESS
1635 | 2022-03-04 11:56 | 8187.436 | 0x0329 | 0x028D | 0 | 65535 | 24.95 | 3404 | 0x013D | 2055 | 6075 | 0 | 5842 | -2074 | 0 | -10 | 12330 | 2 | 100 | 4 | 0 | -2099 | 27.25 | 446 | 0x0973 | 6000 | 0x00 | 1846 | 0 | 5866 | 5842 | 32 | 807 | SUCCESS
1636 | 2022-03-04 11:56 | 8192.448 | 0x0329 | 0x028D | 0 | 65535 | 24.95 | 3403 | 0x013D | 2052 | 6075 | 0 | 5842 | -2078 | 0 | -10 | 12312 | 2 | 100 | 4 | 0 | -2064 | 27.25 | 446 | 0x0973 | 6000 | 0x00 | 1843 | 0 | 5866 | 5842 | 32 | 809 | SUCCESS
1637 | 2022-03-04 11:57 | 8197.463 | 0x0329 | 0x028D | 0 | 65535 | 24.95 | 3405 | 0x013D | 2049 | 6075 | 0 | 5842 | -2078 | 0 | -10 | 12294 | 2 | 100 | 4 | 0 | -2052 | 27.25 | 446 | 0x0973 | 6000 | 0x00 | 1840 | 0 | 5866 | 5842 | 32 | 810 | SUCCESS
1638 | 2022-03-04 11:57 | 8203.389 | 0x0329 | 0x028D | 0 | 65535 | 25.05 | 3403 | 0x013D | 2046 | 6075 | 0 | 5842 | -2079 | 0 | -10 | 12276 | 2 | 100 | 4 | 0 | -2055 | 27.35 | 446 | 0x0973 | 6000 | 0x00 | 1837 | 0 | 5866 | 5842 | 32 | 808 | SUCCESS
1639 | 2022-03-04 11:57 | 8207.477 | 0x0329 | 0x028D | 0 | 65535 | 24.95 | 3405 | 0x013D | 2043 | 6075 | 0 | 5842 | -2044 | 0 | -10 | 12258 | 2 | 100 | 4 | 0 | -2044 | 27.35 | 446 | 0x0973 | 6000 | 0x00 | 1834 | 0 | 5866 | 5842 | 32 | 828 | SUCCESS
1640 | 2022-03-04 11:57 | 8212.486 | 0x0329 | 0x028D | 0 | 65535 | 24.95 | 3405 | 0x013D | 2040 | 6075 | 0 | 5842 | -2035 | 0 | -10 | 12240 | 2 | 100 | 4 | 0 | -2040 | 27.35 | 446 | 0x0973 | 6000 | 0x00 | 1831 | 0 | 5866 | 5842 | 32 | 819 | SUCCESS
1641 | 2022-03-04 11:57 | 8217.495 | 0x0329 | 0x028D | 0 | 65535 | 24.95 | 3404 | 0x013D | 2038 | 6075 | 0 | 5842 | -2041 | 0 | -10 | 12228 | 2 | 100 | 4 | 0 | -2078 | 27.25 | 446 | 0x0973 | 6000 | 0x00 | 1846 | 0 | 5883 | 5842 | 32 | 810 | SUCCESS
1642 | 2022-03-04 11:57 | 8223.422 | 0x0329 | 0x028D | 0 | 65535 | 24.95 | 3406 | 0x013D | 2034 | 6075 | 0 | 5842 | -2038 | 0 | -10 | 12204 | 2 | 100 | 4 | 0 | -2044 | 27.25 | 446 | 0x0973 | 6000 | 0x00 | 1842 | 0 | 5883 | 5842 | 32 | 803 | SUCCESS
1643 | 2022-03-04 11:57 | 8227.515 | 0x0329 | 0x028D | 0 | 65535 | 24.95 | 3402 | 0x013D | 2032 | 6075 | 0 | 5842 | -2064 | 0 | -10 | 12192 | 2 | 100 | 4 | 0 | -2084 | 27.25 | 446 | 0x0973 | 6000 | 0x00 | 1840 | 0 | 5883 | 5842 | 32 | 805 | SUCCESS
1644 | 2022-03-04 11:57 | 8232.521 | 0x0329 | 0x028D | 0 | 65535 | 24.95 | 3401 | 0x013D | 2029 | 6075 | 0 | 5842 | -2080 | 0 | -10 | 12174 | 2 | 100 | 4 | 0 | -2093 | 27.25 | 446 | 0x0973 | 6000 | 0x00 | 1837 | 0 | 5883 | 5842 | 32 | 815 | SUCCESS
1645 | 2022-03-04 11:57 | 8237.527 | 0x0329 | 0x028D | 0 | 65535 | 24.95 | 3401 | 0x013D | 2026 | 6075 | 0 | 5842 | -2081 | 0 | -10 | 12156 | 2 | 100 | 4 | 0 | -2059 | 27.25 | 446 | 0x0973 | 6000 | 0x00 | 1834 | 0 | 5883 | 5842 | 32 | 807 | SUCCESS
1646 | 2022-03-04 11:57 | 8243.48 | 0x0329 | 0x028D | 0 | 65535 | 24.95 | 3401 | 0x013D | 2023 | 6075 | 0 | 5842 | -2074 | 0 | -10 | 12138 | 2 | 100 | 4 | 0 | -2088 | 27.25 | 446 | 0x0973 | 6000 | 0x00 | 1831 | 0 | 5883 | 5842 | 32 | 825 | SUCCESS
1647 | 2022-03-04 11:57 | 8247.537 | 0x0329 | 0x028D | 0 | 65535 | 24.95 | 3405 | 0x013D | 2020 | 6075 | 0 | 5842 | -2056 | 0 | -10 | 12120 | 2 | 100 | 4 | 0 | -2039 | 27.25 | 446 | 0x0973 | 6000 | 0x00 | 1825 | 0 | 5880 | 5842 | 32 | 829 | SUCCESS
1648 | 2022-03-04 11:57 | 8252.55 | 0x0329 | 0x028D | 0 | 65535 | 24.95 | 3405 | 0x013D | 2018 | 6075 | 0 | 5842 | -2038 | 0 | -10 | 12108 | 2 | 100 | 4 | 0 | -2030 | 27.25 | 446 | 0x0973 | 6000 | 0x00 | 1823 | 0 | 5880 | 5842 | 32 | 833 | SUCCESS
1649 | 2022-03-04 11:58 | 8257.561 | 0x0329 | 0x028D | 0 | 65535 | 24.95 | 3404 | 0x013D | 2015 | 6075 | 0 | 5842 | -2041 | 0 | -10 | 12090 | 2 | 100 | 4 | 0 | -2036 | 27.25 | 446 | 0x0973 | 6000 | 0x00 | 1820 | 0 | 5880 | 5842 | 31 | 807 | SUCCESS
1650 | 2022-03-04 11:58 | 8263.545 | 0x0329 | 0x028D | 0 | 65535 | 24.95 | 3403 | 0x013D | 2011 | 6075 | 0 | 5842 | -2061 | 0 | -10 | 12066 | 2 | 100 | 4 | 0 | -2129 | 27.25 | 446 | 0x0973 | 6000 | 0x00 | 1816 | 0 | 5880 | 5842 | 31 | 808 | SUCCESS
1651 | 2022-03-04 11:58 | 8267.584 | 0x0329 | 0x028D | 0 | 65535 | 24.95 | 3401 | 0x013D | 2009 | 6075 | 0 | 5842 | -2037 | 0 | -10 | 12054 | 2 | 100 | 4 | 0 | -2080 | 27.15 | 446 | 0x0973 | 6000 | 0x00 | 1814 | 0 | 5880 | 5842 | 31 | 830 | SUCCESS
1652 | 2022-03-04 11:58 | 8272.59 | 0x0329 | 0x028D | 0 | 65535 | 24.95 | 3400 | 0x013D | 2006 | 6075 | 0 | 5842 | -2053 | 0 | -10 | 12036 | 2 | 100 | 4 | 0 | -2084 | 27.25 | 446 | 0x0973 | 6000 | 0x00 | 1811 | 0 | 5880 | 5842 | 31 | 807 | SUCCESS
1653 | 2022-03-04 11:58 | 8277.605 | 0x0329 | 0x028D | 0 | 65535 | 24.95 | 3400 | 0x013D | 2003 | 6075 | 0 | 5842 | -2079 | 0 | -10 | 12018 | 2 | 100 | 4 | 0 | -2083 | 27.25 | 446 | 0x0973 | 6000 | 0x00 | 1807 | 0 | 5879 | 5842 | 31 | 823 | SUCCESS
1654 | 2022-03-04 11:58 | 8283.59 | 0x0329 | 0x028D | 0 | 65535 | 24.95 | 3399 | 0x013D | 2000 | 6075 | 0 | 5842 | -2071 | 0 | -10 | 12000 | 2 | 100 | 4 | 0 | -2091 | 27.25 | 446 | 0x0973 | 6000 | 0x00 | 1804 | 0 | 5879 | 5842 | 31 | 808 | SUCCESS
1655 | 2022-03-04 11:58 | 8287.618 | 0x0329 | 0x028D | 0 | 65535 | 25.05 | 3401 | 0x013D | 1997 | 6075 | 0 | 5842 | -2089 | 0 | -10 | 11982 | 2 | 100 | 4 | 0 | -2053 | 27.25 | 446 | 0x0973 | 6000 | 0x00 | 1801 | 0 | 5879 | 5842 | 31 | 829 | SUCCESS
1656 | 2022-03-04 11:58 | 8292.63 | 0x0329 | 0x028D | 0 | 65535 | 25.05 | 3401 | 0x013D | 1995 | 6075 | 0 | 5842 | -2084 | 0 | -10 | 11970 | 2 | 100 | 4 | 0 | -2040 | 27.25 | 446 | 0x0973 | 6000 | 0x00 | 1799 | 0 | 5879 | 5842 | 31 | 814 | SUCCESS
1657 | 2022-03-04 11:58 | 8297.643 | 0x0329 | 0x028D | 0 | 65535 | 24.95 | 3403 | 0x013D | 1992 | 6075 | 0 | 5842 | -2035 | 0 | -10 | 11952 | 2 | 100 | 4 | 0 | -2029 | 27.25 | 446 | 0x0973 | 6000 | 0x00 | 1796 | 0 | 5879 | 5842 | 31 | 816 | SUCCESS
1658 | 2022-03-04 11:58 | 8303.657 | 0x0329 | 0x028D | 0 | 65535 | 25.05 | 3402 | 0x013D | 1988 | 6075 | 0 | 5842 | -2057 | 0 | -10 | 11928 | 2 | 100 | 4 | 0 | -2034 | 27.25 | 446 | 0x0973 | 6000 | 0x00 | 1792 | 0 | 5879 | 5842 | 31 | 805 | SUCCESS
1659 | 2022-03-04 11:58 | 8307.668 | 0x0329 | 0x028D | 0 | 65535 | 24.95 | 3401 | 0x013D | 1986 | 6075 | 0 | 5842 | -2041 | 0 | -10 | 11916 | 2 | 100 | 4 | 0 | -2062 | 27.25 | 446 | 0x0973 | 6000 | 0x00 | 1790 | 0 | 5879 | 5842 | 31 | 810 | SUCCESS
1660 | 2022-03-04 11:58 | 8312.673 | 0x0329 | 0x028D | 0 | 65535 | 24.95 | 3399 | 0x013D | 1984 | 6076 | 0 | 5842 | -2042 | 0 | -10 | 11904 | 2 | 100 | 4 | 0 | -2097 | 27.25 | 446 | 0x0973 | 6000 | 0x00 | 1782 | 0 | 5874 | 5842 | 31 | 805 | SUCCESS
1661 | 2022-03-04 11:59 | 8317.674 | 0x0329 | 0x028D | 0 | 65535 | 24.95 | 3397 | 0x013D | 1981 | 6076 | 0 | 5842 | -2064 | 0 | -10 | 11886 | 2 | 100 | 4 | 0 | -2084 | 27.25 | 446 | 0x0973 | 6000 | 0x00 | 1779 | 0 | 5874 | 5842 | 31 | 820 | SUCCESS
1662 | 2022-03-04 11:59 | 8323.715 | 0x0329 | 0x028D | 0 | 65535 | 24.95 | 3398 | 0x013D | 1978 | 6076 | 0 | 5842 | -2049 | 0 | -10 | 11868 | 2 | 100 | 4 | 0 | -2083 | 27.25 | 446 | 0x0973 | 6000 | 0x00 | 1776 | 0 | 5874 | 5842 | 31 | 841 | SUCCESS
1663 | 2022-03-04 11:59 | 8327.73 | 0x0329 | 0x028D | 0 | 65535 | 24.95 | 3398 | 0x013D | 1976 | 6076 | 0 | 5842 | -2077 | 0 | -10 | 11856 | 2 | 100 | 4 | 0 | -2056 | 27.25 | 446 | 0x0973 | 6000 | 0x00 | 1774 | 0 | 5874 | 5842 | 31 | 810 | SUCCESS
1664 | 2022-03-04 11:59 | 8332.696 | 0x0329 | 0x028D | 0 | 65535 | 25.05 | 3401 | 0x013D | 1973 | 6076 | 0 | 5842 | -2078 | 0 | -10 | 11838 | 2 | 100 | 4 | 0 | -2033 | 27.25 | 446 | 0x0973 | 6000 | 0x00 | 1771 | 0 | 5874 | 5842 | 31 | 827 | SUCCESS
1665 | 2022-03-04 11:59 | 8337.71 | 0x0329 | 0x028D | 0 | 65535 | 24.95 | 3401 | 0x013D | 1970 | 6076 | 0 | 5842 | -2059 | 0 | -10 | 11820 | 2 | 100 | 4 | 0 | -2046 | 27.15 | 446 | 0x0973 | 6000 | 0x00 | 1768 | 0 | 5874 | 5842 | 31 | 811 | SUCCESS
1666 | 2022-03-04 11:59 | 8343.743 | 0x0329 | 0x028D | 0 | 65535 | 25.05 | 3401 | 0x013D | 1966 | 6076 | 0 | 5842 | -2075 | 0 | -10 | 11796 | 2 | 100 | 4 | 0 | -2030 | 27.25 | 446 | 0x0973 | 6000 | 0x00 | 1754 | 0 | 5864 | 5842 | 30 | 830 | SUCCESS
1667 | 2022-03-04 11:59 | 8347.766 | 0x0329 | 0x028D | 0 | 65535 | 24.95 | 3401 | 0x013D | 1964 | 6076 | 0 | 5842 | -2040 | 0 | -10 | 11784 | 2 | 100 | 4 | 0 | -2044 | 27.25 | 446 | 0x0973 | 6000 | 0x00 | 1752 | 0 | 5864 | 5842 | 30 | 835 | SUCCESS
1668 | 2022-03-04 11:59 | 8352.738 | 0x0329 | 0x028D | 0 | 65535 | 24.95 | 3400 | 0x013D | 1961 | 6076 | 0 | 5842 | -2041 | 0 | -10 | 11766 | 2 | 100 | 4 | 0 | -2049 | 27.25 | 446 | 0x0973 | 6000 | 0x00 | 1749 | 0 | 5864 | 5842 | 30 | 817 | SUCCESS
1669 | 2022-03-04 11:59 | 8357.752 | 0x0329 | 0x028D | 0 | 65535 | 24.95 | 3398 | 0x013D | 1958 | 6076 | 0 | 5842 | -2038 | 0 | -10 | 11748 | 2 | 100 | 4 | 0 | -2081 | 27.25 | 446 | 0x0973 | 6000 | 0x00 | 1746 | 0 | 5864 | 5842 | 30 | 817 | SUCCESS
1670 | 2022-03-04 11:59 | 8363.809 | 0x0329 | 0x028D | 0 | 65535 | 24.95 | 3400 | 0x013D | 1955 | 6076 | 0 | 5842 | -2039 | 0 | -10 | 11730 | 2 | 100 | 4 | 0 | -2049 | 27.25 | 446 | 0x0973 | 6000 | 0x00 | 1743 | 0 | 5864 | 5842 | 30 | 807 | SUCCESS
1671 | 2022-03-04 11:59 | 8367.829 | 0x0329 | 0x028D | 0 | 65535 | 24.95 | 3397 | 0x013D | 1953 | 6076 | 0 | 5842 | -2069 | 0 | -10 | 11718 | 2 | 100 | 4 | 0 | -2082 | 27.25 | 446 | 0x0973 | 6000 | 0x00 | 1741 | 0 | 5864 | 5842 | 30 | 804 | SUCCESS
1672 | 2022-03-04 11:59 | 8372.774 | 0x0329 | 0x028D | 0 | 65535 | 24.95 | 3396 | 0x013D | 1950 | 6076 | 0 | 5842 | -2081 | 0 | -10 | 11700 | 2 | 100 | 4 | 0 | -2043 | 27.25 | 446 | 0x0973 | 6000 | 0x00 | 1738 | 0 | 5864 | 5842 | 30 | 812 | SUCCESS
1673 | 2022-03-04 12:00 | 8377.785 | 0x0329 | 0x028D | 0 | 65535 | 24.95 | 3397 | 0x013D | 1945 | 6074 | 0 | 5842 | -2079 | 0 | -10 | 11670 | 2 | 100 | 4 | 0 | -2038 | 27.25 | 446 | 0x0973 | 6000 | 0x00 | 1728 | 0 | 5857 | 5842 | 30 | 816 | SUCCESS
1674 | 2022-03-04 12:00 | 8383.862 | 0x0329 | 0x028D | 0 | 65535 | 24.95 | 3396 | 0x013D | 1942 | 6074 | 0 | 5842 | -2078 | 0 | -10 | 11652 | 2 | 100 | 4 | 0 | -2087 | 27.25 | 446 | 0x0973 | 6000 | 0x00 | 1725 | 0 | 5857 | 5842 | 30 | 833 | SUCCESS
1675 | 2022-03-04 12:00 | 8387.852 | 0x0329 | 0x028D | 0 | 65535 | 25.05 | 3400 | 0x013D | 1939 | 6074 | 0 | 5842 | -2068 | 0 | -10 | 11634 | 2 | 100 | 4 | 0 | -2034 | 27.25 | 446 | 0x0973 | 6000 | 0x00 | 1722 | 0 | 5857 | 5842 | 30 | 827 | SUCCESS
1676 | 2022-03-04 12:00 | 8392.807 | 0x0329 | 0x028D | 0 | 65535 | 24.95 | 3399 | 0x013D | 1936 | 6074 | 0 | 5842 | -2044 | 0 | -10 | 11616 | 2 | 100 | 4 | 0 | -2037 | 27.25 | 446 | 0x0973 | 6000 | 0x00 | 1719 | 0 | 5857 | 5842 | 30 | 810 | SUCCESS
1677 | 2022-03-04 12:00 | 8397.818 | 0x0329 | 0x028D | 0 | 65535 | 24.95 | 3399 | 0x013D | 1934 | 6074 | 0 | 5842 | -2039 | 0 | -10 | 11604 | 2 | 100 | 4 | 0 | -2064 | 27.25 | 446 | 0x0973 | 6000 | 0x00 | 1717 | 0 | 5857 | 5842 | 30 | 813 | SUCCESS
1678 | 2022-03-04 12:00 | 8403.892 | 0x0329 | 0x028D | 0 | 65535 | 24.95 | 3399 | 0x013D | 1930 | 6074 | 0 | 5842 | -2050 | 0 | -10 | 11580 | 2 | 100 | 4 | 0 | -2042 | 27.25 | 446 | 0x0973 | 6000 | 0x00 | 1713 | 0 | 5857 | 5842 | 30 | 819 | SUCCESS
1679 | 2022-03-04 12:00 | 8407.906 | 0x0329 | 0x028D | 0 | 65535 | 24.95 | 3398 | 0x013D | 1930 | 6076 | 0 | 5842 | -2041 | 0 | -10 | 11580 | 2 | 100 | 4 | 0 | -2089 | 27.25 | 451 | 0x0973 | 6000 | 0x00 | 1682 | 0 | 5828 | 5842 | 29 | 806 | SUCCESS
1680 | 2022-03-04 12:00 | 8412.838 | 0x0329 | 0x028D | 0 | 65535 | 24.95 | 3395 | 0x013D | 1927 | 6076 | 0 | 5842 | -2043 | 0 | -10 | 11562 | 2 | 100 | 4 | 0 | -2105 | 27.25 | 451 | 0x0973 | 6000 | 0x00 | 1679 | 0 | 5828 | 5842 | 29 | 810 | SUCCESS
1681 | 2022-03-04 12:00 | 8417.852 | 0x0329 | 0x028D | 0 | 65535 | 24.95 | 3394 | 0x013D | 1924 | 6076 | 0 | 5842 | -2056 | 0 | -10 | 11544 | 2 | 100 | 4 | 0 | -2082 | 27.25 | 451 | 0x0973 | 6000 | 0x00 | 1676 | 0 | 5828 | 5842 | 29 | 811 | SUCCESS
1682 | 2022-03-04 12:00 | 8423.924 | 0x0329 | 0x028D | 0 | 65535 | 24.95 | 3395 | 0x013D | 1921 | 6076 | 0 | 5842 | -2040 | 0 | -10 | 11526 | 2 | 100 | 4 | 0 | -2106 | 27.25 | 451 | 0x0973 | 6000 | 0x00 | 1673 | 0 | 5828 | 5842 | 29 | 802 | SUCCESS
1683 | 2022-03-04 12:00 | 8427.935 | 0x0329 | 0x028D | 0 | 65535 | 24.95 | 3394 | 0x013D | 1918 | 6076 | 0 | 5842 | -2081 | 0 | -10 | 11508 | 2 | 100 | 4 | 0 | -2037 | 27.25 | 451 | 0x0973 | 6000 | 0x00 | 1670 | 0 | 5828 | 5842 | 29 | 826 | SUCCESS
1684 | 2022-03-04 12:00 | 8432.863 | 0x0329 | 0x028D | 0 | 65535 | 25.05 | 3395 | 0x013D | 1916 | 6076 | 0 | 5842 | -2086 | 0 | -10 | 11496 | 2 | 100 | 4 | 0 | -2054 | 27.25 | 451 | 0x0973 | 6000 | 0x00 | 1668 | 0 | 5828 | 5842 | 29 | 817 | SUCCESS
1685 | 2022-03-04 12:01 | 8437.876 | 0x0329 | 0x028D | 0 | 65535 | 24.95 | 3398 | 0x013D | 1913 | 6075 | 0 | 5842 | -2078 | 0 | -10 | 11472 | 2 | 100 | 4 | 0 | -2038 | 27.25 | 451 | 0x0973 | 6000 | 0x00 | 1654 | 0 | 5817 | 5842 | 29 | 805 | SUCCESS
1686 | 2022-03-04 12:01 | 8443.986 | 0x0329 | 0x028D | 0 | 65535 | 24.95 | 3396 | 0x013D | 1908 | 6075 | 0 | 5842 | -2080 | 0 | -10 | 11448 | 2 | 100 | 4 | 0 | -2035 | 27.25 | 451 | 0x0973 | 6000 | 0x00 | 1650 | 0 | 5817 | 5842 | 29 | 804 | SUCCESS
1687 | 2022-03-04 12:01 | 8447.997 | 0x0329 | 0x028D | 0 | 65535 | 24.95 | 3397 | 0x013D | 1906 | 6075 | 0 | 5842 | -2041 | 0 | -10 | 11436 | 2 | 100 | 4 | 0 | -2057 | 27.25 | 451 | 0x0973 | 6000 | 0x00 | 1648 | 0 | 5817 | 5842 | 29 | 808 | SUCCESS
1688 | 2022-03-04 12:01 | 8452.898 | 0x0329 | 0x028D | 0 | 65535 | 24.95 | 3396 | 0x013D | 1903 | 6075 | 0 | 5842 | -2042 | 0 | -10 | 11418 | 2 | 100 | 4 | 0 | -2095 | 27.25 | 451 | 0x0973 | 6000 | 0x00 | 1645 | 0 | 5817 | 5842 | 29 | 811 | SUCCESS
1689 | 2022-03-04 12:01 | 8457.906 | 0x0329 | 0x028D | 0 | 65535 | 24.95 | 3394 | 0x013D | 1900 | 6075 | 0 | 5842 | -2046 | 0 | -10 | 11400 | 2 | 100 | 4 | 0 | -2091 | 27.25 | 451 | 0x0973 | 6000 | 0x00 | 1642 | 0 | 5817 | 5842 | 29 | 806 | SUCCESS
1690 | 2022-03-04 12:01 | 8464.028 | 0x0329 | 0x028D | 0 | 65535 | 24.95 | 3395 | 0x013D | 1897 | 6075 | 0 | 5842 | -2046 | 0 | -10 | 11382 | 2 | 100 | 4 | 0 | -2100 | 27.25 | 451 | 0x0973 | 6000 | 0x00 | 1639 | 0 | 5817 | 5842 | 29 | 823 | SUCCESS
1691 | 2022-03-04 12:01 | 8468.048 | 0x0329 | 0x028D | 0 | 65535 | 24.95 | 3393 | 0x013D | 1894 | 6075 | 0 | 5842 | -2080 | 0 | -10 | 11364 | 2 | 100 | 4 | 0 | -2072 | 27.25 | 451 | 0x0973 | 6000 | 0x00 | 1636 | 0 | 5817 | 5842 | 29 | 804 | SUCCESS
1692 | 2022-03-04 12:01 | 8472.926 | 0x0329 | 0x028D | 0 | 65535 | 24.95 | 3392 | 0x013D | 1892 | 6075 | 0 | 5842 | -2083 | 0 | -10 | 11352 | 2 | 100 | 4 | 0 | -2041 | 27.25 | 451 | 0x0973 | 6000 | 0x00 | 1631 | 0 | 5814 | 5842 | 29 | 813 | SUCCESS
1693 | 2022-03-04 12:01 | 8477.933 | 0x0329 | 0x028D | 0 | 65535 | 24.95 | 3394 | 0x013D | 1889 | 6075 | 0 | 5842 | -2082 | 0 | -10 | 11334 | 2 | 100 | 4 | 0 | -2036 | 27.25 | 451 | 0x0973 | 6000 | 0x00 | 1628 | 0 | 5814 | 5842 | 29 | 842 | SUCCESS
1694 | 2022-03-04 12:01 | 8484.098 | 0x0329 | 0x028D | 0 | 65535 | 25.05 | 3393 | 0x013D | 1885 | 6075 | 0 | 5842 | -2087 | 0 | -10 | 11310 | 2 | 100 | 4 | 0 | -2040 | 27.25 | 451 | 0x0973 | 6000 | 0x00 | 1624 | 0 | 5814 | 5842 | 28 | 835 | SUCCESS
1695 | 2022-03-04 12:01 | 8488.091 | 0x0329 | 0x028D | 0 | 65535 | 25.05 | 3395 | 0x013D | 1883 | 6075 | 0 | 5842 | -2047 | 0 | -10 | 11298 | 2 | 100 | 4 | 0 | -2040 | 27.25 | 451 | 0x0973 | 6000 | 0x00 | 1622 | 0 | 5814 | 5842 | 28 | 824 | SUCCESS
1696 | 2022-03-04 12:01 | 8492.957 | 0x0329 | 0x028D | 0 | 65535 | 24.95 | 3395 | 0x013D | 1880 | 6075 | 0 | 5842 | -2045 | 0 | -10 | 11280 | 2 | 100 | 4 | 0 | -2091 | 27.25 | 451 | 0x0973 | 6000 | 0x00 | 1619 | 0 | 5814 | 5842 | 28 | 818 | SUCCESS
1697 | 2022-03-04 12:02 | 8497.966 | 0x0329 | 0x028D | 0 | 65535 | 24.95 | 3395 | 0x013D | 1877 | 6075 | 0 | 5842 | -2044 | 0 | -10 | 11262 | 2 | 100 | 4 | 0 | -2101 | 27.25 | 451 | 0x0973 | 6000 | 0x00 | 1616 | 0 | 5814 | 5842 | 28 | 823 | SUCCESS
1698 | 2022-03-04 12:02 | 8504.138 | 0x0329 | 0x028D | 0 | 65535 | 24.95 | 3395 | 0x013D | 1875 | 6076 | 0 | 5842 | -2047 | 0 | -10 | 11250 | 2 | 100 | 4 | 0 | -2087 | 27.25 | 451 | 0x0973 | 6000 | 0x00 | 1587 | 0 | 5788 | 5842 | 28 | 808 | SUCCESS
1699 | 2022-03-04 12:02 | 8508.158 | 0x0329 | 0x028D | 0 | 65535 | 24.95 | 3391 | 0x013D | 1873 | 6076 | 0 | 5842 | -2064 | 0 | -10 | 11238 | 2 | 100 | 4 | 0 | -2108 | 27.35 | 451 | 0x0973 | 6000 | 0x00 | 1585 | 0 | 5788 | 5842 | 28 | 817 | SUCCESS
1700 | 2022-03-04 12:02 | 8512.988 | 0x0329 | 0x028D | 0 | 65535 | 24.95 | 3390 | 0x013D | 1870 | 6076 | 0 | 5842 | -2087 | 0 | -10 | 11220 | 2 | 100 | 4 | 0 | -2070 | 27.35 | 451 | 0x0973 | 6000 | 0x00 | 1582 | 0 | 5788 | 5842 | 28 | 816 | SUCCESS
1701 | 2022-03-04 12:02 | 8518.001 | 0x0329 | 0x028D | 0 | 65535 | 24.95 | 3391 | 0x013D | 1867 | 6076 | 0 | 5842 | -2082 | 0 | -10 | 11202 | 2 | 100 | 4 | 0 | -2042 | 27.35 | 451 | 0x0973 | 6000 | 0x00 | 1579 | 0 | 5788 | 5842 | 28 | 804 | SUCCESS
1702 | 2022-03-04 12:02 | 8524.168 | 0x0329 | 0x028D | 0 | 65535 | 24.95 | 3390 | 0x013D | 1863 | 6076 | 0 | 5842 | -2086 | 0 | -10 | 11178 | 2 | 100 | 4 | 0 | -2046 | 27.35 | 451 | 0x0973 | 6000 | 0x00 | 1575 | 0 | 5788 | 5842 | 28 | 809 | SUCCESS
1703 | 2022-03-04 12:02 | 8528.184 | 0x0329 | 0x028D | 0 | 65535 | 25.05 | 3394 | 0x013D | 1861 | 6076 | 0 | 5842 | -2073 | 0 | -10 | 11166 | 2 | 100 | 4 | 0 | -2045 | 27.25 | 451 | 0x0973 | 6000 | 0x00 | 1573 | 0 | 5788 | 5842 | 28 | 807 | SUCCESS
1704 | 2022-03-04 12:02 | 8533.028 | 0x0329 | 0x028D | 0 | 65535 | 24.95 | 3393 | 0x013D | 1858 | 6076 | 0 | 5842 | -2051 | 0 | -10 | 11148 | 2 | 100 | 5 | 0 | -2042 | 27.35 | 451 | 0x0973 | 6000 | 0x00 | 1570 | 0 | 5788 | 5842 | 28 | 809 | SUCCESS
1705 | 2022-03-04 12:02 | 8538.031 | 0x0329 | 0x028D | 0 | 65535 | 24.95 | 3392 | 0x013D | 1855 | 6075 | 0 | 5842 | -2046 | 0 | -10 | 11124 | 2 | 100 | 5 | 0 | -2069 | 27.35 | 451 | 0x0973 | 6000 | 0x00 | 1585 | 0 | 5806 | 5842 | 28 | 805 | SUCCESS
1706 | 2022-03-04 12:02 | 8547.045 | 0x0329 | 0x028D | 0 | 65535 | 24.95 | 3389 | 0x013D | 1850 | 6075 | 0 | 5842 | -2064 | 0 | -10 | 11094 | 2 | 100 | 5 | 0 | -2096 | 27.35 | 451 | 0x0973 | 6000 | 0x00 | 1580 | 0 | 5806 | 5842 | 28 | 805 | SUCCESS
1707 | 2022-03-04 12:02 | 8549.466 | 0x0329 | 0x028D | 0 | 65535 | 24.95 | 3393 | 0x013D | 1848 | 6075 | 0 | 5842 | -2047 | 0 | -10 | 11088 | 2 | 100 | 5 | 0 | -2040 | 27.45 | 451 | 0x0973 | 6000 | 0x00 | 1579 | 0 | 5806 | 5842 | 28 | 824 | SUCCESS
1708 | 2022-03-04 12:02 | 8553.047 | 0x0329 | 0x028D | 0 | 65535 | 24.95 | 3389 | 0x013D | 1846 | 6075 | 0 | 5842 | -2046 | 0 | -10 | 11076 | 2 | 100 | 5 | 0 | -2098 | 27.35 | 451 | 0x0973 | 6000 | 0x00 | 1577 | 0 | 5806 | 5842 | 28 | 802 | SUCCESS
1709 | 2022-03-04 12:03 | 8558.047 | 0x0329 | 0x028D | 0 | 65535 | 25.05 | 3390 | 0x013D | 1843 | 6075 | 0 | 5842 | -2090 | 0 | -10 | 11058 | 2 | 100 | 5 | 0 | -2084 | 27.45 | 451 | 0x0973 | 6000 | 0x00 | 1574 | 0 | 5806 | 5842 | 28 | 805 | SUCCESS
1710 | 2022-03-04 12:03 | 8564.263 | 0x0329 | 0x028D | 0 | 65535 | 24.95 | 3389 | 0x013D | 1839 | 6075 | 0 | 5842 | -2059 | 0 | -10 | 11034 | 2 | 100 | 5 | 0 | -2092 | 27.45 | 451 | 0x0973 | 6000 | 0x00 | 1570 | 0 | 5806 | 5842 | 28 | 810 | SUCCESS
1711 | 2022-03-04 12:03 | 8568.275 | 0x0329 | 0x028D | 0 | 65535 | 24.95 | 3390 | 0x013D | 1836 | 6074 | 0 | 5842 | -2087 | 0 | -10 | 11016 | 2 | 100 | 5 | 0 | -2040 | 27.45 | 451 | 0x0973 | 6000 | 0x00 | 1586 | 0 | 5824 | 5842 | 28 | 810 | SUCCESS
1712 | 2022-03-04 12:03 | 8573.07 | 0x0329 | 0x028D | 0 | 65535 | 25.05 | 3392 | 0x013D | 1834 | 6074 | 0 | 5842 | -2052 | 0 | -10 | 10998 | 2 | 100 | 5 | 0 | -2039 | 27.45 | 451 | 0x0973 | 6000 | 0x00 | 1583 | 0 | 5824 | 5842 | 28 | 812 | SUCCESS
1713 | 2022-03-04 12:03 | 8578.078 | 0x0329 | 0x028D | 0 | 65535 | 24.95 | 3391 | 0x013D | 1831 | 6074 | 0 | 5842 | -2048 | 0 | -10 | 10980 | 2 | 100 | 5 | 0 | -2047 | 27.45 | 451 | 0x0973 | 6000 | 0x00 | 1580 | 0 | 5824 | 5842 | 28 | 805 | SUCCESS
1714 | 2022-03-04 12:03 | 8584.326 | 0x0329 | 0x028D | 0 | 65535 | 25.05 | 3392 | 0x013D | 1827 | 6074 | 0 | 5842 | -2067 | 0 | -10 | 10962 | 2 | 100 | 5 | 0 | -2044 | 27.45 | 451 | 0x0973 | 6000 | 0x00 | 1577 | 0 | 5824 | 5842 | 28 | 807 | SUCCESS
1715 | 2022-03-04 12:03 | 8588.308 | 0x0329 | 0x028D | 0 | 65535 | 24.95 | 3391 | 0x013D | 1825 | 6074 | 0 | 5842 | -2047 | 0 | -10 | 10950 | 2 | 100 | 5 | 0 | -2097 | 27.45 | 451 | 0x0973 | 6000 | 0x00 | 1575 | 0 | 5824 | 5842 | 28 | 811 | SUCCESS
1716 | 2022-03-04 12:03 | 8593.096 | 0x0329 | 0x028D | 0 | 65535 | 24.95 | 3387 | 0x013D | 1822 | 6074 | 0 | 5842 | -2078 | 0 | -10 | 10932 | 2 | 100 | 5 | 0 | -2099 | 27.45 | 451 | 0x0973 | 6000 | 0x00 | 1572 | 0 | 5824 | 5842 | 27 | 805 | SUCCESS
1717 | 2022-03-04 12:03 | 8598.104 | 0x0329 | 0x028D | 0 | 65535 | 24.95 | 3387 | 0x013D | 1819 | 6074 | 0 | 5842 | -2088 | 0 | -10 | 10914 | 2 | 100 | 5 | 0 | -2102 | 27.45 | 451 | 0x0973 | 6000 | 0x00 | 1569 | 0 | 5841 | 5842 | 28 | 841 | SUCCESS
1718 | 2022-03-04 12:03 | 8604.323 | 0x0329 | 0x028D | 0 | 65535 | 24.95 | 3387 | 0x013D | 1815 | 6074 | 0 | 5842 | -2051 | 0 | -10 | 10890 | 2 | 100 | 5 | 0 | -2102 | 27.45 | 451 | 0x0973 | 6000 | 0x00 | 1582 | 0 | 5841 | 5842 | 28 | 811 | SUCCESS
1719 | 2022-03-04 12:03 | 8608.34 | 0x0329 | 0x028D | 0 | 65535 | 24.95 | 3387 | 0x013D | 1813 | 6074 | 0 | 5842 | -2092 | 0 | -10 | 10878 | 2 | 100 | 5 | 0 | -2047 | 27.35 | 451 | 0x0973 | 6000 | 0x00 | 1580 | 0 | 5841 | 5842 | 28 | 807 | SUCCESS
1720 | 2022-03-04 12:03 | 8613.129 | 0x0329 | 0x028D | 0 | 65535 | 25.05 | 3390 | 0x013D | 1811 | 6074 | 0 | 5842 | -2061 | 0 | -10 | 10866 | 2 | 100 | 5 | 0 | -2044 | 27.35 | 451 | 0x0973 | 6000 | 0x00 | 1577 | 0 | 5841 | 5842 | 27 | 818 | SUCCESS
1721 | 2022-03-04 12:04 | 8618.144 | 0x0329 | 0x028D | 0 | 65535 | 24.95 | 3390 | 0x013D | 1808 | 6074 | 0 | 5842 | -2050 | 0 | -10 | 10848 | 2 | 100 | 5 | 0 | -2051 | 27.35 | 451 | 0x0973 | 6000 | 0x00 | 1574 | 0 | 5841 | 5842 | 27 | 816 | SUCCESS
1722 | 2022-03-04 12:04 | 8624.356 | 0x0329 | 0x028D | 0 | 65535 | 25.05 | 3389 | 0x013D | 1804 | 6074 | 0 | 5842 | -2083 | 0 | -10 | 10824 | 2 | 100 | 5 | 0 | -2041 | 27.35 | 451 | 0x0973 | 6000 | 0x00 | 1571 | 0 | 5841 | 5842 | 27 | 806 | SUCCESS
1723 | 2022-03-04 12:04 | 8628.387 | 0x0329 | 0x028D | 0 | 65535 | 24.95 | 3389 | 0x013D | 1802 | 6074 | 0 | 5842 | -2050 | 0 | -10 | 10812 | 2 | 100 | 5 | 0 | -2099 | 27.35 | 451 | 0x0973 | 6000 | 0x00 | 1569 | 0 | 5841 | 5842 | 27 | 809 | SUCCESS
1724 | 2022-03-04 12:04 | 8633.18 | 0x0329 | 0x028D | 0 | 65535 | 24.95 | 3386 | 0x013D | 1800 | 6075 | 0 | 5842 | -2067 | 0 | -10 | 10800 | 2 | 100 | 5 | 0 | -2095 | 27.35 | 447 | 0x0973 | 6000 | 0x00 | 1584 | 0 | 5859 | 5842 | 28 | 813 | SUCCESS
1725 | 2022-03-04 12:04 | 8638.193 | 0x0329 | 0x028D | 0 | 65535 | 24.95 | 3385 | 0x013D | 1797 | 6075 | 0 | 5842 | -2093 | 0 | -10 | 10782 | 2 | 100 | 5 | 0 | -2102 | 27.35 | 447 | 0x0973 | 6000 | 0x00 | 1581 | 0 | 5859 | 5842 | 27 | 815 | SUCCESS
1726 | 2022-03-04 12:04 | 8644.403 | 0x0329 | 0x028D | 0 | 65535 | 24.95 | 3386 | 0x013D | 1793 | 6075 | 0 | 5842 | -2052 | 0 | -10 | 10758 | 2 | 100 | 5 | 0 | -2095 | 27.35 | 447 | 0x0973 | 6000 | 0x00 | 1577 | 0 | 5859 | 5842 | 27 | 808 | SUCCESS
1727 | 2022-03-04 12:04 | 8648.401 | 0x0329 | 0x028D | 0 | 65535 | 25.05 | 3387 | 0x013D | 1791 | 6075 | 0 | 5842 | -2093 | 0 | -10 | 10746 | 2 | 100 | 5 | 0 | -2045 | 27.35 | 447 | 0x0973 | 6000 | 0x00 | 1575 | 0 | 5859 | 5842 | 27 | 825 | SUCCESS
1728 | 2022-03-04 12:04 | 8653.227 | 0x0329 | 0x028D | 0 | 65535 | 25.05 | 3389 | 0x013D | 1789 | 6075 | 0 | 5842 | -2073 | 0 | -10 | 10734 | 2 | 100 | 5 | 0 | -2047 | 27.45 | 447 | 0x0973 | 6000 | 0x00 | 1572 | 0 | 5859 | 5842 | 27 | 827 | SUCCESS
1729 | 2022-03-04 12:04 | 8658.235 | 0x0329 | 0x028D | 0 | 65535 | 24.95 | 3387 | 0x013D | 1786 | 6075 | 0 | 5842 | -2052 | 0 | -10 | 10716 | 2 | 100 | 5 | 0 | -2041 | 27.35 | 447 | 0x0973 | 6000 | 0x00 | 1569 | 0 | 5859 | 5842 | 27 | 806 | SUCCESS
1730 | 2022-03-04 12:04 | 8664.433 | 0x0329 | 0x028D | 0 | 65535 | 24.95 | 3389 | 0x013D | 1782 | 6075 | 0 | 5842 | -2092 | 0 | -10 | 10692 | 2 | 100 | 5 | 0 | -2057 | 27.45 | 447 | 0x0973 | 6000 | 0x00 | 1583 | 0 | 5876 | 5842 | 27 | 809 | SUCCESS
1731 | 2022-03-04 12:04 | 8668.417 | 0x0329 | 0x028D | 0 | 65535 | 24.95 | 3387 | 0x013D | 1780 | 6075 | 0 | 5842 | -2054 | 0 | -10 | 10680 | 2 | 100 | 5 | 0 | -2100 | 27.45 | 447 | 0x0973 | 6000 | 0x00 | 1581 | 0 | 5876 | 5842 | 27 | 809 | SUCCESS
1732 | 2022-03-04 12:04 | 8673.258 | 0x0329 | 0x028D | 0 | 65535 | 24.95 | 3384 | 0x013D | 1777 | 6075 | 0 | 5842 | -2066 | 0 | -10 | 10662 | 2 | 100 | 5 | 0 | -2109 | 27.35 | 447 | 0x0973 | 6000 | 0x00 | 1578 | 0 | 5876 | 5842 | 27 | 812 | SUCCESS
1733 | 2022-03-04 12:05 | 8678.267 | 0x0329 | 0x028D | 0 | 65535 | 24.95 | 3384 | 0x013D | 1774 | 6075 | 0 | 5842 | -2092 | 0 | -10 | 10644 | 2 | 100 | 5 | 0 | -2096 | 27.45 | 447 | 0x0973 | 6000 | 0x00 | 1575 | 0 | 5876 | 5842 | 27 | 804 | SUCCESS
1734 | 2022-03-04 12:05 | 8684.447 | 0x0329 | 0x028D | 0 | 65535 | 24.95 | 3384 | 0x013D | 1771 | 6075 | 0 | 5842 | -2080 | 0 | -10 | 10620 | 2 | 100 | 5 | 0 | -2123 | 27.35 | 447 | 0x0973 | 6000 | 0x00 | 1571 | 0 | 5876 | 5842 | 27 | 811 | SUCCESS
1735 | 2022-03-04 12:05 | 8688.465 | 0x0329 | 0x028D | 0 | 65535 | 25.05 | 3387 | 0x013D | 1769 | 6075 | 0 | 5842 | -2096 | 0 | -10 | 10608 | 2 | 100 | 5 | 0 | -2047 | 27.45 | 447 | 0x0973 | 6000 | 0x00 | 1569 | 0 | 5876 | 5842 | 27 | 809 | SUCCESS
1736 | 2022-03-04 12:05 | 8693.285 | 0x0329 | 0x028D | 0 | 65535 | 24.95 | 3387 | 0x013D | 1766 | 6075 | 0 | 5842 | -2067 | 0 | -10 | 10596 | 2 | 100 | 5 | 0 | -2054 | 27.35 | 447 | 0x0973 | 6000 | 0x00 | 1566 | 0 | 5876 | 5842 | 27 | 815 | SUCCESS
1737 | 2022-03-04 12:05 | 8698.288 | 0x0329 | 0x028D | 0 | 65535 | 24.95 | 3387 | 0x013D | 1764 | 6076 | 0 | 5842 | -2049 | 0 | -10 | 10584 | 2 | 100 | 5 | 0 | -2049 | 27.35 | 447 | 0x0973 | 6000 | 0x00 | 1567 | 0 | 5879 | 5842 | 27 | 813 | SUCCESS
1738 | 2022-03-04 12:05 | 8704.494 | 0x0329 | 0x028D | 0 | 65535 | 24.95 | 3386 | 0x013D | 1760 | 6076 | 0 | 5842 | -2057 | 0 | -10 | 10560 | 2 | 100 | 5 | 0 | -2044 | 27.35 | 447 | 0x0973 | 6000 | 0x00 | 1563 | 0 | 5879 | 5842 | 27 | 810 | SUCCESS
1739 | 2022-03-04 12:05 | 8708.527 | 0x0329 | 0x028D | 0 | 65535 | 24.95 | 3384 | 0x013D | 1758 | 6076 | 0 | 5842 | -2056 | 0 | -10 | 10548 | 2 | 100 | 5 | 0 | -2096 | 27.35 | 447 | 0x0973 | 6000 | 0x00 | 1561 | 0 | 5879 | 5842 | 27 | 807 | SUCCESS
1740 | 2022-03-04 12:05 | 8713.296 | 0x0329 | 0x028D | 0 | 65535 | 24.95 | 3382 | 0x013D | 1755 | 6076 | 0 | 5842 | -2073 | 0 | -10 | 10530 | 2 | 100 | 5 | 0 | -2122 | 27.35 | 447 | 0x0973 | 6000 | 0x00 | 1558 | 0 | 5879 | 5842 | 27 | 804 | SUCCESS
1741 | 2022-03-04 12:05 | 8718.3 | 0x0329 | 0x028D | 0 | 65535 | 24.95 | 3382 | 0x013D | 1752 | 6076 | 0 | 5842 | -2093 | 0 | -10 | 10512 | 2 | 100 | 5 | 0 | -2096 | 27.35 | 447 | 0x0973 | 6000 | 0x00 | 1555 | 0 | 5879 | 5842 | 27 | 816 | SUCCESS
1742 | 2022-03-04 12:05 | 8724.559 | 0x0329 | 0x028D | 0 | 65535 | 24.95 | 3382 | 0x013D | 1749 | 6076 | 0 | 5842 | -2092 | 0 | -10 | 10488 | 2 | 100 | 5 | 0 | -2102 | 27.35 | 447 | 0x0973 | 6000 | 0x00 | 1551 | 0 | 5879 | 5842 | 27 | 810 | SUCCESS
1743 | 2022-03-04 12:05 | 8728.543 | 0x0329 | 0x028D | 0 | 65535 | 24.95 | 3385 | 0x013D | 1747 | 6076 | 0 | 5842 | -2089 | 0 | -10 | 10482 | 2 | 100 | 5 | 0 | -2044 | 27.35 | 447 | 0x0973 | 6000 | 0x00 | 1547 | 0 | 5877 | 5842 | 27 | 808 | SUCCESS
1744 | 2022-03-04 12:05 | 8733.313 | 0x0329 | 0x028D | 0 | 65535 | 25.05 | 3385 | 0x013D | 1744 | 6076 | 0 | 5842 | -2076 | 0 | -10 | 10464 | 2 | 100 | 5 | 0 | -2045 | 27.35 | 447 | 0x0973 | 6000 | 0x00 | 1545 | 0 | 5877 | 5842 | 27 | 804 | SUCCESS
1745 | 2022-03-04 12:06 | 8738.319 | 0x0329 | 0x028D | 0 | 65535 | 25.05 | 3385 | 0x013D | 1741 | 6076 | 0 | 5842 | -2053 | 0 | -10 | 10446 | 2 | 100 | 5 | 0 | -2044 | 27.35 | 447 | 0x0973 | 6000 | 0x00 | 1542 | 0 | 5877 | 5842 | 27 | 815 | SUCCESS
1746 | 2022-03-04 12:06 | 8744.602 | 0x0329 | 0x028D | 0 | 65535 | 25.05 | 3384 | 0x013D | 1737 | 6076 | 0 | 5842 | -2062 | 0 | -10 | 10422 | 2 | 100 | 5 | 0 | -2052 | 27.35 | 447 | 0x0973 | 6000 | 0x00 | 1538 | 0 | 5877 | 5842 | 27 | 811 | SUCCESS
1747 | 2022-03-04 12:06 | 8748.587 | 0x0329 | 0x028D | 0 | 65535 | 24.95 | 3384 | 0x013D | 1735 | 6076 | 0 | 5842 | -2051 | 0 | -10 | 10410 | 2 | 100 | 5 | 0 | -2089 | 27.35 | 447 | 0x0973 | 6000 | 0x00 | 1536 | 0 | 5877 | 5842 | 27 | 811 | SUCCESS
1748 | 2022-03-04 12:06 | 8753.334 | 0x0329 | 0x028D | 0 | 65535 | 24.95 | 3381 | 0x013D | 1732 | 6076 | 0 | 5842 | -2062 | 0 | -10 | 10392 | 2 | 100 | 5 | 0 | -2098 | 27.35 | 447 | 0x0973 | 6000 | 0x00 | 1533 | 0 | 5877 | 5842 | 27 | 817 | SUCCESS
1749 | 2022-03-04 12:06 | 8758.336 | 0x0329 | 0x028D | 0 | 65535 | 24.95 | 3381 | 0x013D | 1729 | 6076 | 0 | 5842 | -2087 | 0 | -10 | 10374 | 2 | 100 | 5 | 0 | -2098 | 27.35 | 447 | 0x0973 | 6000 | 0x00 | 1530 | 0 | 5877 | 5842 | 27 | 811 | SUCCESS
1750 | 2022-03-04 12:06 | 8764.62 | 0x0329 | 0x028D | 0 | 65535 | 24.95 | 3381 | 0x013D | 1726 | 6076 | 0 | 5842 | -2078 | 0 | -10 | 10356 | 2 | 100 | 5 | 0 | -2102 | 27.35 | 447 | 0x0973 | 6000 | 0x00 | 1514 | 0 | 5865 | 5842 | 26 | 810 | SUCCESS
1751 | 2022-03-04 12:06 | 8768.636 | 0x0329 | 0x028D | 0 | 65535 | 24.95 | 3383 | 0x013D | 1724 | 6076 | 0 | 5842 | -2092 | 0 | -10 | 10344 | 2 | 100 | 5 | 0 | -2064 | 27.45 | 447 | 0x0973 | 6000 | 0x00 | 1512 | 0 | 5865 | 5842 | 26 | 808 | SUCCESS
1752 | 2022-03-04 12:06 | 8773.355 | 0x0329 | 0x028D | 0 | 65535 | 25.05 | 3384 | 0x013D | 1721 | 6076 | 0 | 5842 | -2076 | 0 | -10 | 10326 | 2 | 100 | 5 | 0 | -2051 | 27.45 | 447 | 0x0973 | 6000 | 0x00 | 1510 | 0 | 5865 | 5842 | 26 | 810 | SUCCESS
1753 | 2022-03-04 12:06 | 8778.364 | 0x0329 | 0x028D | 0 | 65535 | 24.95 | 3383 | 0x013D | 1718 | 6076 | 0 | 5842 | -2054 | 0 | -10 | 10308 | 2 | 100 | 5 | 0 | -2044 | 27.35 | 447 | 0x0973 | 6000 | 0x00 | 1507 | 0 | 5865 | 5842 | 26 | 817 | SUCCESS
1754 | 2022-03-04 12:06 | 8784.653 | 0x0329 | 0x028D | 0 | 65535 | 25.05 | 3383 | 0x013D | 1714 | 6076 | 0 | 5842 | -2059 | 0 | -10 | 10284 | 2 | 100 | 5 | 0 | -2049 | 27.45 | 447 | 0x0973 | 6000 | 0x00 | 1503 | 0 | 5865 | 5842 | 26 | 809 | SUCCESS
1755 | 2022-03-04 12:06 | 8788.667 | 0x0329 | 0x028D | 0 | 65535 | 24.95 | 3382 | 0x013D | 1712 | 6076 | 0 | 5842 | -2055 | 0 | -10 | 10272 | 2 | 100 | 5 | 0 | -2083 | 27.35 | 447 | 0x0973 | 6000 | 0x00 | 1501 | 0 | 5865 | 5842 | 26 | 811 | SUCCESS
1756 | 2022-03-04 12:06 | 8793.389 | 0x0329 | 0x028D | 0 | 65535 | 24.95 | 3379 | 0x013D | 1709 | 6076 | 0 | 5842 | -2064 | 0 | -10 | 10254 | 2 | 100 | 5 | 0 | -2104 | 27.45 | 447 | 0x0973 | 6000 | 0x00 | 1495 | 0 | 5862 | 5842 | 26 | 806 | SUCCESS
1757 | 2022-03-04 12:07 | 8798.39 | 0x0329 | 0x028D | 0 | 65535 | 24.95 | 3379 | 0x013D | 1706 | 6076 | 0 | 5842 | -2092 | 0 | -10 | 10236 | 2 | 100 | 5 | 0 | -2098 | 27.35 | 447 | 0x0973 | 6000 | 0x00 | 1492 | 0 | 5862 | 5842 | 26 | 805 | SUCCESS
1758 | 2022-03-04 12:07 | 8804.698 | 0x0329 | 0x028D | 0 | 65535 | 24.95 | 3379 | 0x013D | 1703 | 6076 | 0 | 5842 | -2081 | 0 | -10 | 10218 | 2 | 100 | 5 | 0 | -2102 | 27.35 | 447 | 0x0973 | 6000 | 0x00 | 1488 | 0 | 5862 | 5842 | 26 | 803 | SUCCESS
1759 | 2022-03-04 12:07 | 8808.713 | 0x0329 | 0x028D | 0 | 65535 | 25.05 | 3382 | 0x013D | 1701 | 6076 | 0 | 5842 | -2095 | 0 | -10 | 10206 | 2 | 100 | 5 | 0 | -2049 | 27.45 | 447 | 0x0973 | 6000 | 0x00 | 1486 | 0 | 5862 | 5842 | 26 | 812 | SUCCESS
1760 | 2022-03-04 12:07 | 8813.418 | 0x0329 | 0x028D | 0 | 65535 | 25.05 | 3382 | 0x013D | 1698 | 6076 | 0 | 5842 | -2073 | 0 | -10 | 10188 | 2 | 100 | 5 | 0 | -2047 | 27.45 | 447 | 0x0973 | 6000 | 0x00 | 1484 | 0 | 5862 | 5842 | 26 | 807 | SUCCESS
1761 | 2022-03-04 12:07 | 8818.42 | 0x0329 | 0x028D | 0 | 65535 | 25.05 | 3381 | 0x013D | 1695 | 6076 | 0 | 5842 | -2054 | 0 | -10 | 10170 | 2 | 100 | 5 | 0 | -2051 | 27.45 | 447 | 0x0973 | 6000 | 0x00 | 1481 | 0 | 5862 | 5842 | 26 | 808 | SUCCESS
1762 | 2022-03-04 12:07 | 8824.745 | 0x0329 | 0x028D | 0 | 65535 | 25.05 | 3382 | 0x013D | 1690 | 6075 | 0 | 5842 | -2055 | 0 | -10 | 10140 | 2 | 100 | 5 | 0 | -2052 | 27.45 | 442 | 0x0973 | 6000 | 0x00 | 1476 | 0 | 5861 | 5842 | 26 | 810 | SUCCESS
1763 | 2022-03-04 12:07 | 8828.774 | 0x0329 | 0x028D | 0 | 65535 | 24.95 | 3378 | 0x013D | 1688 | 6075 | 0 | 5842 | -2056 | 0 | -10 | 10128 | 2 | 100 | 5 | 0 | -2103 | 27.45 | 442 | 0x0973 | 6000 | 0x00 | 1473 | 0 | 5861 | 5842 | 26 | 811 | SUCCESS
1764 | 2022-03-04 12:07 | 8833.446 | 0x0329 | 0x028D | 0 | 65535 | 24.95 | 3377 | 0x013D | 1685 | 6075 | 0 | 5842 | -2079 | 0 | -10 | 10110 | 2 | 100 | 5 | 0 | -2100 | 27.45 | 442 | 0x0973 | 6000 | 0x00 | 1471 | 0 | 5861 | 5842 | 26 | 812 | SUCCESS
1765 | 2022-03-04 12:07 | 8838.46 | 0x0329 | 0x028D | 0 | 65535 | 24.95 | 3377 | 0x013D | 1682 | 6075 | 0 | 5842 | -2097 | 0 | -10 | 10092 | 2 | 100 | 5 | 0 | -2101 | 27.45 | 442 | 0x0973 | 6000 | 0x00 | 1468 | 0 | 5861 | 5842 | 26 | 813 | SUCCESS
1766 | 2022-03-04 12:07 | 8844.812 | 0x0329 | 0x028D | 0 | 65535 | 24.95 | 3377 | 0x013D | 1679 | 6075 | 0 | 5842 | -2095 | 0 | -10 | 10074 | 2 | 100 | 5 | 0 | -2103 | 27.45 | 442 | 0x0973 | 6000 | 0x00 | 1464 | 0 | 5861 | 5842 | 25 | 805 | SUCCESS
1767 | 2022-03-04 12:07 | 8848.808 | 0x0329 | 0x028D | 0 | 65535 | 25.05 | 3381 | 0x013D | 1677 | 6075 | 0 | 5842 | -2090 | 0 | -10 | 10062 | 2 | 100 | 5 | 0 | -2050 | 27.45 | 442 | 0x0973 | 6000 | 0x00 | 1462 | 0 | 5861 | 5842 | 25 | 809 | SUCCESS
1768 | 2022-03-04 12:07 | 8853.476 | 0x0329 | 0x028D | 0 | 65535 | 24.95 | 3380 | 0x013D | 1674 | 6075 | 0 | 5842 | -2062 | 0 | -10 | 10044 | 2 | 100 | 5 | 0 | -2059 | 27.45 | 442 | 0x0973 | 6000 | 0x00 | 1460 | 0 | 5861 | 5842 | 25 | 812 | SUCCESS
1769 | 2022-03-04 12:08 | 8858.49 | 0x0329 | 0x028D | 0 | 65535 | 24.95 | 3380 | 0x013D | 1672 | 6076 | 0 | 5842 | -2060 | 0 | -10 | 10032 | 2 | 100 | 5 | 0 | -2069 | 27.45 | 442 | 0x0973 | 6000 | 0x00 | 1440 | 0 | 5844 | 5842 | 25 | 815 | SUCCESS
1770 | 2022-03-04 12:08 | 8864.821 | 0x0329 | 0x028D | 0 | 65535 | 25.05 | 3379 | 0x013D | 1668 | 6076 | 0 | 5842 | -2059 | 0 | -10 | 10008 | 2 | 100 | 5 | 0 | -2051 | 27.45 | 442 | 0x0973 | 6000 | 0x00 | 1436 | 0 | 5844 | 5842 | 25 | 811 | SUCCESS
1771 | 2022-03-04 12:08 | 8868.837 | 0x0329 | 0x028D | 0 | 65535 | 24.95 | 3375 | 0x013D | 1666 | 6076 | 0 | 5842 | -2061 | 0 | -10 | 9996 | 2 | 100 | 5 | 0 | -2104 | 27.55 | 442 | 0x0973 | 6000 | 0x00 | 1434 | 0 | 5844 | 5842 | 25 | 811 | SUCCESS
1772 | 2022-03-04 12:08 | 8873.507 | 0x0329 | 0x028D | 0 | 65535 | 24.95 | 3376 | 0x013D | 1663 | 6076 | 0 | 5842 | -2088 | 0 | -10 | 9978 | 2 | 100 | 5 | 0 | -2118 | 27.55 | 442 | 0x0973 | 6000 | 0x00 | 1431 | 0 | 5844 | 5842 | 25 | 815 | SUCCESS
1773 | 2022-03-04 12:08 | 8878.514 | 0x0329 | 0x028D | 0 | 65535 | 25.05 | 3375 | 0x013D | 1660 | 6076 | 0 | 5842 | -2103 | 0 | -10 | 9960 | 2 | 100 | 5 | 0 | -2102 | 27.55 | 442 | 0x0973 | 6000 | 0x00 | 1428 | 0 | 5844 | 5842 | 25 | 804 | SUCCESS
1774 | 2022-03-04 12:08 | 8884.854 | 0x0329 | 0x028D | 0 | 65535 | 24.95 | 3375 | 0x013D | 1657 | 6076 | 0 | 5842 | -2101 | 0 | -10 | 9942 | 2 | 100 | 5 | 0 | -2106 | 27.55 | 442 | 0x0973 | 6000 | 0x00 | 1425 | 0 | 5844 | 5842 | 25 | 827 | SUCCESS
1775 | 2022-03-04 12:08 | 8888.856 | 0x0329 | 0x028D | 0 | 65535 | 25.05 | 3378 | 0x013D | 1653 | 6075 | 0 | 5842 | -2073 | 0 | -10 | 9918 | 2 | 100 | 5 | 0 | -2054 | 27.55 | 442 | 0x0973 | 6000 | 0x00 | 1402 | 0 | 5824 | 5842 | 25 | 806 | SUCCESS
1776 | 2022-03-04 12:08 | 8893.535 | 0x0329 | 0x028D | 0 | 65535 | 25.05 | 3377 | 0x013D | 1651 | 6075 | 0 | 5842 | -2057 | 0 | -10 | 9906 | 2 | 100 | 5 | 0 | -2077 | 27.55 | 442 | 0x0973 | 6000 | 0x00 | 1400 | 0 | 5824 | 5842 | 25 | 818 | SUCCESS
1777 | 2022-03-04 12:08 | 8898.538 | 0x0329 | 0x028D | 0 | 65535 | 24.95 | 3377 | 0x013D | 1648 | 6075 | 0 | 5842 | -2058 | 0 | -10 | 9888 | 2 | 100 | 5 | 0 | -2106 | 27.55 | 442 | 0x0973 | 6000 | 0x00 | 1397 | 0 | 5824 | 5842 | 24 | 833 | SUCCESS
1778 | 2022-03-04 12:08 | 8904.886 | 0x0329 | 0x028D | 0 | 65535 | 24.95 | 3378 | 0x013D | 1644 | 6075 | 0 | 5842 | -2057 | 0 | -10 | 9864 | 2 | 100 | 5 | 0 | -2058 | 27.55 | 442 | 0x0973 | 6000 | 0x00 | 1393 | 0 | 5824 | 5842 | 24 | 811 | SUCCESS
1779 | 2022-03-04 12:08 | 8908.883 | 0x0329 | 0x028D | 0 | 65535 | 24.95 | 3374 | 0x013D | 1642 | 6075 | 0 | 5842 | -2084 | 0 | -10 | 9852 | 2 | 100 | 5 | 0 | -2114 | 27.55 | 442 | 0x0973 | 6000 | 0x00 | 1391 | 0 | 5824 | 5842 | 24 | 813 | SUCCESS
1780 | 2022-03-04 12:08 | 8913.546 | 0x0329 | 0x028D | 0 | 65535 | 24.95 | 3373 | 0x013D | 1639 | 6075 | 0 | 5842 | -2097 | 0 | -10 | 9834 | 2 | 100 | 5 | 0 | -2055 | 27.45 | 442 | 0x0973 | 6000 | 0x00 | 1388 | 0 | 5824 | 5842 | 24 | 807 | SUCCESS
1781 | 2022-03-04 12:09 | 8918.561 | 0x0329 | 0x028D | 0 | 65535 | 24.95 | 3374 | 0x013D | 1636 | 6075 | 0 | 5842 | -2102 | 0 | -10 | 9816 | 2 | 100 | 5 | 0 | -2072 | 27.55 | 442 | 0x0973 | 6000 | 0x00 | 1385 | 0 | 5824 | 5842 | 24 | 804 | SUCCESS
1782 | 2022-03-04 12:09 | 8924.918 | 0x0329 | 0x028D | 0 | 65535 | 25.05 | 3374 | 0x013D | 1634 | 6076 | 0 | 5842 | -2099 | 0 | -10 | 9804 | 2 | 100 | 5 | 0 | -2074 | 27.55 | 442 | 0x0973 | 6000 | 0x00 | 1377 | 0 | 5819 | 5842 | 24 | 807 | SUCCESS
1783 | 2022-03-04 12:09 | 8928.934 | 0x0329 | 0x028D | 0 | 65535 | 25.05 | 3377 | 0x013D | 1631 | 6076 | 0 | 5842 | -2059 | 0 | -10 | 9786 | 2 | 100 | 5 | 0 | -2061 | 27.55 | 442 | 0x0973 | 6000 | 0x00 | 1374 | 0 | 5819 | 5842 | 24 | 810 | SUCCESS
1784 | 2022-03-04 12:09 | 8933.586 | 0x0329 | 0x028D | 0 | 65535 | 24.95 | 3376 | 0x013D | 1628 | 6076 | 0 | 5842 | -2065 | 0 | -10 | 9768 | 2 | 100 | 5 | 0 | -2113 | 27.55 | 442 | 0x0973 | 6000 | 0x00 | 1371 | 0 | 5819 | 5842 | 24 | 812 | SUCCESS
1785 | 2022-03-04 12:09 | 8938.587 | 0x0329 | 0x028D | 0 | 65535 | 24.95 | 3375 | 0x013D | 1626 | 6076 | 0 | 5842 | -2068 | 0 | -10 | 9756 | 2 | 100 | 5 | 0 | -2125 | 27.55 | 442 | 0x0973 | 6000 | 0x00 | 1369 | 0 | 5819 | 5842 | 24 | 811 | SUCCESS
1786 | 2022-03-04 12:09 | 8944.964 | 0x0329 | 0x028D | 0 | 65535 | 24.95 | 3376 | 0x013D | 1622 | 6076 | 0 | 5842 | -2060 | 0 | -10 | 9732 | 2 | 100 | 5 | 0 | -2059 | 27.45 | 442 | 0x0973 | 6000 | 0x00 | 1365 | 0 | 5819 | 5842 | 24 | 810 | SUCCESS
1787 | 2022-03-04 12:09 | 8948.964 | 0x0329 | 0x028D | 0 | 65535 | 24.95 | 3371 | 0x013D | 1620 | 6076 | 0 | 5842 | -2098 | 0 | -10 | 9720 | 2 | 100 | 5 | 0 | -2110 | 27.45 | 442 | 0x0973 | 6000 | 0x00 | 1363 | 0 | 5819 | 5842 | 24 | 809 | SUCCESS
1788 | 2022-03-04 12:09 | 8953.597 | 0x0329 | 0x028D | 0 | 65535 | 24.95 | 3372 | 0x013D | 1617 | 6076 | 0 | 5842 | -2098 | 0 | -10 | 9702 | 2 | 100 | 5 | 0 | -2068 | 27.55 | 442 | 0x0973 | 6000 | 0x00 | 1359 | 0 | 5818 | 5842 | 24 | 816 | SUCCESS
1789 | 2022-03-04 12:09 | 8958.606 | 0x0329 | 0x028D | 0 | 65535 | 25.05 | 3373 | 0x013D | 1614 | 6076 | 0 | 5842 | -2107 | 0 | -10 | 9684 | 2 | 100 | 5 | 0 | -2054 | 27.55 | 442 | 0x0973 | 6000 | 0x00 | 1356 | 0 | 5818 | 5842 | 24 | 809 | SUCCESS
1790 | 2022-03-04 12:09 | 8964.981 | 0x0329 | 0x028D | 0 | 65535 | 25.05 | 3372 | 0x013D | 1611 | 6076 | 0 | 5842 | -2099 | 0 | -10 | 9666 | 2 | 100 | 5 | 0 | -2102 | 27.45 | 442 | 0x0973 | 6000 | 0x00 | 1353 | 0 | 5818 | 5842 | 24 | 809 | SUCCESS
1791 | 2022-03-04 12:09 | 8968.995 | 0x0329 | 0x028D | 0 | 65535 | 25.05 | 3375 | 0x013D | 1608 | 6076 | 0 | 5842 | -2079 | 0 | -10 | 9648 | 2 | 100 | 5 | 0 | -2060 | 27.45 | 442 | 0x0973 | 6000 | 0x00 | 1350 | 0 | 5818 | 5842 | 24 | 811 | SUCCESS
1792 | 2022-03-04 12:09 | 8973.624 | 0x0329 | 0x028D | 0 | 65535 | 24.95 | 3375 | 0x013D | 1605 | 6076 | 0 | 5842 | -2059 | 0 | -10 | 9630 | 2 | 100 | 5 | 0 | -2085 | 27.45 | 442 | 0x0973 | 6000 | 0x00 | 1347 | 0 | 5818 | 5842 | 24 | 804 | SUCCESS
1793 | 2022-03-04 12:10 | 8978.625 | 0x0329 | 0x028D | 0 | 65535 | 24.95 | 3374 | 0x013D | 1603 | 6076 | 0 | 5842 | -2061 | 0 | -10 | 9618 | 2 | 100 | 5 | 0 | -2120 | 27.45 | 442 | 0x0973 | 6000 | 0x00 | 1345 | 0 | 5818 | 5842 | 24 | 805 | SUCCESS
1794 | 2022-03-04 12:10 | 8985.009 | 0x0329 | 0x028D | 0 | 65535 | 24.95 | 3375 | 0x013D | 1598 | 6075 | 0 | 5842 | -2062 | 0 | -10 | 9588 | 2 | 100 | 5 | 0 | -2054 | 27.45 | 442 | 0x0973 | 6000 | 0x00 | 1323 | 0 | 5800 | 5842 | 23 | 812 | SUCCESS
1795 | 2022-03-04 12:10 | 8989.041 | 0x0329 | 0x028D | 0 | 65535 | 24.95 | 3371 | 0x013D | 1596 | 6075 | 0 | 5842 | -2075 | 0 | -10 | 9576 | 2 | 100 | 5 | 0 | -2141 | 27.45 | 442 | 0x0973 | 6000 | 0x00 | 1321 | 0 | 5800 | 5842 | 23 | 809 | SUCCESS
1796 | 2022-03-04 12:10 | 8993.65 | 0x0329 | 0x028D | 0 | 65535 | 24.95 | 3370 | 0x013D | 1593 | 6075 | 0 | 5842 | -2106 | 0 | -10 | 9558 | 2 | 100 | 5 | 0 | -2068 | 27.35 | 442 | 0x0973 | 6000 | 0x00 | 1318 | 0 | 5800 | 5842 | 23 | 811 | SUCCESS
1797 | 2022-03-04 12:10 | 8998.653 | 0x0329 | 0x028D | 0 | 65535 | 24.95 | 3370 | 0x013D | 1590 | 6075 | 0 | 5842 | -2102 | 0 | -10 | 9540 | 2 | 100 | 5 | 0 | -2064 | 27.35 | 442 | 0x0973 | 6000 | 0x00 | 1315 | 0 | 5800 | 5842 | 23 | 809 | SUCCESS
1798 | 2022-03-04 12:10 | 9005.072 | 0x0329 | 0x028D | 0 | 65535 | 24.95 | 3370 | 0x013D | 1586 | 6075 | 0 | 5842 | -2098 | 0 | -10 | 9516 | 2 | 100 | 5 | 0 | -2124 | 27.35 | 442 | 0x0973 | 6000 | 0x00 | 1311 | 0 | 5800 | 5842 | 23 | 811 | SUCCESS
1799 | 2022-03-04 12:10 | 9009.119 | 0x0329 | 0x028D | 0 | 65535 | 25.05 | 3373 | 0x013D | 1584 | 6075 | 0 | 5842 | -2073 | 0 | -10 | 9504 | 2 | 100 | 5 | 0 | -2064 | 27.35 | 442 | 0x0973 | 6000 | 0x00 | 1309 | 0 | 5800 | 5842 | 23 | 827 | SUCCESS
1800 | 2022-03-04 12:10 | 9013.677 | 0x0329 | 0x028D | 0 | 65535 | 24.95 | 3373 | 0x013D | 1581 | 6075 | 0 | 5842 | -2069 | 0 | -10 | 9486 | 2 | 100 | 5 | 0 | -2094 | 27.35 | 442 | 0x0973 | 6000 | 0x00 | 1306 | 0 | 5800 | 5842 | 23 | 831 | SUCCESS
1801 | 2022-03-04 12:10 | 9018.686 | 0x0329 | 0x028D | 0 | 65535 | 24.95 | 3372 | 0x013D | 1579 | 6076 | 0 | 5842 | -2063 | 0 | -10 | 9474 | 2 | 100 | 5 | 0 | -2125 | 27.45 | 442 | 0x0973 | 6000 | 0x00 | 1321 | 0 | 5818 | 5842 | 23 | 806 | SUCCESS
1802 | 2022-03-04 12:10 | 9023.691 | 0x0329 | 0x028D | 0 | 65535 | 24.95 | 3369 | 0x013D | 1577 | 6076 | 0 | 5842 | -2065 | 0 | -10 | 9462 | 2 | 100 | 5 | 0 | -2118 | 27.45 | 442 | 0x0973 | 6000 | 0x00 | 1319 | 0 | 5818 | 5842 | 23 | 818 | SUCCESS
1803 | 2022-03-04 12:10 | 9029.136 | 0x0329 | 0x028D | 0 | 65535 | 24.95 | 3369 | 0x013D | 1574 | 6076 | 0 | 5842 | -2078 | 0 | -10 | 9444 | 2 | 100 | 5 | 0 | -2115 | 27.35 | 442 | 0x0973 | 6000 | 0x00 | 1316 | 0 | 5818 | 5842 | 23 | 826 | SUCCESS
1804 | 2022-03-04 12:10 | 9033.708 | 0x0329 | 0x028D | 0 | 65535 | 24.95 | 3368 | 0x013D | 1571 | 6076 | 0 | 5842 | -2101 | 0 | -10 | 9426 | 2 | 100 | 5 | 0 | -2067 | 27.35 | 442 | 0x0973 | 6000 | 0x00 | 1313 | 0 | 5818 | 5842 | 23 | 815 | SUCCESS
1805 | 2022-03-04 12:11 | 9038.714 | 0x0329 | 0x028D | 0 | 65535 | 24.95 | 3369 | 0x013D | 1568 | 6076 | 0 | 5842 | -2102 | 0 | -10 | 9408 | 2 | 100 | 5 | 0 | -2056 | 27.35 | 442 | 0x0973 | 6000 | 0x00 | 1310 | 0 | 5818 | 5842 | 23 | 811 | SUCCESS
1806 | 2022-03-04 12:11 | 9043.727 | 0x0329 | 0x028D | 0 | 65535 | 25.05 | 3371 | 0x013D | 1565 | 6076 | 0 | 5842 | -2099 | 0 | -10 | 9390 | 2 | 100 | 5 | 0 | -2062 | 27.35 | 442 | 0x0973 | 6000 | 0x00 | 1307 | 0 | 5818 | 5842 | 23 | 813 | SUCCESS
1807 | 2022-03-04 12:11 | 9049.154 | 0x0329 | 0x028D | 0 | 65535 | 25.05 | 3371 | 0x013D | 1559 | 6073 | 0 | 5842 | -2076 | 0 | -10 | 9354 | 2 | 100 | 5 | 0 | -2063 | 27.35 | 438 | 0x0973 | 6000 | 0x00 | 1322 | 0 | 5836 | 5842 | 23 | 809 | SUCCESS
1808 | 2022-03-04 12:11 | 9053.744 | 0x0329 | 0x028D | 0 | 65535 | 24.95 | 3370 | 0x013D | 1556 | 6073 | 0 | 5842 | -2061 | 0 | -10 | 9336 | 2 | 100 | 5 | 0 | -2082 | 27.35 | 438 | 0x0973 | 6000 | 0x00 | 1319 | 0 | 5836 | 5842 | 23 | 811 | SUCCESS
1809 | 2022-03-04 12:11 | 9058.756 | 0x0329 | 0x028D | 0 | 65535 | 24.95 | 3368 | 0x013D | 1553 | 6073 | 0 | 5842 | -2064 | 0 | -10 | 9318 | 2 | 100 | 5 | 0 | -2113 | 27.35 | 438 | 0x0973 | 6000 | 0x00 | 1316 | 0 | 5836 | 5842 | 23 | 816 | SUCCESS
1810 | 2022-03-04 12:11 | 9065.199 | 0x0329 | 0x028D | 0 | 65535 | 24.95 | 3371 | 0x013D | 1550 | 6073 | 0 | 5842 | -2062 | 0 | -10 | 9300 | 2 | 100 | 5 | 0 | -2054 | 27.35 | 438 | 0x0973 | 6000 | 0x00 | 1313 | 0 | 5836 | 5842 | 23 | 809 | SUCCESS
1811 | 2022-03-04 12:11 | 9069.188 | 0x0329 | 0x028D | 0 | 65535 | 24.95 | 3367 | 0x013D | 1547 | 6073 | 0 | 5842 | -2073 | 0 | -10 | 9282 | 2 | 100 | 5 | 0 | -2110 | 27.35 | 438 | 0x0973 | 6000 | 0x00 | 1310 | 0 | 5836 | 5842 | 23 | 806 | SUCCESS
1812 | 2022-03-04 12:11 | 9073.772 | 0x0329 | 0x028D | 0 | 65535 | 25.05 | 3367 | 0x013D | 1545 | 6073 | 0 | 5842 | -2102 | 0 | -10 | 9270 | 2 | 100 | 5 | 0 | -2078 | 27.35 | 438 | 0x0973 | 6000 | 0x00 | 1308 | 0 | 5836 | 5842 | 23 | 813 | SUCCESS
1813 | 2022-03-04 12:11 | 9078.783 | 0x0329 | 0x028D | 0 | 65535 | 25.05 | 3369 | 0x013D | 1542 | 6073 | 0 | 5842 | -2108 | 0 | -10 | 9252 | 2 | 100 | 5 | 0 | -2058 | 27.35 | 438 | 0x0973 | 6000 | 0x00 | 1305 | 0 | 5836 | 5842 | 23 | 803 | SUCCESS
1814 | 2022-03-04 12:11 | 9083.791 | 0x0329 | 0x028D | 0 | 65535 | 25.05 | 3369 | 0x013D | 1542 | 6076 | 0 | 5842 | -2103 | 0 | -10 | 9252 | 2 | 100 | 5 | 0 | -2067 | 27.35 | 438 | 0x0973 | 6000 | 0x00 | 1320 | 0 | 5854 | 5842 | 23 | 812 | SUCCESS
1815 | 2022-03-04 12:11 | 9089.232 | 0x0329 | 0x028D | 0 | 65535 | 25.05 | 3369 | 0x013D | 1539 | 6076 | 0 | 5842 | -2090 | 0 | -10 | 9234 | 2 | 100 | 5 | 0 | -2058 | 27.35 | 438 | 0x0973 | 6000 | 0x00 | 1317 | 0 | 5854 | 5842 | 23 | 808 | SUCCESS
1816 | 2022-03-04 12:11 | 9093.807 | 0x0329 | 0x028D | 0 | 65535 | 24.95 | 3368 | 0x013D | 1537 | 6076 | 0 | 5842 | -2063 | 0 | -10 | 9216 | 2 | 100 | 5 | 0 | -2062 | 27.35 | 438 | 0x0973 | 6000 | 0x00 | 1314 | 0 | 5854 | 5842 | 23 | 810 | SUCCESS
1817 | 2022-03-04 12:12 | 9098.816 | 0x0329 | 0x028D | 0 | 65535 | 24.95 | 3367 | 0x013D | 1534 | 6076 | 0 | 5842 | -2063 | 0 | -10 | 9198 | 2 | 100 | 5 | 0 | -2101 | 27.35 | 438 | 0x0973 | 6000 | 0x00 | 1311 | 0 | 5854 | 5842 | 23 | 817 | SUCCESS
1818 | 2022-03-04 12:12 | 9103.821 | 0x0329 | 0x028D | 0 | 65535 | 24.95 | 3365 | 0x013D | 1531 | 6076 | 0 | 5842 | -2073 | 0 | -10 | 9180 | 2 | 100 | 5 | 0 | -2121 | 27.35 | 438 | 0x0973 | 6000 | 0x00 | 1308 | 0 | 5854 | 5842 | 23 | 813 | SUCCESS
1819 | 2022-03-04 12:12 | 9109.26 | 0x0329 | 0x028D | 0 | 65535 | 24.95 | 3365 | 0x013D | 1527 | 6076 | 0 | 5842 | -2063 | 0 | -10 | 9162 | 2 | 100 | 5 | 0 | -2117 | 27.35 | 438 | 0x0973 | 6000 | 0x00 | 1305 | 0 | 5854 | 5842 | 23 | 812 | SUCCESS
1820 | 2022-03-04 12:12 | 9113.824 | 0x0329 | 0x028D | 0 | 65535 | 25.05 | 3365 | 0x013D | 1525 | 6076 | 0 | 5842 | -2105 | 0 | -10 | 9144 | 2 | 100 | 5 | 0 | -2109 | 27.35 | 438 | 0x0973 | 6000 | 0x00 | 1319 | 0 | 5871 | 5842 | 23 | 825 | SUCCESS
1821 | 2022-03-04 12:12 | 9118.837 | 0x0329 | 0x028D | 0 | 65535 | 25.05 | 3367 | 0x013D | 1522 | 6076 | 0 | 5842 | -2103 | 0 | -10 | 9132 | 2 | 100 | 5 | 0 | -2067 | 27.35 | 438 | 0x0973 | 6000 | 0x00 | 1317 | 0 | 5871 | 5842 | 23 | 828 | SUCCESS
1822 | 2022-03-04 12:12 | 9123.852 | 0x0329 | 0x028D | 0 | 65535 | 24.95 | 3368 | 0x013D | 1519 | 6076 | 0 | 5842 | -2096 | 0 | -10 | 9114 | 2 | 100 | 5 | 0 | -2057 | 27.35 | 438 | 0x0973 | 6000 | 0x00 | 1314 | 0 | 5871 | 5842 | 23 | 812 | SUCCESS
1823 | 2022-03-04 12:12 | 9129.307 | 0x0329 | 0x028D | 0 | 65535 | 25.05 | 3368 | 0x013D | 1516 | 6076 | 0 | 5842 | -2105 | 0 | -10 | 9096 | 2 | 100 | 5 | 0 | -2053 | 27.45 | 438 | 0x0973 | 6000 | 0x00 | 1311 | 0 | 5871 | 5842 | 23 | 812 | SUCCESS
1824 | 2022-03-04 12:12 | 9133.868 | 0x0329 | 0x028D | 0 | 65535 | 24.95 | 3367 | 0x013D | 1513 | 6076 | 0 | 5842 | -2064 | 0 | -10 | 9078 | 2 | 100 | 5 | 0 | -2059 | 27.35 | 438 | 0x0973 | 6000 | 0x00 | 1308 | 0 | 5871 | 5842 | 23 | 812 | SUCCESS
1825 | 2022-03-04 12:12 | 9138.876 | 0x0329 | 0x028D | 0 | 65535 | 24.95 | 3366 | 0x013D | 1511 | 6076 | 0 | 5842 | -2064 | 0 | -10 | 9066 | 2 | 100 | 5 | 0 | -2072 | 27.45 | 438 | 0x0973 | 6000 | 0x00 | 1305 | 0 | 5871 | 5842 | 23 | 804 | SUCCESS
1826 | 2022-03-04 12:12 | 9143.879 | 0x0329 | 0x028D | 0 | 65535 | 24.95 | 3364 | 0x013D | 1508 | 6076 | 0 | 5842 | -2064 | 0 | -10 | 9048 | 2 | 100 | 5 | 0 | -2111 | 27.45 | 438 | 0x0973 | 6000 | 0x00 | 1303 | 0 | 5871 | 5842 | 23 | 818 | SUCCESS
1827 | 2022-03-04 12:12 | 9149.357 | 0x0329 | 0x028D | 0 | 65535 | 24.95 | 3366 | 0x013D | 1504 | 6076 | 0 | 5842 | -2066 | 0 | -10 | 9024 | 2 | 100 | 5 | 0 | -2120 | 27.35 | 438 | 0x0973 | 6000 | 0x00 | 1317 | 0 | 5889 | 5842 | 23 | 806 | SUCCESS
1828 | 2022-03-04 12:12 | 9153.899 | 0x0329 | 0x028D | 0 | 65535 | 24.95 | 3362 | 0x013D | 1502 | 6076 | 0 | 5842 | -2100 | 0 | -10 | 9012 | 2 | 100 | 5 | 0 | -2119 | 27.35 | 438 | 0x0973 | 6000 | 0x00 | 1314 | 0 | 5889 | 5842 | 23 | 811 | SUCCESS
1829 | 2022-03-04 12:13 | 9158.909 | 0x0329 | 0x028D | 0 | 65535 | 24.95 | 3362 | 0x013D | 1499 | 6076 | 0 | 5842 | -2107 | 0 | -10 | 8994 | 2 | 100 | 5 | 0 | -2110 | 27.45 | 438 | 0x0973 | 6000 | 0x00 | 1311 | 0 | 5889 | 5842 | 23 | 818 | SUCCESS
1830 | 2022-03-04 12:13 | 9163.911 | 0x0329 | 0x028D | 0 | 65535 | 25.05 | 3365 | 0x013D | 1496 | 6076 | 0 | 5842 | -2107 | 0 | -10 | 8976 | 2 | 100 | 5 | 0 | -2064 | 27.35 | 438 | 0x0973 | 6000 | 0x00 | 1309 | 0 | 5889 | 5842 | 23 | 816 | SUCCESS
1831 | 2022-03-04 12:13 | 9169.384 | 0x0329 | 0x028D | 0 | 65535 | 25.05 | 3364 | 0x013D | 1493 | 6076 | 0 | 5842 | -2107 | 0 | -10 | 8958 | 2 | 100 | 5 | 0 | -2063 | 27.35 | 438 | 0x0973 | 6000 | 0x00 | 1306 | 0 | 5889 | 5842 | 23 | 813 | SUCCESS
1832 | 2022-03-04 12:13 | 9173.929 | 0x0329 | 0x028D | 0 | 65535 | 25.05 | 3365 | 0x013D | 1490 | 6076 | 0 | 5842 | -2067 | 0 | -10 | 8940 | 2 | 100 | 5 | 0 | -2063 | 27.35 | 438 | 0x0973 | 6000 | 0x00 | 1303 | 0 | 5889 | 5842 | 23 | 814 | SUCCESS
1833 | 2022-03-04 12:13 | 9178.939 | 0x0329 | 0x028D | 0 | 65535 | 24.95 | 3365 | 0x013D | 1487 | 6076 | 0 | 5842 | -2068 | 0 | -10 | 8922 | 2 | 100 | 5 | 0 | -2061 | 27.35 | 438 | 0x0973 | 6000 | 0x00 | 1297 | 0 | 5886 | 5842 | 23 | 804 | SUCCESS
1834 | 2022-03-04 12:13 | 9183.951 | 0x0329 | 0x028D | 0 | 65535 | 24.95 | 3363 | 0x013D | 1485 | 6076 | 0 | 5842 | -2065 | 0 | -10 | 8910 | 2 | 100 | 5 | 0 | -2106 | 27.35 | 438 | 0x0973 | 6000 | 0x00 | 1294 | 0 | 5886 | 5842 | 22 | 809 | SUCCESS
1835 | 2022-03-04 12:13 | 9189.416 | 0x0329 | 0x028D | 0 | 65535 | 24.95 | 3364 | 0x013D | 1481 | 6076 | 0 | 5842 | -2068 | 0 | -10 | 8886 | 2 | 100 | 5 | 0 | -2114 | 27.35 | 438 | 0x0973 | 6000 | 0x00 | 1291 | 0 | 5886 | 5842 | 22 | 810 | SUCCESS
1836 | 2022-03-04 12:13 | 9193.958 | 0x0329 | 0x028D | 0 | 65535 | 24.95 | 3361 | 0x013D | 1479 | 6076 | 0 | 5842 | -2106 | 0 | -10 | 8874 | 2 | 100 | 5 | 0 | -2128 | 27.35 | 438 | 0x0973 | 6000 | 0x00 | 1288 | 0 | 5886 | 5842 | 22 | 815 | SUCCESS
1837 | 2022-03-04 12:13 | 9198.968 | 0x0329 | 0x028D | 0 | 65535 | 24.95 | 3361 | 0x013D | 1476 | 6076 | 0 | 5842 | -2111 | 0 | -10 | 8856 | 2 | 100 | 5 | 0 | -2099 | 27.35 | 438 | 0x0973 | 6000 | 0x00 | 1285 | 0 | 5886 | 5842 | 22 | 805 | SUCCESS
1838 | 2022-03-04 12:13 | 9203.982 | 0x0329 | 0x028D | 0 | 65535 | 25.05 | 3364 | 0x013D | 1473 | 6076 | 0 | 5842 | -2107 | 0 | -10 | 8838 | 2 | 100 | 5 | 0 | -2065 | 27.35 | 438 | 0x0973 | 6000 | 0x00 | 1282 | 0 | 5886 | 5842 | 22 | 806 | SUCCESS
1839 | 2022-03-04 12:13 | 9209.432 | 0x0329 | 0x028D | 0 | 65535 | 25.05 | 3363 | 0x013D | 1469 | 6076 | 0 | 5842 | -2109 | 0 | -10 | 8814 | 2 | 100 | 5 | 0 | -2061 | 27.35 | 438 | 0x0973 | 6000 | 0x00 | 1266 | 0 | 5873 | 5842 | 22 | 810 | SUCCESS
1840 | 2022-03-04 12:13 | 9214.009 | 0x0329 | 0x028D | 0 | 65535 | 24.95 | 3364 | 0x013D | 1467 | 6076 | 0 | 5842 | -2069 | 0 | -10 | 8802 | 2 | 100 | 5 | 0 | -2061 | 27.35 | 438 | 0x0973 | 6000 | 0x00 | 1264 | 0 | 5873 | 5842 | 22 | 827 | SUCCESS
1841 | 2022-03-04 12:14 | 9219.01 | 0x0329 | 0x028D | 0 | 65535 | 24.95 | 3363 | 0x013D | 1464 | 6076 | 0 | 5842 | -2067 | 0 | -10 | 8784 | 2 | 100 | 5 | 0 | -2102 | 27.35 | 438 | 0x0973 | 6000 | 0x00 | 1261 | 0 | 5873 | 5842 | 22 | 811 | SUCCESS
1842 | 2022-03-04 12:14 | 9224.025 | 0x0329 | 0x028D | 0 | 65535 | 24.95 | 3359 | 0x013D | 1461 | 6076 | 0 | 5842 | -2068 | 0 | -10 | 8766 | 2 | 100 | 5 | 0 | -2111 | 27.35 | 438 | 0x0973 | 6000 | 0x00 | 1258 | 0 | 5873 | 5842 | 22 | 827 | SUCCESS
1843 | 2022-03-04 12:14 | 9229.48 | 0x0329 | 0x028D | 0 | 65535 | 24.95 | 3360 | 0x013D | 1458 | 6076 | 0 | 5842 | -2067 | 0 | -10 | 8748 | 2 | 100 | 5 | 0 | -2113 | 27.45 | 438 | 0x0973 | 6000 | 0x00 | 1255 | 0 | 5873 | 5842 | 22 | 824 | SUCCESS
1844 | 2022-03-04 12:14 | 9234.029 | 0x0329 | 0x028D | 0 | 65535 | 25.05 | 3359 | 0x013D | 1456 | 6076 | 0 | 5842 | -2108 | 0 | -10 | 8736 | 2 | 100 | 5 | 0 | -2117 | 27.35 | 438 | 0x0973 | 6000 | 0x00 | 1253 | 0 | 5873 | 5842 | 22 | 807 | SUCCESS
1845 | 2022-03-04 12:14 | 9239.031 | 0x0329 | 0x028D | 0 | 65535 | 25.05 | 3361 | 0x013D | 1453 | 6076 | 0 | 5842 | -2111 | 0 | -10 | 8718 | 2 | 100 | 5 | 0 | -2073 | 27.35 | 438 | 0x0973 | 6000 | 0x00 | 1250 | 0 | 5873 | 5842 | 22 | 805 | SUCCESS
1846 | 2022-03-04 12:14 | 9244.037 | 0x0329 | 0x028D | 0 | 65535 | 25.05 | 3362 | 0x013D | 1450 | 6076 | 0 | 5842 | -2101 | 0 | -10 | 8700 | 2 | 100 | 5 | 0 | -2062 | 27.35 | 434 | 0x0973 | 6000 | 0x00 | 1254 | 0 | 5880 | 5842 | 22 | 813 | SUCCESS
1847 | 2022-03-04 12:14 | 9249.511 | 0x0329 | 0x028D | 0 | 65535 | 25.05 | 3360 | 0x013D | 1446 | 6076 | 0 | 5842 | -2114 | 0 | -10 | 8676 | 2 | 100 | 5 | 0 | -2063 | 27.45 | 434 | 0x0973 | 6000 | 0x00 | 1250 | 0 | 5880 | 5842 | 22 | 810 | SUCCESS
1848 | 2022-03-04 12:14 | 9254.058 | 0x0329 | 0x028D | 0 | 65535 | 25.05 | 3361 | 0x013D | 1444 | 6076 | 0 | 5842 | -2067 | 0 | -10 | 8664 | 2 | 100 | 5 | 0 | -2064 | 27.35 | 434 | 0x0973 | 6000 | 0x00 | 1248 | 0 | 5880 | 5842 | 22 | 809 | SUCCESS
1849 | 2022-03-04 12:14 | 9259.067 | 0x0329 | 0x028D | 0 | 65535 | 25.05 | 3360 | 0x013D | 1441 | 6076 | 0 | 5842 | -2070 | 0 | -10 | 8646 | 2 | 100 | 5 | 0 | -2082 | 27.35 | 434 | 0x0973 | 6000 | 0x00 | 1245 | 0 | 5880 | 5842 | 22 | 817 | SUCCESS
1850 | 2022-03-04 12:14 | 9264.07 | 0x0329 | 0x028D | 0 | 65535 | 24.95 | 3359 | 0x013D | 1438 | 6076 | 0 | 5842 | -2071 | 0 | -10 | 8628 | 2 | 100 | 5 | 0 | -2109 | 27.35 | 434 | 0x0973 | 6000 | 0x00 | 1242 | 0 | 5880 | 5842 | 22 | 813 | SUCCESS
1851 | 2022-03-04 12:14 | 9269.572 | 0x0329 | 0x028D | 0 | 65535 | 24.95 | 3360 | 0x013D | 1435 | 6076 | 0 | 5842 | -2070 | 0 | -10 | 8610 | 2 | 100 | 5 | 0 | -2116 | 27.35 | 434 | 0x0973 | 6000 | 0x00 | 1239 | 0 | 5880 | 5842 | 22 | 813 | SUCCESS
1852 | 2022-03-04 12:14 | 9274.088 | 0x0329 | 0x028D | 0 | 65535 | 24.95 | 3357 | 0x013D | 1431 | 6075 | 0 | 5842 | -2114 | 0 | -10 | 8586 | 2 | 100 | 5 | 0 | -2117 | 27.35 | 434 | 0x0973 | 6000 | 0x00 | 1217 | 0 | 5861 | 5842 | 21 | 828 | SUCCESS
1853 | 2022-03-04 12:15 | 9279.09 | 0x0329 | 0x028D | 0 | 65535 | 25.05 | 3357 | 0x013D | 1428 | 6075 | 0 | 5842 | -2113 | 0 | -10 | 8568 | 2 | 100 | 5 | 0 | -2106 | 27.45 | 434 | 0x0973 | 6000 | 0x00 | 1214 | 0 | 5861 | 5842 | 21 | 809 | SUCCESS
1854 | 2022-03-04 12:15 | 9284.103 | 0x0329 | 0x028D | 0 | 65535 | 25.05 | 3359 | 0x013D | 1426 | 6075 | 0 | 5842 | -2114 | 0 | -10 | 8556 | 2 | 100 | 5 | 0 | -2063 | 27.35 | 434 | 0x0973 | 6000 | 0x00 | 1212 | 0 | 5861 | 5842 | 21 | 811 | SUCCESS
1855 | 2022-03-04 12:15 | 9289.604 | 0x0329 | 0x028D | 0 | 65535 | 25.05 | 3357 | 0x013D | 1422 | 6075 | 0 | 5842 | -2112 | 0 | -10 | 8532 | 2 | 100 | 5 | 0 | -2067 | 27.45 | 434 | 0x0973 | 6000 | 0x00 | 1208 | 0 | 5861 | 5842 | 21 | 824 | SUCCESS
1856 | 2022-03-04 12:15 | 9294.118 | 0x0329 | 0x028D | 0 | 65535 | 24.95 | 3359 | 0x013D | 1420 | 6075 | 0 | 5842 | -2071 | 0 | -10 | 8520 | 2 | 100 | 5 | 0 | -2073 | 27.35 | 434 | 0x0973 | 6000 | 0x00 | 1206 | 0 | 5861 | 5842 | 21 | 811 | SUCCESS
1857 | 2022-03-04 12:15 | 9299.12 | 0x0329 | 0x028D | 0 | 65535 | 24.95 | 3359 | 0x013D | 1417 | 6075 | 0 | 5842 | -2073 | 0 | -10 | 8502 | 2 | 100 | 5 | 0 | -2065 | 27.35 | 434 | 0x0973 | 6000 | 0x00 | 1203 | 0 | 5861 | 5842 | 21 | 810 | SUCCESS
1858 | 2022-03-04 12:15 | 9304.133 | 0x0329 | 0x028D | 0 | 65535 | 24.95 | 3355 | 0x013D | 1414 | 6075 | 0 | 5842 | -2072 | 0 | -10 | 8484 | 2 | 100 | 5 | 0 | -2111 | 27.35 | 434 | 0x0973 | 6000 | 0x00 | 1200 | 0 | 5861 | 5842 | 21 | 812 | SUCCESS
1859 | 2022-03-04 12:15 | 9309.636 | 0x0329 | 0x028D | 0 | 65535 | 24.95 | 3358 | 0x013D | 1410 | 6075 | 0 | 5842 | -2076 | 0 | -10 | 8460 | 2 | 100 | 5 | 0 | -2126 | 27.35 | 434 | 0x0973 | 6000 | 0x00 | 1183 | 0 | 5848 | 5842 | 21 | 810 | SUCCESS
1860 | 2022-03-04 12:15 | 9314.151 | 0x0329 | 0x028D | 0 | 65535 | 24.95 | 3354 | 0x013D | 1408 | 6075 | 0 | 5842 | -2111 | 0 | -10 | 8448 | 2 | 100 | 5 | 0 | -2120 | 27.35 | 434 | 0x0973 | 6000 | 0x00 | 1181 | 0 | 5848 | 5842 | 21 | 808 | SUCCESS
1861 | 2022-03-04 12:15 | 9319.162 | 0x0329 | 0x028D | 0 | 65535 | 25.05 | 3355 | 0x013D | 1405 | 6075 | 0 | 5842 | -2111 | 0 | -10 | 8430 | 2 | 100 | 5 | 0 | -2107 | 27.45 | 434 | 0x0973 | 6000 | 0x00 | 1178 | 0 | 5848 | 5842 | 21 | 814 | SUCCESS
1862 | 2022-03-04 12:15 | 9324.164 | 0x0329 | 0x028D | 0 | 65535 | 25.05 | 3357 | 0x013D | 1402 | 6075 | 0 | 5842 | -2112 | 0 | -10 | 8412 | 2 | 100 | 5 | 0 | -2070 | 27.45 | 434 | 0x0973 | 6000 | 0x00 | 1175 | 0 | 5848 | 5842 | 21 | 812 | SUCCESS
1863 | 2022-03-04 12:15 | 9329.67 | 0x0329 | 0x028D | 0 | 65535 | 25.05 | 3357 | 0x013D | 1399 | 6075 | 0 | 5842 | -2119 | 0 | -10 | 8394 | 2 | 100 | 5 | 0 | -2072 | 27.45 | 434 | 0x0973 | 6000 | 0x00 | 1172 | 0 | 5848 | 5842 | 21 | 804 | SUCCESS
1864 | 2022-03-04 12:15 | 9334.174 | 0x0329 | 0x028D | 0 | 65535 | 24.95 | 3357 | 0x013D | 1396 | 6075 | 0 | 5842 | -2074 | 0 | -10 | 8376 | 2 | 100 | 5 | 0 | -2063 | 27.45 | 434 | 0x0973 | 6000 | 0x00 | 1169 | 0 | 5848 | 5842 | 20 | 806 | SUCCESS
1865 | 2022-03-04 12:16 | 9339.177 | 0x0329 | 0x028D | 0 | 65535 | 24.95 | 3355 | 0x013D | 1394 | 6075 | 0 | 5842 | -2076 | 0 | -10 | 8364 | 2 | 100 | 5 | 0 | -2105 | 27.55 | 434 | 0x0973 | 6000 | 0x00 | 1151 | 0 | 5832 | 5842 | 20 | 815 | SUCCESS
1866 | 2022-03-04 12:16 | 9344.188 | 0x0329 | 0x028D | 0 | 65535 | 24.95 | 3353 | 0x013D | 1391 | 6075 | 0 | 5842 | -2087 | 0 | -10 | 8346 | 2 | 100 | 5 | 0 | -2119 | 27.45 | 434 | 0x0973 | 6000 | 0x00 | 1148 | 0 | 5832 | 5842 | 20 | 803 | SUCCESS
1867 | 2022-03-04 12:16 | 9349.713 | 0x0329 | 0x028D | 0 | 65535 | 24.95 | 3353 | 0x013D | 1387 | 6075 | 0 | 5842 | -2085 | 0 | -10 | 8322 | 2 | 100 | 5 | 0 | -2125 | 27.55 | 434 | 0x0973 | 6000 | 0x00 | 1144 | 0 | 5832 | 5842 | 20 | 812 | SUCCESS
1868 | 2022-03-04 12:16 | 9354.2 | 0x0329 | 0x028D | 0 | 65535 | 25.05 | 3354 | 0x013D | 1385 | 6075 | 0 | 5842 | -2115 | 0 | -10 | 8310 | 2 | 100 | 5 | 0 | -2084 | 27.45 | 434 | 0x0973 | 6000 | 0x00 | 1142 | 0 | 5832 | 5842 | 20 | 807 | SUCCESS
1869 | 2022-03-04 12:16 | 9359.21 | 0x0329 | 0x028D | 0 | 65535 | 25.05 | 3356 | 0x013D | 1382 | 6075 | 0 | 5842 | -2107 | 0 | -10 | 8292 | 2 | 100 | 5 | 0 | -2075 | 27.45 | 434 | 0x0973 | 6000 | 0x00 | 1139 | 0 | 5832 | 5842 | 20 | 813 | SUCCESS
1870 | 2022-03-04 12:16 | 9364.218 | 0x0329 | 0x028D | 0 | 65535 | 25.05 | 3355 | 0x013D | 1379 | 6075 | 0 | 5842 | -2079 | 0 | -10 | 8274 | 2 | 100 | 5 | 0 | -2073 | 27.55 | 434 | 0x0973 | 6000 | 0x00 | 1136 | 0 | 5832 | 5842 | 20 | 806 | SUCCESS
1871 | 2022-03-04 12:16 | 9369.745 | 0x0329 | 0x028D | 0 | 65535 | 24.95 | 3355 | 0x013D | 1377 | 6076 | 0 | 5842 | -2094 | 0 | -10 | 8262 | 2 | 100 | 5 | 0 | -2080 | 27.55 | 434 | 0x0973 | 6000 | 0x00 | 1123 | 0 | 5822 | 5842 | 20 | 810 | SUCCESS
1872 | 2022-03-04 12:16 | 9374.23 | 0x0329 | 0x028D | 0 | 65535 | 24.95 | 3353 | 0x013D | 1374 | 6076 | 0 | 5842 | -2074 | 0 | -10 | 8244 | 2 | 100 | 5 | 0 | -2135 | 27.55 | 434 | 0x0973 | 6000 | 0x00 | 1120 | 0 | 5822 | 5842 | 20 | 810 | SUCCESS
1873 | 2022-03-04 12:16 | 9379.246 | 0x0329 | 0x028D | 0 | 65535 | 25.05 | 3351 | 0x013D | 1371 | 6076 | 0 | 5842 | -2092 | 0 | -10 | 8226 | 2 | 100 | 5 | 0 | -2121 | 27.55 | 434 | 0x0973 | 6000 | 0x00 | 1117 | 0 | 5822 | 5842 | 20 | 810 | SUCCESS
1874 | 2022-03-04 12:16 | 9384.253 | 0x0329 | 0x028D | 0 | 65535 | 25.05 | 3351 | 0x013D | 1368 | 6076 | 0 | 5842 | -2113 | 0 | -10 | 8208 | 2 | 100 | 5 | 0 | -2122 | 27.55 | 434 | 0x0973 | 6000 | 0x00 | 1114 | 0 | 5822 | 5842 | 20 | 817 | SUCCESS
1875 | 2022-03-04 12:16 | 9389.775 | 0x0329 | 0x028D | 0 | 65535 | 25.05 | 3351 | 0x013D | 1365 | 6076 | 0 | 5842 | -2112 | 0 | -10 | 8190 | 2 | 100 | 5 | 0 | -2081 | 27.55 | 434 | 0x0973 | 6000 | 0x00 | 1111 | 0 | 5822 | 5842 | 20 | 812 | SUCCESS
1876 | 2022-03-04 12:16 | 9394.256 | 0x0329 | 0x028D | 0 | 65535 | 25.05 | 3353 | 0x013D | 1363 | 6076 | 0 | 5842 | -2103 | 0 | -10 | 8178 | 2 | 100 | 5 | 0 | -2072 | 27.55 | 434 | 0x0973 | 6000 | 0x00 | 1109 | 0 | 5822 | 5842 | 20 | 814 | SUCCESS
1877 | 2022-03-04 12:17 | 9399.266 | 0x0329 | 0x028D | 0 | 65535 | 25.05 | 3353 | 0x013D | 1360 | 6076 | 0 | 5842 | -2083 | 0 | -10 | 8160 | 2 | 100 | 5 | 0 | -2068 | 27.55 | 434 | 0x0973 | 6000 | 0x00 | 1106 | 0 | 5822 | 5842 | 19 | 804 | SUCCESS
1878 | 2022-03-04 12:17 | 9404.277 | 0x0329 | 0x028D | 0 | 65535 | 24.95 | 3353 | 0x013D | 1356 | 6075 | 0 | 5842 | -2077 | 0 | -10 | 8136 | 2 | 100 | 5 | 0 | -2077 | 27.55 | 434 | 0x0973 | 6000 | 0x00 | 1101 | 0 | 5820 | 5842 | 19 | 810 | SUCCESS
1879 | 2022-03-04 12:17 | 9409.796 | 0x0329 | 0x028D | 0 | 65535 | 24.95 | 3351 | 0x013D | 1353 | 6075 | 0 | 5842 | -2077 | 0 | -10 | 8112 | 2 | 100 | 5 | 0 | -2123 | 27.55 | 434 | 0x0973 | 6000 | 0x00 | 1097 | 0 | 5820 | 5842 | 19 | 805 | SUCCESS
1880 | 2022-03-04 12:17 | 9414.29 | 0x0329 | 0x028D | 0 | 65535 | 25.05 | 3348 | 0x013D | 1350 | 6075 | 0 | 5842 | -2093 | 0 | -10 | 8100 | 2 | 100 | 5 | 0 | -2129 | 27.55 | 434 | 0x0973 | 6000 | 0x00 | 1095 | 0 | 5820 | 5842 | 19 | 811 | SUCCESS
1881 | 2022-03-04 12:17 | 9419.304 | 0x0329 | 0x028D | 0 | 65535 | 24.95 | 3348 | 0x013D | 1347 | 6075 | 0 | 5842 | -2117 | 0 | -10 | 8082 | 2 | 100 | 5 | 0 | -2129 | 27.55 | 434 | 0x0973 | 6000 | 0x00 | 1092 | 0 | 5820 | 5842 | 19 | 814 | SUCCESS
1882 | 2022-03-04 12:17 | 9424.31 | 0x0329 | 0x028D | 0 | 65535 | 25.05 | 3350 | 0x013D | 1344 | 6075 | 0 | 5842 | -2117 | 0 | -10 | 8064 | 2 | 100 | 5 | 0 | -2087 | 27.55 | 434 | 0x0973 | 6000 | 0x00 | 1089 | 0 | 5820 | 5842 | 19 | 806 | SUCCESS
1883 | 2022-03-04 12:17 | 9429.841 | 0x0329 | 0x028D | 0 | 65535 | 25.05 | 3352 | 0x013D | 1341 | 6075 | 0 | 5842 | -2108 | 0 | -10 | 8046 | 2 | 100 | 5 | 0 | -2069 | 27.55 | 434 | 0x0973 | 6000 | 0x00 | 1086 | 0 | 5820 | 5842 | 19 | 810 | SUCCESS
1884 | 2022-03-04 12:17 | 9434.317 | 0x0329 | 0x028D | 0 | 65535 | 25.05 | 3352 | 0x013D | 1338 | 6075 | 0 | 5842 | -2083 | 0 | -10 | 8028 | 2 | 100 | 5 | 0 | -2073 | 27.45 | 434 | 0x0973 | 6000 | 0x00 | 1060 | 0 | 5797 | 5842 | 19 | 816 | SUCCESS
1885 | 2022-03-04 12:17 | 9439.331 | 0x0329 | 0x028D | 0 | 65535 | 24.95 | 3351 | 0x013D | 1335 | 6075 | 0 | 5842 | -2078 | 0 | -10 | 8010 | 2 | 100 | 5 | 0 | -2088 | 27.45 | 434 | 0x0973 | 6000 | 0x00 | 1057 | 0 | 5797 | 5842 | 19 | 832 | SUCCESS
1886 | 2022-03-04 12:17 | 9444.337 | 0x0329 | 0x028D | 0 | 65535 | 24.95 | 3348 | 0x013D | 1332 | 6075 | 0 | 5842 | -2079 | 0 | -10 | 7992 | 2 | 100 | 5 | 0 | -2124 | 27.45 | 434 | 0x0973 | 6000 | 0x00 | 1054 | 0 | 5797 | 5842 | 19 | 813 | SUCCESS
1887 | 2022-03-04 12:17 | 9449.883 | 0x0329 | 0x028D | 0 | 65535 | 24.95 | 3347 | 0x013D | 1330 | 6075 | 0 | 5842 | -2104 | 0 | -10 | 7980 | 2 | 100 | 5 | 0 | -2126 | 27.45 | 434 | 0x0973 | 6000 | 0x00 | 1051 | 0 | 5797 | 5842 | 19 | 813 | SUCCESS
1888 | 2022-03-04 12:17 | 9454.357 | 0x0329 | 0x028D | 0 | 65535 | 24.95 | 3345 | 0x013D | 1327 | 6075 | 0 | 5842 | -2120 | 0 | -10 | 7962 | 2 | 100 | 5 | 0 | -2073 | 27.45 | 434 | 0x0973 | 6000 | 0x00 | 1049 | 0 | 5797 | 5842 | 19 | 806 | SUCCESS
1889 | 2022-03-04 12:18 | 9459.368 | 0x0329 | 0x028D | 0 | 65535 | 25.05 | 3349 | 0x013D | 1324 | 6075 | 0 | 5842 | -2118 | 0 | -10 | 7944 | 2 | 100 | 5 | 0 | -2072 | 27.45 | 434 | 0x0973 | 6000 | 0x00 | 1046 | 0 | 5797 | 5842 | 19 | 813 | SUCCESS
1890 | 2022-03-04 12:18 | 9464.377 | 0x0329 | 0x028D | 0 | 65535 | 25.05 | 3350 | 0x013D | 1321 | 6075 | 0 | 5842 | -2102 | 0 | -10 | 7926 | 2 | 100 | 5 | 0 | -2078 | 27.55 | 434 | 0x0973 | 6000 | 0x00 | 1043 | 0 | 5797 | 5842 | 18 | 835 | SUCCESS
1891 | 2022-03-04 12:18 | 9469.949 | 0x0329 | 0x028D | 0 | 65535 | 25.05 | 3349 | 0x013D | 1318 | 6075 | 0 | 5842 | -2077 | 0 | -10 | 7908 | 2 | 100 | 5 | 0 | -2070 | 27.55 | 438 | 0x0973 | 6000 | 0x00 | 1057 | 0 | 5815 | 5842 | 19 | 810 | SUCCESS
1892 | 2022-03-04 12:18 | 9474.383 | 0x0329 | 0x028D | 0 | 65535 | 24.95 | 3349 | 0x013D | 1315 | 6075 | 0 | 5842 | -2080 | 0 | -10 | 7890 | 2 | 100 | 5 | 0 | -2129 | 27.55 | 438 | 0x0973 | 6000 | 0x00 | 1055 | 0 | 5815 | 5842 | 19 | 815 | SUCCESS
1893 | 2022-03-04 12:18 | 9479.397 | 0x0329 | 0x028D | 0 | 65535 | 24.95 | 3347 | 0x013D | 1312 | 6075 | 0 | 5842 | -2083 | 0 | -10 | 7872 | 2 | 100 | 5 | 0 | -2131 | 27.45 | 438 | 0x0973 | 6000 | 0x00 | 1052 | 0 | 5815 | 5842 | 19 | 814 | SUCCESS
1894 | 2022-03-04 12:18 | 9484.41 | 0x0329 | 0x028D | 0 | 65535 | 24.95 | 3345 | 0x013D | 1309 | 6075 | 0 | 5842 | -2088 | 0 | -10 | 7854 | 2 | 100 | 5 | 0 | -2130 | 27.45 | 438 | 0x0973 | 6000 | 0x00 | 1049 | 0 | 5815 | 5842 | 19 | 816 | SUCCESS
1895 | 2022-03-04 12:18 | 9489.946 | 0x0329 | 0x028D | 0 | 65535 | 25.05 | 3345 | 0x013D | 1306 | 6075 | 0 | 5842 | -2125 | 0 | -10 | 7836 | 2 | 100 | 5 | 0 | -2123 | 27.55 | 438 | 0x0973 | 6000 | 0x00 | 1046 | 0 | 5815 | 5842 | 18 | 811 | SUCCESS
1896 | 2022-03-04 12:18 | 9494.43 | 0x0329 | 0x028D | 0 | 65535 | 25.05 | 3345 | 0x013D | 1303 | 6075 | 0 | 5842 | -2119 | 0 | -10 | 7818 | 2 | 100 | 5 | 0 | -2072 | 27.45 | 438 | 0x0973 | 6000 | 0x00 | 1043 | 0 | 5815 | 5842 | 18 | 827 | SUCCESS
1897 | 2022-03-04 12:18 | 9499.44 | 0x0329 | 0x028D | 0 | 65535 | 25.05 | 3348 | 0x013D | 1298 | 6073 | 0 | 5842 | -2116 | 0 | -10 | 7788 | 2 | 100 | 5 | 0 | -2075 | 27.55 | 438 | 0x0973 | 6000 | 0x00 | 1057 | 0 | 5832 | 5842 | 19 | 803 | SUCCESS
1898 | 2022-03-04 12:18 | 9504.441 | 0x0329 | 0x028D | 0 | 65535 | 25.05 | 3348 | 0x013D | 1295 | 6073 | 0 | 5842 | -2083 | 0 | -10 | 7770 | 2 | 100 | 5 | 0 | -2074 | 27.55 | 438 | 0x0973 | 6000 | 0x00 | 1054 | 0 | 5832 | 5842 | 19 | 816 | SUCCESS
1899 | 2022-03-04 12:18 | 9509.998 | 0x0329 | 0x028D | 0 | 65535 | 24.95 | 3348 | 0x013D | 1293 | 6073 | 0 | 5842 | -2084 | 0 | -10 | 7758 | 2 | 100 | 5 | 0 | -2073 | 27.55 | 438 | 0x0973 | 6000 | 0x00 | 1051 | 0 | 5832 | 5842 | 19 | 806 | SUCCESS
1900 | 2022-03-04 12:18 | 9514.463 | 0x0329 | 0x028D | 0 | 65535 | 24.95 | 3346 | 0x013D | 1290 | 6073 | 0 | 5842 | -2080 | 0 | -10 | 7740 | 2 | 100 | 5 | 0 | -2132 | 27.55 | 438 | 0x0973 | 6000 | 0x00 | 1049 | 0 | 5832 | 5842 | 18 | 810 | SUCCESS
1901 | 2022-03-04 12:19 | 9519.47 | 0x0329 | 0x028D | 0 | 65535 | 24.95 | 3343 | 0x013D | 1287 | 6073 | 0 | 5842 | -2097 | 0 | -10 | 7722 | 2 | 100 | 5 | 0 | -2128 | 27.55 | 438 | 0x0973 | 6000 | 0x00 | 1046 | 0 | 5832 | 5842 | 18 | 802 | SUCCESS
1902 | 2022-03-04 12:19 | 9524.479 | 0x0329 | 0x028D | 0 | 65535 | 25.05 | 3343 | 0x013D | 1284 | 6073 | 0 | 5842 | -2123 | 0 | -10 | 7704 | 2 | 100 | 5 | 0 | -2086 | 27.55 | 438 | 0x0973 | 6000 | 0x00 | 1043 | 0 | 5832 | 5842 | 18 | 809 | SUCCESS
1903 | 2022-03-04 12:19 | 9530.012 | 0x0329 | 0x028D | 0 | 65535 | 25.05 | 3344 | 0x013D | 1283 | 6075 | 0 | 5842 | -2119 | 0 | -10 | 7698 | 2 | 100 | 5 | 0 | -2088 | 27.55 | 438 | 0x0973 | 6000 | 0x00 | 1057 | 0 | 5850 | 5842 | 19 | 807 | SUCCESS
1904 | 2022-03-04 12:19 | 9534.496 | 0x0329 | 0x028D | 0 | 65535 | 25.05 | 3345 | 0x013D | 1280 | 6075 | 0 | 5842 | -2111 | 0 | -10 | 7680 | 2 | 100 | 5 | 0 | -2076 | 27.55 | 438 | 0x0973 | 6000 | 0x00 | 1055 | 0 | 5850 | 5842 | 19 | 809 | SUCCESS
1905 | 2022-03-04 12:19 | 9539.507 | 0x0329 | 0x028D | 0 | 65535 | 25.05 | 3345 | 0x013D | 1277 | 6075 | 0 | 5842 | -2080 | 0 | -10 | 7662 | 2 | 100 | 5 | 0 | -2090 | 27.55 | 438 | 0x0973 | 6000 | 0x00 | 1052 | 0 | 5850 | 5842 | 18 | 814 | SUCCESS
1906 | 2022-03-04 12:19 | 9544.509 | 0x0329 | 0x028D | 0 | 65535 | 24.95 | 3345 | 0x013D | 1274 | 6075 | 0 | 5842 | -2082 | 0 | -10 | 7644 | 2 | 100 | 5 | 0 | -2129 | 27.55 | 438 | 0x0973 | 6000 | 0x00 | 1049 | 0 | 5850 | 5842 | 18 | 812 | SUCCESS
1907 | 2022-03-04 12:19 | 9550.029 | 0x0329 | 0x028D | 0 | 65535 | 25.05 | 3343 | 0x013D | 1271 | 6075 | 0 | 5842 | -2084 | 0 | -10 | 7626 | 2 | 100 | 5 | 0 | -2126 | 27.55 | 438 | 0x0973 | 6000 | 0x00 | 1046 | 0 | 5850 | 5842 | 18 | 807 | SUCCESS
1908 | 2022-03-04 12:19 | 9554.524 | 0x0329 | 0x028D | 0 | 65535 | 25.05 | 3341 | 0x013D | 1268 | 6075 | 0 | 5842 | -2102 | 0 | -10 | 7608 | 2 | 100 | 5 | 0 | -2120 | 27.55 | 438 | 0x0973 | 6000 | 0x00 | 1043 | 0 | 5850 | 5842 | 18 | 812 | SUCCESS
1909 | 2022-03-04 12:19 | 9559.532 | 0x0329 | 0x028D | 0 | 65535 | 24.95 | 3340 | 0x013D | 1265 | 6075 | 0 | 5842 | -2125 | 0 | -10 | 7590 | 2 | 100 | 5 | 0 | -2082 | 27.55 | 438 | 0x0973 | 6000 | 0x00 | 1040 | 0 | 5850 | 5842 | 18 | 803 | SUCCESS
1910 | 2022-03-04 12:19 | 9564.546 | 0x0329 | 0x028D | 0 | 65535 | 25.05 | 3343 | 0x013D | 1262 | 6075 | 0 | 5842 | -2121 | 0 | -10 | 7572 | 2 | 100 | 5 | 0 | -2074 | 27.45 | 438 | 0x0973 | 6000 | 0x00 | 1055 | 0 | 5868 | 5842 | 18 | 804 | SUCCESS
1911 | 2022-03-04 12:19 | 9570.075 | 0x0329 | 0x028D | 0 | 65535 | 25.05 | 3344 | 0x013D | 1260 | 6075 | 0 | 5842 | -2112 | 0 | -10 | 7560 | 2 | 100 | 5 | 0 | -2078 | 27.45 | 438 | 0x0973 | 6000 | 0x00 | 1053 | 0 | 5868 | 5842 | 18 | 808 | SUCCESS
1912 | 2022-03-04 12:19 | 9574.566 | 0x0329 | 0x028D | 0 | 65535 | 25.05 | 3344 | 0x013D | 1257 | 6075 | 0 | 5842 | -2083 | 0 | -10 | 7542 | 2 | 100 | 5 | 0 | -2082 | 27.55 | 438 | 0x0973 | 6000 | 0x00 | 1050 | 0 | 5868 | 5842 | 18 | 815 | SUCCESS
1913 | 2022-03-04 12:20 | 9579.569 | 0x0329 | 0x028D | 0 | 65535 | 25.05 | 3344 | 0x013D | 1254 | 6075 | 0 | 5842 | -2083 | 0 | -10 | 7524 | 2 | 100 | 5 | 0 | -2131 | 27.45 | 438 | 0x0973 | 6000 | 0x00 | 1047 | 0 | 5868 | 5842 | 18 | 813 | SUCCESS
1914 | 2022-03-04 12:20 | 9584.57 | 0x0329 | 0x028D | 0 | 65535 | 24.95 | 3341 | 0x013D | 1251 | 6075 | 0 | 5842 | -2083 | 0 | -10 | 7506 | 2 | 100 | 5 | 0 | -2130 | 27.45 | 438 | 0x0973 | 6000 | 0x00 | 1044 | 0 | 5868 | 5842 | 18 | 813 | SUCCESS
1915 | 2022-03-04 12:20 | 9590.152 | 0x0329 | 0x028D | 0 | 65535 | 24.95 | 3339 | 0x013D | 1248 | 6075 | 0 | 5842 | -2094 | 0 | -10 | 7488 | 2 | 100 | 5 | 0 | -2133 | 27.45 | 438 | 0x0973 | 6000 | 0x00 | 1041 | 0 | 5868 | 5842 | 18 | 808 | SUCCESS
1916 | 2022-03-04 12:20 | 9594.582 | 0x0329 | 0x028D | 0 | 65535 | 25.05 | 3340 | 0x013D | 1245 | 6075 | 0 | 5842 | -2122 | 0 | -10 | 7470 | 2 | 100 | 5 | 0 | -2084 | 27.45 | 438 | 0x0973 | 6000 | 0x00 | 1055 | 0 | 5885 | 5842 | 18 | 816 | SUCCESS
1917 | 2022-03-04 12:20 | 9599.585 | 0x0329 | 0x028D | 0 | 65535 | 25.05 | 3340 | 0x013D | 1242 | 6075 | 0 | 5842 | -2121 | 0 | -10 | 7452 | 2 | 100 | 5 | 0 | -2074 | 27.45 | 438 | 0x0973 | 6000 | 0x00 | 1052 | 0 | 5885 | 5842 | 18 | 812 | SUCCESS
1918 | 2022-03-04 12:20 | 9604.588 | 0x0329 | 0x028D | 0 | 65535 | 25.05 | 3342 | 0x013D | 1239 | 6075 | 0 | 5842 | -2119 | 0 | -10 | 7434 | 2 | 100 | 5 | 0 | -2078 | 27.35 | 438 | 0x0973 | 6000 | 0x00 | 1049 | 0 | 5885 | 5842 | 18 | 810 | SUCCESS
1919 | 2022-03-04 12:20 | 9610.184 | 0x0329 | 0x028D | 0 | 65535 | 25.05 | 3341 | 0x013D | 1236 | 6075 | 0 | 5842 | -2096 | 0 | -10 | 7416 | 2 | 100 | 5 | 0 | -2078 | 27.45 | 438 | 0x0973 | 6000 | 0x00 | 1046 | 0 | 5885 | 5842 | 18 | 808 | SUCCESS
1920 | 2022-03-04 12:20 | 9614.604 | 0x0329 | 0x028D | 0 | 65535 | 25.05 | 3341 | 0x013D | 1233 | 6075 | 0 | 5842 | -2083 | 0 | -10 | 7398 | 2 | 100 | 5 | 0 | -2105 | 27.35 | 438 | 0x0973 | 6000 | 0x00 | 1043 | 0 | 5885 | 5842 | 18 | 811 | SUCCESS
1921 | 2022-03-04 12:20 | 9619.609 | 0x0329 | 0x028D | 0 | 65535 | 25.05 | 3340 | 0x013D | 1230 | 6075 | 0 | 5842 | -2084 | 0 | -10 | 7380 | 2 | 100 | 5 | 0 | -2131 | 27.45 | 438 | 0x0973 | 6000 | 0x00 | 1040 | 0 | 5885 | 5842 | 18 | 805 | SUCCESS
1922 | 2022-03-04 12:20 | 9624.624 | 0x0329 | 0x028D | 0 | 65535 | 24.95 | 3338 | 0x013D | 1227 | 6075 | 0 | 5842 | -2087 | 0 | -10 | 7362 | 2 | 100 | 5 | 0 | -2125 | 27.35 | 438 | 0x0973 | 6000 | 0x00 | 1037 | 0 | 5885 | 5842 | 18 | 806 | SUCCESS
1923 | 2022-03-04 12:20 | 9630.215 | 0x0329 | 0x028D | 0 | 65535 | 25.05 | 3336 | 0x013D | 1226 | 6076 | 0 | 5842 | -2109 | 0 | -10 | 7356 | 2 | 100 | 5 | 0 | -2140 | 27.35 | 433 | 0x0973 | 6000 | 0x00 | 1033 | 0 | 5883 | 5842 | 18 | 809 | SUCCESS
1924 | 2022-03-04 12:20 | 9634.633 | 0x0329 | 0x028D | 0 | 65535 | 24.95 | 3336 | 0x013D | 1223 | 6076 | 0 | 5842 | -2125 | 0 | -10 | 7338 | 2 | 100 | 5 | 0 | -2089 | 27.35 | 433 | 0x0973 | 6000 | 0x00 | 1030 | 0 | 5883 | 5842 | 18 | 827 | SUCCESS
1925 | 2022-03-04 12:21 | 9639.646 | 0x0329 | 0x028D | 0 | 65535 | 25.05 | 3337 | 0x013D | 1220 | 6076 | 0 | 5842 | -2125 | 0 | -10 | 7320 | 2 | 100 | 5 | 0 | -2077 | 27.35 | 433 | 0x0973 | 6000 | 0x00 | 1027 | 0 | 5883 | 5842 | 18 | 814 | SUCCESS
1926 | 2022-03-04 12:21 | 9644.658 | 0x0329 | 0x028D | 0 | 65535 | 25.05 | 3338 | 0x013D | 1217 | 6076 | 0 | 5842 | -2137 | 0 | -10 | 7302 | 2 | 100 | 5 | 0 | -2106 | 27.35 | 433 | 0x0973 | 6000 | 0x00 | 1024 | 0 | 5883 | 5842 | 18 | 803 | SUCCESS
1927 | 2022-03-04 12:21 | 9650.247 | 0x0329 | 0x028D | 0 | 65535 | 25.05 | 3339 | 0x013D | 1214 | 6076 | 0 | 5842 | -2103 | 0 | -10 | 7284 | 2 | 100 | 5 | 0 | -2079 | 27.35 | 433 | 0x0973 | 6000 | 0x00 | 1021 | 0 | 5883 | 5842 | 18 | 807 | SUCCESS
1928 | 2022-03-04 12:21 | 9654.666 | 0x0329 | 0x028D | 0 | 65535 | 25.05 | 3339 | 0x013D | 1211 | 6076 | 0 | 5842 | -2085 | 0 | -10 | 7266 | 2 | 100 | 5 | 0 | -2114 | 27.45 | 433 | 0x0973 | 6000 | 0x00 | 1018 | 0 | 5883 | 5842 | 18 | 811 | SUCCESS
1929 | 2022-03-04 12:21 | 9659.677 | 0x0329 | 0x028D | 0 | 65535 | 24.95 | 3337 | 0x013D | 1208 | 6076 | 0 | 5842 | -2088 | 0 | -10 | 7248 | 2 | 100 | 5 | 0 | -2135 | 27.35 | 433 | 0x0973 | 6000 | 0x00 | 1014 | 0 | 5882 | 5842 | 18 | 814 | SUCCESS
1930 | 2022-03-04 12:21 | 9664.693 | 0x0329 | 0x028D | 0 | 65535 | 24.95 | 3335 | 0x013D | 1205 | 6076 | 0 | 5842 | -2085 | 0 | -10 | 7230 | 2 | 100 | 5 | 0 | -2133 | 27.35 | 433 | 0x0973 | 6000 | 0x00 | 1011 | 0 | 5882 | 5842 | 18 | 815 | SUCCESS
1931 | 2022-03-04 12:21 | 9670.307 | 0x0329 | 0x028D | 0 | 65535 | 24.95 | 3334 | 0x013D | 1202 | 6076 | 0 | 5842 | -2092 | 0 | -10 | 7212 | 2 | 100 | 5 | 0 | -2137 | 27.35 | 433 | 0x0973 | 6000 | 0x00 | 1008 | 0 | 5882 | 5842 | 18 | 810 | SUCCESS
1932 | 2022-03-04 12:21 | 9674.711 | 0x0329 | 0x028D | 0 | 65535 | 25.05 | 3334 | 0x013D | 1200 | 6076 | 0 | 5842 | -2116 | 0 | -10 | 7194 | 2 | 100 | 5 | 0 | -2118 | 27.35 | 433 | 0x0973 | 6000 | 0x00 | 1005 | 0 | 5882 | 5842 | 18 | 815 | SUCCESS
1933 | 2022-03-04 12:21 | 9679.72 | 0x0329 | 0x028D | 0 | 65535 | 25.05 | 3336 | 0x013D | 1197 | 6076 | 0 | 5842 | -2129 | 0 | -10 | 7176 | 2 | 100 | 5 | 0 | -2082 | 27.35 | 433 | 0x0973 | 6000 | 0x00 | 1002 | 0 | 5882 | 5842 | 18 | 804 | SUCCESS
1934 | 2022-03-04 12:21 | 9684.724 | 0x0329 | 0x028D | 0 | 65535 | 25.05 | 3337 | 0x013D | 1194 | 6076 | 0 | 5842 | -2127 | 0 | -10 | 7158 | 2 | 100 | 5 | 0 | -2082 | 27.35 | 433 | 0x0973 | 6000 | 0x00 | 999 | 0 | 5882 | 5842 | 17 | 817 | SUCCESS
1935 | 2022-03-04 12:21 | 9690.324 | 0x0329 | 0x028D | 0 | 65535 | 25.05 | 3336 | 0x013D | 1190 | 6076 | 0 | 5842 | -2129 | 0 | -10 | 7140 | 2 | 100 | 5 | 0 | -2086 | 27.35 | 433 | 0x0973 | 6000 | 0x00 | 992 | 0 | 5878 | 5842 | 17 | 811 | SUCCESS
1936 | 2022-03-04 12:21 | 9694.741 | 0x0329 | 0x028D | 0 | 65535 | 25.05 | 3336 | 0x013D | 1188 | 6076 | 0 | 5842 | -2105 | 0 | -10 | 7128 | 2 | 100 | 5 | 0 | -2081 | 27.35 | 433 | 0x0973 | 6000 | 0x00 | 990 | 0 | 5878 | 5842 | 17 | 816 | SUCCESS
1937 | 2022-03-04 12:22 | 9699.752 | 0x0329 | 0x028D | 0 | 65535 | 25.05 | 3336 | 0x013D | 1185 | 6076 | 0 | 5842 | -2094 | 0 | -10 | 7110 | 2 | 100 | 5 | 0 | -2102 | 27.35 | 433 | 0x0973 | 6000 | 0x00 | 987 | 0 | 5878 | 5842 | 17 | 819 | SUCCESS
1938 | 2022-03-04 12:22 | 9704.754 | 0x0329 | 0x028D | 0 | 65535 | 25.05 | 3333 | 0x013D | 1182 | 6076 | 0 | 5842 | -2091 | 0 | -10 | 7092 | 2 | 100 | 5 | 0 | -2138 | 27.35 | 433 | 0x0973 | 6000 | 0x00 | 984 | 0 | 5878 | 5842 | 17 | 833 | SUCCESS
1939 | 2022-03-04 12:22 | 9710.37 | 0x0329 | 0x028D | 0 | 65535 | 25.05 | 3333 | 0x013D | 1179 | 6076 | 0 | 5842 | -2090 | 0 | -10 | 7074 | 2 | 100 | 5 | 0 | -2140 | 27.35 | 433 | 0x0973 | 6000 | 0x00 | 981 | 0 | 5878 | 5842 | 17 | 810 | SUCCESS
1940 | 2022-03-04 12:22 | 9714.783 | 0x0329 | 0x028D | 0 | 65535 | 24.95 | 3332 | 0x013D | 1176 | 6076 | 0 | 5842 | -2130 | 0 | -10 | 7056 | 2 | 100 | 5 | 0 | -2135 | 27.35 | 433 | 0x0973 | 6000 | 0x00 | 978 | 0 | 5878 | 5842 | 17 | 804 | SUCCESS
1941 | 2022-03-04 12:22 | 9719.791 | 0x0329 | 0x028D | 0 | 65535 | 25.05 | 3333 | 0x013D | 1173 | 6076 | 0 | 5842 | -2130 | 0 | -10 | 7038 | 2 | 100 | 5 | 0 | -2103 | 27.35 | 433 | 0x0973 | 6000 | 0x00 | 975 | 0 | 5878 | 5842 | 17 | 811 | SUCCESS
1942 | 2022-03-04 12:22 | 9724.803 | 0x0329 | 0x028D | 0 | 65535 | 25.05 | 3334 | 0x013D | 1170 | 6075 | 0 | 5842 | -2125 | 0 | -10 | 7014 | 2 | 100 | 5 | 0 | -2084 | 27.35 | 433 | 0x0973 | 6000 | 0x00 | 956 | 0 | 5862 | 5842 | 17 | 816 | SUCCESS
1943 | 2022-03-04 12:22 | 9730.399 | 0x0329 | 0x028D | 0 | 65535 | 25.05 | 3333 | 0x013D | 1166 | 6075 | 0 | 5842 | -2134 | 0 | -10 | 6996 | 2 | 100 | 5 | 0 | -2090 | 27.35 | 433 | 0x0973 | 6000 | 0x00 | 953 | 0 | 5862 | 5842 | 17 | 812 | SUCCESS
1944 | 2022-03-04 12:22 | 9734.818 | 0x0329 | 0x028D | 0 | 65535 | 25.05 | 3334 | 0x013D | 1164 | 6075 | 0 | 5842 | -2097 | 0 | -10 | 6978 | 2 | 100 | 5 | 0 | -2087 | 27.35 | 433 | 0x0973 | 6000 | 0x00 | 950 | 0 | 5862 | 5842 | 17 | 814 | SUCCESS
1945 | 2022-03-04 12:22 | 9739.828 | 0x0329 | 0x028D | 0 | 65535 | 24.35 | 3433 | 0x013D | 1161 | 6075 | 0 | 5842 | -622 | 0 | -10 | 6966 | 2 | 100 | 5 | 0 | -624 | 27.15 | 433 | 0x0973 | 6000 | 0x00 | 948 | 0 | 5862 | 5842 | 17 | 804 | SUCCESS
1946 | 2022-03-04 12:22 | 9744.832 | 0x0329 | 0x028D | 0 | 65535 | 25.05 | 3335 | 0x013D | 1160 | 6075 | 0 | 5842 | -2120 | 0 | -10 | 6960 | 2 | 100 | 5 | 0 | -2128 | 27.15 | 433 | 0x0973 | 6000 | 0x00 | 946 | 0 | 5862 | 5842 | 17 | 816 | SUCCESS
1947 | 2022-03-04 12:22 | 9750.448 | 0x0329 | 0x028D | 0 | 65535 | 24.95 | 3332 | 0x013D | 1156 | 6075 | 0 | 5842 | -2125 | 0 | -10 | 6936 | 2 | 100 | 5 | 0 | -2152 | 27.25 | 433 | 0x0973 | 6000 | 0x00 | 943 | 0 | 5862 | 5842 | 17 | 809 | SUCCESS
1948 | 2022-03-04 12:22 | 9754.837 | 0x0329 | 0x028D | 0 | 65535 | 25.05 | 3335 | 0x013D | 1154 | 6075 | 0 | 5842 | -2124 | 0 | -10 | 6924 | 2 | 100 | 5 | 0 | -2078 | 27.25 | 490 | 0x0973 | 6000 | 0x00 | 884 | 0 | 5806 | 5842 | 16 | 813 | SUCCESS
1949 | 2022-03-04 12:23 | 9759.838 | 0x0329 | 0x028D | 0 | 65535 | 25.05 | 3334 | 0x013D | 1151 | 6075 | 0 | 5842 | -2109 | 0 | -10 | 6906 | 2 | 100 | 5 | 0 | -2086 | 27.25 | 490 | 0x0973 | 6000 | 0x00 | 881 | 0 | 5806 | 5842 | 16 | 810 | SUCCESS
1950 | 2022-03-04 12:23 | 9764.843 | 0x0329 | 0x028D | 0 | 65535 | 25.05 | 3334 | 0x013D | 1148 | 6075 | 0 | 5842 | -2084 | 0 | -10 | 6888 | 2 | 100 | 5 | 0 | -2082 | 27.25 | 490 | 0x0973 | 6000 | 0x00 | 879 | 0 | 5806 | 5842 | 16 | 806 | SUCCESS
1951 | 2022-03-04 12:23 | 9770.496 | 0x0329 | 0x028D | 0 | 65535 | 25.05 | 3333 | 0x013D | 1145 | 6075 | 0 | 5842 | -2093 | 0 | -10 | 6870 | 2 | 100 | 5 | 0 | -2099 | 27.25 | 490 | 0x0973 | 6000 | 0x00 | 876 | 0 | 5806 | 5842 | 16 | 808 | SUCCESS
1952 | 2022-03-04 12:23 | 9774.852 | 0x0329 | 0x028D | 0 | 65535 | 25.05 | 3331 | 0x013D | 1142 | 6075 | 0 | 5842 | -2085 | 0 | -10 | 6852 | 2 | 100 | 5 | 0 | -2111 | 27.25 | 490 | 0x0973 | 6000 | 0x00 | 873 | 0 | 5806 | 5842 | 16 | 813 | SUCCESS
1953 | 2022-03-04 12:23 | 9779.862 | 0x0329 | 0x028D | 0 | 65535 | 25.05 | 3329 | 0x013D | 1139 | 6075 | 0 | 5842 | -2088 | 0 | -10 | 6834 | 2 | 100 | 5 | 0 | -2133 | 27.25 | 490 | 0x0973 | 6000 | 0x00 | 870 | 0 | 5806 | 5842 | 15 | 819 | SUCCESS
1954 | 2022-03-04 12:23 | 9784.874 | 0x0329 | 0x028D | 0 | 65535 | 24.95 | 3328 | 0x013D | 1136 | 6075 | 0 | 5842 | -2111 | 0 | -10 | 6816 | 2 | 100 | 5 | 0 | -2139 | 27.25 | 490 | 0x0973 | 6000 | 0x00 | 867 | 0 | 5806 | 5842 | 15 | 806 | SUCCESS
1955 | 2022-03-04 12:23 | 9790.53 | 0x0329 | 0x028D | 0 | 65535 | 24.95 | 3327 | 0x013D | 1133 | 6075 | 0 | 5842 | -2100 | 0 | -10 | 6798 | 2 | 100 | 5 | 0 | -2143 | 27.25 | 437 | 0x0973 | 6000 | 0x00 | 890 | 0 | 5832 | 5842 | 16 | 805 | SUCCESS
1956 | 2022-03-04 12:23 | 9794.882 | 0x0329 | 0x028D | 0 | 65535 | 25.05 | 3328 | 0x013D | 1131 | 6075 | 0 | 5842 | -2129 | 0 | -10 | 6786 | 2 | 100 | 5 | 0 | -2109 | 27.25 | 437 | 0x0973 | 6000 | 0x00 | 887 | 0 | 5832 | 5842 | 16 | 813 | SUCCESS
1957 | 2022-03-04 12:23 | 9799.894 | 0x0329 | 0x028D | 0 | 65535 | 25.05 | 3330 | 0x013D | 1128 | 6075 | 0 | 5842 | -2132 | 0 | -10 | 6768 | 2 | 100 | 5 | 0 | -2083 | 27.25 | 437 | 0x0973 | 6000 | 0x00 | 884 | 0 | 5832 | 5842 | 16 | 802 | SUCCESS
1958 | 2022-03-04 12:23 | 9804.9 | 0x0329 | 0x028D | 0 | 65535 | 25.05 | 3330 | 0x013D | 1125 | 6075 | 0 | 5842 | -2099 | 0 | -10 | 6750 | 2 | 100 | 5 | 0 | -2083 | 27.25 | 437 | 0x0973 | 6000 | 0x00 | 881 | 0 | 5832 | 5842 | 16 | 810 | SUCCESS
1959 | 2022-03-04 12:23 | 9810.54 | 0x0329 | 0x028D | 0 | 65535 | 25.05 | 3329 | 0x013D | 1121 | 6075 | 0 | 5842 | -2109 | 0 | -10 | 6726 | 2 | 100 | 5 | 0 | -2085 | 27.25 | 437 | 0x0973 | 6000 | 0x00 | 878 | 0 | 5832 | 5842 | 16 | 811 | SUCCESS
1960 | 2022-03-04 12:23 | 9814.915 | 0x0329 | 0x028D | 0 | 65535 | 25.05 | 3328 | 0x013D | 1119 | 6075 | 0 | 5842 | -2096 | 0 | -10 | 6714 | 2 | 100 | 5 | 0 | -2114 | 27.25 | 437 | 0x0973 | 6000 | 0x00 | 876 | 0 | 5832 | 5842 | 16 | 812 | SUCCESS
1961 | 2022-03-04 12:24 | 9819.926 | 0x0329 | 0x028D | 0 | 65535 | 25.05 | 3325 | 0x013D | 1116 | 6075 | 0 | 5842 | -2091 | 0 | -10 | 6696 | 2 | 100 | 5 | 0 | -2135 | 27.25 | 441 | 0x0973 | 6000 | 0x00 | 855 | 0 | 5814 | 5842 | 15 | 818 | SUCCESS
1962 | 2022-03-04 12:24 | 9824.928 | 0x0329 | 0x028D | 0 | 65535 | 25.05 | 3325 | 0x013D | 1113 | 6075 | 0 | 5842 | -2110 | 0 | -10 | 6678 | 2 | 100 | 5 | 0 | -2141 | 27.25 | 441 | 0x0973 | 6000 | 0x00 | 852 | 0 | 5814 | 5842 | 15 | 814 | SUCCESS
1963 | 2022-03-04 12:24 | 9830.591 | 0x0329 | 0x028D | 0 | 65535 | 25.05 | 3325 | 0x013D | 1109 | 6075 | 0 | 5842 | -2096 | 0 | -10 | 6654 | 2 | 100 | 5 | 0 | -2139 | 27.25 | 441 | 0x0973 | 6000 | 0x00 | 848 | 0 | 5814 | 5842 | 15 | 809 | SUCCESS
1964 | 2022-03-04 12:24 | 9834.947 | 0x0329 | 0x028D | 0 | 65535 | 25.05 | 3325 | 0x013D | 1107 | 6075 | 0 | 5842 | -2133 | 0 | -10 | 6642 | 2 | 100 | 5 | 0 | -2125 | 27.35 | 441 | 0x0973 | 6000 | 0x00 | 846 | 0 | 5814 | 5842 | 15 | 810 | SUCCESS
1965 | 2022-03-04 12:24 | 9839.952 | 0x0329 | 0x028D | 0 | 65535 | 25.05 | 3327 | 0x013D | 1104 | 6075 | 0 | 5842 | -2136 | 0 | -10 | 6624 | 2 | 100 | 5 | 0 | -2084 | 27.25 | 441 | 0x0973 | 6000 | 0x00 | 843 | 0 | 5814 | 5842 | 15 | 808 | SUCCESS
1966 | 2022-03-04 12:24 | 9844.956 | 0x0329 | 0x028D | 0 | 65535 | 25.05 | 3327 | 0x013D | 1101 | 6075 | 0 | 5842 | -2117 | 0 | -10 | 6606 | 2 | 100 | 5 | 0 | -2101 | 27.35 | 441 | 0x0973 | 6000 | 0x00 | 840 | 0 | 5814 | 5842 | 15 | 818 | SUCCESS
1967 | 2022-03-04 12:24 | 9850.604 | 0x0329 | 0x028D | 0 | 65535 | 25.05 | 3326 | 0x013D | 1098 | 6075 | 0 | 5842 | -2135 | 0 | -10 | 6588 | 2 | 100 | 5 | 0 | -2116 | 27.35 | 441 | 0x0973 | 6000 | 0x00 | 836 | 0 | 5813 | 5842 | 15 | 810 | SUCCESS
1968 | 2022-03-04 12:24 | 9854.967 | 0x0329 | 0x028D | 0 | 65535 | 24.95 | 3327 | 0x013D | 1095 | 6075 | 0 | 5842 | -2094 | 0 | -10 | 6570 | 2 | 100 | 5 | 0 | -2092 | 27.25 | 441 | 0x0973 | 6000 | 0x00 | 833 | 0 | 5813 | 5842 | 15 | 807 | SUCCESS
1969 | 2022-03-04 12:24 | 9859.974 | 0x0329 | 0x028D | 0 | 65535 | 25.05 | 3325 | 0x013D | 1092 | 6075 | 0 | 5842 | -2097 | 0 | -10 | 6552 | 2 | 100 | 5 | 0 | -2121 | 27.35 | 441 | 0x0973 | 6000 | 0x00 | 830 | 0 | 5813 | 5842 | 15 | 814 | SUCCESS
1970 | 2022-03-04 12:24 | 9864.986 | 0x0329 | 0x028D | 0 | 65535 | 25.05 | 3322 | 0x013D | 1089 | 6075 | 0 | 5842 | -2096 | 0 | -10 | 6534 | 2 | 100 | 5 | 0 | -2149 | 27.35 | 441 | 0x0973 | 6000 | 0x00 | 827 | 0 | 5813 | 5842 | 15 | 804 | SUCCESS
1971 | 2022-03-04 12:24 | 9870.636 | 0x0329 | 0x028D | 0 | 65535 | 25.05 | 3322 | 0x013D | 1086 | 6075 | 0 | 5842 | -2095 | 0 | -10 | 6516 | 2 | 100 | 5 | 0 | -2146 | 27.45 | 441 | 0x0973 | 6000 | 0x00 | 824 | 0 | 5813 | 5842 | 15 | 808 | SUCCESS
1972 | 2022-03-04 12:24 | 9875.01 | 0x0329 | 0x028D | 0 | 65535 | 25.05 | 3321 | 0x013D | 1084 | 6075 | 0 | 5842 | -2135 | 0 | -10 | 6504 | 2 | 100 | 5 | 0 | -2143 | 27.35 | 441 | 0x0973 | 6000 | 0x00 | 822 | 0 | 5813 | 5842 | 15 | 812 | SUCCESS
1973 | 2022-03-04 12:25 | 9880.018 | 0x0329 | 0x028D | 0 | 65535 | 25.05 | 3323 | 0x013D | 1081 | 6075 | 0 | 5842 | -2137 | 0 | -10 | 6486 | 2 | 100 | 5 | 0 | -2102 | 27.35 | 441 | 0x0973 | 6000 | 0x00 | 819 | 0 | 5813 | 5842 | 15 | 816 | SUCCESS
1974 | 2022-03-04 12:25 | 9885.022 | 0x0329 | 0x028D | 0 | 65535 | 25.05 | 3324 | 0x013D | 1079 | 6076 | 0 | 5842 | -2132 | 0 | -10 | 6474 | 2 | 100 | 5 | 0 | -2094 | 27.35 | 441 | 0x0973 | 6000 | 0x00 | 795 | 0 | 5792 | 5842 | 14 | 816 | SUCCESS
1975 | 2022-03-04 12:25 | 9890.683 | 0x0329 | 0x028D | 0 | 65535 | 25.05 | 3323 | 0x013D | 1075 | 6076 | 0 | 5842 | -2135 | 0 | -10 | 6450 | 2 | 100 | 5 | 0 | -2089 | 27.35 | 441 | 0x0973 | 6000 | 0x00 | 791 | 0 | 5792 | 5842 | 14 | 811 | SUCCESS
1976 | 2022-03-04 12:25 | 9895.036 | 0x0329 | 0x028D | 0 | 65535 | 25.05 | 3323 | 0x013D | 1073 | 6076 | 0 | 5842 | -2096 | 0 | -10 | 6438 | 2 | 100 | 5 | 0 | -2092 | 27.35 | 441 | 0x0973 | 6000 | 0x00 | 789 | 0 | 5792 | 5842 | 14 | 830 | SUCCESS
1977 | 2022-03-04 12:25 | 9900.048 | 0x0329 | 0x028D | 0 | 65535 | 25.05 | 3322 | 0x013D | 1070 | 6076 | 0 | 5842 | -2096 | 0 | -10 | 6420 | 2 | 100 | 5 | 0 | -2111 | 27.35 | 441 | 0x0973 | 6000 | 0x00 | 786 | 0 | 5792 | 5842 | 14 | 803 | SUCCESS
1978 | 2022-03-04 12:25 | 9905.05 | 0x0329 | 0x028D | 0 | 65535 | 25.05 | 3319 | 0x013D | 1067 | 6076 | 0 | 5842 | -2095 | 0 | -10 | 6402 | 2 | 100 | 5 | 0 | -2150 | 27.35 | 441 | 0x0973 | 6000 | 0x00 | 783 | 0 | 5792 | 5842 | 14 | 818 | SUCCESS
1979 | 2022-03-04 12:25 | 9910.714 | 0x0329 | 0x028D | 0 | 65535 | 25.05 | 3320 | 0x013D | 1063 | 6076 | 0 | 5842 | -2097 | 0 | -10 | 6378 | 2 | 100 | 5 | 0 | -2150 | 27.35 | 441 | 0x0973 | 6000 | 0x00 | 779 | 0 | 5792 | 5842 | 14 | 808 | SUCCESS
1980 | 2022-03-04 12:25 | 9915.067 | 0x0329 | 0x028D | 0 | 65535 | 25.05 | 3318 | 0x013D | 1061 | 6076 | 0 | 5842 | -2140 | 0 | -10 | 6366 | 2 | 100 | 5 | 0 | -2155 | 27.35 | 436 | 0x0973 | 6000 | 0x00 | 796 | 0 | 5811 | 5842 | 14 | 817 | SUCCESS
1981 | 2022-03-04 12:25 | 9920.078 | 0x0329 | 0x028D | 0 | 65535 | 25.05 | 3318 | 0x013D | 1058 | 6076 | 0 | 5842 | -2139 | 0 | -10 | 6348 | 2 | 100 | 5 | 0 | -2117 | 27.25 | 436 | 0x0973 | 6000 | 0x00 | 793 | 0 | 5811 | 5842 | 14 | 806 | SUCCESS
1982 | 2022-03-04 12:25 | 9925.086 | 0x0329 | 0x028D | 0 | 65535 | 25.05 | 3321 | 0x013D | 1055 | 6076 | 0 | 5842 | -2135 | 0 | -10 | 6330 | 2 | 100 | 5 | 0 | -2097 | 27.25 | 436 | 0x0973 | 6000 | 0x00 | 790 | 0 | 5811 | 5842 | 14 | 812 | SUCCESS
1983 | 2022-03-04 12:25 | 9930.746 | 0x0329 | 0x028D | 0 | 65535 | 25.05 | 3320 | 0x013D | 1052 | 6076 | 0 | 5842 | -2139 | 0 | -10 | 6312 | 2 | 100 | 5 | 0 | -2102 | 27.35 | 436 | 0x0973 | 6000 | 0x00 | 787 | 0 | 5811 | 5842 | 14 | 809 | SUCCESS
1984 | 2022-03-04 12:25 | 9935.097 | 0x0329 | 0x028D | 0 | 65535 | 25.05 | 3321 | 0x013D | 1049 | 6076 | 0 | 5842 | -2098 | 0 | -10 | 6294 | 2 | 100 | 5 | 0 | -2093 | 27.35 | 436 | 0x0973 | 6000 | 0x00 | 784 | 0 | 5811 | 5842 | 14 | 818 | SUCCESS
1985 | 2022-03-04 12:26 | 9940.111 | 0x0329 | 0x028D | 0 | 65535 | 25.05 | 3320 | 0x013D | 1046 | 6076 | 0 | 5842 | -2097 | 0 | -10 | 6276 | 2 | 100 | 5 | 0 | -2110 | 27.35 | 436 | 0x0973 | 6000 | 0x00 | 781 | 0 | 5811 | 5842 | 14 | 804 | SUCCESS
1986 | 2022-03-04 12:26 | 9945.115 | 0x0329 | 0x028D | 0 | 65535 | 24.95 | 3317 | 0x013D | 1043 | 6076 | 0 | 5842 | -2098 | 0 | -10 | 6258 | 2 | 100 | 5 | 0 | -2153 | 27.35 | 436 | 0x0973 | 6000 | 0x00 | 778 | 0 | 5811 | 5842 | 14 | 817 | SUCCESS
1987 | 2022-03-04 12:26 | 9950.777 | 0x0329 | 0x028D | 0 | 65535 | 25.05 | 3317 | 0x013D | 1038 | 6074 | 0 | 5842 | -2102 | 0 | -10 | 6228 | 2 | 100 | 5 | 0 | -2156 | 27.35 | 436 | 0x0973 | 6000 | 0x00 | 793 | 0 | 5829 | 5842 | 14 | 810 | SUCCESS
1988 | 2022-03-04 12:26 | 9955.13 | 0x0329 | 0x028D | 0 | 65535 | 25.05 | 3315 | 0x013D | 1036 | 6074 | 0 | 5842 | -2140 | 0 | -10 | 6216 | 2 | 100 | 5 | 0 | -2155 | 27.45 | 436 | 0x0973 | 6000 | 0x00 | 791 | 0 | 5829 | 5842 | 14 | 815 | SUCCESS
1989 | 2022-03-04 12:26 | 9960.132 | 0x0329 | 0x028D | 0 | 65535 | 25.05 | 3316 | 0x013D | 1033 | 6074 | 0 | 5842 | -2141 | 0 | -10 | 6198 | 2 | 100 | 5 | 0 | -2129 | 27.35 | 436 | 0x0973 | 6000 | 0x00 | 788 | 0 | 5829 | 5842 | 14 | 828 | SUCCESS
1990 | 2022-03-04 12:26 | 9965.133 | 0x0329 | 0x028D | 0 | 65535 | 25.05 | 3318 | 0x013D | 1030 | 6074 | 0 | 5842 | -2138 | 0 | -10 | 6180 | 2 | 100 | 5 | 0 | -2103 | 27.45 | 436 | 0x0973 | 6000 | 0x00 | 785 | 0 | 5829 | 5842 | 14 | 814 | SUCCESS
1991 | 2022-03-04 12:26 | 9970.808 | 0x0329 | 0x028D | 0 | 65535 | 25.05 | 3317 | 0x013D | 1026 | 6074 | 0 | 5842 | -2142 | 0 | -10 | 6156 | 2 | 100 | 5 | 0 | -2102 | 27.35 | 436 | 0x0973 | 6000 | 0x00 | 781 | 0 | 5829 | 5842 | 14 | 824 | SUCCESS
1992 | 2022-03-04 12:26 | 9975.161 | 0x0329 | 0x028D | 0 | 65535 | 25.05 | 3318 | 0x013D | 1024 | 6074 | 0 | 5842 | -2099 | 0 | -10 | 6144 | 2 | 100 | 5 | 0 | -2096 | 27.35 | 436 | 0x0973 | 6000 | 0x00 | 779 | 0 | 5829 | 5842 | 14 | 817 | SUCCESS
1993 | 2022-03-04 12:26 | 9980.163 | 0x0329 | 0x028D | 0 | 65535 | 25.05 | 3318 | 0x013D | 1022 | 6075 | 0 | 5842 | -2101 | 0 | -10 | 6132 | 2 | 100 | 5 | 0 | -2109 | 27.35 | 440 | 0x0973 | 6000 | 0x00 | 793 | 0 | 5846 | 5842 | 14 | 810 | SUCCESS
1994 | 2022-03-04 12:26 | 9985.176 | 0x0329 | 0x028D | 0 | 65535 | 25.05 | 3314 | 0x013D | 1019 | 6075 | 0 | 5842 | -2101 | 0 | -10 | 6114 | 2 | 100 | 5 | 0 | -2152 | 27.35 | 440 | 0x0973 | 6000 | 0x00 | 790 | 0 | 5846 | 5842 | 14 | 817 | SUCCESS
1995 | 2022-03-04 12:26 | 9990.84 | 0x0329 | 0x028D | 0 | 65535 | 25.05 | 3315 | 0x013D | 1015 | 6075 | 0 | 5842 | -2101 | 0 | -10 | 6090 | 2 | 100 | 5 | 0 | -2158 | 27.35 | 440 | 0x0973 | 6000 | 0x00 | 786 | 0 | 5846 | 5842 | 14 | 809 | SUCCESS
1996 | 2022-03-04 12:26 | 9995.2 | 0x0329 | 0x028D | 0 | 65535 | 25.05 | 3312 | 0x013D | 1013 | 6075 | 0 | 5842 | -2140 | 0 | -10 | 6078 | 2 | 100 | 5 | 0 | -2154 | 27.35 | 440 | 0x0973 | 6000 | 0x00 | 784 | 0 | 5846 | 5842 | 14 | 807 | SUCCESS
1997 | 2022-03-04 12:27 | 10000.214 | 0x0329 | 0x028D | 0 | 65535 | 25.05 | 3313 | 0x013D | 1010 | 6075 | 0 | 5842 | -2142 | 0 | -10 | 6060 | 2 | 100 | 5 | 0 | -2113 | 27.35 | 440 | 0x0973 | 6000 | 0x00 | 781 | 0 | 5846 | 5842 | 14 | 809 | SUCCESS
1998 | 2022-03-04 12:27 | 10005.22 | 0x0329 | 0x028D | 0 | 65535 | 25.05 | 3315 | 0x013D | 1007 | 6075 | 0 | 5842 | -2139 | 0 | -10 | 6042 | 2 | 100 | 5 | 0 | -2102 | 27.45 | 440 | 0x0973 | 6000 | 0x00 | 778 | 0 | 5846 | 5842 | 14 | 803 | SUCCESS
1999 | 2022-03-04 12:27 | 10010.868 | 0x0329 | 0x028D | 0 | 65535 | 25.05 | 3315 | 0x013D | 1004 | 6075 | 0 | 5842 | -2142 | 0 | -10 | 6024 | 2 | 100 | 5 | 0 | -2096 | 27.35 | 440 | 0x0973 | 6000 | 0x00 | 793 | 0 | 5864 | 5842 | 14 | 811 | SUCCESS
2000 | 2022-03-04 12:27 | 10015.235 | 0x0329 | 0x028D | 0 | 65535 | 25.05 | 3314 | 0x013D | 1001 | 6075 | 0 | 5842 | -2110 | 0 | -10 | 6006 | 2 | 100 | 5 | 0 | -2107 | 27.35 | 440 | 0x0973 | 6000 | 0x00 | 790 | 0 | 5864 | 5842 | 14 | 805 | SUCCESS
2001 | 2022-03-04 12:27 | 10020.239 | 0x0329 | 0x028D | 0 | 65535 | 25.05 | 3312 | 0x013D | 998 | 6075 | 0 | 5842 | -2106 | 0 | -10 | 5988 | 2 | 100 | 5 | 0 | -2114 | 27.35 | 440 | 0x0973 | 6000 | 0x00 | 787 | 0 | 5864 | 5842 | 14 | 817 | SUCCESS
2002 | 2022-03-04 12:27 | 10025.25 | 0x0329 | 0x028D | 0 | 65535 | 24.95 | 3308 | 0x013D | 995 | 6075 | 0 | 5842 | -2108 | 0 | -10 | 5970 | 2 | 100 | 5 | 0 | -2159 | 27.45 | 440 | 0x0973 | 6000 | 0x00 | 784 | 0 | 5864 | 5842 | 14 | 805 | SUCCESS
2003 | 2022-03-04 12:27 | 10030.931 | 0x0329 | 0x028D | 0 | 65535 | 24.95 | 3309 | 0x013D | 992 | 6075 | 0 | 5842 | -2109 | 0 | -10 | 5952 | 2 | 100 | 5 | 0 | -2152 | 27.45 | 440 | 0x0973 | 6000 | 0x00 | 781 | 0 | 5864 | 5842 | 14 | 811 | SUCCESS
2004 | 2022-03-04 12:27 | 10035.271 | 0x0329 | 0x028D | 0 | 65535 | 25.05 | 3308 | 0x013D | 989 | 6075 | 0 | 5842 | -2146 | 0 | -10 | 5934 | 2 | 100 | 5 | 0 | -2112 | 27.45 | 440 | 0x0973 | 6000 | 0x00 | 778 | 0 | 5864 | 5842 | 14 | 814 | SUCCESS
2005 | 2022-03-04 12:27 | 10040.272 | 0x0329 | 0x028D | 0 | 65535 | 25.05 | 3310 | 0x013D | 986 | 6075 | 0 | 5842 | -2144 | 0 | -10 | 5916 | 2 | 100 | 5 | 0 | -2101 | 27.45 | 440 | 0x0973 | 6000 | 0x00 | 775 | 0 | 5864 | 5842 | 14 | 817 | SUCCESS
2006 | 2022-03-04 12:27 | 10045.279 | 0x0329 | 0x028D | 0 | 65535 | 25.05 | 3312 | 0x013D | 983 | 6075 | 0 | 5842 | -2145 | 0 | -10 | 5898 | 2 | 100 | 5 | 0 | -2103 | 27.45 | 434 | 0x0973 | 6000 | 0x00 | 790 | 0 | 5882 | 5842 | 14 | 807 | SUCCESS
2007 | 2022-03-04 12:27 | 10050.934 | 0x0329 | 0x028D | 0 | 65535 | 25.05 | 3312 | 0x013D | 981 | 6075 | 0 | 5842 | -2149 | 0 | -10 | 5880 | 2 | 100 | 5 | 0 | -2119 | 27.45 | 434 | 0x0973 | 6000 | 0x00 | 787 | 0 | 5882 | 5842 | 14 | 810 | SUCCESS
2008 | 2022-03-04 12:27 | 10055.304 | 0x0329 | 0x028D | 0 | 65535 | 25.05 | 3311 | 0x013D | 978 | 6075 | 0 | 5842 | -2109 | 0 | -10 | 5868 | 2 | 100 | 5 | 0 | -2147 | 27.45 | 434 | 0x0973 | 6000 | 0x00 | 785 | 0 | 5882 | 5842 | 14 | 814 | SUCCESS
2009 | 2022-03-04 12:28 | 10060.316 | 0x0329 | 0x028D | 0 | 65535 | 25.05 | 3310 | 0x013D | 975 | 6075 | 0 | 5842 | -2108 | 0 | -10 | 5850 | 2 | 100 | 5 | 0 | -2171 | 27.45 | 434 | 0x0973 | 6000 | 0x00 | 782 | 0 | 5882 | 5842 | 14 | 816 | SUCCESS
2010 | 2022-03-04 12:28 | 10065.33 | 0x0329 | 0x028D | 0 | 65535 | 25.05 | 3307 | 0x013D | 972 | 6075 | 0 | 5842 | -2109 | 0 | -10 | 5832 | 2 | 100 | 5 | 0 | -2161 | 27.45 | 434 | 0x0973 | 6000 | 0x00 | 779 | 0 | 5882 | 5842 | 14 | 804 | SUCCESS
2011 | 2022-03-04 12:28 | 10070.964 | 0x0329 | 0x028D | 0 | 65535 | 25.05 | 3306 | 0x013D | 969 | 6075 | 0 | 5842 | -2143 | 0 | -10 | 5808 | 2 | 100 | 5 | 0 | -2159 | 27.45 | 434 | 0x0973 | 6000 | 0x00 | 775 | 0 | 5882 | 5842 | 14 | 809 | SUCCESS
2012 | 2022-03-04 12:28 | 10075.341 | 0x0329 | 0x028D | 0 | 65535 | 25.05 | 3306 | 0x013D | 966 | 6075 | 0 | 5842 | -2152 | 0 | -10 | 5796 | 2 | 100 | 5 | 0 | -2115 | 27.55 | 434 | 0x0973 | 6000 | 0x00 | 767 | 0 | 5876 | 5842 | 14 | 807 | SUCCESS
2013 | 2022-03-04 12:28 | 10080.345 | 0x0329 | 0x028D | 0 | 65535 | 25.05 | 3308 | 0x013D | 963 | 6075 | 0 | 5842 | -2149 | 0 | -10 | 5778 | 2 | 100 | 5 | 0 | -2103 | 27.45 | 434 | 0x0973 | 6000 | 0x00 | 764 | 0 | 5876 | 5842 | 14 | 819 | SUCCESS
2014 | 2022-03-04 12:28 | 10085.348 | 0x0329 | 0x028D | 0 | 65535 | 25.05 | 3309 | 0x013D | 960 | 6075 | 0 | 5842 | -2127 | 0 | -10 | 5760 | 2 | 100 | 5 | 0 | -2110 | 27.45 | 434 | 0x0973 | 6000 | 0x00 | 761 | 0 | 5876 | 5842 | 13 | 816 | SUCCESS
2015 | 2022-03-04 12:28 | 10091.01 | 0x0329 | 0x028D | 0 | 65535 | 25.05 | 3308 | 0x013D | 957 | 6075 | 0 | 5842 | -2110 | 0 | -10 | 5736 | 2 | 100 | 6 | 0 | -2106 | 27.45 | 434 | 0x0973 | 6000 | 0x00 | 757 | 0 | 5876 | 5842 | 13 | 810 | SUCCESS
2016 | 2022-03-04 12:28 | 10095.367 | 0x0329 | 0x028D | 0 | 65535 | 24.95 | 3308 | 0x013D | 954 | 6075 | 0 | 5842 | -2112 | 0 | -10 | 5724 | 2 | 100 | 6 | 0 | -2155 | 27.45 | 434 | 0x0973 | 6000 | 0x00 | 755 | 0 | 5876 | 5842 | 13 | 812 | SUCCESS
2017 | 2022-03-04 12:28 | 10100.381 | 0x0329 | 0x028D | 0 | 65535 | 24.95 | 3305 | 0x013D | 951 | 6075 | 0 | 5842 | -2107 | 0 | -10 | 5706 | 2 | 100 | 6 | 0 | -2158 | 27.45 | 434 | 0x0973 | 6000 | 0x00 | 752 | 0 | 5876 | 5842 | 13 | 814 | SUCCESS
2018 | 2022-03-04 12:28 | 10105.382 | 0x0329 | 0x028D | 0 | 65535 | 25.05 | 3301 | 0x013D | 948 | 6075 | 0 | 5842 | -2136 | 0 | -10 | 5688 | 2 | 100 | 6 | 0 | -2155 | 27.45 | 434 | 0x0973 | 6000 | 0x00 | 749 | 0 | 5876 | 5842 | 13 | 829 | SUCCESS
2019 | 2022-03-04 12:28 | 10111.067 | 0x0329 | 0x028D | 0 | 65535 | 25.05 | 3304 | 0x013D | 945 | 6075 | 0 | 5842 | -2152 | 0 | -10 | 5664 | 2 | 100 | 6 | 0 | -2158 | 27.45 | 434 | 0x0973 | 6000 | 0x00 | 742 | 0 | 5873 | 5842 | 13 | 815 | SUCCESS
2020 | 2022-03-04 12:28 | 10115.392 | 0x0329 | 0x028D | 0 | 65535 | 25.05 | 3304 | 0x013D | 942 | 6075 | 0 | 5842 | -2151 | 0 | -10 | 5652 | 2 | 100 | 6 | 0 | -2104 | 27.45 | 434 | 0x0973 | 6000 | 0x00 | 740 | 0 | 5873 | 5842 | 13 | 804 | SUCCESS
2021 | 2022-03-04 12:29 | 10120.401 | 0x0329 | 0x028D | 0 | 65535 | 25.05 | 3306 | 0x013D | 939 | 6075 | 0 | 5842 | -2141 | 0 | -10 | 5634 | 2 | 100 | 6 | 0 | -2104 | 27.35 | 434 | 0x0973 | 6000 | 0x00 | 737 | 0 | 5873 | 5842 | 13 | 811 | SUCCESS
2022 | 2022-03-04 12:29 | 10125.405 | 0x0329 | 0x028D | 0 | 65535 | 25.05 | 3306 | 0x013D | 936 | 6075 | 0 | 5842 | -2111 | 0 | -10 | 5616 | 2 | 100 | 6 | 0 | -2114 | 27.35 | 434 | 0x0973 | 6000 | 0x00 | 734 | 0 | 5873 | 5842 | 13 | 807 | SUCCESS
2023 | 2022-03-04 12:29 | 10131.092 | 0x0329 | 0x028D | 0 | 65535 | 25.05 | 3305 | 0x013D | 933 | 6075 | 0 | 5842 | -2113 | 0 | -10 | 5598 | 2 | 100 | 6 | 0 | -2107 | 27.45 | 434 | 0x0973 | 6000 | 0x00 | 731 | 0 | 5873 | 5842 | 13 | 807 | SUCCESS
2024 | 2022-03-04 12:29 | 10135.425 | 0x0329 | 0x028D | 0 | 65535 | 24.95 | 3304 | 0x013D | 930 | 6075 | 0 | 5842 | -2115 | 0 | -10 | 5580 | 2 | 100 | 6 | 0 | -2168 | 27.45 | 434 | 0x0973 | 6000 | 0x00 | 728 | 0 | 5873 | 5842 | 13 | 818 | SUCCESS
2025 | 2022-03-04 12:29 | 10140.441 | 0x0329 | 0x028D | 0 | 65535 | 25.05 | 3301 | 0x013D | 927 | 6075 | 0 | 5842 | -2120 | 0 | -10 | 5562 | 2 | 100 | 6 | 0 | -2165 | 27.45 | 430 | 0x0973 | 6000 | 0x00 | 723 | 0 | 5871 | 5842 | 13 | 802 | SUCCESS
2026 | 2022-03-04 12:29 | 10145.45 | 0x0329 | 0x028D | 0 | 65535 | 25.05 | 3301 | 0x013D | 924 | 6075 | 0 | 5842 | -2149 | 0 | -10 | 5544 | 2 | 100 | 6 | 0 | -2127 | 27.45 | 430 | 0x0973 | 6000 | 0x00 | 720 | 0 | 5871 | 5842 | 13 | 808 | SUCCESS
2027 | 2022-03-04 12:29 | 10151.122 | 0x0329 | 0x028D | 0 | 65535 | 25.05 | 3300 | 0x013D | 921 | 6075 | 0 | 5842 | -2151 | 0 | -10 | 5526 | 2 | 100 | 6 | 0 | -2140 | 27.45 | 430 | 0x0973 | 6000 | 0x00 | 717 | 0 | 5871 | 5842 | 13 | 809 | SUCCESS
2028 | 2022-03-04 12:29 | 10155.46 | 0x0329 | 0x028D | 0 | 65535 | 25.05 | 3303 | 0x013D | 918 | 6075 | 0 | 5842 | -2153 | 0 | -10 | 5508 | 2 | 100 | 6 | 0 | -2105 | 27.35 | 430 | 0x0973 | 6000 | 0x00 | 714 | 0 | 5871 | 5842 | 13 | 816 | SUCCESS
2029 | 2022-03-04 12:29 | 10160.474 | 0x0329 | 0x028D | 0 | 65535 | 25.05 | 3303 | 0x013D | 915 | 6075 | 0 | 5842 | -2126 | 0 | -10 | 5490 | 2 | 100 | 6 | 0 | -2106 | 27.35 | 430 | 0x0973 | 6000 | 0x00 | 711 | 0 | 5871 | 5842 | 13 | 817 | SUCCESS
2030 | 2022-03-04 12:29 | 10165.489 | 0x0329 | 0x028D | 0 | 65535 | 25.05 | 3303 | 0x013D | 912 | 6075 | 0 | 5842 | -2113 | 0 | -10 | 5472 | 2 | 100 | 6 | 0 | -2141 | 27.35 | 430 | 0x0973 | 6000 | 0x00 | 708 | 0 | 5871 | 5842 | 13 | 817 | SUCCESS
2031 | 2022-03-04 12:29 | 10171.15 | 0x0329 | 0x028D | 0 | 65535 | 25.05 | 3301 | 0x013D | 910 | 6075 | 0 | 5842 | -2112 | 0 | -10 | 5460 | 2 | 100 | 6 | 0 | -2125 | 27.35 | 430 | 0x0973 | 6000 | 0x00 | 706 | 0 | 5856 | 5842 | 12 | 829 | SUCCESS
2032 | 2022-03-04 12:30 | 10175.495 | 0x0329 | 0x028D | 0 | 65535 | 24.95 | 3299 | 0x013D | 907 | 6075 | 0 | 5842 | -2114 | 0 | -10 | 5442 | 2 | 100 | 6 | 0 | -2178 | 27.35 | 430 | 0x0973 | 6000 | 0x00 | 688 | 0 | 5856 | 5842 | 12 | 810 | SUCCESS
2033 | 2022-03-04 12:30 | 10180.501 | 0x0329 | 0x028D | 0 | 65535 | 25.05 | 3297 | 0x013D | 904 | 6075 | 0 | 5842 | -2140 | 0 | -10 | 5424 | 2 | 100 | 6 | 0 | -2150 | 27.35 | 430 | 0x0973 | 6000 | 0x00 | 685 | 0 | 5856 | 5842 | 12 | 804 | SUCCESS
2034 | 2022-03-04 12:30 | 10185.507 | 0x0329 | 0x028D | 0 | 65535 | 25.05 | 3297 | 0x013D | 901 | 6075 | 0 | 5842 | -2154 | 0 | -10 | 5406 | 2 | 100 | 6 | 0 | -2107 | 27.35 | 430 | 0x0973 | 6000 | 0x00 | 682 | 0 | 5856 | 5842 | 12 | 815 | SUCCESS
2035 | 2022-03-04 12:30 | 10191.229 | 0x0329 | 0x028D | 0 | 65535 | 25.05 | 3299 | 0x013D | 898 | 6075 | 0 | 5842 | -2157 | 0 | -10 | 5388 | 2 | 100 | 6 | 0 | -2119 | 27.35 | 430 | 0x0973 | 6000 | 0x00 | 678 | 0 | 5856 | 5842 | 12 | 825 | SUCCESS
2036 | 2022-03-04 12:30 | 10195.515 | 0x0329 | 0x028D | 0 | 65535 | 25.05 | 3300 | 0x013D | 895 | 6075 | 0 | 5842 | -2147 | 0 | -10 | 5370 | 2 | 100 | 6 | 0 | -2110 | 27.35 | 430 | 0x0973 | 6000 | 0x00 | 676 | 0 | 5856 | 5842 | 12 | 806 | SUCCESS
2037 | 2022-03-04 12:30 | 10200.521 | 0x0329 | 0x028D | 0 | 65535 | 25.05 | 3299 | 0x013D | 892 | 6075 | 0 | 5842 | -2121 | 0 | -10 | 5352 | 2 | 100 | 6 | 0 | -2130 | 27.35 | 430 | 0x0973 | 6000 | 0x00 | 673 | 0 | 5856 | 5842 | 12 | 815 | SUCCESS
2038 | 2022-03-04 12:30 | 10205.521 | 0x0329 | 0x028D | 0 | 65535 | 25.05 | 3299 | 0x013D | 888 | 6074 | 0 | 5842 | -2119 | 0 | -10 | 5328 | 2 | 100 | 6 | 0 | -2157 | 27.45 | 426 | 0x0973 | 6000 | 0x00 | 663 | 0 | 5849 | 5842 | 12 | 816 | SUCCESS
2039 | 2022-03-04 12:30 | 10211.245 | 0x0329 | 0x028D | 0 | 65535 | 25.05 | 3297 | 0x013D | 885 | 6074 | 0 | 5842 | -2121 | 0 | -10 | 5310 | 2 | 100 | 6 | 0 | -2159 | 27.35 | 426 | 0x0973 | 6000 | 0x00 | 659 | 0 | 5849 | 5842 | 12 | 811 | SUCCESS
2040 | 2022-03-04 12:30 | 10215.528 | 0x0329 | 0x028D | 0 | 65535 | 25.05 | 3295 | 0x013D | 882 | 6074 | 0 | 5842 | -2133 | 0 | -10 | 5292 | 2 | 100 | 6 | 0 | -2164 | 27.45 | 426 | 0x0973 | 6000 | 0x00 | 657 | 0 | 5849 | 5842 | 12 | 808 | SUCCESS
2041 | 2022-03-04 12:30 | 10220.531 | 0x0329 | 0x028D | 0 | 65535 | 25.05 | 3295 | 0x013D | 879 | 6074 | 0 | 5842 | -2156 | 0 | -10 | 5274 | 2 | 100 | 6 | 0 | -2120 | 27.45 | 426 | 0x0973 | 6000 | 0x00 | 654 | 0 | 5849 | 5842 | 12 | 807 | SUCCESS
2042 | 2022-03-04 12:30 | 10225.531 | 0x0329 | 0x028D | 0 | 65535 | 25.05 | 3298 | 0x013D | 876 | 6074 | 0 | 5842 | -2168 | 0 | -10 | 5256 | 2 | 100 | 6 | 0 | -2123 | 27.45 | 426 | 0x0973 | 6000 | 0x00 | 651 | 0 | 5849 | 5842 | 12 | 806 | SUCCESS
2043 | 2022-03-04 12:30 | 10231.292 | 0x0329 | 0x028D | 0 | 65535 | 25.05 | 3296 | 0x013D | 873 | 6074 | 0 | 5842 | -2155 | 0 | -10 | 5238 | 2 | 100 | 6 | 0 | -2116 | 27.45 | 426 | 0x0973 | 6000 | 0x00 | 647 | 0 | 5849 | 5842 | 12 | 809 | SUCCESS
2044 | 2022-03-04 12:31 | 10235.546 | 0x0329 | 0x028D | 0 | 65535 | 25.05 | 3296 | 0x013D | 871 | 6074 | 0 | 5842 | -2131 | 0 | -10 | 5226 | 2 | 100 | 6 | 0 | -2127 | 27.45 | 426 | 0x0973 | 6000 | 0x00 | 623 | 0 | 5827 | 5842 | 11 | 807 | SUCCESS
2045 | 2022-03-04 12:31 | 10240.55 | 0x0329 | 0x028D | 0 | 65535 | 25.05 | 3294 | 0x013D | 869 | 6075 | 0 | 5842 | -2119 | 0 | -10 | 5208 | 2 | 100 | 6 | 0 | -2157 | 27.55 | 426 | 0x0973 | 6000 | 0x00 | 620 | 0 | 5827 | 5842 | 11 | 817 | SUCCESS
2046 | 2022-03-04 12:31 | 10245.556 | 0x0329 | 0x028D | 0 | 65535 | 25.05 | 3292 | 0x013D | 866 | 6075 | 0 | 5842 | -2121 | 0 | -10 | 5190 | 2 | 100 | 6 | 0 | -2169 | 27.45 | 426 | 0x0973 | 6000 | 0x00 | 617 | 0 | 5827 | 5842 | 11 | 812 | SUCCESS
2047 | 2022-03-04 12:31 | 10251.394 | 0x0329 | 0x028D | 0 | 65535 | 25.05 | 3291 | 0x013D | 862 | 6075 | 0 | 5842 | -2123 | 0 | -10 | 5172 | 2 | 100 | 6 | 0 | -2185 | 27.55 | 426 | 0x0973 | 6000 | 0x00 | 613 | 0 | 5827 | 5842 | 11 | 802 | SUCCESS
2048 | 2022-03-04 12:31 | 10255.57 | 0x0329 | 0x028D | 0 | 65535 | 25.05 | 3292 | 0x013D | 860 | 6075 | 0 | 5842 | -2164 | 0 | -10 | 5154 | 2 | 100 | 6 | 0 | -2141 | 27.45 | 426 | 0x0973 | 6000 | 0x00 | 611 | 0 | 5827 | 5842 | 11 | 813 | SUCCESS
2049 | 2022-03-04 12:31 | 10260.579 | 0x0329 | 0x028D | 0 | 65535 | 25.05 | 3294 | 0x013D | 857 | 6075 | 0 | 5842 | -2155 | 0 | -10 | 5136 | 2 | 100 | 6 | 0 | -2114 | 27.45 | 426 | 0x0973 | 6000 | 0x00 | 608 | 0 | 5827 | 5842 | 11 | 802 | SUCCESS
2050 | 2022-03-04 12:31 | 10265.583 | 0x0329 | 0x028D | 0 | 65535 | 25.05 | 3293 | 0x013D | 854 | 6075 | 0 | 5842 | -2165 | 0 | -10 | 5118 | 2 | 100 | 6 | 0 | -2125 | 27.45 | 426 | 0x0973 | 6000 | 0x00 | 605 | 0 | 5827 | 5842 | 11 | 832 | SUCCESS
2051 | 2022-03-04 12:31 | 10271.383 | 0x0329 | 0x028D | 0 | 65535 | 25.05 | 3292 | 0x013D | 850 | 6075 | 0 | 5842 | -2129 | 0 | -10 | 5100 | 2 | 100 | 6 | 0 | -2116 | 27.45 | 426 | 0x0973 | 6000 | 0x00 | 592 | 0 | 5817 | 5842 | 11 | 814 | SUCCESS
2052 | 2022-03-04 12:31 | 10275.585 | 0x0329 | 0x028D | 0 | 65535 | 25.05 | 3289 | 0x013D | 848 | 6075 | 0 | 5842 | -2122 | 0 | -10 | 5082 | 2 | 100 | 6 | 0 | -2177 | 27.55 | 426 | 0x0973 | 6000 | 0x00 | 589 | 0 | 5817 | 5842 | 11 | 815 | SUCCESS
2053 | 2022-03-04 12:31 | 10280.597 | 0x0329 | 0x028D | 0 | 65535 | 25.05 | 3289 | 0x013D | 845 | 6075 | 0 | 5842 | -2139 | 0 | -10 | 5064 | 2 | 100 | 6 | 0 | -2181 | 27.55 | 426 | 0x0973 | 6000 | 0x00 | 586 | 0 | 5817 | 5842 | 11 | 819 | SUCCESS
2054 | 2022-03-04 12:31 | 10285.603 | 0x0329 | 0x028D | 0 | 65535 | 25.05 | 3288 | 0x013D | 842 | 6075 | 0 | 5842 | -2166 | 0 | -10 | 5052 | 2 | 100 | 6 | 0 | -2172 | 27.55 | 426 | 0x0973 | 6000 | 0x00 | 583 | 0 | 5817 | 5842 | 11 | 810 | SUCCESS
2055 | 2022-03-04 12:31 | 10291.432 | 0x0329 | 0x028D | 0 | 65535 | 25.05 | 3288 | 0x013D | 838 | 6075 | 0 | 5842 | -2167 | 0 | -10 | 5028 | 2 | 100 | 6 | 0 | -2175 | 27.45 | 426 | 0x0973 | 6000 | 0x00 | 580 | 0 | 5817 | 5842 | 10 | 811 | SUCCESS
2056 | 2022-03-04 12:32 | 10295.618 | 0x0329 | 0x028D | 0 | 65535 | 25.05 | 3291 | 0x013D | 836 | 6075 | 0 | 5842 | -2143 | 0 | -10 | 5016 | 2 | 100 | 6 | 0 | -2135 | 27.55 | 426 | 0x0973 | 6000 | 0x00 | 577 | 0 | 5817 | 5842 | 10 | 812 | SUCCESS
2057 | 2022-03-04 12:32 | 10300.618 | 0x0329 | 0x028D | 0 | 65535 | 25.05 | 3290 | 0x013D | 833 | 6075 | 0 | 5842 | -2129 | 0 | -10 | 4998 | 2 | 100 | 6 | 0 | -2120 | 27.55 | 431 | 0x0973 | 6000 | 0x00 | 560 | 0 | 5803 | 5842 | 10 | 810 | SUCCESS
2058 | 2022-03-04 12:32 | 10305.628 | 0x0329 | 0x028D | 0 | 65535 | 25.05 | 3289 | 0x013D | 830 | 6075 | 0 | 5842 | -2121 | 0 | -10 | 4980 | 2 | 100 | 6 | 0 | -2141 | 27.55 | 431 | 0x0973 | 6000 | 0x00 | 557 | 0 | 5803 | 5842 | 10 | 817 | SUCCESS
2059 | 2022-03-04 12:32 | 10311.465 | 0x0329 | 0x028D | 0 | 65535 | 25.05 | 3290 | 0x013D | 826 | 6075 | 0 | 5842 | -2126 | 0 | -10 | 4956 | 2 | 100 | 6 | 0 | -2131 | 27.55 | 431 | 0x0973 | 6000 | 0x00 | 554 | 0 | 5803 | 5842 | 10 | 807 | SUCCESS
2060 | 2022-03-04 12:32 | 10315.648 | 0x0329 | 0x028D | 0 | 65535 | 25.05 | 3285 | 0x013D | 824 | 6075 | 0 | 5842 | -2156 | 0 | -10 | 4944 | 2 | 100 | 6 | 0 | -2178 | 27.55 | 431 | 0x0973 | 6000 | 0x00 | 551 | 0 | 5803 | 5842 | 10 | 815 | SUCCESS
2061 | 2022-03-04 12:32 | 10320.653 | 0x0329 | 0x028D | 0 | 65535 | 25.05 | 3280 | 0x013D | 821 | 6075 | 0 | 5842 | -2171 | 0 | -10 | 4926 | 2 | 100 | 6 | 0 | -2163 | 27.55 | 431 | 0x0973 | 6000 | 0x00 | 548 | 0 | 5803 | 5842 | 10 | 807 | SUCCESS
2062 | 2022-03-04 12:32 | 10325.668 | 0x0329 | 0x028D | 0 | 65535 | 25.05 | 3287 | 0x013D | 818 | 6075 | 0 | 5842 | -2168 | 0 | -10 | 4908 | 2 | 100 | 6 | 0 | -2130 | 27.55 | 431 | 0x0973 | 6000 | 0x00 | 545 | 0 | 5803 | 5842 | 10 | 807 | SUCCESS
2063 | 2022-03-04 12:32 | 10331.527 | 0x0329 | 0x028D | 0 | 65535 | 25.05 | 3285 | 0x013D | 814 | 6075 | 0 | 5842 | -2178 | 0 | -10 | 4884 | 2 | 100 | 6 | 0 | -2129 | 27.55 | 431 | 0x0973 | 6000 | 0x00 | 542 | 0 | 5803 | 5842 | 10 | 810 | SUCCESS
2064 | 2022-03-04 12:32 | 10335.676 | 0x0329 | 0x028D | 0 | 65535 | 25.05 | 3287 | 0x013D | 812 | 6075 | 0 | 5842 | -2124 | 0 | -10 | 4872 | 2 | 100 | 6 | 0 | -2121 | 27.55 | 431 | 0x0973 | 6000 | 0x00 | 528 | 0 | 5792 | 5842 | 10 | 816 | SUCCESS
2065 | 2022-03-04 12:32 | 10340.678 | 0x0329 | 0x028D | 0 | 65535 | 25.05 | 3287 | 0x013D | 809 | 6075 | 0 | 5842 | -2127 | 0 | -10 | 4854 | 2 | 100 | 6 | 0 | -2132 | 27.65 | 431 | 0x0973 | 6000 | 0x00 | 525 | 0 | 5792 | 5842 | 10 | 813 | SUCCESS
2066 | 2022-03-04 12:32 | 10345.682 | 0x0329 | 0x028D | 0 | 65535 | 25.05 | 3284 | 0x013D | 806 | 6075 | 0 | 5842 | -2124 | 0 | -10 | 4836 | 2 | 100 | 6 | 0 | -2164 | 27.55 | 431 | 0x0973 | 6000 | 0x00 | 522 | 0 | 5792 | 5842 | 10 | 826 | SUCCESS
2067 | 2022-03-04 12:32 | 10351.543 | 0x0329 | 0x028D | 0 | 65535 | 25.05 | 3284 | 0x013D | 802 | 6075 | 0 | 5842 | -2130 | 0 | -10 | 4812 | 2 | 100 | 6 | 0 | -2155 | 27.65 | 431 | 0x0973 | 6000 | 0x00 | 519 | 0 | 5792 | 5842 | 9 | 810 | SUCCESS
2068 | 2022-03-04 12:32 | 10355.692 | 0x0329 | 0x028D | 0 | 65535 | 25.05 | 3282 | 0x013D | 800 | 6075 | 0 | 5842 | -2171 | 0 | -10 | 4800 | 2 | 100 | 6 | 0 | -2184 | 27.65 | 431 | 0x0973 | 6000 | 0x00 | 516 | 0 | 5792 | 5842 | 9 | 816 | SUCCESS
2069 | 2022-03-04 12:33 | 10360.696 | 0x0329 | 0x028D | 0 | 65535 | 25.05 | 3281 | 0x013D | 797 | 6075 | 0 | 5842 | -2169 | 0 | -10 | 4782 | 2 | 100 | 6 | 0 | -2149 | 27.65 | 431 | 0x0973 | 6000 | 0x00 | 513 | 0 | 5792 | 5842 | 9 | 810 | SUCCESS
2070 | 2022-03-04 12:33 | 10365.699 | 0x0329 | 0x028D | 0 | 65535 | 25.05 | 3284 | 0x013D | 794 | 6075 | 0 | 5842 | -2165 | 0 | -10 | 4764 | 2 | 100 | 6 | 0 | -2125 | 27.65 | 431 | 0x0973 | 6000 | 0x00 | 530 | 0 | 5811 | 5842 | 10 | 809 | SUCCESS
2071 | 2022-03-04 12:33 | 10371.574 | 0x0329 | 0x028D | 0 | 65535 | 25.05 | 3284 | 0x013D | 791 | 6075 | 0 | 5842 | -2167 | 0 | -10 | 4746 | 2 | 100 | 6 | 0 | -2123 | 27.65 | 431 | 0x0973 | 6000 | 0x00 | 527 | 0 | 5811 | 5842 | 10 | 810 | SUCCESS
2072 | 2022-03-04 12:33 | 10375.729 | 0x0329 | 0x028D | 0 | 65535 | 25.05 | 3284 | 0x013D | 788 | 6075 | 0 | 5842 | -2131 | 0 | -10 | 4728 | 2 | 100 | 6 | 0 | -2124 | 27.65 | 431 | 0x0973 | 6000 | 0x00 | 524 | 0 | 5811 | 5842 | 10 | 809 | SUCCESS
2073 | 2022-03-04 12:33 | 10380.741 | 0x0329 | 0x028D | 0 | 65535 | 25.05 | 3282 | 0x013D | 785 | 6075 | 0 | 5842 | -2130 | 0 | -10 | 4710 | 2 | 100 | 6 | 0 | -2158 | 27.65 | 431 | 0x0973 | 6000 | 0x00 | 521 | 0 | 5811 | 5842 | 9 | 814 | SUCCESS
2074 | 2022-03-04 12:33 | 10385.754 | 0x0329 | 0x028D | 0 | 65535 | 25.05 | 3278 | 0x013D | 782 | 6075 | 0 | 5842 | -2137 | 0 | -10 | 4692 | 2 | 100 | 6 | 0 | -2178 | 27.65 | 431 | 0x0973 | 6000 | 0x00 | 518 | 0 | 5811 | 5842 | 9 | 817 | SUCCESS
2075 | 2022-03-04 12:33 | 10391.619 | 0x0329 | 0x028D | 0 | 65535 | 25.05 | 3278 | 0x013D | 779 | 6075 | 0 | 5842 | -2132 | 0 | -10 | 4674 | 2 | 100 | 6 | 0 | -2179 | 27.55 | 431 | 0x0973 | 6000 | 0x00 | 515 | 0 | 5811 | 5842 | 9 | 810 | SUCCESS
2076 | 2022-03-04 12:33 | 10395.779 | 0x0329 | 0x028D | 0 | 65535 | 25.05 | 3278 | 0x013D | 776 | 6075 | 0 | 5842 | -2174 | 0 | -10 | 4656 | 2 | 100 | 6 | 0 | -2162 | 27.65 | 431 | 0x0973 | 6000 | 0x00 | 512 | 0 | 5811 | 5842 | 9 | 807 | SUCCESS
2077 | 2022-03-04 12:33 | 10400.783 | 0x0329 | 0x028D | 0 | 65535 | 25.05 | 3281 | 0x013D | 771 | 6073 | 0 | 5842 | -2169 | 0 | -10 | 4626 | 2 | 100 | 6 | 0 | -2121 | 27.55 | 427 | 0x0973 | 6000 | 0x00 | 528 | 0 | 5830 | 5842 | 10 | 804 | SUCCESS
2078 | 2022-03-04 12:33 | 10405.795 | 0x0329 | 0x028D | 0 | 65535 | 25.05 | 3281 | 0x013D | 768 | 6073 | 0 | 5842 | -2140 | 0 | -10 | 4608 | 2 | 100 | 6 | 0 | -2125 | 27.55 | 427 | 0x0973 | 6000 | 0x00 | 525 | 0 | 5830 | 5842 | 10 | 807 | SUCCESS
2079 | 2022-03-04 12:33 | 10411.651 | 0x0329 | 0x028D | 0 | 65535 | 25.05 | 3279 | 0x013D | 765 | 6073 | 0 | 5842 | -2145 | 0 | -10 | 4590 | 2 | 100 | 6 | 0 | -2128 | 27.55 | 427 | 0x0973 | 6000 | 0x00 | 522 | 0 | 5830 | 5842 | 9 | 809 | SUCCESS
2080 | 2022-03-04 12:34 | 10415.811 | 0x0329 | 0x028D | 0 | 65535 | 25.05 | 3277 | 0x013D | 762 | 6073 | 0 | 5842 | -2131 | 0 | -10 | 4572 | 2 | 100 | 6 | 0 | -2167 | 27.55 | 427 | 0x0973 | 6000 | 0x00 | 519 | 0 | 5830 | 5842 | 9 | 806 | SUCCESS
2081 | 2022-03-04 12:34 | 10420.814 | 0x0329 | 0x028D | 0 | 65535 | 25.05 | 3275 | 0x013D | 759 | 6073 | 0 | 5842 | -2153 | 0 | -10 | 4554 | 2 | 100 | 6 | 0 | -2183 | 27.55 | 427 | 0x0973 | 6000 | 0x00 | 516 | 0 | 5830 | 5842 | 9 | 804 | SUCCESS
2082 | 2022-03-04 12:34 | 10425.824 | 0x0329 | 0x028D | 0 | 65535 | 25.05 | 3274 | 0x013D | 756 | 6073 | 0 | 5842 | -2178 | 0 | -10 | 4536 | 2 | 100 | 6 | 0 | -2183 | 27.65 | 427 | 0x0973 | 6000 | 0x00 | 513 | 0 | 5830 | 5842 | 9 | 809 | SUCCESS
2083 | 2022-03-04 12:34 | 10431.7 | 0x0329 | 0x028D | 0 | 65535 | 25.05 | 3274 | 0x013D | 755 | 6075 | 0 | 5842 | -2176 | 0 | -10 | 4530 | 2 | 100 | 6 | 0 | -2185 | 27.65 | 427 | 0x0973 | 6000 | 0x00 | 528 | 0 | 5848 | 5842 | 10 | 807 | SUCCESS
2084 | 2022-03-04 12:34 | 10435.84 | 0x0329 | 0x028D | 0 | 65535 | 25.05 | 3278 | 0x013D | 752 | 6075 | 0 | 5842 | -2159 | 0 | -10 | 4512 | 2 | 100 | 6 | 0 | -2142 | 27.55 | 427 | 0x0973 | 6000 | 0x00 | 525 | 0 | 5848 | 5842 | 9 | 807 | SUCCESS
2085 | 2022-03-04 12:34 | 10440.851 | 0x0329 | 0x028D | 0 | 65535 | 25.05 | 3277 | 0x013D | 749 | 6075 | 0 | 5842 | -2134 | 0 | -10 | 4494 | 2 | 100 | 6 | 0 | -2144 | 27.55 | 427 | 0x0973 | 6000 | 0x00 | 522 | 0 | 5848 | 5842 | 9 | 813 | SUCCESS
2086 | 2022-03-04 12:34 | 10445.856 | 0x0329 | 0x028D | 0 | 65535 | 25.05 | 3276 | 0x013D | 746 | 6075 | 0 | 5842 | -2138 | 0 | -10 | 4476 | 2 | 100 | 6 | 0 | -2146 | 27.65 | 427 | 0x0973 | 6000 | 0x00 | 519 | 0 | 5848 | 5842 | 9 | 806 | SUCCESS
2087 | 2022-03-04 12:34 | 10451.746 | 0x0329 | 0x028D | 0 | 65535 | 25.05 | 3276 | 0x013D | 743 | 6075 | 0 | 5842 | -2142 | 0 | -10 | 4458 | 2 | 100 | 6 | 0 | -2155 | 27.55 | 427 | 0x0973 | 6000 | 0x00 | 516 | 0 | 5848 | 5842 | 9 | 809 | SUCCESS
2088 | 2022-03-04 12:34 | 10455.87 | 0x0329 | 0x028D | 0 | 65535 | 25.05 | 3272 | 0x013D | 740 | 6075 | 0 | 5842 | -2178 | 0 | -10 | 4440 | 2 | 100 | 6 | 0 | -2183 | 27.55 | 427 | 0x0973 | 6000 | 0x00 | 513 | 0 | 5848 | 5842 | 9 | 810 | SUCCESS
2089 | 2022-03-04 12:34 | 10460.883 | 0x0329 | 0x028D | 0 | 65535 | 25.05 | 3271 | 0x013D | 737 | 6075 | 0 | 5842 | -2177 | 0 | -10 | 4422 | 2 | 100 | 6 | 0 | -2184 | 27.65 | 423 | 0x0973 | 6000 | 0x00 | 528 | 0 | 5866 | 5842 | 10 | 829 | SUCCESS
2090 | 2022-03-04 12:34 | 10465.899 | 0x0329 | 0x028D | 0 | 65535 | 24.25 | 3385 | 0x013D | 736 | 6075 | 0 | 5842 | -619 | 0 | -10 | 4416 | 2 | 100 | 6 | 0 | -620 | 27.15 | 423 | 0x0973 | 6000 | 0x00 | 527 | 0 | 5866 | 5842 | 9 | 814 | SUCCESS
2091 | 2022-03-04 12:34 | 10471.777 | 0x0329 | 0x028D | 0 | 65535 | 24.35 | 3388 | 0x013D | 735 | 6075 | 0 | 5842 | -613 | 0 | -10 | 4410 | 2 | 100 | 6 | 0 | -617 | 26.85 | 423 | 0x0973 | 6000 | 0x00 | 526 | 0 | 5866 | 5842 | 9 | 809 | SUCCESS
2092 | 2022-03-04 12:34 | 10475.903 | 0x0329 | 0x028D | 0 | 65535 | 24.35 | 3390 | 0x013D | 734 | 6075 | 0 | 5842 | -611 | 0 | -10 | 4404 | 2 | 100 | 6 | 0 | -613 | 26.65 | 423 | 0x0973 | 6000 | 0x00 | 525 | 0 | 5866 | 5842 | 9 | 809 | SUCCESS
2093 | 2022-03-04 12:35 | 10480.914 | 0x0329 | 0x028D | 0 | 65535 | 24.25 | 3392 | 0x013D | 733 | 6075 | 0 | 5842 | -609 | 0 | -10 | 4398 | 2 | 100 | 6 | 0 | -610 | 26.45 | 423 | 0x0973 | 6000 | 0x00 | 524 | 0 | 5866 | 5842 | 9 | 828 | SUCCESS
2094 | 2022-03-04 12:35 | 10485.93 | 0x0329 | 0x028D | 0 | 65535 | 24.35 | 3392 | 0x013D | 732 | 6075 | 0 | 5842 | -621 | 0 | -10 | 4392 | 2 | 100 | 6 | 0 | -621 | 26.35 | 423 | 0x0973 | 6000 | 0x00 | 523 | 0 | 5866 | 5842 | 9 | 813 | SUCCESS
2095 | 2022-03-04 12:35 | 10491.823 | 0x0329 | 0x028D | 0 | 65535 | 24.25 | 3393 | 0x013D | 731 | 6075 | 0 | 5842 | -619 | 0 | -10 | 4386 | 2 | 100 | 6 | 0 | -620 | 26.15 | 423 | 0x0973 | 6000 | 0x00 | 522 | 0 | 5866 | 5842 | 9 | 811 | SUCCESS
2096 | 2022-03-04 12:35 | 10495.946 | 0x0329 | 0x028D | 0 | 65535 | 24.25 | 3394 | 0x013D | 731 | 6075 | 0 | 5842 | -620 | 0 | -10 | 4386 | 2 | 100 | 6 | 0 | -619 | 25.95 | 423 | 0x0973 | 6000 | 0x00 | 522 | 0 | 5866 | 5842 | 9 | 812 | SUCCESS
2097 | 2022-03-04 12:35 | 10500.96 | 0x0329 | 0x028D | 0 | 65535 | 24.25 | 3395 | 0x013D | 730 | 6075 | 0 | 5842 | -616 | 0 | -10 | 4380 | 2 | 100 | 6 | 0 | -618 | 25.95 | 423 | 0x0973 | 6000 | 0x00 | 521 | 0 | 5866 | 5842 | 9 | 811 | SUCCESS
2098 | 2022-03-04 12:35 | 10505.96 | 0x0329 | 0x028D | 0 | 65535 | 24.25 | 3396 | 0x013D | 729 | 6075 | 0 | 5842 | -615 | 0 | -10 | 4374 | 2 | 100 | 6 | 0 | -619 | 25.75 | 423 | 0x0973 | 6000 | 0x00 | 520 | 0 | 5866 | 5842 | 9 | 811 | SUCCESS
2099 | 2022-03-04 12:35 | 10511.84 | 0x0329 | 0x028D | 0 | 65535 | 24.35 | 3396 | 0x013D | 728 | 6075 | 0 | 5842 | -614 | 0 | -10 | 4368 | 2 | 100 | 6 | 0 | -618 | 25.55 | 423 | 0x0973 | 6000 | 0x00 | 519 | 0 | 5866 | 5842 | 9 | 808 | SUCCESS
2100 | 2022-03-04 12:35 | 10515.975 | 0x0329 | 0x028D | 0 | 65535 | 24.25 | 3396 | 0x013D | 727 | 6075 | 0 | 5842 | -613 | 0 | -10 | 4362 | 2 | 100 | 6 | 0 | -616 | 25.35 | 423 | 0x0973 | 6000 | 0x00 | 518 | 0 | 5866 | 5842 | 9 | 812 | SUCCESS
2101 | 2022-03-04 12:35 | 10520.983 | 0x0329 | 0x028D | 0 | 65535 | 24.25 | 3397 | 0x013D | 726 | 6075 | 0 | 5842 | -613 | 0 | -10 | 4356 | 2 | 100 | 6 | 0 | -614 | 25.25 | 423 | 0x0973 | 6000 | 0x00 | 517 | 0 | 5866 | 5842 | 9 | 807 | SUCCESS
2102 | 2022-03-04 12:35 | 10525.998 | 0x0329 | 0x028D | 0 | 65535 | 24.25 | 3398 | 0x013D | 726 | 6075 | 0 | 5842 | -611 | 0 | -10 | 4356 | 2 | 100 | 6 | 0 | -612 | 25.15 | 972 | 0x0973 | 6000 | 0x00 | 0 | 0 | 5349 | 5842 | 0 | 807 | SUCCESS
2103 | 2022-03-04 12:35 | 10531.901 | 0x0329 | 0x028D | 0 | 65535 | 24.25 | 3398 | 0x013D | 726 | 6075 | 0 | 5842 | -611 | 0 | -10 | 4356 | 2 | 100 | 6 | 0 | -613 | 25.05 | 972 | 0x0973 | 6000 | 0x00 | 0 | 0 | 5349 | 5842 | 0 | 809 | SUCCESS
2104 | 2022-03-04 12:36 | 10536.011 | 0x0329 | 0x028D | 0 | 65535 | 24.25 | 3398 | 0x013D | 726 | 6075 | 0 | 5842 | -610 | 0 | -10 | 4356 | 2 | 100 | 6 | 0 | -615 | 24.95 | 972 | 0x0973 | 6000 | 0x00 | 0 | 0 | 5349 | 5842 | 0 | 808 | SUCCESS
2105 | 2022-03-04 12:36 | 10541.016 | 0x0329 | 0x028D | 0 | 65535 | 24.25 | 3398 | 0x013D | 726 | 6075 | 0 | 5842 | -611 | 0 | -10 | 4356 | 2 | 100 | 6 | 0 | -621 | 24.85 | 972 | 0x0973 | 6000 | 0x00 | 0 | 0 | 5349 | 5842 | 0 | 804 | SUCCESS
2106 | 2022-03-04 12:36 | 10546.017 | 0x0329 | 0x028D | 0 | 65535 | 24.25 | 3398 | 0x013D | 726 | 6075 | 0 | 5842 | -610 | 0 | -10 | 4356 | 2 | 100 | 6 | 0 | -610 | 24.75 | 972 | 0x0973 | 6000 | 0x00 | 0 | 0 | 5349 | 5842 | 0 | 806 | SUCCESS
2107 | 2022-03-04 12:36 | 10551.934 | 0x0329 | 0x028D | 0 | 65535 | 24.25 | 3399 | 0x013D | 726 | 6075 | 0 | 5842 | -609 | 0 | -10 | 4356 | 2 | 100 | 6 | 0 | -610 | 24.75 | 972 | 0x0973 | 6000 | 0x00 | 0 | 0 | 5349 | 5842 | 0 | 809 | SUCCESS
2108 | 2022-03-04 12:36 | 10556.037 | 0x0329 | 0x028D | 0 | 65535 | 24.25 | 3398 | 0x013D | 726 | 6075 | 0 | 5842 | -608 | 0 | -10 | 4356 | 2 | 100 | 6 | 0 | -613 | 24.65 | 972 | 0x0973 | 6000 | 0x00 | 0 | 0 | 5349 | 5842 | 0 | 815 | SUCCESS
2109 | 2022-03-04 12:36 | 10561.039 | 0x0329 | 0x028D | 0 | 65535 | 24.25 | 3399 | 0x013D | 720 | 6075 | 0 | 5842 | -608 | 0 | -10 | 4320 | 2 | 100 | 6 | 0 | -614 | 24.65 | 963 | 0x0973 | 6000 | 0x00 | 0 | 0 | 5355 | 5842 | 0 | 812 | SUCCESS
2110 | 2022-03-04 12:36 | 10566.04 | 0x0329 | 0x028D | 0 | 65535 | 24.25 | 3398 | 0x013D | 720 | 6075 | 0 | 5842 | -610 | 0 | -10 | 4320 | 2 | 100 | 6 | 0 | -610 | 24.55 | 963 | 0x0973 | 6000 | 0x00 | 0 | 0 | 5355 | 5842 | 0 | 812 | SUCCESS
2111 | 2022-03-04 12:36 | 10571.978 | 0x0329 | 0x028D | 0 | 65535 | 24.25 | 3399 | 0x013D | 720 | 6075 | 0 | 5842 | -610 | 0 | -10 | 4320 | 2 | 100 | 6 | 0 | -612 | 24.45 | 963 | 0x0973 | 6000 | 0x00 | 0 | 0 | 5355 | 5842 | 0 | 811 | SUCCESS
2112 | 2022-03-04 12:36 | 10576.045 | 0x0329 | 0x028D | 0 | 65535 | 24.25 | 3399 | 0x013D | 720 | 6075 | 0 | 5842 | -608 | 0 | -10 | 4320 | 2 | 100 | 6 | 0 | -610 | 24.45 | 963 | 0x0973 | 6000 | 0x00 | 0 | 0 | 5355 | 5842 | 0 | 807 | SUCCESS
2113 | 2022-03-04 12:36 | 10581.059 | 0x0329 | 0x028D | 0 | 65535 | 24.25 | 3399 | 0x013D | 720 | 6075 | 0 | 5842 | -607 | 0 | -10 | 4320 | 2 | 100 | 6 | 0 | -611 | 24.35 | 963 | 0x0973 | 6000 | 0x00 | 0 | 0 | 5355 | 5842 | 0 | 807 | SUCCESS
2114 | 2022-03-04 12:36 | 10586.064 | 0x0329 | 0x028D | 0 | 65535 | 24.25 | 3399 | 0x013D | 720 | 6075 | 0 | 5842 | -607 | 0 | -10 | 4320 | 2 | 100 | 6 | 0 | -609 | 24.35 | 963 | 0x0973 | 6000 | 0x00 | 0 | 0 | 5355 | 5842 | 0 | 803 | SUCCESS
2115 | 2022-03-04 12:36 | 10592.026 | 0x0329 | 0x028D | 0 | 65535 | 24.25 | 3399 | 0x013D | 715 | 6075 | 0 | 5842 | -607 | 0 | -10 | 4290 | 2 | 100 | 6 | 0 | -608 | 24.25 | 954 | 0x0973 | 6000 | 0x00 | 0 | 0 | 5360 | 5842 | 0 | 811 | SUCCESS
2116 | 2022-03-04 12:36 | 10596.077 | 0x0329 | 0x028D | 0 | 65535 | 24.25 | 3400 | 0x013D | 715 | 6075 | 0 | 5842 | -608 | 0 | -10 | 4290 | 2 | 100 | 6 | 0 | -609 | 24.25 | 954 | 0x0973 | 6000 | 0x00 | 0 | 0 | 5360 | 5842 | 0 | 806 | SUCCESS
2117 | 2022-03-04 12:37 | 10601.08 | 0x0329 | 0x028D | 0 | 65535 | 24.25 | 3400 | 0x013D | 715 | 6075 | 0 | 5842 | -608 | 0 | -10 | 4290 | 2 | 100 | 6 | 0 | -610 | 24.15 | 954 | 0x0973 | 6000 | 0x00 | 0 | 0 | 5360 | 5842 | 0 | 803 | SUCCESS
2118 | 2022-03-04 12:37 | 10606.083 | 0x0329 | 0x028D | 0 | 65535 | 24.25 | 3399 | 0x013D | 715 | 6075 | 0 | 5842 | -609 | 0 | -10 | 4290 | 2 | 100 | 6 | 0 | -609 | 24.15 | 954 | 0x0973 | 6000 | 0x00 | 0 | 0 | 5360 | 5842 | 0 | 817 | SUCCESS
2119 | 2022-03-04 12:37 | 10612.043 | 0x0329 | 0x028D | 0 | 65535 | 24.25 | 3399 | 0x013D | 715 | 6075 | 0 | 5842 | -607 | 0 | -10 | 4290 | 2 | 100 | 6 | 0 | -608 | 24.15 | 954 | 0x0973 | 6000 | 0x00 | 0 | 0 | 5360 | 5842 | 0 | 808 | SUCCESS
2120 | 2022-03-04 12:37 | 10616.098 | 0x0329 | 0x028D | 0 | 65535 | 24.25 | 3400 | 0x013D | 715 | 6075 | 0 | 5842 | -607 | 0 | -10 | 4290 | 2 | 100 | 6 | 0 | -608 | 24.15 | 954 | 0x0973 | 6000 | 0x00 | 0 | 0 | 5360 | 5842 | 0 | 816 | SUCCESS
2121 | 2022-03-04 12:37 | 10621.111 | 0x0329 | 0x028D | 0 | 65535 | 24.25 | 3400 | 0x013D | 715 | 6075 | 0 | 5842 | -605 | 0 | -10 | 4290 | 2 | 100 | 6 | 0 | -609 | 24.05 | 954 | 0x0973 | 6000 | 0x00 | 0 | 0 | 5360 | 5842 | 0 | 804 | SUCCESS
2122 | 2022-03-04 12:37 | 10626.111 | 0x0329 | 0x028D | 0 | 65535 | 24.25 | 3400 | 0x013D | 710 | 6075 | 0 | 5842 | -606 | 0 | -10 | 4260 | 2 | 100 | 6 | 0 | -610 | 24.05 | 954 | 0x0973 | 6000 | 0x00 | 0 | 0 | 5365 | 5842 | 0 | 803 | SUCCESS
2123 | 2022-03-04 12:37 | 10632.088 | 0x0329 | 0x028D | 0 | 65535 | 24.25 | 3400 | 0x013D | 710 | 6075 | 0 | 5842 | -608 | 0 | -10 | 4260 | 2 | 100 | 6 | 0 | -609 | 24.05 | 954 | 0x0973 | 6000 | 0x00 | 0 | 0 | 5365 | 5842 | 0 | 810 | SUCCESS
2124 | 2022-03-04 12:37 | 10636.123 | 0x0329 | 0x028D | 0 | 65535 | 24.25 | 3399 | 0x013D | 710 | 6075 | 0 | 5842 | -606 | 0 | -10 | 4260 | 2 | 100 | 6 | 0 | -607 | 24.05 | 954 | 0x0973 | 6000 | 0x00 | 0 | 0 | 5365 | 5842 | 0 | 806 | SUCCESS
2125 | 2022-03-04 12:37 | 10641.127 | 0x0329 | 0x028D | 0 | 65535 | 24.25 | 3400 | 0x013D | 710 | 6075 | 0 | 5842 | -607 | 0 | -10 | 4260 | 2 | 100 | 6 | 0 | -609 | 24.05 | 954 | 0x0973 | 6000 | 0x00 | 0 | 0 | 5365 | 5842 | 0 | 819 | SUCCESS
2126 | 2022-03-04 12:37 | 10646.131 | 0x0329 | 0x028D | 0 | 65535 | 24.25 | 3400 | 0x013D | 710 | 6075 | 0 | 5842 | -605 | 0 | -10 | 4260 | 2 | 100 | 6 | 0 | -610 | 23.95 | 954 | 0x0973 | 6000 | 0x00 | 0 | 0 | 5365 | 5842 | 0 | 813 | SUCCESS
2127 | 2022-03-04 12:37 | 10652.135 | 0x0329 | 0x028D | 0 | 65535 | 24.25 | 3399 | 0x013D | 710 | 6075 | 0 | 5842 | -605 | 0 | -10 | 4260 | 2 | 100 | 6 | 0 | -609 | 23.95 | 954 | 0x0973 | 6000 | 0x00 | 0 | 0 | 5365 | 5842 | 0 | 810 | SUCCESS
2128 | 2022-03-04 12:38 | 10656.152 | 0x0329 | 0x028D | 0 | 65535 | 24.25 | 3400 | 0x013D | 704 | 6075 | 0 | 5842 | -606 | 0 | -10 | 4224 | 2 | 100 | 6 | 0 | -607 | 23.95 | 954 | 0x0973 | 6000 | 0x00 | 0 | 0 | 5371 | 5842 | 0 | 811 | SUCCESS
2129 | 2022-03-04 12:38 | 10661.15 | 0x0329 | 0x028D | 0 | 65535 | 24.25 | 3400 | 0x013D | 704 | 6075 | 0 | 5842 | -606 | 0 | -10 | 4224 | 2 | 100 | 6 | 0 | -607 | 23.85 | 954 | 0x0973 | 6000 | 0x00 | 0 | 0 | 5371 | 5842 | 0 | 811 | SUCCESS
2130 | 2022-03-04 12:38 | 10666.161 | 0x0329 | 0x028D | 0 | 65535 | 24.25 | 3400 | 0x013D | 704 | 6075 | 0 | 5842 | -606 | 0 | -10 | 4224 | 2 | 100 | 6 | 0 | -609 | 23.85 | 954 | 0x0973 | 6000 | 0x00 | 0 | 0 | 5371 | 5842 | 0 | 815 | SUCCESS
2131 | 2022-03-04 12:38 | 10672.198 | 0x0329 | 0x028D | 0 | 65535 | 24.25 | 3399 | 0x013D | 704 | 6075 | 0 | 5842 | -607 | 0 | -10 | 4224 | 2 | 100 | 6 | 0 | -608 | 23.85 | 954 | 0x0973 | 6000 | 0x00 | 0 | 0 | 5371 | 5842 | 0 | 811 | SUCCESS
2132 | 2022-03-04 12:38 | 10676.199 | 0x0329 | 0x028D | 0 | 65535 | 24.25 | 3400 | 0x013D | 704 | 6075 | 0 | 5842 | -605 | 0 | -10 | 4224 | 2 | 100 | 6 | 0 | -607 | 23.85 | 954 | 0x0973 | 6000 | 0x00 | 0 | 0 | 5371 | 5842 | 0 | 810 | SUCCESS
2133 | 2022-03-04 12:38 | 10681.191 | 0x0329 | 0x028D | 0 | 65535 | 24.25 | 3400 | 0x013D | 704 | 6075 | 0 | 5842 | -605 | 0 | -10 | 4224 | 2 | 100 | 6 | 0 | -606 | 23.85 | 954 | 0x0973 | 6000 | 0x00 | 0 | 0 | 5371 | 5842 | 0 | 818 | SUCCESS
2134 | 2022-03-04 12:38 | 10686.207 | 0x0329 | 0x028D | 0 | 65535 | 24.25 | 3399 | 0x013D | 699 | 6075 | 0 | 5842 | -605 | 0 | -10 | 4194 | 2 | 100 | 6 | 0 | -609 | 23.85 | 944 | 0x0973 | 6000 | 0x00 | 0 | 0 | 5376 | 5842 | 0 | 816 | SUCCESS
2135 | 2022-03-04 12:38 | 10692.26 | 0x0329 | 0x028D | 0 | 65535 | 24.25 | 3399 | 0x013D | 699 | 6075 | 0 | 5842 | -606 | 0 | -10 | 4194 | 2 | 100 | 6 | 0 | -610 | 23.85 | 944 | 0x0973 | 6000 | 0x00 | 0 | 0 | 5376 | 5842 | 0 | 811 | SUCCESS
2136 | 2022-03-04 12:38 | 10696.264 | 0x0329 | 0x028D | 0 | 65535 | 24.25 | 3399 | 0x013D | 699 | 6075 | 0 | 5842 | -605 | 0 | -10 | 4194 | 2 | 100 | 6 | 0 | -607 | 23.85 | 944 | 0x0973 | 6000 | 0x00 | 0 | 0 | 5376 | 5842 | 0 | 808 | SUCCESS
2137 | 2022-03-04 12:38 | 10701.238 | 0x0329 | 0x028D | 0 | 65535 | 24.25 | 3398 | 0x013D | 699 | 6075 | 0 | 5842 | -606 | 0 | -10 | 4194 | 2 | 100 | 6 | 0 | -606 | 23.85 | 944 | 0x0973 | 6000 | 0x00 | 0 | 0 | 5376 | 5842 | 0 | 816 | SUCCESS
2138 | 2022-03-04 12:38 | 10706.247 | 0x0329 | 0x028D | 0 | 65535 | 24.25 | 3399 | 0x013D | 699 | 6075 | 0 | 5842 | -605 | 0 | -10 | 4194 | 2 | 100 | 6 | 0 | -608 | 23.85 | 944 | 0x0973 | 6000 | 0x00 | 0 | 0 | 5376 | 5842 | 0 | 809 | SUCCESS
2139 | 2022-03-04 12:38 | 10712.262 | 0x0329 | 0x028D | 0 | 65535 | 24.25 | 3399 | 0x013D | 699 | 6075 | 0 | 5842 | -605 | 0 | -10 | 4194 | 2 | 100 | 6 | 0 | -608 | 23.85 | 944 | 0x0973 | 6000 | 0x00 | 0 | 0 | 5376 | 5842 | 0 | 808 | SUCCESS
2140 | 2022-03-04 12:38 | 10716.277 | 0x0329 | 0x028D | 0 | 65535 | 24.25 | 3399 | 0x013D | 699 | 6075 | 0 | 5842 | -605 | 0 | -10 | 4194 | 2 | 100 | 6 | 0 | -606 | 23.85 | 944 | 0x0973 | 6000 | 0x00 | 0 | 0 | 5376 | 5842 | 0 | 809 | SUCCESS
2141 | 2022-03-04 12:39 | 10721.257 | 0x0329 | 0x028D | 0 | 65535 | 24.25 | 3399 | 0x013D | 693 | 6075 | 0 | 5842 | -605 | 0 | -10 | 4158 | 2 | 100 | 6 | 0 | -606 | 23.75 | 944 | 0x0973 | 6000 | 0x00 | 0 | 0 | 5382 | 5842 | 0 | 812 | SUCCESS
2142 | 2022-03-04 12:39 | 10726.258 | 0x0329 | 0x028D | 0 | 65535 | 24.25 | 3399 | 0x013D | 693 | 6075 | 0 | 5842 | -605 | 0 | -10 | 4158 | 2 | 100 | 6 | 0 | -607 | 23.75 | 944 | 0x0973 | 6000 | 0x00 | 0 | 0 | 5382 | 5842 | 0 | 812 | SUCCESS
2143 | 2022-03-04 12:39 | 10732.338 | 0x0329 | 0x028D | 0 | 65535 | 24.25 | 3399 | 0x013D | 693 | 6075 | 0 | 5842 | -605 | 0 | -10 | 4158 | 2 | 100 | 6 | 0 | -607 | 23.75 | 944 | 0x0973 | 6000 | 0x00 | 0 | 0 | 5382 | 5842 | 0 | 812 | SUCCESS
2144 | 2022-03-04 12:39 | 10736.323 | 0x0329 | 0x028D | 0 | 65535 | 24.25 | 3399 | 0x013D | 693 | 6075 | 0 | 5842 | -605 | 0 | -10 | 4158 | 2 | 100 | 6 | 0 | -609 | 23.75 | 944 | 0x0973 | 6000 | 0x00 | 0 | 0 | 5382 | 5842 | 0 | 809 | SUCCESS
2145 | 2022-03-04 12:39 | 10741.294 | 0x0329 | 0x028D | 0 | 65535 | 24.25 | 3398 | 0x013D | 693 | 6075 | 0 | 5842 | -606 | 0 | -10 | 4158 | 2 | 100 | 6 | 0 | -607 | 23.75 | 944 | 0x0973 | 6000 | 0x00 | 0 | 0 | 5382 | 5842 | 0 | 807 | SUCCESS
2146 | 2022-03-04 12:39 | 10746.303 | 0x0329 | 0x028D | 0 | 65535 | 24.25 | 3398 | 0x013D | 693 | 6075 | 0 | 5842 | -606 | 0 | -10 | 4158 | 2 | 100 | 6 | 0 | -606 | 23.75 | 944 | 0x0973 | 6000 | 0x00 | 0 | 0 | 5382 | 5842 | 0 | 814 | SUCCESS
2147 | 2022-03-04 12:39 | 10752.37 | 0x0329 | 0x028D | 0 | 65535 | 24.25 | 3399 | 0x013D | 688 | 6075 | 0 | 5842 | -606 | 0 | -10 | 4128 | 2 | 100 | 6 | 0 | -606 | 23.75 | 945 | 0x0973 | 6000 | 0x00 | 0 | 0 | 5387 | 5842 | 0 | 826 | SUCCESS
2148 | 2022-03-04 12:39 | 10756.37 | 0x0329 | 0x028D | 0 | 65535 | 24.25 | 3399 | 0x013D | 688 | 6075 | 0 | 5842 | -605 | 0 | -10 | 4128 | 2 | 100 | 6 | 0 | -608 | 23.75 | 945 | 0x0973 | 6000 | 0x00 | 0 | 0 | 5387 | 5842 | 0 | 810 | SUCCESS
2149 | 2022-03-04 12:39 | 10761.322 | 0x0329 | 0x028D | 0 | 65535 | 24.25 | 3398 | 0x013D | 688 | 6075 | 0 | 5842 | -605 | 0 | -10 | 4128 | 2 | 100 | 6 | 0 | -610 | 23.75 | 945 | 0x0973 | 6000 | 0x00 | 0 | 0 | 5387 | 5842 | 0 | 813 | SUCCESS
2150 | 2022-03-04 12:39 | 10766.335 | 0x0329 | 0x028D | 0 | 65535 | 24.25 | 3397 | 0x013D | 688 | 6075 | 0 | 5842 | -606 | 0 | -10 | 4128 | 2 | 100 | 6 | 0 | -607 | 23.75 | 945 | 0x0973 | 6000 | 0x00 | 0 | 0 | 5387 | 5842 | 0 | 813 | SUCCESS
2151 | 2022-03-04 12:39 | 10772.384 | 0x0329 | 0x028D | 0 | 65535 | 24.25 | 3398 | 0x013D | 688 | 6075 | 0 | 5842 | -605 | 0 | -10 | 4128 | 2 | 100 | 6 | 0 | -607 | 23.75 | 945 | 0x0973 | 6000 | 0x00 | 0 | 0 | 5387 | 5842 | 0 | 811 | SUCCESS
2152 | 2022-03-04 12:40 | 10776.399 | 0x0329 | 0x028D | 0 | 65535 | 24.25 | 3398 | 0x013D | 688 | 6075 | 0 | 5842 | -605 | 0 | -10 | 4128 | 2 | 100 | 6 | 0 | -605 | 23.75 | 945 | 0x0973 | 6000 | 0x00 | 0 | 0 | 5387 | 5842 | 0 | 811 | SUCCESS
2153 | 2022-03-04 12:40 | 10781.347 | 0x0329 | 0x028D | 0 | 65535 | 24.25 | 3398 | 0x013D | 688 | 6075 | 0 | 5842 | -605 | 0 | -10 | 4128 | 2 | 100 | 6 | 0 | -608 | 23.75 | 945 | 0x0973 | 6000 | 0x00 | 0 | 0 | 5387 | 5842 | 0 | 818 | SUCCESS
2154 | 2022-03-04 12:40 | 10786.358 | 0x0329 | 0x028D | 0 | 65535 | 24.25 | 3398 | 0x013D | 683 | 6075 | 0 | 5842 | -605 | 0 | -10 | 4098 | 2 | 100 | 6 | 0 | -610 | 23.75 | 936 | 0x0973 | 6000 | 0x00 | 0 | 0 | 5392 | 5842 | 0 | 806 | SUCCESS
2155 | 2022-03-04 12:40 | 10792.467 | 0x0329 | 0x028D | 0 | 65535 | 24.25 | 3398 | 0x013D | 683 | 6075 | 0 | 5842 | -608 | 0 | -10 | 4098 | 2 | 100 | 6 | 0 | -609 | 23.75 | 936 | 0x0973 | 6000 | 0x00 | 0 | 0 | 5392 | 5842 | 0 | 805 | SUCCESS
2156 | 2022-03-04 12:40 | 10796.45 | 0x0329 | 0x028D | 0 | 65535 | 24.25 | 3398 | 0x013D | 683 | 6075 | 0 | 5842 | -606 | 0 | -10 | 4098 | 2 | 100 | 6 | 0 | -606 | 23.75 | 936 | 0x0973 | 6000 | 0x00 | 0 | 0 | 5392 | 5842 | 0 | 809 | SUCCESS
2157 | 2022-03-04 12:40 | 10801.366 | 0x0329 | 0x028D | 0 | 65535 | 24.25 | 3398 | 0x013D | 683 | 6075 | 0 | 5842 | -605 | 0 | -10 | 4098 | 2 | 100 | 6 | 0 | -614 | 23.85 | 936 | 0x0973 | 6000 | 0x00 | 0 | 0 | 5392 | 5842 | 0 | 816 | SUCCESS
2158 | 2022-03-04 12:40 | 10806.375 | 0x0329 | 0x028D | 0 | 65535 | 24.25 | 3397 | 0x013D | 683 | 6075 | 0 | 5842 | -606 | 0 | -10 | 4098 | 2 | 100 | 6 | 0 | -608 | 23.85 | 936 | 0x0973 | 6000 | 0x00 | 0 | 0 | 5392 | 5842 | 0 | 804 | SUCCESS
2159 | 2022-03-04 12:40 | 10812.465 | 0x0329 | 0x028D | 0 | 65535 | 24.25 | 3397 | 0x013D | 683 | 6075 | 0 | 5842 | -606 | 0 | -10 | 4098 | 2 | 100 | 6 | 0 | -609 | 23.85 | 936 | 0x0973 | 6000 | 0x00 | 0 | 0 | 5392 | 5842 | 0 | 809 | SUCCESS
2160 | 2022-03-04 12:40 | 10816.465 | 0x0329 | 0x028D | 0 | 65535 | 24.25 | 3398 | 0x013D | 677 | 6075 | 0 | 5842 | -605 | 0 | -10 | 4062 | 2 | 100 | 6 | 0 | -607 | 23.85 | 936 | 0x0973 | 6000 | 0x00 | 0 | 0 | 5398 | 5842 | 0 | 807 | SUCCESS
2161 | 2022-03-04 12:40 | 10821.391 | 0x0329 | 0x028D | 0 | 65535 | 24.25 | 3397 | 0x013D | 677 | 6075 | 0 | 5842 | -606 | 0 | -10 | 4062 | 2 | 100 | 6 | 0 | -607 | 23.85 | 936 | 0x0973 | 6000 | 0x00 | 0 | 0 | 5398 | 5842 | 0 | 804 | SUCCESS
2162 | 2022-03-04 12:40 | 10826.396 | 0x0329 | 0x028D | 0 | 65535 | 24.25 | 3398 | 0x013D | 677 | 6075 | 0 | 5842 | -605 | 0 | -10 | 4062 | 2 | 100 | 6 | 0 | -608 | 23.85 | 936 | 0x0973 | 6000 | 0x00 | 0 | 0 | 5398 | 5842 | 0 | 831 | SUCCESS
2163 | 2022-03-04 12:40 | 10832.513 | 0x0329 | 0x028D | 0 | 65535 | 24.25 | 3397 | 0x013D | 677 | 6075 | 0 | 5842 | -605 | 0 | -10 | 4062 | 2 | 100 | 6 | 0 | -608 | 23.85 | 936 | 0x0973 | 6000 | 0x00 | 0 | 0 | 5398 | 5842 | 0 | 808 | SUCCESS
2164 | 2022-03-04 12:41 | 10836.511 | 0x0329 | 0x028D | 0 | 65535 | 24.25 | 3397 | 0x013D | 677 | 6075 | 0 | 5842 | -605 | 0 | -10 | 4062 | 2 | 100 | 6 | 0 | -609 | 23.85 | 936 | 0x0973 | 6000 | 0x00 | 0 | 0 | 5398 | 5842 | 0 | 809 | SUCCESS
2165 | 2022-03-04 12:41 | 10841.412 | 0x0329 | 0x028D | 0 | 65535 | 24.15 | 3409 | 0x013D | 677 | 6075 | 0 | 5842 | -438 | 0 | -10 | 4062 | 2 | 100 | 6 | 0 | -439 | 23.95 | 936 | 0x0973 | 6000 | 0x00 | 0 | 0 | 5398 | 5842 | 0 | 816 | SUCCESS
2166 | 2022-03-04 12:41 | 10846.418 | 0x0329 | 0x028D | 0 | 65535 | 24.25 | 3409 | 0x013D | 677 | 6075 | 0 | 5842 | -439 | 0 | -10 | 4062 | 2 | 100 | 6 | 0 | -441 | 23.95 | 936 | 0x0973 | 6000 | 0x00 | 0 | 0 | 5398 | 5842 | 0 | 808 | SUCCESS
2167 | 2022-03-04 12:41 | 10853.357 | [30 empty] | 620 | ERROR : Please check C:\Users\lelte\Documents\KaoWorking\20211228_bqStudio\accuracy_3\discharge_log_1.log.err
2168 | 2022-03-04 12:41 | 10860.487 | [30 empty] | 569 | ERROR : Please check C:\Users\lelte\Documents\KaoWorking\20211228_bqStudio\accuracy_3\discharge_log_1.log.err
2169 | 2022-03-04 12:41 | 10866.667 | [30 empty] | 560 | ERROR : Please check C:\Users\lelte\Documents\KaoWorking\20211228_bqStudio\accuracy_3\discharge_log_1.log.err
2170 | 2022-03-04 12:41 | 10872.811 | [30 empty] | 558 | ERROR : Please check C:\Users\lelte\Documents\KaoWorking\20211228_bqStudio\accuracy_3\discharge_log_1.log.err
2171 | 2022-03-04 12:41 | 10878.944 | [30 empty] | 563 | ERROR : Please check C:\Users\lelte\Documents\KaoWorking\20211228_bqStudio\accuracy_3\discharge_log_1.log.err
2172 | 2022-03-04 12:41 | 10885.131 | [30 empty] | 565 | ERROR : Please check C:\Users\lelte\Documents\KaoWorking\20211228_bqStudio\accuracy_3\discharge_log_1.log.err
2173 | 2022-03-04 12:41 | 10891.293 | [30 empty] | 565 | ERROR : Please check C:\Users\lelte\Documents\KaoWorking\20211228_bqStudio\accuracy_3\discharge_log_1.log.err
2174 | 2022-03-04 12:42 | 10897.469 | [30 empty] | 556 | ERROR : Please check C:\Users\lelte\Documents\KaoWorking\20211228_bqStudio\accuracy_3\discharge_log_1.log.err
2175 | 2022-03-04 12:42 | 10903.549 | [30 empty] | 552 | ERROR : Please check C:\Users\lelte\Documents\KaoWorking\20211228_bqStudio\accuracy_3\discharge_log_1.log.err
2176 | 2022-03-04 12:42 | 10909.723

## calculate_accuracy
ElapsedTime | Temperature | Voltage | RemCap | AvgCurrent | StateOfChg | InstCurr | TrueSOC | UnfilteredFCC | FilteredFCC | Calculated dQ | Calculated RM | Calculated SOC | RM Error | SOC Error | Calculated power | RemCap-Calculated capacity
5 | 23.95 | 4158 | 5842 | 0 | 100 | 0 | 100 | 5842 | 5842 | 0 | 5712.88 | 100 | 0.02 | 0 | 0 | 129.12
10.01 | 23.95 | 4158 | 5842 | 0 | 100 | 0 | 100 | 5842 | 5842 | 0 | 5712.88 | 100 | 0.02 | 0 | 0 | 129.12
15.51 | 23.95 | 4158 | 5842 | 0 | 100 | 0 | 100 | 5842 | 5842 | 0 | 5712.88 | 100 | 0.02 | 0 | 0 | 129.12
20.02 | 24.05 | 4136 | 5841 | -303 | 100 | -305 | 100 | 5842 | 5842 | -0.38 | 5712.5 | 99.99 | 0.02 | 0.01 | 1.25 | 128.5
25.03 | 24.05 | 4135 | 5841 | -302 | 100 | -306 | 100 | 5842 | 5842 | -0.8 | 5712.08 | 99.99 | 0.02 | 0.01 | 1.25 | 128.92
30.03 | 24.15 | 4128 | 5841 | -395 | 100 | -401 | 100 | 5842 | 5842 | -1.35 | 5711.53 | 99.98 | 0.02 | 0.02 | 1.63 | 129.47
35.56 | 24.35 | 4126 | 5840 | -820 | 100 | -400 | 100 | 5842 | 5842 | -2.61 | 5710.27 | 99.95 | 0.02 | 0.05 | 3.38 | 129.73
40.05 | 24.25 | 4108 | 5839 | -1241 | 100 | -502 | 100 | 5842 | 5842 | -4.16 | 5708.72 | 99.93 | 0.02 | 0.07 | 5.1 | 130.28
45.06 | 24.75 | 4114 | 5837 | -963 | 100 | -515 | 100 | 5842 | 5842 | -5.5 | 5707.38 | 99.9 | 0.02 | 0.1 | 3.96 | 129.62
50.08 | 24.75 | 4030 | 5835 | -1688 | 100 | -1660 | 100 | 5842 | 5842 | -7.85 | 5705.03 | 99.86 | 0.02 | 0.14 | 6.8 | 129.97
55.6 | 24.75 | 4026 | 5832 | -1682 | 100 | -1663 | 100 | 5842 | 5842 | -10.43 | 5702.44 | 99.82 | 0.02 | 0.18 | 6.77 | 129.56
60.09 | 24.75 | 4020 | 5830 | -1671 | 100 | -1719 | 100 | 5842 | 5842 | -12.51 | 5700.36 | 99.78 | 0.02 | 0.22 | 6.72 | 129.64
65.09 | 24.75 | 4018 | 5828 | -1699 | 100 | -1711 | 100 | 5842 | 5842 | -14.87 | 5698 | 99.74 | 0.02 | 0.26 | 6.83 | 130
70.1 | 24.85 | 4017 | 5826 | -1710 | 100 | -1676 | 100 | 5842 | 5842 | -17.25 | 5695.63 | 99.7 | 0.02 | 0.3 | 6.87 | 130.37
75.64 | 24.75 | 4016 | 5823 | -1714 | 100 | -1709 | 100 | 5842 | 5842 | -19.89 | 5692.99 | 99.65 | 0.02 | 0.35 | 6.88 | 130.01
80.1 | 24.75 | 4014 | 5821 | -1679 | 100 | -1674 | 100 | 5842 | 5842 | -21.97 | 5690.9 | 99.62 | 0.02 | 0.38 | 6.74 | 130.1
85.1 | 24.75 | 4008 | 5819 | -1702 | 100 | -1723 | 100 | 5842 | 5842 | -24.34 | 5688.54 | 99.57 | 0.02 | 0.43 | 6.82 | 130.46
90.11 | 24.75 | 4007 | 5817 | -1687 | 100 | -1720 | 100 | 5842 | 5842 | -26.68 | 5686.2 | 99.53 | 0.02 | 0.47 | 6.76 | 130.8
95.69 | 24.75 | 4005 | 5814 | -1679 | 100 | -1723 | 100 | 5842 | 5842 | -29.28 | 5683.59 | 99.49 | 0.02 | 0.51 | 6.72 | 130.41
100.12 | 24.75 | 4004 | 5812 | -1713 | 100 | -1716 | 100 | 5842 | 5842 | -31.39 | 5681.48 | 99.45 | 0.02 | 0.55 | 6.86 | 130.52
105.13 | 24.75 | 4003 | 5810 | -1717 | 100 | -1723 | 100 | 5842 | 5842 | -33.78 | 5679.09 | 99.41 | 0.02 | 0.59 | 6.87 | 130.91
110.14 | 24.75 | 4002 | 5808 | -1716 | 100 | -1702 | 100 | 5842 | 5842 | -36.17 | 5676.7 | 99.37 | 0.02 | 0.63 | 6.87 | 131.3
115.73 | 24.75 | 3999 | 5805 | -1716 | 100 | -1691 | 100 | 5842 | 5842 | -38.84 | 5674.04 | 99.32 | 0.02 | 0.68 | 6.86 | 130.96
120.16 | 24.75 | 4001 | 5803 | -1716 | 100 | -1681 | 100 | 5842 | 5842 | -40.95 | 5671.93 | 99.28 | 0.02 | 0.72 | 6.87 | 131.07
125.18 | 24.75 | 4000 | 5801 | -1721 | 100 | -1682 | 100 | 5842 | 5842 | -43.34 | 5669.53 | 99.24 | 0.02 | 0.76 | 6.88 | 131.47
130.18 | 24.85 | 3998 | 5799 | -1724 | 100 | -1680 | 100 | 5842 | 5842 | -45.74 | 5667.13 | 99.2 | 0.02 | 0.8 | 6.89 | 131.87
135.75 | 24.75 | 3994 | 5796 | -1722 | 100 | -1686 | 100 | 5842 | 5842 | -48.4 | 5664.47 | 99.15 | 0.02 | 0.85 | 6.88 | 131.53
140.19 | 24.75 | 3995 | 5794 | -1720 | 100 | -1682 | 100 | 5842 | 5842 | -50.53 | 5662.35 | 99.12 | 0.02 | 0.88 | 6.87 | 131.65
145.2 | 24.75 | 3994 | 5792 | -1713 | 100 | -1686 | 100 | 5842 | 5842 | -52.91 | 5659.97 | 99.07 | 0.02 | 0.93 | 6.84 | 132.03
150.2 | 24.75 | 3993 | 5790 | -1710 | 100 | -1684 | 100 | 5842 | 5842 | -55.28 | 5657.59 | 99.03 | 0.02 | 0.97 | 6.83 | 132.41
155.81 | 24.75 | 3992 | 5787 | -1725 | 100 | -1685 | 100 | 5842 | 5842 | -57.97 | 5654.9 | 98.99 | 0.02 | 1.01 | 6.89 | 132.1
160.22 | 24.75 | 3991 | 5785 | -1719 | 100 | -1692 | 100 | 5842 | 5842 | -60.08 | 5652.8 | 98.95 | 0.02 | 1.05 | 6.86 | 132.2
165.22 | 24.85 | 3990 | 5783 | -1725 | 99 | -1687 | 100 | 5842 | 5842 | -62.48 | 5650.4 | 98.91 | 0.02 | 0.09 | 6.88 | 132.6
170.23 | 24.75 | 3989 | 5781 | -1725 | 99 | -1687 | 100 | 5842 | 5842 | -64.87 | 5648 | 98.86 | 0.02 | 0.14 | 6.88 | 133
175.85 | 24.85 | 3987 | 5779 | -1726 | 99 | -1694 | 100 | 5842 | 5842 | -67.57 | 5645.3 | 98.82 | 0.02 | 0.18 | 6.88 | 133.7
180.25 | 24.75 | 3986 | 5776 | -1728 | 99 | -1685 | 100 | 5842 | 5842 | -69.68 | 5643.19 | 98.78 | 0.02 | 0.22 | 6.89 | 132.81
185.25 | 24.75 | 3984 | 5774 | -1731 | 99 | -1691 | 100 | 5842 | 5842 | -72.09 | 5640.79 | 98.74 | 0.02 | 0.26 | 6.9 | 133.21
190.27 | 24.75 | 3983 | 5772 | -1730 | 99 | -1698 | 100 | 5842 | 5842 | -74.5 | 5638.38 | 98.7 | 0.02 | 0.3 | 6.89 | 133.62
195.87 | 24.85 | 3981 | 5769 | -1729 | 99 | -1720 | 100 | 5842 | 5842 | -77.19 | 5635.69 | 98.65 | 0.02 | 0.35 | 6.88 | 133.31
200.27 | 24.85 | 3980 | 5767 | -1732 | 99 | -1702 | 100 | 5842 | 5842 | -79.31 | 5633.57 | 98.61 | 0.02 | 0.39 | 6.89 | 133.43
205.28 | 24.75 | 3979 | 5765 | -1731 | 99 | -1716 | 100 | 5842 | 5842 | -81.71 | 5631.16 | 98.57 | 0.02 | 0.43 | 6.89 | 133.84
210.29 | 24.75 | 3976 | 5763 | -1732 | 99 | -1687 | 100 | 5842 | 5842 | -84.12 | 5628.75 | 98.53 | 0.02 | 0.47 | 6.89 | 134.25
215.92 | 24.75 | 3977 | 5760 | -1730 | 99 | -1742 | 100 | 5842 | 5842 | -86.83 | 5626.05 | 98.48 | 0.02 | 0.52 | 6.88 | 133.95
220.31 | 24.75 | 3976 | 5758 | -1730 | 99 | -1695 | 100 | 5842 | 5842 | -88.94 | 5623.93 | 98.44 | 0.02 | 0.56 | 6.88 | 134.07
225.31 | 24.75 | 3975 | 5756 | -1730 | 99 | -1704 | 100 | 5842 | 5842 | -91.34 | 5621.53 | 98.4 | 0.02 | 0.6 | 6.88 | 134.47
230.33 | 24.75 | 3974 | 5754 | -1760 | 99 | -1743 | 100 | 5842 | 5842 | -93.79 | 5619.08 | 98.36 | 0.02 | 0.64 | 6.99 | 134.92
235.93 | 24.75 | 3974 | 5751 | -1734 | 99 | -1744 | 100 | 5842 | 5842 | -96.49 | 5616.38 | 98.31 | 0.02 | 0.69 | 6.89 | 134.62
240.35 | 24.75 | 3972 | 5749 | -1716 | 99 | -1735 | 100 | 5842 | 5842 | -98.6 | 5614.28 | 98.27 | 0.02 | 0.73 | 6.82 | 134.72
245.35 | 24.75 | 3971 | 5747 | -1707 | 99 | -1740 | 100 | 5842 | 5842 | -100.97 | 5611.9 | 98.23 | 0.02 | 0.77 | 6.78 | 135.1
250.36 | 24.75 | 3971 | 5744 | -1700 | 99 | -1739 | 100 | 5842 | 5842 | -103.33 | 5609.54 | 98.19 | 0.02 | 0.81 | 6.75 | 134.46
255.99 | 24.75 | 3970 | 5742 | -1700 | 99 | -1743 | 100 | 5842 | 5842 | -106 | 5606.88 | 98.14 | 0.02 | 0.86 | 6.75 | 135.12
260.36 | 24.75 | 3969 | 5740 | -1699 | 99 | -1739 | 100 | 5842 | 5842 | -108.06 | 5604.82 | 98.11 | 0.02 | 0.89 | 6.74 | 135.18
265.37 | 24.75 | 3968 | 5738 | -1698 | 99 | -1741 | 100 | 5842 | 5842 | -110.42 | 5602.46 | 98.07 | 0.02 | 0.93 | 6.74 | 135.54
270.38 | 24.75 | 3967 | 5736 | -1698 | 99 | -1739 | 100 | 5842 | 5842 | -112.78 | 5600.09 | 98.03 | 0.02 | 0.97 | 6.74 | 135.91
276.01 | 24.75 | 3967 | 5733 | -1700 | 99 | -1742 | 100 | 5842 | 5842 | -115.44 | 5597.43 | 97.98 | 0.02 | 1.02 | 6.74 | 135.57
280.38 | 24.75 | 3966 | 5731 | -1744 | 99 | -1769 | 100 | 5842 | 5842 | -117.56 | 5595.31 | 97.94 | 0.02 | 1.06 | 6.92 | 135.69
285.39 | 24.75 | 3965 | 5729 | -1735 | 99 | -1743 | 100 | 5842 | 5842 | -119.98 | 5592.9 | 97.9 | 0.02 | 1.1 | 6.88 | 136.1
290.4 | 24.75 | 3964 | 5727 | -1728 | 99 | -1755 | 100 | 5842 | 5842 | -122.38 | 5590.5 | 97.86 | 0.02 | 1.14 | 6.85 | 136.5
296.08 | 24.75 | 3965 | 5724 | -1702 | 98 | -1711 | 100 | 5842 | 5842 | -125.06 | 5587.81 | 97.81 | 0.02 | 0.19 | 6.75 | 136.19
300.42 | 24.75 | 3961 | 5722 | -1721 | 98 | -1737 | 100 | 5842 | 5842 | -127.14 | 5585.74 | 97.77 | 0.02 | 0.23 | 6.82 | 136.26
305.42 | 24.75 | 3961 | 5720 | -1718 | 98 | -1741 | 100 | 5842 | 5842 | -129.53 | 5583.35 | 97.73 | 0.02 | 0.27 | 6.8 | 136.65
310.43 | 24.75 | 3959 | 5718 | -1721 | 98 | -1749 | 100 | 5842 | 5842 | -131.92 | 5580.96 | 97.69 | 0.02 | 0.31 | 6.81 | 137.04
316.1 | 24.75 | 3960 | 5715 | -1713 | 98 | -1733 | 100 | 5842 | 5842 | -134.62 | 5578.26 | 97.64 | 0.02 | 0.36 | 6.78 | 136.74
320.43 | 24.75 | 3959 | 5713 | -1720 | 98 | -1746 | 100 | 5842 | 5842 | -136.69 | 5576.19 | 97.61 | 0.02 | 0.39 | 6.81 | 136.81
325.43 | 24.75 | 3958 | 5711 | -1716 | 98 | -1761 | 100 | 5842 | 5842 | -139.07 | 5573.8 | 97.57 | 0.02 | 0.43 | 6.79 | 137.2
330.44 | 24.75 | 3957 | 5708 | -1711 | 98 | -1744 | 100 | 5842 | 5842 | -141.45 | 5571.42 | 97.52 | 0.02 | 0.48 | 6.77 | 136.58
336.18 | 24.75 | 3960 | 5706 | -1704 | 98 | -1720 | 100 | 5842 | 5842 | -144.17 | 5568.71 | 97.48 | 0.02 | 0.52 | 6.75 | 137.29
340.45 | 24.75 | 3955 | 5704 | -1718 | 98 | -1745 | 100 | 5842 | 5842 | -146.21 | 5566.67 | 97.44 | 0.02 | 0.56 | 6.79 | 137.33
345.46 | 24.75 | 3956 | 5702 | -1712 | 98 | -1758 | 100 | 5842 | 5842 | -148.59 | 5564.29 | 97.4 | 0.02 | 0.6 | 6.77 | 137.71
350.47 | 24.75 | 3954 | 5699 | -1706 | 98 | -1741 | 100 | 5842 | 5842 | -150.96 | 5561.91 | 97.36 | 0.02 | 0.64 | 6.75 | 137.09
356.19 | 24.75 | 3956 | 5697 | -1706 | 98 | -1701 | 100 | 5842 | 5842 | -153.68 | 5559.2 | 97.31 | 0.02 | 0.69 | 6.75 | 137.8
360.49 | 24.75 | 3954 | 5695 | -1706 | 98 | -1753 | 100 | 5842 | 5842 | -155.71 | 5557.16 | 97.27 | 0.02 | 0.73 | 6.75 | 137.84
365.49 | 24.75 | 3951 | 5692 | -1706 | 98 | -1747 | 100 | 5842 | 5842 | -158.08 | 5554.79 | 97.23 | 0.02 | 0.77 | 6.74 | 137.21
370.5 | 24.75 | 3949 | 5690 | -1736 | 98 | -1798 | 100 | 5842 | 5842 | -160.5 | 5552.38 | 97.19 | 0.02 | 0.81 | 6.86 | 137.62
376.23 | 24.75 | 3954 | 5687 | -1704 | 98 | -1756 | 100 | 5842 | 5842 | -163.21 | 5549.67 | 97.14 | 0.02 | 0.86 | 6.74 | 137.33
380.51 | 24.85 | 3951 | 5686 | -1704 | 98 | -1742 | 100 | 5842 | 5842 | -165.24 | 5547.64 | 97.11 | 0.02 | 0.89 | 6.73 | 138.36
385.52 | 24.75 | 3951 | 5683 | -1709 | 98 | -1736 | 100 | 5842 | 5842 | -167.61 | 5545.26 | 97.07 | 0.02 | 0.93 | 6.75 | 137.74
390.53 | 24.75 | 3951 | 5681 | -1706 | 98 | -1730 | 100 | 5842 | 5842 | -169.99 | 5542.89 | 97.02 | 0.02 | 0.98 | 6.74 | 138.11
396.26 | 24.75 | 3951 | 5678 | -1703 | 98 | -1717 | 100 | 5842 | 5842 | -172.7 | 5540.18 | 96.98 | 0.02 | 1.02 | 6.73 | 137.82
400.54 | 24.75 | 3950 | 5676 | -1706 | 98 | -1714 | 100 | 5842 | 5842 | -174.73 | 5538.15 | 96.94 | 0.02 | 1.06 | 6.74 | 137.85
405.56 | 24.75 | 3950 | 5674 | -1706 | 98 | -1712 | 100 | 5842 | 5842 | -177.1 | 5535.77 | 96.9 | 0.02 | 1.1 | 6.74 | 138.23
410.56 | 24.75 | 3949 | 5672 | -1708 | 98 | -1711 | 100 | 5842 | 5842 | -179.48 | 5533.4 | 96.86 | 0.02 | 1.14 | 6.74 | 138.6
416.33 | 24.85 | 3948 | 5669 | -1714 | 98 | -1712 | 100 | 5842 | 5842 | -182.22 | 5530.65 | 96.81 | 0.02 | 1.19 | 6.77 | 138.35
420.57 | 24.75 | 3947 | 5667 | -1707 | 98 | -1706 | 100 | 5842 | 5842 | -184.24 | 5528.64 | 96.78 | 0.02 | 1.22 | 6.74 | 138.36
425.58 | 24.75 | 3948 | 5665 | -1707 | 97 | -1716 | 100 | 5842 | 5842 | -186.61 | 5526.27 | 96.73 | 0.02 | 0.27 | 6.74 | 138.73
430.58 | 24.75 | 3946 | 5663 | -1706 | 97 | -1706 | 100 | 5842 | 5842 | -188.98 | 5523.9 | 96.69 | 0.02 | 0.31 | 6.73 | 139.1
436.35 | 24.85 | 3946 | 5660 | -1725 | 97 | -1709 | 100 | 5842 | 5842 | -191.75 | 5521.13 | 96.64 | 0.02 | 0.36 | 6.81 | 138.87
440.59 | 24.85 | 3945 | 5658 | -1709 | 97 | -1739 | 100 | 5842 | 5842 | -193.76 | 5519.12 | 96.61 | 0.02 | 0.39 | 6.74 | 138.88
445.61 | 24.75 | 3945 | 5656 | -1707 | 97 | -1730 | 100 | 5842 | 5842 | -196.13 | 5516.74 | 96.57 | 0.02 | 0.43 | 6.73 | 139.26
450.61 | 24.85 | 3944 | 5654 | -1714 | 97 | -1722 | 100 | 5842 | 5842 | -198.52 | 5514.36 | 96.53 | 0.02 | 0.47 | 6.76 | 139.64
456.39 | 24.85 | 3943 | 5651 | -1750 | 97 | -1712 | 100 | 5842 | 5842 | -201.33 | 5511.55 | 96.48 | 0.02 | 0.52 | 6.9 | 139.45
460.62 | 24.85 | 3943 | 5649 | -1729 | 97 | -1713 | 100 | 5842 | 5842 | -203.36 | 5509.52 | 96.44 | 0.02 | 0.56 | 6.82 | 139.48
465.63 | 24.85 | 3942 | 5647 | -1738 | 97 | -1738 | 100 | 5842 | 5842 | -205.78 | 5507.1 | 96.4 | 0.02 | 0.6 | 6.85 | 139.9
470.63 | 24.85 | 3942 | 5644 | -1746 | 97 | -1735 | 100 | 5842 | 5842 | -208.2 | 5504.67 | 96.36 | 0.02 | 0.64 | 6.88 | 139.33
476.43 | 24.85 | 3940 | 5642 | -1756 | 97 | -1711 | 100 | 5842 | 5842 | -211.03 | 5501.84 | 96.31 | 0.02 | 0.69 | 6.92 | 140.16
480.64 | 24.85 | 3939 | 5640 | -1756 | 97 | -1725 | 100 | 5842 | 5842 | -213.09 | 5499.79 | 96.27 | 0.02 | 0.73 | 6.92 | 140.21
485.65 | 24.85 | 3940 | 5637 | -1759 | 97 | -1710 | 100 | 5842 | 5842 | -215.54 | 5497.34 | 96.23 | 0.02 | 0.77 | 6.93 | 139.66
490.66 | 24.85 | 3937 | 5635 | -1759 | 97 | -1713 | 100 | 5842 | 5842 | -217.98 | 5494.9 | 96.18 | 0.02 | 0.82 | 6.93 | 140.1
496.48 | 24.85 | 3936 | 5633 | -1752 | 97 | -1776 | 100 | 5842 | 5842 | -220.81 | 5492.06 | 96.13 | 0.02 | 0.87 | 6.9 | 140.94
500.66 | 24.85 | 3935 | 5631 | -1753 | 97 | -1716 | 100 | 5842 | 5842 | -222.85 | 5490.03 | 96.1 | 0.02 | 0.9 | 6.9 | 140.97
505.68 | 24.85 | 3937 | 5628 | -1750 | 97 | -1713 | 100 | 5842 | 5842 | -225.29 | 5487.59 | 96.06 | 0.02 | 0.94 | 6.89 | 140.41
510.68 | 24.85 | 3935 | 5626 | -1749 | 97 | -1725 | 100 | 5842 | 5842 | -227.72 | 5485.16 | 96.01 | 0.02 | 0.99 | 6.88 | 140.84
516.53 | 24.75 | 3934 | 5624 | -1749 | 97 | -1779 | 100 | 5842 | 5842 | -230.56 | 5482.32 | 95.96 | 0.02 | 1.04 | 6.88 | 141.68
520.7 | 24.85 | 3933 | 5622 | -1749 | 97 | -1754 | 100 | 5842 | 5842 | -232.59 | 5480.29 | 95.93 | 0.02 | 1.07 | 6.88 | 141.71
525.71 | 24.75 | 3931 | 5620 | -1728 | 97 | -1759 | 100 | 5842 | 5842 | -234.99 | 5477.88 | 95.89 | 0.02 | 1.11 | 6.79 | 142.12
530.72 | 24.85 | 3930 | 5617 | -1759 | 97 | -1756 | 100 | 5842 | 5842 | -237.44 | 5475.44 | 95.84 | 0.02 | 1.16 | 6.91 | 141.56
536.58 | 24.75 | 3931 | 5614 | -1720 | 97 | -1758 | 100 | 5842 | 5842 | -240.24 | 5472.64 | 95.79 | 0.02 | 1.21 | 6.76 | 141.36
540.74 | 24.85 | 3930 | 5613 | -1742 | 97 | -1754 | 100 | 5842 | 5842 | -242.25 | 5470.63 | 95.76 | 0.02 | 1.24 | 6.85 | 142.37
545.75 | 24.75 | 3929 | 5610 | -1745 | 97 | -1761 | 100 | 5842 | 5842 | -244.68 | 5468.2 | 95.72 | 0.02 | 1.28 | 6.86 | 141.8
550.76 | 24.75 | 3929 | 5608 | -1739 | 96 | -1773 | 100 | 5842 | 5842 | -247.1 | 5465.78 | 95.67 | 0.02 | 0.33 | 6.83 | 142.22
556.62 | 24.85 | 3930 | 5605 | -1723 | 96 | -1727 | 100 | 5842 | 5842 | -249.91 | 5462.97 | 95.63 | 0.02 | 0.37 | 6.77 | 142.03
560.77 | 24.75 | 3927 | 5603 | -1726 | 96 | -1771 | 100 | 5842 | 5842 | -251.89 | 5460.98 | 95.59 | 0.02 | 0.41 | 6.78 | 142.02
565.78 | 24.75 | 3927 | 5601 | -1722 | 96 | -1771 | 100 | 5842 | 5842 | -254.29 | 5458.58 | 95.55 | 0.02 | 0.45 | 6.76 | 142.42
570.79 | 24.85 | 3926 | 5599 | -1723 | 96 | -1757 | 100 | 5842 | 5842 | -256.69 | 5456.19 | 95.51 | 0.02 | 0.49 | 6.76 | 142.81
576.65 | 24.75 | 3928 | 5596 | -1720 | 96 | -1722 | 100 | 5842 | 5842 | -259.49 | 5453.38 | 95.46 | 0.02 | 0.54 | 6.76 | 142.62
580.81 | 24.75 | 3928 | 5594 | -1716 | 96 | -1753 | 100 | 5842 | 5842 | -261.47 | 5451.4 | 95.42 | 0.02 | 0.58 | 6.74 | 142.6
585.82 | 24.75 | 3927 | 5592 | -1717 | 96 | -1726 | 100 | 5842 | 5842 | -263.86 | 5449.02 | 95.38 | 0.03 | 0.62 | 6.74 | 142.98
590.83 | 24.75 | 3927 | 5590 | -1727 | 96 | -1725 | 100 | 5842 | 5842 | -266.27 | 5446.61 | 95.34 | 0.03 | 0.66 | 6.78 | 143.39
596.7 | 24.85 | 3923 | 5587 | -1780 | 96 | -1752 | 100 | 5842 | 5842 | -269.17 | 5443.71 | 95.29 | 0.03 | 0.71 | 6.98 | 143.29
600.84 | 24.85 | 3924 | 5585 | -1756 | 96 | -1776 | 100 | 5842 | 5842 | -271.19 | 5441.69 | 95.25 | 0.03 | 0.75 | 6.89 | 143.31
605.85 | 24.85 | 3924 | 5582 | -1750 | 96 | -1735 | 100 | 5842 | 5842 | -273.62 | 5439.26 | 95.21 | 0.02 | 0.79 | 6.87 | 142.74
610.85 | 24.85 | 3923 | 5580 | -1750 | 96 | -1748 | 100 | 5842 | 5842 | -276.05 | 5436.82 | 95.17 | 0.03 | 0.83 | 6.87 | 143.18
616.73 | 24.85 | 3923 | 5577 | -1761 | 96 | -1771 | 100 | 5842 | 5842 | -278.93 | 5433.95 | 95.12 | 0.03 | 0.88 | 6.91 | 143.05
620.88 | 24.85 | 3919 | 5575 | -1776 | 96 | -1770 | 100 | 5842 | 5842 | -280.98 | 5431.9 | 95.08 | 0.03 | 0.92 | 6.96 | 143.1
625.89 | 24.85 | 3922 | 5573 | -1770 | 96 | -1800 | 100 | 5842 | 5842 | -283.44 | 5429.44 | 95.04 | 0.03 | 0.96 | 6.94 | 143.56
630.89 | 24.85 | 3922 | 5571 | -1733 | 96 | -1721 | 100 | 5842 | 5842 | -285.85 | 5427.03 | 95 | 0.03 | 1 | 6.8 | 143.97
636.78 | 24.85 | 3922 | 5568 | -1769 | 96 | -1723 | 100 | 5842 | 5842 | -288.74 | 5424.14 | 94.95 | 0.03 | 1.05 | 6.94 | 143.86
640.91 | 24.85 | 3921 | 5566 | -1726 | 96 | -1723 | 100 | 5842 | 5842 | -290.72 | 5422.15 | 94.91 | 0.03 | 1.09 | 6.77 | 143.85
645.92 | 24.85 | 3921 | 5564 | -1725 | 96 | -1725 | 100 | 5842 | 5842 | -293.12 | 5419.75 | 94.87 | 0.03 | 1.13 | 6.76 | 144.25
650.93 | 24.85 | 3919 | 5562 | -1730 | 96 | -1720 | 100 | 5842 | 5842 | -295.53 | 5417.34 | 94.83 | 0.03 | 1.17 | 6.78 | 144.66
656.79 | 24.85 | 3920 | 5559 | -1763 | 96 | -1739 | 100 | 5842 | 5842 | -298.4 | 5414.48 | 94.78 | 0.03 | 1.22 | 6.91 | 144.52
660.95 | 24.85 | 3919 | 5557 | -1728 | 96 | -1730 | 100 | 5842 | 5842 | -300.39 | 5412.48 | 94.74 | 0.03 | 1.26 | 6.77 | 144.52
665.95 | 24.85 | 3919 | 5555 | -1725 | 96 | -1729 | 100 | 5842 | 5842 | -302.79 | 5410.08 | 94.7 | 0.03 | 1.3 | 6.76 | 144.92
670.97 | 24.85 | 3916 | 5553 | -1530 | 96 | -586 | 100 | 5842 | 5842 | -304.92 | 5407.95 | 94.66 | 0.03 | 1.34 | 5.99 | 145.05
676.82 | 24.85 | 3916 | 5550 | -1753 | 96 | -1783 | 100 | 5842 | 5842 | -307.78 | 5405.1 | 94.61 | 0.03 | 1.39 | 6.86 | 144.9
680.98 | 24.35 | 3915 | 5548 | -1075 | 95 | -1753 | 100 | 5842 | 5842 | -309.02 | 5403.86 | 94.59 | 0.03 | 0.41 | 4.21 | 144.14
685.99 | 24.85 | 3918 | 5546 | -1587 | 95 | -1750 | 100 | 5842 | 5842 | -311.23 | 5401.65 | 94.55 | 0.03 | 0.45 | 6.22 | 144.35
691 | 24.85 | 3917 | 5544 | -1739 | 95 | -1739 | 100 | 5842 | 5842 | -313.64 | 5399.23 | 94.51 | 0.03 | 0.49 | 6.81 | 144.77
696.85 | 24.85 | 3915 | 5541 | -1761 | 95 | -1735 | 100 | 5842 | 5842 | -316.51 | 5396.37 | 94.46 | 0.03 | 0.54 | 6.89 | 144.63
701.02 | 24.85 | 3915 | 5539 | -1735 | 95 | -1747 | 100 | 5842 | 5842 | -318.52 | 5394.36 | 94.42 | 0.03 | 0.58 | 6.79 | 144.64
706.03 | 24.85 | 3914 | 5537 | -1727 | 95 | -1739 | 100 | 5842 | 5842 | -320.92 | 5391.95 | 94.38 | 0.03 | 0.62 | 6.76 | 145.05
711.04 | 24.85 | 3913 | 5535 | -1735 | 95 | -1771 | 100 | 5842 | 5842 | -323.34 | 5389.54 | 94.34 | 0.03 | 0.66 | 6.79 | 145.46
716.9 | 24.85 | 3912 | 5532 | -1787 | 95 | -1750 | 100 | 5842 | 5842 | -326.24 | 5386.63 | 94.29 | 0.03 | 0.71 | 6.99 | 145.37
721.06 | 24.85 | 3912 | 5530 | -1745 | 95 | -1735 | 100 | 5842 | 5842 | -328.26 | 5384.61 | 94.25 | 0.03 | 0.75 | 6.83 | 145.39
726.07 | 24.85 | 3909 | 5528 | -1783 | 95 | -1786 | 100 | 5842 | 5842 | -330.74 | 5382.13 | 94.21 | 0.03 | 0.79 | 6.97 | 145.87
731.08 | 24.85 | 3911 | 5525 | -1738 | 95 | -1733 | 100 | 5842 | 5842 | -333.16 | 5379.72 | 94.17 | 0.03 | 0.83 | 6.8 | 145.28
736.95 | 24.85 | 3909 | 5523 | -1783 | 95 | -1747 | 100 | 5842 | 5842 | -336.07 | 5376.81 | 94.12 | 0.03 | 0.88 | 6.97 | 146.19
741.09 | 24.85 | 3909 | 5521 | -1739 | 95 | -1739 | 100 | 5842 | 5842 | -338.07 | 5374.81 | 94.08 | 0.03 | 0.92 | 6.8 | 146.19
746.1 | 24.85 | 3910 | 5518 | -1736 | 95 | -1743 | 100 | 5842 | 5842 | -340.48 | 5372.39 | 94.04 | 0.03 | 0.96 | 6.79 | 145.61
751.11 | 24.85 | 3909 | 5516 | -1735 | 95 | -1740 | 100 | 5842 | 5842 | -342.9 | 5369.98 | 94 | 0.03 | 1 | 6.78 | 146.02
756.99 | 24.85 | 3907 | 5513 | -1819 | 95 | -1752 | 99 | 5842 | 5842 | -345.87 | 5367 | 93.95 | 0.03 | 1.05 | 7.11 | 146
761.12 | 24.85 | 3908 | 5511 | -1746 | 95 | -1744 | 99 | 5842 | 5842 | -347.87 | 5365 | 93.91 | 0.03 | 1.09 | 6.82 | 146
766.13 | 24.85 | 3905 | 5509 | -1761 | 95 | -1773 | 99 | 5842 | 5842 | -350.32 | 5362.55 | 93.87 | 0.03 | 1.13 | 6.88 | 146.45
771.15 | 24.85 | 3907 | 5507 | -1745 | 95 | -1736 | 99 | 5842 | 5842 | -352.76 | 5360.12 | 93.83 | 0.03 | 1.17 | 6.82 | 146.88
777.01 | 24.85 | 3906 | 5504 | -1780 | 95 | -1743 | 99 | 5842 | 5842 | -355.65 | 5357.22 | 93.77 | 0.03 | 1.23 | 6.95 | 146.78
781.18 | 24.85 | 3901 | 5502 | -1761 | 95 | -1770 | 99 | 5842 | 5842 | -357.69 | 5355.18 | 93.74 | 0.03 | 1.26 | 6.87 | 146.82
786.19 | 24.85 | 3905 | 5500 | -1748 | 95 | -1741 | 99 | 5842 | 5842 | -360.12 | 5352.75 | 93.7 | 0.03 | 1.3 | 6.83 | 147.25
791.19 | 24.85 | 3905 | 5497 | -1739 | 95 | -1731 | 99 | 5842 | 5842 | -362.54 | 5350.33 | 93.65 | 0.03 | 1.35 | 6.79 | 146.67
797.06 | 24.85 | 3904 | 5495 | -1749 | 95 | -1736 | 99 | 5842 | 5842 | -365.39 | 5347.48 | 93.6 | 0.03 | 1.4 | 6.83 | 147.52
801.21 | 24.85 | 3901 | 5493 | -1766 | 95 | -1771 | 99 | 5842 | 5842 | -367.43 | 5345.45 | 93.57 | 0.03 | 1.43 | 6.89 | 147.55
806.21 | 24.85 | 3901 | 5490 | -1757 | 94 | -1771 | 99 | 5842 | 5842 | -369.87 | 5343.01 | 93.53 | 0.03 | 0.47 | 6.85 | 146.99
811.23 | 24.75 | 3901 | 5488 | -1745 | 94 | -1754 | 99 | 5842 | 5842 | -372.3 | 5340.58 | 93.48 | 0.03 | 0.52 | 6.81 | 147.42
817.08 | 24.85 | 3901 | 5486 | -1754 | 94 | -1748 | 99 | 5842 | 5842 | -375.15 | 5337.73 | 93.43 | 0.03 | 0.57 | 6.84 | 148.27
821.24 | 24.85 | 3902 | 5484 | -1763 | 94 | -1756 | 99 | 5842 | 5842 | -377.19 | 5335.69 | 93.4 | 0.03 | 0.6 | 6.88 | 148.31
826.24 | 24.85 | 3901 | 5481 | -1738 | 94 | -1738 | 99 | 5842 | 5842 | -379.61 | 5333.27 | 93.36 | 0.03 | 0.64 | 6.78 | 147.73
831.25 | 24.85 | 3899 | 5479 | -1745 | 94 | -1759 | 99 | 5842 | 5842 | -382.03 | 5330.84 | 93.31 | 0.03 | 0.69 | 6.8 | 148.16
837.1 | 24.85 | 3900 | 5476 | -1739 | 94 | -1738 | 99 | 5842 | 5842 | -384.86 | 5328.02 | 93.26 | 0.03 | 0.74 | 6.78 | 147.98
841.27 | 24.85 | 3900 | 5474 | -1741 | 94 | -1749 | 99 | 5842 | 5842 | -386.87 | 5326 | 93.23 | 0.03 | 0.77 | 6.79 | 148
846.28 | 24.85 | 3898 | 5472 | -1739 | 94 | -1759 | 99 | 5842 | 5842 | -389.3 | 5323.58 | 93.19 | 0.03 | 0.81 | 6.78 | 148.42
851.3 | 24.85 | 3897 | 5470 | -1755 | 94 | -1769 | 99 | 5842 | 5842 | -391.74 | 5321.14 | 93.14 | 0.03 | 0.86 | 6.84 | 148.86
857.14 | 24.85 | 3898 | 5467 | -1569 | 94 | -1760 | 99 | 5842 | 5842 | -394.29 | 5318.59 | 93.1 | 0.03 | 0.9 | 6.12 | 148.41
861.31 | 24.85 | 3893 | 5465 | -1778 | 94 | -1755 | 99 | 5842 | 5842 | -396.35 | 5316.53 | 93.06 | 0.03 | 0.94 | 6.92 | 148.47
866.32 | 24.85 | 3896 | 5463 | -1769 | 94 | -1751 | 99 | 5842 | 5842 | -398.81 | 5314.07 | 93.02 | 0.03 | 0.98 | 6.89 | 148.93
871.32 | 24.85 | 3894 | 5461 | -1773 | 94 | -1757 | 99 | 5842 | 5842 | -401.27 | 5311.6 | 92.98 | 0.03 | 1.02 | 6.9 | 149.4
877.18 | 24.75 | 3892 | 5458 | -1781 | 94 | -1783 | 98 | 5842 | 5842 | -404.17 | 5308.7 | 92.93 | 0.03 | 1.07 | 6.93 | 149.3
881.34 | 24.85 | 3894 | 5456 | -1780 | 94 | -1766 | 98 | 5842 | 5842 | -406.23 | 5306.65 | 92.89 | 0.03 | 1.11 | 6.93 | 149.35
886.34 | 24.85 | 3893 | 5454 | -1774 | 94 | -1767 | 98 | 5842 | 5842 | -408.69 | 5304.18 | 92.85 | 0.03 | 1.15 | 6.91 | 149.82
891.35 | 24.85 | 3892 | 5451 | -1780 | 94 | -1767 | 98 | 5842 | 5842 | -411.17 | 5301.71 | 92.8 | 0.03 | 1.2 | 6.93 | 149.29
897.22 | 24.75 | 3892 | 5448 | -1764 | 94 | -1786 | 98 | 5842 | 5842 | -414.04 | 5298.83 | 92.75 | 0.03 | 1.25 | 6.87 | 149.17
901.36 | 24.85 | 3890 | 5447 | -1777 | 94 | -1758 | 98 | 5842 | 5842 | -416.09 | 5296.79 | 92.72 | 0.03 | 1.28 | 6.91 | 150.21
906.37 | 24.85 | 3891 | 5444 | -1773 | 94 | -1762 | 98 | 5842 | 5842 | -418.55 | 5294.32 | 92.67 | 0.03 | 1.33 | 6.9 | 149.68
911.38 | 24.85 | 3890 | 5442 | -1774 | 94 | -1757 | 98 | 5842 | 5842 | -421.02 | 5291.85 | 92.63 | 0.03 | 1.37 | 6.9 | 150.15
917.25 | 24.85 | 3889 | 5439 | -1769 | 94 | -1782 | 98 | 5842 | 5842 | -423.91 | 5288.97 | 92.58 | 0.03 | 1.42 | 6.88 | 150.03
921.41 | 24.85 | 3890 | 5437 | -1781 | 94 | -1757 | 98 | 5842 | 5842 | -425.97 | 5286.91 | 92.54 | 0.03 | 1.46 | 6.93 | 150.09
926.41 | 24.85 | 3890 | 5435 | -1774 | 94 | -1754 | 98 | 5842 | 5842 | -428.43 | 5284.44 | 92.5 | 0.03 | 1.5 | 6.9 | 150.56
931.42 | 24.85 | 3889 | 5433 | -1782 | 93 | -1758 | 98 | 5842 | 5842 | -430.91 | 5281.97 | 92.46 | 0.03 | 0.54 | 6.93 | 151.03
937.28 | 24.85 | 3885 | 5430 | -1812 | 93 | -1787 | 98 | 5842 | 5842 | -433.86 | 5279.02 | 92.41 | 0.03 | 0.59 | 7.04 | 150.98
941.43 | 24.85 | 3885 | 5428 | -1802 | 93 | -1758 | 98 | 5842 | 5842 | -435.94 | 5276.94 | 92.37 | 0.03 | 0.63 | 7 | 151.06
946.43 | 24.85 | 3886 | 5426 | -1805 | 93 | -1751 | 98 | 5842 | 5842 | -438.45 | 5274.43 | 92.33 | 0.03 | 0.67 | 7.01 | 151.57
951.44 | 24.85 | 3888 | 5423 | -1787 | 93 | -1758 | 98 | 5842 | 5842 | -440.93 | 5271.94 | 92.28 | 0.03 | 0.72 | 6.95 | 151.06
957.33 | 24.85 | 3884 | 5420 | -1826 | 93 | -1754 | 98 | 5842 | 5842 | -443.92 | 5268.96 | 92.23 | 0.03 | 0.77 | 7.09 | 151.04
961.47 | 24.85 | 3886 | 5419 | -1778 | 93 | -1745 | 98 | 5842 | 5842 | -445.96 | 5266.91 | 92.19 | 0.03 | 0.81 | 6.91 | 152.09
966.48 | 24.85 | 3887 | 5416 | -1768 | 93 | -1811 | 98 | 5842 | 5842 | -448.42 | 5264.45 | 92.15 | 0.03 | 0.85 | 6.87 | 151.55
971.48 | 24.85 | 3886 | 5414 | -1763 | 93 | -1740 | 98 | 5842 | 5842 | -450.87 | 5262 | 92.11 | 0.03 | 0.89 | 6.85 | 152
977.37 | 24.85 | 3883 | 5411 | -1782 | 93 | -1754 | 98 | 5842 | 5842 | -453.79 | 5259.09 | 92.06 | 0.03 | 0.94 | 6.92 | 151.91
981.5 | 24.85 | 3885 | 5409 | -1763 | 93 | -1770 | 98 | 5842 | 5842 | -455.81 | 5257.07 | 92.02 | 0.03 | 0.98 | 6.85 | 151.93
986.5 | 24.85 | 3885 | 5407 | -1765 | 93 | -1738 | 98 | 5842 | 5842 | -458.26 | 5254.61 | 91.98 | 0.03 | 1.02 | 6.86 | 152.39
991.52 | 24.85 | 3885 | 5404 | -1762 | 93 | -1744 | 98 | 5842 | 5842 | -460.72 | 5252.16 | 91.94 | 0.03 | 1.06 | 6.85 | 151.84
997.39 | 24.85 | 3882 | 5402 | -1786 | 93 | -1750 | 97 | 5842 | 5842 | -463.63 | 5249.25 | 91.88 | 0.03 | 1.12 | 6.93 | 152.75
1001.52 | 24.85 | 3883 | 5400 | -1764 | 93 | -1749 | 97 | 5842 | 5842 | -465.65 | 5247.22 | 91.85 | 0.03 | 1.15 | 6.85 | 152.78
1006.53 | 24.85 | 3882 | 5397 | -1779 | 93 | -1755 | 97 | 5842 | 5842 | -468.13 | 5244.74 | 91.81 | 0.03 | 1.19 | 6.91 | 152.26
1011.54 | 24.85 | 3882 | 5395 | -1765 | 93 | -1742 | 97 | 5842 | 5842 | -470.59 | 5242.29 | 91.76 | 0.03 | 1.24 | 6.85 | 152.71
1017.46 | 24.85 | 3879 | 5392 | -1780 | 93 | -1739 | 97 | 5842 | 5842 | -473.51 | 5239.36 | 91.71 | 0.03 | 1.29 | 6.9 | 152.64
1021.56 | 24.85 | 3880 | 5390 | -1788 | 93 | -1758 | 97 | 5842 | 5842 | -475.55 | 5237.33 | 91.68 | 0.03 | 1.32 | 6.94 | 152.67
1026.56 | 24.85 | 3881 | 5388 | -1782 | 93 | -1742 | 97 | 5842 | 5842 | -478.03 | 5234.85 | 91.63 | 0.03 | 1.37 | 6.92 | 153.15
1031.57 | 24.85 | 3881 | 5386 | -1778 | 93 | -1743 | 97 | 5842 | 5842 | -480.5 | 5232.38 | 91.59 | 0.03 | 1.41 | 6.9 | 153.62
1037.46 | 24.85 | 3877 | 5383 | -1786 | 93 | -1747 | 97 | 5842 | 5842 | -483.42 | 5229.45 | 91.54 | 0.03 | 1.46 | 6.92 | 153.55
1041.57 | 24.85 | 3879 | 5381 | -1784 | 93 | -1747 | 97 | 5842 | 5842 | -485.46 | 5227.42 | 91.5 | 0.03 | 1.5 | 6.92 | 153.58
1046.59 | 24.85 | 3879 | 5379 | -1785 | 93 | -1747 | 97 | 5842 | 5842 | -487.95 | 5224.93 | 91.46 | 0.03 | 1.54 | 6.92 | 154.07
1051.59 | 24.85 | 3878 | 5376 | -1781 | 93 | -1745 | 97 | 5842 | 5842 | -490.42 | 5222.46 | 91.42 | 0.03 | 1.58 | 6.91 | 153.54
1057.5 | 24.85 | 3876 | 5374 | -1774 | 92 | -1766 | 97 | 5842 | 5842 | -493.33 | 5219.54 | 91.36 | 0.03 | 0.64 | 6.88 | 154.46
1061.61 | 24.85 | 3875 | 5372 | -1787 | 92 | -1748 | 97 | 5842 | 5842 | -495.37 | 5217.5 | 91.33 | 0.03 | 0.67 | 6.92 | 154.5
1066.61 | 24.85 | 3874 | 5369 | -1785 | 92 | -1769 | 97 | 5842 | 5842 | -497.85 | 5215.02 | 91.29 | 0.03 | 0.71 | 6.92 | 153.98
1071.61 | 24.85 | 3874 | 5367 | -1785 | 92 | -1741 | 97 | 5842 | 5842 | -500.33 | 5212.54 | 91.24 | 0.03 | 0.76 | 6.92 | 154.46
1077.54 | 24.85 | 3873 | 5365 | -1750 | 92 | -1785 | 97 | 5842 | 5842 | -503.22 | 5209.66 | 91.19 | 0.03 | 0.81 | 6.78 | 155.34
1081.63 | 24.85 | 3875 | 5362 | -1785 | 92 | -1752 | 97 | 5842 | 5842 | -505.24 | 5207.63 | 91.16 | 0.03 | 0.84 | 6.92 | 154.37
1086.63 | 24.85 | 3874 | 5360 | -1779 | 92 | -1769 | 97 | 5842 | 5842 | -507.72 | 5205.16 | 91.11 | 0.03 | 0.89 | 6.89 | 154.84
1091.64 | 24.85 | 3872 | 5358 | -1769 | 92 | -1779 | 97 | 5842 | 5842 | -510.17 | 5202.7 | 91.07 | 0.03 | 0.93 | 6.85 | 155.3
1097.6 | 24.85 | 3871 | 5355 | -1769 | 92 | -1794 | 97 | 5842 | 5842 | -513.11 | 5199.77 | 91.02 | 0.03 | 0.98 | 6.85 | 155.23
1101.65 | 24.85 | 3870 | 5353 | -1788 | 92 | -1787 | 97 | 5842 | 5842 | -515.12 | 5197.76 | 90.98 | 0.03 | 1.02 | 6.92 | 155.24
1106.65 | 24.85 | 3870 | 5351 | -1789 | 92 | -1790 | 97 | 5842 | 5842 | -517.6 | 5195.27 | 90.94 | 0.03 | 1.06 | 6.92 | 155.73
1111.66 | 24.85 | 3869 | 5349 | -1791 | 92 | -1795 | 97 | 5842 | 5842 | -520.09 | 5192.78 | 90.9 | 0.03 | 1.1 | 6.93 | 156.22
1117.63 | 24.85 | 3869 | 5346 | -1750 | 92 | -1792 | 96 | 5842 | 5842 | -523 | 5189.88 | 90.85 | 0.03 | 1.15 | 6.77 | 156.12
1121.69 | 24.85 | 3869 | 5344 | -1776 | 92 | -1788 | 96 | 5842 | 5842 | -525 | 5187.88 | 90.81 | 0.03 | 1.19 | 6.87 | 156.12
1126.69 | 24.85 | 3867 | 5342 | -1779 | 92 | -1788 | 96 | 5842 | 5842 | -527.47 | 5185.41 | 90.77 | 0.03 | 1.23 | 6.88 | 156.59
1131.69 | 24.85 | 3867 | 5339 | -1769 | 92 | -1790 | 96 | 5842 | 5842 | -529.93 | 5182.95 | 90.72 | 0.03 | 1.28 | 6.84 | 156.05
1137.67 | 24.85 | 3869 | 5337 | -1753 | 92 | -1768 | 96 | 5842 | 5842 | -532.84 | 5180.04 | 90.67 | 0.03 | 1.33 | 6.78 | 156.96
1141.71 | 24.85 | 3864 | 5335 | -1772 | 92 | -1788 | 96 | 5842 | 5842 | -534.83 | 5178.05 | 90.64 | 0.03 | 1.36 | 6.85 | 156.95
1146.72 | 24.85 | 3867 | 5332 | -1759 | 92 | -1799 | 96 | 5842 | 5842 | -537.27 | 5175.6 | 90.6 | 0.03 | 1.4 | 6.8 | 156.4
1151.72 | 24.85 | 3865 | 5330 | -1753 | 92 | -1786 | 96 | 5842 | 5842 | -539.71 | 5173.16 | 90.55 | 0.03 | 1.45 | 6.78 | 156.84
1157.71 | 24.85 | 3869 | 5327 | -1752 | 92 | -1748 | 96 | 5842 | 5842 | -542.63 | 5170.25 | 90.5 | 0.03 | 1.5 | 6.78 | 156.75
1161.74 | 24.85 | 3865 | 5325 | -1763 | 92 | -1793 | 96 | 5842 | 5842 | -544.6 | 5168.28 | 90.47 | 0.03 | 1.53 | 6.81 | 156.72
1166.75 | 24.85 | 3866 | 5323 | -1754 | 92 | -1778 | 96 | 5842 | 5842 | -547.04 | 5165.84 | 90.42 | 0.03 | 1.58 | 6.78 | 157.16
1171.76 | 24.85 | 3865 | 5321 | -1762 | 92 | -1759 | 96 | 5842 | 5842 | -549.49 | 5163.38 | 90.38 | 0.03 | 1.62 | 6.81 | 157.62
1177.76 | 24.85 | 3866 | 5318 | -1777 | 92 | -1752 | 96 | 5842 | 5842 | -552.45 | 5160.42 | 90.33 | 0.03 | 1.67 | 6.87 | 157.58
1181.78 | 24.85 | 3866 | 5316 | -1757 | 91 | -1754 | 96 | 5842 | 5842 | -554.41 | 5158.46 | 90.3 | 0.03 | 0.7 | 6.79 | 157.54
1186.79 | 24.85 | 3865 | 5314 | -1755 | 91 | -1759 | 96 | 5842 | 5842 | -556.86 | 5156.02 | 90.25 | 0.03 | 0.75 | 6.78 | 157.98
1191.8 | 24.85 | 3864 | 5311 | -1780 | 91 | -1762 | 96 | 5842 | 5842 | -559.33 | 5153.54 | 90.21 | 0.03 | 0.79 | 6.88 | 157.46
1197.81 | 24.85 | 3864 | 5308 | -1787 | 91 | -1757 | 96 | 5842 | 5842 | -562.32 | 5150.56 | 90.16 | 0.03 | 0.84 | 6.9 | 157.44
1201.83 | 24.85 | 3864 | 5307 | -1765 | 91 | -1748 | 96 | 5842 | 5842 | -564.29 | 5148.59 | 90.12 | 0.03 | 0.88 | 6.82 | 158.41
1206.83 | 24.85 | 3863 | 5304 | -1768 | 91 | -1748 | 96 | 5842 | 5842 | -566.74 | 5146.13 | 90.08 | 0.03 | 0.92 | 6.83 | 157.87
1211.83 | 24.85 | 3863 | 5301 | -1775 | 91 | -1758 | 92 | 3218 | 5842 | -569.21 | 5143.67 | 90.04 | 0.03 | 0.96 | 6.86 | 157.33
1217.84 | 24.85 | 3858 | 5296 | -1805 | 91 | -1791 | 92 | 3218 | 5842 | -572.22 | 5140.65 | 89.98 | 0.03 | 1.02 | 6.96 | 155.35
1221.86 | 24.85 | 3860 | 5292 | -1795 | 91 | -1772 | 92 | 3218 | 5842 | -574.22 | 5138.65 | 89.95 | 0.03 | 1.05 | 6.93 | 153.35
1226.87 | 24.85 | 3860 | 5288 | -1802 | 91 | -1761 | 91 | 3218 | 5842 | -576.73 | 5136.14 | 89.9 | 0.03 | 1.1 | 6.96 | 151.86
1231.87 | 24.85 | 3860 | 5284 | -1794 | 91 | -1754 | 91 | 3218 | 5842 | -579.23 | 5133.65 | 89.86 | 0.03 | 1.14 | 6.92 | 150.35
1237.87 | 24.85 | 3857 | 5278 | -1796 | 91 | -1809 | 91 | 3218 | 5842 | -582.22 | 5130.66 | 89.81 | 0.03 | 1.19 | 6.93 | 147.34
1241.89 | 24.85 | 3859 | 5275 | -1795 | 91 | -1762 | 91 | 3218 | 5842 | -584.22 | 5128.65 | 89.77 | 0.03 | 1.23 | 6.93 | 146.35
1246.88 | 24.85 | 3858 | 5270 | -1799 | 91 | -1763 | 91 | 3218 | 5842 | -586.72 | 5126.16 | 89.73 | 0.03 | 1.27 | 6.94 | 143.84
1251.88 | 24.85 | 3857 | 5266 | -1801 | 91 | -1770 | 91 | 3218 | 5842 | -589.22 | 5123.66 | 89.69 | 0.02 | 1.31 | 6.95 | 142.34
1257.92 | 24.85 | 3855 | 5260 | -1790 | 91 | -1792 | 91 | 3218 | 5842 | -592.22 | 5120.66 | 89.63 | 0.02 | 1.37 | 6.9 | 139.34
1261.92 | 24.85 | 3854 | 5257 | -1801 | 90 | -1756 | 91 | 3218 | 5842 | -594.22 | 5118.65 | 89.6 | 0.02 | 0.4 | 6.94 | 138.35
1266.91 | 24.85 | 3855 | 5252 | -1797 | 90 | -1763 | 91 | 3218 | 5842 | -596.71 | 5116.16 | 89.55 | 0.02 | 0.45 | 6.93 | 135.84
1271.91 | 24.85 | 3853 | 5248 | -1803 | 90 | -1774 | 91 | 3218 | 5842 | -599.22 | 5113.66 | 89.51 | 0.02 | 0.49 | 6.95 | 134.34
1277.95 | 24.85 | 3852 | 5243 | -1776 | 90 | -1797 | 91 | 3218 | 5842 | -602.2 | 5110.68 | 89.46 | 0.02 | 0.54 | 6.84 | 132.32
1281.95 | 24.85 | 3853 | 5239 | -1798 | 90 | -1758 | 91 | 3218 | 5842 | -604.19 | 5108.68 | 89.42 | 0.02 | 0.58 | 6.93 | 130.32
1286.93 | 24.85 | 3853 | 5234 | -1799 | 90 | -1762 | 91 | 3218 | 5842 | -606.69 | 5106.19 | 89.38 | 0.02 | 0.62 | 6.93 | 127.81
1291.95 | 24.85 | 3852 | 5230 | -1792 | 90 | -1752 | 90 | 3218 | 5842 | -609.18 | 5103.69 | 89.34 | 0.02 | 0.66 | 6.9 | 126.31
1297.98 | 24.85 | 3851 | 5225 | -1763 | 90 | -1796 | 90 | 3218 | 5842 | -612.14 | 5100.74 | 89.28 | 0.02 | 0.72 | 6.79 | 124.26
1302 | 24.85 | 3851 | 5221 | -1794 | 90 | -1755 | 90 | 3218 | 5842 | -614.14 | 5098.74 | 89.25 | 0.02 | 0.75 | 6.91 | 122.26
1306.96 | 24.85 | 3850 | 5217 | -1799 | 90 | -1764 | 90 | 3218 | 5842 | -616.62 | 5096.26 | 89.21 | 0.02 | 0.79 | 6.93 | 120.74
1311.96 | 24.85 | 3850 | 5212 | -1796 | 90 | -1757 | 90 | 3218 | 5842 | -619.11 | 5093.76 | 89.16 | 0.02 | 0.84 | 6.91 | 118.24
1318.03 | 24.85 | 3849 | 5207 | -1765 | 90 | -1801 | 90 | 3218 | 5842 | -622.09 | 5090.79 | 89.11 | 0.02 | 0.89 | 6.79 | 116.21
1322.03 | 24.85 | 3849 | 5203 | -1795 | 90 | -1760 | 90 | 3218 | 5842 | -624.08 | 5088.79 | 89.08 | 0.02 | 0.92 | 6.91 | 114.21
1326.99 | 24.85 | 3848 | 5199 | -1799 | 89 | -1780 | 90 | 3218 | 5842 | -626.56 | 5086.31 | 89.03 | 0.02 | -0.03 | 6.92 | 112.69
1332 | 24.85 | 3850 | 5194 | -1799 | 89 | -1758 | 90 | 3218 | 5842 | -629.07 | 5083.81 | 88.99 | 0.02 | 0.01 | 6.93 | 110.19
1338.07 | 24.85 | 3847 | 5189 | -1765 | 89 | -1801 | 90 | 3218 | 5842 | -632.04 | 5080.83 | 88.94 | 0.02 | 0.06 | 6.79 | 108.17
1342.07 | 24.85 | 3846 | 5185 | -1803 | 89 | -1760 | 90 | 3218 | 5842 | -634.05 | 5078.83 | 88.9 | 0.02 | 0.1 | 6.93 | 106.17
1347.01 | 24.85 | 3849 | 5182 | -1796 | 89 | -1765 | 90 | 3218 | 5842 | -636.51 | 5076.36 | 88.86 | 0.02 | 0.14 | 6.91 | 105.64
1352.02 | 24.85 | 3847 | 5177 | -1801 | 89 | -1761 | 90 | 3218 | 5842 | -639.01 | 5073.86 | 88.81 | 0.02 | 0.19 | 6.93 | 103.14
1358.14 | 24.85 | 3844 | 5171 | -1776 | 89 | -1825 | 89 | 3218 | 5842 | -642.03 | 5070.84 | 88.76 | 0.02 | 0.24 | 6.83 | 100.16
1362.12 | 24.85 | 3847 | 5168 | -1811 | 89 | -1763 | 89 | 3218 | 5842 | -644.04 | 5068.84 | 88.73 | 0.02 | 0.27 | 6.97 | 99.16
1367.04 | 24.85 | 3846 | 5164 | -1810 | 89 | -1774 | 89 | 3218 | 5842 | -646.51 | 5066.37 | 88.68 | 0.02 | 0.32 | 6.96 | 97.63
1372.05 | 24.85 | 3846 | 5160 | -1797 | 89 | -1767 | 89 | 3218 | 5842 | -649.01 | 5063.87 | 88.64 | 0.02 | 0.36 | 6.91 | 96.13
1378.18 | 24.85 | 3844 | 5153 | -1763 | 89 | -1800 | 89 | 3218 | 5842 | -652.01 | 5060.86 | 88.59 | 0.02 | 0.41 | 6.78 | 92.14
1382.15 | 24.85 | 3845 | 5151 | -1801 | 89 | -1769 | 89 | 3218 | 5842 | -654 | 5058.88 | 88.55 | 0.02 | 0.45 | 6.92 | 92.12
1387.07 | 24.85 | 3845 | 5146 | -1801 | 89 | -1786 | 89 | 3218 | 5842 | -656.46 | 5056.41 | 88.51 | 0.02 | 0.49 | 6.92 | 89.59
1392.08 | 24.85 | 3844 | 5142 | -1805 | 89 | -1777 | 89 | 3218 | 5842 | -658.97 | 5053.9 | 88.47 | 0.02 | 0.53 | 6.94 | 88.1
1398.2 | 24.85 | 3842 | 5136 | -1799 | 88 | -1802 | 89 | 3218 | 5842 | -662.03 | 5050.85 | 88.41 | 0.01 | -0.41 | 6.91 | 85.15
1402.18 | 24.85 | 3843 | 5133 | -1801 | 88 | -1763 | 89 | 3218 | 5842 | -664.02 | 5048.85 | 88.38 | 0.01 | -0.38 | 6.92 | 84.15
1407.11 | 24.85 | 3843 | 5128 | -1800 | 88 | -1762 | 89 | 3218 | 5842 | -666.49 | 5046.39 | 88.33 | 0.01 | -0.33 | 6.92 | 81.61
1412.12 | 24.85 | 3843 | 5124 | -1801 | 88 | -1766 | 89 | 3218 | 5842 | -668.99 | 5043.88 | 88.29 | 0.01 | -0.29 | 6.92 | 80.12
1418.23 | 24.85 | 3840 | 5118 | -1804 | 88 | -1804 | 89 | 3218 | 5842 | -672.05 | 5040.82 | 88.24 | 0.01 | -0.24 | 6.93 | 77.18
1422.23 | 24.85 | 3841 | 5115 | -1802 | 88 | -1773 | 89 | 3218 | 5842 | -674.06 | 5038.82 | 88.2 | 0.01 | -0.2 | 6.92 | 76.18
1427.15 | 24.85 | 3842 | 5110 | -1798 | 88 | -1764 | 88 | 3218 | 5842 | -676.52 | 5036.36 | 88.16 | 0.01 | -0.16 | 6.91 | 73.64
1432.16 | 24.85 | 3841 | 5106 | -1799 | 88 | -1761 | 88 | 3218 | 5842 | -679.02 | 5033.86 | 88.11 | 0.01 | -0.11 | 6.91 | 72.14
1438.29 | 24.85 | 3839 | 5101 | -1804 | 88 | -1808 | 88 | 3218 | 5842 | -682.09 | 5030.78 | 88.06 | 0.01 | -0.06 | 6.93 | 70.22
1442.31 | 24.85 | 3840 | 5097 | -1801 | 88 | -1768 | 88 | 3218 | 5842 | -684.1 | 5028.78 | 88.03 | 0.01 | -0.03 | 6.92 | 68.22
1447.18 | 24.85 | 3840 | 5093 | -1797 | 88 | -1766 | 88 | 3218 | 5842 | -686.53 | 5026.34 | 87.98 | 0.01 | 0.02 | 6.9 | 66.66
1452.19 | 24.85 | 3839 | 5088 | -1798 | 88 | -1778 | 88 | 3218 | 5842 | -689.03 | 5023.84 | 87.94 | 0.01 | 0.06 | 6.9 | 64.16
1458.32 | 24.85 | 3836 | 5083 | -1810 | 88 | -1807 | 88 | 3218 | 5842 | -692.12 | 5020.76 | 87.88 | 0.01 | 0.12 | 6.94 | 62.24
1462.32 | 24.85 | 3839 | 5079 | -1796 | 87 | -1763 | 88 | 3218 | 5842 | -694.11 | 5018.76 | 87.85 | 0.01 | -0.85 | 6.89 | 60.24
1467.21 | 24.85 | 3838 | 5075 | -1799 | 87 | -1770 | 88 | 3218 | 5842 | -696.55 | 5016.32 | 87.81 | 0.01 | -0.81 | 6.9 | 58.68
1472.22 | 24.85 | 3838 | 5070 | -1808 | 87 | -1765 | 88 | 3218 | 5842 | -699.07 | 5013.8 | 87.76 | 0.01 | -0.76 | 6.94 | 56.2
1478.35 | 24.85 | 3834 | 5065 | -1806 | 87 | -1811 | 88 | 3218 | 5842 | -702.15 | 5010.73 | 87.71 | 0.01 | -0.71 | 6.92 | 54.27
1482.35 | 24.85 | 3836 | 5061 | -1804 | 87 | -1774 | 88 | 3218 | 5842 | -704.15 | 5008.72 | 87.67 | 0.01 | -0.67 | 6.92 | 52.28
1487.26 | 24.85 | 3836 | 5057 | -1808 | 87 | -1768 | 88 | 3218 | 5842 | -706.61 | 5006.26 | 87.63 | 0.01 | -0.63 | 6.94 | 50.74
1492.26 | 24.85 | 3836 | 5052 | -1804 | 87 | -1776 | 87 | 3218 | 5842 | -709.12 | 5003.75 | 87.59 | 0.01 | -0.59 | 6.92 | 48.25
1498.38 | 24.85 | 3832 | 5047 | -1806 | 87 | -1811 | 87 | 3218 | 5842 | -712.2 | 5000.68 | 87.53 | 0.01 | -0.53 | 6.92 | 46.32
1502.42 | 24.85 | 3835 | 5043 | -1804 | 87 | -1775 | 87 | 3218 | 5842 | -714.22 | 4998.66 | 87.5 | 0.01 | -0.5 | 6.92 | 44.34
1507.28 | 24.85 | 3834 | 5039 | -1802 | 87 | -1764 | 87 | 3218 | 5842 | -716.65 | 4996.22 | 87.46 | 0.01 | -0.46 | 6.91 | 42.78
1512.29 | 24.85 | 3834 | 5034 | -1801 | 87 | -1768 | 87 | 3218 | 5842 | -719.16 | 4993.72 | 87.41 | 0.01 | -0.41 | 6.91 | 40.28
1518.41 | 24.85 | 3831 | 5029 | -1807 | 87 | -1816 | 87 | 3218 | 5842 | -722.23 | 4990.64 | 87.36 | 0.01 | -0.36 | 6.92 | 38.36
1522.42 | 24.85 | 3833 | 5025 | -1804 | 87 | -1769 | 87 | 3218 | 5842 | -724.24 | 4988.64 | 87.32 | 0.01 | -0.32 | 6.91 | 36.36
1527.32 | 24.85 | 3832 | 5021 | -1804 | 86 | -1778 | 87 | 3218 | 5842 | -726.69 | 4986.18 | 87.28 | 0.01 | -1.28 | 6.91 | 34.82
1532.32 | 24.85 | 3832 | 5016 | -1802 | 86 | -1764 | 87 | 3218 | 5842 | -729.2 | 4983.68 | 87.24 | 0.01 | -1.24 | 6.91 | 32.32
1538.46 | 24.85 | 3828 | 5011 | -1809 | 86 | -1809 | 87 | 3218 | 5842 | -732.28 | 4980.59 | 87.18 | 0.01 | -1.18 | 6.92 | 30.41
1542.46 | 24.85 | 3831 | 5007 | -1807 | 86 | -1774 | 87 | 3218 | 5842 | -734.29 | 4978.58 | 87.15 | 0 | -1.15 | 6.92 | 28.42
1547.34 | 24.85 | 3830 | 5003 | -1806 | 86 | -1770 | 87 | 3218 | 5842 | -736.74 | 4976.14 | 87.1 | 0 | -1.1 | 6.92 | 26.86
1552.35 | 24.85 | 3829 | 4998 | -1803 | 86 | -1768 | 87 | 3218 | 5842 | -739.25 | 4973.63 | 87.06 | 0 | -1.06 | 6.9 | 24.37
1558.53 | 24.85 | 3826 | 4993 | -1810 | 86 | -1812 | 86 | 3218 | 5842 | -742.35 | 4970.52 | 87.01 | 0 | -1.01 | 6.93 | 22.48
1562.53 | 24.85 | 3829 | 4989 | -1811 | 86 | -1778 | 86 | 3218 | 5842 | -744.36 | 4968.51 | 86.97 | 0 | -0.97 | 6.93 | 20.49
1567.37 | 24.85 | 3829 | 4985 | -1806 | 86 | -1772 | 86 | 3218 | 5842 | -746.79 | 4966.08 | 86.93 | 0 | -0.93 | 6.92 | 18.92
1572.38 | 24.85 | 3828 | 4980 | -1815 | 86 | -1772 | 86 | 3218 | 5842 | -749.32 | 4963.55 | 86.88 | 0 | -0.88 | 6.95 | 16.45
1578.54 | 24.85 | 3824 | 4975 | -1820 | 86 | -1788 | 86 | 3218 | 5842 | -752.44 | 4960.44 | 86.83 | 0 | -0.83 | 6.96 | 14.56
1582.56 | 24.85 | 3825 | 4971 | -1815 | 86 | -1775 | 86 | 3218 | 5842 | -754.46 | 4958.42 | 86.79 | 0 | -0.79 | 6.94 | 12.58
1587.41 | 24.85 | 3825 | 4967 | -1812 | 86 | -1773 | 86 | 3218 | 5842 | -756.9 | 4955.97 | 86.75 | 0 | -0.75 | 6.93 | 11.03
1592.42 | 24.85 | 3826 | 4962 | -1813 | 85 | -1769 | 86 | 3218 | 5842 | -759.42 | 4953.45 | 86.71 | 0 | -1.71 | 6.94 | 8.55
1598.59 | 24.85 | 3823 | 4957 | -1811 | 85 | -1782 | 86 | 3218 | 5842 | -762.53 | 4950.35 | 86.65 | 0 | -1.65 | 6.92 | 6.65
1602.59 | 24.85 | 3825 | 4953 | -1813 | 85 | -1773 | 86 | 3218 | 5842 | -764.54 | 4948.33 | 86.62 | 0 | -1.62 | 6.93 | 4.67
1607.43 | 24.85 | 3823 | 4949 | -1817 | 85 | -1775 | 86 | 3218 | 5842 | -766.99 | 4945.89 | 86.57 | 0 | -1.57 | 6.95 | 3.11
1612.44 | 24.85 | 3823 | 4944 | -1818 | 85 | -1774 | 86 | 3218 | 5842 | -769.52 | 4943.36 | 86.53 | 0 | -1.53 | 6.95 | 0.64
1618.62 | 24.85 | 3820 | 4939 | -1821 | 85 | -1797 | 85 | 3218 | 5842 | -772.64 | 4940.23 | 86.48 | 0 | -1.48 | 6.96 | -1.23
1622.64 | 24.85 | 3822 | 4935 | -1822 | 85 | -1777 | 85 | 3218 | 5842 | -774.67 | 4938.2 | 86.44 | 0 | -1.44 | 6.96 | -3.2
1627.47 | 24.85 | 3822 | 4931 | -1824 | 85 | -1783 | 85 | 3218 | 5842 | -777.13 | 4935.75 | 86.4 | 0 | -1.4 | 6.97 | -4.75
1632.49 | 24.85 | 3822 | 4926 | -1815 | 85 | -1782 | 85 | 3218 | 5842 | -779.65 | 4933.22 | 86.35 | 0 | -1.35 | 6.94 | -7.22
1638.68 | 24.85 | 3819 | 4921 | -1800 | 85 | -1809 | 85 | 3218 | 5842 | -782.75 | 4930.12 | 86.3 | 0 | -1.3 | 6.87 | -9.12
1642.68 | 24.85 | 3818 | 4917 | -1814 | 85 | -1773 | 85 | 3218 | 5842 | -784.77 | 4928.11 | 86.26 | 0 | -1.26 | 6.93 | -11.11
1647.51 | 24.85 | 3820 | 4914 | -1814 | 85 | -1773 | 85 | 3218 | 5842 | -787.2 | 4925.67 | 86.22 | 0 | -1.22 | 6.93 | -11.67
1652.53 | 24.85 | 3820 | 4909 | -1810 | 85 | -1771 | 85 | 3218 | 5842 | -789.72 | 4923.15 | 86.18 | 0 | -1.18 | 6.91 | -14.15
1658.7 | 24.85 | 3816 | 4903 | -1782 | 84 | -1816 | 85 | 3218 | 5842 | -792.78 | 4920.1 | 86.12 | 0 | -2.12 | 6.8 | -17.1
1662.71 | 24.85 | 3817 | 4899 | -1816 | 84 | -1781 | 85 | 3218 | 5842 | -794.8 | 4918.07 | 86.09 | 0 | -2.09 | 6.93 | -19.07
1667.55 | 24.85 | 3819 | 4896 | -1814 | 84 | -1788 | 85 | 3218 | 5842 | -797.24 | 4915.64 | 86.04 | 0 | -2.04 | 6.93 | -19.64
1672.55 | 24.85 | 3817 | 4891 | -1821 | 84 | -1794 | 85 | 3218 | 5842 | -799.77 | 4913.11 | 86 | 0 | -2 | 6.95 | -22.11
1678.74 | 24.85 | 3815 | 4885 | -1778 | 84 | -1815 | 85 | 3218 | 5842 | -802.83 | 4910.05 | 85.95 | 0 | -1.95 | 6.78 | -25.05
1682.76 | 24.85 | 3813 | 4881 | -1807 | 84 | -1792 | 84 | 3218 | 5842 | -804.84 | 4908.03 | 85.91 | 0 | -1.91 | 6.89 | -27.03
1687.57 | 24.85 | 3815 | 4878 | -1823 | 84 | -1811 | 84 | 3218 | 5842 | -807.28 | 4905.6 | 85.87 | 0 | -1.87 | 6.95 | -27.6
1692.57 | 24.85 | 3814 | 4873 | -1825 | 84 | -1829 | 84 | 3218 | 5842 | -809.82 | 4903.06 | 85.82 | -0.01 | -1.82 | 6.96 | -30.06
1698.81 | 24.85 | 3812 | 4868 | -1785 | 84 | -1827 | 84 | 3218 | 5842 | -812.91 | 4899.97 | 85.77 | -0.01 | -1.77 | 6.8 | -31.97
1702.81 | 24.25 | 3898 | 4865 | -854 | 84 | -538 | 84 | 3218 | 5842 | -813.86 | 4899.02 | 85.75 | -0.01 | -1.75 | 3.33 | -34.02
1707.6 | 24.85 | 3817 | 4861 | -1777 | 84 | -1787 | 84 | 3218 | 5842 | -816.22 | 4896.65 | 85.71 | -0.01 | -1.71 | 6.78 | -35.65
1712.61 | 24.85 | 3816 | 4856 | -1776 | 84 | -1771 | 84 | 3218 | 5842 | -818.69 | 4894.18 | 85.67 | -0.01 | -1.67 | 6.78 | -38.18
1718.84 | 24.85 | 3815 | 4851 | -1799 | 84 | -1778 | 84 | 3218 | 5842 | -821.81 | 4891.07 | 85.61 | -0.01 | -1.61 | 6.86 | -40.07
1722.87 | 24.85 | 3815 | 4847 | -1782 | 83 | -1776 | 84 | 3218 | 5842 | -823.8 | 4889.07 | 85.58 | -0.01 | -2.58 | 6.8 | -42.07
1727.63 | 24.85 | 3814 | 4843 | -1778 | 83 | -1778 | 84 | 3218 | 5842 | -826.15 | 4886.72 | 85.54 | -0.01 | -2.54 | 6.78 | -43.72
1732.64 | 24.85 | 3813 | 4838 | -1778 | 83 | -1774 | 84 | 3218 | 5842 | -828.63 | 4884.25 | 85.5 | -0.01 | -2.5 | 6.78 | -46.25
1738.93 | 24.85 | 3813 | 4833 | -1813 | 83 | -1774 | 84 | 3218 | 5842 | -831.8 | 4881.08 | 85.44 | -0.01 | -2.44 | 6.91 | -48.08
1742.9 | 24.85 | 3812 | 4829 | -1778 | 83 | -1786 | 84 | 3218 | 5842 | -833.76 | 4879.12 | 85.41 | -0.01 | -2.41 | 6.78 | -50.12
1747.66 | 24.85 | 3812 | 4825 | -1779 | 83 | -1784 | 84 | 3218 | 5842 | -836.11 | 4876.77 | 85.36 | -0.01 | -2.36 | 6.78 | -51.77
1752.66 | 24.85 | 3812 | 4820 | -1780 | 83 | -1778 | 83 | 3218 | 5842 | -838.58 | 4874.29 | 85.32 | -0.01 | -2.32 | 6.79 | -54.29
1758.9 | 24.85 | 3810 | 4815 | -1827 | 83 | -1790 | 83 | 3218 | 5842 | -841.75 | 4871.13 | 85.27 | -0.01 | -2.27 | 6.96 | -56.13
1762.92 | 24.85 | 3810 | 4811 | -1784 | 83 | -1780 | 83 | 3218 | 5842 | -843.74 | 4869.14 | 85.23 | -0.01 | -2.23 | 6.8 | -58.14
1767.68 | 24.85 | 3810 | 4807 | -1783 | 83 | -1781 | 83 | 3218 | 5842 | -846.1 | 4866.78 | 85.19 | -0.01 | -2.19 | 6.79 | -59.78
1772.7 | 24.85 | 3810 | 4802 | -1785 | 83 | -1786 | 83 | 3218 | 5842 | -848.58 | 4864.29 | 85.15 | -0.01 | -2.15 | 6.8 | -62.29
1778.95 | 24.85 | 3808 | 4797 | -1821 | 83 | -1784 | 83 | 3218 | 5842 | -851.75 | 4861.13 | 85.09 | -0.01 | -2.09 | 6.93 | -64.13
1782.95 | 24.85 | 3809 | 4793 | -1792 | 83 | -1788 | 83 | 3218 | 5842 | -853.74 | 4859.14 | 85.06 | -0.01 | -2.06 | 6.83 | -66.14
1787.73 | 24.85 | 3808 | 4789 | -1791 | 82 | -1787 | 83 | 3218 | 5842 | -856.12 | 4856.76 | 85.01 | -0.01 | -3.01 | 6.82 | -67.76
1792.74 | 24.85 | 3807 | 4784 | -1796 | 82 | -1777 | 83 | 3218 | 5842 | -858.62 | 4854.26 | 84.97 | -0.01 | -2.97 | 6.84 | -70.26
1798.98 | 24.85 | 3807 | 4779 | -1820 | 82 | -1780 | 83 | 3218 | 5842 | -861.77 | 4851.11 | 84.92 | -0.01 | -2.92 | 6.93 | -72.11
1802.98 | 24.85 | 3805 | 4775 | -1802 | 82 | -1789 | 83 | 3218 | 5842 | -863.77 | 4849.1 | 84.88 | -0.01 | -2.88 | 6.86 | -74.1
1807.76 | 24.85 | 3806 | 4771 | -1800 | 82 | -1781 | 83 | 3218 | 5842 | -866.16 | 4846.71 | 84.84 | -0.01 | -2.84 | 6.85 | -75.71
1812.77 | 24.85 | 3806 | 4766 | -1804 | 82 | -1791 | 83 | 3218 | 5842 | -868.67 | 4844.2 | 84.79 | -0.01 | -2.79 | 6.87 | -78.2
1819.01 | 24.85 | 3798 | 4761 | -1840 | 82 | -1815 | 82 | 3218 | 5842 | -871.86 | 4841.01 | 84.74 | -0.01 | -2.74 | 6.99 | -80.01
1823.03 | 24.85 | 3805 | 4757 | -1829 | 82 | -1800 | 82 | 3218 | 5842 | -873.9 | 4838.97 | 84.7 | -0.01 | -2.7 | 6.96 | -81.97
1827.79 | 24.85 | 3803 | 4752 | -1804 | 82 | -1779 | 82 | 3218 | 5842 | -876.29 | 4836.58 | 84.66 | -0.01 | -2.66 | 6.86 | -84.58
1832.81 | 24.85 | 3803 | 4748 | -1807 | 82 | -1793 | 82 | 3218 | 5842 | -878.81 | 4834.07 | 84.62 | -0.02 | -2.62 | 6.87 | -86.07
1839.04 | 24.85 | 3801 | 4743 | -1826 | 82 | -1817 | 82 | 3218 | 5842 | -881.97 | 4830.9 | 84.56 | -0.02 | -2.56 | 6.94 | -87.9
1843.04 | 24.85 | 3803 | 4739 | -1814 | 82 | -1785 | 82 | 3218 | 5842 | -883.99 | 4828.89 | 84.53 | -0.02 | -2.53 | 6.9 | -89.89
1847.83 | 24.85 | 3803 | 4734 | -1813 | 82 | -1782 | 82 | 3218 | 5842 | -886.4 | 4826.48 | 84.48 | -0.02 | -2.48 | 6.89 | -92.48
1852.84 | 24.85 | 3801 | 4730 | -1818 | 81 | -1793 | 82 | 3218 | 5842 | -888.93 | 4823.95 | 84.44 | -0.02 | -3.44 | 6.91 | -93.95
1859.09 | 24.85 | 3798 | 4724 | -1829 | 81 | -1834 | 82 | 3218 | 5842 | -892.1 | 4820.77 | 84.38 | -0.02 | -3.38 | 6.95 | -96.77
1863.1 | 24.85 | 3801 | 4721 | -1823 | 81 | -1783 | 82 | 3218 | 5842 | -894.13 | 4818.74 | 84.35 | -0.02 | -3.35 | 6.93 | -97.74
1867.86 | 24.85 | 3801 | 4716 | -1823 | 81 | -1787 | 82 | 3218 | 5842 | -896.54 | 4816.33 | 84.31 | -0.02 | -3.31 | 6.93 | -100.33
1872.88 | 24.85 | 3800 | 4712 | -1826 | 81 | -1787 | 82 | 3218 | 5842 | -899.09 | 4813.79 | 84.26 | -0.02 | -3.26 | 6.94 | -101.79
1879.13 | 24.85 | 3796 | 4706 | -1829 | 81 | -1835 | 81 | 3218 | 5842 | -902.27 | 4810.61 | 84.21 | -0.02 | -3.21 | 6.94 | -104.61
1883.13 | 24.85 | 3798 | 4703 | -1825 | 81 | -1783 | 81 | 3218 | 5842 | -904.3 | 4808.58 | 84.17 | -0.02 | -3.17 | 6.93 | -105.58
1887.9 | 24.85 | 3798 | 4698 | -1828 | 81 | -1792 | 81 | 3218 | 5842 | -906.72 | 4806.16 | 84.13 | -0.02 | -3.13 | 6.94 | -108.16
1892.91 | 24.85 | 3796 | 4694 | -1834 | 81 | -1800 | 81 | 3218 | 5842 | -909.27 | 4803.61 | 84.08 | -0.02 | -3.08 | 6.96 | -109.61
1899.14 | 24.85 | 3795 | 4688 | -1826 | 81 | -1793 | 81 | 3218 | 5842 | -912.43 | 4800.45 | 84.03 | -0.02 | -3.03 | 6.93 | -112.45
1903.15 | 24.85 | 3796 | 4685 | -1827 | 81 | -1786 | 81 | 3218 | 5842 | -914.46 | 4798.41 | 83.99 | -0.02 | -2.99 | 6.94 | -113.41
1907.93 | 24.85 | 3797 | 4680 | -1830 | 81 | -1787 | 81 | 3218 | 5842 | -916.89 | 4795.98 | 83.95 | -0.02 | -2.95 | 6.95 | -115.98
1912.93 | 24.85 | 3797 | 4675 | -1825 | 81 | -1787 | 81 | 3218 | 5842 | -919.43 | 4793.45 | 83.91 | -0.02 | -2.91 | 6.93 | -118.45
1919.18 | 24.85 | 3792 | 4670 | -1828 | 80 | -1789 | 81 | 3218 | 5842 | -922.6 | 4790.27 | 83.85 | -0.02 | -3.85 | 6.93 | -120.27
1923.2 | 24.85 | 3795 | 4666 | -1822 | 80 | -1785 | 81 | 3218 | 5842 | -924.63 | 4788.24 | 83.81 | -0.02 | -3.81 | 6.91 | -122.24
1927.96 | 24.85 | 3795 | 4663 | -1826 | 80 | -1792 | 81 | 3218 | 5842 | -927.05 | 4785.83 | 83.77 | -0.02 | -3.77 | 6.93 | -122.83
1932.97 | 24.85 | 3795 | 4658 | -1790 | 80 | -1789 | 81 | 3218 | 5842 | -929.54 | 4783.34 | 83.73 | -0.02 | -3.73 | 6.79 | -125.34
1939.23 | 24.85 | 3791 | 4652 | -1828 | 80 | -1797 | 81 | 3218 | 5842 | -932.72 | 4780.16 | 83.67 | -0.02 | -3.67 | 6.93 | -128.16
1943.23 | 24.85 | 3793 | 4648 | -1827 | 80 | -1787 | 80 | 3218 | 5842 | -934.75 | 4778.13 | 83.64 | -0.02 | -3.64 | 6.93 | -130.13
1947.99 | 24.85 | 3793 | 4645 | -1795 | 80 | -1793 | 80 | 3218 | 5842 | -937.12 | 4775.75 | 83.6 | -0.02 | -3.6 | 6.81 | -130.75
1952.99 | 24.85 | 3793 | 4640 | -1800 | 80 | -1808 | 80 | 3218 | 5842 | -939.62 | 4773.25 | 83.55 | -0.02 | -3.55 | 6.83 | -133.25
1959.26 | 24.85 | 3789 | 4634 | -1829 | 80 | -1791 | 80 | 3218 | 5842 | -942.81 | 4770.07 | 83.5 | -0.02 | -3.5 | 6.93 | -136.07
1963.27 | 24.85 | 3792 | 4630 | -1830 | 80 | -1786 | 80 | 3218 | 5842 | -944.85 | 4768.03 | 83.46 | -0.02 | -3.46 | 6.94 | -138.03
1968.02 | 24.85 | 3791 | 4626 | -1792 | 80 | -1790 | 80 | 3218 | 5842 | -947.21 | 4765.66 | 83.42 | -0.02 | -3.42 | 6.79 | -139.66
1973.02 | 24.85 | 3790 | 4622 | -1793 | 80 | -1785 | 80 | 3218 | 5842 | -949.7 | 4763.17 | 83.38 | -0.02 | -3.38 | 6.8 | -141.17
1979.32 | 24.85 | 3788 | 4616 | -1828 | 80 | -1787 | 80 | 3218 | 5842 | -952.9 | 4759.97 | 83.32 | -0.03 | -3.32 | 6.92 | -143.97
1983.34 | 24.85 | 3789 | 4612 | -1825 | 79 | -1786 | 80 | 3218 | 5842 | -954.94 | 4757.94 | 83.28 | -0.03 | -4.28 | 6.91 | -145.94
1988.06 | 24.85 | 3788 | 4608 | -1792 | 79 | -1791 | 80 | 3218 | 5842 | -957.29 | 4755.59 | 83.24 | -0.03 | -4.24 | 6.79 | -147.59
1993.06 | 24.85 | 3789 | 4604 | -1792 | 79 | -1787 | 80 | 3218 | 5842 | -959.78 | 4753.1 | 83.2 | -0.03 | -4.2 | 6.79 | -149.1
1999.34 | 24.85 | 3788 | 4598 | -1832 | 79 | -1801 | 80 | 3218 | 5842 | -962.97 | 4749.9 | 83.14 | -0.03 | -4.14 | 6.94 | -151.9
2003.36 | 24.85 | 3788 | 4595 | -1825 | 79 | -1794 | 80 | 3218 | 5842 | -965.01 | 4747.87 | 83.11 | -0.03 | -4.11 | 6.91 | -152.87
2008.09 | 24.85 | 3787 | 4590 | -1793 | 79 | -1796 | 79 | 3218 | 5842 | -967.37 | 4745.51 | 83.07 | -0.03 | -4.07 | 6.79 | -155.51
2013.09 | 24.85 | 3787 | 4586 | -1790 | 79 | -1791 | 79 | 3218 | 5842 | -969.85 | 4743.02 | 83.02 | -0.03 | -4.02 | 6.78 | -157.02
2019.37 | 24.85 | 3787 | 4580 | -1825 | 79 | -1793 | 79 | 3218 | 5842 | -973.04 | 4739.84 | 82.97 | -0.03 | -3.97 | 6.91 | -159.84
2023.38 | 24.85 | 3786 | 4576 | -1794 | 79 | -1793 | 79 | 3218 | 5842 | -975.04 | 4737.84 | 82.93 | -0.03 | -3.93 | 6.79 | -161.84
2028.12 | 24.85 | 3785 | 4572 | -1796 | 79 | -1793 | 79 | 3218 | 5842 | -977.4 | 4735.48 | 82.89 | -0.03 | -3.89 | 6.8 | -163.48
2033.12 | 24.85 | 3786 | 4567 | -1792 | 79 | -1790 | 79 | 3218 | 5842 | -979.89 | 4732.99 | 82.85 | -0.03 | -3.85 | 6.78 | -165.99
2039.43 | 24.85 | 3784 | 4562 | -1831 | 79 | -1797 | 79 | 3218 | 5842 | -983.1 | 4729.78 | 82.79 | -0.03 | -3.79 | 6.93 | -167.78
2043.43 | 24.85 | 3785 | 4558 | -1795 | 79 | -1790 | 79 | 3218 | 5842 | -985.09 | 4727.78 | 82.76 | -0.03 | -3.76 | 6.79 | -169.78
2048.15 | 24.85 | 3783 | 4554 | -1799 | 78 | -1793 | 79 | 3218 | 5842 | -987.45 | 4725.43 | 82.72 | -0.03 | -4.72 | 6.81 | -171.43
2053.16 | 24.85 | 3784 | 4549 | -1792 | 78 | -1790 | 79 | 3218 | 5842 | -989.94 | 4722.93 | 82.67 | -0.03 | -4.67 | 6.78 | -173.93
2059.46 | 24.85 | 3783 | 4544 | -1829 | 78 | -1798 | 79 | 3218 | 5842 | -993.15 | 4719.73 | 82.62 | -0.03 | -4.62 | 6.92 | -175.73
2063.49 | 24.85 | 3782 | 4540 | -1798 | 78 | -1796 | 79 | 3218 | 5842 | -995.16 | 4717.72 | 82.58 | -0.03 | -4.58 | 6.8 | -177.72
2068.19 | 24.85 | 3781 | 4536 | -1799 | 78 | -1797 | 79 | 3218 | 5842 | -997.51 | 4715.37 | 82.54 | -0.03 | -4.54 | 6.8 | -179.37
2073.2 | 24.85 | 3782 | 4531 | -1794 | 78 | -1801 | 78 | 3218 | 5842 | -1000 | 4712.87 | 82.5 | -0.03 | -4.5 | 6.78 | -181.87
2079.53 | 24.85 | 3781 | 4526 | -1831 | 78 | -1797 | 78 | 3218 | 5842 | -1003.22 | 4709.66 | 82.44 | -0.03 | -4.44 | 6.92 | -183.66
2083.51 | 24.85 | 3781 | 4522 | -1794 | 78 | -1797 | 78 | 3218 | 5842 | -1005.21 | 4707.67 | 82.4 | -0.03 | -4.4 | 6.78 | -185.67
2088.22 | 24.85 | 3779 | 4517 | -1803 | 78 | -1807 | 78 | 3218 | 5842 | -1007.56 | 4705.31 | 82.36 | -0.03 | -4.36 | 6.81 | -188.31
2093.22 | 24.85 | 3779 | 4513 | -1797 | 78 | -1805 | 78 | 3218 | 5842 | -1010.06 | 4702.81 | 82.32 | -0.03 | -4.32 | 6.79 | -189.81
2099.55 | 24.85 | 3779 | 4507 | -1832 | 78 | -1807 | 78 | 3218 | 5842 | -1013.28 | 4699.6 | 82.26 | -0.03 | -4.26 | 6.92 | -192.6
2103.56 | 24.85 | 3779 | 4504 | -1799 | 78 | -1793 | 78 | 3218 | 5842 | -1015.29 | 4697.59 | 82.23 | -0.03 | -4.23 | 6.8 | -193.59
2108.25 | 24.85 | 3778 | 4499 | -1800 | 78 | -1807 | 78 | 3218 | 5842 | -1017.63 | 4695.24 | 82.19 | -0.03 | -4.19 | 6.8 | -196.24
2113.26 | 24.85 | 3775 | 4495 | -1804 | 77 | -1813 | 78 | 3218 | 5842 | -1020.14 | 4692.73 | 82.14 | -0.03 | -5.14 | 6.81 | -197.73
2119.59 | 24.85 | 3777 | 4489 | -1839 | 77 | -1796 | 78 | 3218 | 5842 | -1023.37 | 4689.5 | 82.09 | -0.04 | -5.09 | 6.95 | -200.5
2123.6 | 24.85 | 3777 | 4485 | -1801 | 77 | -1797 | 78 | 3218 | 5842 | -1025.38 | 4687.49 | 82.05 | -0.04 | -5.05 | 6.8 | -202.49
2128.29 | 24.85 | 3776 | 4481 | -1801 | 77 | -1806 | 78 | 3218 | 5842 | -1027.73 | 4685.15 | 82.01 | -0.04 | -5.01 | 6.8 | -204.15
2133.29 | 24.85 | 3776 | 4476 | -1803 | 77 | -1807 | 78 | 3218 | 5842 | -1030.23 | 4682.64 | 81.97 | -0.04 | -4.97 | 6.81 | -206.64
2139.62 | 24.85 | 3775 | 4471 | -1839 | 77 | -1801 | 77 | 3218 | 5842 | -1033.47 | 4679.41 | 81.91 | -0.04 | -4.91 | 6.94 | -208.41
2143.62 | 24.85 | 3775 | 4467 | -1806 | 77 | -1812 | 77 | 3218 | 5842 | -1035.47 | 4677.4 | 81.87 | -0.04 | -4.87 | 6.82 | -210.4
2148.3 | 24.85 | 3775 | 4463 | -1806 | 77 | -1799 | 77 | 3218 | 5842 | -1037.82 | 4675.06 | 81.83 | -0.04 | -4.83 | 6.82 | -212.06
2153.3 | 24.85 | 3774 | 4458 | -1808 | 77 | -1800 | 77 | 3218 | 5842 | -1040.33 | 4672.54 | 81.79 | -0.04 | -4.79 | 6.82 | -214.54
2159.68 | 24.85 | 3772 | 4452 | -1843 | 77 | -1803 | 77 | 3218 | 5842 | -1043.6 | 4669.28 | 81.73 | -0.04 | -4.73 | 6.95 | -217.28
2163.68 | 24.85 | 3773 | 4449 | -1807 | 77 | -1803 | 77 | 3218 | 5842 | -1045.6 | 4667.27 | 81.7 | -0.04 | -4.7 | 6.82 | -218.27
2168.33 | 24.85 | 3773 | 4444 | -1804 | 77 | -1804 | 77 | 3218 | 5842 | -1047.94 | 4664.94 | 81.66 | -0.04 | -4.66 | 6.81 | -220.94
2173.34 | 24.85 | 3772 | 4440 | -1805 | 77 | -1806 | 77 | 3218 | 5842 | -1050.45 | 4662.43 | 81.61 | -0.04 | -4.61 | 6.81 | -222.43
2179.7 | 24.85 | 3770 | 4434 | -1841 | 76 | -1801 | 77 | 3218 | 5842 | -1053.7 | 4659.18 | 81.56 | -0.04 | -5.56 | 6.94 | -225.18
2183.72 | 24.85 | 3771 | 4431 | -1802 | 76 | -1801 | 77 | 3218 | 5842 | -1055.71 | 4657.17 | 81.52 | -0.04 | -5.52 | 6.8 | -226.17
2188.37 | 24.85 | 3771 | 4426 | -1803 | 76 | -1819 | 77 | 3218 | 5842 | -1058.04 | 4654.84 | 81.48 | -0.04 | -5.48 | 6.8 | -228.84
2193.37 | 24.85 | 3770 | 4421 | -1802 | 76 | -1814 | 77 | 3218 | 5842 | -1060.54 | 4652.33 | 81.44 | -0.04 | -5.44 | 6.79 | -231.33
2199.73 | 24.85 | 3770 | 4416 | -1838 | 76 | -1805 | 77 | 3218 | 5842 | -1063.79 | 4649.09 | 81.38 | -0.04 | -5.38 | 6.93 | -233.09
2203.74 | 24.85 | 3770 | 4412 | -1803 | 76 | -1811 | 76 | 3218 | 5842 | -1065.8 | 4647.08 | 81.34 | -0.04 | -5.34 | 6.8 | -235.08
2208.4 | 24.85 | 3768 | 4409 | -1806 | 76 | -1812 | 76 | 3218 | 5842 | -1068.14 | 4644.74 | 81.3 | -0.04 | -5.3 | 6.81 | -235.74
2213.41 | 24.85 | 3768 | 4404 | -1812 | 76 | -1825 | 76 | 3218 | 5842 | -1070.66 | 4642.22 | 81.26 | -0.04 | -5.26 | 6.83 | -238.22
2219.74 | 24.85 | 3768 | 4398 | -1846 | 76 | -1808 | 76 | 3218 | 5842 | -1073.91 | 4638.97 | 81.2 | -0.04 | -5.2 | 6.96 | -240.97
2223.78 | 24.85 | 3767 | 4394 | -1816 | 76 | -1809 | 76 | 3218 | 5842 | -1075.94 | 4636.94 | 81.17 | -0.04 | -5.17 | 6.84 | -242.94
2228.45 | 24.85 | 3766 | 4390 | -1819 | 76 | -1811 | 76 | 3218 | 5842 | -1078.3 | 4634.58 | 81.13 | -0.04 | -5.13 | 6.85 | -244.58
2233.45 | 24.85 | 3762 | 4386 | -1836 | 76 | -1820 | 76 | 3218 | 5842 | -1080.85 | 4632.03 | 81.08 | -0.04 | -5.08 | 6.91 | -246.03
2239.8 | 24.85 | 3763 | 4379 | -1863 | 75 | -1816 | 76 | 3218 | 5842 | -1084.14 | 4628.74 | 81.02 | -0.04 | -6.02 | 7.01 | -249.74
2243.82 | 24.85 | 3766 | 4375 | -1822 | 75 | -1820 | 76 | 3218 | 5842 | -1086.17 | 4626.7 | 80.99 | -0.04 | -5.99 | 6.86 | -251.7
2248.47 | 24.85 | 3762 | 4372 | -1826 | 75 | -1814 | 76 | 3218 | 5842 | -1088.53 | 4624.34 | 80.95 | -0.04 | -5.95 | 6.87 | -252.34
2253.48 | 24.85 | 3764 | 4367 | -1806 | 75 | -1804 | 76 | 3218 | 5842 | -1091.04 | 4621.83 | 80.9 | -0.04 | -5.9 | 6.8 | -254.83
2259.87 | 24.85 | 3762 | 4361 | -1848 | 75 | -1806 | 76 | 3218 | 5842 | -1094.32 | 4618.55 | 80.84 | -0.05 | -5.84 | 6.95 | -257.55
2263.87 | 24.85 | 3764 | 4357 | -1819 | 75 | -1801 | 75 | 3218 | 5842 | -1096.34 | 4616.53 | 80.81 | -0.05 | -5.81 | 6.85 | -259.53
2268.51 | 24.85 | 3764 | 4353 | -1818 | 75 | -1826 | 75 | 3218 | 5842 | -1098.69 | 4614.19 | 80.77 | -0.05 | -5.77 | 6.84 | -261.19
2273.52 | 24.85 | 3763 | 4349 | -1806 | 75 | -1812 | 75 | 3218 | 5842 | -1101.2 | 4611.67 | 80.72 | -0.05 | -5.72 | 6.8 | -262.67
2279.89 | 24.85 | 3762 | 4342 | -1844 | 75 | -1801 | 75 | 3218 | 5842 | -1104.46 | 4608.41 | 80.67 | -0.05 | -5.67 | 6.94 | -266.41
2283.92 | 24.85 | 3762 | 4339 | -1815 | 75 | -1818 | 75 | 3218 | 5842 | -1106.5 | 4606.38 | 80.63 | -0.05 | -5.63 | 6.83 | -267.38
2288.54 | 24.85 | 3761 | 4335 | -1807 | 75 | -1806 | 75 | 3218 | 5842 | -1108.82 | 4604.06 | 80.59 | -0.05 | -5.59 | 6.8 | -269.06
2293.55 | 24.85 | 3761 | 4330 | -1806 | 75 | -1808 | 75 | 3218 | 5842 | -1111.33 | 4601.55 | 80.55 | -0.05 | -5.55 | 6.79 | -271.55
2299.92 | 24.85 | 3761 | 4324 | -1848 | 75 | -1807 | 75 | 3218 | 5842 | -1114.6 | 4598.28 | 80.49 | -0.05 | -5.49 | 6.95 | -274.28
2303.95 | 24.85 | 3761 | 4320 | -1820 | 74 | -1803 | 75 | 3218 | 5842 | -1116.63 | 4596.24 | 80.45 | -0.05 | -6.45 | 6.85 | -276.24
2308.57 | 24.85 | 3760 | 4317 | -1806 | 74 | -1811 | 75 | 3218 | 5842 | -1118.95 | 4593.92 | 80.41 | -0.05 | -6.41 | 6.79 | -276.92
2313.59 | 24.85 | 3759 | 4312 | -1807 | 74 | -1806 | 75 | 3218 | 5842 | -1121.47 | 4591.4 | 80.37 | -0.05 | -6.37 | 6.79 | -279.4
2319.98 | 24.85 | 3759 | 4306 | -1854 | 74 | -1805 | 75 | 3218 | 5842 | -1124.76 | 4588.11 | 80.31 | -0.05 | -6.31 | 6.97 | -282.11
2323.97 | 24.85 | 3759 | 4303 | -1838 | 74 | -1809 | 75 | 3218 | 5842 | -1126.8 | 4586.08 | 80.28 | -0.05 | -6.28 | 6.91 | -283.08
2328.61 | 24.85 | 3758 | 4298 | -1812 | 74 | -1804 | 74 | 3218 | 5842 | -1129.14 | 4583.74 | 80.24 | -0.05 | -6.24 | 6.81 | -285.74
2333.61 | 24.85 | 3758 | 4294 | -1810 | 74 | -1812 | 74 | 3218 | 5842 | -1131.65 | 4581.22 | 80.19 | -0.05 | -6.19 | 6.8 | -287.22
2339.99 | 24.85 | 3756 | 4288 | -1851 | 74 | -1815 | 74 | 3218 | 5842 | -1134.93 | 4577.94 | 80.13 | -0.05 | -6.13 | 6.95 | -289.94
2344.03 | 24.85 | 3757 | 4285 | -1811 | 74 | -1804 | 74 | 3218 | 5842 | -1136.96 | 4575.91 | 80.1 | -0.05 | -6.1 | 6.8 | -290.91
2348.65 | 24.95 | 3752 | 4280 | -1873 | 74 | -1882 | 74 | 3218 | 5842 | -1139.37 | 4573.51 | 80.06 | -0.05 | -6.06 | 7.03 | -293.51
2353.66 | 24.85 | 3754 | 4275 | -1831 | 74 | -1838 | 74 | 3218 | 5842 | -1141.92 | 4570.96 | 80.01 | -0.05 | -6.01 | 6.87 | -295.96
2360.04 | 24.85 | 3753 | 4270 | -1871 | 74 | -1824 | 74 | 3218 | 5842 | -1145.23 | 4567.64 | 79.95 | -0.05 | -5.95 | 7.02 | -297.64
2364.07 | 24.85 | 3754 | 4266 | -1832 | 74 | -1812 | 74 | 3218 | 5842 | -1147.28 | 4565.59 | 79.92 | -0.05 | -5.92 | 6.88 | -299.59
2368.68 | 24.85 | 3751 | 4261 | -1852 | 73 | -1856 | 74 | 3218 | 5842 | -1149.65 | 4563.22 | 79.88 | -0.05 | -6.88 | 6.95 | -302.22
2373.68 | 24.85 | 3751 | 4257 | -1844 | 73 | -1840 | 74 | 3218 | 5842 | -1152.22 | 4560.66 | 79.83 | -0.05 | -6.83 | 6.92 | -303.66
2380.07 | 24.85 | 3753 | 4251 | -1875 | 73 | -1831 | 74 | 3218 | 5842 | -1155.54 | 4557.33 | 79.77 | -0.05 | -6.77 | 7.04 | -306.33
2384.07 | 24.85 | 3752 | 4247 | -1828 | 73 | -1819 | 74 | 3218 | 5842 | -1157.58 | 4555.3 | 79.74 | -0.05 | -6.74 | 6.86 | -308.3
2388.71 | 24.85 | 3752 | 4243 | -1832 | 73 | -1820 | 74 | 3218 | 5842 | -1159.93 | 4552.94 | 79.7 | -0.05 | -6.7 | 6.87 | -309.94
2393.71 | 24.85 | 3752 | 4238 | -1829 | 73 | -1807 | 73 | 3218 | 5842 | -1162.47 | 4550.4 | 79.65 | -0.05 | -6.65 | 6.86 | -312.4
2400.12 | 24.85 | 3749 | 4233 | -1854 | 73 | -1847 | 73 | 3218 | 5842 | -1165.78 | 4547.1 | 79.59 | -0.05 | -6.59 | 6.95 | -314.1
2404.12 | 24.85 | 3751 | 4229 | -1837 | 73 | -1811 | 73 | 3218 | 5842 | -1167.82 | 4545.06 | 79.56 | -0.06 | -6.56 | 6.89 | -316.06
2408.72 | 24.85 | 3750 | 4224 | -1842 | 73 | -1817 | 73 | 3218 | 5842 | -1170.17 | 4542.7 | 79.52 | -0.06 | -6.52 | 6.91 | -318.7
2413.73 | 24.85 | 3750 | 4220 | -1843 | 73 | -1810 | 73 | 3218 | 5842 | -1172.73 | 4540.14 | 79.47 | -0.06 | -6.47 | 6.91 | -320.14
2420.17 | 24.85 | 3747 | 4214 | -1851 | 73 | -1861 | 73 | 3218 | 5842 | -1176.05 | 4536.83 | 79.41 | -0.06 | -6.41 | 6.94 | -322.83
2424.16 | 24.85 | 3749 | 4211 | -1848 | 73 | -1822 | 73 | 3218 | 5842 | -1178.09 | 4534.78 | 79.38 | -0.06 | -6.38 | 6.93 | -323.78
2428.76 | 24.85 | 3748 | 4206 | -1859 | 72 | -1821 | 73 | 3218 | 5842 | -1180.47 | 4532.41 | 79.34 | -0.06 | -7.34 | 6.97 | -326.41
2433.76 | 24.85 | 3747 | 4201 | -1861 | 72 | -1817 | 73 | 3218 | 5842 | -1183.05 | 4529.82 | 79.29 | -0.06 | -7.29 | 6.97 | -328.82
2438.76 | 24.85 | 3747 | 4197 | -1856 | 72 | -1816 | 73 | 3218 | 5842 | -1185.64 | 4527.24 | 79.25 | -0.06 | -7.25 | 6.95 | -330.24
2444.2 | 24.85 | 3747 | 4192 | -1859 | 72 | -1825 | 73 | 3218 | 5842 | -1188.44 | 4524.43 | 79.2 | -0.06 | -7.2 | 6.97 | -332.43
2448.78 | 24.85 | 3747 | 4188 | -1854 | 72 | -1814 | 73 | 3218 | 5842 | -1190.8 | 4522.08 | 79.16 | -0.06 | -7.16 | 6.95 | -334.08
2453.79 | 24.85 | 3746 | 4183 | -1855 | 72 | -1808 | 73 | 3218 | 5842 | -1193.38 | 4519.49 | 79.11 | -0.06 | -7.11 | 6.95 | -336.49
2458.8 | 24.85 | 3746 | 4178 | -1854 | 72 | -1811 | 72 | 3218 | 5842 | -1195.96 | 4516.91 | 79.07 | -0.06 | -7.07 | 6.95 | -338.91
2464.23 | 24.85 | 3744 | 4174 | -1855 | 72 | -1826 | 72 | 3218 | 5842 | -1198.76 | 4514.11 | 79.02 | -0.06 | -7.02 | 6.95 | -340.11
2468.81 | 24.85 | 3745 | 4169 | -1855 | 72 | -1817 | 72 | 3218 | 5842 | -1201.12 | 4511.75 | 78.98 | -0.06 | -6.98 | 6.95 | -342.75
2473.83 | 24.85 | 3744 | 4165 | -1858 | 72 | -1820 | 72 | 3218 | 5842 | -1203.71 | 4509.16 | 78.93 | -0.06 | -6.93 | 6.96 | -344.16
2478.83 | 24.85 | 3745 | 4160 | -1858 | 72 | -1818 | 72 | 3218 | 5842 | -1206.29 | 4506.58 | 78.88 | -0.06 | -6.88 | 6.96 | -346.58
2484.26 | 24.85 | 3742 | 4155 | -1856 | 72 | -1838 | 72 | 3218 | 5842 | -1209.09 | 4503.78 | 78.84 | -0.06 | -6.84 | 6.95 | -348.78
2488.86 | 24.85 | 3744 | 4151 | -1859 | 72 | -1828 | 72 | 3218 | 5842 | -1211.47 | 4501.41 | 78.79 | -0.06 | -6.79 | 6.96 | -350.41
2493.88 | 24.85 | 3743 | 4146 | -1859 | 71 | -1824 | 72 | 3218 | 5842 | -1214.06 | 4498.82 | 78.75 | -0.06 | -7.75 | 6.96 | -352.82
2500.29 | 24.85 | 3740 | 4141 | -1840 | 71 | -1864 | 72 | 3218 | 5842 | -1217.34 | 4495.54 | 78.69 | -0.06 | -7.69 | 6.88 | -354.54
2504.32 | 24.85 | 3739 | 4137 | -1856 | 71 | -1857 | 72 | 3218 | 5842 | -1219.42 | 4493.46 | 78.65 | -0.06 | -7.65 | 6.94 | -356.46
2508.89 | 24.85 | 3740 | 4133 | -1860 | 71 | -1814 | 72 | 3218 | 5842 | -1221.77 | 4491.1 | 78.61 | -0.06 | -7.61 | 6.96 | -358.1
2513.9 | 24.85 | 3741 | 4129 | -1854 | 71 | -1819 | 72 | 3218 | 5842 | -1224.35 | 4488.52 | 78.57 | -0.06 | -7.57 | 6.94 | -359.52
2518.9 | 24.85 | 3740 | 4124 | -1861 | 71 | -1823 | 71 | 3218 | 5842 | -1226.94 | 4485.94 | 78.52 | -0.06 | -7.52 | 6.96 | -361.94
2524.35 | 24.85 | 3737 | 4118 | -1857 | 71 | -1839 | 71 | 3218 | 5842 | -1229.75 | 4483.12 | 78.47 | -0.06 | -7.47 | 6.94 | -365.12
2528.91 | 24.85 | 3738 | 4115 | -1866 | 71 | -1841 | 71 | 3218 | 5842 | -1232.12 | 4480.76 | 78.43 | -0.06 | -7.43 | 6.98 | -365.76
2533.92 | 24.85 | 3737 | 4110 | -1860 | 71 | -1847 | 71 | 3218 | 5842 | -1234.7 | 4478.17 | 78.39 | -0.06 | -7.39 | 6.95 | -368.17
2538.93 | 24.85 | 3735 | 4106 | -1878 | 71 | -1868 | 71 | 3218 | 5842 | -1237.31 | 4475.56 | 78.34 | -0.06 | -7.34 | 7.01 | -369.56
2544.38 | 24.85 | 3735 | 4100 | -1842 | 71 | -1873 | 71 | 3218 | 5842 | -1240.1 | 4472.77 | 78.29 | -0.07 | -7.29 | 6.88 | -372.77
2548.95 | 24.85 | 3735 | 4096 | -1866 | 71 | -1871 | 71 | 3218 | 5842 | -1242.47 | 4470.4 | 78.25 | -0.07 | -7.25 | 6.97 | -374.4
2553.96 | 24.85 | 3734 | 4092 | -1868 | 71 | -1919 | 71 | 3218 | 5842 | -1245.07 | 4467.8 | 78.21 | -0.07 | -7.21 | 6.98 | -375.8
2558.96 | 24.85 | 3733 | 4087 | -1868 | 70 | -1870 | 71 | 3218 | 5842 | -1247.67 | 4465.21 | 78.16 | -0.07 | -8.16 | 6.97 | -378.21
2564.42 | 24.85 | 3733 | 4081 | -1829 | 70 | -1873 | 71 | 3218 | 5842 | -1250.44 | 4462.43 | 78.11 | -0.07 | -8.11 | 6.83 | -381.43
2568.97 | 24.85 | 3732 | 4078 | -1860 | 70 | -1888 | 71 | 3218 | 5842 | -1252.79 | 4460.08 | 78.07 | -0.07 | -8.07 | 6.94 | -382.08
2573.97 | 24.85 | 3732 | 4073 | -1857 | 70 | -1870 | 71 | 3218 | 5842 | -1255.37 | 4457.5 | 78.03 | -0.07 | -8.03 | 6.93 | -384.5
2578.99 | 24.85 | 3731 | 4068 | -1857 | 70 | -1880 | 71 | 3218 | 5842 | -1257.96 | 4454.92 | 77.98 | -0.07 | -7.98 | 6.93 | -386.92
2584.45 | 24.85 | 3733 | 4063 | -1827 | 70 | -1871 | 70 | 3218 | 5842 | -1260.73 | 4452.14 | 77.93 | -0.07 | -7.93 | 6.82 | -389.14
2589.01 | 24.85 | 3731 | 4059 | -1856 | 70 | -1871 | 70 | 3218 | 5842 | -1263.08 | 4449.79 | 77.89 | -0.07 | -7.89 | 6.92 | -390.79
2594.02 | 24.85 | 3730 | 4055 | -1855 | 70 | -1892 | 70 | 3218 | 5842 | -1265.66 | 4447.21 | 77.85 | -0.07 | -7.85 | 6.92 | -392.21
2599.03 | 24.85 | 3726 | 4050 | -1864 | 70 | -1888 | 70 | 3218 | 5842 | -1268.26 | 4444.62 | 77.8 | -0.07 | -7.8 | 6.95 | -394.62
2604.48 | 24.85 | 3729 | 4044 | -1834 | 70 | -1874 | 70 | 3218 | 5842 | -1271.03 | 4441.84 | 77.75 | -0.07 | -7.75 | 6.84 | -397.84
2609.03 | 24.85 | 3729 | 4041 | -1862 | 70 | -1887 | 70 | 3218 | 5842 | -1273.39 | 4439.49 | 77.71 | -0.07 | -7.71 | 6.94 | -398.49
2614.04 | 24.85 | 3729 | 4036 | -1859 | 70 | -1868 | 70 | 3218 | 5842 | -1275.97 | 4436.9 | 77.66 | -0.07 | -7.66 | 6.93 | -400.9
2619.05 | 24.85 | 3728 | 4031 | -1865 | 70 | -1863 | 70 | 3218 | 5842 | -1278.57 | 4434.3 | 77.62 | -0.07 | -7.62 | 6.95 | -403.3
2624.54 | 24.85 | 3728 | 4027 | -1833 | 69 | -1877 | 70 | 3218 | 5842 | -1281.37 | 4431.51 | 77.57 | -0.07 | -8.57 | 6.83 | -404.51
2629.06 | 24.85 | 3726 | 4022 | -1869 | 69 | -1884 | 70 | 3218 | 5842 | -1283.71 | 4429.16 | 77.53 | -0.07 | -8.53 | 6.96 | -407.16
2634.06 | 24.85 | 3726 | 4017 | -1871 | 69 | -1888 | 70 | 3218 | 5842 | -1286.31 | 4426.56 | 77.48 | -0.07 | -8.48 | 6.97 | -409.56
2639.06 | 24.85 | 3725 | 4013 | -1868 | 69 | -1873 | 70 | 3218 | 5842 | -1288.91 | 4423.97 | 77.44 | -0.07 | -8.44 | 6.96 | -410.97
2644.58 | 24.85 | 3725 | 4008 | -1871 | 69 | -1873 | 69 | 3218 | 5842 | -1291.77 | 4421.1 | 77.39 | -0.07 | -8.39 | 6.97 | -413.1
2649.07 | 24.85 | 3725 | 4003 | -1870 | 69 | -1887 | 69 | 3218 | 5842 | -1294.11 | 4418.77 | 77.35 | -0.07 | -8.35 | 6.97 | -415.77
2654.08 | 24.85 | 3725 | 3999 | -1880 | 69 | -1877 | 69 | 3218 | 5842 | -1296.72 | 4416.15 | 77.3 | -0.07 | -8.3 | 7 | -417.15
2659.09 | 24.85 | 3724 | 3994 | -1871 | 69 | -1836 | 69 | 3218 | 5842 | -1299.33 | 4413.55 | 77.26 | -0.07 | -8.26 | 6.97 | -419.55
2664.62 | 24.85 | 3723 | 3989 | -1880 | 69 | -1878 | 69 | 3218 | 5842 | -1302.22 | 4410.66 | 77.21 | -0.07 | -8.21 | 7 | -421.66
2669.11 | 24.85 | 3722 | 3985 | -1876 | 69 | -1841 | 69 | 3218 | 5842 | -1304.55 | 4408.32 | 77.16 | -0.07 | -8.16 | 6.98 | -423.32
2674.11 | 24.85 | 3724 | 3980 | -1875 | 69 | -1825 | 69 | 3218 | 5842 | -1307.16 | 4405.71 | 77.12 | -0.07 | -8.12 | 6.98 | -425.71
2679.13 | 24.85 | 3723 | 3975 | -1877 | 69 | -1836 | 67 | 3071 | 5842 | -1309.78 | 4403.1 | 77.07 | -0.07 | -8.07 | 6.99 | -428.1
2684.67 | 24.85 | 3721 | 3970 | -1899 | 68 | -1892 | 67 | 3071 | 5842 | -1312.7 | 4400.18 | 77.02 | -0.08 | -9.02 | 7.07 | -430.18
2689.14 | 24.85 | 3718 | 3965 | -1910 | 68 | -1893 | 67 | 3071 | 5842 | -1315.07 | 4397.8 | 76.98 | -0.08 | -8.98 | 7.1 | -432.8
2694.15 | 24.85 | 3720 | 3960 | -1872 | 68 | -1830 | 67 | 3071 | 5842 | -1317.68 | 4395.2 | 76.93 | -0.08 | -8.93 | 6.96 | -435.2
2699.16 | 24.85 | 3721 | 3955 | -1873 | 68 | -1840 | 67 | 3071 | 5842 | -1320.28 | 4392.59 | 76.89 | -0.08 | -8.89 | 6.97 | -437.59
2704.7 | 24.85 | 3721 | 3950 | -1871 | 68 | -1871 | 67 | 3071 | 5842 | -1323.16 | 4389.71 | 76.84 | -0.08 | -8.84 | 6.96 | -439.71
2709.17 | 24.85 | 3718 | 3945 | -1877 | 68 | -1849 | 67 | 3071 | 5842 | -1325.49 | 4387.38 | 76.8 | -0.08 | -8.8 | 6.98 | -442.38
2714.17 | 24.85 | 3719 | 3940 | -1871 | 68 | -1848 | 67 | 3071 | 5842 | -1328.09 | 4384.78 | 76.75 | -0.08 | -8.75 | 6.96 | -444.78
2719.17 | 24.85 | 3719 | 3935 | -1871 | 68 | -1832 | 67 | 3071 | 5842 | -1330.69 | 4382.18 | 76.71 | -0.08 | -8.71 | 6.96 | -447.18
2724.73 | 24.85 | 3718 | 3930 | -1868 | 68 | -1873 | 67 | 3071 | 5842 | -1333.58 | 4379.3 | 76.66 | -0.08 | -8.66 | 6.95 | -449.3
2729.19 | 24.85 | 3718 | 3925 | -1869 | 68 | -1835 | 67 | 3071 | 5842 | -1335.89 | 4376.99 | 76.62 | -0.08 | -8.62 | 6.95 | -451.99
2734.2 | 24.85 | 3718 | 3920 | -1869 | 68 | -1826 | 67 | 3071 | 5842 | -1338.49 | 4374.39 | 76.57 | -0.08 | -8.57 | 6.95 | -454.39
2739.21 | 24.85 | 3716 | 3915 | -1876 | 68 | -1831 | 66 | 3071 | 5842 | -1341.1 | 4371.77 | 76.52 | -0.08 | -8.52 | 6.97 | -456.77
2744.76 | 24.85 | 3715 | 3910 | -1877 | 67 | -1872 | 66 | 3071 | 5842 | -1344 | 4368.88 | 76.47 | -0.08 | -9.47 | 6.97 | -458.88
2749.22 | 24.85 | 3718 | 3905 | -1897 | 67 | -1850 | 66 | 3071 | 5842 | -1346.34 | 4366.53 | 76.43 | -0.08 | -9.43 | 7.05 | -461.53
2754.22 | 24.85 | 3717 | 3900 | -1900 | 67 | -1864 | 66 | 3071 | 5842 | -1348.98 | 4363.89 | 76.39 | -0.08 | -9.39 | 7.06 | -463.89
2759.23 | 24.85 | 3717 | 3895 | -1875 | 67 | -1827 | 66 | 3071 | 5842 | -1351.59 | 4361.28 | 76.34 | -0.08 | -9.34 | 6.97 | -466.28
2764.79 | 24.85 | 3714 | 3890 | -1882 | 67 | -1884 | 66 | 3071 | 5842 | -1354.5 | 4358.37 | 76.29 | -0.08 | -9.29 | 6.99 | -468.37
2769.24 | 24.85 | 3716 | 3886 | -1890 | 67 | -1847 | 66 | 3071 | 5842 | -1356.84 | 4356.04 | 76.25 | -0.08 | -9.25 | 7.02 | -470.04
2774.25 | 24.85 | 3715 | 3881 | -1887 | 67 | -1844 | 66 | 3071 | 5842 | -1359.46 | 4353.41 | 76.2 | -0.08 | -9.2 | 7.01 | -472.41
2779.26 | 24.85 | 3715 | 3876 | -1882 | 67 | -1836 | 66 | 3071 | 5842 | -1362.08 | 4350.79 | 76.16 | -0.08 | -9.16 | 6.99 | -474.79
2784.84 | 24.85 | 3712 | 3870 | -1882 | 67 | -1885 | 66 | 3071 | 5842 | -1365 | 4347.88 | 76.11 | -0.08 | -9.11 | 6.99 | -477.88
2789.27 | 24.85 | 3714 | 3866 | -1878 | 67 | -1838 | 66 | 3071 | 5842 | -1367.31 | 4345.56 | 76.07 | -0.08 | -9.07 | 6.97 | -479.56
2794.28 | 24.85 | 3713 | 3861 | -1885 | 67 | -1846 | 65 | 3071 | 5842 | -1369.93 | 4342.94 | 76.02 | -0.08 | -9.02 | 7 | -481.94
2799.28 | 24.85 | 3714 | 3856 | -1879 | 67 | -1836 | 65 | 3071 | 5842 | -1372.54 | 4340.33 | 75.97 | -0.08 | -8.97 | 6.98 | -484.33
2804.87 | 24.85 | 3710 | 3850 | -1888 | 66 | -1910 | 65 | 3071 | 5842 | -1375.48 | 4337.4 | 75.92 | -0.09 | -9.92 | 7 | -487.4
2809.3 | 24.85 | 3712 | 3846 | -1929 | 66 | -1967 | 65 | 3071 | 5842 | -1377.85 | 4335.02 | 75.88 | -0.09 | -9.88 | 7.16 | -489.02
2814.31 | 24.95 | 3659 | 3841 | -2032 | 66 | -2030 | 65 | 3071 | 5842 | -1380.68 | 4332.2 | 75.83 | -0.09 | -9.83 | 7.44 | -491.2
2819.33 | 24.85 | 3710 | 3836 | -1920 | 66 | -1912 | 65 | 3071 | 5842 | -1383.35 | 4329.52 | 75.79 | -0.09 | -9.79 | 7.12 | -493.52
2824.91 | 24.85 | 3708 | 3830 | -1942 | 66 | -1872 | 65 | 3071 | 5842 | -1386.37 | 4326.51 | 75.73 | -0.09 | -9.73 | 7.2 | -496.51
2829.33 | 24.85 | 3712 | 3826 | -1854 | 66 | -1880 | 65 | 3071 | 5842 | -1388.64 | 4324.23 | 75.69 | -0.09 | -9.69 | 6.88 | -498.23
2834.33 | 24.85 | 3709 | 3821 | -1874 | 66 | -1833 | 65 | 3071 | 5842 | -1391.25 | 4321.63 | 75.65 | -0.09 | -9.65 | 6.95 | -500.63
2839.34 | 24.85 | 3710 | 3816 | -1847 | 66 | -1833 | 65 | 3071 | 5842 | -1393.81 | 4319.06 | 75.6 | -0.09 | -9.6 | 6.85 | -503.06
2844.97 | 24.85 | 3709 | 3810 | -1876 | 66 | -1835 | 65 | 3071 | 5842 | -1396.74 | 4316.13 | 75.55 | -0.09 | -9.55 | 6.96 | -506.13
2849.35 | 24.85 | 3710 | 3806 | -1843 | 66 | -1836 | 65 | 3071 | 5842 | -1398.99 | 4313.89 | 75.51 | -0.09 | -9.51 | 6.84 | -507.89
2854.36 | 24.85 | 3709 | 3801 | -1840 | 66 | -1856 | 64 | 3071 | 5842 | -1401.55 | 4311.32 | 75.47 | -0.09 | -9.47 | 6.82 | -510.32
2859.38 | 24.85 | 3709 | 3796 | -1835 | 65 | -1839 | 64 | 3071 | 5842 | -1404.11 | 4308.77 | 75.42 | -0.09 | -10.42 | 6.81 | -512.77
2865.01 | 24.85 | 3708 | 3790 | -1871 | 65 | -1839 | 64 | 3071 | 5842 | -1407.04 | 4305.84 | 75.37 | -0.09 | -10.37 | 6.94 | -515.84
2869.4 | 24.85 | 3708 | 3786 | -1845 | 65 | -1849 | 64 | 3071 | 5842 | -1409.29 | 4303.59 | 75.33 | -0.09 | -10.33 | 6.84 | -517.59
2874.41 | 24.85 | 3708 | 3781 | -1840 | 65 | -1838 | 64 | 3071 | 5842 | -1411.84 | 4301.03 | 75.29 | -0.09 | -10.29 | 6.82 | -520.03
2879.42 | 24.85 | 3708 | 3776 | -1838 | 65 | -1836 | 64 | 3071 | 5842 | -1414.4 | 4298.47 | 75.24 | -0.09 | -10.24 | 6.82 | -522.47
2885.07 | 24.85 | 3706 | 3770 | -1863 | 65 | -1840 | 64 | 3071 | 5842 | -1417.33 | 4295.55 | 75.19 | -0.09 | -10.19 | 6.9 | -525.55
2889.42 | 24.85 | 3706 | 3766 | -1839 | 65 | -1841 | 64 | 3071 | 5842 | -1419.55 | 4293.33 | 75.15 | -0.09 | -10.15 | 6.82 | -527.33
2894.43 | 24.85 | 3706 | 3761 | -1839 | 65 | -1842 | 64 | 3071 | 5842 | -1422.11 | 4290.76 | 75.11 | -0.09 | -10.11 | 6.82 | -529.76
2899.44 | 24.85 | 3706 | 3756 | -1839 | 65 | -1835 | 64 | 3071 | 5842 | -1424.67 | 4288.21 | 75.06 | -0.09 | -10.06 | 6.82 | -532.21
2905.14 | 24.85 | 3705 | 3750 | -1845 | 65 | -1837 | 64 | 3071 | 5842 | -1427.59 | 4285.29 | 75.01 | -0.09 | -10.01 | 6.84 | -535.29
2909.46 | 24.85 | 3705 | 3746 | -1837 | 65 | -1841 | 64 | 3071 | 5842 | -1429.79 | 4283.08 | 74.97 | -0.09 | -9.97 | 6.81 | -537.08
2914.47 | 24.85 | 3703 | 3741 | -1839 | 65 | -1847 | 63 | 3071 | 5842 | -1432.35 | 4280.52 | 74.93 | -0.09 | -9.93 | 6.81 | -539.52
2919.48 | 24.85 | 3703 | 3736 | -1840 | 64 | -1859 | 63 | 3071 | 5842 | -1434.91 | 4277.96 | 74.88 | -0.09 | -10.88 | 6.81 | -541.96
2925.14 | 24.85 | 3703 | 3730 | -1844 | 64 | -1871 | 63 | 3071 | 5842 | -1437.81 | 4275.06 | 74.83 | -0.1 | -10.83 | 6.83 | -545.06
2929.49 | 24.85 | 3702 | 3726 | -1841 | 64 | -1882 | 63 | 3071 | 5842 | -1440.04 | 4272.84 | 74.79 | -0.1 | -10.79 | 6.82 | -546.84
2934.51 | 24.85 | 3701 | 3721 | -1839 | 64 | -1878 | 63 | 3071 | 5842 | -1442.6 | 4270.27 | 74.75 | -0.1 | -10.75 | 6.81 | -549.27
2939.52 | 24.85 | 3700 | 3716 | -1843 | 64 | -1879 | 63 | 3071 | 5842 | -1445.17 | 4267.71 | 74.7 | -0.1 | -10.7 | 6.82 | -551.71
2945.18 | 24.85 | 3699 | 3710 | -1841 | 64 | -1883 | 63 | 3071 | 5842 | -1448.06 | 4264.81 | 74.65 | -0.1 | -10.65 | 6.81 | -554.81
2949.53 | 24.85 | 3698 | 3706 | -1840 | 64 | -1884 | 63 | 3071 | 5842 | -1450.29 | 4262.59 | 74.61 | -0.1 | -10.61 | 6.8 | -556.59
2954.54 | 24.85 | 3698 | 3701 | -1846 | 64 | -1883 | 63 | 3071 | 5842 | -1452.85 | 4260.02 | 74.57 | -0.1 | -10.57 | 6.83 | -559.02
2959.55 | 24.85 | 3697 | 3696 | -1852 | 64 | -1892 | 63 | 3071 | 5842 | -1455.43 | 4257.44 | 74.52 | -0.1 | -10.52 | 6.85 | -561.44
2965.23 | 24.85 | 3697 | 3690 | -1842 | 64 | -1889 | 63 | 3071 | 5842 | -1458.34 | 4254.54 | 74.47 | -0.1 | -10.47 | 6.81 | -564.54
2969.56 | 24.85 | 3696 | 3686 | -1857 | 64 | -1886 | 63 | 3071 | 5842 | -1460.57 | 4252.3 | 74.43 | -0.1 | -10.43 | 6.86 | -566.3
2974.57 | 24.85 | 3696 | 3681 | -1860 | 64 | -1882 | 62 | 3071 | 5842 | -1463.16 | 4249.72 | 74.39 | -0.1 | -10.39 | 6.87 | -568.72
2979.57 | 24.85 | 3695 | 3676 | -1863 | 63 | -1880 | 62 | 3071 | 5842 | -1465.75 | 4247.13 | 74.34 | -0.1 | -11.34 | 6.88 | -571.13
2985.28 | 24.85 | 3695 | 3671 | -1871 | 63 | -1883 | 62 | 3071 | 5842 | -1468.71 | 4244.16 | 74.29 | -0.1 | -11.29 | 6.91 | -573.16
2989.59 | 24.85 | 3694 | 3666 | -1875 | 63 | -1861 | 62 | 3071 | 5842 | -1470.96 | 4241.92 | 74.25 | -0.1 | -11.25 | 6.93 | -575.92
2994.59 | 24.85 | 3693 | 3661 | -1887 | 63 | -1858 | 62 | 3071 | 5842 | -1473.58 | 4239.29 | 74.21 | -0.1 | -11.21 | 6.97 | -578.29
2999.6 | 24.85 | 3694 | 3656 | -1883 | 63 | -1853 | 62 | 3071 | 5842 | -1476.2 | 4236.67 | 74.16 | -0.1 | -11.16 | 6.96 | -580.67
3005.34 | 24.85 | 3692 | 3651 | -1888 | 63 | -1892 | 62 | 3071 | 5842 | -1479.21 | 4233.66 | 74.11 | -0.1 | -11.11 | 6.97 | -582.66
3009.62 | 24.85 | 3692 | 3646 | -1884 | 63 | -1846 | 62 | 3071 | 5842 | -1481.45 | 4231.43 | 74.07 | -0.1 | -11.07 | 6.96 | -585.43
3014.63 | 24.85 | 3692 | 3641 | -1888 | 63 | -1858 | 62 | 3071 | 5842 | -1484.08 | 4228.8 | 74.02 | -0.1 | -11.02 | 6.97 | -587.8
3019.64 | 24.85 | 3692 | 3636 | -1885 | 63 | -1853 | 62 | 3071 | 5842 | -1486.7 | 4226.17 | 73.98 | -0.1 | -10.98 | 6.96 | -590.17
3025.37 | 24.85 | 3691 | 3631 | -1896 | 63 | -1916 | 62 | 3071 | 5842 | -1489.72 | 4223.15 | 73.92 | -0.1 | -10.92 | 7 | -592.15
3029.65 | 24.85 | 3690 | 3626 | -1890 | 63 | -1853 | 62 | 3071 | 5842 | -1491.97 | 4220.91 | 73.88 | -0.1 | -10.88 | 6.97 | -594.91
3034.65 | 24.85 | 3689 | 3621 | -1884 | 62 | -1841 | 61 | 3071 | 5842 | -1494.58 | 4218.29 | 73.84 | -0.1 | -11.84 | 6.95 | -597.29
3039.67 | 24.85 | 3690 | 3616 | -1886 | 62 | -1853 | 61 | 3071 | 5842 | -1497.21 | 4215.66 | 73.79 | -0.1 | -11.79 | 6.96 | -599.66
3045.4 | 24.85 | 3690 | 3611 | -1884 | 62 | -1882 | 61 | 3071 | 5842 | -1500.21 | 4212.66 | 73.74 | -0.11 | -11.74 | 6.95 | -601.66
3049.67 | 24.85 | 3692 | 3606 | -1889 | 62 | -1853 | 61 | 3071 | 5842 | -1502.45 | 4210.42 | 73.7 | -0.11 | -11.7 | 6.97 | -604.42
3054.69 | 24.85 | 3692 | 3601 | -1901 | 62 | -1850 | 61 | 3071 | 5842 | -1505.1 | 4207.77 | 73.65 | -0.11 | -11.65 | 7.02 | -606.77
3059.7 | 24.95 | 3691 | 3596 | -1884 | 62 | -1842 | 61 | 3071 | 5842 | -1507.73 | 4205.15 | 73.61 | -0.11 | -11.61 | 6.95 | -609.15
3065.45 | 24.85 | 3689 | 3591 | -1887 | 62 | -1886 | 61 | 3071 | 5842 | -1510.74 | 4202.14 | 73.56 | -0.11 | -11.56 | 6.96 | -611.14
3069.73 | 24.85 | 3690 | 3587 | -1888 | 62 | -1845 | 61 | 3071 | 5842 | -1512.98 | 4199.89 | 73.52 | -0.11 | -11.52 | 6.97 | -612.89
3074.73 | 24.85 | 3689 | 3582 | -1887 | 62 | -1847 | 61 | 3071 | 5842 | -1515.6 | 4197.27 | 73.47 | -0.11 | -11.47 | 6.96 | -615.27
3079.74 | 24.85 | 3689 | 3577 | -1868 | 62 | -1849 | 61 | 3071 | 5842 | -1518.2 | 4194.67 | 73.42 | -0.11 | -11.42 | 6.89 | -617.67
3085.48 | 24.85 | 3687 | 3571 | -1888 | 62 | -1861 | 61 | 3071 | 5842 | -1521.21 | 4191.66 | 73.37 | -0.11 | -11.37 | 6.96 | -620.66
3089.74 | 24.85 | 3688 | 3567 | -1864 | 62 | -1845 | 61 | 3071 | 5842 | -1523.42 | 4189.45 | 73.33 | -0.11 | -11.33 | 6.87 | -622.45
3094.75 | 24.85 | 3687 | 3562 | -1868 | 61 | -1860 | 60 | 3071 | 5842 | -1526.02 | 4186.86 | 73.29 | -0.11 | -12.29 | 6.89 | -624.86
3099.76 | 24.85 | 3687 | 3557 | -1868 | 61 | -1849 | 60 | 3071 | 5842 | -1528.62 | 4184.26 | 73.24 | -0.11 | -12.24 | 6.89 | -627.26
3105.53 | 24.85 | 3685 | 3551 | -1898 | 61 | -1869 | 60 | 3071 | 5842 | -1531.66 | 4181.22 | 73.19 | -0.11 | -12.19 | 6.99 | -630.22
3109.77 | 24.85 | 3685 | 3547 | -1875 | 61 | -1851 | 60 | 3071 | 5842 | -1533.87 | 4179.01 | 73.15 | -0.11 | -12.15 | 6.91 | -632.01
3114.77 | 24.85 | 3686 | 3542 | -1871 | 61 | -1857 | 60 | 3071 | 5842 | -1536.47 | 4176.41 | 73.11 | -0.11 | -12.11 | 6.9 | -634.41
3119.77 | 24.95 | 3685 | 3537 | -1890 | 61 | -1848 | 60 | 3071 | 5842 | -1539.09 | 4173.78 | 73.06 | -0.11 | -12.06 | 6.96 | -636.78
3125.56 | 24.85 | 3683 | 3531 | -1897 | 61 | -1869 | 60 | 3071 | 5842 | -1542.14 | 4170.73 | 73.01 | -0.11 | -12.01 | 6.99 | -639.73
3129.78 | 24.85 | 3685 | 3527 | -1871 | 61 | -1852 | 60 | 3071 | 5842 | -1544.34 | 4168.54 | 72.97 | -0.11 | -11.97 | 6.89 | -641.54
3134.78 | 24.85 | 3685 | 3522 | -1868 | 61 | -1864 | 60 | 3071 | 5842 | -1546.93 | 4165.94 | 72.92 | -0.11 | -11.92 | 6.88 | -643.94
3139.79 | 24.85 | 3684 | 3517 | -1857 | 61 | -1849 | 60 | 3071 | 5842 | -1549.52 | 4163.36 | 72.88 | -0.11 | -11.88 | 6.84 | -646.36
3145.62 | 24.85 | 3683 | 3511 | -1890 | 61 | -1854 | 60 | 3071 | 5842 | -1552.58 | 4160.3 | 72.82 | -0.11 | -11.82 | 6.96 | -649.3
3149.81 | 24.85 | 3683 | 3507 | -1855 | 61 | -1854 | 60 | 3071 | 5842 | -1554.74 | 4158.14 | 72.79 | -0.11 | -11.79 | 6.83 | -651.14
3154.81 | 24.85 | 3683 | 3502 | -1851 | 60 | -1863 | 59 | 3071 | 5842 | -1557.31 | 4155.57 | 72.74 | -0.11 | -12.74 | 6.82 | -653.57
3159.83 | 24.85 | 3681 | 3497 | -1854 | 60 | -1856 | 59 | 3071 | 5842 | -1559.89 | 4152.99 | 72.7 | -0.11 | -12.7 | 6.82 | -655.99
3165.67 | 24.85 | 3680 | 3490 | -1885 | 60 | -1865 | 59 | 3071 | 5842 | -1562.95 | 4149.93 | 72.64 | -0.12 | -12.64 | 6.94 | -659.93
3169.84 | 24.85 | 3681 | 3486 | -1861 | 60 | -1850 | 59 | 3071 | 5842 | -1565.1 | 4147.77 | 72.6 | -0.12 | -12.6 | 6.85 | -661.77
3174.84 | 24.85 | 3680 | 3481 | -1853 | 60 | -1853 | 59 | 3071 | 5842 | -1567.68 | 4145.19 | 72.56 | -0.12 | -12.56 | 6.82 | -664.19
3179.85 | 24.85 | 3679 | 3476 | -1857 | 60 | -1859 | 59 | 3071 | 5842 | -1570.27 | 4142.61 | 72.51 | -0.12 | -12.51 | 6.83 | -666.61
3185.73 | 24.85 | 3680 | 3470 | -1885 | 60 | -1855 | 59 | 3071 | 5842 | -1573.34 | 4139.53 | 72.46 | -0.12 | -12.46 | 6.94 | -669.53
3189.87 | 24.85 | 3679 | 3466 | -1860 | 60 | -1865 | 59 | 3071 | 5842 | -1575.48 | 4137.39 | 72.42 | -0.12 | -12.42 | 6.84 | -671.39
3194.88 | 24.85 | 3679 | 3461 | -1854 | 60 | -1849 | 59 | 3071 | 5842 | -1578.06 | 4134.81 | 72.38 | -0.12 | -12.38 | 6.82 | -673.81
3199.89 | 24.85 | 3678 | 3456 | -1862 | 60 | -1863 | 59 | 3071 | 5842 | -1580.65 | 4132.22 | 72.33 | -0.12 | -12.33 | 6.85 | -676.22
3205.74 | 24.85 | 3677 | 3450 | -1879 | 60 | -1857 | 59 | 3071 | 5842 | -1583.71 | 4129.17 | 72.28 | -0.12 | -12.28 | 6.91 | -679.17
3209.9 | 24.85 | 3677 | 3446 | -1860 | 59 | -1858 | 58 | 3071 | 5842 | -1585.86 | 4127.02 | 72.24 | -0.12 | -13.24 | 6.84 | -681.02
3214.91 | 24.85 | 3677 | 3441 | -1857 | 59 | -1861 | 58 | 3071 | 5842 | -1588.44 | 4124.43 | 72.2 | -0.12 | -13.2 | 6.83 | -683.43
3219.92 | 24.85 | 3676 | 3436 | -1859 | 59 | -1855 | 58 | 3071 | 5842 | -1591.03 | 4121.85 | 72.15 | -0.12 | -13.15 | 6.83 | -685.85
3225.79 | 24.85 | 3676 | 3430 | -1868 | 59 | -1857 | 58 | 3071 | 5842 | -1594.07 | 4118.8 | 72.1 | -0.12 | -13.1 | 6.87 | -688.8
3229.93 | 24.85 | 3676 | 3426 | -1867 | 59 | -1885 | 58 | 3071 | 5842 | -1596.22 | 4116.65 | 72.06 | -0.12 | -13.06 | 6.86 | -690.65
3234.94 | 24.85 | 3673 | 3421 | -1899 | 59 | -1901 | 58 | 3071 | 5842 | -1598.86 | 4114.01 | 72.01 | -0.12 | -13.01 | 6.98 | -693.01
3239.95 | 24.85 | 3672 | 3416 | -1897 | 59 | -1910 | 58 | 3071 | 5842 | -1601.5 | 4111.37 | 71.97 | -0.12 | -12.97 | 6.97 | -695.37
3245.85 | 24.85 | 3671 | 3410 | -1878 | 59 | -1894 | 58 | 3071 | 5842 | -1604.58 | 4108.29 | 71.91 | -0.12 | -12.91 | 6.89 | -698.29
3249.96 | 24.85 | 3672 | 3406 | -1897 | 59 | -1854 | 58 | 3071 | 5842 | -1606.75 | 4106.13 | 71.87 | -0.12 | -12.87 | 6.97 | -700.13
3254.97 | 24.85 | 3672 | 3401 | -1898 | 59 | -1860 | 58 | 3071 | 5842 | -1609.39 | 4103.49 | 71.83 | -0.12 | -12.83 | 6.97 | -702.49
3259.98 | 24.85 | 3672 | 3396 | -1898 | 59 | -1860 | 58 | 3071 | 5842 | -1612.03 | 4100.85 | 71.78 | -0.12 | -12.78 | 6.97 | -704.85
3265.89 | 24.85 | 3669 | 3390 | -1899 | 59 | -1873 | 58 | 3071 | 5842 | -1615.15 | 4097.73 | 71.73 | -0.12 | -12.73 | 6.97 | -707.73
3270 | 24.85 | 3671 | 3386 | -1908 | 58 | -1861 | 57 | 3071 | 5842 | -1617.32 | 4095.55 | 71.69 | -0.12 | -13.69 | 7 | -709.55
3275 | 24.85 | 3671 | 3380 | -1905 | 58 | -1864 | 57 | 3071 | 5842 | -1619.97 | 4092.91 | 71.64 | -0.12 | -13.64 | 6.99 | -712.91
3280 | 24.85 | 3670 | 3375 | -1908 | 58 | -1869 | 57 | 3071 | 5842 | -1622.62 | 4090.25 | 71.6 | -0.13 | -13.6 | 7 | -715.25
3285.92 | 24.95 | 3664 | 3369 | -1949 | 58 | -1897 | 57 | 3071 | 5842 | -1625.82 | 4087.05 | 71.54 | -0.13 | -13.54 | 7.14 | -718.05
3290.02 | 24.95 | 3668 | 3365 | -1953 | 58 | -1895 | 57 | 3071 | 5842 | -1628.05 | 4084.82 | 71.5 | -0.13 | -13.5 | 7.16 | -719.82
3295.03 | 24.95 | 3665 | 3360 | -1943 | 58 | -1922 | 57 | 3071 | 5842 | -1630.76 | 4082.12 | 71.45 | -0.13 | -13.45 | 7.12 | -722.12
3300.03 | 24.25 | 3751 | 3356 | -771 | 58 | -597 | 57 | 3071 | 5842 | -1631.83 | 4081.05 | 71.44 | -0.13 | -13.44 | 2.89 | -725.05
3305.97 | 24.85 | 3660 | 3350 | -1925 | 58 | -1944 | 57 | 3071 | 5842 | -1635 | 4077.88 | 71.38 | -0.13 | -13.38 | 7.05 | -727.88
3310.05 | 24.85 | 3665 | 3346 | -1934 | 58 | -1889 | 57 | 3071 | 5842 | -1637.19 | 4075.68 | 71.34 | -0.13 | -13.34 | 7.09 | -729.68
3315.06 | 24.95 | 3666 | 3341 | -1938 | 58 | -1911 | 57 | 3071 | 5842 | -1639.89 | 4072.99 | 71.29 | -0.13 | -13.29 | 7.1 | -731.99
3320.07 | 24.85 | 3666 | 3336 | -1908 | 58 | -1869 | 57 | 3071 | 5842 | -1642.55 | 4070.33 | 71.25 | -0.13 | -13.25 | 6.99 | -734.33
3326.01 | 24.95 | 3667 | 3330 | -1921 | 58 | -1888 | 57 | 3071 | 5842 | -1645.72 | 4067.16 | 71.19 | -0.13 | -13.19 | 7.04 | -737.16
3330.08 | 24.85 | 3666 | 3325 | -1907 | 57 | -1871 | 56 | 3071 | 5842 | -1647.87 | 4065.01 | 71.16 | -0.13 | -14.16 | 6.99 | -740.01
3335.09 | 24.85 | 3667 | 3320 | -1912 | 57 | -1865 | 56 | 3071 | 5842 | -1650.53 | 4062.34 | 71.11 | -0.13 | -14.11 | 7.01 | -742.34
3340.11 | 24.85 | 3665 | 3315 | -1910 | 57 | -1862 | 56 | 3071 | 5842 | -1653.19 | 4059.68 | 71.06 | -0.13 | -14.06 | 7 | -744.68
3346.06 | 24.95 | 3664 | 3310 | -1910 | 57 | -1879 | 56 | 3071 | 5842 | -1656.35 | 4056.52 | 71.01 | -0.13 | -14.01 | 7 | -746.52
3350.11 | 24.85 | 3665 | 3305 | -1912 | 57 | -1870 | 56 | 3071 | 5842 | -1658.51 | 4054.37 | 70.97 | -0.13 | -13.97 | 7.01 | -749.37
3355.12 | 24.85 | 3663 | 3301 | -1913 | 57 | -1879 | 56 | 3071 | 5842 | -1661.16 | 4051.71 | 70.92 | -0.13 | -13.92 | 7.01 | -750.71
3360.13 | 24.85 | 3664 | 3296 | -1907 | 57 | -1878 | 56 | 3071 | 5842 | -1663.82 | 4049.06 | 70.88 | -0.13 | -13.88 | 6.99 | -753.06
3366.12 | 24.85 | 3664 | 3290 | -1904 | 57 | -1867 | 56 | 3071 | 5842 | -1666.99 | 4045.89 | 70.82 | -0.13 | -13.82 | 6.98 | -755.89
3370.14 | 24.85 | 3663 | 3286 | -1863 | 57 | -1862 | 56 | 3071 | 5842 | -1669.06 | 4043.81 | 70.78 | -0.13 | -13.78 | 6.82 | -757.81
3375.14 | 24.85 | 3663 | 3281 | -1864 | 57 | -1865 | 56 | 3071 | 5842 | -1671.65 | 4041.22 | 70.74 | -0.13 | -13.74 | 6.83 | -760.22
3380.15 | 24.85 | 3662 | 3276 | -1864 | 57 | -1862 | 56 | 3071 | 5842 | -1674.25 | 4038.62 | 70.69 | -0.13 | -13.69 | 6.83 | -762.62
3386.14 | 24.85 | 3661 | 3270 | -1905 | 56 | -1860 | 56 | 3071 | 5842 | -1677.42 | 4035.46 | 70.64 | -0.13 | -14.64 | 6.97 | -765.46
3390.18 | 24.85 | 3661 | 3266 | -1866 | 56 | -1863 | 55 | 3071 | 5842 | -1679.51 | 4033.36 | 70.6 | -0.13 | -14.6 | 6.83 | -767.36
3395.19 | 24.85 | 3661 | 3261 | -1864 | 56 | -1864 | 55 | 3071 | 5842 | -1682.11 | 4030.77 | 70.56 | -0.13 | -14.56 | 6.82 | -769.77
3400.2 | 24.85 | 3659 | 3255 | -1876 | 56 | -1873 | 55 | 3071 | 5842 | -1684.72 | 4028.16 | 70.51 | -0.14 | -14.51 | 6.86 | -773.16
3406.17 | 24.95 | 3658 | 3249 | -1932 | 56 | -1964 | 55 | 3071 | 5842 | -1687.92 | 4024.95 | 70.45 | -0.14 | -14.45 | 7.07 | -775.95
3410.22 | 24.95 | 3659 | 3245 | -1892 | 56 | -1920 | 55 | 3071 | 5842 | -1690.05 | 4022.82 | 70.42 | -0.14 | -14.42 | 6.92 | -777.82
3415.22 | 24.95 | 3657 | 3240 | -1909 | 56 | -1887 | 55 | 3071 | 5842 | -1692.7 | 4020.17 | 70.37 | -0.14 | -14.37 | 6.98 | -780.17
3420.23 | 24.85 | 3658 | 3235 | -1889 | 56 | -1877 | 55 | 3071 | 5842 | -1695.33 | 4017.54 | 70.32 | -0.14 | -14.32 | 6.91 | -782.54
3426.22 | 24.85 | 3655 | 3229 | -1920 | 56 | -1893 | 55 | 3071 | 5842 | -1698.52 | 4014.35 | 70.27 | -0.14 | -14.27 | 7.02 | -785.35
3430.25 | 24.95 | 3656 | 3225 | -1888 | 56 | -1879 | 55 | 3071 | 5842 | -1700.64 | 4012.24 | 70.23 | -0.14 | -14.23 | 6.9 | -787.24
3435.26 | 24.85 | 3654 | 3220 | -1916 | 56 | -1887 | 55 | 3071 | 5842 | -1703.31 | 4009.57 | 70.18 | -0.14 | -14.18 | 7 | -789.57
3440.27 | 24.85 | 3655 | 3214 | -1893 | 56 | -1935 | 55 | 3071 | 5842 | -1705.94 | 4006.94 | 70.14 | -0.14 | -14.14 | 6.92 | -792.94
3446.25 | 24.85 | 3656 | 3208 | -1925 | 55 | -1910 | 54 | 3071 | 5842 | -1709.14 | 4003.74 | 70.08 | -0.14 | -15.08 | 7.04 | -795.74
3450.28 | 24.85 | 3656 | 3204 | -1877 | 55 | -1899 | 54 | 3071 | 5842 | -1711.24 | 4001.64 | 70.05 | -0.14 | -15.05 | 6.86 | -797.64
3455.29 | 24.85 | 3649 | 3199 | -1976 | 55 | -1977 | 54 | 3071 | 5842 | -1713.99 | 3998.89 | 70 | -0.14 | -15 | 7.21 | -799.89
3460.29 | 24.95 | 3647 | 3194 | -1972 | 55 | -1990 | 54 | 3071 | 5842 | -1716.73 | 3996.15 | 69.95 | -0.14 | -14.95 | 7.19 | -802.15
3466.31 | 24.95 | 3647 | 3187 | -1943 | 55 | -2007 | 54 | 3071 | 5842 | -1719.98 | 3992.9 | 69.89 | -0.14 | -14.89 | 7.09 | -805.9
3470.31 | 24.95 | 3648 | 3183 | -1939 | 55 | -1946 | 54 | 3071 | 5842 | -1722.13 | 3990.74 | 69.86 | -0.14 | -14.86 | 7.07 | -807.74
3475.32 | 24.85 | 3648 | 3178 | -1936 | 55 | -1929 | 54 | 3071 | 5842 | -1724.83 | 3988.05 | 69.81 | -0.14 | -14.81 | 7.06 | -810.05
3480.32 | 24.85 | 3651 | 3173 | -1909 | 55 | -1902 | 54 | 3071 | 5842 | -1727.48 | 3985.4 | 69.76 | -0.14 | -14.76 | 6.97 | -812.4
3486.34 | 24.85 | 3650 | 3167 | -1902 | 55 | -1915 | 54 | 3071 | 5842 | -1730.66 | 3982.22 | 69.71 | -0.14 | -14.71 | 6.94 | -815.22
3490.35 | 24.85 | 3650 | 3163 | -1911 | 55 | -1884 | 54 | 3071 | 5842 | -1732.79 | 3980.09 | 69.67 | -0.14 | -14.67 | 6.98 | -817.09
3495.35 | 24.85 | 3651 | 3158 | -1912 | 55 | -1889 | 54 | 3071 | 5842 | -1735.44 | 3977.43 | 69.62 | -0.14 | -14.62 | 6.98 | -819.43
3500.35 | 24.85 | 3651 | 3153 | -1918 | 54 | -1894 | 54 | 3071 | 5842 | -1738.11 | 3974.77 | 69.58 | -0.14 | -15.58 | 7 | -821.77
3506.39 | 24.85 | 3648 | 3146 | -1909 | 54 | -1928 | 53 | 3071 | 5842 | -1741.31 | 3971.57 | 69.52 | -0.14 | -15.52 | 6.96 | -825.57
3510.39 | 24.85 | 3649 | 3142 | -1916 | 54 | -1885 | 53 | 3071 | 5842 | -1743.44 | 3969.44 | 69.48 | -0.14 | -15.48 | 6.99 | -827.44
3515.37 | 24.95 | 3649 | 3137 | -1929 | 54 | -1878 | 53 | 3071 | 5842 | -1746.11 | 3966.77 | 69.44 | -0.15 | -15.44 | 7.04 | -829.77
3520.38 | 24.85 | 3645 | 3132 | -1917 | 54 | -1886 | 53 | 3071 | 5842 | -1748.77 | 3964.1 | 69.39 | -0.15 | -15.39 | 6.99 | -832.1
3526.43 | 24.85 | 3645 | 3126 | -1945 | 54 | -1937 | 53 | 3071 | 5842 | -1752.04 | 3960.83 | 69.33 | -0.15 | -15.33 | 7.09 | -834.83
3530.45 | 24.85 | 3647 | 3122 | -1920 | 54 | -1885 | 53 | 3071 | 5842 | -1754.19 | 3958.69 | 69.29 | -0.15 | -15.29 | 7 | -836.69
3535.41 | 24.85 | 3648 | 3117 | -1920 | 54 | -1877 | 53 | 3071 | 5842 | -1756.83 | 3956.04 | 69.25 | -0.15 | -15.25 | 7 | -839.04
3540.41 | 24.95 | 3646 | 3112 | -1923 | 54 | -1881 | 53 | 3071 | 5842 | -1759.5 | 3953.37 | 69.2 | -0.15 | -15.2 | 7.01 | -841.37
3546.46 | 24.85 | 3645 | 3106 | -1914 | 54 | -1919 | 53 | 3071 | 5842 | -1762.72 | 3950.15 | 69.14 | -0.15 | -15.14 | 6.98 | -844.15
3550.48 | 24.95 | 3647 | 3102 | -1915 | 54 | -1873 | 53 | 3071 | 5842 | -1764.86 | 3948.02 | 69.11 | -0.15 | -15.11 | 6.98 | -846.02
3555.45 | 24.85 | 3647 | 3096 | -1916 | 53 | -1869 | 53 | 3071 | 5842 | -1767.5 | 3945.37 | 69.06 | -0.15 | -16.06 | 6.99 | -849.37
3560.47 | 24.95 | 3646 | 3091 | -1923 | 53 | -1875 | 53 | 3071 | 5842 | -1770.18 | 3942.69 | 69.01 | -0.15 | -16.01 | 7.01 | -851.69
3566.49 | 24.85 | 3643 | 3085 | -1932 | 53 | -1893 | 52 | 3071 | 5842 | -1773.42 | 3939.46 | 68.96 | -0.15 | -15.96 | 7.04 | -854.46
3570.51 | 24.95 | 3645 | 3081 | -1906 | 53 | -1877 | 52 | 3071 | 5842 | -1775.54 | 3937.33 | 68.92 | -0.15 | -15.92 | 6.95 | -856.33
3575.49 | 24.85 | 3645 | 3076 | -1897 | 53 | -1882 | 52 | 3071 | 5842 | -1778.17 | 3934.71 | 68.87 | -0.15 | -15.87 | 6.91 | -858.71
3580.51 | 24.85 | 3645 | 3071 | -1888 | 53 | -1873 | 52 | 3071 | 5842 | -1780.8 | 3932.08 | 68.83 | -0.15 | -15.83 | 6.88 | -861.08
3586.54 | 24.95 | 3643 | 3065 | -1919 | 53 | -1878 | 52 | 3071 | 5842 | -1784.02 | 3928.86 | 68.77 | -0.15 | -15.77 | 6.99 | -863.86
3590.56 | 24.85 | 3644 | 3061 | -1878 | 53 | -1888 | 52 | 3071 | 5842 | -1786.11 | 3926.76 | 68.74 | -0.15 | -15.74 | 6.84 | -865.76
3595.52 | 24.85 | 3643 | 3056 | -1878 | 53 | -1885 | 52 | 3071 | 5842 | -1788.7 | 3924.18 | 68.69 | -0.15 | -15.69 | 6.84 | -868.18
3600.53 | 24.85 | 3643 | 3051 | -1876 | 53 | -1896 | 52 | 3071 | 5842 | -1791.31 | 3921.57 | 68.64 | -0.15 | -15.64 | 6.83 | -870.57
3606.59 | 24.95 | 3642 | 3044 | -1907 | 53 | -1883 | 52 | 3071 | 5842 | -1794.52 | 3918.35 | 68.59 | -0.15 | -15.59 | 6.95 | -874.35
3610.61 | 24.85 | 3642 | 3040 | -1878 | 53 | -1910 | 52 | 3071 | 5842 | -1796.62 | 3916.26 | 68.55 | -0.15 | -15.55 | 6.84 | -876.26
3615.55 | 24.85 | 3641 | 3035 | -1876 | 52 | -1916 | 52 | 3071 | 5842 | -1799.19 | 3913.68 | 68.51 | -0.15 | -16.51 | 6.83 | -878.68
3620.56 | 24.85 | 3641 | 3030 | -1875 | 52 | -1920 | 51 | 3071 | 5842 | -1801.8 | 3911.08 | 68.46 | -0.15 | -16.46 | 6.83 | -881.08
3626.65 | 24.95 | 3641 | 3024 | -1883 | 52 | -1876 | 51 | 3071 | 5842 | -1804.99 | 3907.89 | 68.4 | -0.15 | -16.4 | 6.86 | -883.89
3630.65 | 24.85 | 3640 | 3020 | -1879 | 52 | -1923 | 51 | 3071 | 5842 | -1807.07 | 3905.8 | 68.37 | -0.16 | -16.37 | 6.84 | -885.8
3635.57 | 24.85 | 3639 | 3015 | -1880 | 52 | -1924 | 51 | 3071 | 5842 | -1809.65 | 3903.23 | 68.32 | -0.16 | -16.32 | 6.84 | -888.23
3640.59 | 24.85 | 3637 | 3010 | -1887 | 52 | -1930 | 51 | 3071 | 5842 | -1812.27 | 3900.6 | 68.28 | -0.16 | -16.28 | 6.86 | -890.6
3646.67 | 24.85 | 3638 | 3004 | -1884 | 52 | -1916 | 51 | 3071 | 5842 | -1815.45 | 3897.42 | 68.22 | -0.16 | -16.22 | 6.85 | -893.42
3650.68 | 24.85 | 3636 | 2999 | -1883 | 52 | -1940 | 51 | 3071 | 5842 | -1817.56 | 3895.32 | 68.18 | -0.16 | -16.18 | 6.85 | -896.32
3655.61 | 24.85 | 3636 | 2994 | -1885 | 52 | -1920 | 51 | 3071 | 5842 | -1820.14 | 3892.74 | 68.14 | -0.16 | -16.14 | 6.85 | -898.74
3660.62 | 24.85 | 3635 | 2989 | -1882 | 52 | -1929 | 51 | 3071 | 5842 | -1822.76 | 3890.12 | 68.09 | -0.16 | -16.09 | 6.84 | -901.12
3666.71 | 24.85 | 3636 | 2983 | -1892 | 52 | -1943 | 51 | 3071 | 5842 | -1825.96 | 3886.92 | 68.04 | -0.16 | -16.04 | 6.88 | -903.92
3670.74 | 24.85 | 3633 | 2979 | -1900 | 51 | -1930 | 51 | 3071 | 5842 | -1828.08 | 3884.79 | 68 | -0.16 | -17 | 6.9 | -905.79
3675.64 | 24.85 | 3634 | 2975 | -1903 | 51 | -1916 | 51 | 3071 | 5842 | -1830.68 | 3882.2 | 67.96 | -0.16 | -16.96 | 6.92 | -907.2
3680.66 | 24.95 | 3633 | 2970 | -1926 | 51 | -1908 | 50 | 3071 | 5842 | -1833.36 | 3879.52 | 67.91 | -0.16 | -16.91 | 7 | -909.52
3686.76 | 24.85 | 3632 | 2963 | -1883 | 51 | -1937 | 50 | 3071 | 5842 | -1836.55 | 3876.33 | 67.85 | -0.16 | -16.85 | 6.84 | -913.33
3690.76 | 24.95 | 3635 | 2959 | -1930 | 51 | -1890 | 50 | 3071 | 5842 | -1838.69 | 3874.18 | 67.81 | -0.16 | -16.81 | 7.02 | -915.18
3695.7 | 24.95 | 3633 | 2954 | -1927 | 51 | -1879 | 50 | 3071 | 5842 | -1841.34 | 3871.54 | 67.77 | -0.16 | -16.77 | 7 | -917.54
3700.71 | 24.85 | 3635 | 2949 | -1921 | 51 | -1881 | 50 | 3071 | 5842 | -1844.01 | 3868.86 | 67.72 | -0.16 | -16.72 | 6.98 | -919.86
3706.79 | 24.85 | 3630 | 2943 | -1900 | 51 | -1920 | 50 | 3071 | 5842 | -1847.22 | 3865.65 | 67.67 | -0.16 | -16.67 | 6.9 | -922.65
3710.86 | 24.95 | 3634 | 2938 | -1925 | 51 | -1880 | 50 | 3071 | 5842 | -1849.39 | 3863.48 | 67.63 | -0.16 | -16.63 | 7 | -925.48
3715.74 | 24.85 | 3634 | 2934 | -1904 | 51 | -1879 | 50 | 3071 | 5842 | -1851.98 | 3860.9 | 67.58 | -0.16 | -16.58 | 6.92 | -926.9
3720.74 | 24.95 | 3633 | 2929 | -1904 | 51 | -1881 | 50 | 3071 | 5842 | -1854.62 | 3858.25 | 67.54 | -0.16 | -16.54 | 6.92 | -929.25
3726.84 | 24.95 | 3632 | 2923 | -1923 | 51 | -1881 | 50 | 3071 | 5842 | -1857.88 | 3855 | 67.48 | -0.16 | -16.48 | 6.98 | -932
3730.85 | 24.85 | 3632 | 2919 | -1887 | 50 | -1883 | 50 | 3071 | 5842 | -1859.98 | 3852.89 | 67.44 | -0.16 | -17.44 | 6.85 | -933.89
3735.76 | 24.95 | 3631 | 2914 | -1888 | 50 | -1880 | 50 | 3071 | 5842 | -1862.56 | 3850.32 | 67.4 | -0.16 | -17.4 | 6.86 | -936.32
3740.77 | 24.85 | 3631 | 2908 | -1883 | 50 | -1883 | 49 | 3071 | 5842 | -1865.18 | 3847.7 | 67.35 | -0.16 | -17.35 | 6.84 | -939.7
3746.89 | 24.95 | 3631 | 2902 | -1905 | 50 | -1880 | 49 | 3071 | 5842 | -1868.42 | 3844.46 | 67.29 | -0.16 | -17.29 | 6.92 | -942.46
3750.89 | 24.85 | 3630 | 2898 | -1891 | 50 | -1891 | 49 | 3071 | 5842 | -1870.52 | 3842.36 | 67.26 | -0.17 | -17.26 | 6.86 | -944.36
3755.78 | 24.85 | 3629 | 2893 | -1885 | 50 | -1883 | 49 | 3071 | 5842 | -1873.08 | 3839.8 | 67.21 | -0.17 | -17.21 | 6.84 | -946.8
3760.79 | 24.85 | 3629 | 2888 | -1886 | 50 | -1900 | 49 | 3071 | 5842 | -1875.7 | 3837.17 | 67.17 | -0.17 | -17.17 | 6.84 | -949.17
3766.94 | 24.85 | 3630 | 2882 | -1884 | 50 | -1882 | 49 | 3071 | 5842 | -1878.92 | 3833.95 | 67.11 | -0.17 | -17.11 | 6.84 | -951.95
3770.96 | 24.85 | 3626 | 2878 | -1886 | 50 | -1915 | 49 | 3071 | 5842 | -1881.03 | 3831.85 | 67.07 | -0.17 | -17.07 | 6.84 | -953.85
3775.82 | 24.85 | 3626 | 2873 | -1882 | 50 | -1924 | 49 | 3071 | 5842 | -1883.57 | 3829.31 | 67.03 | -0.17 | -17.03 | 6.82 | -956.31
3780.83 | 24.85 | 3626 | 2867 | -1884 | 50 | -1927 | 49 | 3071 | 5842 | -1886.19 | 3826.69 | 66.98 | -0.17 | -16.98 | 6.83 | -959.69
3786.98 | 24.85 | 3627 | 2861 | -1888 | 49 | -1887 | 49 | 3071 | 5842 | -1889.41 | 3823.46 | 66.93 | -0.17 | -17.93 | 6.85 | -962.46
3790.97 | 24.85 | 3624 | 2857 | -1887 | 49 | -1927 | 49 | 3071 | 5842 | -1891.5 | 3821.37 | 66.89 | -0.17 | -17.89 | 6.84 | -964.37
3795.86 | 24.85 | 3624 | 2852 | -1887 | 49 | -1937 | 48 | 3071 | 5842 | -1894.07 | 3818.81 | 66.85 | -0.17 | -17.85 | 6.84 | -966.81
3800.87 | 24.85 | 3623 | 2847 | -1891 | 49 | -1928 | 48 | 3071 | 5842 | -1896.7 | 3816.17 | 66.8 | -0.17 | -17.8 | 6.85 | -969.17
3807.01 | 24.85 | 3626 | 2841 | -1887 | 49 | -1887 | 48 | 3071 | 5842 | -1899.92 | 3812.95 | 66.74 | -0.17 | -17.74 | 6.84 | -971.95
3811.02 | 24.85 | 3622 | 2837 | -1889 | 49 | -1931 | 48 | 3071 | 5842 | -1902.02 | 3810.85 | 66.71 | -0.17 | -17.71 | 6.84 | -973.85
3815.89 | 24.85 | 3622 | 2832 | -1894 | 49 | -1933 | 48 | 3071 | 5842 | -1904.58 | 3808.29 | 66.66 | -0.17 | -17.66 | 6.86 | -976.29
3820.9 | 24.85 | 3622 | 2826 | -1899 | 49 | -1932 | 48 | 3071 | 5842 | -1907.23 | 3805.65 | 66.62 | -0.17 | -17.62 | 6.88 | -979.65
3827.07 | 24.85 | 3624 | 2820 | -1890 | 49 | -1896 | 48 | 3071 | 5842 | -1910.47 | 3802.41 | 66.56 | -0.17 | -17.56 | 6.85 | -982.41
3831.09 | 24.85 | 3621 | 2816 | -1902 | 49 | -1942 | 48 | 3071 | 5842 | -1912.59 | 3800.29 | 66.52 | -0.17 | -17.52 | 6.89 | -984.29
3835.93 | 24.85 | 3619 | 2811 | -1920 | 49 | -1941 | 48 | 3071 | 5842 | -1915.17 | 3797.7 | 66.48 | -0.17 | -17.48 | 6.95 | -986.7
3840.95 | 24.85 | 3619 | 2806 | -1917 | 49 | -1939 | 48 | 3071 | 5842 | -1917.84 | 3795.03 | 66.43 | -0.17 | -17.43 | 6.94 | -989.03
3847.08 | 24.85 | 3619 | 2800 | -1908 | 48 | -1944 | 48 | 3071 | 5842 | -1921.09 | 3791.78 | 66.37 | -0.17 | -18.37 | 6.91 | -991.78
3851.08 | 24.95 | 3613 | 2796 | -1990 | 48 | -1970 | 48 | 3071 | 5842 | -1923.3 | 3789.57 | 66.33 | -0.17 | -18.33 | 7.19 | -993.57
3855.98 | 24.95 | 3617 | 2790 | -1959 | 48 | -1960 | 47 | 3071 | 5842 | -1925.97 | 3786.91 | 66.29 | -0.17 | -18.29 | 7.09 | -996.91
3860.98 | 24.95 | 3619 | 2785 | -1963 | 48 | -1950 | 47 | 3071 | 5842 | -1928.7 | 3784.18 | 66.24 | -0.17 | -18.24 | 7.1 | -999.18
3867.12 | 24.95 | 3616 | 2779 | -1915 | 48 | -1922 | 47 | 3071 | 5842 | -1931.97 | 3780.91 | 66.18 | -0.18 | -18.18 | 6.92 | -1001.91
3871.15 | 24.95 | 3617 | 2775 | -1950 | 48 | -1992 | 47 | 3071 | 5842 | -1934.15 | 3778.73 | 66.14 | -0.18 | -18.14 | 7.05 | -1003.73
3876.01 | 24.95 | 3616 | 2770 | -1953 | 48 | -1947 | 47 | 3071 | 5842 | -1936.78 | 3776.09 | 66.1 | -0.18 | -18.1 | 7.06 | -1006.09
3881.01 | 24.95 | 3618 | 2764 | -1949 | 48 | -1931 | 47 | 3071 | 5842 | -1939.49 | 3773.39 | 66.05 | -0.18 | -18.05 | 7.05 | -1009.39
3887.16 | 24.85 | 3617 | 2758 | -1926 | 48 | -1930 | 47 | 3071 | 5842 | -1942.78 | 3770.09 | 65.99 | -0.18 | -17.99 | 6.97 | -1012.09
3891.16 | 24.95 | 3619 | 2754 | -1928 | 48 | -1889 | 47 | 3071 | 5842 | -1944.93 | 3767.95 | 65.96 | -0.18 | -17.96 | 6.98 | -1013.95
3896.02 | 24.95 | 3618 | 2749 | -1933 | 48 | -1898 | 47 | 3071 | 5842 | -1947.53 | 3765.34 | 65.91 | -0.18 | -17.91 | 6.99 | -1016.34
3901.02 | 24.95 | 3619 | 2744 | -1930 | 47 | -1899 | 47 | 3071 | 5842 | -1950.21 | 3762.66 | 65.86 | -0.18 | -18.86 | 6.98 | -1018.66
3907.21 | 24.95 | 3616 | 2738 | -1932 | 47 | -1940 | 47 | 3071 | 5842 | -1953.54 | 3759.34 | 65.8 | -0.18 | -18.8 | 6.99 | -1021.34
3911.22 | 24.95 | 3617 | 2734 | -1915 | 47 | -1890 | 47 | 3071 | 5842 | -1955.67 | 3757.2 | 65.77 | -0.18 | -18.77 | 6.93 | -1023.2
3916.04 | 24.95 | 3618 | 2728 | -1909 | 47 | -1892 | 46 | 3071 | 5842 | -1958.23 | 3754.65 | 65.72 | -0.18 | -18.72 | 6.91 | -1026.65
3921.05 | 24.95 | 3617 | 2723 | -1900 | 47 | -1897 | 46 | 3071 | 5842 | -1960.87 | 3752.01 | 65.68 | -0.18 | -18.68 | 6.87 | -1029.01
3927.27 | 24.95 | 3617 | 2717 | -1932 | 47 | -1893 | 46 | 3071 | 5842 | -1964.21 | 3748.67 | 65.62 | -0.18 | -18.62 | 6.99 | -1031.67
3931.26 | 24.95 | 3616 | 2713 | -1897 | 47 | -1897 | 46 | 3071 | 5842 | -1966.31 | 3746.57 | 65.58 | -0.18 | -18.58 | 6.86 | -1033.57
3936.06 | 24.85 | 3615 | 2708 | -1896 | 47 | -1934 | 46 | 3071 | 5842 | -1968.84 | 3744.04 | 65.54 | -0.18 | -18.54 | 6.85 | -1036.04
3941.07 | 24.85 | 3616 | 2703 | -1893 | 47 | -1937 | 46 | 3071 | 5842 | -1971.47 | 3741.4 | 65.49 | -0.18 | -18.49 | 6.85 | -1038.4
3947.3 | 24.95 | 3614 | 2697 | -1902 | 47 | -1909 | 46 | 3071 | 5842 | -1974.76 | 3738.11 | 65.43 | -0.18 | -18.43 | 6.87 | -1041.11
3951.32 | 24.85 | 3613 | 2692 | -1902 | 47 | -1962 | 46 | 3071 | 5842 | -1976.89 | 3735.99 | 65.4 | -0.18 | -18.4 | 6.87 | -1043.99
3956.09 | 24.85 | 3613 | 2687 | -1895 | 46 | -1941 | 46 | 3071 | 5842 | -1979.4 | 3733.48 | 65.35 | -0.18 | -19.35 | 6.85 | -1046.48
3961.09 | 24.85 | 3611 | 2682 | -1907 | 46 | -1944 | 46 | 3071 | 5842 | -1982.05 | 3730.83 | 65.31 | -0.18 | -19.31 | 6.89 | -1048.83
3967.32 | 24.95 | 3613 | 2676 | -1917 | 46 | -2013 | 46 | 3071 | 5842 | -1985.37 | 3727.51 | 65.25 | -0.18 | -19.25 | 6.93 | -1051.51
3971.34 | 24.85 | 3610 | 2672 | -1907 | 46 | -1972 | 45 | 3071 | 5842 | -1987.5 | 3725.38 | 65.21 | -0.18 | -19.21 | 6.88 | -1053.38
3976.1 | 24.95 | 3609 | 2667 | -1908 | 46 | -1935 | 45 | 3071 | 5842 | -1990.02 | 3722.86 | 65.17 | -0.18 | -19.17 | 6.89 | -1055.86
3981.11 | 24.95 | 3609 | 2661 | -1923 | 46 | -1933 | 45 | 3071 | 5842 | -1992.69 | 3720.18 | 65.12 | -0.19 | -19.12 | 6.94 | -1059.18
3987.37 | 24.85 | 3609 | 2655 | -1898 | 46 | -1950 | 45 | 3071 | 5842 | -1995.99 | 3716.88 | 65.06 | -0.19 | -19.06 | 6.85 | -1061.88
3991.41 | 24.85 | 3609 | 2651 | -1946 | 46 | -1911 | 45 | 3071 | 5842 | -1998.18 | 3714.7 | 65.02 | -0.19 | -19.02 | 7.02 | -1063.7
3996.13 | 24.95 | 3610 | 2647 | -1954 | 46 | -1899 | 45 | 3071 | 5842 | -2000.74 | 3712.13 | 64.98 | -0.19 | -18.98 | 7.05 | -1065.13
4001.14 | 24.95 | 3608 | 2642 | -1943 | 46 | -1904 | 45 | 3071 | 5842 | -2003.44 | 3709.43 | 64.93 | -0.19 | -18.93 | 7.01 | -1067.43
4007.47 | 24.85 | 3605 | 2635 | -1927 | 46 | -1934 | 45 | 3071 | 5842 | -2006.83 | 3706.05 | 64.87 | -0.19 | -18.87 | 6.95 | -1071.05
4011.44 | 24.95 | 3608 | 2630 | -1946 | 46 | -1907 | 45 | 3071 | 5842 | -2008.98 | 3703.9 | 64.83 | -0.19 | -18.83 | 7.02 | -1073.9
4016.15 | 24.95 | 3609 | 2626 | -1913 | 45 | -1893 | 45 | 3071 | 5842 | -2011.48 | 3701.39 | 64.79 | -0.19 | -19.79 | 6.9 | -1075.39
4021.17 | 24.95 | 3610 | 2621 | -1903 | 45 | -1900 | 45 | 3071 | 5842 | -2014.13 | 3698.74 | 64.74 | -0.19 | -19.74 | 6.87 | -1077.74
4027.5 | 24.95 | 3606 | 2614 | -1941 | 45 | -1898 | 44 | 3071 | 5842 | -2017.54 | 3695.33 | 64.68 | -0.19 | -19.68 | 7 | -1081.33
4031.47 | 24.95 | 3608 | 2610 | -1924 | 45 | -1900 | 44 | 3071 | 5842 | -2019.67 | 3693.21 | 64.65 | -0.19 | -19.65 | 6.94 | -1083.21
4036.19 | 24.95 | 3608 | 2606 | -1941 | 45 | -1901 | 44 | 3071 | 5842 | -2022.21 | 3690.66 | 64.6 | -0.19 | -19.6 | 7 | -1084.66
4041.2 | 24.85 | 3607 | 2600 | -1901 | 45 | -1934 | 44 | 3071 | 5842 | -2024.86 | 3688.01 | 64.56 | -0.19 | -19.56 | 6.86 | -1088.01
4047.51 | 24.95 | 3606 | 2593 | -1940 | 45 | -1908 | 44 | 3071 | 5842 | -2028.26 | 3684.62 | 64.5 | -0.19 | -19.5 | 7 | -1091.62
4051.54 | 24.85 | 3606 | 2589 | -1903 | 45 | -1954 | 44 | 3071 | 5842 | -2030.39 | 3682.49 | 64.46 | -0.19 | -19.46 | 6.86 | -1093.49
4056.23 | 24.85 | 3603 | 2585 | -1901 | 45 | -1967 | 44 | 3071 | 5842 | -2032.86 | 3680.01 | 64.42 | -0.19 | -19.42 | 6.85 | -1095.01
4061.23 | 24.85 | 3603 | 2580 | -1911 | 45 | -1960 | 44 | 3071 | 5842 | -2035.52 | 3677.35 | 64.37 | -0.19 | -19.37 | 6.89 | -1097.35
4067.6 | 24.95 | 3605 | 2573 | -1901 | 45 | -1921 | 44 | 3071 | 5842 | -2038.88 | 3673.99 | 64.31 | -0.19 | -19.31 | 6.85 | -1100.99
4071.57 | 24.85 | 3604 | 2568 | -1905 | 44 | -1952 | 44 | 3071 | 5842 | -2040.99 | 3671.89 | 64.27 | -0.19 | -20.27 | 6.87 | -1103.89
4076.27 | 24.85 | 3602 | 2564 | -1931 | 44 | -1946 | 44 | 3071 | 5842 | -2043.51 | 3669.37 | 64.23 | -0.19 | -20.23 | 6.96 | -1105.37
4081.28 | 24.95 | 3602 | 2559 | -1943 | 44 | -1940 | 44 | 3071 | 5842 | -2046.21 | 3666.67 | 64.18 | -0.19 | -20.18 | 7 | -1107.67
4087.59 | 24.95 | 3602 | 2553 | -1906 | 44 | -1946 | 48 | 3362 | 5842 | -2049.55 | 3663.33 | 64.12 | -0.19 | -20.12 | 6.87 | -1110.33
4091.59 | 24.95 | 3601 | 2550 | -1923 | 44 | -1939 | 48 | 3362 | 5842 | -2051.69 | 3661.19 | 64.09 | -0.19 | -20.09 | 6.92 | -1111.19
4096.3 | 24.95 | 3602 | 2546 | -1941 | 44 | -1927 | 48 | 3362 | 5842 | -2054.23 | 3658.65 | 64.04 | -0.19 | -20.04 | 6.99 | -1112.65
4101.31 | 24.95 | 3603 | 2542 | -1941 | 44 | -1915 | 48 | 3362 | 5842 | -2056.93 | 3655.95 | 63.99 | -0.19 | -19.99 | 6.99 | -1113.95
4107.6 | 24.95 | 3600 | 2537 | -1917 | 44 | -1947 | 48 | 3362 | 5842 | -2060.28 | 3652.6 | 63.94 | -0.2 | -19.94 | 6.9 | -1115.6
4111.64 | 24.95 | 3603 | 2534 | -1940 | 44 | -1900 | 48 | 3362 | 5842 | -2062.45 | 3650.42 | 63.9 | -0.2 | -19.9 | 6.99 | -1116.42
4116.33 | 24.95 | 3602 | 2529 | -1920 | 44 | -1904 | 48 | 3362 | 5842 | -2064.96 | 3647.92 | 63.85 | -0.2 | -19.85 | 6.92 | -1118.92
4121.34 | 24.95 | 3602 | 2525 | -1910 | 44 | -1931 | 48 | 3362 | 5842 | -2067.61 | 3645.26 | 63.81 | -0.2 | -19.81 | 6.88 | -1120.26
4127.68 | 24.95 | 3602 | 2520 | -1934 | 44 | -1902 | 48 | 3362 | 5842 | -2071.02 | 3641.86 | 63.75 | -0.2 | -19.75 | 6.97 | -1121.86
4131.68 | 24.85 | 3601 | 2517 | -1903 | 44 | -1914 | 48 | 3362 | 5842 | -2073.14 | 3639.74 | 63.71 | -0.2 | -19.71 | 6.85 | -1122.74
4136.35 | 24.85 | 3600 | 2512 | -1908 | 43 | -1901 | 48 | 3362 | 5842 | -2075.61 | 3637.27 | 63.67 | -0.2 | -20.67 | 6.87 | -1125.27
4141.35 | 24.85 | 3600 | 2508 | -1903 | 43 | -1902 | 48 | 3362 | 5842 | -2078.25 | 3634.62 | 63.62 | -0.2 | -20.62 | 6.85 | -1126.62
4147.71 | 24.95 | 3599 | 2503 | -1909 | 43 | -1899 | 47 | 3362 | 5842 | -2081.63 | 3631.25 | 63.56 | -0.2 | -20.56 | 6.87 | -1128.25
4151.72 | 24.95 | 3599 | 2500 | -1905 | 43 | -1921 | 47 | 3362 | 5842 | -2083.75 | 3629.13 | 63.53 | -0.2 | -20.53 | 6.86 | -1129.13
4156.36 | 24.85 | 3598 | 2495 | -1902 | 43 | -1938 | 47 | 3362 | 5842 | -2086.2 | 3626.67 | 63.48 | -0.2 | -20.48 | 6.84 | -1131.67
4161.38 | 24.85 | 3597 | 2491 | -1904 | 43 | -1948 | 47 | 3362 | 5842 | -2088.85 | 3624.02 | 63.44 | -0.2 | -20.44 | 6.85 | -1133.02
4167.73 | 24.85 | 3599 | 2486 | -1907 | 43 | -1907 | 47 | 3362 | 5842 | -2092.22 | 3620.66 | 63.38 | -0.2 | -20.38 | 6.86 | -1134.66
4171.76 | 24.85 | 3595 | 2483 | -1921 | 43 | -1957 | 47 | 3362 | 5842 | -2094.37 | 3618.51 | 63.34 | -0.2 | -20.34 | 6.91 | -1135.51
4176.4 | 24.95 | 3595 | 2478 | -1931 | 43 | -1947 | 47 | 3362 | 5842 | -2096.86 | 3616.02 | 63.3 | -0.2 | -20.3 | 6.94 | -1138.02
4181.4 | 24.85 | 3594 | 2474 | -1939 | 43 | -1955 | 47 | 3362 | 5842 | -2099.55 | 3613.33 | 63.25 | -0.2 | -20.25 | 6.97 | -1139.33
4187.78 | 24.85 | 3594 | 2469 | -1910 | 43 | -1961 | 47 | 3362 | 5842 | -2102.93 | 3609.94 | 63.19 | -0.2 | -20.19 | 6.86 | -1140.94
4191.8 | 24.95 | 3594 | 2466 | -1949 | 43 | -1958 | 47 | 3362 | 5842 | -2105.11 | 3607.76 | 63.15 | -0.2 | -20.15 | 7 | -1141.76
4196.41 | 24.95 | 3594 | 2461 | -1949 | 43 | -1940 | 47 | 3362 | 5842 | -2107.61 | 3605.27 | 63.11 | -0.2 | -20.11 | 7 | -1144.27
4201.43 | 24.95 | 3594 | 2457 | -1948 | 43 | -1938 | 47 | 3362 | 5842 | -2110.32 | 3602.55 | 63.06 | -0.2 | -20.06 | 7 | -1145.55
4207.79 | 24.85 | 3592 | 2452 | -1950 | 42 | -1968 | 46 | 3362 | 5842 | -2113.77 | 3599.1 | 63 | -0.2 | -21 | 7 | -1147.1
4211.79 | 24.95 | 3595 | 2449 | -1949 | 42 | -1904 | 46 | 3362 | 5842 | -2115.94 | 3596.94 | 62.96 | -0.2 | -20.96 | 7.01 | -1147.94
4216.46 | 24.95 | 3595 | 2444 | -1952 | 42 | -1912 | 46 | 3362 | 5842 | -2118.46 | 3594.41 | 62.92 | -0.2 | -20.92 | 7.02 | -1150.41
4221.47 | 24.95 | 3595 | 2440 | -1945 | 42 | -1902 | 46 | 3362 | 5842 | -2121.17 | 3591.7 | 62.87 | -0.2 | -20.87 | 6.99 | -1151.7
4227.84 | 24.95 | 3591 | 2435 | -1948 | 42 | -1940 | 46 | 3362 | 5842 | -2124.62 | 3588.26 | 62.81 | -0.2 | -20.81 | 7 | -1153.26
4231.84 | 24.95 | 3594 | 2432 | -1936 | 42 | -1906 | 46 | 3362 | 5842 | -2126.77 | 3586.1 | 62.77 | -0.2 | -20.77 | 6.96 | -1154.1
4236.5 | 24.95 | 3593 | 2427 | -1932 | 42 | -1910 | 46 | 3362 | 5842 | -2129.27 | 3583.61 | 62.73 | -0.2 | -20.73 | 6.94 | -1156.61
4241.5 | 24.95 | 3593 | 2423 | -1925 | 42 | -1916 | 46 | 3362 | 5842 | -2131.94 | 3580.93 | 62.68 | -0.2 | -20.68 | 6.92 | -1157.93
4247.88 | 24.95 | 3592 | 2418 | -1953 | 42 | -1925 | 46 | 3362 | 5842 | -2135.41 | 3577.47 | 62.62 | -0.2 | -20.62 | 7.02 | -1159.47
4251.89 | 24.95 | 3593 | 2415 | -1919 | 42 | -1924 | 46 | 3362 | 5842 | -2137.54 | 3575.33 | 62.58 | -0.2 | -20.58 | 6.89 | -1160.33
4256.51 | 24.95 | 3591 | 2410 | -1928 | 42 | -1945 | 46 | 3362 | 5842 | -2140.02 | 3572.85 | 62.54 | -0.2 | -20.54 | 6.92 | -1162.85
4261.52 | 24.95 | 3591 | 2406 | -1925 | 42 | -1933 | 46 | 3362 | 5842 | -2142.7 | 3570.18 | 62.49 | -0.2 | -20.49 | 6.91 | -1164.18
4267.95 | 24.95 | 3590 | 2401 | -1943 | 42 | -1906 | 46 | 3362 | 5842 | -2146.17 | 3566.71 | 62.43 | -0.2 | -20.43 | 6.98 | -1165.71
4271.98 | 24.95 | 3591 | 2398 | -1915 | 42 | -1913 | 45 | 3362 | 5842 | -2148.31 | 3564.56 | 62.4 | -0.2 | -20.4 | 6.88 | -1166.56
4276.53 | 24.95 | 3590 | 2393 | -1914 | 41 | -1950 | 45 | 3362 | 5842 | -2150.73 | 3562.14 | 62.35 | -0.2 | -21.35 | 6.87 | -1169.14
4281.54 | 24.85 | 3590 | 2389 | -1910 | 41 | -1960 | 45 | 3362 | 5842 | -2153.39 | 3559.49 | 62.31 | -0.2 | -21.31 | 6.86 | -1170.49
4287.96 | 24.95 | 3590 | 2384 | -1914 | 41 | -1906 | 45 | 3362 | 5842 | -2156.8 | 3556.07 | 62.25 | -0.21 | -21.25 | 6.87 | -1172.07
4291.95 | 24.85 | 3589 | 2381 | -1917 | 41 | -1914 | 45 | 3362 | 5842 | -2158.93 | 3553.95 | 62.21 | -0.21 | -21.21 | 6.88 | -1172.95
4296.56 | 24.85 | 3587 | 2376 | -1921 | 41 | -1963 | 45 | 3362 | 5842 | -2161.39 | 3551.49 | 62.17 | -0.21 | -21.17 | 6.89 | -1175.49
4301.56 | 24.95 | 3588 | 2372 | -1910 | 41 | -1955 | 45 | 3362 | 5842 | -2164.04 | 3548.83 | 62.12 | -0.21 | -21.12 | 6.85 | -1176.83
4307.98 | 24.95 | 3589 | 2367 | -1911 | 41 | -1907 | 45 | 3362 | 5842 | -2167.45 | 3545.43 | 62.06 | -0.21 | -21.06 | 6.86 | -1178.43
4312.03 | 24.85 | 3586 | 2364 | -1912 | 41 | -1950 | 45 | 3362 | 5842 | -2169.6 | 3543.28 | 62.02 | -0.21 | -21.02 | 6.86 | -1179.28
4316.59 | 24.85 | 3584 | 2359 | -1913 | 41 | -1956 | 45 | 3362 | 5842 | -2172.02 | 3540.85 | 61.98 | -0.21 | -20.98 | 6.86 | -1181.85
4321.6 | 24.95 | 3584 | 2356 | -1915 | 41 | -1959 | 45 | 3362 | 5842 | -2174.68 | 3538.19 | 61.93 | -0.21 | -20.93 | 6.86 | -1182.19
4328.04 | 24.85 | 3586 | 2350 | -1911 | 41 | -1924 | 45 | 3362 | 5842 | -2178.11 | 3534.77 | 61.87 | -0.21 | -20.87 | 6.85 | -1184.77
4332.04 | 24.85 | 3584 | 2346 | -1931 | 41 | -1965 | 45 | 3362 | 5842 | -2180.25 | 3532.62 | 61.84 | -0.21 | -20.84 | 6.92 | -1186.62
4336.61 | 24.95 | 3584 | 2343 | -1953 | 41 | -1951 | 44 | 3362 | 5842 | -2182.73 | 3530.14 | 61.79 | -0.21 | -20.79 | 7 | -1187.14
4341.62 | 24.95 | 3583 | 2339 | -1984 | 41 | -1962 | 44 | 3362 | 5842 | -2185.49 | 3527.39 | 61.74 | -0.21 | -20.74 | 7.11 | -1188.39
4348.04 | 24.85 | 3582 | 2333 | -1932 | 40 | -1971 | 44 | 3362 | 5842 | -2188.94 | 3523.94 | 61.68 | -0.21 | -21.68 | 6.92 | -1190.94
4352.04 | 24.95 | 3583 | 2329 | -1952 | 40 | -1912 | 44 | 3362 | 5842 | -2191.11 | 3521.77 | 61.65 | -0.21 | -21.65 | 6.99 | -1192.77
4356.64 | 24.95 | 3585 | 2326 | -1946 | 40 | -1913 | 44 | 3362 | 5842 | -2193.59 | 3519.28 | 61.6 | -0.21 | -21.6 | 6.98 | -1193.28
4361.64 | 24.95 | 3585 | 2322 | -1938 | 40 | -1921 | 44 | 3362 | 5842 | -2196.29 | 3516.59 | 61.56 | -0.21 | -21.56 | 6.95 | -1194.59
4366.65 | 24.95 | 3584 | 2317 | -1932 | 40 | -1916 | 44 | 3362 | 5842 | -2198.97 | 3513.9 | 61.51 | -0.21 | -21.51 | 6.92 | -1196.9
4372.09 | 24.95 | 3584 | 2312 | -1952 | 40 | -1905 | 44 | 3362 | 5842 | -2201.92 | 3510.95 | 61.46 | -0.21 | -21.46 | 7 | -1198.95
4376.67 | 24.95 | 3584 | 2309 | -1913 | 40 | -1911 | 44 | 3362 | 5842 | -2204.36 | 3508.52 | 61.41 | -0.21 | -21.41 | 6.86 | -1199.52
4381.69 | 24.85 | 3584 | 2305 | -1913 | 40 | -1909 | 44 | 3362 | 5842 | -2207.02 | 3505.86 | 61.37 | -0.21 | -21.37 | 6.86 | -1200.86
4388.09 | 24.95 | 3582 | 2299 | -1957 | 40 | -1920 | 44 | 3362 | 5842 | -2210.5 | 3502.37 | 61.31 | -0.21 | -21.31 | 7.01 | -1203.37
4392.1 | 24.95 | 3582 | 2295 | -1917 | 40 | -1935 | 44 | 3362 | 5842 | -2212.64 | 3500.24 | 61.27 | -0.21 | -21.27 | 6.87 | -1205.24
4396.71 | 24.85 | 3580 | 2292 | -1919 | 40 | -1961 | 43 | 3362 | 5842 | -2215.09 | 3497.78 | 61.23 | -0.21 | -21.23 | 6.87 | -1205.78
4401.72 | 24.85 | 3579 | 2288 | -1920 | 40 | -1969 | 43 | 3362 | 5842 | -2217.76 | 3495.11 | 61.18 | -0.21 | -21.18 | 6.87 | -1207.11
4406.73 | 24.85 | 3579 | 2283 | -1931 | 40 | -1962 | 43 | 3362 | 5842 | -2220.45 | 3492.42 | 61.13 | -0.21 | -21.13 | 6.91 | -1209.42
4412.17 | 24.85 | 3579 | 2278 | -1916 | 39 | -1961 | 43 | 3362 | 5842 | -2223.35 | 3489.53 | 61.08 | -0.21 | -22.08 | 6.86 | -1211.53
4416.75 | 24.95 | 3575 | 2275 | -1969 | 39 | -1961 | 43 | 3362 | 5842 | -2225.85 | 3487.02 | 61.04 | -0.21 | -22.04 | 7.04 | -1212.02
4421.75 | 24.95 | 3577 | 2270 | -1956 | 39 | -1959 | 43 | 3362 | 5842 | -2228.57 | 3484.3 | 60.99 | -0.21 | -21.99 | 7 | -1214.3
4426.75 | 24.95 | 3578 | 2266 | -1956 | 39 | -1938 | 43 | 3362 | 5842 | -2231.29 | 3481.59 | 60.94 | -0.21 | -21.94 | 7 | -1215.59
4432.2 | 24.95 | 3577 | 2261 | -1958 | 39 | -1923 | 43 | 3362 | 5842 | -2234.25 | 3478.62 | 60.89 | -0.21 | -21.89 | 7 | -1217.62
4436.77 | 24.95 | 3579 | 2258 | -1957 | 39 | -1917 | 43 | 3362 | 5842 | -2236.73 | 3476.14 | 60.85 | -0.21 | -21.85 | 7 | -1218.14
4441.78 | 24.95 | 3579 | 2253 | -1932 | 39 | -1918 | 43 | 3362 | 5842 | -2239.42 | 3473.45 | 60.8 | -0.21 | -21.8 | 6.91 | -1220.45
4446.78 | 24.95 | 3579 | 2249 | -1921 | 39 | -1916 | 43 | 3362 | 5842 | -2242.09 | 3470.78 | 60.75 | -0.21 | -21.75 | 6.88 | -1221.78
4452.24 | 24.95 | 3578 | 2244 | -1947 | 39 | -1915 | 43 | 3362 | 5842 | -2245.05 | 3467.83 | 60.7 | -0.21 | -21.7 | 6.97 | -1223.83
4456.8 | 24.85 | 3578 | 2241 | -1916 | 39 | -1922 | 43 | 3362 | 5842 | -2247.47 | 3465.4 | 60.66 | -0.21 | -21.66 | 6.86 | -1224.4
4461.81 | 24.85 | 3578 | 2236 | -1932 | 39 | -1923 | 42 | 3362 | 5842 | -2250.16 | 3462.72 | 60.61 | -0.21 | -21.61 | 6.91 | -1226.72
4466.81 | 24.85 | 3577 | 2232 | -1919 | 39 | -1927 | 42 | 3362 | 5842 | -2252.83 | 3460.05 | 60.57 | -0.21 | -21.57 | 6.86 | -1228.05
4472.3 | 24.85 | 3576 | 2227 | -1923 | 39 | -1943 | 42 | 3362 | 5842 | -2255.76 | 3457.12 | 60.51 | -0.22 | -21.51 | 6.88 | -1230.12
4476.83 | 24.95 | 3573 | 2223 | -1928 | 39 | -2019 | 42 | 3362 | 5842 | -2258.19 | 3454.69 | 60.47 | -0.22 | -21.47 | 6.89 | -1231.69
4481.84 | 24.95 | 3571 | 2219 | -1934 | 38 | -1971 | 42 | 3362 | 5842 | -2260.88 | 3452 | 60.42 | -0.22 | -22.42 | 6.91 | -1233
4486.84 | 24.85 | 3573 | 2215 | -1932 | 38 | -1987 | 42 | 3362 | 5842 | -2263.56 | 3449.31 | 60.38 | -0.22 | -22.38 | 6.9 | -1234.31
4492.32 | 24.95 | 3570 | 2211 | -1935 | 38 | -2003 | 42 | 3362 | 5842 | -2266.51 | 3446.37 | 60.33 | -0.22 | -22.33 | 6.91 | -1235.37
4496.85 | 24.95 | 3569 | 2206 | -1964 | 38 | -1968 | 42 | 3362 | 5842 | -2268.98 | 3443.9 | 60.28 | -0.22 | -22.28 | 7.01 | -1237.9
4501.86 | 24.95 | 3571 | 2202 | -1964 | 38 | -1963 | 42 | 3362 | 5842 | -2271.71 | 3441.16 | 60.24 | -0.22 | -22.24 | 7.01 | -1239.16
4506.87 | 24.95 | 3571 | 2198 | -1963 | 38 | -1969 | 42 | 3362 | 5842 | -2274.44 | 3438.43 | 60.19 | -0.22 | -22.19 | 7.01 | -1240.43
4512.37 | 24.95 | 3571 | 2193 | -1977 | 38 | -1952 | 42 | 3362 | 5842 | -2277.46 | 3435.41 | 60.13 | -0.22 | -22.13 | 7.06 | -1242.41
4516.89 | 24.95 | 3572 | 2189 | -1963 | 38 | -1943 | 42 | 3362 | 5842 | -2279.93 | 3432.95 | 60.09 | -0.22 | -22.09 | 7.01 | -1243.95
4521.9 | 24.95 | 3573 | 2185 | -1961 | 38 | -1924 | 41 | 3362 | 5842 | -2282.66 | 3430.22 | 60.04 | -0.22 | -22.04 | 7.01 | -1245.22
4526.92 | 24.95 | 3572 | 2181 | -1961 | 38 | -1918 | 41 | 3362 | 5842 | -2285.39 | 3427.49 | 60 | -0.22 | -22 | 7 | -1246.49
4532.4 | 24.95 | 3572 | 2176 | -1944 | 38 | -1918 | 41 | 3362 | 5842 | -2288.35 | 3424.52 | 59.94 | -0.22 | -21.94 | 6.94 | -1248.52
4536.93 | 24.95 | 3572 | 2172 | -1937 | 38 | -1935 | 41 | 3362 | 5842 | -2290.79 | 3422.09 | 59.9 | -0.22 | -21.9 | 6.92 | -1250.09
4541.93 | 24.95 | 3571 | 2168 | -1929 | 38 | -1925 | 41 | 3362 | 5842 | -2293.47 | 3419.41 | 59.85 | -0.22 | -21.85 | 6.89 | -1251.41
4546.94 | 24.95 | 3572 | 2163 | -1927 | 38 | -1958 | 41 | 3362 | 5842 | -2296.15 | 3416.73 | 59.81 | -0.22 | -21.81 | 6.88 | -1253.73
4552.44 | 24.95 | 3569 | 2159 | -1932 | 37 | -1921 | 41 | 3362 | 5842 | -2299.1 | 3413.78 | 59.76 | -0.22 | -22.76 | 6.9 | -1254.78
4556.95 | 24.95 | 3570 | 2155 | -1925 | 37 | -1973 | 41 | 3362 | 5842 | -2301.51 | 3411.36 | 59.71 | -0.22 | -22.71 | 6.87 | -1256.36
4561.95 | 24.95 | 3569 | 2151 | -1926 | 37 | -1969 | 41 | 3362 | 5842 | -2304.19 | 3408.69 | 59.67 | -0.22 | -22.67 | 6.87 | -1257.69
4566.96 | 24.95 | 3567 | 2146 | -1929 | 37 | -1978 | 41 | 3362 | 5842 | -2306.87 | 3406 | 59.62 | -0.22 | -22.62 | 6.88 | -1260
4572.5 | 24.95 | 3565 | 2142 | -1937 | 37 | -1980 | 41 | 3362 | 5842 | -2309.85 | 3403.02 | 59.57 | -0.22 | -22.57 | 6.91 | -1261.02
4576.98 | 24.95 | 3565 | 2138 | -1943 | 37 | -1991 | 41 | 3362 | 5842 | -2312.27 | 3400.6 | 59.53 | -0.22 | -22.53 | 6.93 | -1262.6
4581.99 | 24.95 | 3565 | 2133 | -1951 | 37 | -1968 | 41 | 3362 | 5842 | -2314.99 | 3397.89 | 59.48 | -0.22 | -22.48 | 6.96 | -1264.89
4587 | 24.95 | 3565 | 2129 | -1961 | 37 | -1958 | 40 | 3362 | 5842 | -2317.72 | 3395.16 | 59.43 | -0.22 | -22.43 | 6.99 | -1266.16
4592.53 | 24.95 | 3564 | 2125 | -1969 | 37 | -1983 | 40 | 3362 | 5842 | -2320.74 | 3392.14 | 59.38 | -0.22 | -22.38 | 7.02 | -1267.14
4597.01 | 24.95 | 3564 | 2120 | -1970 | 37 | -1932 | 40 | 3362 | 5842 | -2323.19 | 3389.68 | 59.33 | -0.22 | -22.33 | 7.02 | -1269.68
4602.03 | 24.95 | 3564 | 2116 | -1967 | 37 | -1925 | 40 | 3362 | 5842 | -2325.93 | 3386.94 | 59.29 | -0.22 | -22.29 | 7.01 | -1270.94
4607.04 | 24.95 | 3564 | 2112 | -1968 | 37 | -1919 | 40 | 3362 | 5842 | -2328.67 | 3384.2 | 59.24 | -0.22 | -22.24 | 7.01 | -1272.2
4612.56 | 24.95 | 3564 | 2108 | -1965 | 37 | -1958 | 40 | 3362 | 5842 | -2331.69 | 3381.19 | 59.19 | -0.22 | -22.19 | 7 | -1273.19
4617.05 | 24.95 | 3565 | 2103 | -1973 | 36 | -1920 | 40 | 3362 | 5842 | -2334.15 | 3378.73 | 59.14 | -0.22 | -23.14 | 7.03 | -1275.73
4622.06 | 24.95 | 3566 | 2099 | -1968 | 36 | -1918 | 40 | 3362 | 5842 | -2336.89 | 3375.99 | 59.09 | -0.22 | -23.09 | 7.02 | -1276.99
4627.07 | 24.95 | 3565 | 2095 | -1963 | 36 | -1928 | 40 | 3362 | 5842 | -2339.62 | 3373.26 | 59.05 | -0.22 | -23.05 | 7 | -1278.26
4632.6 | 24.95 | 3565 | 2090 | -1945 | 36 | -1921 | 40 | 3362 | 5842 | -2342.61 | 3370.27 | 58.99 | -0.22 | -22.99 | 6.93 | -1280.27
4637.09 | 24.95 | 3565 | 2086 | -1935 | 36 | -1938 | 40 | 3362 | 5842 | -2345.01 | 3367.86 | 58.95 | -0.22 | -22.95 | 6.9 | -1281.86
4642.09 | 24.95 | 3565 | 2082 | -1929 | 36 | -1951 | 40 | 3362 | 5842 | -2347.69 | 3365.18 | 58.91 | -0.22 | -22.91 | 6.88 | -1283.18
4647.09 | 24.95 | 3564 | 2078 | -1929 | 36 | -1970 | 39 | 3362 | 5842 | -2350.38 | 3362.5 | 58.86 | -0.22 | -22.86 | 6.87 | -1284.5
4652.65 | 24.95 | 3563 | 2073 | -1931 | 36 | -1930 | 39 | 3362 | 5842 | -2353.36 | 3359.52 | 58.81 | -0.23 | -22.81 | 6.88 | -1286.52
4657.11 | 24.95 | 3563 | 2069 | -1932 | 36 | -1978 | 39 | 3362 | 5842 | -2355.75 | 3357.12 | 58.76 | -0.23 | -22.76 | 6.88 | -1288.12
4662.11 | 24.95 | 3561 | 2065 | -1927 | 36 | -1968 | 39 | 3362 | 5842 | -2358.43 | 3354.45 | 58.72 | -0.23 | -22.72 | 6.86 | -1289.45
4667.12 | 24.95 | 3558 | 2060 | -1944 | 36 | -1993 | 39 | 3362 | 5842 | -2361.13 | 3351.74 | 58.67 | -0.23 | -22.67 | 6.92 | -1291.74
4672.67 | 24.95 | 3559 | 2056 | -1940 | 36 | -1969 | 39 | 3362 | 5842 | -2364.12 | 3348.75 | 58.62 | -0.23 | -22.62 | 6.9 | -1292.75
4677.14 | 24.95 | 3559 | 2052 | -1959 | 36 | -1976 | 39 | 3362 | 5842 | -2366.56 | 3346.32 | 58.58 | -0.23 | -22.58 | 6.97 | -1294.32
4682.15 | 24.95 | 3560 | 2047 | -1970 | 36 | -1936 | 39 | 3362 | 5842 | -2369.3 | 3343.58 | 58.53 | -0.23 | -22.53 | 7.01 | -1296.58
4687.15 | 24.95 | 3560 | 2044 | -1972 | 35 | -1925 | 39 | 3362 | 5842 | -2372.04 | 3340.84 | 58.48 | -0.23 | -23.48 | 7.02 | -1296.84
4692.71 | 24.95 | 3558 | 2039 | -1973 | 35 | -1965 | 39 | 3362 | 5842 | -2375.09 | 3337.79 | 58.43 | -0.23 | -23.43 | 7.02 | -1298.79
4697.16 | 24.95 | 3560 | 2035 | -1944 | 35 | -1929 | 39 | 3362 | 5842 | -2377.49 | 3335.39 | 58.38 | -0.23 | -23.38 | 6.92 | -1300.39
4702.16 | 24.95 | 3561 | 2031 | -1936 | 35 | -1969 | 39 | 3362 | 5842 | -2380.18 | 3332.7 | 58.34 | -0.23 | -23.34 | 6.89 | -1301.7
4707.18 | 24.95 | 3560 | 2027 | -1934 | 35 | -1927 | 39 | 3362 | 5842 | -2382.87 | 3330 | 58.29 | -0.23 | -23.29 | 6.89 | -1303
4712.76 | 24.95 | 3560 | 2022 | -1934 | 35 | -1928 | 38 | 3362 | 5842 | -2385.87 | 3327 | 58.24 | -0.23 | -23.24 | 6.89 | -1305
4717.2 | 24.95 | 3559 | 2018 | -1931 | 35 | -1954 | 38 | 3362 | 5842 | -2388.25 | 3324.62 | 58.2 | -0.23 | -23.2 | 6.87 | -1306.62
4722.21 | 24.95 | 3556 | 2014 | -1935 | 35 | -1984 | 38 | 3362 | 5842 | -2390.95 | 3321.93 | 58.15 | -0.23 | -23.15 | 6.88 | -1307.93
4727.22 | 24.95 | 3555 | 2010 | -1959 | 35 | -2015 | 38 | 3362 | 5842 | -2393.67 | 3319.2 | 58.1 | -0.23 | -23.1 | 6.96 | -1309.2
4732.82 | 24.95 | 3554 | 2004 | -1966 | 35 | -2007 | 38 | 3362 | 5842 | -2396.73 | 3316.14 | 58.05 | -0.23 | -23.05 | 6.99 | -1312.14
4737.22 | 24.95 | 3552 | 2001 | -2003 | 35 | -2015 | 38 | 3362 | 5842 | -2399.18 | 3313.7 | 58 | -0.23 | -23 | 7.11 | -1312.7
4742.23 | 24.95 | 3553 | 1996 | -1981 | 35 | -1977 | 38 | 3362 | 5842 | -2401.93 | 3310.94 | 57.96 | -0.23 | -22.96 | 7.04 | -1314.94
4747.23 | 24.95 | 3552 | 1992 | -1995 | 35 | -1964 | 38 | 3362 | 5842 | -2404.71 | 3308.17 | 57.91 | -0.23 | -22.91 | 7.09 | -1316.17
4752.85 | 24.95 | 3553 | 1987 | -1974 | 35 | -1990 | 38 | 3362 | 5842 | -2407.79 | 3305.09 | 57.85 | -0.23 | -22.85 | 7.01 | -1318.09
4757.25 | 24.95 | 3556 | 1983 | -1991 | 34 | -1978 | 38 | 3362 | 5842 | -2410.22 | 3302.66 | 57.81 | -0.23 | -23.81 | 7.08 | -1319.66
4762.26 | 24.95 | 3556 | 1979 | -1954 | 34 | -1928 | 38 | 3362 | 5842 | -2412.94 | 3299.94 | 57.76 | -0.23 | -23.76 | 6.95 | -1320.94
4767.27 | 24.95 | 3555 | 1975 | -1934 | 34 | -1943 | 38 | 3362 | 5842 | -2415.63 | 3297.24 | 57.72 | -0.23 | -23.72 | 6.88 | -1322.24
4772.9 | 24.95 | 3555 | 1970 | -1952 | 34 | -1931 | 37 | 3362 | 5842 | -2418.69 | 3294.19 | 57.66 | -0.23 | -23.66 | 6.94 | -1324.19
4777.28 | 24.95 | 3555 | 1966 | -1939 | 34 | -1936 | 37 | 3362 | 5842 | -2421.05 | 3291.83 | 57.62 | -0.23 | -23.62 | 6.89 | -1325.83
4782.29 | 24.95 | 3554 | 1962 | -1933 | 34 | -1968 | 37 | 3362 | 5842 | -2423.73 | 3289.14 | 57.57 | -0.23 | -23.57 | 6.87 | -1327.14
4787.3 | 24.95 | 3552 | 1958 | -1933 | 34 | -1974 | 37 | 3362 | 5842 | -2426.43 | 3286.45 | 57.53 | -0.23 | -23.53 | 6.87 | -1328.45
4792.93 | 24.95 | 3553 | 1952 | -1939 | 34 | -1999 | 37 | 3362 | 5842 | -2429.46 | 3283.42 | 57.47 | -0.23 | -23.47 | 6.89 | -1331.42
4797.32 | 24.95 | 3550 | 1949 | -1964 | 34 | -2004 | 37 | 3362 | 5842 | -2431.85 | 3281.03 | 57.43 | -0.23 | -23.43 | 6.97 | -1332.03
4802.32 | 24.95 | 3550 | 1945 | -1976 | 34 | -1984 | 37 | 3362 | 5842 | -2434.59 | 3278.28 | 57.38 | -0.23 | -23.38 | 7.01 | -1333.28
4807.32 | 24.95 | 3550 | 1940 | -1978 | 34 | -1976 | 37 | 3362 | 5842 | -2437.34 | 3275.53 | 57.34 | -0.23 | -23.34 | 7.02 | -1335.53
4812.96 | 24.95 | 3549 | 1935 | -1968 | 34 | -1973 | 37 | 3362 | 5842 | -2440.43 | 3272.45 | 57.28 | -0.23 | -23.28 | 6.98 | -1337.45
4817.34 | 24.95 | 3551 | 1932 | -1979 | 34 | -1942 | 37 | 3362 | 5842 | -2442.83 | 3270.04 | 57.24 | -0.23 | -23.24 | 7.03 | -1338.04
4822.35 | 24.95 | 3551 | 1927 | -1976 | 33 | -1929 | 37 | 3362 | 5842 | -2445.58 | 3267.29 | 57.19 | -0.23 | -24.19 | 7.02 | -1340.29
4827.35 | 24.95 | 3552 | 1923 | -1966 | 33 | -1933 | 37 | 3362 | 5842 | -2448.32 | 3264.56 | 57.14 | -0.23 | -24.14 | 6.98 | -1341.56
4833.01 | 24.95 | 3550 | 1918 | -1979 | 33 | -1950 | 36 | 3362 | 5842 | -2451.43 | 3261.45 | 57.09 | -0.24 | -24.09 | 7.03 | -1343.45
4837.37 | 24.95 | 3551 | 1914 | -1940 | 33 | -1940 | 36 | 3362 | 5842 | -2453.77 | 3259.1 | 57.05 | -0.24 | -24.05 | 6.89 | -1345.1
4842.37 | 24.95 | 3550 | 1910 | -1941 | 33 | -1930 | 36 | 3362 | 5842 | -2456.47 | 3256.4 | 57 | -0.24 | -24 | 6.89 | -1346.4
4847.37 | 24.95 | 3550 | 1906 | -1935 | 33 | -1934 | 36 | 3362 | 5842 | -2459.16 | 3253.71 | 56.95 | -0.24 | -23.95 | 6.87 | -1347.71
4853.04 | 24.95 | 3550 | 1901 | -1941 | 33 | -1956 | 36 | 3362 | 5842 | -2462.22 | 3250.66 | 56.9 | -0.24 | -23.9 | 6.89 | -1349.66
4857.39 | 24.95 | 3547 | 1897 | -1939 | 33 | -1979 | 36 | 3362 | 5842 | -2464.56 | 3248.32 | 56.86 | -0.24 | -23.86 | 6.88 | -1351.32
4862.4 | 24.95 | 3546 | 1893 | -1944 | 33 | -1981 | 36 | 3362 | 5842 | -2467.26 | 3245.61 | 56.81 | -0.24 | -23.81 | 6.89 | -1352.61
4867.41 | 24.95 | 3546 | 1889 | -1960 | 33 | -1987 | 36 | 3362 | 5842 | -2469.99 | 3242.88 | 56.76 | -0.24 | -23.76 | 6.95 | -1353.88
4873.06 | 24.95 | 3546 | 1883 | -1940 | 33 | -1985 | 36 | 3362 | 5842 | -2473.03 | 3239.84 | 56.71 | -0.24 | -23.71 | 6.88 | -1356.84
4877.42 | 24.95 | 3545 | 1880 | -1981 | 33 | -1990 | 36 | 3362 | 5842 | -2475.43 | 3237.44 | 56.67 | -0.24 | -23.67 | 7.02 | -1357.44
4882.42 | 24.95 | 3545 | 1876 | -1982 | 33 | -1985 | 36 | 3362 | 5842 | -2478.19 | 3234.69 | 56.62 | -0.24 | -23.62 | 7.03 | -1358.69
4887.44 | 24.95 | 3546 | 1871 | -1982 | 33 | -1954 | 36 | 3362 | 5842 | -2480.95 | 3231.92 | 56.57 | -0.24 | -23.57 | 7.03 | -1360.92
4893.1 | 24.95 | 3544 | 1866 | -1981 | 32 | -1958 | 36 | 3362 | 5842 | -2484.07 | 3228.81 | 56.52 | -0.24 | -24.52 | 7.02 | -1362.81
4897.47 | 24.95 | 3547 | 1863 | -1969 | 32 | -1936 | 35 | 3362 | 5842 | -2486.46 | 3226.42 | 56.48 | -0.24 | -24.48 | 6.98 | -1363.42
4902.48 | 24.95 | 3547 | 1858 | -1953 | 32 | -1948 | 35 | 3362 | 5842 | -2489.17 | 3223.7 | 56.43 | -0.24 | -24.43 | 6.93 | -1365.7
4907.48 | 24.95 | 3546 | 1854 | -1941 | 32 | -1943 | 35 | 3362 | 5842 | -2491.87 | 3221.01 | 56.38 | -0.24 | -24.38 | 6.88 | -1367.01
4913.11 | 24.95 | 3546 | 1849 | -1962 | 32 | -1938 | 35 | 3362 | 5842 | -2494.94 | 3217.94 | 56.33 | -0.24 | -24.33 | 6.96 | -1368.94
4917.49 | 24.95 | 3544 | 1845 | -1943 | 32 | -1947 | 35 | 3362 | 5842 | -2497.3 | 3215.57 | 56.29 | -0.24 | -24.29 | 6.89 | -1370.57
4922.49 | 24.95 | 3545 | 1841 | -1941 | 32 | -1966 | 35 | 3362 | 5842 | -2500 | 3212.88 | 56.24 | -0.24 | -24.24 | 6.88 | -1371.88
4927.5 | 24.95 | 3542 | 1837 | -1943 | 32 | -1984 | 35 | 3362 | 5842 | -2502.7 | 3210.17 | 56.19 | -0.24 | -24.19 | 6.88 | -1373.17
4933.15 | 24.95 | 3541 | 1832 | -1941 | 32 | -1992 | 35 | 3362 | 5842 | -2505.75 | 3207.12 | 56.14 | -0.24 | -24.14 | 6.87 | -1375.12
4937.51 | 24.95 | 3542 | 1828 | -1971 | 32 | -1977 | 35 | 3362 | 5842 | -2508.14 | 3204.74 | 56.1 | -0.24 | -24.1 | 6.98 | -1376.74
4942.51 | 24.95 | 3540 | 1824 | -1987 | 32 | -1941 | 35 | 3362 | 5842 | -2510.9 | 3201.98 | 56.05 | -0.24 | -24.05 | 7.03 | -1377.98
4947.52 | 24.95 | 3541 | 1819 | -1982 | 32 | -1935 | 35 | 3362 | 5842 | -2513.66 | 3199.22 | 56 | -0.24 | -24 | 7.02 | -1380.22
4953.18 | 24.95 | 3542 | 1815 | -1980 | 32 | -1949 | 35 | 3362 | 5842 | -2516.77 | 3196.11 | 55.95 | -0.24 | -23.95 | 7.01 | -1381.11
4957.53 | 24.95 | 3543 | 1811 | -1980 | 31 | -1940 | 34 | 3362 | 5842 | -2519.16 | 3193.72 | 55.9 | -0.24 | -24.9 | 7.02 | -1382.72
4962.54 | 24.95 | 3543 | 1806 | -1968 | 31 | -1940 | 34 | 3362 | 5842 | -2521.9 | 3190.98 | 55.86 | -0.24 | -24.86 | 6.97 | -1384.98
4967.55 | 24.95 | 3543 | 1802 | -1955 | 31 | -1935 | 34 | 3362 | 5842 | -2524.62 | 3188.26 | 55.81 | -0.24 | -24.81 | 6.93 | -1386.26
4973.21 | 24.95 | 3541 | 1798 | -1958 | 31 | -1956 | 34 | 3362 | 5842 | -2527.7 | 3185.18 | 55.75 | -0.24 | -24.75 | 6.93 | -1387.18
4977.56 | 24.95 | 3542 | 1793 | -1944 | 31 | -1969 | 34 | 3362 | 5842 | -2530.05 | 3182.83 | 55.71 | -0.24 | -24.71 | 6.89 | -1389.83
4982.57 | 24.95 | 3542 | 1789 | -1944 | 31 | -1992 | 34 | 3362 | 5842 | -2532.75 | 3180.13 | 55.67 | -0.24 | -24.67 | 6.89 | -1391.13
4987.57 | 24.95 | 3540 | 1785 | -1954 | 31 | -2015 | 34 | 3362 | 5842 | -2535.47 | 3177.41 | 55.62 | -0.24 | -24.62 | 6.92 | -1392.41
4993.24 | 24.95 | 3538 | 1780 | -1949 | 31 | -2006 | 34 | 3362 | 5842 | -2538.54 | 3174.34 | 55.56 | -0.24 | -24.56 | 6.9 | -1394.34
4997.57 | 24.95 | 3537 | 1776 | -1944 | 31 | -1983 | 34 | 3362 | 5842 | -2540.88 | 3172 | 55.52 | -0.24 | -24.52 | 6.88 | -1396
5002.58 | 24.95 | 3536 | 1772 | -1967 | 31 | -1993 | 34 | 3362 | 5842 | -2543.61 | 3169.26 | 55.48 | -0.24 | -24.48 | 6.96 | -1397.26
5007.59 | 24.95 | 3537 | 1767 | -1978 | 31 | -1957 | 34 | 3362 | 5842 | -2546.36 | 3166.51 | 55.43 | -0.24 | -24.43 | 7 | -1399.51
5013.37 | 24.95 | 3537 | 1763 | -1983 | 31 | -1991 | 34 | 3362 | 5842 | -2549.55 | 3163.33 | 55.37 | -0.25 | -24.37 | 7.01 | -1400.33
5017.6 | 24.95 | 3537 | 1759 | -1988 | 31 | -1964 | 34 | 3362 | 5842 | -2551.88 | 3160.99 | 55.33 | -0.25 | -24.33 | 7.03 | -1401.99
5022.61 | 24.95 | 3538 | 1754 | -1991 | 31 | -1945 | 33 | 3362 | 5842 | -2554.66 | 3158.22 | 55.28 | -0.25 | -24.28 | 7.04 | -1404.22
5027.63 | 24.95 | 3539 | 1750 | -1978 | 30 | -1940 | 33 | 3362 | 5842 | -2557.41 | 3155.46 | 55.23 | -0.25 | -25.23 | 7 | -1405.46
5033.39 | 24.95 | 3539 | 1746 | -1967 | 30 | -1939 | 33 | 3362 | 5842 | -2560.56 | 3152.32 | 55.18 | -0.25 | -25.18 | 6.96 | -1406.32
5037.64 | 24.95 | 3536 | 1741 | -1982 | 30 | -1972 | 33 | 3362 | 5842 | -2562.9 | 3149.97 | 55.14 | -0.25 | -25.14 | 7.01 | -1408.97
5042.64 | 24.95 | 3537 | 1737 | -1973 | 30 | -1957 | 33 | 3362 | 5842 | -2565.64 | 3147.23 | 55.09 | -0.25 | -25.09 | 6.98 | -1410.23
5047.65 | 24.95 | 3537 | 1733 | -1947 | 30 | -1988 | 33 | 3362 | 5842 | -2568.35 | 3144.53 | 55.04 | -0.25 | -25.04 | 6.89 | -1411.53
5053.4 | 24.95 | 3537 | 1728 | -1948 | 30 | -1944 | 33 | 3362 | 5842 | -2571.46 | 3141.41 | 54.99 | -0.25 | -24.99 | 6.89 | -1413.41
5057.66 | 24.95 | 3533 | 1724 | -1956 | 30 | -2015 | 33 | 3362 | 5842 | -2573.77 | 3139.1 | 54.95 | -0.25 | -24.95 | 6.91 | -1415.1
5062.66 | 24.95 | 3535 | 1720 | -1951 | 30 | -1994 | 33 | 3362 | 5842 | -2576.49 | 3136.39 | 54.9 | -0.25 | -24.9 | 6.9 | -1416.39
5067.68 | 24.95 | 3531 | 1715 | -1958 | 30 | -1999 | 33 | 3362 | 5842 | -2579.22 | 3133.66 | 54.85 | -0.25 | -24.85 | 6.91 | -1418.66
5073.46 | 24.95 | 3533 | 1711 | -1964 | 30 | -1999 | 33 | 3362 | 5842 | -2582.37 | 3130.5 | 54.8 | -0.25 | -24.8 | 6.94 | -1419.5
5077.69 | 24.95 | 3533 | 1708 | -1978 | 30 | -1976 | 33 | 3362 | 5842 | -2584.69 | 3128.18 | 54.76 | -0.25 | -24.76 | 6.99 | -1420.18
5082.7 | 24.95 | 3534 | 1703 | -2001 | 30 | -1963 | 32 | 3362 | 5842 | -2587.48 | 3125.4 | 54.71 | -0.25 | -24.71 | 7.07 | -1422.4
5087.7 | 24.95 | 3534 | 1699 | -1987 | 30 | -1960 | 32 | 3362 | 5842 | -2590.24 | 3122.64 | 54.66 | -0.25 | -24.66 | 7.02 | -1423.64
5093.49 | 24.95 | 3532 | 1694 | -1992 | 29 | -1980 | 32 | 3362 | 5842 | -2593.44 | 3119.43 | 54.6 | -0.25 | -25.6 | 7.04 | -1425.43
5097.71 | 24.95 | 3535 | 1690 | -1997 | 29 | -1954 | 32 | 3362 | 5842 | -2595.78 | 3117.09 | 54.56 | -0.25 | -25.56 | 7.06 | -1427.09
5102.71 | 24.95 | 3534 | 1686 | -1951 | 29 | -1945 | 32 | 3362 | 5842 | -2598.49 | 3114.38 | 54.52 | -0.25 | -25.52 | 6.89 | -1428.38
5107.73 | 24.95 | 3533 | 1681 | -1946 | 29 | -1948 | 32 | 3362 | 5842 | -2601.2 | 3111.67 | 54.47 | -0.25 | -25.47 | 6.88 | -1430.67
5113.55 | 24.95 | 3534 | 1676 | -1955 | 29 | -1943 | 32 | 3362 | 5842 | -2604.37 | 3108.51 | 54.41 | -0.25 | -25.41 | 6.91 | -1432.51
5117.74 | 24.95 | 3533 | 1673 | -1946 | 29 | -1959 | 32 | 3362 | 5842 | -2606.63 | 3106.24 | 54.37 | -0.25 | -25.37 | 6.88 | -1433.24
5122.76 | 24.95 | 3531 | 1668 | -1960 | 29 | -1990 | 32 | 3362 | 5842 | -2609.36 | 3103.51 | 54.32 | -0.25 | -25.32 | 6.92 | -1435.51
5127.77 | 24.95 | 3530 | 1664 | -1947 | 29 | -1989 | 32 | 3362 | 5842 | -2612.07 | 3100.8 | 54.28 | -0.25 | -25.28 | 6.87 | -1436.8
5133.57 | 24.95 | 3532 | 1659 | -1948 | 29 | -1953 | 32 | 3362 | 5842 | -2615.21 | 3097.66 | 54.22 | -0.25 | -25.22 | 6.88 | -1438.66
5137.79 | 24.95 | 3529 | 1655 | -1965 | 29 | -2008 | 32 | 3362 | 5842 | -2617.51 | 3095.36 | 54.18 | -0.25 | -25.18 | 6.93 | -1440.36
5142.81 | 24.95 | 3528 | 1651 | -1979 | 29 | -1990 | 31 | 3362 | 5842 | -2620.27 | 3092.6 | 54.13 | -0.25 | -25.13 | 6.98 | -1441.6
5147.81 | 24.95 | 3528 | 1647 | -1990 | 29 | -1996 | 31 | 3362 | 5842 | -2623.04 | 3089.84 | 54.09 | -0.25 | -25.09 | 7.02 | -1442.84
5153.59 | 24.95 | 3527 | 1642 | -1966 | 29 | -1997 | 31 | 3362 | 5842 | -2626.19 | 3086.68 | 54.03 | -0.25 | -25.03 | 6.93 | -1444.68
5157.83 | 24.95 | 3528 | 1638 | -1991 | 29 | -1981 | 31 | 3362 | 5842 | -2628.54 | 3084.34 | 53.99 | -0.25 | -24.99 | 7.02 | -1446.34
5162.83 | 24.95 | 3528 | 1634 | -1992 | 28 | -1971 | 31 | 3362 | 5842 | -2631.31 | 3081.57 | 53.94 | -0.25 | -25.94 | 7.03 | -1447.57
5167.85 | 24.95 | 3530 | 1629 | -1987 | 28 | -1953 | 31 | 3362 | 5842 | -2634.08 | 3078.8 | 53.89 | -0.25 | -25.89 | 7.01 | -1449.8
5173.64 | 24.95 | 3528 | 1624 | -1988 | 28 | -1986 | 31 | 3362 | 5842 | -2637.27 | 3075.6 | 53.84 | -0.25 | -25.84 | 7.01 | -1451.6
5177.86 | 24.95 | 3530 | 1621 | -1963 | 28 | -1953 | 31 | 3362 | 5842 | -2639.58 | 3073.3 | 53.8 | -0.25 | -25.8 | 6.93 | -1452.3
5182.87 | 24.95 | 3529 | 1616 | -1952 | 28 | -1955 | 31 | 3362 | 5842 | -2642.29 | 3070.58 | 53.75 | -0.25 | -25.75 | 6.89 | -1454.58
5187.89 | 24.95 | 3529 | 1612 | -1959 | 28 | -1945 | 31 | 3362 | 5842 | -2645.02 | 3067.85 | 53.7 | -0.25 | -25.7 | 6.91 | -1455.85
5193.7 | 24.95 | 3529 | 1607 | -1962 | 28 | -1958 | 31 | 3362 | 5842 | -2648.19 | 3064.69 | 53.65 | -0.26 | -25.65 | 6.92 | -1457.69
5197.9 | 24.95 | 3528 | 1603 | -1950 | 28 | -1968 | 31 | 3362 | 5842 | -2650.47 | 3062.41 | 53.61 | -0.26 | -25.61 | 6.88 | -1459.41
5202.91 | 24.95 | 3526 | 1599 | -1954 | 28 | -1997 | 30 | 3362 | 5842 | -2653.19 | 3059.69 | 53.56 | -0.26 | -25.56 | 6.89 | -1460.69
5207.91 | 24.95 | 3524 | 1595 | -1954 | 28 | -2004 | 30 | 3362 | 5842 | -2655.9 | 3056.97 | 53.51 | -0.26 | -25.51 | 6.89 | -1461.97
5213.77 | 24.95 | 3526 | 1589 | -1958 | 28 | -1974 | 30 | 3362 | 5842 | -2659.09 | 3053.79 | 53.45 | -0.26 | -25.45 | 6.9 | -1464.79
5217.94 | 24.95 | 3524 | 1586 | -1978 | 28 | -1996 | 30 | 3362 | 5842 | -2661.38 | 3051.5 | 53.41 | -0.26 | -25.41 | 6.97 | -1465.5
5222.95 | 24.95 | 3524 | 1582 | -1991 | 28 | -2015 | 30 | 3362 | 5842 | -2664.15 | 3048.73 | 53.37 | -0.26 | -25.37 | 7.02 | -1466.73
5227.96 | 24.95 | 3523 | 1577 | -1997 | 27 | -2003 | 30 | 3362 | 5842 | -2666.93 | 3045.95 | 53.32 | -0.26 | -26.32 | 7.04 | -1468.95
5233.7 | 24.95 | 3523 | 1572 | -1977 | 27 | -1997 | 30 | 3362 | 5842 | -2670.08 | 3042.8 | 53.26 | -0.26 | -26.26 | 6.96 | -1470.8
5237.98 | 24.95 | 3523 | 1569 | -2001 | 27 | -1992 | 30 | 3362 | 5842 | -2672.46 | 3040.42 | 53.22 | -0.26 | -26.22 | 7.05 | -1471.42
5242.98 | 24.95 | 3523 | 1564 | -1994 | 27 | -1961 | 30 | 3362 | 5842 | -2675.23 | 3037.65 | 53.17 | -0.26 | -26.17 | 7.02 | -1473.65
5247.99 | 24.95 | 3525 | 1560 | -1996 | 27 | -1954 | 30 | 3362 | 5842 | -2678 | 3034.87 | 53.12 | -0.26 | -26.12 | 7.04 | -1474.87
5253.82 | 24.95 | 3521 | 1555 | -2005 | 27 | -1995 | 30 | 3362 | 5842 | -2681.25 | 3031.62 | 53.07 | -0.26 | -26.07 | 7.06 | -1476.62
5257.99 | 24.95 | 3523 | 1551 | -2020 | 27 | -1991 | 30 | 3362 | 5842 | -2683.59 | 3029.28 | 53.03 | -0.26 | -26.03 | 7.12 | -1478.28
5263 | 24.95 | 3524 | 1547 | -1980 | 27 | -1954 | 30 | 3362 | 5842 | -2686.35 | 3026.53 | 52.98 | -0.26 | -25.98 | 6.98 | -1479.53
5268.02 | 24.95 | 3525 | 1542 | -1978 | 27 | -1961 | 29 | 3362 | 5842 | -2689.1 | 3023.77 | 52.93 | -0.26 | -25.93 | 6.97 | -1481.77
5273.82 | 24.95 | 3523 | 1537 | -2001 | 27 | -1956 | 29 | 3362 | 5842 | -2692.33 | 3020.54 | 52.87 | -0.26 | -25.87 | 7.05 | -1483.54
5278.03 | 24.95 | 3523 | 1534 | -1957 | 27 | -1950 | 29 | 3362 | 5842 | -2694.62 | 3018.26 | 52.83 | -0.26 | -25.83 | 6.89 | -1484.26
5283.03 | 24.95 | 3524 | 1529 | -1957 | 27 | -1949 | 29 | 3362 | 5842 | -2697.34 | 3015.54 | 52.78 | -0.26 | -25.78 | 6.9 | -1486.54
5288.04 | 24.95 | 3524 | 1525 | -1953 | 27 | -1953 | 29 | 3362 | 5842 | -2700.05 | 3012.82 | 52.74 | -0.26 | -25.74 | 6.88 | -1487.82
5293.81 | 24.95 | 3523 | 1520 | -1962 | 27 | -1966 | 29 | 3362 | 5842 | -2703.2 | 3009.68 | 52.68 | -0.26 | -25.68 | 6.91 | -1489.68
5298.06 | 24.95 | 3521 | 1516 | -1965 | 26 | -1969 | 29 | 3362 | 5842 | -2705.52 | 3007.36 | 52.64 | -0.26 | -26.64 | 6.92 | -1491.36
5303.07 | 24.95 | 3514 | 1512 | -1988 | 26 | -2013 | 29 | 3362 | 5842 | -2708.28 | 3004.59 | 52.59 | -0.26 | -26.59 | 6.99 | -1492.59
5308.07 | 24.95 | 3517 | 1507 | -1965 | 26 | -2000 | 29 | 3362 | 5842 | -2711.01 | 3001.86 | 52.55 | -0.26 | -26.55 | 6.91 | -1494.86
5313.92 | 24.95 | 3520 | 1502 | -1975 | 26 | -2031 | 29 | 3362 | 5842 | -2714.22 | 2998.65 | 52.49 | -0.26 | -26.49 | 6.95 | -1496.65
5318.09 | 24.95 | 3507 | 1499 | -2016 | 26 | -2038 | 29 | 3362 | 5842 | -2716.56 | 2996.32 | 52.45 | -0.26 | -26.45 | 7.07 | -1497.32
5323.1 | 24.95 | 3516 | 1494 | -1996 | 26 | -1996 | 29 | 3362 | 5842 | -2719.34 | 2993.54 | 52.4 | -0.26 | -26.4 | 7.02 | -1499.54
5328.1 | 24.95 | 3517 | 1490 | -1999 | 26 | -1966 | 28 | 3362 | 5842 | -2722.12 | 2990.76 | 52.35 | -0.26 | -26.35 | 7.03 | -1500.76
5333.9 | 24.95 | 3517 | 1485 | -1967 | 26 | -2003 | 28 | 3362 | 5842 | -2725.28 | 2987.59 | 52.3 | -0.26 | -26.3 | 6.92 | -1502.59
5338.12 | 24.95 | 3518 | 1481 | -1995 | 26 | -1955 | 28 | 3362 | 5842 | -2727.62 | 2985.26 | 52.25 | -0.26 | -26.25 | 7.02 | -1504.26
5343.13 | 24.95 | 3519 | 1477 | -1997 | 26 | -1956 | 28 | 3362 | 5842 | -2730.4 | 2982.48 | 52.21 | -0.26 | -26.21 | 7.03 | -1505.48
5348.13 | 24.95 | 3517 | 1472 | -2033 | 26 | -1991 | 28 | 3362 | 5842 | -2733.22 | 2979.65 | 52.16 | -0.26 | -26.16 | 7.15 | -1507.65
5353.87 | 24.95 | 3514 | 1468 | -2026 | 26 | -1987 | 28 | 3362 | 5842 | -2736.45 | 2976.42 | 52.1 | -0.26 | -26.1 | 7.12 | -1508.42
5358.15 | 24.95 | 3519 | 1464 | -1975 | 26 | -1958 | 28 | 3362 | 5842 | -2738.8 | 2974.07 | 52.06 | -0.26 | -26.06 | 6.95 | -1510.07
5363.16 | 24.95 | 3517 | 1459 | -1987 | 25 | -1959 | 28 | 3362 | 5842 | -2741.57 | 2971.31 | 52.01 | -0.26 | -27.01 | 6.99 | -1512.31
5368.16 | 24.95 | 3517 | 1455 | -1975 | 25 | -1979 | 28 | 3362 | 5842 | -2744.31 | 2968.56 | 51.96 | -0.26 | -26.96 | 6.95 | -1513.56
5374.04 | 24.95 | 3517 | 1449 | -1996 | 25 | -2007 | 28 | 3362 | 5842 | -2747.57 | 2965.3 | 51.91 | -0.27 | -26.91 | 7.02 | -1516.3
5378.19 | 24.95 | 3517 | 1446 | -1970 | 25 | -2003 | 28 | 3362 | 5842 | -2749.84 | 2963.03 | 51.87 | -0.27 | -26.87 | 6.93 | -1517.03
5383.19 | 24.95 | 3516 | 1442 | -1969 | 25 | -2010 | 28 | 3362 | 5842 | -2752.58 | 2960.3 | 51.82 | -0.27 | -26.82 | 6.92 | -1518.3
5388.19 | 24.95 | 3514 | 1437 | -1978 | 25 | -2028 | 27 | 3362 | 5842 | -2755.33 | 2957.55 | 51.77 | -0.27 | -26.77 | 6.95 | -1520.55
5394.06 | 24.95 | 3514 | 1432 | -1963 | 25 | -2011 | 27 | 3362 | 5842 | -2758.52 | 2954.35 | 51.71 | -0.27 | -26.71 | 6.9 | -1522.35
5398.21 | 24.95 | 3514 | 1428 | -1984 | 25 | -1996 | 27 | 3362 | 5842 | -2760.81 | 2952.06 | 51.67 | -0.27 | -26.67 | 6.97 | -1524.06
5403.21 | 24.95 | 3513 | 1424 | -1996 | 25 | -1967 | 27 | 3362 | 5842 | -2763.59 | 2949.29 | 51.63 | -0.27 | -26.63 | 7.01 | -1525.29
5408.23 | 24.95 | 3513 | 1420 | -2002 | 25 | -1984 | 27 | 3362 | 5842 | -2766.38 | 2946.5 | 51.58 | -0.27 | -26.58 | 7.03 | -1526.5
5414.01 | 24.95 | 3514 | 1415 | -1997 | 25 | -2009 | 27 | 3362 | 5842 | -2769.58 | 2943.29 | 51.52 | -0.27 | -26.52 | 7.02 | -1528.29
5418.25 | 24.95 | 3515 | 1411 | -2005 | 25 | -1985 | 27 | 3362 | 5842 | -2771.94 | 2940.93 | 51.48 | -0.27 | -26.48 | 7.05 | -1529.93
5423.26 | 24.95 | 3515 | 1407 | -1996 | 25 | -1956 | 27 | 3362 | 5842 | -2774.72 | 2938.16 | 51.43 | -0.27 | -26.43 | 7.02 | -1531.16
5428.26 | 24.95 | 3511 | 1402 | -2009 | 24 | -1953 | 27 | 3362 | 5842 | -2777.51 | 2935.36 | 51.38 | -0.27 | -27.38 | 7.05 | -1533.36
5434.04 | 24.95 | 3515 | 1398 | -1968 | 24 | -1958 | 27 | 3362 | 5842 | -2780.67 | 2932.2 | 51.33 | -0.27 | -27.33 | 6.92 | -1534.2
5438.27 | 24.95 | 3515 | 0 | -1961 | 0 | -1968 | 0 | 2482 | 5842 | -2782.98 | 2929.9 | 51.29 | -0.51 | -51.29 | 6.89 | -2929.9
5443.28 | 24.95 | 3512 | 0 | -1966 | 0 | -1999 | 0 | 2482 | 5842 | -2785.71 | 2927.16 | 51.24 | -0.51 | -51.24 | 6.9 | -2927.16
5448.29 | 24.95 | 3511 | 0 | -1963 | 0 | -2005 | 0 | 2482 | 5842 | -2788.44 | 2924.43 | 51.19 | -0.51 | -51.19 | 6.89 | -2924.43
5454.15 | 24.95 | 3513 | 0 | -1966 | 0 | -2025 | 58 | 5870 | 5842 | -2791.64 | 2921.23 | 51.13 | -0.51 | -51.13 | 6.91 | -2921.23
5458.3 | 24.95 | 3509 | 0 | -1962 | 0 | -2013 | 58 | 5870 | 5842 | -2793.91 | 2918.97 | 51.09 | -0.51 | -51.09 | 6.88 | -2918.97
5463.31 | 24.95 | 3510 | 0 | -1974 | 0 | -1999 | 58 | 5870 | 5842 | -2796.65 | 2916.22 | 51.05 | -0.51 | -51.05 | 6.93 | -2916.22
5468.31 | 24.95 | 3509 | 0 | -2001 | 0 | -1998 | 58 | 5870 | 5842 | -2799.43 | 2913.44 | 51 | -0.51 | -51 | 7.02 | -2913.44
5474.18 | 24.95 | 3509 | 0 | -2002 | 0 | -2016 | 58 | 5870 | 5842 | -2802.7 | 2910.18 | 50.94 | -0.51 | -50.94 | 7.03 | -2910.18
5478.32 | 24.95 | 3512 | 0 | -2017 | 0 | -1960 | 58 | 5870 | 5842 | -2805.02 | 2907.86 | 50.9 | -0.51 | -50.9 | 7.08 | -2907.86
5483.33 | 24.95 | 3512 | 0 | -1996 | 0 | -1960 | 58 | 5871 | 5842 | -2807.79 | 2905.08 | 50.85 | -0.51 | -50.85 | 7.01 | -2905.08
5488.34 | 24.95 | 3512 | 0 | -1975 | 0 | -1954 | 58 | 5871 | 5842 | -2810.54 | 2902.34 | 50.8 | -0.51 | -50.8 | 6.94 | -2902.34
5494.12 | 24.95 | 3511 | 0 | -1997 | 0 | -1968 | 58 | 5871 | 5842 | -2813.75 | 2899.13 | 50.75 | -0.51 | -50.75 | 7.01 | -2899.13
5498.35 | 24.95 | 3512 | 0 | -1959 | 0 | -1959 | 58 | 5871 | 5842 | -2816.05 | 2896.82 | 50.71 | -0.51 | -50.71 | 6.88 | -2896.82
5503.37 | 24.95 | 3511 | 0 | -1964 | 0 | -1960 | 58 | 5871 | 5842 | -2818.79 | 2894.09 | 50.66 | -0.51 | -50.66 | 6.9 | -2894.09
5508.38 | 24.95 | 3511 | 0 | -1962 | 0 | -1984 | 58 | 5871 | 5842 | -2821.52 | 2891.36 | 50.61 | -0.51 | -50.61 | 6.89 | -2891.36
5514.15 | 24.95 | 3509 | 0 | -1970 | 0 | -1969 | 58 | 5871 | 5842 | -2824.68 | 2888.2 | 50.56 | -0.51 | -50.56 | 6.91 | -2888.2
5518.4 | 24.95 | 3506 | 0 | -1976 | 0 | -2014 | 57 | 5863 | 5842 | -2827.01 | 2885.87 | 50.52 | -0.51 | -50.52 | 6.93 | -2885.87
5523.41 | 24.95 | 3507 | 0 | -1992 | 0 | -2019 | 57 | 5863 | 5842 | -2829.78 | 2883.09 | 50.47 | -0.5 | -50.47 | 6.99 | -2883.09
5528.41 | 24.95 | 3505 | 0 | -2006 | 0 | -2013 | 57 | 5863 | 5842 | -2832.57 | 2880.3 | 50.42 | -0.5 | -50.42 | 7.03 | -2880.3
5534.2 | 24.95 | 3505 | 0 | -1986 | 0 | -2011 | 57 | 5863 | 5842 | -2835.76 | 2877.11 | 50.36 | -0.5 | -50.36 | 6.96 | -2877.11
5538.43 | 24.95 | 3506 | 0 | -2005 | 0 | -1989 | 57 | 5863 | 5842 | -2838.12 | 2874.76 | 50.32 | -0.5 | -50.32 | 7.03 | -2874.76
5543.44 | 24.95 | 3507 | 0 | -2005 | 0 | -1967 | 57 | 5863 | 5842 | -2840.91 | 2871.96 | 50.27 | -0.5 | -50.27 | 7.03 | -2871.96
5548.45 | 24.95 | 3509 | 0 | -2000 | 0 | -1957 | 57 | 5854 | 5842 | -2843.69 | 2869.18 | 50.22 | -0.5 | -50.22 | 7.02 | -2869.18
5554.23 | 24.95 | 3507 | 0 | -2005 | 0 | -1973 | 57 | 5854 | 5842 | -2846.91 | 2865.97 | 50.17 | -0.5 | -50.17 | 7.03 | -2865.97
5558.48 | 24.95 | 3508 | 0 | -1982 | 0 | -2001 | 57 | 5854 | 5842 | -2849.25 | 2863.63 | 50.13 | -0.5 | -50.13 | 6.95 | -2863.63
5563.49 | 24.95 | 3507 | 0 | -1985 | 0 | -1979 | 57 | 5854 | 5842 | -2852.01 | 2860.86 | 50.08 | -0.5 | -50.08 | 6.96 | -2860.86
5568.5 | 24.95 | 3504 | 0 | -2001 | 0 | -1992 | 57 | 5854 | 5842 | -2854.8 | 2858.08 | 50.03 | -0.5 | -50.03 | 7.01 | -2858.08
5574.28 | 24.95 | 3507 | 0 | -1987 | 0 | -1963 | 57 | 5854 | 5842 | -2857.99 | 2854.89 | 49.97 | -0.5 | -49.97 | 6.97 | -2854.89
5578.52 | 24.95 | 3504 | 0 | -1977 | 0 | -2004 | 57 | 5854 | 5842 | -2860.32 | 2852.56 | 49.93 | -0.5 | -49.93 | 6.93 | -2852.56
5583.53 | 24.95 | 3504 | 0 | -1971 | 0 | -2013 | 57 | 5833 | 5842 | -2863.06 | 2849.82 | 49.88 | -0.5 | -49.88 | 6.91 | -2849.82
5588.54 | 24.95 | 3503 | 0 | -1987 | 0 | -2010 | 57 | 5833 | 5842 | -2865.82 | 2847.05 | 49.84 | -0.5 | -49.84 | 6.96 | -2847.05
5594.34 | 24.95 | 3504 | 0 | -1968 | 0 | -2012 | 56 | 5833 | 5842 | -2869 | 2843.88 | 49.78 | -0.5 | -49.78 | 6.9 | -2843.88
5598.55 | 24.95 | 3503 | 0 | -2011 | 0 | -2011 | 56 | 5833 | 5842 | -2871.34 | 2841.53 | 49.74 | -0.5 | -49.74 | 7.04 | -2841.53
5603.56 | 24.95 | 3503 | 0 | -2007 | 0 | -2005 | 56 | 5833 | 5842 | -2874.14 | 2838.73 | 49.69 | -0.5 | -49.69 | 7.03 | -2838.73
5608.56 | 24.95 | 3503 | 0 | -2007 | 0 | -1998 | 56 | 5833 | 5842 | -2876.93 | 2835.95 | 49.64 | -0.5 | -49.64 | 7.03 | -2835.95
5614.37 | 24.95 | 3502 | 0 | -2010 | 0 | -2025 | 56 | 5821 | 5842 | -2880.17 | 2832.7 | 49.58 | -0.5 | -49.58 | 7.04 | -2832.7
5618.57 | 24.95 | 3505 | 0 | -2003 | 0 | -1978 | 56 | 5821 | 5842 | -2882.51 | 2830.36 | 49.54 | -0.5 | -49.54 | 7.02 | -2830.36
5623.59 | 24.95 | 3505 | 0 | -1993 | 0 | -1964 | 56 | 5821 | 5842 | -2885.29 | 2827.59 | 49.5 | -0.49 | -49.5 | 6.99 | -2827.59
5628.6 | 24.95 | 3505 | 0 | -1978 | 0 | -1963 | 56 | 5821 | 5842 | -2888.04 | 2824.84 | 49.45 | -0.49 | -49.45 | 6.93 | -2824.84
5634.4 | 24.95 | 3504 | 0 | -2006 | 0 | -1978 | 56 | 5821 | 5842 | -2891.27 | 2821.61 | 49.39 | -0.49 | -49.39 | 7.03 | -2821.61
5638.61 | 24.95 | 3504 | 0 | -1969 | 0 | -1978 | 56 | 5821 | 5842 | -2893.58 | 2819.3 | 49.35 | -0.49 | -49.35 | 6.9 | -2819.3
5643.62 | 24.95 | 3504 | 0 | -1963 | 0 | -1961 | 56 | 5819 | 5842 | -2896.31 | 2816.57 | 49.3 | -0.49 | -49.3 | 6.88 | -2816.57
5648.63 | 24.95 | 3504 | 0 | -1964 | 0 | -1961 | 56 | 5819 | 5842 | -2899.04 | 2813.84 | 49.25 | -0.49 | -49.25 | 6.88 | -2813.84
5654.45 | 24.95 | 3504 | 0 | -1965 | 0 | -1970 | 56 | 5819 | 5842 | -2902.21 | 2810.66 | 49.2 | -0.49 | -49.2 | 6.89 | -2810.66
5658.64 | 24.95 | 3502 | 0 | -1970 | 0 | -1993 | 56 | 5819 | 5842 | -2904.51 | 2808.37 | 49.16 | -0.49 | -49.16 | 6.9 | -2808.37
5663.65 | 24.95 | 3501 | 0 | -1966 | 0 | -2020 | 56 | 5819 | 5842 | -2907.25 | 2805.63 | 49.11 | -0.49 | -49.11 | 6.88 | -2805.63
5668.66 | 24.95 | 3499 | 0 | -1977 | 0 | -2016 | 56 | 5819 | 5842 | -2909.99 | 2802.88 | 49.06 | -0.49 | -49.06 | 6.92 | -2802.88
5674.46 | 24.95 | 3502 | 0 | -1985 | 0 | -2084 | 56 | 5819 | 5842 | -2913.2 | 2799.68 | 49.01 | -0.49 | -49.01 | 6.95 | -2799.68
5678.68 | 24.95 | 3496 | 0 | -2019 | 0 | -2083 | 56 | 5819 | 5842 | -2915.56 | 2797.31 | 48.97 | -0.49 | -48.97 | 7.06 | -2797.31
5683.68 | 24.95 | 3499 | 0 | -1997 | 0 | -2015 | 56 | 5819 | 5842 | -2918.34 | 2794.54 | 48.92 | -0.49 | -48.92 | 6.99 | -2794.54
5688.7 | 24.95 | 3498 | 0 | -2011 | 0 | -2013 | 55 | 5819 | 5842 | -2921.14 | 2791.74 | 48.87 | -0.49 | -48.87 | 7.03 | -2791.74
5694.49 | 24.95 | 3498 | 0 | -1994 | 0 | -2001 | 55 | 5819 | 5842 | -2924.35 | 2788.53 | 48.81 | -0.49 | -48.81 | 6.98 | -2788.53
5698.7 | 24.95 | 3500 | 0 | -2006 | 0 | -1979 | 55 | 5819 | 5842 | -2926.69 | 2786.18 | 48.77 | -0.49 | -48.77 | 7.02 | -2786.18
5703.71 | 24.95 | 3501 | 0 | -2006 | 0 | -1967 | 55 | 5819 | 5842 | -2929.48 | 2783.39 | 48.72 | -0.49 | -48.72 | 7.02 | -2783.39
5708.72 | 24.95 | 3501 | 0 | -1995 | 0 | -1971 | 55 | 5803 | 5842 | -2932.26 | 2780.62 | 48.67 | -0.49 | -48.67 | 6.98 | -2780.62
5714.59 | 24.95 | 3500 | 0 | -2004 | 0 | -1966 | 55 | 5803 | 5842 | -2935.53 | 2777.35 | 48.62 | -0.49 | -48.62 | 7.01 | -2777.35
5718.73 | 24.95 | 3500 | 0 | -1970 | 0 | -2012 | 55 | 5803 | 5842 | -2937.79 | 2775.08 | 48.58 | -0.49 | -48.58 | 6.89 | -2775.08
5723.74 | 24.95 | 3500 | 0 | -1977 | 0 | -2020 | 55 | 5803 | 5842 | -2940.54 | 2772.33 | 48.53 | -0.49 | -48.53 | 6.92 | -2772.33
5728.74 | 24.95 | 3498 | 0 | -1976 | 0 | -2024 | 55 | 5803 | 5842 | -2943.29 | 2769.59 | 48.48 | -0.48 | -48.48 | 6.91 | -2769.59
5734.62 | 24.95 | 3499 | 0 | -1968 | 0 | -2012 | 55 | 5803 | 5842 | -2946.5 | 2766.37 | 48.42 | -0.48 | -48.42 | 6.89 | -2766.37
5738.74 | 24.95 | 3495 | 0 | -1992 | 0 | -2012 | 55 | 5803 | 5842 | -2948.78 | 2764.09 | 48.38 | -0.48 | -48.38 | 6.96 | -2764.09
5743.75 | 24.95 | 3496 | 0 | -2007 | 0 | -1981 | 55 | 5819 | 5842 | -2951.58 | 2761.3 | 48.33 | -0.48 | -48.33 | 7.02 | -2761.3
5748.76 | 24.95 | 3494 | 0 | -2014 | 0 | -1966 | 55 | 5819 | 5842 | -2954.38 | 2758.5 | 48.29 | -0.48 | -48.29 | 7.04 | -2758.5
5754.68 | 24.95 | 3493 | 0 | -2012 | 0 | -1979 | 55 | 5819 | 5842 | -2957.69 | 2755.19 | 48.23 | -0.48 | -48.23 | 7.03 | -2755.19
5758.78 | 24.95 | 3498 | 0 | -2014 | 0 | -1970 | 55 | 5819 | 5842 | -2959.98 | 2752.89 | 48.19 | -0.48 | -48.19 | 7.04 | -2752.89
5763.79 | 24.95 | 3498 | 0 | -2002 | 0 | -1969 | 55 | 5819 | 5842 | -2962.77 | 2750.11 | 48.14 | -0.48 | -48.14 | 7 | -2750.11
5768.8 | 24.95 | 3498 | 0 | -1980 | 0 | -1968 | 55 | 5819 | 5842 | -2965.52 | 2747.35 | 48.09 | -0.48 | -48.09 | 6.93 | -2747.35
5774.7 | 24.95 | 3497 | 0 | -2003 | 0 | -1987 | 55 | 5836 | 5842 | -2968.81 | 2744.07 | 48.03 | -0.48 | -48.03 | 7 | -2744.07
5778.8 | 24.95 | 3498 | 0 | -1976 | 0 | -2026 | 55 | 5836 | 5842 | -2971.06 | 2741.82 | 47.99 | -0.48 | -47.99 | 6.91 | -2741.82
5783.81 | 24.95 | 3496 | 0 | -1973 | 0 | -2021 | 55 | 5836 | 5842 | -2973.8 | 2739.08 | 47.95 | -0.48 | -47.95 | 6.9 | -2739.08
5788.81 | 24.95 | 3495 | 0 | -1971 | 0 | -2015 | 55 | 5836 | 5842 | -2976.54 | 2736.34 | 47.9 | -0.48 | -47.9 | 6.89 | -2736.34
5794.73 | 24.95 | 3495 | 0 | -1979 | 0 | -2053 | 55 | 5836 | 5842 | -2979.79 | 2733.08 | 47.84 | -0.48 | -47.84 | 6.92 | -2733.08
5798.83 | 24.95 | 3494 | 0 | -2007 | 0 | -1992 | 55 | 5836 | 5842 | -2982.08 | 2730.8 | 47.8 | -0.48 | -47.8 | 7.01 | -2730.8
5803.83 | 24.95 | 3493 | 0 | -2014 | 0 | -1972 | 55 | 5854 | 5842 | -2984.88 | 2728 | 47.75 | -0.48 | -47.75 | 7.03 | -2728
5808.84 | 24.95 | 3490 | 0 | -2054 | 0 | -1979 | 55 | 5854 | 5842 | -2987.73 | 2725.14 | 47.7 | -0.48 | -47.7 | 7.17 | -2725.14
5814.79 | 24.95 | 3495 | 0 | -2021 | 0 | -1978 | 55 | 5854 | 5842 | -2991.08 | 2721.8 | 47.64 | -0.48 | -47.64 | 7.06 | -2721.8
5818.85 | 24.95 | 3493 | 0 | -2012 | 0 | -1987 | 55 | 5854 | 5842 | -2993.35 | 2719.53 | 47.6 | -0.48 | -47.6 | 7.03 | -2719.53
5823.87 | 24.95 | 3494 | 0 | -1990 | 0 | -1973 | 54 | 5854 | 5842 | -2996.12 | 2716.76 | 47.55 | -0.48 | -47.55 | 6.95 | -2716.76
5828.88 | 24.95 | 3495 | 0 | -1975 | 0 | -1994 | 54 | 5854 | 5842 | -2998.87 | 2714.01 | 47.51 | -0.48 | -47.51 | 6.9 | -2714.01
5834.82 | 24.95 | 3494 | 0 | -1990 | 0 | -1974 | 54 | 5854 | 5842 | -3002.15 | 2710.72 | 47.45 | -0.47 | -47.45 | 6.95 | -2710.72
5838.89 | 24.95 | 3491 | 0 | -1973 | 0 | -2020 | 54 | 5871 | 5842 | -3004.38 | 2708.49 | 47.41 | -0.47 | -47.41 | 6.89 | -2708.49
5843.9 | 24.95 | 3491 | 0 | -1973 | 0 | -2020 | 54 | 5871 | 5842 | -3007.13 | 2705.75 | 47.36 | -0.47 | -47.36 | 6.89 | -2705.75
5848.91 | 24.95 | 3491 | 0 | -1992 | 0 | -2019 | 54 | 5871 | 5842 | -3009.9 | 2702.98 | 47.31 | -0.47 | -47.31 | 6.95 | -2702.98
5854.85 | 24.95 | 3491 | 0 | -2011 | 0 | -2024 | 54 | 5871 | 5842 | -3013.22 | 2699.66 | 47.26 | -0.47 | -47.26 | 7.02 | -2699.66
5858.92 | 24.95 | 3493 | 0 | -2013 | 0 | -1971 | 54 | 5871 | 5842 | -3015.49 | 2697.38 | 47.22 | -0.47 | -47.22 | 7.03 | -2697.38
5863.93 | 24.95 | 3493 | 0 | -2019 | 0 | -1974 | 54 | 5871 | 5842 | -3018.3 | 2694.57 | 47.17 | -0.47 | -47.17 | 7.05 | -2694.57
5868.94 | 24.95 | 3493 | 0 | -2013 | 0 | -1969 | 54 | 5884 | 5842 | -3021.1 | 2691.77 | 47.12 | -0.47 | -47.12 | 7.03 | -2691.77
5874.88 | 24.95 | 3493 | 0 | -2004 | 0 | -1982 | 54 | 5884 | 5842 | -3024.41 | 2688.46 | 47.06 | -0.47 | -47.06 | 7 | -2688.46
5878.95 | 24.95 | 3493 | 0 | -1973 | 0 | -1982 | 54 | 5884 | 5842 | -3026.64 | 2686.23 | 47.02 | -0.47 | -47.02 | 6.89 | -2686.23
5883.96 | 24.95 | 3492 | 0 | -1980 | 0 | -1999 | 54 | 5884 | 5842 | -3029.4 | 2683.48 | 46.97 | -0.47 | -46.97 | 6.91 | -2683.48
5888.96 | 24.95 | 3490 | 0 | -1978 | 0 | -2025 | 54 | 5884 | 5842 | -3032.14 | 2680.73 | 46.92 | -0.47 | -46.92 | 6.9 | -2680.73
5894.93 | 24.95 | 3492 | 0 | -1978 | 0 | -1993 | 54 | 5884 | 5842 | -3035.43 | 2677.45 | 46.87 | -0.47 | -46.87 | 6.91 | -2677.45
5898.97 | 24.95 | 3488 | 0 | -2000 | 0 | -2033 | 54 | 5884 | 5842 | -3037.67 | 2675.21 | 46.83 | -0.47 | -46.83 | 6.98 | -2675.21
5903.97 | 24.95 | 3488 | 0 | -2016 | 0 | -2036 | 54 | 5881 | 5842 | -3040.47 | 2672.4 | 46.78 | -0.47 | -46.78 | 7.03 | -2672.4
5908.99 | 24.95 | 3488 | 0 | -2013 | 0 | -2017 | 54 | 5881 | 5842 | -3043.28 | 2669.6 | 46.73 | -0.47 | -46.73 | 7.02 | -2669.6
5914.98 | 24.95 | 3489 | 0 | -2011 | 0 | -2022 | 54 | 5881 | 5842 | -3046.62 | 2666.25 | 46.67 | -0.47 | -46.67 | 7.02 | -2666.25
5919 | 24.95 | 3491 | 0 | -2015 | 0 | -1972 | 54 | 5881 | 5842 | -3048.87 | 2664 | 46.63 | -0.47 | -46.63 | 7.03 | -2664
5924 | 24.95 | 3491 | 0 | -2002 | 0 | -1973 | 54 | 5881 | 5842 | -3051.65 | 2661.22 | 46.58 | -0.47 | -46.58 | 6.99 | -2661.22
5929.01 | 24.95 | 3491 | 0 | -1987 | 0 | -1971 | 54 | 5881 | 5842 | -3054.42 | 2658.46 | 46.53 | -0.47 | -46.53 | 6.94 | -2658.46
5935.02 | 24.95 | 3490 | 0 | -2012 | 0 | -1979 | 54 | 5882 | 5842 | -3057.78 | 2655.09 | 46.48 | -0.46 | -46.48 | 7.02 | -2655.09
5939.04 | 24.95 | 3490 | 0 | -1978 | 0 | -1974 | 54 | 5882 | 5842 | -3059.99 | 2652.89 | 46.44 | -0.46 | -46.44 | 6.9 | -2652.89
5944.02 | 24.95 | 3490 | 0 | -1978 | 0 | -1982 | 54 | 5882 | 5842 | -3062.72 | 2650.15 | 46.39 | -0.46 | -46.39 | 6.9 | -2650.15
5949.03 | 24.95 | 3488 | 0 | -1977 | 0 | -2027 | 54 | 5882 | 5842 | -3065.47 | 2647.4 | 46.34 | -0.46 | -46.34 | 6.9 | -2647.4
5955.06 | 24.95 | 3488 | 0 | -1981 | 0 | -1987 | 53 | 5882 | 5842 | -3068.79 | 2644.08 | 46.28 | -0.46 | -46.28 | 6.91 | -2644.08
5959.06 | 24.95 | 3486 | 0 | -2001 | 0 | -2030 | 53 | 5882 | 5842 | -3071.01 | 2641.86 | 46.24 | -0.46 | -46.24 | 6.98 | -2641.86
5964.04 | 24.95 | 3486 | 0 | -2019 | 0 | -2021 | 53 | 5882 | 5842 | -3073.81 | 2639.07 | 46.2 | -0.46 | -46.2 | 7.04 | -2639.07
5969.04 | 24.95 | 3485 | 0 | -2016 | 0 | -2010 | 53 | 5878 | 5842 | -3076.61 | 2636.27 | 46.15 | -0.46 | -46.15 | 7.03 | -2636.27
5975.1 | 24.95 | 3485 | 0 | -2033 | 0 | -2025 | 53 | 5878 | 5842 | -3080.03 | 2632.84 | 46.09 | -0.46 | -46.09 | 7.09 | -2632.84
5979.1 | 24.95 | 3487 | 0 | -2023 | 0 | -1976 | 53 | 5878 | 5842 | -3082.28 | 2630.59 | 46.05 | -0.46 | -46.05 | 7.05 | -2630.59
5984.07 | 24.95 | 3487 | 0 | -2010 | 0 | -1975 | 53 | 5878 | 5842 | -3085.05 | 2627.82 | 46 | -0.46 | -46 | 7.01 | -2627.82
5989.07 | 24.95 | 3488 | 0 | -1989 | 0 | -1981 | 53 | 5878 | 5842 | -3087.82 | 2625.06 | 45.95 | -0.46 | -45.95 | 6.94 | -2625.06
5995.17 | 24.95 | 3487 | 0 | -2007 | 0 | -1972 | 53 | 5878 | 5842 | -3091.22 | 2621.66 | 45.89 | -0.46 | -45.89 | 7 | -2621.66
5999.18 | 24.95 | 3487 | 0 | -1981 | 0 | -1972 | 53 | 5866 | 5842 | -3093.42 | 2619.45 | 45.85 | -0.46 | -45.85 | 6.91 | -2619.45
6004.1 | 24.95 | 3487 | 0 | -1981 | 0 | -2002 | 53 | 5866 | 5842 | -3096.13 | 2616.74 | 45.8 | -0.46 | -45.8 | 6.91 | -2616.74
6009.11 | 24.95 | 3484 | 0 | -1981 | 0 | -2021 | 53 | 5866 | 5842 | -3098.89 | 2613.99 | 45.76 | -0.46 | -45.76 | 6.9 | -2613.99
6015.18 | 24.95 | 3485 | 0 | -1990 | 0 | -2015 | 53 | 5866 | 5842 | -3102.24 | 2610.63 | 45.7 | -0.46 | -45.7 | 6.94 | -2610.63
6019.2 | 24.95 | 3484 | 0 | -2017 | 0 | -2028 | 53 | 5866 | 5842 | -3104.49 | 2608.38 | 45.66 | -0.46 | -45.66 | 7.03 | -2608.38
6024.14 | 24.95 | 3483 | 0 | -2018 | 0 | -2022 | 53 | 5866 | 5842 | -3107.26 | 2605.61 | 45.61 | -0.46 | -45.61 | 7.03 | -2605.61
6029.14 | 24.95 | 3485 | 0 | -2023 | 0 | -1996 | 53 | 5858 | 5842 | -3110.08 | 2602.8 | 45.56 | -0.46 | -45.56 | 7.05 | -2602.8
6035.24 | 24.95 | 3482 | 0 | -2021 | 0 | -2015 | 53 | 5858 | 5842 | -3113.5 | 2599.37 | 45.5 | -0.46 | -45.5 | 7.04 | -2599.37
6039.24 | 24.95 | 3486 | 0 | -1998 | 0 | -1999 | 52 | 5858 | 5842 | -3115.72 | 2597.15 | 45.46 | -0.45 | -45.46 | 6.97 | -2597.15
6044.17 | 24.95 | 3485 | 0 | -1985 | 0 | -1972 | 52 | 5858 | 5842 | -3118.43 | 2594.44 | 45.41 | -0.45 | -45.41 | 6.92 | -2594.44
6049.18 | 24.95 | 3485 | 0 | -1986 | 0 | -1981 | 52 | 5858 | 5842 | -3121.2 | 2591.68 | 45.37 | -0.45 | -45.37 | 6.92 | -2591.68
6055.29 | 24.95 | 3484 | 0 | -1990 | 0 | -1978 | 52 | 5858 | 5842 | -3124.58 | 2588.29 | 45.31 | -0.45 | -45.31 | 6.93 | -2588.29
6059.28 | 24.95 | 3484 | 0 | -1983 | 0 | -2005 | 52 | 5858 | 5842 | -3126.78 | 2586.1 | 45.27 | -0.45 | -45.27 | 6.91 | -2586.1
6064.2 | 24.95 | 3481 | 0 | -1992 | 0 | -2031 | 52 | 5836 | 5842 | -3129.5 | 2583.38 | 45.22 | -0.45 | -45.22 | 6.93 | -2583.38
6069.21 | 24.95 | 3480 | 0 | -1991 | 0 | -2056 | 52 | 5836 | 5842 | -3132.27 | 2580.61 | 45.17 | -0.45 | -45.17 | 6.93 | -2580.61
6075.31 | 24.95 | 3482 | 0 | -1983 | 0 | -2025 | 52 | 5836 | 5842 | -3135.63 | 2577.25 | 45.11 | -0.45 | -45.11 | 6.9 | -2577.25
6079.29 | 24.95 | 3480 | 0 | -2018 | 0 | -2030 | 52 | 5836 | 5842 | -3137.86 | 2575.01 | 45.07 | -0.45 | -45.07 | 7.02 | -2575.01
6084.23 | 24.95 | 3480 | 0 | -2021 | 0 | -2030 | 52 | 5836 | 5842 | -3140.64 | 2572.24 | 45.03 | -0.45 | -45.03 | 7.03 | -2572.24
6089.24 | 24.95 | 3480 | 0 | -2027 | 0 | -2016 | 52 | 5836 | 5842 | -3143.46 | 2569.42 | 44.98 | -0.45 | -44.98 | 7.05 | -2569.42
6095.34 | 24.95 | 3481 | 0 | -2022 | 0 | -2023 | 52 | 5826 | 5842 | -3146.88 | 2565.99 | 44.92 | -0.45 | -44.92 | 7.04 | -2565.99
6099.35 | 24.95 | 3482 | 0 | -2021 | 0 | -1989 | 52 | 5826 | 5842 | -3149.13 | 2563.74 | 44.88 | -0.45 | -44.88 | 7.04 | -2563.74
6104.27 | 24.95 | 3481 | 0 | -2054 | 0 | -2045 | 52 | 5826 | 5842 | -3151.94 | 2560.94 | 44.83 | -0.45 | -44.83 | 7.15 | -2560.94
6109.28 | 24.95 | 3480 | 0 | -2035 | 0 | -1988 | 52 | 5826 | 5842 | -3154.77 | 2558.1 | 44.78 | -0.45 | -44.78 | 7.08 | -2558.1
6115.39 | 24.95 | 3482 | 0 | -2023 | 0 | -1978 | 51 | 5826 | 5842 | -3158.2 | 2554.67 | 44.72 | -0.45 | -44.72 | 7.04 | -2554.67
6119.39 | 24.95 | 3482 | 0 | -1982 | 0 | -1990 | 51 | 5826 | 5842 | -3160.4 | 2552.47 | 44.68 | -0.45 | -44.68 | 6.9 | -2552.47
6124.3 | 24.95 | 3482 | 0 | -1983 | 0 | -2040 | 51 | 5826 | 5842 | -3163.11 | 2549.76 | 44.63 | -0.45 | -44.63 | 6.9 | -2549.76
6129.31 | 24.95 | 3481 | 0 | -1986 | 0 | -2035 | 51 | 5823 | 5842 | -3165.87 | 2547 | 44.58 | -0.45 | -44.58 | 6.91 | -2547
6135.42 | 24.95 | 3481 | 0 | -1980 | 0 | -1982 | 51 | 5823 | 5842 | -3169.23 | 2543.64 | 44.52 | -0.45 | -44.52 | 6.89 | -2543.64
6139.43 | 24.95 | 3478 | 0 | -1990 | 0 | -2042 | 51 | 5823 | 5842 | -3171.45 | 2541.42 | 44.49 | -0.44 | -44.49 | 6.92 | -2541.42
6144.33 | 24.95 | 3478 | 0 | -2009 | 0 | -2014 | 51 | 5823 | 5842 | -3174.18 | 2538.69 | 44.44 | -0.44 | -44.44 | 6.99 | -2538.69
6149.33 | 24.95 | 3477 | 0 | -2026 | 0 | -1986 | 51 | 5823 | 5842 | -3177 | 2535.88 | 44.39 | -0.44 | -44.39 | 7.04 | -2535.88
6155.45 | 24.95 | 3476 | 0 | -2009 | 0 | -2026 | 51 | 5823 | 5842 | -3180.41 | 2532.46 | 44.33 | -0.44 | -44.33 | 6.98 | -2532.46
6159.48 | 24.95 | 3478 | 0 | -2023 | 0 | -1993 | 51 | 5820 | 5842 | -3182.68 | 2530.19 | 44.29 | -0.44 | -44.29 | 7.04 | -2530.19
6164.33 | 24.95 | 3480 | 0 | -2027 | 0 | -1982 | 51 | 5820 | 5842 | -3185.41 | 2527.46 | 44.24 | -0.44 | -44.24 | 7.05 | -2527.46
6169.34 | 24.95 | 3479 | 0 | -2005 | 0 | -1978 | 51 | 5820 | 5842 | -3188.2 | 2524.68 | 44.19 | -0.44 | -44.19 | 6.98 | -2524.68
6175.48 | 24.95 | 3479 | 0 | -2021 | 0 | -1980 | 51 | 5820 | 5842 | -3191.65 | 2521.23 | 44.13 | -0.44 | -44.13 | 7.03 | -2521.23
6179.49 | 24.95 | 3479 | 0 | -1983 | 0 | -1998 | 51 | 5820 | 5842 | -3193.86 | 2519.02 | 44.09 | -0.44 | -44.09 | 6.9 | -2519.02
6184.35 | 24.95 | 3480 | 0 | -1982 | 0 | -2023 | 51 | 5820 | 5842 | -3196.53 | 2516.34 | 44.05 | -0.44 | -44.05 | 6.9 | -2516.34
6189.36 | 24.95 | 3478 | 0 | -1986 | 0 | -2040 | 51 | 5805 | 5842 | -3199.3 | 2513.58 | 44 | -0.44 | -44 | 6.91 | -2513.58
6195.54 | 24.95 | 3479 | 0 | -1985 | 0 | -2047 | 51 | 5805 | 5842 | -3202.71 | 2510.17 | 43.94 | -0.44 | -43.94 | 6.91 | -2510.17
6199.52 | 24.95 | 3475 | 0 | -1998 | 0 | -2031 | 50 | 5805 | 5842 | -3204.92 | 2507.96 | 43.9 | -0.44 | -43.9 | 6.94 | -2507.96
6204.39 | 24.95 | 3475 | 0 | -2016 | 0 | -2012 | 50 | 5805 | 5842 | -3207.64 | 2505.23 | 43.85 | -0.44 | -43.85 | 7.01 | -2505.23
6209.41 | 24.95 | 3475 | 0 | -2024 | 0 | -1994 | 50 | 5805 | 5842 | -3210.46 | 2502.41 | 43.8 | -0.44 | -43.8 | 7.03 | -2502.41
6215.56 | 24.95 | 3474 | 0 | -2035 | 0 | -2029 | 50 | 5805 | 5842 | -3213.94 | 2498.94 | 43.74 | -0.44 | -43.74 | 7.07 | -2498.94
6219.57 | 24.95 | 3477 | 0 | -2035 | 0 | -1986 | 50 | 5805 | 5842 | -3216.21 | 2496.67 | 43.7 | -0.44 | -43.7 | 7.08 | -2496.67
6224.44 | 24.95 | 3478 | 0 | -2014 | 0 | -1982 | 50 | 5822 | 5842 | -3218.93 | 2493.94 | 43.65 | -0.44 | -43.65 | 7 | -2493.94
6229.45 | 24.95 | 3478 | 0 | -2000 | 0 | -1990 | 50 | 5822 | 5842 | -3221.72 | 2491.16 | 43.61 | -0.44 | -43.61 | 6.96 | -2491.16
6235.6 | 24.95 | 3477 | 0 | -2014 | 0 | -1978 | 50 | 5822 | 5842 | -3225.16 | 2487.72 | 43.55 | -0.44 | -43.55 | 7 | -2487.72
6239.62 | 24.95 | 3477 | 0 | -1985 | 0 | -2031 | 50 | 5822 | 5842 | -3227.37 | 2485.5 | 43.51 | -0.44 | -43.51 | 6.9 | -2485.5
6244.49 | 24.95 | 3477 | 0 | -1984 | 0 | -2030 | 50 | 5822 | 5842 | -3230.06 | 2482.82 | 43.46 | -0.43 | -43.46 | 6.9 | -2482.82
6249.51 | 24.95 | 3474 | 0 | -1988 | 0 | -2029 | 50 | 5822 | 5842 | -3232.83 | 2480.05 | 43.41 | -0.43 | -43.41 | 6.91 | -2480.05
6255.64 | 24.95 | 3476 | 0 | -1982 | 0 | -2029 | 50 | 5839 | 5842 | -3236.2 | 2476.68 | 43.35 | -0.43 | -43.35 | 6.89 | -2476.68
6259.65 | 24.95 | 3474 | 0 | -2014 | 0 | -2011 | 50 | 5839 | 5842 | -3238.45 | 2474.43 | 43.31 | -0.43 | -43.31 | 7 | -2474.43
6264.52 | 24.95 | 3476 | 0 | -2024 | 0 | -1984 | 50 | 5839 | 5842 | -3241.19 | 2471.69 | 43.27 | -0.43 | -43.27 | 7.04 | -2471.69
6269.53 | 24.95 | 3476 | 0 | -2022 | 0 | -1982 | 50 | 5839 | 5842 | -3244 | 2468.88 | 43.22 | -0.43 | -43.22 | 7.03 | -2468.88
6275.7 | 24.95 | 3472 | 0 | -2029 | 0 | -1996 | 50 | 5839 | 5842 | -3247.47 | 2465.4 | 43.16 | -0.43 | -43.16 | 7.04 | -2465.4
6279.72 | 24.95 | 3472 | 0 | -2054 | 0 | -2001 | 50 | 5839 | 5842 | -3249.77 | 2463.11 | 43.12 | -0.43 | -43.12 | 7.13 | -2463.11
6284.55 | 24.95 | 3476 | 0 | -2022 | 0 | -1981 | 50 | 5839 | 5842 | -3252.48 | 2460.39 | 43.07 | -0.43 | -43.07 | 7.03 | -2460.39
6289.55 | 24.95 | 3474 | 0 | -2004 | 0 | -1983 | 50 | 5857 | 5842 | -3255.27 | 2457.61 | 43.02 | -0.43 | -43.02 | 6.96 | -2457.61
6295.73 | 24.95 | 3475 | 0 | -2025 | 0 | -1983 | 50 | 5857 | 5842 | -3258.74 | 2454.13 | 42.96 | -0.43 | -42.96 | 7.04 | -2454.13
6299.73 | 24.95 | 3474 | 0 | -1987 | 0 | -2006 | 50 | 5857 | 5842 | -3260.95 | 2451.93 | 42.92 | -0.43 | -42.92 | 6.9 | -2451.93
6304.57 | 24.95 | 3472 | 0 | -1987 | 0 | -2021 | 50 | 5857 | 5842 | -3263.62 | 2449.25 | 42.87 | -0.43 | -42.87 | 6.9 | -2449.25
6309.58 | 24.95 | 3471 | 0 | -1989 | 0 | -2037 | 50 | 5857 | 5842 | -3266.39 | 2446.49 | 42.82 | -0.43 | -42.82 | 6.9 | -2446.49
6315.76 | 24.95 | 3474 | 0 | -2020 | 0 | -2024 | 50 | 5857 | 5842 | -3269.86 | 2443.02 | 42.76 | -0.43 | -42.76 | 7.02 | -2443.02
6319.76 | 24.95 | 3469 | 0 | -1996 | 0 | -2059 | 50 | 5873 | 5842 | -3272.08 | 2440.8 | 42.72 | -0.43 | -42.72 | 6.92 | -2440.8
6324.58 | 24.95 | 3470 | 0 | -1989 | 0 | -2032 | 50 | 5873 | 5842 | -3274.74 | 2438.14 | 42.68 | -0.43 | -42.68 | 6.9 | -2438.14
6331.15 | 24.95 | 3471 | 0 | -1987 | 0 | -2016 | 50 | 5873 | 5842 | -3278.36 | 2434.51 | 42.61 | -0.43 | -42.61 | 6.9 | -2434.51
6335.76 | 24.95 | 3470 | 0 | -1986 | 0 | -2040 | 50 | 5873 | 5842 | -3280.91 | 2431.97 | 42.57 | -0.43 | -42.57 | 6.89 | -2431.97
6339.8 | 24.95 | 3472 | 0 | -2028 | 0 | -1991 | 50 | 5873 | 5842 | -3283.18 | 2429.7 | 42.53 | -0.43 | -42.53 | 7.04 | -2429.7
6344.61 | 24.95 | 3473 | 0 | -2021 | 0 | -1982 | 50 | 5873 | 5842 | -3285.89 | 2426.99 | 42.48 | -0.42 | -42.48 | 7.02 | -2426.99
6349.63 | 24.95 | 3473 | 0 | -2003 | 0 | -1982 | 50 | 5873 | 5842 | -3288.67 | 2424.2 | 42.43 | -0.42 | -42.43 | 6.96 | -2424.2
6355.79 | 24.95 | 3472 | 0 | -2025 | 0 | -1985 | 50 | 5880 | 5842 | -3292.14 | 2420.73 | 42.37 | -0.42 | -42.37 | 7.03 | -2420.73
6359.81 | 24.95 | 3472 | 0 | -1989 | 0 | -1984 | 50 | 5880 | 5842 | -3294.36 | 2418.52 | 42.33 | -0.42 | -42.33 | 6.91 | -2418.52
6364.65 | 24.95 | 3472 | 0 | -1990 | 0 | -1989 | 50 | 5880 | 5842 | -3297.04 | 2415.84 | 42.29 | -0.42 | -42.29 | 6.91 | -2415.84
6369.66 | 24.95 | 3471 | 0 | -1990 | 0 | -2007 | 50 | 5880 | 5842 | -3299.81 | 2413.07 | 42.24 | -0.42 | -42.24 | 6.91 | -2413.07
6375.82 | 24.95 | 3471 | 0 | -1989 | 0 | -1987 | 49 | 5880 | 5842 | -3303.21 | 2409.66 | 42.18 | -0.42 | -42.18 | 6.9 | -2409.66
6379.85 | 24.95 | 3467 | 0 | -1994 | 0 | -2036 | 49 | 5880 | 5842 | -3305.44 | 2407.43 | 42.14 | -0.42 | -42.14 | 6.91 | -2407.43
6384.69 | 24.95 | 3467 | 0 | -2005 | 0 | -2035 | 49 | 5866 | 5842 | -3308.14 | 2404.74 | 42.09 | -0.42 | -42.09 | 6.95 | -2404.74
6389.69 | 24.95 | 3468 | 0 | -2020 | 0 | -2035 | 49 | 5866 | 5842 | -3310.95 | 2401.93 | 42.04 | -0.42 | -42.04 | 7.01 | -2401.93
6395.86 | 24.95 | 3468 | 0 | -1996 | 0 | -2040 | 49 | 5866 | 5842 | -3314.36 | 2398.51 | 41.98 | -0.42 | -41.98 | 6.92 | -2398.51
6399.87 | 24.95 | 3468 | 0 | -2030 | 0 | -2018 | 49 | 5866 | 5842 | -3316.63 | 2396.25 | 41.94 | -0.42 | -41.94 | 7.04 | -2396.25
6404.71 | 24.95 | 3470 | 0 | -2030 | 0 | -1990 | 49 | 5866 | 5842 | -3319.35 | 2393.52 | 41.9 | -0.42 | -41.9 | 7.04 | -2393.52
6409.71 | 24.95 | 3469 | 0 | -2026 | 0 | -1982 | 49 | 5866 | 5842 | -3322.17 | 2390.7 | 41.85 | -0.42 | -41.85 | 7.03 | -2390.7
6415.89 | 24.95 | 3468 | 0 | -2029 | 0 | -2006 | 49 | 5865 | 5842 | -3325.65 | 2387.22 | 41.79 | -0.42 | -41.79 | 7.04 | -2387.22
6419.92 | 24.95 | 3470 | 0 | -1990 | 0 | -1992 | 49 | 5865 | 5842 | -3327.88 | 2385 | 41.75 | -0.42 | -41.75 | 6.91 | -2385
6424.73 | 24.95 | 3470 | 0 | -1988 | 0 | -1987 | 49 | 5865 | 5842 | -3330.53 | 2382.34 | 41.7 | -0.42 | -41.7 | 6.9 | -2382.34
6429.73 | 24.95 | 3469 | 0 | -1989 | 0 | -1985 | 49 | 5865 | 5842 | -3333.3 | 2379.58 | 41.65 | -0.42 | -41.65 | 6.9 | -2379.58
6435.95 | 24.95 | 3469 | 0 | -1992 | 0 | -1990 | 49 | 5865 | 5842 | -3336.74 | 2376.14 | 41.59 | -0.42 | -41.59 | 6.91 | -2376.14
6439.95 | 24.95 | 3467 | 0 | -1992 | 0 | -2028 | 49 | 5865 | 5842 | -3338.95 | 2373.92 | 41.55 | -0.42 | -41.55 | 6.91 | -2373.92
6444.74 | 24.95 | 3466 | 0 | -1995 | 0 | -2035 | 49 | 5865 | 5842 | -3341.61 | 2371.27 | 41.51 | -0.42 | -41.51 | 6.91 | -2371.27
6449.76 | 24.95 | 3465 | 0 | -2011 | 0 | -2034 | 49 | 5865 | 5842 | -3344.41 | 2368.47 | 41.46 | -0.41 | -41.46 | 6.97 | -2368.47
6455.97 | 24.95 | 3465 | 0 | -1988 | 0 | -2038 | 49 | 5865 | 5842 | -3347.84 | 2365.04 | 41.4 | -0.41 | -41.4 | 6.89 | -2365.04
6459.98 | 24.95 | 3465 | 0 | -2030 | 0 | -2039 | 49 | 5865 | 5842 | -3350.1 | 2362.77 | 41.36 | -0.41 | -41.36 | 7.03 | -2362.77
6464.78 | 24.95 | 3465 | 0 | -2033 | 0 | -2021 | 48 | 5865 | 5842 | -3352.81 | 2360.06 | 41.31 | -0.41 | -41.31 | 7.04 | -2360.06
6469.79 | 24.95 | 3467 | 0 | -2030 | 0 | -2001 | 48 | 5865 | 5842 | -3355.64 | 2357.24 | 41.26 | -0.41 | -41.26 | 7.04 | -2357.24
6476.03 | 24.95 | 3465 | 0 | -2031 | 0 | -2032 | 48 | 5865 | 5842 | -3359.16 | 2353.72 | 41.2 | -0.41 | -41.2 | 7.04 | -2353.72
6480.04 | 24.95 | 3468 | 0 | -2014 | 0 | -1987 | 48 | 5855 | 5842 | -3361.4 | 2351.47 | 41.16 | -0.41 | -41.16 | 6.98 | -2351.47
6484.81 | 24.95 | 3468 | 0 | -1995 | 0 | -1986 | 48 | 5855 | 5842 | -3364.05 | 2348.83 | 41.11 | -0.41 | -41.11 | 6.92 | -2348.83
6489.81 | 24.95 | 3467 | 0 | -1993 | 0 | -1987 | 48 | 5855 | 5842 | -3366.82 | 2346.06 | 41.07 | -0.41 | -41.07 | 6.91 | -2346.06
6496.1 | 24.95 | 3467 | 0 | -1999 | 0 | -1986 | 48 | 5855 | 5842 | -3370.31 | 2342.57 | 41.01 | -0.41 | -41.01 | 6.93 | -2342.57
6500.07 | 24.95 | 3465 | 0 | -1998 | 0 | -2009 | 48 | 5855 | 5842 | -3372.51 | 2340.36 | 40.97 | -0.41 | -40.97 | 6.92 | -2340.36
6504.84 | 24.95 | 3464 | 0 | -1991 | 0 | -2032 | 48 | 5855 | 5842 | -3375.15 | 2337.73 | 40.92 | -0.41 | -40.92 | 6.9 | -2337.73
6509.84 | 24.95 | 3464 | 0 | -2000 | 0 | -2046 | 48 | 5855 | 5842 | -3377.92 | 2334.95 | 40.87 | -0.41 | -40.87 | 6.93 | -2334.95
6516.11 | 24.95 | 3464 | 0 | -1990 | 0 | -2037 | 48 | 5854 | 5842 | -3381.39 | 2331.49 | 40.81 | -0.41 | -40.81 | 6.89 | -2331.49
6520.1 | 24.95 | 3462 | 0 | -2033 | 0 | -2038 | 48 | 5854 | 5842 | -3383.65 | 2329.23 | 40.77 | -0.41 | -40.77 | 7.04 | -2329.23
6524.87 | 24.95 | 3463 | 0 | -2032 | 0 | -1990 | 48 | 5854 | 5842 | -3386.34 | 2326.54 | 40.72 | -0.41 | -40.72 | 7.04 | -2326.54
6529.88 | 24.95 | 3464 | 0 | -2031 | 0 | -1992 | 48 | 5854 | 5842 | -3389.16 | 2323.71 | 40.68 | -0.41 | -40.68 | 7.04 | -2323.71
6536.14 | 24.95 | 3463 | 0 | -2034 | 0 | -2037 | 48 | 5854 | 5842 | -3392.7 | 2320.18 | 40.61 | -0.41 | -40.61 | 7.04 | -2320.18
6540.15 | 24.95 | 3464 | 0 | -2026 | 0 | -1995 | 48 | 5854 | 5842 | -3394.96 | 2317.92 | 40.57 | -0.41 | -40.57 | 7.02 | -2317.92
6544.91 | 24.95 | 3464 | 0 | -2003 | 0 | -1991 | 47 | 5824 | 5842 | -3397.61 | 2315.27 | 40.53 | -0.41 | -40.53 | 6.94 | -2315.27
6549.93 | 24.95 | 3465 | 0 | -1992 | 0 | -2005 | 47 | 5824 | 5842 | -3400.38 | 2312.5 | 40.48 | -0.4 | -40.48 | 6.9 | -2312.5
6556.18 | 24.95 | 3465 | 0 | -2016 | 0 | -1995 | 47 | 5824 | 5842 | -3403.88 | 2308.99 | 40.42 | -0.4 | -40.42 | 6.99 | -2308.99
6560.23 | 24.95 | 3465 | 0 | -1993 | 0 | -1988 | 47 | 5824 | 5842 | -3406.13 | 2306.75 | 40.38 | -0.4 | -40.38 | 6.91 | -2306.75
6564.94 | 24.95 | 3464 | 0 | -1993 | 0 | -2055 | 47 | 5824 | 5842 | -3408.73 | 2304.14 | 40.33 | -0.4 | -40.33 | 6.9 | -2304.14
6569.95 | 24.95 | 3462 | 0 | -1991 | 0 | -2040 | 47 | 5824 | 5842 | -3411.5 | 2301.37 | 40.28 | -0.4 | -40.28 | 6.89 | -2301.37
6576.23 | 24.95 | 3464 | 0 | -1992 | 0 | -2007 | 47 | 5820 | 5842 | -3414.98 | 2297.9 | 40.22 | -0.4 | -40.22 | 6.9 | -2297.9
6580.26 | 24.95 | 3460 | 0 | -2023 | 0 | -2052 | 47 | 5820 | 5842 | -3417.24 | 2295.63 | 40.18 | -0.4 | -40.18 | 7 | -2295.63
6584.96 | 24.95 | 3460 | 0 | -2033 | 0 | -1992 | 47 | 5820 | 5842 | -3419.9 | 2292.98 | 40.14 | -0.4 | -40.14 | 7.03 | -2292.98
6589.98 | 24.95 | 3460 | 0 | -2033 | 0 | -2000 | 47 | 5820 | 5842 | -3422.73 | 2290.15 | 40.09 | -0.4 | -40.09 | 7.03 | -2290.15
6596.28 | 24.95 | 3460 | 0 | -2032 | 0 | -2043 | 47 | 5820 | 5842 | -3426.29 | 2286.59 | 40.03 | -0.4 | -40.03 | 7.03 | -2286.59
6600.29 | 24.95 | 3463 | 0 | -2029 | 0 | -1989 | 47 | 5820 | 5842 | -3428.55 | 2284.33 | 39.99 | -0.4 | -39.99 | 7.03 | -2284.33
6604.99 | 24.95 | 3463 | 0 | -2014 | 0 | -1994 | 47 | 5820 | 5842 | -3431.18 | 2281.7 | 39.94 | -0.4 | -39.94 | 6.97 | -2281.7
6610.01 | 24.95 | 3463 | 0 | -1998 | 0 | -1992 | 47 | 5817 | 5842 | -3433.96 | 2278.91 | 39.89 | -0.4 | -39.89 | 6.92 | -2278.91
6616.32 | 24.95 | 3463 | 0 | -2020 | 0 | -1994 | 47 | 5817 | 5842 | -3437.51 | 2275.37 | 39.83 | -0.4 | -39.83 | 7 | -2275.37
6620.34 | 24.95 | 3462 | 0 | -1996 | 0 | -1992 | 47 | 5817 | 5842 | -3439.73 | 2273.14 | 39.79 | -0.4 | -39.79 | 6.91 | -2273.14
6625.03 | 24.95 | 3461 | 0 | -1998 | 0 | -2041 | 47 | 5817 | 5842 | -3442.34 | 2270.54 | 39.74 | -0.4 | -39.74 | 6.92 | -2270.54
6630.03 | 24.95 | 3457 | 0 | -2018 | 0 | -2054 | 46 | 5817 | 5842 | -3445.14 | 2267.73 | 39.7 | -0.4 | -39.7 | 6.98 | -2267.73
6636.37 | 24.95 | 3461 | 0 | -1996 | 0 | -2014 | 46 | 5817 | 5842 | -3448.65 | 2264.22 | 39.63 | -0.4 | -39.63 | 6.91 | -2264.22
6640.39 | 24.95 | 3458 | 0 | -2024 | 0 | -2046 | 46 | 5791 | 5842 | -3450.91 | 2261.96 | 39.59 | -0.4 | -39.59 | 7 | -2261.96
6645.07 | 24.95 | 3458 | 0 | -2037 | 0 | -2001 | 46 | 5791 | 5842 | -3453.56 | 2259.31 | 39.55 | -0.4 | -39.55 | 7.04 | -2259.31
6650.07 | 24.95 | 3459 | 0 | -2038 | 0 | -1994 | 46 | 5791 | 5842 | -3456.4 | 2256.48 | 39.5 | -0.39 | -39.5 | 7.05 | -2256.48
6656.42 | 24.95 | 3457 | 0 | -2041 | 0 | -2051 | 46 | 5791 | 5842 | -3459.99 | 2252.88 | 39.44 | -0.39 | -39.44 | 7.06 | -2252.88
6660.43 | 24.95 | 3460 | 0 | -2029 | 0 | -2006 | 46 | 5791 | 5842 | -3462.25 | 2250.62 | 39.4 | -0.39 | -39.4 | 7.02 | -2250.62
6665.1 | 24.95 | 3459 | 0 | -2024 | 0 | -1997 | 46 | 5791 | 5842 | -3464.88 | 2247.99 | 39.35 | -0.39 | -39.35 | 7 | -2247.99
6670.11 | 24.95 | 3460 | 0 | -1998 | 0 | -2013 | 46 | 5791 | 5842 | -3467.66 | 2245.22 | 39.3 | -0.39 | -39.3 | 6.91 | -2245.22
6676.48 | 24.95 | 3460 | 0 | -2006 | 0 | -1993 | 46 | 5809 | 5842 | -3471.21 | 2241.67 | 39.24 | -0.39 | -39.24 | 6.94 | -2241.67
6680.48 | 24.95 | 3459 | 0 | -2001 | 0 | -2049 | 46 | 5809 | 5842 | -3473.43 | 2239.44 | 39.2 | -0.39 | -39.2 | 6.92 | -2239.44
6685.13 | 24.95 | 3457 | 0 | -2001 | 0 | -2047 | 46 | 5809 | 5842 | -3476.02 | 2236.86 | 39.15 | -0.39 | -39.15 | 6.92 | -2236.86
6690.14 | 24.95 | 3456 | 0 | -2014 | 0 | -2052 | 46 | 5809 | 5842 | -3478.82 | 2234.06 | 39.11 | -0.39 | -39.11 | 6.96 | -2234.06
6696.51 | 24.95 | 3456 | 0 | -2000 | 0 | -2046 | 46 | 5809 | 5842 | -3482.36 | 2230.52 | 39.04 | -0.39 | -39.04 | 6.91 | -2230.52
6700.52 | 24.95 | 3456 | 0 | -2041 | 0 | -1994 | 46 | 5809 | 5842 | -3484.63 | 2228.24 | 39 | -0.39 | -39 | 7.05 | -2228.24
6705.15 | 24.95 | 3459 | 0 | -2020 | 0 | -1993 | 46 | 5826 | 5842 | -3487.23 | 2225.64 | 38.96 | -0.39 | -38.96 | 6.99 | -2225.64
6710.17 | 24.95 | 3459 | 0 | -1997 | 0 | -1993 | 46 | 5826 | 5842 | -3490.01 | 2222.86 | 38.91 | -0.39 | -38.91 | 6.91 | -2222.86
6716.54 | 24.95 | 3457 | 0 | -2045 | 0 | -1997 | 46 | 5826 | 5842 | -3493.63 | 2219.24 | 38.85 | -0.39 | -38.85 | 7.07 | -2219.24
6720.56 | 24.95 | 3458 | 0 | -2003 | 0 | -1997 | 46 | 5826 | 5842 | -3495.87 | 2217.01 | 38.81 | -0.39 | -38.81 | 6.93 | -2217.01
6725.19 | 24.95 | 3457 | 0 | -1999 | 0 | -2027 | 46 | 5826 | 5842 | -3498.44 | 2214.44 | 38.76 | -0.39 | -38.76 | 6.91 | -2214.44
6730.2 | 24.95 | 3455 | 0 | -2003 | 0 | -2045 | 46 | 5826 | 5842 | -3501.23 | 2211.64 | 38.71 | -0.39 | -38.71 | 6.92 | -2211.64
6736.57 | 24.95 | 3458 | 0 | -2010 | 0 | -2045 | 46 | 5843 | 5842 | -3504.79 | 2208.09 | 38.65 | -0.39 | -38.65 | 6.95 | -2208.09
6740.59 | 24.95 | 3454 | 0 | -2010 | 0 | -2073 | 46 | 5843 | 5842 | -3507.03 | 2205.85 | 38.61 | -0.39 | -38.61 | 6.94 | -2205.85
6745.23 | 24.95 | 3454 | 0 | -2042 | 0 | -2045 | 46 | 5843 | 5842 | -3509.66 | 2203.22 | 38.57 | -0.39 | -38.57 | 7.05 | -2203.22
6750.23 | 24.95 | 3455 | 0 | -2040 | 0 | -2012 | 46 | 5843 | 5842 | -3512.5 | 2200.38 | 38.52 | -0.39 | -38.52 | 7.05 | -2200.38
6756.64 | 24.95 | 3454 | 0 | -2022 | 0 | -2038 | 46 | 5843 | 5842 | -3516.09 | 2196.78 | 38.45 | -0.38 | -38.45 | 6.98 | -2196.78
6760.62 | 24.95 | 3455 | 0 | -2042 | 0 | -1992 | 45 | 5843 | 5842 | -3518.35 | 2194.52 | 38.41 | -0.38 | -38.41 | 7.06 | -2194.52
6765.25 | 24.95 | 3457 | 0 | -2001 | 0 | -1994 | 45 | 5843 | 5842 | -3520.92 | 2191.95 | 38.37 | -0.38 | -38.37 | 6.92 | -2191.95
6770.25 | 24.95 | 3457 | 0 | -2014 | 0 | -2030 | 46 | 5860 | 5842 | -3523.73 | 2189.15 | 38.32 | -0.38 | -38.32 | 6.96 | -2189.15
6776.68 | 24.95 | 3455 | 0 | -2046 | 0 | -2027 | 45 | 5860 | 5842 | -3527.38 | 2185.5 | 38.26 | -0.38 | -38.26 | 7.07 | -2185.5
6780.67 | 24.95 | 3456 | 0 | -2002 | 0 | -2044 | 45 | 5860 | 5842 | -3529.6 | 2183.28 | 38.22 | -0.38 | -38.22 | 6.92 | -2183.28
6785.28 | 24.95 | 3452 | 0 | -2015 | 0 | -2049 | 45 | 5860 | 5842 | -3532.17 | 2180.7 | 38.17 | -0.38 | -38.17 | 6.96 | -2180.7
6790.29 | 24.95 | 3453 | 0 | -2038 | 0 | -2044 | 45 | 5860 | 5842 | -3535.01 | 2177.86 | 38.12 | -0.38 | -38.12 | 7.04 | -2177.86
6796.7 | 24.95 | 3455 | 0 | -2001 | 0 | -2047 | 45 | 5860 | 5842 | -3538.57 | 2174.3 | 38.06 | -0.38 | -38.06 | 6.91 | -2174.3
6800.7 | 24.95 | 3453 | 0 | -2036 | 0 | -2026 | 45 | 5877 | 5842 | -3540.84 | 2172.04 | 38.02 | -0.38 | -38.02 | 7.03 | -2172.04
6805.3 | 24.95 | 3456 | 0 | -2042 | 0 | -2003 | 45 | 5877 | 5842 | -3543.45 | 2169.43 | 37.97 | -0.38 | -37.97 | 7.06 | -2169.43
6810.32 | 24.95 | 3455 | 0 | -2031 | 0 | -1997 | 45 | 5877 | 5842 | -3546.28 | 2166.6 | 37.92 | -0.38 | -37.92 | 7.02 | -2166.6
6816.73 | 24.95 | 3452 | 0 | -2044 | 0 | -2002 | 45 | 5877 | 5842 | -3549.92 | 2162.96 | 37.86 | -0.38 | -37.86 | 7.06 | -2162.96
6820.76 | 24.95 | 3455 | 0 | -2040 | 0 | -2019 | 45 | 5877 | 5842 | -3552.2 | 2160.67 | 37.82 | -0.38 | -37.82 | 7.05 | -2160.67
6825.33 | 24.95 | 3455 | 0 | -2003 | 0 | -1997 | 45 | 5877 | 5842 | -3554.75 | 2158.13 | 37.78 | -0.38 | -37.78 | 6.92 | -2158.13
6830.33 | 24.95 | 3454 | 0 | -2001 | 0 | -2010 | 45 | 5877 | 5842 | -3557.53 | 2155.35 | 37.73 | -0.38 | -37.73 | 6.91 | -2155.35
6835.35 | 24.95 | 3452 | 0 | -2003 | 0 | -2044 | 45 | 5877 | 5842 | -3560.32 | 2152.56 | 37.68 | -0.38 | -37.68 | 6.91 | -2152.56
6840.78 | 24.95 | 3454 | 0 | -2006 | 0 | -2050 | 45 | 5877 | 5842 | -3563.34 | 2149.53 | 37.63 | -0.38 | -37.63 | 6.93 | -2149.53
6845.36 | 24.95 | 3450 | 0 | -2036 | 0 | -2076 | 45 | 5877 | 5842 | -3565.94 | 2146.94 | 37.58 | -0.38 | -37.58 | 7.02 | -2146.94
6850.37 | 24.95 | 3450 | 0 | -2076 | 0 | -2067 | 45 | 5877 | 5842 | -3568.82 | 2144.05 | 37.53 | -0.38 | -37.53 | 7.16 | -2144.05
6855.37 | 24.95 | 3451 | 0 | -2053 | 0 | -2028 | 45 | 5877 | 5842 | -3571.67 | 2141.2 | 37.48 | -0.37 | -37.48 | 7.08 | -2141.2
6860.82 | 24.95 | 3453 | 0 | -2044 | 0 | -1998 | 45 | 5877 | 5842 | -3574.77 | 2138.11 | 37.43 | -0.37 | -37.43 | 7.06 | -2138.11
6865.38 | 25.05 | 3453 | 0 | -2045 | 0 | -2001 | 45 | 5875 | 5842 | -3577.36 | 2135.52 | 37.38 | -0.37 | -37.38 | 7.06 | -2135.52
6870.38 | 24.95 | 3452 | 0 | -2012 | 0 | -2005 | 45 | 5875 | 5842 | -3580.16 | 2132.72 | 37.33 | -0.37 | -37.33 | 6.95 | -2132.72
6875.39 | 24.95 | 3452 | 0 | -2004 | 0 | -1996 | 45 | 5875 | 5842 | -3582.94 | 2129.93 | 37.28 | -0.37 | -37.28 | 6.92 | -2129.93
6880.87 | 24.95 | 3450 | 0 | -2015 | 0 | -2051 | 45 | 5875 | 5842 | -3586.01 | 2126.87 | 37.23 | -0.37 | -37.23 | 6.95 | -2126.87
6885.4 | 24.95 | 3449 | 0 | -2006 | 0 | -2045 | 45 | 5875 | 5842 | -3588.54 | 2124.34 | 37.19 | -0.37 | -37.19 | 6.92 | -2124.34
6890.41 | 24.95 | 3449 | 0 | -2016 | 0 | -2059 | 45 | 5875 | 5842 | -3591.34 | 2121.53 | 37.14 | -0.37 | -37.14 | 6.95 | -2121.53
6895.43 | 24.95 | 3449 | 0 | -2039 | 0 | -2061 | 44 | 5875 | 5842 | -3594.18 | 2118.7 | 37.09 | -0.37 | -37.09 | 7.03 | -2118.7
6900.92 | 24.95 | 3448 | 0 | -2015 | 0 | -2049 | 44 | 5866 | 5842 | -3597.25 | 2115.62 | 37.03 | -0.37 | -37.03 | 6.95 | -2115.62
6905.43 | 24.95 | 3449 | 0 | -2044 | 0 | -2025 | 44 | 5866 | 5842 | -3599.82 | 2113.06 | 36.99 | -0.37 | -36.99 | 7.05 | -2113.06
6910.44 | 24.95 | 3452 | 0 | -2045 | 0 | -2009 | 44 | 5866 | 5842 | -3602.66 | 2110.21 | 36.94 | -0.37 | -36.94 | 7.06 | -2110.21
6915.45 | 24.95 | 3452 | 0 | -2025 | 0 | -2005 | 44 | 5866 | 5842 | -3605.48 | 2107.39 | 36.89 | -0.37 | -36.89 | 6.99 | -2107.39
6920.97 | 24.95 | 3451 | 0 | -2007 | 0 | -1998 | 44 | 5866 | 5842 | -3608.55 | 2104.32 | 36.83 | -0.37 | -36.83 | 6.93 | -2104.32
6925.47 | 24.95 | 3451 | 0 | -2007 | 0 | -2001 | 44 | 5866 | 5842 | -3611.07 | 2101.81 | 36.79 | -0.37 | -36.79 | 6.93 | -2101.81
6930.48 | 24.95 | 3451 | 0 | -2011 | 0 | -2014 | 44 | 5862 | 5842 | -3613.86 | 2099.01 | 36.74 | -0.37 | -36.74 | 6.94 | -2099.01
6935.49 | 24.95 | 3449 | 0 | -2012 | 0 | -2049 | 44 | 5862 | 5842 | -3616.67 | 2096.21 | 36.69 | -0.37 | -36.69 | 6.94 | -2096.21
6941.01 | 24.95 | 3447 | 0 | -2034 | 0 | -2073 | 44 | 5862 | 5842 | -3619.78 | 2093.09 | 36.64 | -0.37 | -36.64 | 7.01 | -2093.09
6945.5 | 24.95 | 3446 | 0 | -2033 | 0 | -2064 | 44 | 5862 | 5842 | -3622.32 | 2090.55 | 36.59 | -0.37 | -36.59 | 7.01 | -2090.55
6950.51 | 24.95 | 3446 | 0 | -2073 | 0 | -2093 | 44 | 5862 | 5842 | -3625.2 | 2087.67 | 36.54 | -0.37 | -36.54 | 7.14 | -2087.67
6955.52 | 24.95 | 3444 | 0 | -2071 | 0 | -2057 | 44 | 5862 | 5842 | -3628.09 | 2084.79 | 36.49 | -0.36 | -36.49 | 7.13 | -2084.79
6961.02 | 24.95 | 3447 | 0 | -2071 | 0 | -2020 | 44 | 5853 | 5842 | -3631.25 | 2081.62 | 36.44 | -0.36 | -36.44 | 7.14 | -2081.62
6965.55 | 24.95 | 3450 | 0 | -2043 | 0 | -1999 | 44 | 5853 | 5842 | -3633.82 | 2079.06 | 36.39 | -0.36 | -36.39 | 7.05 | -2079.06
6970.55 | 24.95 | 3450 | 0 | -2025 | 0 | -2007 | 44 | 5853 | 5842 | -3636.63 | 2076.24 | 36.34 | -0.36 | -36.34 | 6.99 | -2076.24
6975.57 | 24.95 | 3448 | 0 | -2017 | 0 | -2036 | 44 | 5853 | 5842 | -3639.45 | 2073.43 | 36.29 | -0.36 | -36.29 | 6.95 | -2073.43
6981.06 | 24.95 | 3448 | 0 | -2011 | 0 | -2004 | 43 | 5853 | 5842 | -3642.51 | 2070.36 | 36.24 | -0.36 | -36.24 | 6.93 | -2070.36
6985.59 | 24.95 | 3449 | 0 | -2008 | 0 | -2053 | 43 | 5853 | 5842 | -3645.04 | 2067.84 | 36.2 | -0.36 | -36.2 | 6.93 | -2067.84
6990.6 | 24.95 | 3446 | 0 | -2007 | 0 | -2054 | 43 | 5853 | 5842 | -3647.83 | 2065.04 | 36.15 | -0.36 | -36.15 | 6.92 | -2065.04
6995.61 | 24.95 | 3443 | 0 | -2018 | 0 | -2061 | 43 | 5837 | 5842 | -3650.64 | 2062.24 | 36.1 | -0.36 | -36.1 | 6.95 | -2062.24
7001.1 | 24.95 | 3445 | 0 | -2044 | 0 | -2060 | 43 | 5837 | 5842 | -3653.76 | 2059.12 | 36.04 | -0.36 | -36.04 | 7.04 | -2059.12
7005.61 | 24.95 | 3445 | 0 | -2048 | 0 | -2003 | 43 | 5837 | 5842 | -3656.33 | 2056.55 | 36 | -0.36 | -36 | 7.06 | -2056.55
7010.62 | 24.95 | 3443 | 0 | -2066 | 0 | -2025 | 43 | 5837 | 5842 | -3659.2 | 2053.68 | 35.95 | -0.36 | -35.95 | 7.11 | -2053.68
7015.63 | 24.95 | 3446 | 0 | -2048 | 0 | -2000 | 43 | 5837 | 5842 | -3662.05 | 2050.83 | 35.9 | -0.36 | -35.9 | 7.06 | -2050.83
7021.12 | 24.95 | 3447 | 0 | -2063 | 0 | -2006 | 43 | 5837 | 5842 | -3665.2 | 2047.68 | 35.84 | -0.36 | -35.84 | 7.11 | -2047.68
7025.65 | 24.95 | 3447 | 0 | -2037 | 0 | -2006 | 43 | 5821 | 5842 | -3667.76 | 2045.12 | 35.8 | -0.36 | -35.8 | 7.02 | -2045.12
7030.66 | 24.95 | 3448 | 0 | -2013 | 0 | -2004 | 43 | 5821 | 5842 | -3670.56 | 2042.31 | 35.75 | -0.36 | -35.75 | 6.94 | -2042.31
7035.67 | 24.95 | 3446 | 0 | -2015 | 0 | -2077 | 43 | 5821 | 5842 | -3673.37 | 2039.51 | 35.7 | -0.36 | -35.7 | 6.94 | -2039.51
7041.17 | 24.95 | 3445 | 0 | -2021 | 0 | -2012 | 43 | 5821 | 5842 | -3676.45 | 2036.43 | 35.65 | -0.36 | -35.65 | 6.96 | -2036.43
7045.68 | 24.95 | 3446 | 0 | -2007 | 0 | -2056 | 43 | 5821 | 5842 | -3678.97 | 2033.91 | 35.6 | -0.36 | -35.6 | 6.92 | -2033.91
7050.69 | 24.95 | 3444 | 0 | -2006 | 0 | -2052 | 42 | 5821 | 5842 | -3681.76 | 2031.11 | 35.55 | -0.36 | -35.55 | 6.91 | -2031.11
7055.7 | 24.95 | 3443 | 0 | -2014 | 0 | -2051 | 42 | 5821 | 5842 | -3684.56 | 2028.32 | 35.5 | -0.36 | -35.5 | 6.93 | -2028.32
7061.2 | 24.95 | 3442 | 0 | -2036 | 0 | -2054 | 42 | 5817 | 5842 | -3687.67 | 2025.21 | 35.45 | -0.35 | -35.45 | 7.01 | -2025.21
7065.71 | 24.95 | 3442 | 0 | -2047 | 0 | -2011 | 42 | 5817 | 5842 | -3690.24 | 2022.64 | 35.4 | -0.35 | -35.4 | 7.05 | -2022.64
7070.73 | 24.95 | 3443 | 0 | -2058 | 0 | -2024 | 42 | 5817 | 5842 | -3693.1 | 2019.77 | 35.35 | -0.35 | -35.35 | 7.09 | -2019.77
7075.73 | 24.95 | 3445 | 0 | -2045 | 0 | -2002 | 42 | 5817 | 5842 | -3695.94 | 2016.93 | 35.31 | -0.35 | -35.31 | 7.05 | -2016.93
7081.23 | 24.95 | 3446 | 0 | -2044 | 0 | -2009 | 42 | 5817 | 5842 | -3699.07 | 2013.81 | 35.25 | -0.35 | -35.25 | 7.04 | -2013.81
7085.74 | 24.95 | 3445 | 0 | -2032 | 0 | -2006 | 42 | 5817 | 5842 | -3701.62 | 2011.26 | 35.21 | -0.35 | -35.21 | 7 | -2011.26
7090.75 | 24.95 | 3445 | 0 | -2018 | 0 | -2005 | 42 | 5817 | 5842 | -3704.42 | 2008.45 | 35.16 | -0.35 | -35.16 | 6.95 | -2008.45
7095.76 | 24.95 | 3445 | 0 | -2007 | 0 | -2017 | 42 | 5817 | 5842 | -3707.21 | 2005.66 | 35.11 | -0.35 | -35.11 | 6.91 | -2005.66
7101.28 | 24.95 | 3445 | 0 | -2030 | 0 | -2029 | 42 | 5817 | 5842 | -3710.33 | 2002.55 | 35.05 | -0.35 | -35.05 | 6.99 | -2002.55
7105.77 | 24.95 | 3444 | 0 | -2028 | 0 | -2079 | 42 | 5817 | 5842 | -3712.86 | 2000.02 | 35.01 | -0.35 | -35.01 | 6.98 | -2000.02
7110.77 | 24.95 | 3442 | 0 | -2007 | 0 | -2050 | 42 | 5817 | 5842 | -3715.65 | 1997.23 | 34.96 | -0.35 | -34.96 | 6.91 | -1997.23
7115.79 | 24.95 | 3441 | 0 | -2012 | 0 | -2054 | 42 | 5817 | 5842 | -3718.45 | 1994.43 | 34.91 | -0.35 | -34.91 | 6.92 | -1994.43
7121.31 | 24.95 | 3441 | 0 | -2021 | 0 | -2051 | 42 | 5798 | 5842 | -3721.55 | 1991.33 | 34.86 | -0.35 | -34.86 | 6.95 | -1991.33
7125.81 | 24.95 | 3441 | 0 | -2039 | 0 | -2041 | 42 | 5798 | 5842 | -3724.1 | 1988.78 | 34.81 | -0.35 | -34.81 | 7.02 | -1988.78
7130.81 | 24.95 | 3443 | 0 | -2049 | 0 | -2017 | 41 | 5798 | 5842 | -3726.94 | 1985.93 | 34.76 | -0.35 | -34.76 | 7.05 | -1985.93
7135.82 | 24.95 | 3443 | 0 | -2061 | 0 | -2005 | 41 | 5798 | 5842 | -3729.81 | 1983.06 | 34.71 | -0.35 | -34.71 | 7.1 | -1983.06
7141.39 | 24.95 | 3442 | 0 | -2057 | 0 | -2030 | 41 | 5798 | 5842 | -3732.99 | 1979.88 | 34.66 | -0.35 | -34.66 | 7.08 | -1979.88
7145.83 | 24.95 | 3441 | 0 | -2055 | 0 | -2016 | 41 | 5798 | 5842 | -3735.53 | 1977.35 | 34.61 | -0.35 | -34.61 | 7.07 | -1977.35
7150.84 | 24.95 | 3443 | 0 | -2009 | 0 | -2013 | 41 | 5798 | 5842 | -3738.32 | 1974.55 | 34.56 | -0.35 | -34.56 | 6.92 | -1974.55
7155.84 | 24.95 | 3442 | 0 | -2016 | 0 | -2005 | 41 | 5815 | 5842 | -3741.12 | 1971.75 | 34.51 | -0.35 | -34.51 | 6.94 | -1971.75
7161.39 | 24.95 | 3443 | 0 | -2013 | 0 | -2007 | 41 | 5815 | 5842 | -3744.23 | 1968.65 | 34.46 | -0.34 | -34.46 | 6.93 | -1968.65
7165.86 | 24.95 | 3441 | 0 | -2017 | 0 | -2069 | 41 | 5815 | 5842 | -3746.74 | 1966.14 | 34.42 | -0.34 | -34.42 | 6.94 | -1966.14
7170.87 | 24.95 | 3437 | 0 | -2027 | 0 | -2062 | 41 | 5815 | 5842 | -3749.56 | 1963.32 | 34.37 | -0.34 | -34.37 | 6.97 | -1963.32
7175.89 | 24.95 | 3438 | 0 | -2036 | 0 | -2067 | 41 | 5815 | 5842 | -3752.39 | 1960.48 | 34.32 | -0.34 | -34.32 | 7 | -1960.48
7181.43 | 24.95 | 3438 | 0 | -2016 | 0 | -2068 | 41 | 5815 | 5842 | -3755.5 | 1957.38 | 34.26 | -0.34 | -34.26 | 6.93 | -1957.38
7185.89 | 24.95 | 3438 | 0 | -2066 | 0 | -2115 | 41 | 5833 | 5842 | -3758.06 | 1954.82 | 34.22 | -0.34 | -34.22 | 7.1 | -1954.82
7190.9 | 24.95 | 3438 | 0 | -2059 | 0 | -2044 | 41 | 5833 | 5842 | -3760.92 | 1951.96 | 34.17 | -0.34 | -34.17 | 7.08 | -1951.96
7195.91 | 24.95 | 3439 | 0 | -2064 | 0 | -2027 | 41 | 5833 | 5842 | -3763.79 | 1949.08 | 34.12 | -0.34 | -34.12 | 7.1 | -1949.08
7201.45 | 24.95 | 3438 | 0 | -2054 | 0 | -2005 | 41 | 5833 | 5842 | -3766.95 | 1945.92 | 34.06 | -0.34 | -34.06 | 7.06 | -1945.92
7205.93 | 24.95 | 3441 | 0 | -2033 | 0 | -2007 | 41 | 5833 | 5842 | -3769.49 | 1943.39 | 34.02 | -0.34 | -34.02 | 7 | -1943.39
7210.94 | 24.95 | 3441 | 0 | -2016 | 0 | -2005 | 41 | 5833 | 5842 | -3772.29 | 1940.58 | 33.97 | -0.34 | -33.97 | 6.94 | -1940.58
7215.95 | 24.95 | 3441 | 0 | -2021 | 0 | -2014 | 41 | 5833 | 5842 | -3775.1 | 1937.77 | 33.92 | -0.34 | -33.92 | 6.95 | -1937.77
7221.5 | 24.95 | 3441 | 0 | -2011 | 0 | -2014 | 41 | 5849 | 5842 | -3778.2 | 1934.67 | 33.87 | -0.34 | -33.87 | 6.92 | -1934.67
7225.95 | 24.95 | 3438 | 0 | -2019 | 0 | -2049 | 41 | 5849 | 5842 | -3780.7 | 1932.18 | 33.82 | -0.34 | -33.82 | 6.94 | -1932.18
7230.96 | 24.95 | 3437 | 0 | -2021 | 0 | -2062 | 41 | 5849 | 5842 | -3783.51 | 1929.36 | 33.77 | -0.34 | -33.77 | 6.95 | -1929.36
7235.97 | 24.95 | 3436 | 0 | -2032 | 0 | -2075 | 41 | 5849 | 5842 | -3786.34 | 1926.54 | 33.72 | -0.34 | -33.72 | 6.98 | -1926.54
7241.51 | 24.95 | 3436 | 0 | -2017 | 0 | -2069 | 41 | 5849 | 5842 | -3789.44 | 1923.43 | 33.67 | -0.34 | -33.67 | 6.93 | -1923.43
7245.99 | 24.95 | 3436 | 0 | -2054 | 0 | -2062 | 41 | 5849 | 5842 | -3792 | 1920.88 | 33.62 | -0.34 | -33.62 | 7.06 | -1920.88
7250.99 | 24.95 | 3438 | 0 | -2054 | 0 | -2040 | 41 | 5866 | 5842 | -3794.85 | 1918.02 | 33.57 | -0.34 | -33.57 | 7.06 | -1918.02
7255.99 | 24.95 | 3438 | 0 | -2053 | 0 | -2009 | 41 | 5866 | 5842 | -3797.71 | 1915.17 | 33.52 | -0.34 | -33.52 | 7.06 | -1915.17
7261.54 | 24.95 | 3437 | 0 | -2054 | 0 | -2006 | 41 | 5866 | 5842 | -3800.87 | 1912 | 33.47 | -0.33 | -33.47 | 7.06 | -1912
7266.02 | 24.95 | 3440 | 0 | -2035 | 0 | -2067 | 41 | 5866 | 5842 | -3803.4 | 1909.48 | 33.42 | -0.33 | -33.42 | 7 | -1909.48
7271.02 | 24.95 | 3439 | 0 | -2011 | 0 | -2005 | 41 | 5866 | 5842 | -3806.19 | 1906.68 | 33.38 | -0.33 | -33.38 | 6.92 | -1906.68
7276.03 | 24.95 | 3439 | 0 | -2015 | 0 | -2013 | 41 | 5866 | 5842 | -3809 | 1903.88 | 33.33 | -0.33 | -33.33 | 6.93 | -1903.88
7281.57 | 24.95 | 3439 | 0 | -2016 | 0 | -2009 | 41 | 5886 | 5842 | -3812.1 | 1900.77 | 33.27 | -0.33 | -33.27 | 6.93 | -1900.77
7286.05 | 24.95 | 3438 | 0 | -2011 | 0 | -2038 | 41 | 5886 | 5842 | -3814.61 | 1898.27 | 33.23 | -0.33 | -33.23 | 6.91 | -1898.27
7291.06 | 24.95 | 3435 | 0 | -2011 | 0 | -2065 | 41 | 5886 | 5842 | -3817.4 | 1895.48 | 33.18 | -0.33 | -33.18 | 6.91 | -1895.48
7296.07 | 24.95 | 3435 | 0 | -2029 | 0 | -2061 | 41 | 5886 | 5842 | -3820.23 | 1892.65 | 33.13 | -0.33 | -33.13 | 6.97 | -1892.65
7301.61 | 24.95 | 3435 | 0 | -2013 | 0 | -2059 | 41 | 5886 | 5842 | -3823.32 | 1889.55 | 33.08 | -0.33 | -33.08 | 6.91 | -1889.55
7306.09 | 24.95 | 3435 | 0 | -2052 | 0 | -2053 | 41 | 5886 | 5842 | -3825.88 | 1887 | 33.03 | -0.33 | -33.03 | 7.05 | -1887
7311.09 | 24.95 | 3435 | 0 | -2054 | 0 | -2030 | 41 | 5886 | 5842 | -3828.73 | 1884.14 | 32.98 | -0.33 | -32.98 | 7.06 | -1884.14
7316.1 | 24.95 | 3437 | 0 | -2054 | 0 | -2015 | 40 | 5873 | 5842 | -3831.59 | 1881.29 | 32.93 | -0.33 | -32.93 | 7.06 | -1881.29
7321.64 | 24.95 | 3435 | 0 | -2057 | 0 | -2014 | 40 | 5873 | 5842 | -3834.75 | 1878.12 | 32.88 | -0.33 | -32.88 | 7.07 | -1878.12
7326.12 | 24.95 | 3438 | 0 | -2024 | 0 | -2007 | 40 | 5873 | 5842 | -3837.27 | 1875.6 | 32.83 | -0.33 | -32.83 | 6.96 | -1875.6
7331.13 | 24.95 | 3438 | 0 | -2016 | 0 | -2006 | 40 | 5873 | 5842 | -3840.08 | 1872.8 | 32.78 | -0.33 | -32.78 | 6.93 | -1872.8
7336.13 | 24.95 | 3437 | 0 | -2012 | 0 | -2007 | 40 | 5873 | 5842 | -3842.87 | 1870 | 32.73 | -0.33 | -32.73 | 6.92 | -1870
7341.67 | 24.95 | 3437 | 0 | -2013 | 0 | -2019 | 40 | 5873 | 5842 | -3845.97 | 1866.91 | 32.68 | -0.33 | -32.68 | 6.92 | -1866.91
7346.15 | 24.95 | 3435 | 0 | -2010 | 0 | -2073 | 40 | 5871 | 5842 | -3848.47 | 1864.4 | 32.64 | -0.33 | -32.64 | 6.9 | -1864.4
7351.15 | 24.95 | 3433 | 0 | -2016 | 0 | -2056 | 40 | 5871 | 5842 | -3851.27 | 1861.6 | 32.59 | -0.33 | -32.59 | 6.92 | -1861.6
7356.16 | 24.95 | 3433 | 0 | -2023 | 0 | -2059 | 40 | 5871 | 5842 | -3854.09 | 1858.79 | 32.54 | -0.33 | -32.54 | 6.94 | -1858.79
7361.73 | 24.95 | 3433 | 0 | -2016 | 0 | -2060 | 40 | 5871 | 5842 | -3857.21 | 1855.67 | 32.48 | -0.32 | -32.48 | 6.92 | -1855.67
7366.19 | 24.95 | 3431 | 0 | -2053 | 0 | -2060 | 40 | 5871 | 5842 | -3859.75 | 1853.13 | 32.44 | -0.32 | -32.44 | 7.04 | -1853.13
7371.19 | 24.95 | 3433 | 0 | -2052 | 0 | -2060 | 40 | 5871 | 5842 | -3862.6 | 1850.27 | 32.39 | -0.32 | -32.39 | 7.04 | -1850.27
7376.2 | 24.95 | 3432 | 0 | -2054 | 0 | -2048 | 40 | 5871 | 5842 | -3865.46 | 1847.42 | 32.34 | -0.32 | -32.34 | 7.05 | -1847.42
7381.75 | 24.95 | 3434 | 0 | -2051 | 0 | -2049 | 40 | 5869 | 5842 | -3868.62 | 1844.26 | 32.28 | -0.32 | -32.28 | 7.04 | -1844.26
7386.21 | 24.95 | 3435 | 0 | -2054 | 0 | -2021 | 40 | 5869 | 5842 | -3871.17 | 1841.71 | 32.24 | -0.32 | -32.24 | 7.06 | -1841.71
7391.22 | 24.95 | 3435 | 0 | -2038 | 0 | -2016 | 40 | 5869 | 5842 | -3874 | 1838.88 | 32.19 | -0.32 | -32.19 | 7 | -1838.88
7396.22 | 24.95 | 3434 | 0 | -2020 | 0 | -2024 | 40 | 5869 | 5842 | -3876.81 | 1836.07 | 32.14 | -0.32 | -32.14 | 6.94 | -1836.07
7401.79 | 24.95 | 3435 | 0 | -2014 | 0 | -2011 | 40 | 5869 | 5842 | -3879.93 | 1832.95 | 32.08 | -0.32 | -32.08 | 6.92 | -1832.95
7406.22 | 24.95 | 3435 | 0 | -2013 | 0 | -2060 | 40 | 5869 | 5842 | -3882.4 | 1830.47 | 32.04 | -0.32 | -32.04 | 6.91 | -1830.47
7411.23 | 24.95 | 3434 | 0 | -2016 | 0 | -2066 | 39 | 5858 | 5842 | -3885.21 | 1827.67 | 31.99 | -0.32 | -31.99 | 6.92 | -1827.67
7416.23 | 24.95 | 3432 | 0 | -2015 | 0 | -2063 | 39 | 5858 | 5842 | -3888.01 | 1824.87 | 31.94 | -0.32 | -31.94 | 6.92 | -1824.87
7421.84 | 24.95 | 3431 | 0 | -2014 | 0 | -2065 | 39 | 5858 | 5842 | -3891.14 | 1821.73 | 31.89 | -0.32 | -31.89 | 6.91 | -1821.73
7426.25 | 24.95 | 3430 | 0 | -2036 | 0 | -2061 | 39 | 5858 | 5842 | -3893.63 | 1819.24 | 31.84 | -0.32 | -31.84 | 6.98 | -1819.24
7431.26 | 24.95 | 3431 | 0 | -2055 | 0 | -2014 | 39 | 5858 | 5842 | -3896.5 | 1816.38 | 31.79 | -0.32 | -31.79 | 7.05 | -1816.38
7436.27 | 24.95 | 3430 | 0 | -2055 | 0 | -2012 | 39 | 5858 | 5842 | -3899.36 | 1813.52 | 31.74 | -0.32 | -31.74 | 7.05 | -1813.52
7441.87 | 24.95 | 3431 | 0 | -2057 | 0 | -2017 | 39 | 5858 | 5842 | -3902.56 | 1810.32 | 31.69 | -0.32 | -31.69 | 7.06 | -1810.32
7446.29 | 24.95 | 3433 | 0 | -2051 | 0 | -2011 | 39 | 5851 | 5842 | -3905.08 | 1807.8 | 31.64 | -0.32 | -31.64 | 7.04 | -1807.8
7451.3 | 24.95 | 3433 | 0 | -2034 | 0 | -2014 | 39 | 5851 | 5842 | -3907.91 | 1804.97 | 31.59 | -0.32 | -31.59 | 6.98 | -1804.97
7456.3 | 24.95 | 3433 | 0 | -2021 | 0 | -2019 | 39 | 5851 | 5842 | -3910.71 | 1802.16 | 31.55 | -0.32 | -31.55 | 6.94 | -1802.16
7461.9 | 24.95 | 3433 | 0 | -2016 | 0 | -2012 | 39 | 5851 | 5842 | -3913.85 | 1799.03 | 31.49 | -0.31 | -31.49 | 6.92 | -1799.03
7466.31 | 24.95 | 3433 | 0 | -2017 | 0 | -2073 | 39 | 5851 | 5842 | -3916.32 | 1796.56 | 31.45 | -0.31 | -31.45 | 6.92 | -1796.56
7471.32 | 24.95 | 3432 | 0 | -2015 | 0 | -2059 | 39 | 5851 | 5842 | -3919.12 | 1793.75 | 31.4 | -0.31 | -31.4 | 6.92 | -1793.75
7476.32 | 24.95 | 3429 | 0 | -2016 | 0 | -2073 | 38 | 5834 | 5842 | -3921.93 | 1790.95 | 31.35 | -0.31 | -31.35 | 6.91 | -1790.95
7481.94 | 24.95 | 3429 | 0 | -2026 | 0 | -2067 | 38 | 5834 | 5842 | -3925.08 | 1787.79 | 31.29 | -0.31 | -31.29 | 6.95 | -1787.79
7486.34 | 24.95 | 3428 | 0 | -2043 | 0 | -2049 | 38 | 5834 | 5842 | -3927.58 | 1785.29 | 31.25 | -0.31 | -31.25 | 7 | -1785.29
7491.34 | 24.95 | 3429 | 0 | -2054 | 0 | -2021 | 38 | 5834 | 5842 | -3930.44 | 1782.44 | 31.2 | -0.31 | -31.2 | 7.04 | -1782.44
7496.35 | 24.95 | 3428 | 0 | -2060 | 0 | -2010 | 38 | 5834 | 5842 | -3933.3 | 1779.57 | 31.15 | -0.31 | -31.15 | 7.06 | -1779.57
7501.95 | 24.95 | 3428 | 0 | -2058 | 0 | -2045 | 38 | 5834 | 5842 | -3936.5 | 1776.37 | 31.09 | -0.31 | -31.09 | 7.05 | -1776.37
7506.38 | 24.95 | 3430 | 0 | -2056 | 0 | -2011 | 38 | 5825 | 5842 | -3939.04 | 1773.84 | 31.05 | -0.31 | -31.05 | 7.05 | -1773.84
7511.39 | 24.95 | 3431 | 0 | -2054 | 0 | -2010 | 38 | 5825 | 5842 | -3941.89 | 1770.98 | 31 | -0.31 | -31 | 7.05 | -1770.98
7516.4 | 24.95 | 3431 | 0 | -2043 | 0 | -2014 | 38 | 5825 | 5842 | -3944.73 | 1768.14 | 30.95 | -0.31 | -30.95 | 7.01 | -1768.14
7521.98 | 24.95 | 3431 | 0 | -2027 | 0 | -2009 | 38 | 5825 | 5842 | -3947.88 | 1765 | 30.9 | -0.31 | -30.9 | 6.95 | -1765
7526.41 | 24.95 | 3430 | 0 | -2015 | 0 | -2032 | 38 | 5825 | 5842 | -3950.36 | 1762.52 | 30.85 | -0.31 | -30.85 | 6.91 | -1762.52
7531.42 | 24.95 | 3428 | 0 | -2020 | 0 | -2059 | 38 | 5825 | 5842 | -3953.17 | 1759.71 | 30.8 | -0.31 | -30.8 | 6.92 | -1759.71
7536.42 | 24.95 | 3427 | 0 | -2017 | 0 | -2062 | 38 | 5825 | 5842 | -3955.97 | 1756.9 | 30.75 | -0.31 | -30.75 | 6.91 | -1756.9
7542.04 | 24.95 | 3429 | 0 | -2016 | 0 | -2039 | 38 | 5818 | 5842 | -3959.12 | 1753.76 | 30.7 | -0.31 | -30.7 | 6.91 | -1753.76
7546.45 | 24.95 | 3427 | 0 | -2021 | 0 | -2066 | 38 | 5818 | 5842 | -3961.59 | 1751.28 | 30.66 | -0.31 | -30.66 | 6.93 | -1751.28
7551.45 | 24.95 | 3426 | 0 | -2024 | 0 | -2077 | 38 | 5818 | 5842 | -3964.4 | 1748.47 | 30.61 | -0.31 | -30.61 | 6.93 | -1748.47
7556.46 | 24.95 | 3426 | 0 | -2036 | 0 | -2061 | 38 | 5818 | 5842 | -3967.24 | 1745.64 | 30.56 | -0.31 | -30.56 | 6.98 | -1745.64
7562.04 | 24.95 | 3426 | 0 | -2049 | 0 | -2067 | 37 | 5818 | 5842 | -3970.41 | 1742.46 | 30.5 | -0.31 | -30.5 | 7.02 | -1742.46
7566.47 | 24.95 | 3427 | 0 | -2065 | 0 | -2030 | 37 | 5818 | 5842 | -3972.95 | 1739.92 | 30.46 | -0.3 | -30.46 | 7.08 | -1739.92
7571.47 | 24.95 | 3429 | 0 | -2061 | 0 | -2017 | 37 | 5788 | 5842 | -3975.82 | 1737.06 | 30.41 | -0.3 | -30.41 | 7.07 | -1737.06
7576.48 | 24.95 | 3429 | 0 | -2059 | 0 | -2015 | 37 | 5788 | 5842 | -3978.68 | 1734.2 | 30.36 | -0.3 | -30.36 | 7.06 | -1734.2
7582.07 | 24.95 | 3426 | 0 | -2058 | 0 | -2050 | 37 | 5788 | 5842 | -3981.88 | 1731 | 30.3 | -0.3 | -30.3 | 7.05 | -1731
7586.49 | 24.95 | 3429 | 0 | -2034 | 0 | -2018 | 37 | 5788 | 5842 | -3984.38 | 1728.5 | 30.26 | -0.3 | -30.26 | 6.97 | -1728.5
7591.5 | 24.95 | 3428 | 0 | -2023 | 0 | -2017 | 37 | 5788 | 5842 | -3987.19 | 1725.68 | 30.21 | -0.3 | -30.21 | 6.93 | -1725.68
7596.51 | 24.95 | 3427 | 0 | -2016 | 0 | -2015 | 37 | 5788 | 5842 | -3989.99 | 1722.88 | 30.16 | -0.3 | -30.16 | 6.91 | -1722.88
7602.12 | 24.95 | 3428 | 0 | -2035 | 0 | -2014 | 37 | 5788 | 5842 | -3993.17 | 1719.71 | 30.1 | -0.3 | -30.1 | 6.98 | -1719.71
7606.54 | 24.95 | 3428 | 0 | -2017 | 0 | -2021 | 37 | 5805 | 5842 | -3995.64 | 1717.23 | 30.06 | -0.3 | -30.06 | 6.91 | -1717.23
7611.55 | 24.95 | 3427 | 0 | -2021 | 0 | -2042 | 37 | 5805 | 5842 | -3998.46 | 1714.42 | 30.01 | -0.3 | -30.01 | 6.93 | -1714.42
7616.55 | 24.95 | 3425 | 0 | -2018 | 0 | -2059 | 37 | 5805 | 5842 | -4001.26 | 1711.62 | 29.96 | -0.3 | -29.96 | 6.91 | -1711.62
7622.15 | 24.95 | 3427 | 0 | -2016 | 0 | -2019 | 37 | 5805 | 5842 | -4004.4 | 1708.48 | 29.91 | -0.3 | -29.91 | 6.91 | -1708.48
7626.56 | 24.95 | 3424 | 0 | -2031 | 0 | -2086 | 37 | 5805 | 5842 | -4006.88 | 1705.99 | 29.86 | -0.3 | -29.86 | 6.95 | -1705.99
7631.57 | 24.95 | 3424 | 0 | -2042 | 0 | -2073 | 37 | 5805 | 5842 | -4009.72 | 1703.15 | 29.81 | -0.3 | -29.81 | 6.99 | -1703.15
7636.57 | 24.95 | 3424 | 0 | -2052 | 0 | -2066 | 37 | 5823 | 5842 | -4012.57 | 1700.3 | 29.76 | -0.3 | -29.76 | 7.03 | -1700.3
7642.2 | 24.95 | 3423 | 0 | -2024 | 0 | -2064 | 37 | 5823 | 5842 | -4015.74 | 1697.14 | 29.71 | -0.3 | -29.71 | 6.93 | -1697.14
7646.6 | 24.95 | 3423 | 0 | -2065 | 0 | -2064 | 37 | 5823 | 5842 | -4018.26 | 1694.61 | 29.66 | -0.3 | -29.66 | 7.07 | -1694.61
7651.6 | 24.95 | 3424 | 0 | -2060 | 0 | -2055 | 37 | 5823 | 5842 | -4021.12 | 1691.75 | 29.61 | -0.3 | -29.61 | 7.05 | -1691.75
7656.6 | 24.95 | 3425 | 0 | -2065 | 0 | -2039 | 37 | 5823 | 5842 | -4024 | 1688.88 | 29.56 | -0.3 | -29.56 | 7.07 | -1688.88
7662.25 | 24.95 | 3423 | 0 | -2064 | 0 | -2022 | 37 | 5823 | 5842 | -4027.23 | 1685.64 | 29.51 | -0.3 | -29.51 | 7.07 | -1685.64
7666.62 | 24.95 | 3426 | 0 | -2059 | 0 | -2021 | 37 | 5823 | 5842 | -4029.73 | 1683.14 | 29.46 | -0.29 | -29.46 | 7.05 | -1683.14
7671.64 | 24.95 | 3426 | 0 | -2048 | 0 | -2016 | 37 | 5839 | 5842 | -4032.59 | 1680.29 | 29.41 | -0.29 | -29.41 | 7.02 | -1680.29
7676.65 | 24.95 | 3425 | 0 | -2035 | 0 | -2018 | 37 | 5839 | 5842 | -4035.42 | 1677.46 | 29.36 | -0.29 | -29.36 | 6.97 | -1677.46
7682.32 | 24.95 | 3426 | 0 | -2057 | 0 | -2023 | 37 | 5839 | 5842 | -4038.66 | 1674.21 | 29.31 | -0.29 | -29.31 | 7.05 | -1674.21
7686.66 | 24.95 | 3424 | 0 | -2023 | 0 | -2025 | 37 | 5839 | 5842 | -4041.1 | 1671.78 | 29.26 | -0.29 | -29.26 | 6.93 | -1671.78
7691.67 | 24.95 | 3425 | 0 | -2019 | 0 | -2022 | 36 | 5839 | 5842 | -4043.91 | 1668.97 | 29.21 | -0.29 | -29.21 | 6.92 | -1668.97
7696.67 | 24.95 | 3425 | 0 | -2018 | 0 | -2032 | 36 | 5839 | 5842 | -4046.71 | 1666.16 | 29.17 | -0.29 | -29.17 | 6.91 | -1666.16
7702.32 | 24.95 | 3424 | 0 | -2021 | 0 | -2057 | 37 | 5856 | 5842 | -4049.88 | 1662.99 | 29.11 | -0.29 | -29.11 | 6.92 | -1662.99
7706.69 | 24.95 | 3421 | 0 | -2021 | 0 | -2071 | 37 | 5856 | 5842 | -4052.34 | 1660.54 | 29.07 | -0.29 | -29.07 | 6.91 | -1660.54
7711.69 | 24.95 | 3421 | 0 | -2043 | 0 | -2078 | 36 | 5856 | 5842 | -4055.18 | 1657.7 | 29.02 | -0.29 | -29.02 | 6.99 | -1657.7
7716.7 | 24.95 | 3420 | 0 | -2059 | 0 | -2076 | 36 | 5856 | 5842 | -4058.04 | 1654.84 | 28.97 | -0.29 | -28.97 | 7.04 | -1654.84
7722.35 | 24.95 | 3421 | 0 | -2032 | 0 | -2081 | 36 | 5856 | 5842 | -4061.23 | 1651.64 | 28.91 | -0.29 | -28.91 | 6.95 | -1651.64
7726.71 | 24.95 | 3420 | 0 | -2068 | 0 | -2073 | 36 | 5856 | 5842 | -4063.74 | 1649.14 | 28.87 | -0.29 | -28.87 | 7.07 | -1649.14
7731.73 | 24.95 | 3421 | 0 | -2065 | 0 | -2035 | 36 | 5873 | 5842 | -4066.61 | 1646.27 | 28.82 | -0.29 | -28.82 | 7.06 | -1646.27
7736.73 | 24.95 | 3423 | 0 | -2063 | 0 | -2018 | 36 | 5873 | 5842 | -4069.48 | 1643.39 | 28.77 | -0.29 | -28.77 | 7.06 | -1643.39
7742.42 | 24.95 | 3421 | 0 | -2064 | 0 | -2017 | 36 | 5873 | 5842 | -4072.74 | 1640.14 | 28.71 | -0.29 | -28.71 | 7.06 | -1640.14
7746.74 | 24.95 | 3419 | 0 | -2038 | 0 | -2040 | 36 | 5873 | 5842 | -4075.19 | 1637.69 | 28.67 | -0.29 | -28.67 | 6.97 | -1637.69
7751.75 | 24.95 | 3420 | 0 | -2028 | 0 | -2020 | 36 | 5873 | 5842 | -4078.01 | 1634.87 | 28.62 | -0.29 | -28.62 | 6.94 | -1634.87
7756.76 | 24.95 | 3423 | 0 | -2020 | 0 | -2019 | 36 | 5873 | 5842 | -4080.82 | 1632.06 | 28.57 | -0.29 | -28.57 | 6.91 | -1632.06
7762.45 | 24.95 | 3422 | 0 | -2022 | 0 | -2049 | 36 | 5873 | 5842 | -4084.01 | 1628.86 | 28.51 | -0.29 | -28.51 | 6.92 | -1628.86
7766.78 | 24.95 | 3419 | 0 | -2026 | 0 | -2072 | 36 | 5887 | 5842 | -4086.45 | 1626.42 | 28.47 | -0.28 | -28.47 | 6.93 | -1626.42
7771.78 | 24.95 | 3418 | 0 | -2041 | 0 | -2073 | 36 | 5887 | 5842 | -4089.29 | 1623.59 | 28.42 | -0.28 | -28.42 | 6.98 | -1623.59
7776.8 | 24.95 | 3419 | 0 | -2066 | 0 | -2073 | 36 | 5887 | 5842 | -4092.17 | 1620.71 | 28.37 | -0.28 | -28.37 | 7.06 | -1620.71
7782.5 | 24.95 | 3418 | 0 | -2051 | 0 | -2064 | 36 | 5887 | 5842 | -4095.41 | 1617.46 | 28.31 | -0.28 | -28.31 | 7.01 | -1617.46
7786.81 | 25.05 | 3420 | 0 | -2068 | 0 | -2030 | 36 | 5887 | 5842 | -4097.89 | 1614.99 | 28.27 | -0.28 | -28.27 | 7.07 | -1614.99
7791.82 | 24.95 | 3421 | 0 | -2049 | 0 | -2025 | 36 | 5887 | 5842 | -4100.74 | 1612.14 | 28.22 | -0.28 | -28.22 | 7.01 | -1612.14
7796.83 | 24.95 | 3421 | 0 | -2037 | 0 | -2045 | 36 | 5869 | 5842 | -4103.58 | 1609.3 | 28.17 | -0.28 | -28.17 | 6.97 | -1609.3
7802.54 | 24.95 | 3421 | 0 | -2032 | 0 | -2030 | 36 | 5869 | 5842 | -4106.8 | 1606.07 | 28.11 | -0.28 | -28.11 | 6.95 | -1606.07
7806.83 | 24.95 | 3418 | 0 | -2029 | 0 | -2075 | 36 | 5869 | 5842 | -4109.22 | 1603.66 | 28.07 | -0.28 | -28.07 | 6.94 | -1603.66
7811.85 | 24.95 | 3417 | 0 | -2042 | 0 | -2082 | 36 | 5869 | 5842 | -4112.06 | 1600.81 | 28.02 | -0.28 | -28.02 | 6.98 | -1600.81
7816.86 | 24.95 | 3416 | 0 | -2063 | 0 | -2040 | 36 | 5869 | 5842 | -4114.94 | 1597.94 | 27.97 | -0.28 | -27.97 | 7.05 | -1597.94
7822.59 | 24.95 | 3416 | 0 | -2059 | 0 | -2057 | 36 | 5869 | 5842 | -4118.21 | 1594.66 | 27.91 | -0.28 | -27.91 | 7.03 | -1594.66
7826.87 | 24.95 | 3420 | 0 | -2065 | 0 | -2021 | 35 | 5869 | 5842 | -4120.67 | 1592.21 | 27.87 | -0.28 | -27.87 | 7.06 | -1592.21
7831.87 | 24.95 | 3420 | 0 | -2047 | 0 | -2038 | 35 | 5869 | 5842 | -4123.51 | 1589.36 | 27.82 | -0.28 | -27.82 | 7 | -1589.36
7836.88 | 24.95 | 3420 | 0 | -2027 | 0 | -2062 | 35 | 5869 | 5842 | -4126.33 | 1586.54 | 27.77 | -0.28 | -27.77 | 6.93 | -1586.54
7842.62 | 24.95 | 3419 | 0 | -2025 | 0 | -2026 | 35 | 5869 | 5842 | -4129.56 | 1583.31 | 27.71 | -0.28 | -27.71 | 6.92 | -1583.31
7846.9 | 24.95 | 3416 | 0 | -2030 | 0 | -2079 | 35 | 5869 | 5842 | -4131.97 | 1580.9 | 27.67 | -0.28 | -27.67 | 6.93 | -1580.9
7851.91 | 24.95 | 3415 | 0 | -2044 | 0 | -2076 | 35 | 5869 | 5842 | -4134.82 | 1578.05 | 27.62 | -0.28 | -27.62 | 6.98 | -1578.05
7856.92 | 24.95 | 3416 | 0 | -2064 | 0 | -2030 | 35 | 5869 | 5842 | -4137.69 | 1575.18 | 27.57 | -0.28 | -27.57 | 7.05 | -1575.18
7862.67 | 24.95 | 3415 | 0 | -2059 | 0 | -2051 | 35 | 5868 | 5842 | -4140.98 | 1571.9 | 27.51 | -0.28 | -27.51 | 7.03 | -1571.9
7866.94 | 24.95 | 3417 | 0 | -2073 | 0 | -2022 | 35 | 5868 | 5842 | -4143.44 | 1569.44 | 27.47 | -0.27 | -27.47 | 7.08 | -1569.44
7871.94 | 24.95 | 3418 | 0 | -2043 | 0 | -2030 | 35 | 5868 | 5842 | -4146.27 | 1566.6 | 27.42 | -0.27 | -27.42 | 6.98 | -1566.6
7876.94 | 24.95 | 3418 | 0 | -2033 | 0 | -2065 | 35 | 5868 | 5842 | -4149.1 | 1563.78 | 27.37 | -0.27 | -27.37 | 6.95 | -1563.78
7882.71 | 24.95 | 3417 | 0 | -2029 | 0 | -2032 | 35 | 5868 | 5842 | -4152.35 | 1560.52 | 27.32 | -0.27 | -27.32 | 6.93 | -1560.52
7886.95 | 24.95 | 3414 | 0 | -2031 | 0 | -2085 | 35 | 5868 | 5842 | -4154.74 | 1558.13 | 27.27 | -0.27 | -27.27 | 6.93 | -1558.13
7891.95 | 24.95 | 3414 | 0 | -2053 | 0 | -2077 | 35 | 5854 | 5842 | -4157.6 | 1555.28 | 27.22 | -0.27 | -27.22 | 7.01 | -1555.28
7896.97 | 24.95 | 3414 | 0 | -2073 | 0 | -2038 | 35 | 5854 | 5842 | -4160.48 | 1552.39 | 27.17 | -0.27 | -27.17 | 7.08 | -1552.39
7902.74 | 24.95 | 3415 | 0 | -2073 | 0 | -2042 | 35 | 5854 | 5842 | -4163.81 | 1549.06 | 27.12 | -0.27 | -27.12 | 7.08 | -1549.06
7906.98 | 24.95 | 3417 | 0 | -2057 | 0 | -2020 | 35 | 5854 | 5842 | -4166.23 | 1546.64 | 27.07 | -0.27 | -27.07 | 7.03 | -1546.64
7912 | 24.95 | 3416 | 0 | -2035 | 0 | -2047 | 34 | 5854 | 5842 | -4169.07 | 1543.81 | 27.02 | -0.27 | -27.02 | 6.95 | -1543.81
7917.01 | 24.95 | 3416 | 0 | -2031 | 0 | -2098 | 34 | 5854 | 5842 | -4171.9 | 1540.98 | 26.97 | -0.27 | -26.97 | 6.94 | -1540.98
7922.78 | 24.95 | 3415 | 0 | -2040 | 0 | -2079 | 34 | 5854 | 5842 | -4175.16 | 1537.71 | 26.92 | -0.27 | -26.92 | 6.97 | -1537.71
7927.03 | 24.95 | 3413 | 0 | -2045 | 0 | -2085 | 34 | 5844 | 5842 | -4177.58 | 1535.29 | 26.87 | -0.27 | -26.87 | 6.98 | -1535.29
7932.04 | 24.95 | 3412 | 0 | -2066 | 0 | -2042 | 34 | 5844 | 5842 | -4180.45 | 1532.42 | 26.82 | -0.27 | -26.82 | 7.05 | -1532.42
7937.04 | 24.95 | 3413 | 0 | -2073 | 0 | -2029 | 34 | 5844 | 5842 | -4183.33 | 1529.54 | 26.77 | -0.27 | -26.77 | 7.08 | -1529.54
7942.81 | 24.95 | 3415 | 0 | -2069 | 0 | -2036 | 34 | 5844 | 5842 | -4186.65 | 1526.23 | 26.72 | -0.27 | -26.72 | 7.07 | -1526.23
7947.06 | 24.95 | 3416 | 0 | -2045 | 0 | -2030 | 34 | 5844 | 5842 | -4189.06 | 1523.81 | 26.67 | -0.27 | -26.67 | 6.99 | -1523.81
7952.06 | 24.95 | 3416 | 0 | -2035 | 0 | -2050 | 34 | 5844 | 5842 | -4191.89 | 1520.98 | 26.62 | -0.27 | -26.62 | 6.95 | -1520.98
7957.07 | 24.95 | 3416 | 0 | -2030 | 0 | -2088 | 34 | 5825 | 5842 | -4194.72 | 1518.16 | 26.57 | -0.27 | -26.57 | 6.93 | -1518.16
7962.87 | 24.95 | 3413 | 0 | -2032 | 0 | -2073 | 34 | 5825 | 5842 | -4197.99 | 1514.89 | 26.52 | -0.27 | -26.52 | 6.94 | -1514.89
7967.09 | 24.95 | 3411 | 0 | -2041 | 0 | -2078 | 34 | 5825 | 5842 | -4200.38 | 1512.49 | 26.48 | -0.26 | -26.48 | 6.96 | -1512.49
7972.1 | 24.95 | 3411 | 0 | -2068 | 0 | -2047 | 34 | 5825 | 5842 | -4203.26 | 1509.61 | 26.42 | -0.26 | -26.42 | 7.05 | -1509.61
7977.11 | 24.95 | 3411 | 0 | -2069 | 0 | -2022 | 34 | 5825 | 5842 | -4206.14 | 1506.73 | 26.37 | -0.26 | -26.37 | 7.06 | -1506.73
7982.92 | 24.95 | 3414 | 0 | -2067 | 0 | -2021 | 33 | 5825 | 5842 | -4209.47 | 1503.4 | 26.32 | -0.26 | -26.32 | 7.06 | -1503.4
7987.12 | 24.95 | 3414 | 0 | -2058 | 0 | -2024 | 33 | 5825 | 5842 | -4211.88 | 1501 | 26.27 | -0.26 | -26.27 | 7.03 | -1501
7992.13 | 24.95 | 3413 | 0 | -2037 | 0 | -2035 | 33 | 5815 | 5842 | -4214.71 | 1498.16 | 26.22 | -0.26 | -26.22 | 6.95 | -1498.16
7997.14 | 24.95 | 3412 | 0 | -2029 | 0 | -2064 | 33 | 5815 | 5842 | -4217.53 | 1495.34 | 26.17 | -0.26 | -26.17 | 6.92 | -1495.34
8002.97 | 24.95 | 3413 | 0 | -2030 | 0 | -2044 | 33 | 5815 | 5842 | -4220.82 | 1492.06 | 26.12 | -0.26 | -26.12 | 6.93 | -1492.06
8007.16 | 24.95 | 3410 | 0 | -2031 | 0 | -2076 | 33 | 5815 | 5842 | -4223.19 | 1489.69 | 26.08 | -0.26 | -26.08 | 6.93 | -1489.69
8012.18 | 24.95 | 3410 | 0 | -2046 | 0 | -2078 | 33 | 5815 | 5842 | -4226.04 | 1486.84 | 26.03 | -0.26 | -26.03 | 6.98 | -1486.84
8017.18 | 24.95 | 3411 | 0 | -2072 | 0 | -2046 | 33 | 5815 | 5842 | -4228.92 | 1483.96 | 25.98 | -0.26 | -25.98 | 7.07 | -1483.96
8023.03 | 24.95 | 3410 | 0 | -2072 | 0 | -2072 | 33 | 5819 | 5842 | -4232.28 | 1480.59 | 25.92 | -0.26 | -25.92 | 7.07 | -1480.59
8027.2 | 25.05 | 3412 | 0 | -2070 | 0 | -2027 | 33 | 5819 | 5842 | -4234.68 | 1478.19 | 25.87 | -0.26 | -25.87 | 7.06 | -1478.19
8032.22 | 24.95 | 3413 | 0 | -2072 | 0 | -2026 | 33 | 5819 | 5842 | -4237.57 | 1475.31 | 25.82 | -0.26 | -25.82 | 7.07 | -1475.31
8037.23 | 24.95 | 3412 | 0 | -2048 | 0 | -2037 | 33 | 5819 | 5842 | -4240.42 | 1472.46 | 25.77 | -0.26 | -25.77 | 6.99 | -1472.46
8043.04 | 24.95 | 3412 | 0 | -2034 | 0 | -2029 | 33 | 5819 | 5842 | -4243.71 | 1469.17 | 25.72 | -0.26 | -25.72 | 6.94 | -1469.17
8047.25 | 24.95 | 3409 | 0 | -2034 | 0 | -2084 | 33 | 5819 | 5842 | -4246.08 | 1466.79 | 25.68 | -0.26 | -25.68 | 6.93 | -1466.79
8052.25 | 24.95 | 3409 | 0 | -2044 | 0 | -2077 | 32 | 5819 | 5842 | -4248.92 | 1463.95 | 25.63 | -0.26 | -25.63 | 6.97 | -1463.95
8057.25 | 24.95 | 3408 | 0 | -2068 | 0 | -2086 | 32 | 5795 | 5842 | -4251.8 | 1461.08 | 25.58 | -0.26 | -25.58 | 7.05 | -1461.08
8063.11 | 24.95 | 3408 | 0 | -2055 | 0 | -2081 | 32 | 5795 | 5842 | -4255.14 | 1457.74 | 25.52 | -0.26 | -25.52 | 7 | -1457.74
8067.28 | 24.95 | 3410 | 0 | -2082 | 0 | -2035 | 32 | 5795 | 5842 | -4257.55 | 1455.33 | 25.47 | -0.25 | -25.47 | 7.1 | -1455.33
8072.28 | 25.05 | 3406 | 0 | -2094 | 0 | -2031 | 32 | 5795 | 5842 | -4260.46 | 1452.41 | 25.42 | -0.25 | -25.42 | 7.13 | -1452.41
8077.3 | 24.95 | 3411 | 0 | -2042 | 0 | -2031 | 32 | 5795 | 5842 | -4263.31 | 1449.57 | 25.37 | -0.25 | -25.37 | 6.97 | -1449.57
8083.14 | 24.95 | 3410 | 0 | -2063 | 0 | -2034 | 32 | 5795 | 5842 | -4266.65 | 1446.22 | 25.32 | -0.25 | -25.32 | 7.03 | -1446.22
8087.31 | 24.95 | 3410 | 0 | -2035 | 0 | -2036 | 32 | 5813 | 5842 | -4269.01 | 1443.86 | 25.27 | -0.25 | -25.27 | 6.94 | -1443.86
8092.32 | 24.95 | 3407 | 0 | -2034 | 0 | -2078 | 32 | 5813 | 5842 | -4271.84 | 1441.04 | 25.22 | -0.25 | -25.22 | 6.93 | -1441.04
8097.32 | 24.95 | 3408 | 0 | -2056 | 0 | -2081 | 32 | 5813 | 5842 | -4274.7 | 1438.18 | 25.17 | -0.25 | -25.17 | 7.01 | -1438.18
8103.18 | 24.95 | 3406 | 0 | -2044 | 0 | -2082 | 32 | 5813 | 5842 | -4278.02 | 1434.85 | 25.12 | -0.25 | -25.12 | 6.96 | -1434.85
8107.33 | 24.95 | 3407 | 0 | -2075 | 0 | -2059 | 32 | 5813 | 5842 | -4280.42 | 1432.46 | 25.07 | -0.25 | -25.07 | 7.07 | -1432.46
8112.34 | 24.95 | 3410 | 0 | -2070 | 0 | -2028 | 32 | 5813 | 5842 | -4283.29 | 1429.58 | 25.02 | -0.25 | -25.02 | 7.06 | -1429.58
8117.35 | 25.05 | 3409 | 0 | -2047 | 0 | -2036 | 32 | 5831 | 5842 | -4286.15 | 1426.73 | 24.97 | -0.25 | -24.97 | 6.98 | -1426.73
8123.22 | 25.05 | 3409 | 0 | -2066 | 0 | -2025 | 32 | 5831 | 5842 | -4289.51 | 1423.36 | 24.92 | -0.25 | -24.92 | 7.04 | -1423.36
8127.35 | 24.95 | 3410 | 0 | -2038 | 0 | -2029 | 32 | 5831 | 5842 | -4291.85 | 1421.02 | 24.87 | -0.25 | -24.87 | 6.95 | -1421.02
8132.36 | 24.95 | 3407 | 0 | -2037 | 0 | -2073 | 32 | 5831 | 5842 | -4294.69 | 1418.19 | 24.82 | -0.25 | -24.82 | 6.94 | -1418.19
8137.38 | 24.95 | 3404 | 0 | -2068 | 0 | -2115 | 32 | 5831 | 5842 | -4297.57 | 1415.31 | 24.77 | -0.25 | -24.77 | 7.04 | -1415.31
8143.24 | 24.95 | 3403 | 0 | -2092 | 0 | -2102 | 32 | 5831 | 5842 | -4300.98 | 1411.9 | 24.71 | -0.25 | -24.71 | 7.12 | -1411.9
8147.39 | 24.95 | 3405 | 0 | -2082 | 0 | -2097 | 32 | 5831 | 5842 | -4303.38 | 1409.5 | 24.67 | -0.25 | -24.67 | 7.09 | -1409.5
8152.4 | 25.05 | 3404 | 0 | -2176 | 0 | -2132 | 32 | 5848 | 5842 | -4306.4 | 1406.47 | 24.62 | -0.25 | -24.62 | 7.41 | -1406.47
8157.4 | 24.95 | 3406 | 0 | -2116 | 0 | -2142 | 32 | 5848 | 5842 | -4309.34 | 1403.53 | 24.57 | -0.25 | -24.57 | 7.21 | -1403.53
8163.3 | 25.05 | 3407 | 0 | -2072 | 0 | -2025 | 32 | 5848 | 5842 | -4312.74 | 1400.14 | 24.51 | -0.25 | -24.51 | 7.06 | -1400.14
8167.42 | 24.95 | 3407 | 0 | -2044 | 0 | -2034 | 32 | 5848 | 5842 | -4315.08 | 1397.8 | 24.47 | -0.24 | -24.47 | 6.96 | -1397.8
8172.43 | 24.95 | 3405 | 0 | -2036 | 0 | -2060 | 32 | 5848 | 5842 | -4317.91 | 1394.97 | 24.42 | -0.24 | -24.42 | 6.93 | -1394.97
8177.43 | 24.95 | 3404 | 0 | -2033 | 0 | -2081 | 32 | 5848 | 5842 | -4320.74 | 1392.14 | 24.37 | -0.24 | -24.37 | 6.92 | -1392.14
8183.35 | 24.95 | 3404 | 0 | -2038 | 0 | -2069 | 32 | 5866 | 5842 | -4324.08 | 1388.79 | 24.31 | -0.24 | -24.31 | 6.94 | -1388.79
8187.44 | 24.95 | 3404 | 0 | -2074 | 0 | -2099 | 32 | 5866 | 5842 | -4326.44 | 1386.44 | 24.27 | -0.24 | -24.27 | 7.06 | -1386.44
8192.45 | 24.95 | 3403 | 0 | -2078 | 0 | -2064 | 32 | 5866 | 5842 | -4329.33 | 1383.54 | 24.22 | -0.24 | -24.22 | 7.07 | -1383.54
8197.46 | 24.95 | 3405 | 0 | -2078 | 0 | -2052 | 32 | 5866 | 5842 | -4332.23 | 1380.65 | 24.17 | -0.24 | -24.17 | 7.08 | -1380.65
8203.39 | 25.05 | 3403 | 0 | -2079 | 0 | -2055 | 32 | 5866 | 5842 | -4335.65 | 1377.22 | 24.11 | -0.24 | -24.11 | 7.07 | -1377.22
8207.48 | 24.95 | 3405 | 0 | -2044 | 0 | -2044 | 32 | 5866 | 5842 | -4337.97 | 1374.9 | 24.07 | -0.24 | -24.07 | 6.96 | -1374.9
8212.49 | 24.95 | 3405 | 0 | -2035 | 0 | -2040 | 32 | 5866 | 5842 | -4340.8 | 1372.07 | 24.02 | -0.24 | -24.02 | 6.93 | -1372.07
8217.5 | 24.95 | 3404 | 0 | -2041 | 0 | -2078 | 32 | 5883 | 5842 | -4343.64 | 1369.23 | 23.97 | -0.24 | -23.97 | 6.95 | -1369.23
8223.42 | 24.95 | 3406 | 0 | -2038 | 0 | -2044 | 32 | 5883 | 5842 | -4347 | 1365.88 | 23.91 | -0.24 | -23.91 | 6.94 | -1365.88
8227.51 | 24.95 | 3402 | 0 | -2064 | 0 | -2084 | 32 | 5883 | 5842 | -4349.34 | 1363.53 | 23.87 | -0.24 | -23.87 | 7.02 | -1363.53
8232.52 | 24.95 | 3401 | 0 | -2080 | 0 | -2093 | 32 | 5883 | 5842 | -4352.24 | 1360.64 | 23.82 | -0.24 | -23.82 | 7.07 | -1360.64
8237.53 | 24.95 | 3401 | 0 | -2081 | 0 | -2059 | 32 | 5883 | 5842 | -4355.13 | 1357.74 | 23.77 | -0.24 | -23.77 | 7.08 | -1357.74
8243.48 | 24.95 | 3401 | 0 | -2074 | 0 | -2088 | 32 | 5883 | 5842 | -4358.56 | 1354.31 | 23.71 | -0.24 | -23.71 | 7.05 | -1354.31
8247.54 | 24.95 | 3405 | 0 | -2056 | 0 | -2039 | 32 | 5880 | 5842 | -4360.88 | 1352 | 23.67 | -0.24 | -23.67 | 7 | -1352
8252.55 | 24.95 | 3405 | 0 | -2038 | 0 | -2030 | 32 | 5880 | 5842 | -4363.72 | 1349.16 | 23.62 | -0.24 | -23.62 | 6.94 | -1349.16
8257.56 | 24.95 | 3404 | 0 | -2041 | 0 | -2036 | 31 | 5880 | 5842 | -4366.56 | 1346.32 | 23.57 | -0.24 | -23.57 | 6.95 | -1346.32
8263.55 | 24.95 | 3403 | 0 | -2061 | 0 | -2129 | 31 | 5880 | 5842 | -4369.98 | 1342.89 | 23.51 | -0.24 | -23.51 | 7.01 | -1342.89
8267.58 | 24.95 | 3401 | 0 | -2037 | 0 | -2080 | 31 | 5880 | 5842 | -4372.27 | 1340.61 | 23.47 | -0.23 | -23.47 | 6.93 | -1340.61
8272.59 | 24.95 | 3400 | 0 | -2053 | 0 | -2084 | 31 | 5880 | 5842 | -4375.12 | 1337.75 | 23.42 | -0.23 | -23.42 | 6.98 | -1337.75
8277.6 | 24.95 | 3400 | 0 | -2079 | 0 | -2083 | 31 | 5879 | 5842 | -4378.02 | 1334.86 | 23.37 | -0.23 | -23.37 | 7.07 | -1334.86
8283.59 | 24.95 | 3399 | 0 | -2071 | 0 | -2091 | 31 | 5879 | 5842 | -4381.46 | 1331.41 | 23.31 | -0.23 | -23.31 | 7.04 | -1331.41
8287.62 | 25.05 | 3401 | 0 | -2089 | 0 | -2053 | 31 | 5879 | 5842 | -4383.8 | 1329.08 | 23.26 | -0.23 | -23.26 | 7.1 | -1329.08
8292.63 | 25.05 | 3401 | 0 | -2084 | 0 | -2040 | 31 | 5879 | 5842 | -4386.7 | 1326.18 | 23.21 | -0.23 | -23.21 | 7.09 | -1326.18
8297.64 | 24.95 | 3403 | 0 | -2035 | 0 | -2029 | 31 | 5879 | 5842 | -4389.53 | 1323.34 | 23.16 | -0.23 | -23.16 | 6.93 | -1323.34
8303.66 | 25.05 | 3402 | 0 | -2057 | 0 | -2034 | 31 | 5879 | 5842 | -4392.97 | 1319.9 | 23.1 | -0.23 | -23.1 | 7 | -1319.9
8307.67 | 24.95 | 3401 | 0 | -2041 | 0 | -2062 | 31 | 5879 | 5842 | -4395.24 | 1317.63 | 23.06 | -0.23 | -23.06 | 6.94 | -1317.63
8312.67 | 24.95 | 3399 | 0 | -2042 | 0 | -2097 | 31 | 5874 | 5842 | -4398.08 | 1314.79 | 23.01 | -0.23 | -23.01 | 6.94 | -1314.79
8317.67 | 24.95 | 3397 | 0 | -2064 | 0 | -2084 | 31 | 5874 | 5842 | -4400.95 | 1311.92 | 22.96 | -0.23 | -22.96 | 7.01 | -1311.92
8323.72 | 24.95 | 3398 | 0 | -2049 | 0 | -2083 | 31 | 5874 | 5842 | -4404.39 | 1308.49 | 22.9 | -0.23 | -22.9 | 6.96 | -1308.49
8327.73 | 24.95 | 3398 | 0 | -2077 | 0 | -2056 | 31 | 5874 | 5842 | -4406.71 | 1306.17 | 22.86 | -0.23 | -22.86 | 7.06 | -1306.17
8332.7 | 25.05 | 3401 | 0 | -2078 | 0 | -2033 | 31 | 5874 | 5842 | -4409.57 | 1303.3 | 22.81 | -0.23 | -22.81 | 7.07 | -1303.3
8337.71 | 24.95 | 3401 | 0 | -2059 | 0 | -2046 | 31 | 5874 | 5842 | -4412.44 | 1300.44 | 22.76 | -0.23 | -22.76 | 7 | -1300.44
8343.74 | 25.05 | 3401 | 0 | -2075 | 0 | -2030 | 30 | 5864 | 5842 | -4415.92 | 1296.96 | 22.7 | -0.23 | -22.7 | 7.06 | -1296.96
8347.77 | 24.95 | 3401 | 0 | -2040 | 0 | -2044 | 30 | 5864 | 5842 | -4418.2 | 1294.68 | 22.66 | -0.23 | -22.66 | 6.94 | -1294.68
8352.74 | 24.95 | 3400 | 0 | -2041 | 0 | -2049 | 30 | 5864 | 5842 | -4421.02 | 1291.86 | 22.61 | -0.23 | -22.61 | 6.94 | -1291.86
8357.75 | 24.95 | 3398 | 0 | -2038 | 0 | -2081 | 30 | 5864 | 5842 | -4423.85 | 1289.02 | 22.56 | -0.23 | -22.56 | 6.93 | -1289.02
8363.81 | 24.95 | 3400 | 0 | -2039 | 0 | -2049 | 30 | 5864 | 5842 | -4427.28 | 1285.59 | 22.5 | -0.23 | -22.5 | 6.93 | -1285.59
8367.83 | 24.95 | 3397 | 0 | -2069 | 0 | -2082 | 30 | 5864 | 5842 | -4429.6 | 1283.28 | 22.46 | -0.22 | -22.46 | 7.03 | -1283.28
8372.77 | 24.95 | 3396 | 0 | -2081 | 0 | -2043 | 30 | 5864 | 5842 | -4432.45 | 1280.42 | 22.41 | -0.22 | -22.41 | 7.07 | -1280.42
8377.78 | 24.95 | 3397 | 0 | -2079 | 0 | -2038 | 30 | 5857 | 5842 | -4435.35 | 1277.53 | 22.36 | -0.22 | -22.36 | 7.06 | -1277.53
8383.86 | 24.95 | 3396 | 0 | -2078 | 0 | -2087 | 30 | 5857 | 5842 | -4438.86 | 1274.02 | 22.3 | -0.22 | -22.3 | 7.06 | -1274.02
8387.85 | 25.05 | 3400 | 0 | -2068 | 0 | -2034 | 30 | 5857 | 5842 | -4441.15 | 1271.73 | 22.26 | -0.22 | -22.26 | 7.03 | -1271.73
8392.81 | 24.95 | 3399 | 0 | -2044 | 0 | -2037 | 30 | 5857 | 5842 | -4443.96 | 1268.91 | 22.21 | -0.22 | -22.21 | 6.95 | -1268.91
8397.82 | 24.95 | 3399 | 0 | -2039 | 0 | -2064 | 30 | 5857 | 5842 | -4446.8 | 1266.08 | 22.16 | -0.22 | -22.16 | 6.93 | -1266.08
8403.89 | 24.95 | 3399 | 0 | -2050 | 0 | -2042 | 30 | 5857 | 5842 | -4450.26 | 1262.62 | 22.1 | -0.22 | -22.1 | 6.97 | -1262.62
8407.91 | 24.95 | 3398 | 0 | -2041 | 0 | -2089 | 29 | 5828 | 5842 | -4452.53 | 1260.34 | 22.06 | -0.22 | -22.06 | 6.94 | -1260.34
8412.84 | 24.95 | 3395 | 0 | -2043 | 0 | -2105 | 29 | 5828 | 5842 | -4455.33 | 1257.54 | 22.01 | -0.22 | -22.01 | 6.94 | -1257.54
8417.85 | 24.95 | 3394 | 0 | -2056 | 0 | -2082 | 29 | 5828 | 5842 | -4458.2 | 1254.68 | 21.96 | -0.22 | -21.96 | 6.98 | -1254.68
8423.92 | 24.95 | 3395 | 0 | -2040 | 0 | -2106 | 29 | 5828 | 5842 | -4461.64 | 1251.24 | 21.9 | -0.22 | -21.9 | 6.93 | -1251.24
8427.93 | 24.95 | 3394 | 0 | -2081 | 0 | -2037 | 29 | 5828 | 5842 | -4463.96 | 1248.92 | 21.86 | -0.22 | -21.86 | 7.06 | -1248.92
8432.86 | 25.05 | 3395 | 0 | -2086 | 0 | -2054 | 29 | 5828 | 5842 | -4466.81 | 1246.06 | 21.81 | -0.22 | -21.81 | 7.08 | -1246.06
8437.88 | 24.95 | 3398 | 0 | -2078 | 0 | -2038 | 29 | 5817 | 5842 | -4469.7 | 1243.17 | 21.76 | -0.22 | -21.76 | 7.06 | -1243.17
8443.99 | 24.95 | 3396 | 0 | -2080 | 0 | -2035 | 29 | 5817 | 5842 | -4473.23 | 1239.64 | 21.7 | -0.22 | -21.7 | 7.06 | -1239.64
8448 | 24.95 | 3397 | 0 | -2041 | 0 | -2057 | 29 | 5817 | 5842 | -4475.51 | 1237.37 | 21.66 | -0.22 | -21.66 | 6.93 | -1237.37
8452.9 | 24.95 | 3396 | 0 | -2042 | 0 | -2095 | 29 | 5817 | 5842 | -4478.29 | 1234.59 | 21.61 | -0.22 | -21.61 | 6.93 | -1234.59
8457.91 | 24.95 | 3394 | 0 | -2046 | 0 | -2091 | 29 | 5817 | 5842 | -4481.13 | 1231.74 | 21.56 | -0.22 | -21.56 | 6.94 | -1231.74
8464.03 | 24.95 | 3395 | 0 | -2046 | 0 | -2100 | 29 | 5817 | 5842 | -4484.61 | 1228.26 | 21.5 | -0.21 | -21.5 | 6.95 | -1228.26
8468.05 | 24.95 | 3393 | 0 | -2080 | 0 | -2072 | 29 | 5817 | 5842 | -4486.94 | 1225.94 | 21.46 | -0.21 | -21.46 | 7.06 | -1225.94
8472.93 | 24.95 | 3392 | 0 | -2083 | 0 | -2041 | 29 | 5814 | 5842 | -4489.76 | 1223.12 | 21.41 | -0.21 | -21.41 | 7.07 | -1223.12
8477.93 | 24.95 | 3394 | 0 | -2082 | 0 | -2036 | 29 | 5814 | 5842 | -4492.65 | 1220.22 | 21.36 | -0.21 | -21.36 | 7.07 | -1220.22
8484.1 | 25.05 | 3393 | 0 | -2087 | 0 | -2040 | 28 | 5814 | 5842 | -4496.23 | 1216.65 | 21.3 | -0.21 | -21.3 | 7.08 | -1216.65
8488.09 | 25.05 | 3395 | 0 | -2047 | 0 | -2040 | 28 | 5814 | 5842 | -4498.5 | 1214.38 | 21.26 | -0.21 | -21.26 | 6.95 | -1214.38
8492.96 | 24.95 | 3395 | 0 | -2045 | 0 | -2091 | 28 | 5814 | 5842 | -4501.26 | 1211.61 | 21.21 | -0.21 | -21.21 | 6.94 | -1211.61
8497.97 | 24.95 | 3395 | 0 | -2044 | 0 | -2101 | 28 | 5814 | 5842 | -4504.11 | 1208.77 | 21.16 | -0.21 | -21.16 | 6.94 | -1208.77
8504.14 | 24.95 | 3395 | 0 | -2047 | 0 | -2087 | 28 | 5788 | 5842 | -4507.62 | 1205.26 | 21.1 | -0.21 | -21.1 | 6.95 | -1205.26
8508.16 | 24.95 | 3391 | 0 | -2064 | 0 | -2108 | 28 | 5788 | 5842 | -4509.92 | 1202.95 | 21.06 | -0.21 | -21.06 | 7 | -1202.95
8512.99 | 24.95 | 3390 | 0 | -2087 | 0 | -2070 | 28 | 5788 | 5842 | -4512.72 | 1200.15 | 21.01 | -0.21 | -21.01 | 7.07 | -1200.15
8518 | 24.95 | 3391 | 0 | -2082 | 0 | -2042 | 28 | 5788 | 5842 | -4515.62 | 1197.25 | 20.96 | -0.21 | -20.96 | 7.06 | -1197.25
8524.17 | 24.95 | 3390 | 0 | -2086 | 0 | -2046 | 28 | 5788 | 5842 | -4519.19 | 1193.68 | 20.89 | -0.21 | -20.89 | 7.07 | -1193.68
8528.18 | 25.05 | 3394 | 0 | -2073 | 0 | -2045 | 28 | 5788 | 5842 | -4521.51 | 1191.37 | 20.85 | -0.21 | -20.85 | 7.04 | -1191.37
8533.03 | 24.95 | 3393 | 0 | -2051 | 0 | -2042 | 28 | 5788 | 5842 | -4524.27 | 1188.61 | 20.81 | -0.21 | -20.81 | 6.96 | -1188.61
8538.03 | 24.95 | 3392 | 0 | -2046 | 0 | -2069 | 28 | 5806 | 5842 | -4527.11 | 1185.77 | 20.76 | -0.21 | -20.76 | 6.94 | -1185.77
8547.05 | 24.95 | 3389 | 0 | -2064 | 0 | -2096 | 28 | 5806 | 5842 | -4532.28 | 1180.6 | 20.67 | -0.21 | -20.67 | 6.99 | -1180.6
8549.47 | 24.95 | 3393 | 0 | -2047 | 0 | -2040 | 28 | 5806 | 5842 | -4533.65 | 1179.22 | 20.64 | -0.21 | -20.64 | 6.95 | -1179.22
8553.05 | 24.95 | 3389 | 0 | -2046 | 0 | -2098 | 28 | 5806 | 5842 | -4535.69 | 1177.19 | 20.61 | -0.21 | -20.61 | 6.93 | -1177.19
8558.05 | 25.05 | 3390 | 0 | -2090 | 0 | -2084 | 28 | 5806 | 5842 | -4538.59 | 1174.28 | 20.56 | -0.21 | -20.56 | 7.09 | -1174.28
8564.26 | 24.95 | 3389 | 0 | -2059 | 0 | -2092 | 28 | 5806 | 5842 | -4542.15 | 1170.73 | 20.49 | -0.2 | -20.49 | 6.98 | -1170.73
8568.27 | 24.95 | 3390 | 0 | -2087 | 0 | -2040 | 28 | 5824 | 5842 | -4544.47 | 1168.4 | 20.45 | -0.2 | -20.45 | 7.07 | -1168.4
8573.07 | 25.05 | 3392 | 0 | -2052 | 0 | -2039 | 28 | 5824 | 5842 | -4547.21 | 1165.67 | 20.4 | -0.2 | -20.4 | 6.96 | -1165.67
8578.08 | 24.95 | 3391 | 0 | -2048 | 0 | -2047 | 28 | 5824 | 5842 | -4550.06 | 1162.82 | 20.35 | -0.2 | -20.35 | 6.94 | -1162.82
8584.33 | 25.05 | 3392 | 0 | -2067 | 0 | -2044 | 28 | 5824 | 5842 | -4553.64 | 1159.23 | 20.29 | -0.2 | -20.29 | 7.01 | -1159.23
8588.31 | 24.95 | 3391 | 0 | -2047 | 0 | -2097 | 28 | 5824 | 5842 | -4555.91 | 1156.97 | 20.25 | -0.2 | -20.25 | 6.94 | -1156.97
8593.1 | 24.95 | 3387 | 0 | -2078 | 0 | -2099 | 27 | 5824 | 5842 | -4558.67 | 1154.2 | 20.2 | -0.2 | -20.2 | 7.04 | -1154.2
8598.1 | 24.95 | 3387 | 0 | -2088 | 0 | -2102 | 28 | 5841 | 5842 | -4561.58 | 1151.3 | 20.15 | -0.2 | -20.15 | 7.07 | -1151.3
8604.32 | 24.95 | 3387 | 0 | -2051 | 0 | -2102 | 28 | 5841 | 5842 | -4565.12 | 1147.76 | 20.09 | -0.2 | -20.09 | 6.95 | -1147.76
8608.34 | 24.95 | 3387 | 0 | -2092 | 0 | -2047 | 28 | 5841 | 5842 | -4567.45 | 1145.42 | 20.05 | -0.2 | -20.05 | 7.09 | -1145.42
8613.13 | 25.05 | 3390 | 0 | -2061 | 0 | -2044 | 27 | 5841 | 5842 | -4570.19 | 1142.68 | 20 | -0.2 | -20 | 6.99 | -1142.68
8618.14 | 24.95 | 3390 | 0 | -2050 | 0 | -2051 | 27 | 5841 | 5842 | -4573.05 | 1139.82 | 19.95 | -0.2 | -19.95 | 6.95 | -1139.82
8624.36 | 25.05 | 3389 | 0 | -2083 | 0 | -2041 | 27 | 5841 | 5842 | -4576.64 | 1136.23 | 19.89 | -0.2 | -19.89 | 7.06 | -1136.23
8628.39 | 24.95 | 3389 | 0 | -2050 | 0 | -2099 | 27 | 5841 | 5842 | -4578.94 | 1133.93 | 19.85 | -0.2 | -19.85 | 6.95 | -1133.93
8633.18 | 24.95 | 3386 | 0 | -2067 | 0 | -2095 | 28 | 5859 | 5842 | -4581.69 | 1131.18 | 19.8 | -0.2 | -19.8 | 7 | -1131.18
8638.19 | 24.95 | 3385 | 0 | -2093 | 0 | -2102 | 27 | 5859 | 5842 | -4584.61 | 1128.27 | 19.75 | -0.2 | -19.75 | 7.08 | -1128.27
8644.4 | 24.95 | 3386 | 0 | -2052 | 0 | -2095 | 27 | 5859 | 5842 | -4588.15 | 1124.73 | 19.69 | -0.2 | -19.69 | 6.95 | -1124.73
8648.4 | 25.05 | 3387 | 0 | -2093 | 0 | -2045 | 27 | 5859 | 5842 | -4590.47 | 1122.4 | 19.65 | -0.2 | -19.65 | 7.09 | -1122.4
8653.23 | 25.05 | 3389 | 0 | -2073 | 0 | -2047 | 27 | 5859 | 5842 | -4593.25 | 1119.63 | 19.6 | -0.2 | -19.6 | 7.03 | -1119.63
8658.24 | 24.95 | 3387 | 0 | -2052 | 0 | -2041 | 27 | 5859 | 5842 | -4596.1 | 1116.77 | 19.55 | -0.2 | -19.55 | 6.95 | -1116.77
8664.43 | 24.95 | 3389 | 0 | -2092 | 0 | -2057 | 27 | 5876 | 5842 | -4599.71 | 1113.17 | 19.49 | -0.19 | -19.49 | 7.09 | -1113.17
8668.42 | 24.95 | 3387 | 0 | -2054 | 0 | -2100 | 27 | 5876 | 5842 | -4601.98 | 1110.9 | 19.45 | -0.19 | -19.45 | 6.96 | -1110.9
8673.26 | 24.95 | 3384 | 0 | -2066 | 0 | -2109 | 27 | 5876 | 5842 | -4604.76 | 1108.12 | 19.4 | -0.19 | -19.4 | 6.99 | -1108.12
8678.27 | 24.95 | 3384 | 0 | -2092 | 0 | -2096 | 27 | 5876 | 5842 | -4607.67 | 1105.21 | 19.35 | -0.19 | -19.35 | 7.08 | -1105.21
8684.45 | 24.95 | 3384 | 0 | -2080 | 0 | -2123 | 27 | 5876 | 5842 | -4611.24 | 1101.64 | 19.28 | -0.19 | -19.28 | 7.04 | -1101.64
8688.47 | 25.05 | 3387 | 0 | -2096 | 0 | -2047 | 27 | 5876 | 5842 | -4613.58 | 1099.3 | 19.24 | -0.19 | -19.24 | 7.1 | -1099.3
8693.28 | 24.95 | 3387 | 0 | -2067 | 0 | -2054 | 27 | 5876 | 5842 | -4616.35 | 1096.53 | 19.19 | -0.19 | -19.19 | 7 | -1096.53
8698.29 | 24.95 | 3387 | 0 | -2049 | 0 | -2049 | 27 | 5879 | 5842 | -4619.19 | 1093.68 | 19.14 | -0.19 | -19.14 | 6.94 | -1093.68
8704.49 | 24.95 | 3386 | 0 | -2057 | 0 | -2044 | 27 | 5879 | 5842 | -4622.74 | 1090.14 | 19.08 | -0.19 | -19.08 | 6.97 | -1090.14
8708.53 | 24.95 | 3384 | 0 | -2056 | 0 | -2096 | 27 | 5879 | 5842 | -4625.04 | 1087.83 | 19.04 | -0.19 | -19.04 | 6.96 | -1087.83
8713.3 | 24.95 | 3382 | 0 | -2073 | 0 | -2122 | 27 | 5879 | 5842 | -4627.79 | 1085.09 | 18.99 | -0.19 | -18.99 | 7.01 | -1085.09
8718.3 | 24.95 | 3382 | 0 | -2093 | 0 | -2096 | 27 | 5879 | 5842 | -4630.7 | 1082.18 | 18.94 | -0.19 | -18.94 | 7.08 | -1082.18
8724.56 | 24.95 | 3382 | 0 | -2092 | 0 | -2102 | 27 | 5879 | 5842 | -4634.34 | 1078.54 | 18.88 | -0.19 | -18.88 | 7.08 | -1078.54
8728.54 | 24.95 | 3385 | 0 | -2089 | 0 | -2044 | 27 | 5877 | 5842 | -4636.65 | 1076.23 | 18.84 | -0.19 | -18.84 | 7.07 | -1076.23
8733.31 | 25.05 | 3385 | 0 | -2076 | 0 | -2045 | 27 | 5877 | 5842 | -4639.4 | 1073.48 | 18.79 | -0.19 | -18.79 | 7.03 | -1073.48
8738.32 | 25.05 | 3385 | 0 | -2053 | 0 | -2044 | 27 | 5877 | 5842 | -4642.25 | 1070.62 | 18.74 | -0.19 | -18.74 | 6.95 | -1070.62
8744.6 | 25.05 | 3384 | 0 | -2062 | 0 | -2052 | 27 | 5877 | 5842 | -4645.85 | 1067.02 | 18.68 | -0.19 | -18.68 | 6.98 | -1067.02
8748.59 | 24.95 | 3384 | 0 | -2051 | 0 | -2089 | 27 | 5877 | 5842 | -4648.12 | 1064.75 | 18.64 | -0.19 | -18.64 | 6.94 | -1064.75
8753.33 | 24.95 | 3381 | 0 | -2062 | 0 | -2098 | 27 | 5877 | 5842 | -4650.84 | 1062.03 | 18.59 | -0.19 | -18.59 | 6.97 | -1062.03
8758.34 | 24.95 | 3381 | 0 | -2087 | 0 | -2098 | 27 | 5877 | 5842 | -4653.74 | 1059.13 | 18.54 | -0.19 | -18.54 | 7.06 | -1059.13
8764.62 | 24.95 | 3381 | 0 | -2078 | 0 | -2102 | 26 | 5865 | 5842 | -4657.37 | 1055.51 | 18.48 | -0.18 | -18.48 | 7.03 | -1055.51
8768.64 | 24.95 | 3383 | 0 | -2092 | 0 | -2064 | 26 | 5865 | 5842 | -4659.7 | 1053.17 | 18.44 | -0.18 | -18.44 | 7.08 | -1053.17
8773.35 | 25.05 | 3384 | 0 | -2076 | 0 | -2051 | 26 | 5865 | 5842 | -4662.42 | 1050.45 | 18.39 | -0.18 | -18.39 | 7.03 | -1050.45
8778.36 | 24.95 | 3383 | 0 | -2054 | 0 | -2044 | 26 | 5865 | 5842 | -4665.28 | 1047.59 | 18.34 | -0.18 | -18.34 | 6.95 | -1047.59
8784.65 | 25.05 | 3383 | 0 | -2059 | 0 | -2049 | 26 | 5865 | 5842 | -4668.88 | 1044 | 18.27 | -0.18 | -18.27 | 6.97 | -1044
8788.67 | 24.95 | 3382 | 0 | -2055 | 0 | -2083 | 26 | 5865 | 5842 | -4671.17 | 1041.71 | 18.23 | -0.18 | -18.23 | 6.95 | -1041.71
8793.39 | 24.95 | 3379 | 0 | -2064 | 0 | -2104 | 26 | 5862 | 5842 | -4673.88 | 1039 | 18.19 | -0.18 | -18.19 | 6.97 | -1039
8798.39 | 24.95 | 3379 | 0 | -2092 | 0 | -2098 | 26 | 5862 | 5842 | -4676.78 | 1036.09 | 18.14 | -0.18 | -18.14 | 7.07 | -1036.09
8804.7 | 24.95 | 3379 | 0 | -2081 | 0 | -2102 | 26 | 5862 | 5842 | -4680.43 | 1032.45 | 18.07 | -0.18 | -18.07 | 7.03 | -1032.45
8808.71 | 25.05 | 3382 | 0 | -2095 | 0 | -2049 | 26 | 5862 | 5842 | -4682.77 | 1030.11 | 18.03 | -0.18 | -18.03 | 7.09 | -1030.11
8813.42 | 25.05 | 3382 | 0 | -2073 | 0 | -2047 | 26 | 5862 | 5842 | -4685.47 | 1027.4 | 17.98 | -0.18 | -17.98 | 7.01 | -1027.4
8818.42 | 25.05 | 3381 | 0 | -2054 | 0 | -2051 | 26 | 5862 | 5842 | -4688.33 | 1024.55 | 17.93 | -0.18 | -17.93 | 6.94 | -1024.55
8824.75 | 25.05 | 3382 | 0 | -2055 | 0 | -2052 | 26 | 5861 | 5842 | -4691.94 | 1020.94 | 17.87 | -0.18 | -17.87 | 6.95 | -1020.94
8828.77 | 24.95 | 3378 | 0 | -2056 | 0 | -2103 | 26 | 5861 | 5842 | -4694.24 | 1018.64 | 17.83 | -0.18 | -17.83 | 6.95 | -1018.64
8833.45 | 24.95 | 3377 | 0 | -2079 | 0 | -2100 | 26 | 5861 | 5842 | -4696.94 | 1015.94 | 17.78 | -0.18 | -17.78 | 7.02 | -1015.94
8838.46 | 24.95 | 3377 | 0 | -2097 | 0 | -2101 | 26 | 5861 | 5842 | -4699.86 | 1013.02 | 17.73 | -0.18 | -17.73 | 7.08 | -1013.02
8844.81 | 24.95 | 3377 | 0 | -2095 | 0 | -2103 | 25 | 5861 | 5842 | -4703.56 | 1009.32 | 17.67 | -0.18 | -17.67 | 7.07 | -1009.32
8848.81 | 25.05 | 3381 | 0 | -2090 | 0 | -2050 | 25 | 5861 | 5842 | -4705.88 | 1007 | 17.63 | -0.18 | -17.63 | 7.07 | -1007
8853.48 | 24.95 | 3380 | 0 | -2062 | 0 | -2059 | 25 | 5861 | 5842 | -4708.55 | 1004.33 | 17.58 | -0.18 | -17.58 | 6.97 | -1004.33
8858.49 | 24.95 | 3380 | 0 | -2060 | 0 | -2069 | 25 | 5844 | 5842 | -4711.42 | 1001.46 | 17.53 | -0.18 | -17.53 | 6.96 | -1001.46
8864.82 | 25.05 | 3379 | 0 | -2059 | 0 | -2051 | 25 | 5844 | 5842 | -4715.04 | 997.84 | 17.47 | -0.17 | -17.47 | 6.96 | -997.84
8868.84 | 24.95 | 3375 | 0 | -2061 | 0 | -2104 | 25 | 5844 | 5842 | -4717.34 | 995.54 | 17.43 | -0.17 | -17.43 | 6.96 | -995.54
8873.51 | 24.95 | 3376 | 0 | -2088 | 0 | -2118 | 25 | 5844 | 5842 | -4720.05 | 992.83 | 17.38 | -0.17 | -17.38 | 7.05 | -992.83
8878.51 | 25.05 | 3375 | 0 | -2103 | 0 | -2102 | 25 | 5844 | 5842 | -4722.97 | 989.9 | 17.33 | -0.17 | -17.33 | 7.1 | -989.9
8884.85 | 24.95 | 3375 | 0 | -2101 | 0 | -2106 | 25 | 5844 | 5842 | -4726.67 | 986.2 | 17.26 | -0.17 | -17.26 | 7.09 | -986.2
8888.86 | 25.05 | 3378 | 0 | -2073 | 0 | -2054 | 25 | 5824 | 5842 | -4728.98 | 983.9 | 17.22 | -0.17 | -17.22 | 7 | -983.9
8893.53 | 25.05 | 3377 | 0 | -2057 | 0 | -2077 | 25 | 5824 | 5842 | -4731.65 | 981.23 | 17.18 | -0.17 | -17.18 | 6.95 | -981.23
8898.54 | 24.95 | 3377 | 0 | -2058 | 0 | -2106 | 24 | 5824 | 5842 | -4734.51 | 978.37 | 17.13 | -0.17 | -17.13 | 6.95 | -978.37
8904.89 | 24.95 | 3378 | 0 | -2057 | 0 | -2058 | 24 | 5824 | 5842 | -4738.14 | 974.74 | 17.06 | -0.17 | -17.06 | 6.95 | -974.74
8908.88 | 24.95 | 3374 | 0 | -2084 | 0 | -2114 | 24 | 5824 | 5842 | -4740.45 | 972.42 | 17.02 | -0.17 | -17.02 | 7.03 | -972.42
8913.55 | 24.95 | 3373 | 0 | -2097 | 0 | -2055 | 24 | 5824 | 5842 | -4743.17 | 969.71 | 16.97 | -0.17 | -16.97 | 7.07 | -969.71
8918.56 | 24.95 | 3374 | 0 | -2102 | 0 | -2072 | 24 | 5824 | 5842 | -4746.1 | 966.78 | 16.92 | -0.17 | -16.92 | 7.09 | -966.78
8924.92 | 25.05 | 3374 | 0 | -2099 | 0 | -2074 | 24 | 5819 | 5842 | -4749.8 | 963.07 | 16.86 | -0.17 | -16.86 | 7.08 | -963.07
8928.93 | 25.05 | 3377 | 0 | -2059 | 0 | -2061 | 24 | 5819 | 5842 | -4752.1 | 960.78 | 16.82 | -0.17 | -16.82 | 6.95 | -960.78
8933.59 | 24.95 | 3376 | 0 | -2065 | 0 | -2113 | 24 | 5819 | 5842 | -4754.77 | 958.11 | 16.77 | -0.17 | -16.77 | 6.97 | -958.11
8938.59 | 24.95 | 3375 | 0 | -2068 | 0 | -2125 | 24 | 5819 | 5842 | -4757.64 | 955.24 | 16.72 | -0.17 | -16.72 | 6.98 | -955.24
8944.96 | 24.95 | 3376 | 0 | -2060 | 0 | -2059 | 24 | 5819 | 5842 | -4761.29 | 951.59 | 16.66 | -0.17 | -16.66 | 6.95 | -951.59
8948.96 | 24.95 | 3371 | 0 | -2098 | 0 | -2110 | 24 | 5819 | 5842 | -4763.62 | 949.26 | 16.62 | -0.17 | -16.62 | 7.07 | -949.26
8953.6 | 24.95 | 3372 | 0 | -2098 | 0 | -2068 | 24 | 5818 | 5842 | -4766.32 | 946.56 | 16.57 | -0.17 | -16.57 | 7.07 | -946.56
8958.61 | 25.05 | 3373 | 0 | -2107 | 0 | -2054 | 24 | 5818 | 5842 | -4769.25 | 943.62 | 16.52 | -0.17 | -16.52 | 7.11 | -943.62
8964.98 | 25.05 | 3372 | 0 | -2099 | 0 | -2102 | 24 | 5818 | 5842 | -4772.97 | 939.91 | 16.45 | -0.16 | -16.45 | 7.08 | -939.91
8969 | 25.05 | 3375 | 0 | -2079 | 0 | -2060 | 24 | 5818 | 5842 | -4775.29 | 937.59 | 16.41 | -0.16 | -16.41 | 7.02 | -937.59
8973.62 | 24.95 | 3375 | 0 | -2059 | 0 | -2085 | 24 | 5818 | 5842 | -4777.93 | 934.94 | 16.37 | -0.16 | -16.37 | 6.95 | -934.94
8978.62 | 24.95 | 3374 | 0 | -2061 | 0 | -2120 | 24 | 5818 | 5842 | -4780.8 | 932.08 | 16.32 | -0.16 | -16.32 | 6.95 | -932.08
8985.01 | 24.95 | 3375 | 0 | -2062 | 0 | -2054 | 23 | 5800 | 5842 | -4784.45 | 928.42 | 16.25 | -0.16 | -16.25 | 6.96 | -928.42
8989.04 | 24.95 | 3371 | 0 | -2075 | 0 | -2141 | 23 | 5800 | 5842 | -4786.78 | 926.1 | 16.21 | -0.16 | -16.21 | 6.99 | -926.1
8993.65 | 24.95 | 3370 | 0 | -2106 | 0 | -2068 | 23 | 5800 | 5842 | -4789.47 | 923.4 | 16.16 | -0.16 | -16.16 | 7.1 | -923.4
8998.65 | 24.95 | 3370 | 0 | -2102 | 0 | -2064 | 23 | 5800 | 5842 | -4792.4 | 920.48 | 16.11 | -0.16 | -16.11 | 7.08 | -920.48
9005.07 | 24.95 | 3370 | 0 | -2098 | 0 | -2124 | 23 | 5800 | 5842 | -4796.14 | 916.74 | 16.05 | -0.16 | -16.05 | 7.07 | -916.74
9009.12 | 25.05 | 3373 | 0 | -2073 | 0 | -2064 | 23 | 5800 | 5842 | -4798.47 | 914.41 | 16.01 | -0.16 | -16.01 | 6.99 | -914.41
9013.68 | 24.95 | 3373 | 0 | -2069 | 0 | -2094 | 23 | 5800 | 5842 | -4801.09 | 911.79 | 15.96 | -0.16 | -15.96 | 6.98 | -911.79
9018.69 | 24.95 | 3372 | 0 | -2063 | 0 | -2125 | 23 | 5818 | 5842 | -4803.96 | 908.92 | 15.91 | -0.16 | -15.91 | 6.96 | -908.92
9023.69 | 24.95 | 3369 | 0 | -2065 | 0 | -2118 | 23 | 5818 | 5842 | -4806.83 | 906.05 | 15.86 | -0.16 | -15.86 | 6.96 | -906.05
9029.14 | 24.95 | 3369 | 0 | -2078 | 0 | -2115 | 23 | 5818 | 5842 | -4809.97 | 902.9 | 15.8 | -0.16 | -15.8 | 7 | -902.9
9033.71 | 24.95 | 3368 | 0 | -2101 | 0 | -2067 | 23 | 5818 | 5842 | -4812.64 | 900.24 | 15.76 | -0.16 | -15.76 | 7.08 | -900.24
9038.71 | 24.95 | 3369 | 0 | -2102 | 0 | -2056 | 23 | 5818 | 5842 | -4815.56 | 897.31 | 15.71 | -0.16 | -15.71 | 7.08 | -897.31
9043.73 | 25.05 | 3371 | 0 | -2099 | 0 | -2062 | 23 | 5818 | 5842 | -4818.48 | 894.39 | 15.66 | -0.16 | -15.66 | 7.08 | -894.39
9049.15 | 25.05 | 3371 | 0 | -2076 | 0 | -2063 | 23 | 5836 | 5842 | -4821.61 | 891.26 | 15.6 | -0.16 | -15.6 | 7 | -891.26
9053.74 | 24.95 | 3370 | 0 | -2061 | 0 | -2082 | 23 | 5836 | 5842 | -4824.24 | 888.63 | 15.55 | -0.16 | -15.55 | 6.95 | -888.63
9058.76 | 24.95 | 3368 | 0 | -2064 | 0 | -2113 | 23 | 5836 | 5842 | -4827.12 | 885.76 | 15.5 | -0.16 | -15.5 | 6.95 | -885.76
9065.2 | 24.95 | 3371 | 0 | -2062 | 0 | -2054 | 23 | 5836 | 5842 | -4830.81 | 882.07 | 15.44 | -0.15 | -15.44 | 6.95 | -882.07
9069.19 | 24.95 | 3367 | 0 | -2073 | 0 | -2110 | 23 | 5836 | 5842 | -4833.1 | 879.77 | 15.4 | -0.15 | -15.4 | 6.98 | -879.77
9073.77 | 25.05 | 3367 | 0 | -2102 | 0 | -2078 | 23 | 5836 | 5842 | -4835.78 | 877.1 | 15.35 | -0.15 | -15.35 | 7.08 | -877.1
9078.78 | 25.05 | 3369 | 0 | -2108 | 0 | -2058 | 23 | 5836 | 5842 | -4838.71 | 874.16 | 15.3 | -0.15 | -15.3 | 7.1 | -874.16
9083.79 | 25.05 | 3369 | 0 | -2103 | 0 | -2067 | 23 | 5854 | 5842 | -4841.64 | 871.24 | 15.25 | -0.15 | -15.25 | 7.09 | -871.24
9089.23 | 25.05 | 3369 | 0 | -2090 | 0 | -2058 | 23 | 5854 | 5842 | -4844.8 | 868.08 | 15.2 | -0.15 | -15.2 | 7.04 | -868.08
9093.81 | 24.95 | 3368 | 0 | -2063 | 0 | -2062 | 23 | 5854 | 5842 | -4847.42 | 865.46 | 15.15 | -0.15 | -15.15 | 6.95 | -865.46
9098.82 | 24.95 | 3367 | 0 | -2063 | 0 | -2101 | 23 | 5854 | 5842 | -4850.29 | 862.59 | 15.1 | -0.15 | -15.1 | 6.95 | -862.59
9103.82 | 24.95 | 3365 | 0 | -2073 | 0 | -2121 | 23 | 5854 | 5842 | -4853.17 | 859.7 | 15.05 | -0.15 | -15.05 | 6.98 | -859.7
9109.26 | 24.95 | 3365 | 0 | -2063 | 0 | -2117 | 23 | 5854 | 5842 | -4856.29 | 856.59 | 14.99 | -0.15 | -14.99 | 6.94 | -856.59
9113.82 | 25.05 | 3365 | 0 | -2105 | 0 | -2109 | 23 | 5871 | 5842 | -4858.96 | 853.92 | 14.95 | -0.15 | -14.95 | 7.08 | -853.92
9118.84 | 25.05 | 3367 | 0 | -2103 | 0 | -2067 | 23 | 5871 | 5842 | -4861.89 | 850.99 | 14.9 | -0.15 | -14.9 | 7.08 | -850.99
9123.85 | 24.95 | 3368 | 0 | -2096 | 0 | -2057 | 23 | 5871 | 5842 | -4864.81 | 848.07 | 14.84 | -0.15 | -14.84 | 7.06 | -848.07
9129.31 | 25.05 | 3368 | 0 | -2105 | 0 | -2053 | 23 | 5871 | 5842 | -4868 | 844.88 | 14.79 | -0.15 | -14.79 | 7.09 | -844.88
9133.87 | 24.95 | 3367 | 0 | -2064 | 0 | -2059 | 23 | 5871 | 5842 | -4870.61 | 842.26 | 14.74 | -0.15 | -14.74 | 6.95 | -842.26
9138.88 | 24.95 | 3366 | 0 | -2064 | 0 | -2072 | 23 | 5871 | 5842 | -4873.48 | 839.39 | 14.69 | -0.15 | -14.69 | 6.95 | -839.39
9143.88 | 24.95 | 3364 | 0 | -2064 | 0 | -2111 | 23 | 5871 | 5842 | -4876.35 | 836.53 | 14.64 | -0.15 | -14.64 | 6.94 | -836.53
9149.36 | 24.95 | 3366 | 0 | -2066 | 0 | -2120 | 23 | 5889 | 5842 | -4879.49 | 833.38 | 14.59 | -0.15 | -14.59 | 6.95 | -833.38
9153.9 | 24.95 | 3362 | 0 | -2100 | 0 | -2119 | 23 | 5889 | 5842 | -4882.14 | 830.73 | 14.54 | -0.15 | -14.54 | 7.06 | -830.73
9158.91 | 24.95 | 3362 | 0 | -2107 | 0 | -2110 | 23 | 5889 | 5842 | -4885.08 | 827.8 | 14.49 | -0.14 | -14.49 | 7.08 | -827.8
9163.91 | 25.05 | 3365 | 0 | -2107 | 0 | -2064 | 23 | 5889 | 5842 | -4888 | 824.87 | 14.44 | -0.14 | -14.44 | 7.09 | -824.87
9169.38 | 25.05 | 3364 | 0 | -2107 | 0 | -2063 | 23 | 5889 | 5842 | -4891.21 | 821.67 | 14.38 | -0.14 | -14.38 | 7.09 | -821.67
9173.93 | 25.05 | 3365 | 0 | -2067 | 0 | -2063 | 23 | 5889 | 5842 | -4893.82 | 819.06 | 14.34 | -0.14 | -14.34 | 6.96 | -819.06
9178.94 | 24.95 | 3365 | 0 | -2068 | 0 | -2061 | 23 | 5886 | 5842 | -4896.69 | 816.18 | 14.29 | -0.14 | -14.29 | 6.96 | -816.18
9183.95 | 24.95 | 3363 | 0 | -2065 | 0 | -2106 | 22 | 5886 | 5842 | -4899.57 | 813.31 | 14.24 | -0.14 | -14.24 | 6.94 | -813.31
9189.42 | 24.95 | 3364 | 0 | -2068 | 0 | -2114 | 22 | 5886 | 5842 | -4902.71 | 810.17 | 14.18 | -0.14 | -14.18 | 6.96 | -810.17
9193.96 | 24.95 | 3361 | 0 | -2106 | 0 | -2128 | 22 | 5886 | 5842 | -4905.37 | 807.51 | 14.13 | -0.14 | -14.13 | 7.08 | -807.51
9198.97 | 24.95 | 3361 | 0 | -2111 | 0 | -2099 | 22 | 5886 | 5842 | -4908.3 | 804.57 | 14.08 | -0.14 | -14.08 | 7.1 | -804.57
9203.98 | 25.05 | 3364 | 0 | -2107 | 0 | -2065 | 22 | 5886 | 5842 | -4911.24 | 801.64 | 14.03 | -0.14 | -14.03 | 7.09 | -801.64
9209.43 | 25.05 | 3363 | 0 | -2109 | 0 | -2061 | 22 | 5873 | 5842 | -4914.43 | 798.44 | 13.98 | -0.14 | -13.98 | 7.09 | -798.44
9214.01 | 24.95 | 3364 | 0 | -2069 | 0 | -2061 | 22 | 5873 | 5842 | -4917.06 | 795.81 | 13.93 | -0.14 | -13.93 | 6.96 | -795.81
9219.01 | 24.95 | 3363 | 0 | -2067 | 0 | -2102 | 22 | 5873 | 5842 | -4919.93 | 792.94 | 13.88 | -0.14 | -13.88 | 6.95 | -792.94
9224.02 | 24.95 | 3359 | 0 | -2068 | 0 | -2111 | 22 | 5873 | 5842 | -4922.81 | 790.06 | 13.83 | -0.14 | -13.83 | 6.95 | -790.06
9229.48 | 24.95 | 3360 | 0 | -2067 | 0 | -2113 | 22 | 5873 | 5842 | -4925.95 | 786.93 | 13.77 | -0.14 | -13.77 | 6.95 | -786.93
9234.03 | 25.05 | 3359 | 0 | -2108 | 0 | -2117 | 22 | 5873 | 5842 | -4928.61 | 784.27 | 13.73 | -0.14 | -13.73 | 7.08 | -784.27
9239.03 | 25.05 | 3361 | 0 | -2111 | 0 | -2073 | 22 | 5873 | 5842 | -4931.54 | 781.33 | 13.68 | -0.14 | -13.68 | 7.1 | -781.33
9244.04 | 25.05 | 3362 | 0 | -2101 | 0 | -2062 | 22 | 5880 | 5842 | -4934.46 | 778.41 | 13.63 | -0.14 | -13.63 | 7.06 | -778.41
9249.51 | 25.05 | 3360 | 0 | -2114 | 0 | -2063 | 22 | 5880 | 5842 | -4937.68 | 775.2 | 13.57 | -0.14 | -13.57 | 7.1 | -775.2
9254.06 | 25.05 | 3361 | 0 | -2067 | 0 | -2064 | 22 | 5880 | 5842 | -4940.29 | 772.59 | 13.52 | -0.14 | -13.52 | 6.95 | -772.59
9259.07 | 25.05 | 3360 | 0 | -2070 | 0 | -2082 | 22 | 5880 | 5842 | -4943.17 | 769.71 | 13.47 | -0.13 | -13.47 | 6.96 | -769.71
9264.07 | 24.95 | 3359 | 0 | -2071 | 0 | -2109 | 22 | 5880 | 5842 | -4946.05 | 766.83 | 13.42 | -0.13 | -13.42 | 6.96 | -766.83
9269.57 | 24.95 | 3360 | 0 | -2070 | 0 | -2116 | 22 | 5880 | 5842 | -4949.21 | 763.66 | 13.37 | -0.13 | -13.37 | 6.96 | -763.66
9274.09 | 24.95 | 3357 | 0 | -2114 | 0 | -2117 | 21 | 5861 | 5842 | -4951.86 | 761.01 | 13.32 | -0.13 | -13.32 | 7.1 | -761.01
9279.09 | 25.05 | 3357 | 0 | -2113 | 0 | -2106 | 21 | 5861 | 5842 | -4954.8 | 758.08 | 13.27 | -0.13 | -13.27 | 7.09 | -758.08
9284.1 | 25.05 | 3359 | 0 | -2114 | 0 | -2063 | 21 | 5861 | 5842 | -4957.74 | 755.13 | 13.22 | -0.13 | -13.22 | 7.1 | -755.13
9289.6 | 25.05 | 3357 | 0 | -2112 | 0 | -2067 | 21 | 5861 | 5842 | -4960.97 | 751.91 | 13.16 | -0.13 | -13.16 | 7.09 | -751.91
9294.12 | 24.95 | 3359 | 0 | -2071 | 0 | -2073 | 21 | 5861 | 5842 | -4963.57 | 749.31 | 13.12 | -0.13 | -13.12 | 6.96 | -749.31
9299.12 | 24.95 | 3359 | 0 | -2073 | 0 | -2065 | 21 | 5861 | 5842 | -4966.45 | 746.43 | 13.07 | -0.13 | -13.07 | 6.96 | -746.43
9304.13 | 24.95 | 3355 | 0 | -2072 | 0 | -2111 | 21 | 5861 | 5842 | -4969.33 | 743.54 | 13.02 | -0.13 | -13.02 | 6.95 | -743.54
9309.64 | 24.95 | 3358 | 0 | -2076 | 0 | -2126 | 21 | 5848 | 5842 | -4972.51 | 740.37 | 12.96 | -0.13 | -12.96 | 6.97 | -740.37
9314.15 | 24.95 | 3354 | 0 | -2111 | 0 | -2120 | 21 | 5848 | 5842 | -4975.15 | 737.72 | 12.91 | -0.13 | -12.91 | 7.08 | -737.72
9319.16 | 25.05 | 3355 | 0 | -2111 | 0 | -2107 | 21 | 5848 | 5842 | -4978.09 | 734.78 | 12.86 | -0.13 | -12.86 | 7.08 | -734.78
9324.16 | 25.05 | 3357 | 0 | -2112 | 0 | -2070 | 21 | 5848 | 5842 | -4981.03 | 731.85 | 12.81 | -0.13 | -12.81 | 7.09 | -731.85
9329.67 | 25.05 | 3357 | 0 | -2119 | 0 | -2072 | 21 | 5848 | 5842 | -4984.27 | 728.61 | 12.75 | -0.13 | -12.75 | 7.11 | -728.61
9334.17 | 24.95 | 3357 | 0 | -2074 | 0 | -2063 | 20 | 5848 | 5842 | -4986.86 | 726.01 | 12.71 | -0.13 | -12.71 | 6.96 | -726.01
9339.18 | 24.95 | 3355 | 0 | -2076 | 0 | -2105 | 20 | 5832 | 5842 | -4989.75 | 723.13 | 12.66 | -0.13 | -12.66 | 6.96 | -723.13
9344.19 | 24.95 | 3353 | 0 | -2087 | 0 | -2119 | 20 | 5832 | 5842 | -4992.65 | 720.22 | 12.61 | -0.13 | -12.61 | 7 | -720.22
9349.71 | 24.95 | 3353 | 0 | -2085 | 0 | -2125 | 20 | 5832 | 5842 | -4995.85 | 717.02 | 12.55 | -0.13 | -12.55 | 6.99 | -717.02
9354.2 | 25.05 | 3354 | 0 | -2115 | 0 | -2084 | 20 | 5832 | 5842 | -4998.49 | 714.39 | 12.5 | -0.13 | -12.5 | 7.09 | -714.39
9359.21 | 25.05 | 3356 | 0 | -2107 | 0 | -2075 | 20 | 5832 | 5842 | -5001.42 | 711.46 | 12.45 | -0.12 | -12.45 | 7.07 | -711.46
9364.22 | 25.05 | 3355 | 0 | -2079 | 0 | -2073 | 20 | 5832 | 5842 | -5004.31 | 708.56 | 12.4 | -0.12 | -12.4 | 6.98 | -708.56
9369.75 | 24.95 | 3355 | 0 | -2094 | 0 | -2080 | 20 | 5822 | 5842 | -5007.53 | 705.35 | 12.35 | -0.12 | -12.35 | 7.03 | -705.35
9374.23 | 24.95 | 3353 | 0 | -2074 | 0 | -2135 | 20 | 5822 | 5842 | -5010.11 | 702.76 | 12.3 | -0.12 | -12.3 | 6.95 | -702.76
9379.25 | 25.05 | 3351 | 0 | -2092 | 0 | -2121 | 20 | 5822 | 5842 | -5013.03 | 699.85 | 12.25 | -0.12 | -12.25 | 7.01 | -699.85
9384.25 | 25.05 | 3351 | 0 | -2113 | 0 | -2122 | 20 | 5822 | 5842 | -5015.96 | 696.91 | 12.2 | -0.12 | -12.2 | 7.08 | -696.91
9389.77 | 25.05 | 3351 | 0 | -2112 | 0 | -2081 | 20 | 5822 | 5842 | -5019.2 | 693.67 | 12.14 | -0.12 | -12.14 | 7.08 | -693.67
9394.26 | 25.05 | 3353 | 0 | -2103 | 0 | -2072 | 20 | 5822 | 5842 | -5021.82 | 691.05 | 12.1 | -0.12 | -12.1 | 7.05 | -691.05
9399.27 | 25.05 | 3353 | 0 | -2083 | 0 | -2068 | 19 | 5822 | 5842 | -5024.72 | 688.15 | 12.05 | -0.12 | -12.05 | 6.98 | -688.15
9404.28 | 24.95 | 3353 | 0 | -2077 | 0 | -2077 | 19 | 5820 | 5842 | -5027.61 | 685.26 | 12 | -0.12 | -12 | 6.96 | -685.26
9409.8 | 24.95 | 3351 | 0 | -2077 | 0 | -2123 | 19 | 5820 | 5842 | -5030.8 | 682.08 | 11.94 | -0.12 | -11.94 | 6.96 | -682.08
9414.29 | 25.05 | 3348 | 0 | -2093 | 0 | -2129 | 19 | 5820 | 5842 | -5033.41 | 679.47 | 11.89 | -0.12 | -11.89 | 7.01 | -679.47
9419.3 | 24.95 | 3348 | 0 | -2117 | 0 | -2129 | 19 | 5820 | 5842 | -5036.36 | 676.52 | 11.84 | -0.12 | -11.84 | 7.09 | -676.52
9424.31 | 25.05 | 3350 | 0 | -2117 | 0 | -2087 | 19 | 5820 | 5842 | -5039.3 | 673.57 | 11.79 | -0.12 | -11.79 | 7.09 | -673.57
9429.84 | 25.05 | 3352 | 0 | -2108 | 0 | -2069 | 19 | 5820 | 5842 | -5042.54 | 670.34 | 11.73 | -0.12 | -11.73 | 7.07 | -670.34
9434.32 | 25.05 | 3352 | 0 | -2083 | 0 | -2073 | 19 | 5797 | 5842 | -5045.13 | 667.75 | 11.69 | -0.12 | -11.69 | 6.98 | -667.75
9439.33 | 24.95 | 3351 | 0 | -2078 | 0 | -2088 | 19 | 5797 | 5842 | -5048.02 | 664.85 | 11.64 | -0.12 | -11.64 | 6.96 | -664.85
9444.34 | 24.95 | 3348 | 0 | -2079 | 0 | -2124 | 19 | 5797 | 5842 | -5050.91 | 661.96 | 11.59 | -0.12 | -11.59 | 6.96 | -661.96
9449.88 | 24.95 | 3347 | 0 | -2104 | 0 | -2126 | 19 | 5797 | 5842 | -5054.16 | 658.72 | 11.53 | -0.12 | -11.53 | 7.04 | -658.72
9454.36 | 24.95 | 3345 | 0 | -2120 | 0 | -2073 | 19 | 5797 | 5842 | -5056.79 | 656.08 | 11.48 | -0.11 | -11.48 | 7.09 | -656.08
9459.37 | 25.05 | 3349 | 0 | -2118 | 0 | -2072 | 19 | 5797 | 5842 | -5059.74 | 653.14 | 11.43 | -0.11 | -11.43 | 7.09 | -653.14
9464.38 | 25.05 | 3350 | 0 | -2102 | 0 | -2078 | 18 | 5797 | 5842 | -5062.66 | 650.21 | 11.38 | -0.11 | -11.38 | 7.04 | -650.21
9469.95 | 25.05 | 3349 | 0 | -2077 | 0 | -2070 | 19 | 5815 | 5842 | -5065.88 | 647 | 11.33 | -0.11 | -11.33 | 6.96 | -647
9474.38 | 24.95 | 3349 | 0 | -2080 | 0 | -2129 | 19 | 5815 | 5842 | -5068.44 | 644.44 | 11.28 | -0.11 | -11.28 | 6.97 | -644.44
9479.4 | 24.95 | 3347 | 0 | -2083 | 0 | -2131 | 19 | 5815 | 5842 | -5071.34 | 641.53 | 11.23 | -0.11 | -11.23 | 6.97 | -641.53
9484.41 | 24.95 | 3345 | 0 | -2088 | 0 | -2130 | 19 | 5815 | 5842 | -5074.25 | 638.63 | 11.18 | -0.11 | -11.18 | 6.98 | -638.63
9489.95 | 25.05 | 3345 | 0 | -2125 | 0 | -2123 | 18 | 5815 | 5842 | -5077.52 | 635.36 | 11.12 | -0.11 | -11.12 | 7.11 | -635.36
9494.43 | 25.05 | 3345 | 0 | -2119 | 0 | -2072 | 18 | 5815 | 5842 | -5080.16 | 632.72 | 11.08 | -0.11 | -11.08 | 7.09 | -632.72
9499.44 | 25.05 | 3348 | 0 | -2116 | 0 | -2075 | 19 | 5832 | 5842 | -5083.1 | 629.77 | 11.02 | -0.11 | -11.02 | 7.08 | -629.77
9504.44 | 25.05 | 3348 | 0 | -2083 | 0 | -2074 | 19 | 5832 | 5842 | -5085.99 | 626.88 | 10.97 | -0.11 | -10.97 | 6.97 | -626.88
9510 | 24.95 | 3348 | 0 | -2084 | 0 | -2073 | 19 | 5832 | 5842 | -5089.21 | 623.66 | 10.92 | -0.11 | -10.92 | 6.98 | -623.66
9514.46 | 24.95 | 3346 | 0 | -2080 | 0 | -2132 | 18 | 5832 | 5842 | -5091.79 | 621.08 | 10.87 | -0.11 | -10.87 | 6.96 | -621.08
9519.47 | 24.95 | 3343 | 0 | -2097 | 0 | -2128 | 18 | 5832 | 5842 | -5094.71 | 618.17 | 10.82 | -0.11 | -10.82 | 7.01 | -618.17
9524.48 | 25.05 | 3343 | 0 | -2123 | 0 | -2086 | 18 | 5832 | 5842 | -5097.66 | 615.21 | 10.77 | -0.11 | -10.77 | 7.1 | -615.21
9530.01 | 25.05 | 3344 | 0 | -2119 | 0 | -2088 | 19 | 5850 | 5842 | -5100.92 | 611.96 | 10.71 | -0.11 | -10.71 | 7.09 | -611.96
9534.5 | 25.05 | 3345 | 0 | -2111 | 0 | -2076 | 19 | 5850 | 5842 | -5103.55 | 609.33 | 10.67 | -0.11 | -10.67 | 7.06 | -609.33
9539.51 | 25.05 | 3345 | 0 | -2080 | 0 | -2090 | 18 | 5850 | 5842 | -5106.44 | 606.43 | 10.62 | -0.11 | -10.62 | 6.96 | -606.43
9544.51 | 24.95 | 3345 | 0 | -2082 | 0 | -2129 | 18 | 5850 | 5842 | -5109.34 | 603.54 | 10.56 | -0.11 | -10.56 | 6.96 | -603.54
9550.03 | 25.05 | 3343 | 0 | -2084 | 0 | -2126 | 18 | 5850 | 5842 | -5112.53 | 600.34 | 10.51 | -0.11 | -10.51 | 6.97 | -600.34
9554.52 | 25.05 | 3341 | 0 | -2102 | 0 | -2120 | 18 | 5850 | 5842 | -5115.16 | 597.72 | 10.46 | -0.1 | -10.46 | 7.02 | -597.72
9559.53 | 24.95 | 3340 | 0 | -2125 | 0 | -2082 | 18 | 5850 | 5842 | -5118.11 | 594.76 | 10.41 | -0.1 | -10.41 | 7.1 | -594.76
9564.55 | 25.05 | 3343 | 0 | -2121 | 0 | -2074 | 18 | 5868 | 5842 | -5121.07 | 591.81 | 10.36 | -0.1 | -10.36 | 7.09 | -591.81
9570.08 | 25.05 | 3344 | 0 | -2112 | 0 | -2078 | 18 | 5868 | 5842 | -5124.31 | 588.57 | 10.3 | -0.1 | -10.3 | 7.06 | -588.57
9574.57 | 25.05 | 3344 | 0 | -2083 | 0 | -2082 | 18 | 5868 | 5842 | -5126.91 | 585.97 | 10.26 | -0.1 | -10.26 | 6.97 | -585.97
9579.57 | 25.05 | 3344 | 0 | -2083 | 0 | -2131 | 18 | 5868 | 5842 | -5129.8 | 583.07 | 10.21 | -0.1 | -10.21 | 6.97 | -583.07
9584.57 | 24.95 | 3341 | 0 | -2083 | 0 | -2130 | 18 | 5868 | 5842 | -5132.7 | 580.18 | 10.16 | -0.1 | -10.16 | 6.96 | -580.18
9590.15 | 24.95 | 3339 | 0 | -2094 | 0 | -2133 | 18 | 5868 | 5842 | -5135.94 | 576.93 | 10.1 | -0.1 | -10.1 | 6.99 | -576.93
9594.58 | 25.05 | 3340 | 0 | -2122 | 0 | -2084 | 18 | 5885 | 5842 | -5138.55 | 574.32 | 10.05 | -0.1 | -10.05 | 7.09 | -574.32
9599.58 | 25.05 | 3340 | 0 | -2121 | 0 | -2074 | 18 | 5885 | 5842 | -5141.5 | 571.37 | 10 | -0.1 | -10 | 7.08 | -571.37
9604.59 | 25.05 | 3342 | 0 | -2119 | 0 | -2078 | 18 | 5885 | 5842 | -5144.45 | 568.43 | 9.95 | -0.1 | -9.95 | 7.08 | -568.43
9610.18 | 25.05 | 3341 | 0 | -2096 | 0 | -2078 | 18 | 5885 | 5842 | -5147.71 | 565.17 | 9.89 | -0.1 | -9.89 | 7 | -565.17
9614.6 | 25.05 | 3341 | 0 | -2083 | 0 | -2105 | 18 | 5885 | 5842 | -5150.26 | 562.61 | 9.85 | -0.1 | -9.85 | 6.96 | -562.61
9619.61 | 25.05 | 3340 | 0 | -2084 | 0 | -2131 | 18 | 5885 | 5842 | -5153.16 | 559.72 | 9.8 | -0.1 | -9.8 | 6.96 | -559.72
9624.62 | 24.95 | 3338 | 0 | -2087 | 0 | -2125 | 18 | 5885 | 5842 | -5156.07 | 556.81 | 9.75 | -0.1 | -9.75 | 6.97 | -556.81
9630.22 | 25.05 | 3336 | 0 | -2109 | 0 | -2140 | 18 | 5883 | 5842 | -5159.34 | 553.53 | 9.69 | -0.1 | -9.69 | 7.04 | -553.53
9634.63 | 24.95 | 3336 | 0 | -2125 | 0 | -2089 | 18 | 5883 | 5842 | -5161.95 | 550.92 | 9.64 | -0.1 | -9.64 | 7.09 | -550.92
9639.65 | 25.05 | 3337 | 0 | -2125 | 0 | -2077 | 18 | 5883 | 5842 | -5164.91 | 547.97 | 9.59 | -0.1 | -9.59 | 7.09 | -547.97
9644.66 | 25.05 | 3338 | 0 | -2137 | 0 | -2106 | 18 | 5883 | 5842 | -5167.88 | 544.99 | 9.54 | -0.1 | -9.54 | 7.13 | -544.99
9650.25 | 25.05 | 3339 | 0 | -2103 | 0 | -2079 | 18 | 5883 | 5842 | -5171.15 | 541.73 | 9.48 | -0.09 | -9.48 | 7.02 | -541.73
9654.67 | 25.05 | 3339 | 0 | -2085 | 0 | -2114 | 18 | 5883 | 5842 | -5173.71 | 539.17 | 9.44 | -0.09 | -9.44 | 6.96 | -539.17
9659.68 | 24.95 | 3337 | 0 | -2088 | 0 | -2135 | 18 | 5882 | 5842 | -5176.62 | 536.26 | 9.39 | -0.09 | -9.39 | 6.97 | -536.26
9664.69 | 24.95 | 3335 | 0 | -2085 | 0 | -2133 | 18 | 5882 | 5842 | -5179.52 | 533.35 | 9.34 | -0.09 | -9.34 | 6.95 | -533.35
9670.31 | 24.95 | 3334 | 0 | -2092 | 0 | -2137 | 18 | 5882 | 5842 | -5182.78 | 530.09 | 9.28 | -0.09 | -9.28 | 6.97 | -530.09
9674.71 | 25.05 | 3334 | 0 | -2116 | 0 | -2118 | 18 | 5882 | 5842 | -5185.37 | 527.5 | 9.23 | -0.09 | -9.23 | 7.05 | -527.5
9679.72 | 25.05 | 3336 | 0 | -2129 | 0 | -2082 | 18 | 5882 | 5842 | -5188.33 | 524.54 | 9.18 | -0.09 | -9.18 | 7.1 | -524.54
9684.72 | 25.05 | 3337 | 0 | -2127 | 0 | -2082 | 17 | 5882 | 5842 | -5191.29 | 521.59 | 9.13 | -0.09 | -9.13 | 7.1 | -521.59
9690.32 | 25.05 | 3336 | 0 | -2129 | 0 | -2086 | 17 | 5878 | 5842 | -5194.6 | 518.27 | 9.07 | -0.09 | -9.07 | 7.1 | -518.27
9694.74 | 25.05 | 3336 | 0 | -2105 | 0 | -2081 | 17 | 5878 | 5842 | -5197.18 | 515.69 | 9.03 | -0.09 | -9.03 | 7.02 | -515.69
9699.75 | 25.05 | 3336 | 0 | -2094 | 0 | -2102 | 17 | 5878 | 5842 | -5200.1 | 512.78 | 8.98 | -0.09 | -8.98 | 6.99 | -512.78
9704.75 | 25.05 | 3333 | 0 | -2091 | 0 | -2138 | 17 | 5878 | 5842 | -5203 | 509.87 | 8.92 | -0.09 | -8.92 | 6.97 | -509.87
9710.37 | 25.05 | 3333 | 0 | -2090 | 0 | -2140 | 17 | 5878 | 5842 | -5206.27 | 506.61 | 8.87 | -0.09 | -8.87 | 6.97 | -506.61
9714.78 | 24.95 | 3332 | 0 | -2130 | 0 | -2135 | 17 | 5878 | 5842 | -5208.88 | 504 | 8.82 | -0.09 | -8.82 | 7.1 | -504
9719.79 | 25.05 | 3333 | 0 | -2130 | 0 | -2103 | 17 | 5878 | 5842 | -5211.84 | 501.04 | 8.77 | -0.09 | -8.77 | 7.1 | -501.04
9724.8 | 25.05 | 3334 | 0 | -2125 | 0 | -2084 | 17 | 5862 | 5842 | -5214.8 | 498.08 | 8.72 | -0.09 | -8.72 | 7.08 | -498.08
9730.4 | 25.05 | 3333 | 0 | -2134 | 0 | -2090 | 17 | 5862 | 5842 | -5218.12 | 494.76 | 8.66 | -0.09 | -8.66 | 7.11 | -494.76
9734.82 | 25.05 | 3334 | 0 | -2097 | 0 | -2087 | 17 | 5862 | 5842 | -5220.69 | 492.19 | 8.62 | -0.09 | -8.62 | 6.99 | -492.19
9739.83 | 24.35 | 3433 | 0 | -622 | 0 | -624 | 17 | 5862 | 5842 | -5221.55 | 491.32 | 8.6 | -0.09 | -8.6 | 2.14 | -491.32
9744.83 | 25.05 | 3335 | 0 | -2120 | 0 | -2128 | 17 | 5862 | 5842 | -5224.5 | 488.37 | 8.55 | -0.09 | -8.55 | 7.07 | -488.37
9750.45 | 24.95 | 3332 | 0 | -2125 | 0 | -2152 | 17 | 5862 | 5842 | -5227.82 | 485.06 | 8.49 | -0.08 | -8.49 | 7.08 | -485.06
9754.84 | 25.05 | 3335 | 0 | -2124 | 0 | -2078 | 16 | 5806 | 5842 | -5230.41 | 482.47 | 8.45 | -0.08 | -8.45 | 7.08 | -482.47
9759.84 | 25.05 | 3334 | 0 | -2109 | 0 | -2086 | 16 | 5806 | 5842 | -5233.34 | 479.54 | 8.39 | -0.08 | -8.39 | 7.03 | -479.54
9764.84 | 25.05 | 3334 | 0 | -2084 | 0 | -2082 | 16 | 5806 | 5842 | -5236.23 | 476.64 | 8.34 | -0.08 | -8.34 | 6.95 | -476.64
9770.5 | 25.05 | 3333 | 0 | -2093 | 0 | -2099 | 16 | 5806 | 5842 | -5239.52 | 473.36 | 8.29 | -0.08 | -8.29 | 6.98 | -473.36
9774.85 | 25.05 | 3331 | 0 | -2085 | 0 | -2111 | 16 | 5806 | 5842 | -5242.04 | 470.83 | 8.24 | -0.08 | -8.24 | 6.95 | -470.83
9779.86 | 25.05 | 3329 | 0 | -2088 | 0 | -2133 | 15 | 5806 | 5842 | -5244.95 | 467.93 | 8.19 | -0.08 | -8.19 | 6.95 | -467.93
9784.87 | 24.95 | 3328 | 0 | -2111 | 0 | -2139 | 15 | 5806 | 5842 | -5247.89 | 464.99 | 8.14 | -0.08 | -8.14 | 7.03 | -464.99
9790.53 | 24.95 | 3327 | 0 | -2100 | 0 | -2143 | 16 | 5832 | 5842 | -5251.19 | 461.69 | 8.08 | -0.08 | -8.08 | 6.99 | -461.69
9794.88 | 25.05 | 3328 | 0 | -2129 | 0 | -2109 | 16 | 5832 | 5842 | -5253.76 | 459.12 | 8.04 | -0.08 | -8.04 | 7.09 | -459.12
9799.89 | 25.05 | 3330 | 0 | -2132 | 0 | -2083 | 16 | 5832 | 5842 | -5256.73 | 456.15 | 7.98 | -0.08 | -7.98 | 7.1 | -456.15
9804.9 | 25.05 | 3330 | 0 | -2099 | 0 | -2083 | 16 | 5832 | 5842 | -5259.65 | 453.23 | 7.93 | -0.08 | -7.93 | 6.99 | -453.23
9810.54 | 25.05 | 3329 | 0 | -2109 | 0 | -2085 | 16 | 5832 | 5842 | -5262.95 | 449.92 | 7.88 | -0.08 | -7.88 | 7.02 | -449.92
9814.92 | 25.05 | 3328 | 0 | -2096 | 0 | -2114 | 16 | 5832 | 5842 | -5265.5 | 447.38 | 7.83 | -0.08 | -7.83 | 6.98 | -447.38
9819.93 | 25.05 | 3325 | 0 | -2091 | 0 | -2135 | 15 | 5814 | 5842 | -5268.41 | 444.47 | 7.78 | -0.08 | -7.78 | 6.95 | -444.47
9824.93 | 25.05 | 3325 | 0 | -2110 | 0 | -2141 | 15 | 5814 | 5842 | -5271.34 | 441.53 | 7.73 | -0.08 | -7.73 | 7.02 | -441.53
9830.59 | 25.05 | 3325 | 0 | -2096 | 0 | -2139 | 15 | 5814 | 5842 | -5274.64 | 438.24 | 7.67 | -0.08 | -7.67 | 6.97 | -438.24
9834.95 | 25.05 | 3325 | 0 | -2133 | 0 | -2125 | 15 | 5814 | 5842 | -5277.22 | 435.66 | 7.63 | -0.08 | -7.63 | 7.09 | -435.66
9839.95 | 25.05 | 3327 | 0 | -2136 | 0 | -2084 | 15 | 5814 | 5842 | -5280.19 | 432.69 | 7.57 | -0.08 | -7.57 | 7.11 | -432.69
9844.96 | 25.05 | 3327 | 0 | -2117 | 0 | -2101 | 15 | 5814 | 5842 | -5283.13 | 429.74 | 7.52 | -0.08 | -7.52 | 7.04 | -429.74
9850.6 | 25.05 | 3326 | 0 | -2135 | 0 | -2116 | 15 | 5813 | 5842 | -5286.48 | 426.39 | 7.46 | -0.07 | -7.46 | 7.1 | -426.39
9854.97 | 24.95 | 3327 | 0 | -2094 | 0 | -2092 | 15 | 5813 | 5842 | -5289.02 | 423.86 | 7.42 | -0.07 | -7.42 | 6.97 | -423.86
9859.97 | 25.05 | 3325 | 0 | -2097 | 0 | -2121 | 15 | 5813 | 5842 | -5291.94 | 420.94 | 7.37 | -0.07 | -7.37 | 6.97 | -420.94
9864.99 | 25.05 | 3322 | 0 | -2096 | 0 | -2149 | 15 | 5813 | 5842 | -5294.85 | 418.02 | 7.32 | -0.07 | -7.32 | 6.96 | -418.02
9870.64 | 25.05 | 3322 | 0 | -2095 | 0 | -2146 | 15 | 5813 | 5842 | -5298.14 | 414.73 | 7.26 | -0.07 | -7.26 | 6.96 | -414.73
9875.01 | 25.05 | 3321 | 0 | -2135 | 0 | -2143 | 15 | 5813 | 5842 | -5300.74 | 412.14 | 7.21 | -0.07 | -7.21 | 7.09 | -412.14
9880.02 | 25.05 | 3323 | 0 | -2137 | 0 | -2102 | 15 | 5813 | 5842 | -5303.71 | 409.17 | 7.16 | -0.07 | -7.16 | 7.1 | -409.17
9885.02 | 25.05 | 3324 | 0 | -2132 | 0 | -2094 | 14 | 5792 | 5842 | -5306.67 | 406.2 | 7.11 | -0.07 | -7.11 | 7.09 | -406.2
9890.68 | 25.05 | 3323 | 0 | -2135 | 0 | -2089 | 14 | 5792 | 5842 | -5310.03 | 402.85 | 7.05 | -0.07 | -7.05 | 7.09 | -402.85
9895.04 | 25.05 | 3323 | 0 | -2096 | 0 | -2092 | 14 | 5792 | 5842 | -5312.56 | 400.31 | 7.01 | -0.07 | -7.01 | 6.97 | -400.31
9900.05 | 25.05 | 3322 | 0 | -2096 | 0 | -2111 | 14 | 5792 | 5842 | -5315.48 | 397.39 | 6.96 | -0.07 | -6.96 | 6.96 | -397.39
9905.05 | 25.05 | 3319 | 0 | -2095 | 0 | -2150 | 14 | 5792 | 5842 | -5318.39 | 394.48 | 6.91 | -0.07 | -6.91 | 6.95 | -394.48
9910.71 | 25.05 | 3320 | 0 | -2097 | 0 | -2150 | 14 | 5792 | 5842 | -5321.69 | 391.18 | 6.85 | -0.07 | -6.85 | 6.96 | -391.18
9915.07 | 25.05 | 3318 | 0 | -2140 | 0 | -2155 | 14 | 5811 | 5842 | -5324.28 | 388.6 | 6.8 | -0.07 | -6.8 | 7.1 | -388.6
9920.08 | 25.05 | 3318 | 0 | -2139 | 0 | -2117 | 14 | 5811 | 5842 | -5327.26 | 385.62 | 6.75 | -0.07 | -6.75 | 7.1 | -385.62
9925.09 | 25.05 | 3321 | 0 | -2135 | 0 | -2097 | 14 | 5811 | 5842 | -5330.23 | 382.65 | 6.7 | -0.07 | -6.7 | 7.09 | -382.65
9930.75 | 25.05 | 3320 | 0 | -2139 | 0 | -2102 | 14 | 5811 | 5842 | -5333.59 | 379.29 | 6.64 | -0.07 | -6.64 | 7.1 | -379.29
9935.1 | 25.05 | 3321 | 0 | -2098 | 0 | -2093 | 14 | 5811 | 5842 | -5336.13 | 376.75 | 6.59 | -0.07 | -6.59 | 6.97 | -376.75
9940.11 | 25.05 | 3320 | 0 | -2097 | 0 | -2110 | 14 | 5811 | 5842 | -5339.05 | 373.83 | 6.54 | -0.07 | -6.54 | 6.96 | -373.83
9945.11 | 24.95 | 3317 | 0 | -2098 | 0 | -2153 | 14 | 5811 | 5842 | -5341.96 | 370.91 | 6.49 | -0.06 | -6.49 | 6.96 | -370.91
9950.78 | 25.05 | 3317 | 0 | -2102 | 0 | -2156 | 14 | 5829 | 5842 | -5345.27 | 367.61 | 6.43 | -0.06 | -6.43 | 6.97 | -367.61
9955.13 | 25.05 | 3315 | 0 | -2140 | 0 | -2155 | 14 | 5829 | 5842 | -5347.86 | 365.02 | 6.39 | -0.06 | -6.39 | 7.09 | -365.02
9960.13 | 25.05 | 3316 | 0 | -2141 | 0 | -2129 | 14 | 5829 | 5842 | -5350.83 | 362.04 | 6.34 | -0.06 | -6.34 | 7.1 | -362.04
9965.13 | 25.05 | 3318 | 0 | -2138 | 0 | -2103 | 14 | 5829 | 5842 | -5353.8 | 359.07 | 6.29 | -0.06 | -6.29 | 7.09 | -359.07
9970.81 | 25.05 | 3317 | 0 | -2142 | 0 | -2102 | 14 | 5829 | 5842 | -5357.18 | 355.7 | 6.23 | -0.06 | -6.23 | 7.11 | -355.7
9975.16 | 25.05 | 3318 | 0 | -2099 | 0 | -2096 | 14 | 5829 | 5842 | -5359.72 | 353.16 | 6.18 | -0.06 | -6.18 | 6.96 | -353.16
9980.16 | 25.05 | 3318 | 0 | -2101 | 0 | -2109 | 14 | 5846 | 5842 | -5362.63 | 350.24 | 6.13 | -0.06 | -6.13 | 6.97 | -350.24
9985.18 | 25.05 | 3314 | 0 | -2101 | 0 | -2152 | 14 | 5846 | 5842 | -5365.56 | 347.32 | 6.08 | -0.06 | -6.08 | 6.96 | -347.32
9990.84 | 25.05 | 3315 | 0 | -2101 | 0 | -2158 | 14 | 5846 | 5842 | -5368.87 | 344.01 | 6.02 | -0.06 | -6.02 | 6.96 | -344.01
9995.2 | 25.05 | 3312 | 0 | -2140 | 0 | -2154 | 14 | 5846 | 5842 | -5371.46 | 341.42 | 5.98 | -0.06 | -5.98 | 7.09 | -341.42
10000.21 | 25.05 | 3313 | 0 | -2142 | 0 | -2113 | 14 | 5846 | 5842 | -5374.44 | 338.43 | 5.92 | -0.06 | -5.92 | 7.1 | -338.43
10005.22 | 25.05 | 3315 | 0 | -2139 | 0 | -2102 | 14 | 5846 | 5842 | -5377.42 | 335.46 | 5.87 | -0.06 | -5.87 | 7.09 | -335.46
10010.87 | 25.05 | 3315 | 0 | -2142 | 0 | -2096 | 14 | 5864 | 5842 | -5380.78 | 332.1 | 5.81 | -0.06 | -5.81 | 7.1 | -332.1
10015.24 | 25.05 | 3314 | 0 | -2110 | 0 | -2107 | 14 | 5864 | 5842 | -5383.34 | 329.54 | 5.77 | -0.06 | -5.77 | 6.99 | -329.54
10020.24 | 25.05 | 3312 | 0 | -2106 | 0 | -2114 | 14 | 5864 | 5842 | -5386.26 | 326.61 | 5.72 | -0.06 | -5.72 | 6.98 | -326.61
10025.25 | 24.95 | 3308 | 0 | -2108 | 0 | -2159 | 14 | 5864 | 5842 | -5389.2 | 323.68 | 5.67 | -0.06 | -5.67 | 6.97 | -323.68
10030.93 | 24.95 | 3309 | 0 | -2109 | 0 | -2152 | 14 | 5864 | 5842 | -5392.53 | 320.35 | 5.61 | -0.06 | -5.61 | 6.98 | -320.35
10035.27 | 25.05 | 3308 | 0 | -2146 | 0 | -2112 | 14 | 5864 | 5842 | -5395.11 | 317.76 | 5.56 | -0.06 | -5.56 | 7.1 | -317.76
10040.27 | 25.05 | 3310 | 0 | -2144 | 0 | -2101 | 14 | 5864 | 5842 | -5398.09 | 314.78 | 5.51 | -0.06 | -5.51 | 7.1 | -314.78
10045.28 | 25.05 | 3312 | 0 | -2145 | 0 | -2103 | 14 | 5882 | 5842 | -5401.07 | 311.8 | 5.46 | -0.05 | -5.46 | 7.1 | -311.8
10050.93 | 25.05 | 3312 | 0 | -2149 | 0 | -2119 | 14 | 5882 | 5842 | -5404.45 | 308.43 | 5.4 | -0.05 | -5.4 | 7.12 | -308.43
10055.3 | 25.05 | 3311 | 0 | -2109 | 0 | -2147 | 14 | 5882 | 5842 | -5407.01 | 305.87 | 5.35 | -0.05 | -5.35 | 6.98 | -305.87
10060.32 | 25.05 | 3310 | 0 | -2108 | 0 | -2171 | 14 | 5882 | 5842 | -5409.94 | 302.93 | 5.3 | -0.05 | -5.3 | 6.98 | -302.93
10065.33 | 25.05 | 3307 | 0 | -2109 | 0 | -2161 | 14 | 5882 | 5842 | -5412.88 | 299.99 | 5.25 | -0.05 | -5.25 | 6.97 | -299.99
10070.96 | 25.05 | 3306 | 0 | -2143 | 0 | -2159 | 14 | 5882 | 5842 | -5416.24 | 296.64 | 5.19 | -0.05 | -5.19 | 7.08 | -296.64
10075.34 | 25.05 | 3306 | 0 | -2152 | 0 | -2115 | 14 | 5876 | 5842 | -5418.85 | 294.02 | 5.15 | -0.05 | -5.15 | 7.11 | -294.02
10080.34 | 25.05 | 3308 | 0 | -2149 | 0 | -2103 | 14 | 5876 | 5842 | -5421.84 | 291.04 | 5.09 | -0.05 | -5.09 | 7.11 | -291.04
10085.35 | 25.05 | 3309 | 0 | -2127 | 0 | -2110 | 13 | 5876 | 5842 | -5424.8 | 288.08 | 5.04 | -0.05 | -5.04 | 7.04 | -288.08
10091.01 | 25.05 | 3308 | 0 | -2110 | 0 | -2106 | 13 | 5876 | 5842 | -5428.11 | 284.76 | 4.98 | -0.05 | -4.98 | 6.98 | -284.76
10095.37 | 24.95 | 3308 | 0 | -2112 | 0 | -2155 | 13 | 5876 | 5842 | -5430.67 | 282.21 | 4.94 | -0.05 | -4.94 | 6.99 | -282.21
10100.38 | 24.95 | 3305 | 0 | -2107 | 0 | -2158 | 13 | 5876 | 5842 | -5433.6 | 279.27 | 4.89 | -0.05 | -4.89 | 6.96 | -279.27
10105.38 | 25.05 | 3301 | 0 | -2136 | 0 | -2155 | 13 | 5876 | 5842 | -5436.57 | 276.3 | 4.84 | -0.05 | -4.84 | 7.05 | -276.3
10111.07 | 25.05 | 3304 | 0 | -2152 | 0 | -2158 | 13 | 5873 | 5842 | -5439.97 | 272.91 | 4.78 | -0.05 | -4.78 | 7.11 | -272.91
10115.39 | 25.05 | 3304 | 0 | -2151 | 0 | -2104 | 13 | 5873 | 5842 | -5442.55 | 270.32 | 4.73 | -0.05 | -4.73 | 7.11 | -270.32
10120.4 | 25.05 | 3306 | 0 | -2141 | 0 | -2104 | 13 | 5873 | 5842 | -5445.53 | 267.34 | 4.68 | -0.05 | -4.68 | 7.08 | -267.34
10125.41 | 25.05 | 3306 | 0 | -2111 | 0 | -2114 | 13 | 5873 | 5842 | -5448.47 | 264.41 | 4.63 | -0.05 | -4.63 | 6.98 | -264.41
10131.09 | 25.05 | 3305 | 0 | -2113 | 0 | -2107 | 13 | 5873 | 5842 | -5451.81 | 261.07 | 4.57 | -0.05 | -4.57 | 6.98 | -261.07
10135.42 | 24.95 | 3304 | 0 | -2115 | 0 | -2168 | 13 | 5873 | 5842 | -5454.35 | 258.52 | 4.53 | -0.05 | -4.53 | 6.99 | -258.52
10140.44 | 25.05 | 3301 | 0 | -2120 | 0 | -2165 | 13 | 5871 | 5842 | -5457.3 | 255.57 | 4.47 | -0.04 | -4.47 | 7 | -255.57
10145.45 | 25.05 | 3301 | 0 | -2149 | 0 | -2127 | 13 | 5871 | 5842 | -5460.3 | 252.58 | 4.42 | -0.04 | -4.42 | 7.09 | -252.58
10151.12 | 25.05 | 3300 | 0 | -2151 | 0 | -2140 | 13 | 5871 | 5842 | -5463.68 | 249.19 | 4.36 | -0.04 | -4.36 | 7.1 | -249.19
10155.46 | 25.05 | 3303 | 0 | -2153 | 0 | -2105 | 13 | 5871 | 5842 | -5466.28 | 246.6 | 4.32 | -0.04 | -4.32 | 7.11 | -246.6
10160.47 | 25.05 | 3303 | 0 | -2126 | 0 | -2106 | 13 | 5871 | 5842 | -5469.24 | 243.64 | 4.26 | -0.04 | -4.26 | 7.02 | -243.64
10165.49 | 25.05 | 3303 | 0 | -2113 | 0 | -2141 | 13 | 5871 | 5842 | -5472.18 | 240.69 | 4.21 | -0.04 | -4.21 | 6.98 | -240.69
10171.15 | 25.05 | 3301 | 0 | -2112 | 0 | -2125 | 12 | 5856 | 5842 | -5475.5 | 237.37 | 4.16 | -0.04 | -4.16 | 6.97 | -237.37
10175.5 | 24.95 | 3299 | 0 | -2114 | 0 | -2178 | 12 | 5856 | 5842 | -5478.06 | 234.82 | 4.11 | -0.04 | -4.11 | 6.97 | -234.82
10180.5 | 25.05 | 3297 | 0 | -2140 | 0 | -2150 | 12 | 5856 | 5842 | -5481.03 | 231.84 | 4.06 | -0.04 | -4.06 | 7.06 | -231.84
10185.51 | 25.05 | 3297 | 0 | -2154 | 0 | -2107 | 12 | 5856 | 5842 | -5484.03 | 228.85 | 4.01 | -0.04 | -4.01 | 7.1 | -228.85
10191.23 | 25.05 | 3299 | 0 | -2157 | 0 | -2119 | 12 | 5856 | 5842 | -5487.46 | 225.42 | 3.95 | -0.04 | -3.95 | 7.12 | -225.42
10195.51 | 25.05 | 3300 | 0 | -2147 | 0 | -2110 | 12 | 5856 | 5842 | -5490.01 | 222.86 | 3.9 | -0.04 | -3.9 | 7.09 | -222.86
10200.52 | 25.05 | 3299 | 0 | -2121 | 0 | -2130 | 12 | 5856 | 5842 | -5492.96 | 219.91 | 3.85 | -0.04 | -3.85 | 7 | -219.91
10205.52 | 25.05 | 3299 | 0 | -2119 | 0 | -2157 | 12 | 5849 | 5842 | -5495.9 | 216.97 | 3.8 | -0.04 | -3.8 | 6.99 | -216.97
10211.25 | 25.05 | 3297 | 0 | -2121 | 0 | -2159 | 12 | 5849 | 5842 | -5499.28 | 213.6 | 3.74 | -0.04 | -3.74 | 6.99 | -213.6
10215.53 | 25.05 | 3295 | 0 | -2133 | 0 | -2164 | 12 | 5849 | 5842 | -5501.81 | 211.06 | 3.69 | -0.04 | -3.69 | 7.03 | -211.06
10220.53 | 25.05 | 3295 | 0 | -2156 | 0 | -2120 | 12 | 5849 | 5842 | -5504.81 | 208.07 | 3.64 | -0.04 | -3.64 | 7.1 | -208.07
10225.53 | 25.05 | 3298 | 0 | -2168 | 0 | -2123 | 12 | 5849 | 5842 | -5507.82 | 205.05 | 3.59 | -0.04 | -3.59 | 7.15 | -205.05
10231.29 | 25.05 | 3296 | 0 | -2155 | 0 | -2116 | 12 | 5849 | 5842 | -5511.27 | 201.61 | 3.53 | -0.04 | -3.53 | 7.1 | -201.61
10235.55 | 25.05 | 3296 | 0 | -2131 | 0 | -2127 | 11 | 5827 | 5842 | -5513.79 | 199.09 | 3.48 | -0.03 | -3.48 | 7.02 | -199.09
10240.55 | 25.05 | 3294 | 0 | -2119 | 0 | -2157 | 11 | 5827 | 5842 | -5516.73 | 196.14 | 3.43 | -0.03 | -3.43 | 6.98 | -196.14
10245.56 | 25.05 | 3292 | 0 | -2121 | 0 | -2169 | 11 | 5827 | 5842 | -5519.68 | 193.19 | 3.38 | -0.03 | -3.38 | 6.98 | -193.19
10251.39 | 25.05 | 3291 | 0 | -2123 | 0 | -2185 | 11 | 5827 | 5842 | -5523.13 | 189.75 | 3.32 | -0.03 | -3.32 | 6.99 | -189.75
10255.57 | 25.05 | 3292 | 0 | -2164 | 0 | -2141 | 11 | 5827 | 5842 | -5525.64 | 187.24 | 3.28 | -0.03 | -3.28 | 7.12 | -187.24
10260.58 | 25.05 | 3294 | 0 | -2155 | 0 | -2114 | 11 | 5827 | 5842 | -5528.63 | 184.24 | 3.23 | -0.03 | -3.23 | 7.1 | -184.24
10265.58 | 25.05 | 3293 | 0 | -2165 | 0 | -2125 | 11 | 5827 | 5842 | -5531.64 | 181.23 | 3.17 | -0.03 | -3.17 | 7.13 | -181.23
10271.38 | 25.05 | 3292 | 0 | -2129 | 0 | -2116 | 11 | 5817 | 5842 | -5535.07 | 177.8 | 3.11 | -0.03 | -3.11 | 7.01 | -177.8
10275.58 | 25.05 | 3289 | 0 | -2122 | 0 | -2177 | 11 | 5817 | 5842 | -5537.55 | 175.33 | 3.07 | -0.03 | -3.07 | 6.98 | -175.33
10280.6 | 25.05 | 3289 | 0 | -2139 | 0 | -2181 | 11 | 5817 | 5842 | -5540.53 | 172.35 | 3.02 | -0.03 | -3.02 | 7.04 | -172.35
10285.6 | 25.05 | 3288 | 0 | -2166 | 0 | -2172 | 11 | 5817 | 5842 | -5543.54 | 169.34 | 2.96 | -0.03 | -2.96 | 7.12 | -169.34
10291.43 | 25.05 | 3288 | 0 | -2167 | 0 | -2175 | 10 | 5817 | 5842 | -5547.05 | 165.83 | 2.9 | -0.03 | -2.9 | 7.13 | -165.83
10295.62 | 25.05 | 3291 | 0 | -2143 | 0 | -2135 | 10 | 5817 | 5842 | -5549.54 | 163.33 | 2.86 | -0.03 | -2.86 | 7.05 | -163.33
10300.62 | 25.05 | 3290 | 0 | -2129 | 0 | -2120 | 10 | 5803 | 5842 | -5552.5 | 160.38 | 2.81 | -0.03 | -2.81 | 7 | -160.38
10305.63 | 25.05 | 3289 | 0 | -2121 | 0 | -2141 | 10 | 5803 | 5842 | -5555.45 | 157.43 | 2.76 | -0.03 | -2.76 | 6.98 | -157.43
10311.47 | 25.05 | 3290 | 0 | -2126 | 0 | -2131 | 10 | 5803 | 5842 | -5558.9 | 153.98 | 2.7 | -0.03 | -2.7 | 6.99 | -153.98
10315.65 | 25.05 | 3285 | 0 | -2156 | 0 | -2178 | 10 | 5803 | 5842 | -5561.4 | 151.47 | 2.65 | -0.03 | -2.65 | 7.08 | -151.47
10320.65 | 25.05 | 3280 | 0 | -2171 | 0 | -2163 | 10 | 5803 | 5842 | -5564.42 | 148.46 | 2.6 | -0.03 | -2.6 | 7.12 | -148.46
10325.67 | 25.05 | 3287 | 0 | -2168 | 0 | -2130 | 10 | 5803 | 5842 | -5567.44 | 145.44 | 2.55 | -0.03 | -2.55 | 7.13 | -145.44
10331.53 | 25.05 | 3285 | 0 | -2178 | 0 | -2129 | 10 | 5803 | 5842 | -5570.98 | 141.89 | 2.48 | -0.02 | -2.48 | 7.15 | -141.89
10335.68 | 25.05 | 3287 | 0 | -2124 | 0 | -2121 | 10 | 5792 | 5842 | -5573.43 | 139.44 | 2.44 | -0.02 | -2.44 | 6.98 | -139.44
10340.68 | 25.05 | 3287 | 0 | -2127 | 0 | -2132 | 10 | 5792 | 5842 | -5576.39 | 136.49 | 2.39 | -0.02 | -2.39 | 6.99 | -136.49
10345.68 | 25.05 | 3284 | 0 | -2124 | 0 | -2164 | 10 | 5792 | 5842 | -5579.34 | 133.54 | 2.34 | -0.02 | -2.34 | 6.98 | -133.54
10351.54 | 25.05 | 3284 | 0 | -2130 | 0 | -2155 | 9 | 5792 | 5842 | -5582.81 | 130.07 | 2.28 | -0.02 | -2.28 | 6.99 | -130.07
10355.69 | 25.05 | 3282 | 0 | -2171 | 0 | -2184 | 9 | 5792 | 5842 | -5585.31 | 127.57 | 2.23 | -0.02 | -2.23 | 7.13 | -127.57
10360.7 | 25.05 | 3281 | 0 | -2169 | 0 | -2149 | 9 | 5792 | 5842 | -5588.33 | 124.55 | 2.18 | -0.02 | -2.18 | 7.12 | -124.55
10365.7 | 25.05 | 3284 | 0 | -2165 | 0 | -2125 | 10 | 5811 | 5842 | -5591.33 | 121.54 | 2.13 | -0.02 | -2.13 | 7.11 | -121.54
10371.57 | 25.05 | 3284 | 0 | -2167 | 0 | -2123 | 10 | 5811 | 5842 | -5594.87 | 118.01 | 2.07 | -0.02 | -2.07 | 7.12 | -118.01
10375.73 | 25.05 | 3284 | 0 | -2131 | 0 | -2124 | 10 | 5811 | 5842 | -5597.33 | 115.55 | 2.02 | -0.02 | -2.02 | 7 | -115.55
10380.74 | 25.05 | 3282 | 0 | -2130 | 0 | -2158 | 9 | 5811 | 5842 | -5600.3 | 112.58 | 1.97 | -0.02 | -1.97 | 6.99 | -112.58
10385.75 | 25.05 | 3278 | 0 | -2137 | 0 | -2178 | 9 | 5811 | 5842 | -5603.27 | 109.6 | 1.92 | -0.02 | -1.92 | 7.01 | -109.6
10391.62 | 25.05 | 3278 | 0 | -2132 | 0 | -2179 | 9 | 5811 | 5842 | -5606.74 | 106.13 | 1.86 | -0.02 | -1.86 | 6.99 | -106.13
10395.78 | 25.05 | 3278 | 0 | -2174 | 0 | -2162 | 9 | 5811 | 5842 | -5609.26 | 103.62 | 1.81 | -0.02 | -1.81 | 7.13 | -103.62
10400.78 | 25.05 | 3281 | 0 | -2169 | 0 | -2121 | 10 | 5830 | 5842 | -5612.27 | 100.6 | 1.76 | -0.02 | -1.76 | 7.12 | -100.6
10405.8 | 25.05 | 3281 | 0 | -2140 | 0 | -2125 | 10 | 5830 | 5842 | -5615.25 | 97.62 | 1.71 | -0.02 | -1.71 | 7.02 | -97.62
10411.65 | 25.05 | 3279 | 0 | -2145 | 0 | -2128 | 9 | 5830 | 5842 | -5618.74 | 94.14 | 1.65 | -0.02 | -1.65 | 7.03 | -94.14
10415.81 | 25.05 | 3277 | 0 | -2131 | 0 | -2167 | 9 | 5830 | 5842 | -5621.2 | 91.67 | 1.6 | -0.02 | -1.6 | 6.98 | -91.67
10420.81 | 25.05 | 3275 | 0 | -2153 | 0 | -2183 | 9 | 5830 | 5842 | -5624.19 | 88.68 | 1.55 | -0.02 | -1.55 | 7.05 | -88.68
10425.82 | 25.05 | 3274 | 0 | -2178 | 0 | -2183 | 9 | 5830 | 5842 | -5627.23 | 85.65 | 1.5 | -0.01 | -1.5 | 7.13 | -85.65
10431.7 | 25.05 | 3274 | 0 | -2176 | 0 | -2185 | 10 | 5848 | 5842 | -5630.78 | 82.1 | 1.44 | -0.01 | -1.44 | 7.12 | -82.1
10435.84 | 25.05 | 3278 | 0 | -2159 | 0 | -2142 | 9 | 5848 | 5842 | -5633.26 | 79.62 | 1.39 | -0.01 | -1.39 | 7.08 | -79.62
10440.85 | 25.05 | 3277 | 0 | -2134 | 0 | -2144 | 9 | 5848 | 5842 | -5636.23 | 76.64 | 1.34 | -0.01 | -1.34 | 6.99 | -76.64
10445.86 | 25.05 | 3276 | 0 | -2138 | 0 | -2146 | 9 | 5848 | 5842 | -5639.2 | 73.67 | 1.29 | -0.01 | -1.29 | 7 | -73.67
10451.75 | 25.05 | 3276 | 0 | -2142 | 0 | -2155 | 9 | 5848 | 5842 | -5642.71 | 70.17 | 1.23 | -0.01 | -1.23 | 7.02 | -70.17
10455.87 | 25.05 | 3272 | 0 | -2178 | 0 | -2183 | 9 | 5848 | 5842 | -5645.2 | 67.67 | 1.18 | -0.01 | -1.18 | 7.13 | -67.67
10460.88 | 25.05 | 3271 | 0 | -2177 | 0 | -2184 | 10 | 5866 | 5842 | -5648.23 | 64.64 | 1.13 | -0.01 | -1.13 | 7.12 | -64.64
10465.9 | 24.25 | 3385 | 0 | -619 | 0 | -620 | 9 | 5866 | 5842 | -5649.1 | 63.78 | 1.12 | -0.01 | -1.12 | 2.1 | -63.78
10471.78 | 24.35 | 3388 | 0 | -613 | 0 | -617 | 9 | 5866 | 5842 | -5650.1 | 62.78 | 1.1 | -0.01 | -1.1 | 2.08 | -62.78
10475.9 | 24.35 | 3390 | 0 | -611 | 0 | -613 | 9 | 5866 | 5842 | -5650.8 | 62.08 | 1.09 | -0.01 | -1.09 | 2.07 | -62.08
10480.91 | 24.25 | 3392 | 0 | -609 | 0 | -610 | 9 | 5866 | 5842 | -5651.65 | 61.23 | 1.07 | -0.01 | -1.07 | 2.07 | -61.23
10485.93 | 24.35 | 3392 | 0 | -621 | 0 | -621 | 9 | 5866 | 5842 | -5652.51 | 60.36 | 1.06 | -0.01 | -1.06 | 2.11 | -60.36
10491.82 | 24.25 | 3393 | 0 | -619 | 0 | -620 | 9 | 5866 | 5842 | -5653.52 | 59.35 | 1.04 | -0.01 | -1.04 | 2.1 | -59.35
10495.95 | 24.25 | 3394 | 0 | -620 | 0 | -619 | 9 | 5866 | 5842 | -5654.23 | 58.64 | 1.03 | -0.01 | -1.03 | 2.1 | -58.64
10500.96 | 24.25 | 3395 | 0 | -616 | 0 | -618 | 9 | 5866 | 5842 | -5655.09 | 57.78 | 1.01 | -0.01 | -1.01 | 2.09 | -57.78
10505.96 | 24.25 | 3396 | 0 | -615 | 0 | -619 | 9 | 5866 | 5842 | -5655.95 | 56.93 | 1 | -0.01 | -1 | 2.09 | -56.93
10511.84 | 24.35 | 3396 | 0 | -614 | 0 | -618 | 9 | 5866 | 5842 | -5656.95 | 55.93 | 0.98 | -0.01 | -0.98 | 2.09 | -55.93
10515.98 | 24.25 | 3396 | 0 | -613 | 0 | -616 | 9 | 5866 | 5842 | -5657.65 | 55.22 | 0.97 | -0.01 | -0.97 | 2.08 | -55.22
10520.98 | 24.25 | 3397 | 0 | -613 | 0 | -614 | 9 | 5866 | 5842 | -5658.51 | 54.37 | 0.95 | -0.01 | -0.95 | 2.08 | -54.37
10526 | 24.25 | 3398 | 0 | -611 | 0 | -612 | 0 | 5349 | 5842 | -5659.36 | 53.52 | 0.94 | -0.01 | -0.94 | 2.08 | -53.52
10531.9 | 24.25 | 3398 | 0 | -611 | 0 | -613 | 0 | 5349 | 5842 | -5660.36 | 52.52 | 0.92 | -0.01 | -0.92 | 2.08 | -52.52
10536.01 | 24.25 | 3398 | 0 | -610 | 0 | -615 | 0 | 5349 | 5842 | -5661.06 | 51.82 | 0.91 | -0.01 | -0.91 | 2.07 | -51.82
10541.02 | 24.25 | 3398 | 0 | -611 | 0 | -621 | 0 | 5349 | 5842 | -5661.9 | 50.97 | 0.89 | -0.01 | -0.89 | 2.08 | -50.97
10546.02 | 24.25 | 3398 | 0 | -610 | 0 | -610 | 0 | 5349 | 5842 | -5662.75 | 50.12 | 0.88 | -0.01 | -0.88 | 2.07 | -50.12
10551.93 | 24.25 | 3399 | 0 | -609 | 0 | -610 | 0 | 5349 | 5842 | -5663.75 | 49.12 | 0.86 | -0.01 | -0.86 | 2.07 | -49.12
10556.04 | 24.25 | 3398 | 0 | -608 | 0 | -613 | 0 | 5349 | 5842 | -5664.45 | 48.43 | 0.85 | -0.01 | -0.85 | 2.07 | -48.43
10561.04 | 24.25 | 3399 | 0 | -608 | 0 | -614 | 0 | 5355 | 5842 | -5665.29 | 47.58 | 0.83 | -0.01 | -0.83 | 2.07 | -47.58
10566.04 | 24.25 | 3398 | 0 | -610 | 0 | -610 | 0 | 5355 | 5842 | -5666.14 | 46.74 | 0.82 | -0.01 | -0.82 | 2.07 | -46.74
10571.98 | 24.25 | 3399 | 0 | -610 | 0 | -612 | 0 | 5355 | 5842 | -5667.14 | 45.73 | 0.8 | -0.01 | -0.8 | 2.07 | -45.73
10576.05 | 24.25 | 3399 | 0 | -608 | 0 | -610 | 0 | 5355 | 5842 | -5667.83 | 45.04 | 0.79 | -0.01 | -0.79 | 2.07 | -45.04
10581.06 | 24.25 | 3399 | 0 | -607 | 0 | -611 | 0 | 5355 | 5842 | -5668.68 | 44.2 | 0.77 | -0.01 | -0.77 | 2.06 | -44.2
10586.06 | 24.25 | 3399 | 0 | -607 | 0 | -609 | 0 | 5355 | 5842 | -5669.52 | 43.35 | 0.76 | -0.01 | -0.76 | 2.06 | -43.35
10592.03 | 24.25 | 3399 | 0 | -607 | 0 | -608 | 0 | 5360 | 5842 | -5670.53 | 42.35 | 0.74 | -0.01 | -0.74 | 2.06 | -42.35
10596.08 | 24.25 | 3400 | 0 | -608 | 0 | -609 | 0 | 5360 | 5842 | -5671.21 | 41.67 | 0.73 | -0.01 | -0.73 | 2.07 | -41.67
10601.08 | 24.25 | 3400 | 0 | -608 | 0 | -610 | 0 | 5360 | 5842 | -5672.05 | 40.82 | 0.71 | -0.01 | -0.71 | 2.07 | -40.82
10606.08 | 24.25 | 3399 | 0 | -609 | 0 | -609 | 0 | 5360 | 5842 | -5672.9 | 39.97 | 0.7 | -0.01 | -0.7 | 2.07 | -39.97
10612.04 | 24.25 | 3399 | 0 | -607 | 0 | -608 | 0 | 5360 | 5842 | -5673.91 | 38.97 | 0.68 | -0.01 | -0.68 | 2.06 | -38.97
10616.1 | 24.25 | 3400 | 0 | -607 | 0 | -608 | 0 | 5360 | 5842 | -5674.59 | 38.29 | 0.67 | -0.01 | -0.67 | 2.06 | -38.29
10621.11 | 24.25 | 3400 | 0 | -605 | 0 | -609 | 0 | 5360 | 5842 | -5675.43 | 37.44 | 0.66 | -0.01 | -0.66 | 2.06 | -37.44
10626.11 | 24.25 | 3400 | 0 | -606 | 0 | -610 | 0 | 5365 | 5842 | -5676.27 | 36.6 | 0.64 | -0.01 | -0.64 | 2.06 | -36.6
10632.09 | 24.25 | 3400 | 0 | -608 | 0 | -609 | 0 | 5365 | 5842 | -5677.28 | 35.59 | 0.62 | -0.01 | -0.62 | 2.07 | -35.59
10636.12 | 24.25 | 3399 | 0 | -606 | 0 | -607 | 0 | 5365 | 5842 | -5677.96 | 34.91 | 0.61 | -0.01 | -0.61 | 2.06 | -34.91
10641.13 | 24.25 | 3400 | 0 | -607 | 0 | -609 | 0 | 5365 | 5842 | -5678.81 | 34.07 | 0.6 | -0.01 | -0.6 | 2.06 | -34.07
10646.13 | 24.25 | 3400 | 0 | -605 | 0 | -610 | 0 | 5365 | 5842 | -5679.65 | 33.23 | 0.58 | -0.01 | -0.58 | 2.06 | -33.23
10652.14 | 24.25 | 3399 | 0 | -605 | 0 | -609 | 0 | 5365 | 5842 | -5680.66 | 32.22 | 0.56 | -0.01 | -0.56 | 2.06 | -32.22
10656.15 | 24.25 | 3400 | 0 | -606 | 0 | -607 | 0 | 5371 | 5842 | -5681.33 | 31.54 | 0.55 | -0.01 | -0.55 | 2.06 | -31.54
10661.15 | 24.25 | 3400 | 0 | -606 | 0 | -607 | 0 | 5371 | 5842 | -5682.17 | 30.7 | 0.54 | -0.01 | -0.54 | 2.06 | -30.7
10666.16 | 24.25 | 3400 | 0 | -606 | 0 | -609 | 0 | 5371 | 5842 | -5683.02 | 29.86 | 0.52 | -0.01 | -0.52 | 2.06 | -29.86
10672.2 | 24.25 | 3399 | 0 | -607 | 0 | -608 | 0 | 5371 | 5842 | -5684.04 | 28.84 | 0.5 | -0.01 | -0.5 | 2.06 | -28.84
10676.2 | 24.25 | 3400 | 0 | -605 | 0 | -607 | 0 | 5371 | 5842 | -5684.71 | 28.17 | 0.49 | 0 | -0.49 | 2.06 | -28.17
10681.19 | 24.25 | 3400 | 0 | -605 | 0 | -606 | 0 | 5371 | 5842 | -5685.55 | 27.33 | 0.48 | 0 | -0.48 | 2.06 | -27.33
10686.21 | 24.25 | 3399 | 0 | -605 | 0 | -609 | 0 | 5376 | 5842 | -5686.39 | 26.49 | 0.46 | 0 | -0.46 | 2.06 | -26.49
10692.26 | 24.25 | 3399 | 0 | -606 | 0 | -610 | 0 | 5376 | 5842 | -5687.41 | 25.47 | 0.45 | 0 | -0.45 | 2.06 | -25.47
10696.26 | 24.25 | 3399 | 0 | -605 | 0 | -607 | 0 | 5376 | 5842 | -5688.08 | 24.79 | 0.43 | 0 | -0.43 | 2.06 | -24.79
10701.24 | 24.25 | 3398 | 0 | -606 | 0 | -606 | 0 | 5376 | 5842 | -5688.92 | 23.96 | 0.42 | 0 | -0.42 | 2.06 | -23.96
10706.25 | 24.25 | 3399 | 0 | -605 | 0 | -608 | 0 | 5376 | 5842 | -5689.76 | 23.11 | 0.4 | 0 | -0.4 | 2.06 | -23.11
10712.26 | 24.25 | 3399 | 0 | -605 | 0 | -608 | 0 | 5376 | 5842 | -5690.77 | 22.1 | 0.39 | 0 | -0.39 | 2.06 | -22.1
10716.28 | 24.25 | 3399 | 0 | -605 | 0 | -606 | 0 | 5376 | 5842 | -5691.45 | 21.43 | 0.38 | 0 | -0.38 | 2.06 | -21.43
10721.26 | 24.25 | 3399 | 0 | -605 | 0 | -606 | 0 | 5382 | 5842 | -5692.28 | 20.59 | 0.36 | 0 | -0.36 | 2.06 | -20.59
10726.26 | 24.25 | 3399 | 0 | -605 | 0 | -607 | 0 | 5382 | 5842 | -5693.12 | 19.75 | 0.35 | 0 | -0.35 | 2.06 | -19.75
10732.34 | 24.25 | 3399 | 0 | -605 | 0 | -607 | 0 | 5382 | 5842 | -5694.15 | 18.73 | 0.33 | 0 | -0.33 | 2.06 | -18.73
10736.32 | 24.25 | 3399 | 0 | -605 | 0 | -609 | 0 | 5382 | 5842 | -5694.82 | 18.06 | 0.32 | 0 | -0.32 | 2.06 | -18.06
10741.29 | 24.25 | 3398 | 0 | -606 | 0 | -607 | 0 | 5382 | 5842 | -5695.65 | 17.22 | 0.3 | 0 | -0.3 | 2.06 | -17.22
10746.3 | 24.25 | 3398 | 0 | -606 | 0 | -606 | 0 | 5382 | 5842 | -5696.49 | 16.38 | 0.29 | 0 | -0.29 | 2.06 | -16.38
10752.37 | 24.25 | 3399 | 0 | -606 | 0 | -606 | 0 | 5387 | 5842 | -5697.52 | 15.36 | 0.27 | 0 | -0.27 | 2.06 | -15.36
10756.37 | 24.25 | 3399 | 0 | -605 | 0 | -608 | 0 | 5387 | 5842 | -5698.19 | 14.69 | 0.26 | 0 | -0.26 | 2.06 | -14.69
10761.32 | 24.25 | 3398 | 0 | -605 | 0 | -610 | 0 | 5387 | 5842 | -5699.02 | 13.85 | 0.24 | 0 | -0.24 | 2.06 | -13.85
10766.33 | 24.25 | 3397 | 0 | -606 | 0 | -607 | 0 | 5387 | 5842 | -5699.86 | 13.01 | 0.23 | 0 | -0.23 | 2.06 | -13.01
10772.38 | 24.25 | 3398 | 0 | -605 | 0 | -607 | 0 | 5387 | 5842 | -5700.88 | 11.99 | 0.21 | 0 | -0.21 | 2.06 | -11.99
10776.4 | 24.25 | 3398 | 0 | -605 | 0 | -605 | 0 | 5387 | 5842 | -5701.56 | 11.32 | 0.2 | 0 | -0.2 | 2.06 | -11.32
10781.35 | 24.25 | 3398 | 0 | -605 | 0 | -608 | 0 | 5387 | 5842 | -5702.39 | 10.49 | 0.18 | 0 | -0.18 | 2.06 | -10.49
10786.36 | 24.25 | 3398 | 0 | -605 | 0 | -610 | 0 | 5392 | 5842 | -5703.23 | 9.65 | 0.17 | 0 | -0.17 | 2.06 | -9.65
10792.47 | 24.25 | 3398 | 0 | -608 | 0 | -609 | 0 | 5392 | 5842 | -5704.26 | 8.61 | 0.15 | 0 | -0.15 | 2.07 | -8.61
10796.45 | 24.25 | 3398 | 0 | -606 | 0 | -606 | 0 | 5392 | 5842 | -5704.93 | 7.94 | 0.14 | 0 | -0.14 | 2.06 | -7.94
10801.37 | 24.25 | 3398 | 0 | -605 | 0 | -614 | 0 | 5392 | 5842 | -5705.76 | 7.12 | 0.12 | 0 | -0.12 | 2.06 | -7.12
10806.38 | 24.25 | 3397 | 0 | -606 | 0 | -608 | 0 | 5392 | 5842 | -5706.6 | 6.27 | 0.11 | 0 | -0.11 | 2.06 | -6.27
10812.47 | 24.25 | 3397 | 0 | -606 | 0 | -609 | 0 | 5392 | 5842 | -5707.63 | 5.25 | 0.09 | 0 | -0.09 | 2.06 | -5.25
10816.47 | 24.25 | 3398 | 0 | -605 | 0 | -607 | 0 | 5398 | 5842 | -5708.3 | 4.58 | 0.08 | 0 | -0.08 | 2.06 | -4.58
10821.39 | 24.25 | 3397 | 0 | -606 | 0 | -607 | 0 | 5398 | 5842 | -5709.13 | 3.75 | 0.07 | 0 | -0.07 | 2.06 | -3.75
10826.4 | 24.25 | 3398 | 0 | -605 | 0 | -608 | 0 | 5398 | 5842 | -5709.97 | 2.91 | 0.05 | 0 | -0.05 | 2.06 | -2.91
10832.51 | 24.25 | 3397 | 0 | -605 | 0 | -608 | 0 | 5398 | 5842 | -5711 | 1.88 | 0.03 | 0 | -0.03 | 2.06 | -1.88
10836.51 | 24.25 | 3397 | 0 | -605 | 0 | -609 | 0 | 5398 | 5842 | -5711.67 | 1.21 | 0.02 | 0 | -0.02 | 2.06 | -1.21
10841.41 | 24.15 | 3409 | 0 | -438 | 0 | -439 | 0 | 5398 | 5842 | -5712.26 | 0.61 | 0.01 | 0 | -0.01 | 1.49 | -0.61
10846.42 | 24.25 | 3409 | 0 | -439 | 0 | -441 | 0 | 5398 | 5842 | -5712.88 | 0 | 0 | 0 | 0 | 1.5 | 0
10853.357
10860.487
10866.667
10872.811
10878.944
10885.131
10891.293
10897.469
10903.549
10909.723