## Sheet1
1. Schematic
2. In/Out Specification
Input Voltage : 250Vdc~420Vdc
Output 1) 14V / 1.0A
Output 2) 5V / 0.5A
Pout (Total) 16.5W
Switching Frequence : 70KHz
3. Transformer
Inductance : 680uH