## Sheet1
fosc [MHz] | 0.6 |  |  | 0.6
Rrt [kΩ] | 20.8333 | (2) |  | 20.8333
Rrt [kΩ] | 20 |  |  | 20
Isetting [A] | 1 |  |  | 1
Vspsn_diff [V] | 0.15 |  |  | 0.15
Rsense [Ω] | 0.15 | (12) |  | 0.15
Vledmax [V] | 30 |  |  | 30
Vovpt [V] | 36 |  |  | 36
Vvfb [V] | 2.2 |  |  | 2.2
R3, R4 [kΩ] | 30 |  |  | 30
R1, R2 [kΩ] | 460.9091 | (14) |  | 460.9091
R1, R2 [kΩ] | 464 |  |  | 464
Vout [V] | 30 |  |  | 30
Vin-min [V] | 6 |  |  | 6
Vin-max [V] | 16 |  |  | 16
Vfd [V] | 0.5 |  |  | 0.5
Dmin | 0.47541 | (15) |  | 0.47541
Dmax | 0.80328 | (16) |  | 0.80328
Ilrip-max [A] | 0.57187 | (17) |  | 0.57187
Lmin [µH] | 22.1685 | (18) |  | 22.1685
Lmin [µH] | 22 |  |  | 22
Iripple (Vin-max) [A] | 0.57625 | (19) |  | 0.57625
Iripple (Vin-min) [A] | 0.36513 | (20) |  | 0.36513
Ilrms [A] | 5.0834 | (21) |  | 5.0834
Ilpeak [A] | 5.2659 | (22) |  | 5.2659
DCR [Ω] | 0.0146 |  |  | 0.0146
Pl [W] | 0.37728 | (23) |  | 0.37728
Vbr [V] | 45 | (24) |  | 45
Id-avg [A] | 1 | (25) |  | 1
Id-peak [A] | 5.2659 | (26) |  | 5.2659
Pd-max [W] | 0.5 | (27) |  | 0.5
Nled | 9 |  |  | 9
Rled [Ω] | 0.2 |  |  | 0.2
Iled-ripple-max [A] | 0.1 |  |  | 0.1
Vout-ripple [V] | 0.18 | (28) |  | 0.18
Cout [µF] | 7.8292 | (29) |  | 7.8292
Cout [µF] | 10 |  |  | 10
ESR [Ω] | 0.034182 | (30) |  | 0.034182
Vin-ripple [V] | 0.06 |  |  | 0.06
Cin [µF] | 4.0018 | (31) |  | 4.0018
ESR [Ω] | 0.05206 | (32) |  | 0.05206
Risns [Ω] | 0.014608 | (33) |  | 0.014608
Risns [Ω] | 0.015 |  |  | 0.015
Vbd-mos-min [V] | 46.8 | (34) |  | 46.8
Pdiss-total [W] | 1.5789 | (35) |  | 1.5789
Qgs [nC] | 29 |  |  | 29
Rdson [Ω] | 0.012 |  |  | 0.012
Pfet [W] | 0.49766 | (37), (38) |  | 0.49766
Rout [Ω] | 1.831 | (41) |  | 1.831
fzrhp [Hz] | 839.8883 | (40) |  | 8398.8829 | change from 0.00001 to 0.000001
fp [Hz] | 869.2308 | (39) |  | 8692.3084 | change from 0.00001 to 0.000001
Rcomp [Ω] | 1.9647e-05 | (43) | value not plausible! | 19.6469 | change Gm from 1000 to 0.001
Ccomp [µF]
C6