## Device Calculator
Design Calculations
Parameter | Input | Recommended | Selected Value | Calculated with Selected Value | Units | Description
Choose Device
Part number | TPS543B20 |  |  |  |  | Select IC part number | Key
Vin_min_IC | 4 |  |  |  | V | IC rated minimum input voltage with internal bias | User Entered Value
Vin_max_IC | 19 |  |  |  | V | IC rated maximum input voltage | Fixed IC Parameter
Vref | 0.6 |  |  |  | V | Internal voltage reference | Calculated Parameter
Io_max_IC | 25 |  |  |  | A | IC rated maximum output current | Recommended Component Value
Vreg | 5 |  |  |  | V | Internal Vreg regulator output voltage | Design Caution
EN_rise | 1.6 |  |  |  | V | EN rising voltage threshold | Design Warning
OCF_response | Hiccup |  |  |  |  | Over current fault response |  | Calculated component values summary
OVF_response | Hiccup |  |  |  |  | Over voltage fault response |  | Lout | 1 | µH
OC_clamp | 30 |  |  |  | A | Valley current limit maximum clamp |  | Cout | 62.3461 | µF
ton_min_max | 30 |  |  |  | ns | Worst case minimum on-time |  | Cin | 46.36 | µF
toff_min_max | 250 |  |  |  | ns | Worst case minimum off-time |  | Rfb_b | #NAME? | kΩ
Rdson_HS | 4.1 |  |  |  | mΩ | High-side FET Rdson |  | Rfb_t | #NAME? | kΩ
Rdson_LS | 1.9 |  |  |  | mΩ | Low-side FET Rdson |  | Cff | #NAME? | pF
Krdson_IOCP | 0.02212 |  |  |  | Ω | K*Rdson for IOCP calculatoin
Input System Parameters | [7 empty] | Css | #NAME? | nF
Vin_min | 11 |  |  |  | V | Minimum input voltage |  | Cvcc | 4.7 | µF
Vin_nom | 12 |  |  |  | V | Nominal input voltage |  | Cboot | 0.1 | µF
Vin_max | 13 |  |  |  | V | Maximum input voltage |  | Rpg | 10 | kΩ
Vout | 1.35 |  |  |  | V | Output voltage
Iout | 4.8 |  |  |  | A | Maximum output current
Select the Switching Frequency (RT pin)
fsw_max_ton |  | 3461.5385 |  |  | kHz | Maximum fsw limited by Vin_max and minimum on-time
fsw_max_toff |  | 3470.0224 |  |  | kHz | Maximum fsw allowed limited by Vin_min and minimum off-time (Depends on inductor DCR and includes 2x multiplier on resistance for margin)
fsw_select | 1570 |  |  |  | kHz | Select the fsw option (must be between 200 KHz and 1 MHz)
Calculated R_rt |  | 11.1689 |  |  | kΩ | Recommended RT resistor to AGND
R_rt |  |  | 12.7 |  | kΩ | Selected RT resistor value
fsw_calculated |  |  |  | 1416.7561 | kHz | Switching frequency chosen based on R_rt
Select the Mode (Mode pin) (Reference table to the right for possible modes)
api_mode_sel | Disabled |  |  |  |  | Select the Asynchronous Pulse Injection (API) mode (On/Off)
body_brake_sel | Disabled |  |  |  |  | Select the Body Brake mode (On/Off) (must be set to disabled unless API is enabled)
api_threshold_sel | N/A |  |  |  | mV | Select the API threshold voltage (must be set to N/A if API is set to Off)
R_mode_rec |  | Open |  |  | kΩ | Recommended R_mode resistor value
R_mode |  |  | 78.7 |  | kΩ | Chosen R_mode
api_mode |  |  |  | Enabled |  | API mode chosen based on R_mode
body_brake |  |  |  | Enabled |  | Body Brake mode chosen based on R_mode
api_threshold |  |  |  | 45 | mV | API mode chosen based on R_mode
Select the Soft-Start time (SS pin)
soft_start_sel | 1 |  |  |  | ms | Select the Soft Start time
R_ss_rec |  | 8.66 |  |  | kΩ | Recommended R_ss resistor value
R_ss |  |  | 8.66 |  | kΩ | Chosen R_ss
soft_start |  |  |  | 1 | ms | Soft Start time chosen based on R_ss
Select the Ramp Capacitor (RAMP pin)
C_ramp_sel | 8.91 |  |  |  | pF | Select the C_ramp value
R_ramp_rec |  | 121 |  |  | kΩ | Recommended R_ramp resistor value
R_ramp |  |  | 121 |  | kΩ | Chosen R_ramp
C_ramp |  |  |  | 8.91 | pF | Ramp capacitance chosen based on R_ramp
Select the Reference Voltage (VSEL pin)
VSEL_sel | 1.05 |  |  |  | V | Select the reference voltage
R_vsel_rec |  | 121 |  |  | kΩ | Recommended R_vsel resistor value
R_vsel_rec |  |  | 121 |  | kΩ | Chosen R_vsel
VSEL |  |  |  | 1.05 | V | Reference voltage chosen based on R_vsel
Select the Current Limit Resistor (ILIM pin)
Ilim_sel | 9.97 |  |  |  | A | Select the Average Over-Current Limit
R_ilim_rec |  | 20.7448 |  |  | kΩ | Recommended R_ilim resistor value
R_ilim_sel |  |  | 30.1 |  | kΩ | Chosen R_ilim
Ilim |  |  |  | 14.7068 | A | Current limit chosen based on R_ilim
Choose the Output Inductor (Lout)
The inductance is selected based on a p-p ripple current target. Smaller L reduces solution size while larger L reduces AC loss.
Kind | 0.3 |  |  |  |  | Target ripple/Iout ratio (typically between 0.2 to 0.4)
L_target |  | 0.59301 |  |  | µH | Target inductor value
L_min |  | 0.068314 |  |  | µH | Minimum recommended inductance (ripple = 50% Iout_max_IC)
L_max |  | 0.34157 |  |  | µH | Maximum recommended inductance (ripple = 10% Iout_max_IC)
Lout |  |  | 1 |  | µH | Selected inductance
DCR |  |  | 9 |  | mΩ | DC resistance of selected inductor
Tol_L |  |  | 20% |  |  | Tolerance of inductance for selected inductor
Iripple_max |  |  |  | 1.0674 | A | Inductor ripple current at Vin_max (includes Tol_L, used for DC ripple calculations)
Ipeak |  |  |  | 5.3337 | A | Full load peak current at Vin_max
Irms |  |  |  | 4.9173 | A | Inductor rms current at Vin_max
Iripple_min |  |  |  | 0.69661 | A | Inductor ripple current at Vin_min (includes Tol_L)
Ivalley |  |  |  | 4.4517 | A | Full load valley current at Vin_min (used for I_lim calculations)
Choose the Output Capacitor (Cout)
The output capacitance is deteremind based on the output ripple, transient and stability requirements.
Io_step | 2.4 |  |  |  | A | Iout load transient step
dVo_trans | 0.0405 |  |  |  | V | Target Vout overshoot/undershoot after load step
dVo_dc | 0.0135 |  |  |  | V | Target steady state Vout voltage ripple
Cout_ripple |  | 6.9761 |  |  | µF | Min Cout for DC ripple requirement (ignores ESR)
Cout_undershoot |  | 43.2258 |  |  | µF | Min Cout for undershoot requirement
Cout_overshoot |  | 52.6749 |  |  | µF | Min Cout for overshoot requirement
Cout_stability |  | 11.3578 |  |  | µF | Min Cout for stability (f_LC < fsw/30)
Cout_min |  | 52.6749 |  |  | µF | Recommended min Cout (must include any derating due to DC/AC bias, temp and/or tolerance)
Cout_max |  | 126.1973 |  |  | µF | Max Cout for stability (f_LC > fsw/100) (Exceeding this may be ok but further validation is required)
ESR_trans |  | 16.875 |  |  | mΩ | Max ESR to meet load step transient requirement
ESR_ripple |  | 12.6474 |  |  | mΩ | Max ESR to meet ripple requirement
ESR_max |  | 12.6474 |  |  | mΩ
Cout_nom_electro |  |  | 0.001 |  | µF | Nominal value of single electrolytic output capacitor
ESR__nom_electro |  |  | 0.1 |  | mΩ | ESR of output single electrolytic output capacitor
N_Cout_electro |  |  | 1 |  |  | Number of electrolytic output capacitors
Cout_derate_electro |  |  | 80% |  |  | Remaining electrolytic output capacitance after derating due to DC/AC bias, temp and/or tolerance
Cout_nom_ceramic |  |  | 62.3453 |  | µF | Nominal value of single ceramic output capacitor
ESR_nom_ceramic |  |  | 0.02 |  | mΩ | ESR of output single ceramic output capacitor
N_Cout_ceramic |  |  | 1 |  |  | Number of ceramic output capacitors
Cout_derate_ceramic |  |  | 100% |  |  | Remaining ceramic output capacitance after derating due to DC/AC bias, temp and/or tolerance
Cout |  |  |  | 62.3461 | µF | Effective Cout (If red, not enough capacitance. If yellow, there may be too much capacitance for loop stability)
ESR |  |  |  | 0.06 | mΩ | Effective ESR
Vo_undershoot |  |  |  | 28.0795 | mV | Estimated undershoot
Vo_overshoot |  |  |  | 34.2176 | mV | Estimated overshoot
Vo_ripple |  |  |  | 1.5106 | mV | Estimated capacitive + resistive DC ripple (ignores ESL)
f_LC |  |  |  | 20.1565 | kHz | LC resonant frequency (if yellow, feedforward cap recommended)
f_ESR |  |  |  | 42546.0934 | kHz | ESR zero frequency (if yellow, ESR zero may affect loop stability)
Choose the Input Capacitor (Cin)
The input capacitance is deteremind based on the input ripple requirements. Additional bulk input capacitance may be needed for transients. 0.1µF high frequency bypass capacitors are also required.
Vi_ripple_rec |  | 220 |  |  | mV | Recommended DC input voltage ripple (2% min Vin)
Vi_ripple_target | 220 |  |  |  | mV | Target DC input voltage ripple
Q_input |  | 0.37522 |  |  | µC | Charge per switching cycle (Vin_min)
Cin_min |  | 10 |  |  | µF | Minimum input capacitance required (include derating)
Cin |  |  | 46.36 |  | µF | Effective input ceramic cap used (include derating)
Vi_ripple |  |  |  | 8.0936 | mV | Input DC ripple
Iin_rms |  |  |  | 1.575 | A | Input RMS current
Determine feedback network values (FB resistor divider)
R_bot_rec |  | 10 |  |  | kΩ | Bottom feedback resistor (1k-20k recommended)
R_bot |  |  | 10 |  | kΩ | Selected bottom feedback resistor
R_top_target |  | 2.8571 |  |  | kΩ | Calculated top resistor
R_top |  |  | 2.87 |  | kΩ | Selected top resistor
Vout_calc |  |  |  | 1.3514 | V | Calculated Vout (yellow if not within 1% of target Vout)
Determine compensation network values
H_Gain |  |  |  | 0.777 |  | Vout to FB ratio
Duty_cycle |  |  |  | 0.1125 |  | Duty cycle based on Vin and Vout
FB_res_divider |  |  |  | 0.777 |  | Ratio of the feedback resistor divider
C_top |  |  | 0 |  | pF | Selected C_top value, enter 0 if unused
F_cramp |  |  |  | 59541.6921 | Hz | Calculated C_ramp zero
F_ctop |  |  |  | NONE | Hz | Calculated C_top zero
LC_Pole |  |  |  | 20156.4868 | Hz | LC pole location
ESR_Pole |  |  |  | 127639917.9733 | Hz | ESR pole location
RL_Cout_Pole |  |  |  | 9076.4708 | Hz | RL_Cout pole location
Cross Frequency |  |  |  | 201000 | Hz | Crossover Frequency
Phase Margin |  |  |  | 58.9615 | Hz | Phase margin
EN pin resistor divider
EN pin input | Vin |  |  |  |  | Select source for EN pin
EN pin voltage level |  | 13 |  |  | V | EN pin voltage level (Only used when using external input to EN pin)
Vstart_target | 7.4 |  |  |  | V | Target turn on voltage set by EN resistor divider
Ren_b_rec |  | 10
Ren_b |  |  | 10 |  | kΩ | Selected bottom resistor (1k-100k recommended)
Ren_b_eff |  |  |  | 9.9834 | kΩ | Effective bottom resistance including 6-MΩ internal pull-down resistance on EN pin
Ren_t_calc |  | 36.1897 |  |  | kΩ | Calculated top resistor
Ren_t |  |  | 36.2 |  | kΩ | Selected top resistor
EN pin max V |  |  |  | 2.8139 | V | Maxiumum voltage on EN pin (Red if above absolute max)
Vstart_typ |  |  |  | 7.4017 | V | Estimated typical turn on voltage with selected resistors (Red if below Vin_min, Yellow if near Vin_min)
Vstop_typ |  |  |  | 7.4017 | V | Estimated typical turn off voltage with selected resistors
Misc. Components
Cbp_rec |  | 4.7 |  |  | µF | At least 1 µF required
Cbp |  |  | 4.7 |  | µF | Selected Cbp6
Cvbst_rec |  | 0.1 |  |  | µF | At least 0.1µF required
Cvbst |  |  | 0.1 |  | µF | Selected Cboot
Rpg_rec |  | 100 |  |  | kΩ | 1k-100k recommended
Rpg |  |  | 10 |  | kΩ | Selected Rpg

## Schematic Checklist
Pin | Name | Purpose | Connection For Functional Use | Reasoning | Recommended Component Values from Calculator | Component units | Status | Comments
Sensing and Control
1, 2 | RSP, RSN |  | Ensure that the feedback divider network gives the appropriate Vout based on the Vref chosen |  |  |  | Open
1, 2 | RSP, RSN |  | Ensure that you have a cap (e.g. 1nF) in parallel between the RSP and RSN pins. This is a placeholder and can be populated and value adjusted if you see noise issues. |  |  |  | Open
1, 2 | RSP, RSN |  | If the application has ferrite beads, ensure that the output is taken after the ferrite bead. This will adjust the converter for the DC drop across the ferrite bead. | It is necessary that the LC resonance of ferrite bead-cap is away from the LC resonance of inductor-Cout. If they resonate at the same frequency then a huge amount of noise can be passed through to the output. |  |  | Open
1, 2 | RSP, RSN |  | You can use a 10 to 100 ohm resistor in series with the trace connecting from the Vout at the remote end to the RSP pin of the IC. You can use a 0 ohm resistor if you don’t want to use the filter cap between the RSP,RSN nets. | This resistor helps to break the net – so that during routing the RSP pin is connected to the remote end of the load rather than the Vout at the output of the buck converter. Also this resistor in combination with the capacitor across the RSP-RSN nets can serve as a filter to filter out the high frequency noise on the RS, RSN lines. Please see note on filter capacitor selection. |  |  | Open
1, 2 | RSP, RSN |  | Connect a Cfilter of 1nF typical between the RSP- RSN pins close to the IC. The Cfilt should be lower than the value mentioned in the equation below. Cfilt = 1 / (2*PI*R*Fsw) R = Series resistance on RSP line + Series resistance on RSN line Fsw = switching frequency. | This filter cap along with the series resistor helps filter the noise on the RSP, RSN pins. If the resistor use is 0 ohms, then this filter does not have much effect. Having the Cfilt lower than the mentioned equation ensures that the phase shift imposed by the feedback signal by the filter at the control loop cross over frequency is minimal while at the same time maximizing the filtering effect. |  |  | Open
34 | PGD | Open-drain power-good status signal | Have a 100k resistor connected between the pin to BP |  | 100 | kΩ | Open
Configuration
37 | SS | Connect a resistor from this pin to AGND to select soft-start time. | Add a placeholder for a resistor between SS pin to ground atleast during prototyping. Because if the inrush current is high and you wanted to add a soft-start time, shorting it to ground will not give flexibility to adjust the soft start time. |  |  |  | Open
33 | EN | The enable pin turns on the switcher. | The recommended max voltage on the EN pin is only 5.5V. It cannot be connected to PVIN directly (unless PVIN max is below 5.5V) |  |  |  | Open
30 | ILIM | Current protection pin | Use recommended RILIM value from the "Device Calculator Tab" |  | 20.7448 | kΩ | Open
Power Stage
8, 9, 10, 11, 12 | SW | Output of converted power. | Snubber Capacitor: 1.0nF 0603 minimum 25V |  |  |  | Open
8, 9, 10, 11, 12 | SW | Output of converted power. | Snubber Resistor: 0805 1-ohm resistor from SW to PGND “Snubber” |  |  |  | Open
21, 22, 23, 24, 25 | PVIN | Input power to the power stage | 2.2nF-10nF 0402 minimum 25V input capacitor from PVIN to PGND to minimize high-frequency ringing energy. Recommended to have a placeholder on prototype as a knob for helping lower noise. |  |  |  | Open
21, 22, 23, 24, 25 | PVIN | Input power to the power stage | The capacitor should be able to give minimum ripple voltage desired for the application. Use WEBENCH to calculate the input capacitance |  |  |  | Open
7 | BOOT | Bootstrap pin for the internal flying high-side driver. | The boot capacitor should be at least 25V rated, X5R. Preferable to use a 0603. |  |  |  | Open
7 | BOOT | Bootstrap pin for the internal flying high-side driver. | 0402 0 to 2 Ohm resistor in series with Boot Capacitor – this is a good practice and is preferable at least during prototyping. |  |  |  | Open
N/A | Cout | Output capacitance | When trying to achieve lowest noise, consider adding at least 1X100uF and 1X47uF and 1x10uF and 1x1uF ceramic capacitor as part of the output capacitor bank – to ensure that there are not gaps due to capacitor self resonances. | Output filters made of 1uF, 10uF and 100uF capacitors without capacitors between those values often have inter-capacitor resonances that result in noise peaks between the two capacitors internal self-resonance frequencies. |  |  | Open
Controller
28 | BP | Output of the 5 V on board regulator. | A minimum of 16V, X5R rated capacitor is recommended. | Do not use 10V rated capacitors. The DC bias loss of capacitance on a 10V cap operating at 5.1V output is pretty severe and could compromise the stability of the LDO. |  |  | Open

## Layout Checklist
Pin | Name | Purpose | Placement or Routing? | Remarks | Reasoning | Status | Comments
Sensing and Control
1, 2 | RSP, RSN |  | Routing | The RSN pin should be directly tied to the load GND rather than the IC GND. | If it is not properly routed, it moves the regulation differential voltage from the differential voltage across the load, to the differential voltage from the supply voltage at the load to the ground at the IC. Depending on the differential voltage between the ground at the IC, the ground at the output capacitors and the ground at the load, it could introduce several possible problems related to output voltage regulation. DC set-point errors due to ground drop from the current flowing through the ground resistance AC regulation (noise/stability) issues due to dynamic voltages between the grounds AC and DC coupling between that supply and another supply whose ground currents flow through the same path between the IC ground and the load’s ground. The 2 AC issues are low probability unless there is a high-current converter that shares a ground return path with this converter, but it is effectively disabling the benefits of the remote sense amplifier. | Open
1, 2 | RSP, RSN |  | Routing | It would be better for the local sense to be after the capacitors from the first output voltage node to ground rather than closer to the inductor.- Means do not take the remote sense output from the inductor – but rather from the capacitor
1, 2 | RSP, RSN |  | Routing | Route the RSP and RSN nets directly to either the load sense points (+ and –) or the output bulk capacitors.
1, 2 | RSP, RSN |  | Routing | It is essential to route the RSP and RSN pins as a pair of diff-traces in Kelvin-sense fashion. Try to match the length of the traces. | The RSP and RSN pins operate as inputs to a remote sense differential amplifier that operates with very high impedance. Mismatches could manifest in remote sense voltage errors.
1, 2 | RSP, RSN |  | Routing | Having the remote sense trace (RSP) running very close to the SW node or under the SW node without shielding could introduce AC coupling from SW into the RSP node, which could affect regulation. It is ok to route the RSP and RSN lines around the inductor – creating a longer RS, RSN lines than creating a shorter line but it is above the SW node. | The Switch Node has a very high AC voltage amplitude and very fast dV/dt, which can inject noise into the sense lines and potentially introduce both noise and regulation error. As a result, I would normally recommend routing the sense lines around the inductor.
Configuration
| RAMP, RSP, RSN, ILIM, MODE, VSEL, RT |  | Placement | All sensitive analog traces and components such as RAMP, RSP, RSN, ILIM, MODE, VSEL and RT should be placed away from any high voltage switch node (itself and others), such as SW and BOOT to avoid noise coupling |  | Open
| MODE, VSEL, ILIM, RAMP, RT |  | Placement | In addition, MODE, VSEL, ILIM, RAMP and RT programming resistors should be placed near the device/pins. |  | Open
| SYNC, VSHARE, ISHARE |  |  | For 2-phase configurations, Use caution when routing of the SYNC, VSHARE and ISHARE traces. The SYNC trace carries a switching clock signal that is rail-to-rail and should be routed away from sensitive analog signals, including the VSHARE, ISHARE, RT, and FB signals | The SYNC signal can couple into VSHARE and ISHARE if routed closely because the SYNC signal is a switching clock signal. | Open
| VSHARE, ISHARE |  | Placement | The VSHARE and ISHARE traces should also be kept away from fast switching voltages or currents formed by the PVIN, AVIN, SW, BOOT, and BP pins. |  | Open
Power Stage
| SW | Output of converted power | Routing | Add a space between SW and VOUT node | Can add some greater noise immunity against the SW radiating noise across the inductor. | Open
| SW | Output of converted power | Routing | The PCB trace defined as switch node, which connects the SW pins and up-stream of the output inductor should be as short and wide as possible. In web orderable EVM design, the SW trace width is 400mil. Use separate via or trace to connect SW node to snubber and bootstrap capacitor. Do not combine these connections. |  | Open
| GND | Ground return for the controller | Routing | GND is the round return for the controller. This pin should be connected using a short trace from the pin to the Thermal pad beneath the IC. No other power plane connection should be made between GND and PGND or AGND. |  | Open
| GND | Ground return for the controller | Routing | Have a large solid ground plane for GND |  | Open
| AGND | GND return for internal analog circuits. | Routing | AGND should be connected to thermal pad using a short trace. No other power plane connection should be made between AGND and PGND or GND. |  | Open
| AGND | GND return for internal analog circuits. | Routing | Have a large solid ground plane for AGND to minimize impedance of the plane. |  | Open
| AGND | GND return for internal analog circuits. | Routing | If you draw the return current flow into PGND, it should not cross the AGND copper pour. | If the high current path through PGND interferes with AGND, it will cause noise to couple into AGND and cause controller to malfunction. | Open
| PGND | These ground pins are connected to the return of the internal low-side MOSFET | Routing | It is absolutely critical that PGND (pins 13, 14, 15, 16, 17, 18, 19, and 20) be connected directly to the thermal pad underneath the device via traces or plane. |  | Open
| PGND | These ground pins are connected to the return of the internal low-side MOSFET | Routing | Add a large PGND ground plane. |  | Open
| PVIN | Input power to the power stage | Placement | A 100nF capacitor should be connected between PVIN and GND. The bottom plate of the capacitor should be connected to GND directly. The GND should be connected using a short trace between the pin and the Thermal pad only. |  | Open
| PVIN | Input power to the power stage | Placement | Place the VIN decoupling capacitors (uF capacitor bank) as close to the PVIN and PGND as possible to minimize the input AC current loop |  | Open
| PVIN | Input power to the power stage | Placement | The high frequency decoupling capacitor (1 nF to 0.1 µF) should be placed next to the PVIN pin and PGND pin as close as the spacing rule allows | This helps suppressing the switch node ringing. | Open
| VDD, PVIN |  | Routing | Do not use PVIN plane connection for VDD. VDD needs to be tapped off from PVIN with separate trace connection. |  | Open
Controller
| VDD, BP |  | Placement | Place VDD and BP decoupling capacitors as close to the device pins as possible |  | Open
| VDD, BP, PVIN |  | Routing | Ensure to provide GND vias for each decoupling capacitor and make the loop as small as possible | If this loop area is large, it can sometimes manifest as ground bounce leading to load regulation issues. | Open
Misc
| Thermal Pad | Power ground pad | Routing | The number of thermal vias needed to support 25-A thermal operation should be as many as possible; in the EVM design orderable on the Web, a total of 23 thermal vias are used. The more, the thermal vias, the better. |  | Open
| Cin, Cout, L, IC |  | Placement | Place the power components (including input/output capacitors, output inductor, and IC device) on one side of the PCB (solder side). At least one or two inner layers/planes should be inserted, connecting to power ground, in order to shield and isolate the small signal traces from noisy power lines. |  | Open
| VDD, BP, VIN, GND, AGND, PGND |  | Routing | Ensure to provide GND vias for each decoupling capacitor and make the loop as small as possible | If this loop area is large, it can sometimes manifest as ground bounce leading to load regulation issues. | Open
| All | Dual Phase Routing | Routing | It is best to keep the two phases as similar as possible and to minimize impedance differences between their power stages and the load to minimize how much correction the ISHARE loop need to impose on the PWM scheme to correct for phase to phase current imbalance. | Keep the layouts of the 2 phases same, helps minimize the correction the ISHARE loop need to impose on the PWM scheme to correct for phase to phase current imbalance. | Open

## partData (hidden)
1 | 2 | 3 | 4 | 5 | 6 | 7 | 8 | 9 | 10 | 11 | 12 | 13 | 14 | 15 | 16 | 17 | 18 | 19 | 20 | 21 | 22
Part # | VIN_min | VIN_max | Io,rated | Fsw_1 | Fsw_2 | Fsw_3 | OC clamp | tonmin | Vref | OC Fault | OV Fault | VREG LDO Voltage | VIN_min_bias | toffmin | R_HS | R_LS | OC gain | I_ss | EN_rise | EN_fall | Krdson_Iocp
TPS543B20 | 4 | 19 | 25 |  |  |  | 30 | 30 | 0.6 | Hiccup | Hiccup | 5 |  | 250 | 4.1 | 1.9 |  |  | 1.6 | N/A | 0.02212
TPS543C20 | 4 | 14 | 40 |  |  |  | 45 | 30 | 0.6 | Hiccup | Hiccup | 5 |  | 250 | 3 | 0.9 |  |  | 1.6 | N/A | 0.00928
TPS543C20A | 4 | 16 | 40 |  |  |  | 45 | 30 | 0.6 | Hiccup | Hiccup | 5 |  | 250 | 3.4 | 0.9 |  |  | 1.6 |  | 0.00928
[15 empty] | search column | res values | API setting | BB setting | API Threshold | BB Threshold
Fsw |  |  | SS Time |  |  | Vref |  |  | Cramp |  |  | Enabled | FALSE |  | DisabledDisabledN/A | Open | Disabled | Disabled | N/A | N/A
300 | 66.5 | 300 | 0.5 | 0 | 0.5 | 0.6 | 0 | 0.6 | 1 | 0 | 1 | Disabled |  |  | EnabledDisabled35 | 15.4 | Enabled | Disabled | 35 | N/A
400 | 48.7 | 400 | 1 | 8.66 | 1 | 0.7 | 8.66 | 0.7 | 1.42 | 8.66 | 1.42 | Enabled | FALSE |  | EnabledEnabled15 | 121 | Enabled | Enabled | 15 | 30
500 | 39.2 | 500 | 2 | 15.4 | 2 | 0.75 | 15.4 | 0.75 | 1.94 | 15.4 | 1.94 | Disabled |  |  | EnabledEnabled25 | 187 | Enabled | Enabled | 25 | 30
700 | 28 | 700 | 4 | OPEN | 4 | 0.8 | 23.7 | 0.8 | 2.58 | 23.7 | 2.58 | N/A |  |  | EnabledEnabled35 | 8.66 | Enabled | Enabled | 35 | 30
850 | 22.6 | 850 | 5 | 23.7 | 5 | 0.85 | 34.8 | 0.85 | 3.43 | 34.8 | 3.43 | 15 |  |  | EnabledEnabled45 | 78.7 | Enabled | Enabled | 45 | 30
1000 | 19.1 | 1000 | 8 | 34.8 | 8 | 0.9 | 51.1 | 0.9 | 4.57 | 51.1 | 4.57 | 25
1200 | 15.4 | 1200 | 12 | 51.1 | 12 | 0.95 | 78.7 | 0.95 | 6.23 | 78.7 | 6.23 | 35
2000 | 8.06 | 2000 | 16 | 78.7 | 16 | 1 | OPEN | 1 | 8.91 | 121 | 8.91 | 45
|  |  | 24 | 121 | 24 | 1.05 | 121 | 1.05 | 14.1 | 187 | 14.1
|  |  | 32 | 187 | 32 | 1.1 | 187 | 1.1 | 29.1 | OPEN | 29.1
VSEL
0.6 | 0 | 0.6
0.7 | 8.66 | 0.7
0.75 | 15.4 | 0.75
0.8 | 23.7 | 0.8
0.85 | 34.8 | 0.85
0.9 | 51.1 | 0.9
0.95 | 78.7 | 0.95
1 | OPEN | 1
1.05 | 121 | 1.05
1.1 | 187 | 1.1

## Backup (hidden)
User Parameters: |  |  | Unit
| Vin | 12 | V
| Vout | 1 | V
| L | 2.2 | uH
| DCR | 0.01 | Ohm
| Fsw | 500 | kHz
| Cout | 20 | uF
| ESR | 0.005 | Ohm
| RL | 1 | Ohm
| Rtop | 10 | Kohm
| Rbot | 15 | KOhm
| Ccomp1 | 1 | nF
| Ccomp2 | 10 | pF
| Rcomp1 | 10 | Kohm
Pole/Zero Calculation | LC Pole | 23993.5104
| ESR Zero | 1591549.4309
Controller Parameters:
| Current Sense Gain--Ri | 0.0665 | V/A
| Gm Error Amplifier Gain | 150 | uA/V
Modulator Gain Calculation | Compensation Slope Amplitude--Ve | 0.66667 | V
| Valley Current Slope Amplitude--Sf/Fsw | 0.060455 | V
| Modulator Gain--Fm | 1.3753 | No Unit
He Sampling Equation | Qz | -0.63662
| Wn | 1570796.3268
| He(s) | -3-3.14159265358979i
|  | He(s) = 1+s/(wn*Qz)+s^2/(wn^2) | Zo(s) = (RL+ESR*RL*C*s)/(1+C*s*(ESR+RL)) | ZL(s) =DCR + s*L | Zin(s) = ZL(s) + Zo(s) | TF_d_IL_op (s) = Vin/Zin(s) | TF_IL_cl(s)=FM*He(s)*Ri*TF_d_IL_op(s) |  |  | TF_d_Vo_op(s) = TF_d_IL_op(s)*Zo(s) | TF_Vc_Vo_cl(s) = FM*TF_Vo_op(s)/(1+TF_IL_cl(s)) |  |  | Comp (s) = (Rcomp*Ccomp1*s+1)/[(Ccomp1+Comp2)*s*(Rcomp*(Ccomp1*Ccomp2)*s/(Comp1+Comp2)+1)] | TF_VL_no_CL(s)=(Rbot/(Rbot+Rtop))*Gm*Comp(s)*FM*TF_d_Vo_op(s) |  |  | Con_LG(s) = TF_VL_no_CL(s)/(1+TF_IL_cl(s)
| Frequency Range | He(s) | Zo(s) | Inductor impedance | Input impedance | Open loop duty to inductor TF | Current loop | Gain of Current Loop | Phase of Current loop | Open Loop duty to output TF | Control to Output TF with Current Loop close | Gain TF_Vc_Vo_cl(s) | Phase TF_Vc_Vo_cl(s) | Compensation Network | Voltage Loop no Current Loop | Gain Voltage Loop No Current Loop | Phase Voltage Loop No Current Loop | Converter Loop TF | Converter Gain | Converter Phase
| 1 | 0.999999999984-6.28318530717959E-06i | 0.999999984129676-0.000125663704139297i | 0.01+0.0000138230076757951i | 1.00999998412968-0.000111840696463502i | 11.8811881598175+0.00131564394008673i | 1.08661252071028+0.000113496872503907i | 0.72149 | 0.0059846 | 11.8811881365879-0.000177390194531591i | 6.55067933285603-0.000507721610354086i | 16.3257 | -0.0044408 | 9802.96049406542-157579151.582232i | 10.9563629951881-231736.437500784i | 107.2999 | -89.9973 | -0.790012575472475-111058.682487076i | 100.9111 | -90.0004
| 10 | 0.9999999984-0.0000628318530717959i | 0.999998412970144-0.00125663505714378i | 0.01+0.000138230076757951i | 1.00999841297014-0.00111840498038583i | 11.8811922193838+0.0131564410205396i | 1.08661296510897+0.00113496884793495i | 0.7215 | 0.059846 | 11.881189896422-0.0017739025226667i | 6.55067555273582-0.00507721325625229i | 16.3257 | -0.044408 | 9802.96049368984-15757915.2185973i | 10.9563639906151-23173.6494022049i | 87.2999 | -89.9729 | -0.790012539700118-11105.8681667662i | 80.9111 | -90.0041
| 100 | 0.99999984-0.000628318530717959i | 0.999841322069845-0.0125643666386522i | 0.01+0.00138230076757951i | 1.00984132206985-0.0111820658710727i | 11.8815981855389+0.131566029890708i | 1.08665740593719+0.0113498113758484i | 0.72233 | 0.59842 | 11.8813658819686-0.0177396025908492i | 6.55029756215415-0.0507692854354805i | 16.3255 | -0.44407 | 9802.96045613123-1575792.12560112i | 10.9564635332561-2317.42146261636i | 67.3002 | -89.7291 | -0.790008962606884-1110.58599728441i | 60.911 | -90.0408
| 200 | 0.99999936-0.00125663706143592i | 0.999365591789126-0.025116717089234i | 0.01+0.00276460153515902i | 1.00936559178913-0.022352115554075i | 11.8828285013285+0.263141876374204i | 1.08679208671389+0.0227003675942353i | 0.72482 | 1.1966 | 11.8818991974221-0.0354827046805469i | 6.54915239542087-0.101521319461922i | 16.3247 | -0.8881 | 9802.9603423173-787896.977560202i | 10.9567651771336-1158.79637814486i | 61.2805 | -89.4583 | -0.789998124649429-555.291757274095i | 54.8904 | -90.0815
| 300 | 0.99999856-0.00188495559215388i | 0.99857371823689-0.0376450734395918i | 0.01+0.00414690230273853i | 1.00857371823689-0.0334981711368533i | 11.8848794130726+0.394737357638009i | 1.08701659344582+0.0340524135742303i | 0.72898 | 1.7943 | 11.8827881431266-0.0532328073822191i | 6.54724465016186-0.152238870241103i | 16.3235 | -1.332 | 9802.96015262743-525265.668106377i | 10.9572679152791-772.626097162112i | 57.7603 | -89.1875 | -0.789980067131051-370.193125852695i | 51.3686 | -90.1223
| 400 | 0.99999744-0.00251327412287183i | 0.997467211723865-0.0501375340736509i | 0.01+0.00552920307031804i | 1.00746721172386-0.0446083310033329i | 11.8877514991496+0.52636229505877i | 1.08733098431152+0.0454066943878788i | 0.7348 | 2.3913 | 11.8840328490265-0.070993415038862i | 6.54457562377523-0.202904745029823i | 16.3218 | -1.7758 | 9802.9598870615-393950.318299288i | 10.9579717451773-579.569534210652i | 55.2637 | -88.9168 | -0.789954798660304-277.643396917083i | 48.8698 | -90.163
| 500 | 0.999996-0.00314159265358979i | 0.996048176605951-0.0625823111830009i | 0.01+0.00691150383789755i | 1.00604817660595-0.0556708073451033i | 11.8914455697609+0.658026514796055i | 1.08773534080565+0.0567639553364817i | 0.74228 | 2.9873 | 11.8856334970849-0.0887680368415147i | 6.54114712953009-0.253501809611097i | 16.3196 | -2.2194 | 9802.95954561971-315161.352350852i | 10.9588766632285-463.758477699814i | 53.3283 | -88.6463 | -0.789922331274158-222.11322935451i | 46.9315 | -90.2038
| 600 | 0.99999424-0.00376991118430775i | 0.994319301312534-0.0749677675228722i | 0.01+0.00829380460547705i | 1.00431930131253-0.0666739629173951i | 11.8959626674046+0.789739849385242i | 1.0882297677839+0.0681249420266261i | 0.7514 | 3.5821 | 11.887590321326-0.106560188451355i | 6.53696149348986-0.304013007586272i | 16.3169 | -2.6627 | 9802.959128302-262635.578331701i | 10.9599826646683-386.570195025052i | 51.7481 | -88.376 | -0.78988268042432-185.09284288358i | 45.3479 | -90.2445
| 700 | 0.99999216-0.00439822971502571i | 0.99228384567748-0.0872824521740509i | 0.01+0.00967610537305656i | 1.00228384567748-0.0776063468009943i | 11.901304067483+0.921512139329018i | 1.0888143935205+0.0794904004458674i | 0.76216 | 4.1755 | 11.8899036078879-0.124373393627043i | 6.532021550574-0.354421379482655i | 16.3137 | -3.1058 | 9802.95863510835-225117.342557811i | 10.961289743465-331.452090444117i | 50.4132 | -88.1059 | -0.789835864958027-158.649474602863i | 44.0089 | -90.2852
| 800 | 0.99998976-0.00502654824574367i | 0.989945625683656-0.0995151350834781i | 0.01+0.0110584061406361i | 0.999945625683656-0.088456728942842i | 11.9074712790484+1.05335323468746i | 1.08948936977898+0.0908610770380045i | 0.77456 | 4.7673 | 11.8925736950883-0.142211185858557i | 6.52633063976859-0.404710081631822i | 16.3101 | -3.5485 | 9802.95806603885-196978.818187165i | 10.9627978921957-290.127869547933i | 49.258 | -87.836 | -0.789781907095356-138.816743127968i | 42.849 | -90.326
| 900 | 0.99998704-0.00565486677646163i | 0.987308995753231-0.111654840169906i | 0.01+0.0124407069082156i | 0.997308995753231-0.0992141332616904i | 11.9144660456842+1.18527299666601i | 1.09025487189557+0.102237718777829i | 0.78858 | 5.3572 | 11.8956009735009-0.1600771100089i | 6.51989259850386-0.454862404774969i | 16.3059 | -3.9908 | 9802.95742109355-175093.434751965i | 10.964507101897-257.999594085781i | 48.2402 | -87.5665 | -0.789720832402258-123.391103303832i | 41.8259 | -90.3667
| 1000 | 0.999984-0.00628318530717959i | 0.984378828735588-0.123690876796825i | 0.01+0.0138230076757951i | 0.994378828735588-0.10986786912103i | 11.9222903465256+1.31728129920122i | 1.09111109887594+0.113621073245278i | 0.80422 | 5.945 | 11.8989858860447-0.177974723965084i | 6.51271175621279-0.504861792352427i | 16.3013 | -4.4327 | 9802.95670027235-157585.249971531i | 10.9664173618915-232.308503896868i | 47.331 | -87.2973 | -0.789652669760787-111.050428089577i | 40.9106 | -90.4074
| 2000 | 0.999936-0.0125663706143592i | 0.940325838535681-0.236254670943042i | 0.01+0.0276460153515902i | 0.950325838535681-0.208608655591452i | 12.0467643101235+2.64441858261397i | 1.10472420096901+0.227988862586716i | 1.0462 | 11.6608 | 11.9526399936297-0.359489216880791i | 6.40133680919882-0.992945530254151i | 16.2287 | -8.8172 | 9802.94531889937-78801.7725646994i | 10.9965736876366-117.019271358234i | 41.4033 | -84.6315 | -0.7885898505074-55.5129653573503i | 34.8888 | -90.8139
| 3000 | 0.999856-0.0188495559215388i | 0.875096602967029-0.329668209730796i | 0.01+0.0414690230273853i | 0.885096602967029-0.288199186703411i | 12.2581808425717+3.991426175911i | 1.12781041543875+0.343857448375008i | 1.4308 | 16.9559 | 12.0429387355752-0.548249045393558i | 6.22372875169428-1.44928497276508i | 16.1103 | -13.1085 | 9802.92635000317-52544.6789882589i | 11.0467997482335-78.9895970410534i | 38.0355 | -82.0387 | -0.786872839210375-36.9953189359378i | 31.3649 | -91.2185
| 4000 | 0.999744-0.0251327412287183i | 0.797700579683177-0.400459611045364i | 0.01+0.0552920307031804i | 0.807700579683177-0.345167580342184i | 12.5627279123548+5.36863103119924i | 1.16098975491373+0.461994688618481i | 1.935 | 21.6992 | 12.1712152326876-0.748305047757615i | 5.99059901769209-1.86214159917507i | 15.95 | -17.2675 | 9802.89979367169-39419.1813340142i | 11.1170003684067-60.2930298871165i | 35.7505 | -79.553 | -0.784576671601692-27.7329216835714i | 28.8634 | -91.6205
| 5000 | 0.9996-0.0314159265358979i | 0.716346453555555-0.449202627285372i | 0.01+0.0691150383789755i | 0.726346453555555-0.380087588906397i | 12.9695894910512+6.7868163665266i | 1.20517932187606+0.583186428743118i | 2.5347 | 25.8223 | 12.339375178733-0.964261839098823i | 5.71469203782831-2.22377037339923i | 15.7522 | -21.2626 | 9802.86565002846-31546.3220089994i | 11.2069472030626-49.3511924631696i | 34.0843 | -77.2059 | -0.78179477916698-22.1729180356632i | 26.9219 | -92.0194
| 6000 | 0.999424-0.0376991118430775i | 0.637062698861848-0.478965717318149i | 0.01+0.0829380460547705i | 0.647062698861848-0.396027671263379i | 13.4915272164261+8.2573421628319i | 1.2616477790934+0.708236562960816i | 3.2084 | 29.308 | 12.5499325524267-1.20153432725344i | 5.40924879958079-2.53049103616348i | 15.5222 | -25.0706 | 9802.82391923194-26299.781806119i | 11.3161627197306-42.3113808811141i | 32.8292 | -75.0267 | -0.778630129259735-18.4643811209583i | 25.3344 | -92.4147
| 7000 | 0.999216-0.0439822971502571i | 0.563496499860854-0.493757567335173i | 0.01+0.0967610537305656i | 0.573496499860854-0.396996513604607i | 14.1457241665365+9.79221874569411i | 1.3320938018532+0.837959714706595i | 3.9386 | 32.1721 | 12.8060481625282-1.46667736359296i | 5.08673173268465-2.78220273076037i | 15.2654 | -28.6766 | 9802.7746014759-22553.995342813i | 11.44373605575-37.5294445897433i | 31.8736 | -73.0421 | -0.775186834138091-15.8140591180586i | 23.9913 | -92.8063
| 8000 | 0.998976-0.0502654824574367i | 0.497371750382894-0.497486134727546i | 0.01+0.110584061406361i | 0.507371750382894-0.386902073321185i | 14.9549797652103+11.4040891580378i | 1.41875617679857+0.973161025563814i | 4.7128 | 34.4472 | 13.1115606980839-1.76782329226729i | 4.7579653335827-2.98157282840586i | 14.987 | -32.0733 | 9802.71769698943-19746.179920723i | 11.5880341212968-34.1909208792069i | 31.1504 | -71.2774 | -0.771563265049756-13.8253148050518i | 22.827 | -93.1942
| 9000 | 0.998704-0.0565486677646163i | 0.439119100908169-0.493460296165236i | 0.01+0.124407069082156i | 0.449119100908169-0.36905322708308i | 15.9493862355354+13.1060390179716i | 1.52456655898401+1.11459355082736i | 5.5226 | 36.1701 | 13.4709900391468-2.11527678540197i | 4.43170839886228-3.13312994654605i | 14.6918 | -35.2596 | 9802.65320603682-17563.6784789131i | 11.7462481749856-31.8518993093897i | 30.6165 | -69.7572 | -0.767847198781358-12.2777756297625i | 21.7993 | -93.5786
| 10000 | 0.9984-0.0628318530717959i | 0.388419177758416-0.484259258507232i | 0.01+0.138230076757951i | 0.398419177758416-0.346029181749281i | 17.1686746984842+14.9110855834313i | 1.65336034918535+1.26287673914521i | 6.3633 | 37.3735 | 13.8894737577573-2.52233807723808i | 4.11458071467277-3.24243064033537i | 14.3843 | -38.2393 | 9802.58112891735-15818.8967751596i | 11.913677865694-30.2559482624566i | 30.2422 | -68.5073 | -0.76411305101728-11.0391970217097i | 20.8795 | -93.9596
| 20000 | 0.9936-0.125663706143592i | 0.139804714716904-0.340558038997881i | 0.01+0.276460153515902i | 0.149804714716904-0.064097885481979i | 67.7083673762245+28.9708050007272i | 6.4856975096472+1.85445607155563i | 16.5804 | 15.9568 | 19.3321895242181-19.0083736891494i | 1.87851278413032-3.11833611723715i | 11.2231 | -58.9349 | 9801.44320961416-8000.90665596271i | 4.62910725095318-42.2056295481607i | 32.5593 | -83.7408 | -0.733360706817607-5.45649143317942i | 14.816 | -97.6548
| 30000 | 0.9856-0.188495559215388i | 0.0697777164609864-0.245521516748698i | 0.01+0.414690230273853i | 0.0797777164609864+0.169168713525155i | 27.3660134751527-58.029654134906i | 1.46637878071559-5.70253552357905i | 15.3994 | -75.5791 | -12.3379907706677-10.7681218883394i | 0.919954181962256-2.51746090889794i | 8.5636 | -69.9262 | 9799.54726441223-5435.52661771898i | -22.209972763088-4.76032295008449i | 27.126 | -167.9027 | -0.715826663206166-3.58515488167523i | 11.2599 | -101.2914
| 40000 | 0.9744-0.251327412287183i | 0.0424956506412715-0.189541729144814i | 0.01+0.552920307031804i | 0.0524956506412715+0.36337857788699i | 4.67321080236023-32.3482931401695i | -0.32708852857296-2.99014300624747i | 9.5655 | -96.2427 | -5.93276028304094-2.26043022026366i | 0.481894361801125-2.04857552464234i | 6.4629 | -76.7628 | 9796.89417305141-4183.26374593449i | -8.36459442800187+0.330865717652356i | 18.4557 | 177.7348 | -0.704506374551857-2.63884502861112i | 8.7273 | -104.9479
| 50000 | 0.96-0.314159265358979i | 0.0293187237564543-0.153720122667572i | 0.01+0.691150383789754i | 0.0393187237564543+0.537430261122182i | 1.62486795699262-22.2096021179289i | -0.495463961979568-1.99665069871582i | 6.2656 | -103.9363 | -3.36642370719422-0.900932090903832i | 0.252207881241359-1.71529726938688i | 4.7797 | -81.6355 | 9793.48516573924-3456.20819043086i | -4.46618060610635+0.348032276779775i | 13.025 | 175.5442 | -0.695149574597106-2.06117805009883i | 6.7502 | -108.6371
| 60000 | 0.9424-0.376991118430775i | 0.0220077291938485-0.129064928859425i | 0.01+0.829380460547705i | 0.0320077291938485+0.70031553168828i | 0.78152402335364-17.0994139767733i | -0.522200362897831-1.50072113481026i | 4.0224 | -109.1862 | -2.18973507938565-0.477186614650404i | 0.116557727544037-1.47503765793063i | 3.4031 | -85.4819 | 9789.32182172543-2991.71398325746i | -2.82996344965112+0.232664776781871i | 9.0649 | 175.3 | -0.685890082555308-1.66736201621535i | 5.1196 | -112.3604
| 70000 | 0.9216-0.439822971502571i | 0.0175459646802025-0.111131781152612i | 0.01+0.967610537305656i | 0.0275459646802025+0.856478756153044i | 0.450149783480022-13.9963777313134i | -0.52505851221954-1.19781086426441i | 2.3311 | -113.6702 | -1.54754407476387-0.295605896547995i | 0.0280425424706679-1.29670757959057i | 2.2589 | -88.7611 | 9784.40606747535-2677.21059333507i | -1.97214422385132+0.154815444494679i | 5.9255 | 175.5114 | -0.675829082140159-1.37848553837285i | 3.7235 | -116.1173
| 80000 | 0.8976-0.502654824574367i | 0.0146282571242708-0.0975290943170075i | 0.01+1.10584061406361i | 0.0246282571242708+1.0083115197466i | 0.29051358627894-11.8939880402368i | -0.522930782198853-0.989749380745877i | 0.97972 | -117.8496 | -1.15576017394343-0.202321842242156i | -0.0350017955996476-1.16050907896127i | 1.2969 | -91.7276 | 9778.74017444554-2456.40582311199i | -1.46041354862604+0.106516898714243i | 3.3126 | 175.8285 | -0.664466642812015-1.15525908813712i | 2.4948 | -119.9061
| 90000 | 0.8704-0.565486677646163i | 0.0126178523198656-0.0868694027219374i | 0.01+1.24407069082156i | 0.0226178523198656+1.15720128809962i | 0.202604420295048-10.3658867705216i | -0.519969282406259-0.835641999231329i | -0.13826 | -121.8915 | -0.897921959783809-0.148395353414745i | -0.0836482521721497-1.053793447121i | 0.48239 | -94.5385 | 9772.32675646577-2298.02011447056i | -1.12831560035708+0.0759085759962825i | 1.0682 | 176.1512 | -0.651492327661218-0.97599123973336i | 1.3893 | -123.7238
| 100000 | 0.84-0.628318530717959i | 0.0111747816599592-0.0782967270411641i | 0.01+1.38230076757951i | 0.0211747816599592+1.30400404053835i | 0.149392161973376-9.19999960171572i | -0.51719054266999-0.715360862835028i | -1.0834 | -125.8661 | -0.718660432802593-0.114504904149004i | -0.124064490377617-0.968204338908909i | -0.20993 | -97.302 | 9765.16876673364-2183.28027731847i | -0.899582205967598+0.0558077092360209i | -0.9025 | 176.4501 | -0.636707938315537-0.827797021834458i | 0.37683 | -127.566
| 120000 | 0.7696-0.75398223686155i | 0.00928865408207618-0.0653717279768084i | 0.01+1.65876092109541i | 0.0192886540820762+1.5933891931186i | 0.0911540141884779-7.53001326579166i | -0.512828366888191-0.536285381544956i | -2.5917 | -133.7191 | -0.491403280767102-0.0759025838789068i | -0.193685823710826-0.838914894951493i | -1.3001 | -103.0005 | 9748.63256095181-2040.9116543537i | -0.612123311510392+0.0325486108634098i | -4.251 | 176.9563 | -0.60133640717185-0.595148185951697i | -1.452 | -135.2963
| 140000 | 0.6864-0.879645943005142i | 0.00814789733685021-0.0560974289107782i | 0.01+1.93522107461131i | 0.0181478973368502+1.87912364570053i | 0.0616674996665625-6.38535994797399i | -0.509827063208826-0.405807052874427i | -3.7202 | -141.4813 | -0.357699815294898-0.0554866454935777i | -0.260548457008372-0.741939199790094i | -2.0876 | -109.3499 | 9729.16183208074-1972.91365893862i | -0.444304295092498+0.0205309741475466i | -7.0371 | 177.3543 | -0.55838544278256-0.420394030941401i | -3.1111 | -143.0249
| 160000 | 0.5904-1.00530964914873i | 0.00740609542866305-0.0491219609438475i | 0.01+2.21168122812721i | 0.017406095428663+2.16255926718336i | 0.0446599707935278-5.54862140722506i | -0.507740755608103-0.30370921337729i | -4.5588 | -149.1139 | -0.272228408052367-0.0432874049805045i | -0.331807227934959-0.6566688731497i | -2.6655 | -116.8069 | 9706.79203011752-1951.04115182185i | -0.337526674260334+0.0137325508536607i | -9.4267 | 177.6702 | -0.509092889034338-0.286198078788684i | -4.6714 | -150.6565
| 180000 | 0.4816-1.13097335529233i | 0.00689687701585696-0.0436863656779782i | 0.01+2.48814138164312i | 0.016896877015857+2.44445501596514i | 0.0339314828847932-4.90883513320413i | -0.506250466096193-0.219721681130278i | -5.1632 | -156.5383 | -0.21421514541764-0.0353379753741278i | -0.407466793229239-0.565340890246623i | -3.1369 | -125.782 | 9681.56362025396-1959.55760148097i | -0.265274329670057+0.00960995947017748i | -11.5204 | 177.9253 | -0.455686362360109-0.183320100416259i | -6.1752 | -158.0854
| 200000 | 0.36-1.25663706143592i | 0.00653231543943977-0.0393321623880282i | 0.01+2.76460153515902i | 0.0165323154394398+2.72526937277099i | 0.0267103805947085-4.40307242119029i | -0.505155540246886-0.148038100624613i | -5.5737 | -163.6665 | -0.173007878844953-0.0298128349849099i | -0.4774718491633-0.4527585720267i | -3.6354 | -136.5218 | 9653.52190216393-1988.98223269676i | -0.214061873886264+0.00696990634260526i | -13.3846 | 178.1351 | -0.400916900839661-0.105853605377613i | -7.6462 | -165.2098
| 220000 | 0.2256-1.38230076757951i | 0.00626240877574128-0.0357662256398856i | 0.01+3.04106168867492i | 0.0162624087757413+3.00529546303503i | 0.0216062328080926-3.99283490698502i | -0.504330249019392-0.0851140293225434i | -5.8237 | -170.4207 | -0.14267332716409-0.0257775377594312i | -0.52025646924598-0.314459173579938i | -4.3233 | -148.8499 | 9622.71680988995-2033.24796312844i | -0.176419751398745+0.00520357193680598i | -15.0653 | 178.3105 | -0.347478842055369-0.0491693357656832i | -9.0953 | -171.9459
| 240000 | 0.0783999999999999-1.5079644737231i | 0.00605702441057595-0.0327924829428947i | 0.01+3.31752184219082i | 0.016057024410576+3.28472935924793i | 0.0178581617059647-3.65318172021606i | -0.503694057080289-0.0286568977104489i | -5.9426 | -176.7438 | -0.119688731926099-0.0227130243187528i | -0.514197071598689-0.167608620338517i | -5.3389 | -161.946 | 9589.20269394763-2088.28049068962i | -0.147930715077529+0.00397863030044438i | -16.5957 | 178.4594 | -0.297534467082816-0.00916326824806231i | -10.5251 | -178.236
| 260000 | -0.0816000000000001-1.63362817986669i | 0.00589712832643624-0.0302748538018936i | 0.01+3.59398199570672i | 0.0158971283264362+3.56370714190483i | 0.015020599594884-3.3672130558929i | -0.503193940305705+0.0228848542395061i | -5.9563 | 177.396 | -0.101853304583634-0.0203116339498038i | -0.459322582236868-0.0437646720158044i | -6.7184 | -174.5572 | 9553.03808738859-2151.23328593769i | -0.125843283031614+0.00310335682015307i | -18.0008 | 178.5873 | -0.252481165171965+0.0178768984597314i | -11.9337 | 175.9499
| 280000 | -0.2544-1.75929188601028i | 0.0057702190689517-0.0281159531279937i | 0.01+3.87044214922263i | 0.0157702190689517+3.84232619609464i | 0.012818086352117-3.1230554730535i | -0.502794024377021+0.0706003032050554i | -5.8874 | 172.007 | -0.0877337181301999-0.018381106959074i | -0.379314297551335+0.0374390529410112i | -8.3779 | 174.3631 | 9514.28545764994-2220.05052646079i | -0.108369491788183+0.00246192372605328i | -19.2996 | 178.6986 | -0.212960082679074+0.0351905869832851i | -13.317 | 170.617
| 300000 | -0.44-1.88495559215388i | 0.00566781153841493-0.0262442591822626i | 0.01+4.14690230273853i | 0.0156678115384149+4.12065804355627i | 0.0110726138630506-2.91211413068785i | -0.502469416832457+0.115277220546088i | -5.755 | 167.0787 | -0.0763635205254879-0.0167959066191408i | -0.299438611461697+0.078888949948359i | -10.1824 | 165.2405 | 9473.01094609313-2293.20492347554i | -0.0943058761022301+0.00198157533449374i | -20.5073 | 178.7963 | -0.179014796012643+0.0454603279088064i | -14.6708 | 165.7511
| 320000 | -0.6384-2.01061929829747i | 0.00558398277904708-0.0246060672621999i | 0.01+4.42336245625443i | 0.0155839827790471+4.39875638899223i | 0.00966483476185705-2.72800953774362i | -0.502202444846584+0.157499981617746i | -5.575 | 162.5876 | -0.0670716179067698-0.0154709718540649i | -0.232408170758969+0.0939597483320849i | -12.0175 | 157.9871 | 9429.28409718088-2369.53391549931i | -0.0828179248953901+0.0016150616812804i | -21.6359 | 178.8828 | -0.150296728778443+0.0507973440996499i | -15.9913 | 161.3258
| 340000 | -0.8496-2.13628300444106i | 0.00551449684203442-0.0231602697777028i | 0.01+4.69982260977033i | 0.0155144968420344+4.67666233999263i | 0.00851220614865404-2.56590428493999i | -0.501980299827258+0.197711490529493i | -5.36 | 158.5024 | -0.0593800949290483-0.0143468160670704i | -0.180504928852184+0.0947898906812239i | -13.8125 | 152.2944 | 9383.17757926931-2448.13371566756i | -0.0733120146519123+0.00133079883539471i | -22.6951 | 178.9601 | -0.126248744780743+0.0527923420185056i | -17.2756 | 157.3072
| 360000 | -1.0736-2.26194671058465i | 0.00545625947185784-0.0218748690472854i | 0.01+4.97628276328623i | 0.0154562594718578+4.95440789423894i | 0.00755610355373741-2.42206202377009i | -0.50179352496651+0.236253704469377i | -5.12 | 154.7881 | -0.0529410615327884-0.0133806876343685i | -0.141575695654022+0.0890573865116982i | -15.5323 | 147.8283 | 9334.76689899264-2528.28870521707i | -0.0653564263103655+0.00110713578097305i | -23.693 | 179.0295 | -0.106239211349814+0.052601771224491i | -18.5221 | 153.6588
| 380000 | -1.3104-2.38761041672824i | 0.00540696785869073-0.0207245872519044i | 0.01+5.25274291680213i | 0.0154069678586907+5.23201832955023i | 0.00675392359088648-2.2935500578699i | -0.501635020759275+0.273394939950532i | -4.8627 | 151.4093 | -0.0474963600431592-0.0125411237239528i | -0.112577326411922+0.0808783347666431i | -17.1636 | 144.3056 | 9284.13011120468-2609.42314256189i | -0.0586310410601014+0.000928897260672155i | -24.6364 | 179.0923 | -0.0896458868523606+0.0510421682363005i | -19.7299 | 150.3439
| 400000 | -1.56-2.51327412287183i | 0.0053648796119293-0.0196891910426074i | 0.01+5.52920307031804i | 0.0153648796119293+5.50951387927543i | 0.00607407943621909-2.17803365876607i | -0.501499376634534+0.309348744799813i | -4.5942 | 148.3317 | -0.0428511340997457-0.0118044820804376i | -0.0908573286445241+0.0722541701535472i | -18.7045 | 141.5066 | 9231.34752640208-2691.0673697664i | -0.0528943901203185+0.00078523511024904i | -25.5309 | 179.1495 | -0.0759006728096267+0.048675993240592i | -20.899 | 147.3275
| 420000 | -1.8224-2.63893782901543i | 0.00532865673912924-0.0187522934176526i | 0.01+5.80566322383394i | 0.0153286567391292+5.78691093041629i | 0.00549273569842983-2.07363063783612i | -0.501382412655066+0.344287233917314i | -4.3189 | 145.5236 | -0.0388560612574413-0.0111526672642529i | -0.0744050665001412+0.0640742632844724i | -20.1585 | 139.2665 | 9176.50141749947-2772.83367679237i | -0.047961532068085+0.000668256590172405i | -26.3813 | 179.2017 | -0.0645081980246714+0.0458820672068484i | -22.0298 | 144.5773
| 440000 | -2.0976-2.76460153515902i | 0.00529725804078698-0.0179004814891306i | 0.01+6.08212337734984i | 0.015297258040787+6.06422289586071i | 0.00499162284390992-1.97880649308721i | -0.501280859437219+0.378350699654307i | -4.0403 | 142.9557 | -0.0353951470858326-0.0105716010589858i | -0.0617730240655486+0.0566783821573627i | -21.5315 | 137.4628 | 9119.67572775393-2854.39874402416i | -0.0436888706303731+0.000572127556636996i | -27.1918 | 179.2497 | -0.0550488920557406+0.042909751482512i | -23.1233 | 142.0641
| 460000 | -2.3856-2.89026524130261i | 0.00526986348329107-0.0171226712382771i | 0.01+6.35858353086574i | 0.0152698634832911+6.34146085962746i | 0.0045565406571866-1.89229748284706i | -0.501192130815106+0.411654659589223i | -3.7608 | 140.602 | -0.0323771753365901-0.0100501695520362i | -0.0519363373426454+0.0501470003399487i | -22.8299 | 136.0042 | 9060.95578154987-2935.49065501075i | -0.0399635294264259+0.000492473372474846i | -27.9661 | 179.294 | -0.0471739505373286+0.0399188768912884i | -24.1806 | 139.7619
| 480000 | -2.6864-3.0159289474462i | 0.00524582013378277-0.0164096232262679i | 0.01+6.63504368438164i | 0.0152458201337828+6.61863406115537i | 0.00417631255261919-1.81305330039583i | -0.501114159868756+0.444295106617783i | -3.4822 | 138.4393 | -0.0297296133641636-0.00957948322230136i | -0.0441699040540578+0.0444454671152164i | -24.0601 | 134.8218 | 9000.42799965321-3015.87914105352i | -0.0366957837164602+0.000425970879227433i | -28.7071 | 179.3349 | -0.0405967958777602+0.0370083236421786i | -25.2032 | 137.6475
| 500000 | -3-3.14159265358979i | 0.0052246029075807-0.0157535742998469i | 0.01+6.91150383789754i | 0.0152246029075807+6.89575026359769i | 0.00384204151902178-1.74019374944458i | -0.501045278969247+0.476352475535573i | -3.2061 | 136.4472 | -0.027394198386713-0.00915234720963492i | -0.0379571109152664+0.0394938833804521i | -25.2281 | 133.8633 | 8938.17962043369-3095.36814790677i | -0.0338135830304432+0.000370065566646136i | -29.4177 | 179.373 | -0.0350836428819036+0.0342360638836285i | -26.1925 | 135.7005
| 520000 | -3.3264-3.26725635973339i | 0.00520578566566935-0.0151479541303604i | 0.01+7.18796399141345i | 0.0152057856656693+7.17281603728309i | 0.00354657194107274-1.67297558019243i | -0.500984130873617+0.507894678526069i | -2.9333 | 134.6075 | -0.0253236946565949-0.00876287560346401i | -0.0329259444855727+0.0352000492015187i | -26.3392 | 133.0881 | 8874.29842843228-3173.7900951489i | -0.0312585291902727+0.000322772356307737i | -30.1002 | 179.4084 | -0.0304445051542707+0.0316330110746908i | -27.15 | 133.9032
| 540000 | -3.6656-3.39292006587698i | 0.00518901965704636-0.0145871646364175i | 0.01+7.46442414492935i | 0.0151890196570464+7.44983698029293i | 0.00328409450350121-1.61076680598079i | -0.50092960203508+0.538979455376729i | -2.6646 | 132.9045 | -0.0234794793587839-0.00840620624635622i | -0.0288052173516998+0.0314742625120371i | -27.3984 | 132.4647 | 8808.87249152354-3251.00138566365i | -0.0289828836900219+0.000282533205932346i | -30.7568 | 179.4415 | -0.0265252268319915+0.0292124830024643i | -28.0772 | 132.2398
| 560000 | -4.0176-3.51858377202057i | 0.00517401724783859-0.0140664065983706i | 0.01+7.74088429844525i | 0.0151740172478386+7.72681789184688i | 0.0030498521834887-1.55302660027129i | -0.500880772017612+0.569656212655614i | -2.4004 | 131.3241 | -0.0218297236297004-0.00807828687703366i | -0.0253947083903109+0.0282352992380999i | -28.41 | 131.9681 | 8741.98990778992-3326.878849498i | -0.0269473138184552+0.000248113946399151i | -31.3893 | 179.4725 | -0.0232007120938698+0.0269766079402203i | -28.9756 | 130.6965
| 580000 | -4.3824-3.64424747816416i | 0.00516053950582571-0.0135815420930282i | 0.01+8.01734445196115i | 0.0151605395058257+8.00376290986812i | 0.00283991874052449-1.49928940679947i | -0.500836874727835+0.599967477154247i | -2.141 | 129.8542 | -0.0203480066752245-0.00777571269036987i | -0.0225447131216376+0.0254121961361769i | -29.3778 | 131.5782 | 8673.73856308881-3401.31689383715i | -0.025119176109827+0.000218528607289197i | -31.9996 | 179.5016 | -0.0203693174351524+0.0249206240814144i | -29.8466 | 129.2615
| 600000 | -4.76-3.76991118430775i | 0.00514838663065111-0.0131289844038706i | 0.01+8.29380460547705i | 0.0151483866306511+8.28067562107318i | 0.002651029918115-1.44915226610684i | -0.500797268417045+0.629950054928544i | -1.8867 | 128.484 | -0.0190122489735626-0.00749560148305134i | -0.0201419225221399+0.0229441199686976i | -30.3052 | 131.2789 | 8604.20590015775-3474.22519207488i | -0.0234711954789926+0.000192983264582655i | -32.589 | 179.5289 | -0.0179482806027009+0.0230357385658979i | -30.6916 | 127.9239
| 620000 | -5.1504-3.89557489045134i | 0.00513739050802906-0.0127056092118399i | 0.01+8.57026475899296i | 0.0151373905080291+8.55755914978112i | 0.00248045345850266-1.40226462270077i | -0.500761412260923+0.659635963331652i | -1.6375 | 127.2039 | -0.0178038832495708-0.00723549663471978i | -0.0180995700075687+0.0207794434613152i | -31.1954 | 131.0569 | 8533.47869996494-3545.52678841032i | -0.0219804390801917+0.000170833927552008i | -33.159 | 179.5547 | -0.0158700313526884+0.0213110076189597i | -31.5118 | 126.6746
| 640000 | -5.5536-4.02123859659494i | 0.00512740886580995-0.0123086824180386i | 0.01+8.84672491250886i | 0.0151274088658099+8.83441623009082i | 0.00232588803122105-1.35832006357905i | -0.500728847921277+0.689053186337371i | -1.3935 | 126.0056 | -0.0167072045057324-0.00699329095371897i | -0.016350478044953+0.0188745678609614i | -32.051 | 130.9014 | 8461.64287588011-3615.15652563391i | -0.0206275120251771+0.000151554639925911i | -33.7108 | 179.579 | -0.0140792314664923+0.0197345548647686i | -32.3086 | 125.5052
| 660000 | -5.9696-4.14690230273853i | 0.00511832064984458-0.0119358010749392i | 0.01+9.12318506602476i | 0.0151183206498446+9.11124926494982i | 0.00218538393458076-1.31704957374262i | -0.500699184916119+0.718226291091711i | -1.1546 | 124.8816 | -0.0157088562223052-0.00676716633807138i | -0.014842093588087+0.0171927419773973i | -32.8745 | 130.8033 | 8388.78328110869-3683.0597264653i | -0.0193959217623596+0.000134713093386825i | -34.2456 | 179.6021 | -0.0125304073527271+0.0182943444437794i | -33.083 | 124.4085
| 680000 | -6.3984-4.27256600888212i | 0.00511002233712501-0.0115848447305847i | 0.01+9.39964521954066i | 0.015110022337125+9.38806037481008i | 0.00205728035770945-1.27821599301236i | -0.500672088926176+0.747176934588433i | -0.92081 | 123.8254 | -0.0147974210626167-0.00655554554947493i | -0.0135329022712068+0.0157029836787998i | -33.6681 | 130.7549 | 8314.98352970873-3749.19107548977i | -0.0182715718567217+0.00011995182232881i | -34.7643 | 179.6239 | -0.011186058905042+0.0169786563841217i | -33.8363 | 123.3781
| 700000 | -6.84-4.39822971502571i | 0.00510242497521581-0.0112539351055675i | 0.01+9.67610537305656i | 0.0151024249752158+9.66485143795099i | 0.00194015535649148-1.24160943145272i | -0.500647272383833+0.775924282679265i | -0.69201 | 122.8312 | -0.0139630924708827-0.00635705335498454i | -0.0123898091180582+0.0143791396098553i | -34.4338 | 130.7499 | 8240.32583138823-3813.51366111639i | -0.0172423559041902+0.000106973584586551i | -35.2679 | 179.6445 | -0.0100151485586038+0.0157763643015543i | -34.5693 | 122.4082
| 720000 | -7.2944-4.5238934211693i | 0.00509545178895314-0.0109414024842729i | 0.01+9.95256552657247i | 0.0150954517889531+9.9416241240882i | 0.00183278567546608-1.20704345522345i | -0.500624486849818+0.804485358637177i | -0.4681 | 121.8937 | -0.0131974093885584-0.00617048497900519i | -0.0113862043869244+0.0131990859344379i | -35.1732 | 130.7827 | 8164.89084016959-3875.99814625044i | -0.016297829558282+0.0000955299096230327i | -35.7573 | 179.6642 | -0.0089918927108635+0.0146770831747708i | -35.2831 | 121.4937
| 740000 | -7.7616-4.64955712731289i | 0.00508903623351255-0.0106457575514158i | 0.01+10.2290256800884i | 0.0150890362335125+10.218379922537i | 0.00173411425693018-1.17435189578543i | -0.5006035168002+0.832875334727863i | -0.24897 | 121.0082 | -0.0124930405922906-0.00599478030849194i | -0.0105005204473667+0.012144058635362i | -35.8882 | 130.8488 | 8088.75751690231-3936.62204336968i | -0.015428943951367+0.0000854120635315194i | -36.2331 | 179.6828 | -0.00809479318420987+0.013671232930272i | -35.9786 | 120.6299
| 760000 | -8.2416-4.77522083345649i | 0.00508312040117882-0.0103656676717542i | 0.01+10.5054858336043i | 0.0150831204011788+10.4951201659325i | 0.00164322379772326-1.14338616665009i | -0.500584174533505+0.86110777738283i | -0.034484 | 120.1705 | -0.0118436083195659-0.00582900266192224i | -0.00971514434263787+0.0111980968628051i | -36.5801 | 130.944 | 8012.00300550814-3995.36907501681i | -0.0146278277143318+0.0000764438726152672i | -36.6963 | 179.7006 | -0.00730585919649305+0.0127500486017468i | -36.6567 | 119.813
| 780000 | -8.7344-4.90088453960008i | 0.0050776537102447-0.0100999368162139i | 0.01+10.7819459871202i | 0.0150776537102447+10.771846050304i | 0.00155931509803359-1.11401299583633i | -0.500566295973129+0.889194854373274i | 0.17548 | 119.377 | -0.0112435432082951-0.00567232120553586i | -0.00901559065237142+0.0103475821736584i | -37.2503 | 131.0648 | 7934.70252275485-4052.22860479729i | -0.0138876077235079+0.0000684759868557969i | -37.1473 | 179.7175 | -0.00660998064063698+0.0119055576587543i | -37.3181 | 119.0391
| 800000 | -9.24-5.02654824574367i | 0.00507259182035538-0.0098474884968531i | 0.01+11.0584061406361i | 0.0150725918203554+11.0485586521392i | 0.00148168923294558-1.08611250072692i | -0.500549737189916+0.917147510688938i | 0.38107 | 118.6243 | -0.0106879643525133-0.00552399630485044i | -0.00838986672914563+0.00958085779092742i | -37.9 | 131.2083 | 7856.92926127538-4107.19512711333i | -0.0132022609040844+0.0000613812667189786i | -37.5869 | 179.7336 | -0.00599442172236753+0.0111305381963968i | -37.9636 | 118.305
| 820000 | -9.7584-5.15221195188726i | 0.00506789573068095-0.009607351197384i | 0.01+11.334866294152i | 0.015067895730681+11.3252589429546i | 0.00140973279293864-1.05957654643812i | -0.500534371506962+0.94497561850594i | 0.58241 | 117.9093 | -0.0101725796233395-0.00538336725405964i | -0.00782798144671646+0.00888791401012032i | -38.5303 | 131.3718 | 7778.75430547841-4160.26780629953i | -0.0125664910876305+0.0000550510521473129i | -38.0156 | 179.749 | -0.00544841053486875+0.0104184669982385i | -38.594 | 117.6076
| 840000 | -10.2896-5.27787565803085i | 0.00506353102652755-0.00937864588364869i | 0.01+11.6113264476679i | 0.0150635310265275+11.6019478017843i | 0.00134290560301429-1.03430734012217i | -0.500520087078142+0.972688105594153i | 0.77964 | 117.2292 | -0.00969360243367785-0.00524984194377963i | -0.00732156196854201+0.00826012799819926i | -39.1423 | 131.5529 | 7700.24655993446-4211.45005772166i | -0.0119756261959937+0.0000493921287073309i | -38.434 | 179.7637 | -0.00496280529390367+0.00976346331915467i | -39.2098 | 116.9444
| 860000 | -10.8336-5.40353936417444i | 0.00505946724710811-0.00916057525570444i | 0.01+11.8877866011838i | 0.0150594672471081+11.8786260259281i | 0.00128073045507415-1.01021622254027i | -0.50050678485376+1.00029306569837i | 0.9729 | 116.5816 | -0.00924768191732378-0.00512288811815575i | -0.00686355251609745+0.00769004820552046i | -39.7369 | 131.7497 | 7621.4726897705-4260.74916488286i | -0.0114255320045814+0.0000443242479502134i | -38.8424 | 179.7777 | -0.00452982199975074+0.00916023210006809i | -39.8118 | 116.3128
| 880000 | -11.3904-5.52920307031804i | 0.00505567735270547-0.00895241446463896i | 0.01+12.1642467546997i | 0.0150556773527055+12.1552943402351i | 0.00122278448436812-0.987222625323875i | -0.500494376864218+1.02779785378027i | 1.1623 | 115.9641 | -0.00883184410694345-0.00500202594243335i | -0.00644797588934753+0.00717121534182831i | -40.315 | 131.9602 | 7542.49707255849-4308.17592774523i | -0.0109125394977652+0.0000397780908463234i | -39.2414 | 179.7911 | -0.00414281146578201+0.00860400889386003i | -40.4004 | 115.7107
| 900000 | -11.96-5.65486677646163i | 0.00505213727376402-0.00875350306642325i | 0.01+12.4407069082156i | 0.015052137273764+12.4319534051492i | 0.0011686918954009-0.965253167995215i | -0.500482784766236+1.05520916849119i | 1.348 | 115.3749 | -0.00844344217403457-0.00488682165673752i | -0.00606974338002525+0.00669801333326494i | -40.8775 | 132.1829 | 7463.38176115059-4353.74433839176i | -0.0104333834214627+0.0000356935873468056i | -39.6314 | 179.804 | -0.00379607614475201+0.00809050782701963i | -40.9764 | 115.136
| 920000 | -12.5424-5.78053048260522i | 0.00504882552782283-0.00856323802467736i | 0.01+12.7171670617315i | 0.0150488255278228+12.7086038237068i | 0.00111811780086149-0.944240873356628i | -0.50047193860668+1.08253312383071i | 1.5301 | 114.8118 | -0.00808011416948593-0.00477688213468507i | -0.0057245022778009+0.00626554489435725i | -41.425 | 132.4163 | 7384.18645688223-4397.47128087683i | -0.0099851501025539+0.0000320185236559597i | -40.0129 | 179.8163 | -0.00348471914127671+0.0076158732919299i | -41.54 | 114.5869
| 940000 | -13.1376-5.90619418874881i | 0.00504572289287172-0.00838106760622542i | 0.01+12.9936272152474i | 0.0150457228928717+12.9852461476412i | 0.0010707629828117-0.924124483522147i | -0.500461775767588+1.10977531161106i | 1.7087 | 114.2734 | -0.00773974699967205-0.00467185019932014i | -0.00540851278334253+0.00586952734714568i | -41.9584 | 132.6592 | 7304.96849254586-4439.37625268659i | -0.00956523297134568+0.0000287073830768673i | -40.386 | 179.828 | -0.00320451933928248+0.00717663565566267i | -42.092 | 114.0618
| 960000 | -13.7456-6.0318578948924i | 0.00504281212782816-0.00820648603931738i | 0.01+13.2700873687633i | 0.0150428121278282+13.261880882724i | 0.00102635942143097-0.904847861836868i | -0.500452240062705+1.13694085607557i | 1.8839 | 113.7579 | -0.00742044560813254-0.00457140057577363i | -0.00511854807748662+0.00550620513241589i | -42.4781 | 132.9104 | 7225.78282452088-4479.48110568364i | -0.00917129451409618+0.0000257203773648736i | -40.7514 | 179.8393 | -0.00295182778766157+0.00676967101139833i | -42.6327 | 113.559
| 980000 | -14.3664-6.15752160103599i | 0.00504007773252396-0.00803902882562683i | 0.01+13.5465475222792i | 0.015040077732524+13.5385084934536i | 0.000984666465247805-0.88635946835224i | -0.500443280961132+1.16403446179818i | 2.0559 | 113.2639 | -0.00712050652042547-0.00447523638155166i | -0.00485181273966463+0.00517227611708461i | -42.985 | 133.1689 | 7146.68203344022-4517.80980477168i | -0.00880123361452962+0.0000230226341559588i | -41.1091 | 179.8501 | -0.00272348144712444+0.00639216483930093i | -43.1626 | 113.0772
| 1000000 | -15-6.28318530717959i | 0.0050375057409458-0.00787826861454575i | 0.01+13.8230076757951i | 0.0150375057409458+13.8151294071806i | 0.000945467539645512-0.868611898509564i | -0.500434852918107+1.19106045580927i | 2.2247 | 112.7902 | -0.00683839506009005-0.00438308607263942i | -0.00460587579414238+0.00486482933516355i | -43.4794 | 133.4338 | 7067.71633276929-4554.38820280081i | -0.00845315742917+0.0000205835128063154i | -41.4596 | 179.8605 | -0.00251673116165053+0.00604157935152435i | -43.6821 | 112.6151
| 1020000 | -15.6464-6.40884901332318i | 0.00503508354256678-0.00772381156263852i | 0.01+14.099467829311i | 0.0150350835425668+14.0917440177484i | 0.000908567308766761-0.851561476315547i | -0.500426914796331+1.21802282474446i | 2.3905 | 112.3354 | -0.00657272566475986-0.00429470077756517i | -0.00437861548435942+0.00458129223107775i | -43.962 | 133.7042 | 6988.93358467723-4589.2438304626i | -0.00812535709104602+0.0000183760263137117i | -41.8031 | 179.8704 | -0.00232918132205519+0.00571562424821449i | -44.1915 | 112.1714
| 1040000 | -16.3056-6.53451271946677i | 0.00503279972749021-0.00757529411297712i | 0.01+14.3759279828269i | 0.0150327997274902+14.3683526887139i | 0.000873789220725281-0.835167894641633i | -0.500419429364118+1.24492524768923i | 2.5533 | 111.8985 | -0.00632224482947431-0.00420985196290073i | -0.00416817350202474+0.00431938582312917i | -44.4333 | 133.9793 | 6910.3793225873-4622.40570010447i | -0.0078162866574691+0.0000163763512172062i | -42.14 | 179.88 | -0.00215873917051701+0.00541223059241075i | -44.6913 | 111.7452
| 1060000 | -16.9776-6.66017642561036i | 0.00503064395184684-0.00743238013892912i | 0.01+14.6523881363428i | 0.0150306439518468+14.6449557562039i | 0.000840973378006499-0.819393896396385i | -0.500412362858936+1.27177112529066i | 2.7133 | 111.4785 | -0.0060858162838985-0.00412832938291875i | -0.00397291687819078+0.00407708648758961i | -44.8937 | 134.2586 | 6832.09677980466-4653.90412253718i | -0.0075245448160486+0.0000145634107352418i | -42.4704 | 179.8891 | -0.00200357207952854+0.00512952751109535i | -45.1818 | 111.3354
| 1080000 | -17.6624-6.78584013175395i | 0.0050286068204738-0.0072947584051756i | 0.01+14.9288482898587i | 0.0150286068204738+14.9215535314535i | 0.000809974684679602-0.804204991250668i | -0.500405684606804+1.29856360562223i | 2.8706 | 111.0743 | -0.00586240807518619-0.00404993927370123i | -0.0037914061145464+0.00385259329327058i | -45.3436 | 134.5414 | 6754.12692363554-4683.77053602441i | -0.00724885894347098+0.0000129185190910273i | -42.7946 | 179.8979 | -0.00186207144700422+0.00486582144019355i | -45.6633 | 110.941
| 1100000 | -18.36-6.91150383789754i | 0.00502667978438507-0.00716214030560244i | 0.01+15.2053084433746i | 0.0150266797843851+15.198146303069i | 0.000780661230001156-0.789569203372551i | -0.500399366689466+1.32530560721661i | 3.0251 | 110.6852 | -0.00565108128151366-0.00397450275822624i | -0.00362236842132487+0.00364430000288062i | -45.7836 | 134.8271 | 6676.50849442866-4712.03734673431i | -0.00698807117742339+0.000011425077134523i | -43.1128 | 179.9063 | -0.00173282209710026+0.00461957764832498i | -46.1362 | 110.5613
| 1120000 | -19.0704-7.03716754404114i | 0.00502485505094044-0.00703425784347094i | 0.01+15.4817685968905i | 0.0150248550509404+15.474734339047i | 0.000752912874519076-0.775456846280968i | -0.500393383652703+1.35199983962199i | 3.1771 | 110.3102 | -0.00545098012516469-0.0039018544341143i | -0.00346467515331317+0.00345077100941789i | -46.2139 | 135.1152 | 6599.27804899138-4738.73778000707i | -0.00674112621622856+0.0000100683111120205i | -43.4253 | 179.9144 | -0.00161457627613601+0.00438940379440642i | -46.6008 | 110.1953

## TPS543C20 Loop Gain (hidden)
| Legend | Note: See the guidelines on row 46 below
User Input
Calculation
Pin-Strap Resistor Selection
User Parameters: |  |  | Unit | Pin-Strap Resistor
Input Voltage | Vin | 12 | V
Output Voltage | Vout | 1.35 | V
Output Current | Iout | 4.8 | A
Output Load Step Size | Istep | 2.4 | A
Average Over-Current Limit | Iocp | 14.7068 | A | RILIM | 12.6278 | K
Reference Voltage for output resistor divider network | Vref | 1.05 | V | RVSEL | 121 | K
Inductor | L | 1 | uH
Inductor DCR | DCR | 9 | mOhm
Switching Frequency | Fsw | 1416.7561 | kHz | RT | 12.7 | K
Output Capacitior POSCAP/SP | Cout_Poscap | 0.001 | uF
Output Capacitor POSCAP/SP ESR | ESR_Poscap | 0.1 | mOhm
Output Capacitior Ceramic | Cout_Ceramic | 62.3453 | uF
Output Capacitor Ceramic ESR | ESR_Ceramic | 0.02 | mOhm
Load Resistance | RL | 0.28125 | Ohm
Feedback Resistor divider--Top | Rtop | 2.87 | Kohm | Rtop | 2.87 | K
Feedback Resistor divider--Bottom | Rbot | 10.045 | KOhm
| Rbot Selection | 10 | KOhm | Rbot | 10 | K
| Inductor Ripple Current | 1.0674 | A
H Gain | Vout to FB Ratio | 0.777
| Duty Cycle | 0.1125
| FB Resistor Ratio | 0.777
Soft Start Time | Tss | 1 | ms | RSS | 8.66 | K
Modulator Ramp Capacitor | Cramp | 8.91 | pF | RRAMP | 121 | K
Enter "0" if don't use Ctop | Ctop | 0 | pF | Ctop | NONE | pF
Calculate Cramp Zero Frequency | Fcramp | 59541.6921 | Hz
Calculate Ctop Zero Frequency | Fctop | NONE
Load Transient Understhoot Voltage | Vus | 28.0795 | mV
Load Transient Oversthoot Voltage | Vos | 34.2176 | mV
| LC Pole | 20156.4868 | Hz
| ESR Zero | 127639917.9733 | Hz
| RL*Cout Pole | 9076.4708 | Hz
Calculation Fc and Phase Margin: | Cross Frequency | 201000 | Hz
| Phase Margin | 58.9615 | Degree
Switching Cycle Period | Ts | 7.0584e-07 | s
| On-Time | 7.9407e-08 | s
Desgin Guidelines Notes:
1. Output Capacitor: The ceramic output capacitor have potential derate by 50% due to DC bias, AC ripple and temperature variation. For example, 100uF ceramic capacitor has much less capacitance at hot temperature and marginal lower (2uF) at cold temperature in comparison with the value at room temperature. The POSCAP/SP ESR value is listed typically as a maximum value on the datasheet. It is best to use 50% of datasheet value for typical value. Please check with capacitor manafacture datasheet.
Note: enters the equilvalent ESR for the ceramic cap or POSPCAP. For example, 2mOHM ESR for each cap for 2 caps then entering 1mOHM. In the case of NO POSCAP in the design, enters small value such as 1nF and 1u_ESR. DO NOT enter "0" value.
2. Phase Margin: The main advantage of this ACM topology makes the phase flat region about 1 decade after the LC output filter frequency. The following guidelines will help to achieve this flat margin region.
2a) Lowest LC filter frequency or largest output capacitiance: being as an internal compensation IC, the lowest LC filter frequency is 4KHz. 4kHz can be observe from the bode plot below and treats as the first zero frequency in the system. From 4KHz frequency value, the maximum output capacitance can be calculate by given an inductance value selection. The converter can run into unstable operation when the LC filter frequency below 4kHz since there are not enough zeros in the system to compensate for the LC double poles 180 degree phase drop.
2b) How to select Cramp value from cell C28: The Cramp value with a 300kOhm internal resistor gives the second zero for the system. It is recommended to select this Cramp zero frequency (cell C30) about 3X to 4X of LC filter frequency. This Cramp zero is selectable from C28 and calculate value in C30. This Cramp second zero and first zero at 4KHz will help to compensate the phase of double poles.
2c) Feedforward Zero location: In the case of needing more phase margin beside Cramp zero, Ctop (Cell 29) can use to design to boost the phase margin. The best frequency location to place this zero is close at the cross-over frequency since the phase starts one decade early and optimum 45 degree phase boost at the cross-over frequency location. Cell C31 will calculate this frequency with given C29.
2d) What the best phase margin deisgn for: from the theory, the phase margin higher than zero degree is considered a stable system. However, the lower value of phase margin such as 10 degree, the response of a system will have more ringing results before the output voltage settling down after the disburtance such as a load step. The classic value to use is 60 degree phase margin. However, customer can also accept 45 degree phase marign.
For more details on the number of ringing versus degree of phase margin, please see this link. |  |  |  | http://www.ti.com/lit/an/slva381b/slva381b.pdf
This link will help to understand more about the advantage of this flat phase margin on the stability of converter. |  |  |  | http://e2e.ti.com/blogs_/b/powerhouse/archive/2018/03/02/maintain-a-constant-phase-margin-in-a-synchronous-buck-converter
3. The cross-over frequency: from the sampling theory, the bandwidth should not design higher than one-half of switching frequency. The cross-over frequency in this family is calculated based upon the selection of Cramp zero value when the Ctop is not used. The higher frequency of Cramp zero value relative to LC frequency produces a lower of the cross-over frequency because this Cramp zero far away from the LC filter frequency.
From the analysis and results, it is best to limit the cross-over frequency less than 1/3 of Fsw due to the temperature variation of the LC filter frequency and phase starting to drop at this frequency. To be convervative or avoiding the phase dropping region, it is best to design the cross-over frequency around 1/5 of Fsw or the cross-over frequency is at the middle of flat phase region.
Internal Integrator Parameters
Diff Integrator Gain | Rk1 | 200
| Rk2 | 20000
| Rint | 4000000
| Cint | 1.25e-11
Control Loop Gain | Rn1 | 16000
| Rn2 | 2400
| Kctlr =(Rn2+Rn1)/Rn2 | 7.6667
Transient Feed Forward Loop | Kddap | 0.2
| Ktff_gain = Kctlr*Kddap | 1.5333
| Rhpf (TFF resistor) | 2400000
| Chpf (TFF capacitor) | 1.5e-12
Modulator Ramp Resistance | Rramp | 300000
| Rdc (high pass filter) | 5000000
| Cdc (high pass filter) | 2.5e-11
| Vpwm | 5
Slope Compensation | Slope Capacitor = 1/2 of Cramp | 4.455e-12
| Slope Resistor | 465000
| Vramp_avg = Vpwm/2*Ton/Tsw | 0.28125
Modulation Gain | Ksl: slope compensation factor | 0.75
| FM | 6.8081
Sample and Hold: | [17 empty] | 3i
| Numerator: (0.5-D)+2*D*Ksl*Tsw | 3.9262e-07
| Denominator: Vpwm+1.29*Vramp_avg | 5.3628
Current Sense Gain | Kid | 0.00362
|  | Vref integrator voltage equation | Vctrl--Control voltage equation |  |  |  | Transient Feedfoward Function: | Vramp: Numerator | Vramp: Denominator | Vramp = Numerator/Denominator | Vslope Compensation |  | Sample and Hold:
|  | Vref_int(s) = H*(Rk1+Rk2)/(Rk1+s*Cint*Rint*(2*Rk1+Rk2)) | Vctrl=((Rn2+Rn1)/Rn2)*(Vref_int(s)-H) | Ztop = Rtop/(1+s*Rtop*Ctop) | H(s)=Rbot/(Rbot+Ztop) | Final H to use | [17 empty] | ZL(s) =DCR + s*L | [9 empty] | Mag | Phase
| Frequency Range | [10 empty] | Vramp+Vslope | -s*Tsw | e^(-s*Tsw) | 1-e^(-s*Tsw) | s*Tsw+e^(-s*Tsw)-1 |  |  |  | POSCAP/SP Impedance | Ceramic Cap Impedance | Zcout(s) |  | Inductor impedance |  |  | FM*Hsh(s) | 1+FM*Hsh*(Vramp+Vslope) |  | TFloop1*Gid*Zout | Vctrl-Vtff | 1+ TFloop1*Gid*Kid
| 1 | -78.3965782331397+2.51215916528685i | -606.997439077744+19.2598869338659i | 2870 | 0.777000777000777 | 0.777000777000777 | 0.000668470379399934+0.0210525880762694i | 0.00392699081698724i | 0.999999986809274+0.000849317007527386i | 0.0000033352577714073+0.00392698803609591i | 0.281249999952351-3.66077520014497E-06i | 0.281253335210122+0.00392332726089576i | -4.43490971921897E-06i | 0.999999999990166-4.43490971920443E-06i | 9.83402248522225E-12+4.43490971920443E-06i | -9.83402248522225E-12+1.45401675725673E-17i | -0.333205818958478-450976.162183246i | 4.60004620955059E-07i | 0.207451118544871-1.53276216450015E-07i | 0.0001-159154943.091895i | 0.00002-2552.79835946645i | 0.0000199993584529567-2552.75741399023i | 0.281249996585797-0.0000309867130758982i | 0.009+6.28318530717959E-06i | 11.627906997172-0.000291439223114884i | 41.3436694374803+0.00351880964004634i | 1.41234176022813-1.04351522836113E-06i | 1.39722583461475+0.00554078543746621i | 1.01080262861965-0.00400914716952769i | 11.7535177896635-0.0469125779580507i | -606.998107548123+19.2388343457896i | 1.15128089994284-0.000587149640435198i | -6196.21892631546+217.984785532518i | 75.8479 | 177.9851
| 10 | -71.1691869359083+22.8056286736605i | -551.587439132303+174.843153164731i | 2870 | 0.777000777000777 | 0.777000777000777 | 0.060684440356056+0.191294353846561i | 0.0392699081698724i | 0.999998680927372+0.00849317007527386i | 0.000333502831882873+0.0392671274697937i | 0.281249995235102-0.0000366077513874483i | 0.281583498066985+0.0392305197184063i | -0.0000443490971921897i | 0.999999999016579-0.0000443490971776518i | 9.83421011291341E-10+0.0000443490971776518i | -9.83421011291341E-10+1.45378975242687E-14i | -0.333335360147843-45096.7557874958i | 4.60004620955059E-06i | 0.207447160523299-1.53335805995727E-06i | 0.0001-15915494.3091895i | 0.00002-255.279835946645i | 0.0000199993584529567-255.275741399023i | 0.281249658580081-0.000309866758334767i | 0.009+0.0000628318530717959i | 11.6279090195267-0.00291439342637017i | 41.34368793409+0.0351881000721379i | 1.41231481373976-0.0000104392091816638i | 1.39768495516027+0.0554029046399766i | 1.00888170179106-0.03999858174056i | 11.7310680682881-0.46804014758902i | -551.648123572659+174.651858810884i | 1.1509985177296-0.00585784146863568i | -5561.47821665128+1976.08252345951i | 75.4202 | 160.4391
| 100 | -6.96438902423056+22.3168588631694i | -59.3506551427736+171.095917950965i | 2870 | 0.777000777000777 | 0.777000777000777 | 0.593877677841666+0.204503643069351i | 0.392699081698724i | 0.999868092737179+0.0849317007527386i | 0.0331224134784108+0.389937374360691i | 0.281249523511027-0.0003660768998742i | 0.314371936989438+0.389571297460817i | -0.000443490971921897i | 0.999999901657881-0.00044349095738395i | 9.83421190037248E-08+0.00044349095738395i | -9.83421190037248E-08+1.45379470180979E-11i | -0.333333347277644-4509.67466150628i | 0.0000460004620955058i | 0.207447118329683-0.0000153334880066133i | 0.0001-1591549.43091895i | 0.00002-25.5279835946645i | 0.0000199993584529567-25.5275741399023i | 0.28121586211109-0.00309829520433667i | 0.009+0.000628318530717959i | 11.628111256825-0.029145129518115i | 41.3455376483675+0.351884672349856i | 1.41231452648266-0.000104391461437279i | 1.44403272124575+0.550164384758672i | 0.854039642729555-0.325454249857873i | 9.92138257713403-3.80930932235483i | -59.9445328206153+170.891414307896i | 1.12823940704077-0.0476231180792805i | -22.0830191139953+1704.22579992159i | 64.6313 | 90.7424
| 200 | -1.86524454418749+11.9540706566225i | -20.2572141291101+91.6478750341059i | 2870 | 0.777000777000777 | 0.777000777000777 | 0.636350662681798+0.137638149942715i | 0.785398163397448i | 0.999472370948718+0.169863401505478i | 0.129802087840979+0.763752517250357i | 0.281248094053795-0.000732150078559714i | 0.411050181894774+0.763020367171797i | -0.000886981943843794i | 0.999999606631541-0.000886981827540218i | 3.93368459028487E-07+0.000886981827540218i | -3.93368459028487E-07+1.16303576036363E-10i | -0.333333334030817-2254.83728029105i | 0.0000920009241910117i | 0.207447113687124-0.0000306669747945064i | 0.0001-795774.715459475i | 0.00002-12.7639917973322i | 0.0000199993584529566-12.7637870699511i | 0.281113498153332-0.00619433465885751i | 0.009+0.00125663706143592i | 11.6287241192114-0.0582975038026069i | 41.3511434879445+0.703791595877918i | 1.4123144948758-0.000208782914577424i | 1.58069143562746+1.07753890418717i | 0.609947098282676-0.415925901786935i | 7.06865909140174-4.87224595919601i | -20.8935647917919+91.5102368841632i | 1.09236334118989-0.0607064443324629i | 234.148904210811+698.364338303022i | 57.3443 | 71.4646
| 300 | -0.840090511670839+8.07601987023571i | -12.3976998798158+61.9161523384738i | 2870 | 0.777000777000777 | 0.777000777000777 | 0.645080422767296+0.124620095104016i | 1.17809724509617i | 0.998812834634615+0.254795102258216i | 0.282503486529015+1.10743144461329i | 0.281245711657365-0.00109821581499395i | 0.56374919818638+1.1063332287983i | -0.00133047291576569i | 0.999999114921041-0.00133047252324114i | 8.8507895901202E-07+0.00133047252324114i | -8.8507895901202E-07+3.92524549973003E-10i | -0.333333328221223-1503.22481461746i | 0.000138001386286518i | 0.207447108317504-0.0000460004613900277i | 0.0001-530516.476972983i | 0.00002-8.50932786488815i | 0.0000199993584529567-8.50919137996739i | 0.280943057072801-0.00928586808484338i | 0.009+0.00188495559215388i | 11.6297456303209-0.0874643716318066i | 41.3604887090347+1.05574301616603i | 1.41231445831905-0.00031317436640789i | 1.79653761867236+1.56231386295268i | 0.447533571792531-0.389360662668193i | 5.17064641527767-4.56730870792524i | -13.0427803025831+61.7915322433698i | 1.06849500479718-0.0565866339937792i | 181.714897642697+364.395903954899i | 52.196 | 63.4957
| 400 | -0.474774471875997+6.08551581126703i | -9.59694357472191+46.6556212197139i | 2870 | 0.777000777000777 | 0.777000777000777 | 0.648417728053506+0.127274274308231i | 1.5707963267949i | 0.997889483794871+0.339726803010954i | 0.480240018002915+1.41062306363598i | 0.281242376370169-0.00146427038836647i | 0.761482394373084+1.40915879324761i | -0.00177396388768759i | 0.999998426526475-0.00177396295725909i | 1.57347352502946E-06+0.00177396295725909i | -1.57347352502946E-06+9.30428500087524E-10i | -0.333333322783274-1127.41856738181i | 0.000184001848382024i | 0.207447100298466-0.0000613339475194442i | 0.0001-397887.357729739i | 0.00002-6.38199589866613i | 0.0000199993584529566-6.38189353497557i | 0.280704786511357-0.0123706561179262i | 0.009+0.00251327412287183i | 11.6311759008014-0.116652989811472i | 41.3735765458036+1.40776116758299i | 1.41231440372487-0.000417565815065081i | 2.07604097029607+1.98985729182249i | 0.354459086142221-0.339945392757472i | 4.0831203341197-3.99531337199352i | -10.2453613027754+46.5283469454057i | 1.0548205634423-0.0491080620298692i | 126.110125323178+224.784480521346i | 48.2238 | 60.7064
| 500 | -0.304518887580129+4.87903893051545i | -8.29165076178698+37.4059651339518i | 2870 | 0.777000777000777 | 0.777000777000777 | 0.650222026454305+0.136436582069439i | 1.96349540849362i | 0.996702318429486+0.424658503763693i | 0.710385319829243+1.66732254029247i | 0.28123808826001-0.00183031007824506i | 0.991623408089253+1.66549223021422i | -0.00221745485960948i | 0.99999754144798-0.00221745304236647i | 2.45855201996825E-06+0.00221745304236647i | -2.45855201996825E-06+1.81724301015138E-09i | -0.333333313627734-901.934809637561i | 0.00023000231047753i | 0.20744709011675-0.00007666743229351i | 0.0001-318309.886183791i | 0.00002-5.10559671893288i | 0.0000199993584529566-5.10551482798043i | 0.280399031908543-0.015446475695901i | 0.009+0.00314159265358979i | 11.6330150854596-0.145870627197296i | 41.3904115290283+1.75986826762701i | 1.41231433440704-0.000521957254494949i | 2.40135326932988+2.35168096554351i | 0.300103382420974-0.294113064666331i | 3.44820471769085-3.46519798671197i | -8.94187278824129+37.2695285518824i | 1.04683918995232-0.0421560524736001i | 87.6363269631468+155.890920903953i | 45.0491 | 60.6569
| 600 | -0.211722481408598+4.07069224822149i | -7.58021164780521+31.2086405696981i | 2870 | 0.777000777000777 | 0.777000777000777 | 0.651469843341702+0.148901979765903i | 2.35619449019235i | 0.99525133853846+0.509590204516432i | 0.960395554266146+1.87569335603064i | 0.281232847414058-0.00219633116470177i | 1.2416284016802+1.87349702486594i | -0.00266094583153138i | 0.99999645968573-0.00266094269133581i | 3.54031426996748E-06+0.00266094269133581i | -3.54031426996748E-06+3.14019556971884E-09i | -0.333333308005018-751.612296298212i | 0.000276002772573035i | 0.207447077678292-0.0000920009172003264i | 0.0001-265258.238486492i | 0.00002-4.25466393244407i | 0.0000199993584529567-4.25459568998369i | 0.280026235252739-0.0185111253639767i | 0.009+0.00376991118430775i | 11.6352633831594-0.175124568727984i | 41.4109994890469+2.11208651120682i | 1.41231424972514-0.000626348694828593i | 2.75474294697269+2.64518885270697i | 0.266625793270421-0.256249653229405i | 3.05738571943667-3.02822493422563i | -8.23168149114691+31.0597385899322i | 1.04192851253041-0.0363752714131511i | 62.0236239493463+117.229837788904i | 42.4526 | 62.1177
| 700 | -0.155662628939365+3.49166400061268i | -7.15041944554109+26.7694240046972i | 2870 | 0.777000777000777 | 0.777000777000777 | 0.652499306061686+0.163268083174092i | 2.74889357189107i | 0.993536544121793+0.59452190526917i | 1.21909040868501+2.03728552452336i | 0.281226653938842-0.00256232992843888i | 1.50031706262385+2.03472319459492i | -0.00310443680345328i | 0.999995181239937-0.00310443181693965i | 4.81876006297455E-06+0.00310443181693965i | -4.81876006297455E-06+4.98651362996344E-09i | -0.333333297708645-644.239065348766i | 0.000322003234668542i | 0.207447062942141-0.000107334400084916i | 0.0001-227364.204416993i | 0.00002-3.64685479923778i | 0.0000199993584529566-3.64679630570032i | 0.279586933490009-0.0215624304710655i | 0.009+0.00439822971502571i | 11.6379210366916-0.204422119472413i | 41.4353475595534+2.4644380648408i | 1.41231414940039-0.000730740121394775i | 3.12040587000472+2.8725720159671i | 0.24487139508337-0.225657009531148i | 2.80366467596262-2.67623558788058i | -7.80291875160278+26.6061559215231i | 1.03874286569334-0.0316630765603412i | 44.6444831245921+93.2769535752299i | 40.2913 | 64.4232
| 800 | -0.119234631603305+3.05662700441917i | -6.8711381326313+23.4341403672136i | 2870 | 0.777000777000777 | 0.777000777000777 | 0.653452415732701+0.178825756105836i | 3.14159265358979i | 0.991557935179484+0.679453606021909i | 1.47736776602407+2.15599081172926i | 0.281219507960249-0.00292830265091486i | 1.75858727398432+2.15306250907835i | -0.00354792777537518i | 0.999993706110853-0.00354792033195068i | 6.29388914696882E-06+0.00354792033195068i | -6.29388914696882E-06+7.44342450002822E-09i | -0.333333286338149-563.70913599591i | 0.000368003696764047i | 0.207447045946162-0.000122667881626947i | 0.0001-198943.678864869i | 0.00002-3.19099794933305i | 0.0000199993584529566-3.19094676748778i | 0.279081756601261-0.0245982482316444i | 0.009+0.00502654824574367i | 11.6409883326133-0.233770608694492i | 41.4634641822435+2.81694506075314i | 1.41231403369058-0.000835131538820724i | 3.4854755769241+3.03933174528813i | 0.230058449936564-0.200850376441483i | 2.6311548167734-2.39187779263327i | -7.524590548364+23.2553146111078i | 1.03657939328418-0.0278012031587244i | 32.4890668808533+77.2632272583896i | 38.4666 | 67.1933
| 900 | -0.0942401303219014+2.71786844803034i | -6.6795136228072+20.8369914348993i | 2870 | 0.777000777000777 | 0.777000777000777 | 0.654397210804636+0.195178208804756i | 3.53429173528852i | 0.989315511711535+0.764385306774647i | 1.72841246546316+2.23702005724503i | 0.281211409623518-0.00329424561447036i | 2.00962387508668+2.23372581163056i | -0.00399141874729707i | 0.999992034298767-0.0039914081491417i | 7.96570123295925E-06+0.0039914081491417i | -7.96570123295925E-06+1.0598155369794E-08i | -0.333333274591463-501.07474095871i | 0.000414004158859554i | 0.20744702665638-0.000138001361967139i | 0.0001-176838.825657661i | 0.00002-2.83644262162938i | 0.0000199993584529566-2.83639712665579i | 0.278511425360501-0.0276164726288735i | 0.009+0.00565486677646163i | 11.6444656010561-0.263177393939191i | 41.4953591123156+3.16962959084603i | 1.41231390236439-0.000939522948064469i | 3.84031837396803+3.1528339300884i | 0.219567543111219-0.180505743355598i | 2.50924167173962-2.15967813308697i | -7.33391083361184+20.6418132260945i | 1.03505307683448-0.0245950143551596i | 23.7245067969525+65.9074311226772i | 36.9078 | 70.2028
| 1000 | -0.0763519263028051+2.44663983775528i | -6.54237072532746+18.7575720894572i | 2870 | 0.777000777000777 | 0.777000777000777 | 0.655369578693479+0.212086129810126i | 3.92699081698724i | 0.986809273717944+0.849317007527386i | 1.9675519327092+2.28607042660275i | 0.281202359093227-0.00366015510245385i | 2.24875429180243+2.2824102715003i | -0.00443490971921897i | 0.99999016580401-0.00443489518128565i | 9.83419598998836E-06+0.00443489518128565i | -9.83419598998836E-06+1.45379333198539E-08i | -0.333333260640535-450.967220073434i | 0.000460004620955058i | 0.207447005133036-0.000153334840212663i | 0.0001-159154.943091895i | 0.00002-2.55279835946645i | 0.0000199993584529567-2.55275741399024i | 0.277876748788995-0.0306150391360076i | 0.009+0.00628318530717959i | 11.648353215504-0.292649865143441i | 41.5310434248264+3.52251370052598i | 1.41231375583195-0.00104391434304757i | 4.17832926061785+3.22113191603281i | 0.211889148468026-0.163598120324616i | 2.42028267603723-1.96765802165819i | -7.19774030402094+18.5454859596471i | 1.03394203964833-0.0218938259236397i | 17.2275360793031+57.4743885354254i | 35.5631 | 73.3143
| 1100 | -0.0631114221492743+2.2245936656394i | -6.44086019348373+17.0552181032354i | 2870 | 0.777000777000777 | 0.777000777000777 | 0.656389884838644+0.229396576955776i | 4.31968989868597i | 0.984039221198712+0.934248708280125i | 2.19192151421912+2.30873933318209i | 0.28119235655329-0.00402602739934754i | 2.47311387077241+2.30471330578274i | -0.00487840069114087i | 0.999988100626948-0.00487838134115561i | 0.0000118993730520156+0.00487838134115561i | -0.0000118993730520156+1.9349985259931E-08i | -0.333333245075062-409.970153034462i | 0.000506005083050565i | 0.207446981334456-0.000168668316357721i | 0.0001-144686.311901723i | 0.00002-2.32072578133313i | 0.0000199993584529566-2.32068855817293i | 0.277178621321889-0.0335919292346555i | 0.009+0.00691150383789755i | 11.6526515925382-0.322195448775421i | 41.5705295219153+3.87561938236354i | 1.41231359380955-0.00114830572373055i | 4.49545885421142+3.25213804077746i | 0.20611172316671-0.149362301615853i | 2.3536242454001-1.80687512093271i | -7.09725007832237+16.8258215262796i | 1.03311230255194-0.0195851389539557i | 12.2924510121144+50.9782482675393i | 34.3931 | 76.443
| 1200 | -0.053037938222289+2.03947282826767i | -6.36363015004351+15.6359583500521i | 2870 | 0.777000777000777 | 0.777000777000777 | 0.657470368859258+0.247007182791158i | 4.71238898038469i | 0.981005354153839+1.01918040903286i | 2.40006697419047+2.31016857382778i | 0.281181402206946-0.00439185879089307i | 2.68124837639742+2.30577671503689i | -0.00532189166306276i | 0.999985838767987-0.00532186654152485i | 0.0000141612320130324+0.00532186654152485i | -0.0000141612320130324+2.5121537909796E-08i | -0.333333228518299-375.805926382008i | 0.00055200554514607i | 0.207446955261624-0.000184001790523543i | 0.0001-132629.119243246i | 0.00002-2.12733196622204i | 0.0000199993584529566-2.12729784499186i | 0.276418019705623-0.0365451747101253i | 0.009+0.0075398223686155i | 11.6573611915489-0.351821612005975i | 41.6138311408958+4.22896856956224i | 1.41231341630388-0.00125269709093875i | 4.78965149421235+3.25312059760649i | 0.201661604151861-0.137229653576667i | 2.30256180012903-1.67068454858675i | -7.02110051890277+15.3889511672609i | 1.03247955164113-0.0175853483858587i | 8.46285523213217+45.8245177206497i | 33.3676 | 79.5365
| 1300 | -0.0451966079629978+1.88277853626989i | -6.30351328472228+14.4346354447358i | 2870 | 0.777000777000777 | 0.777000777000777 | 0.658618732717101+0.264846789192799i | 5.10508806208341i | 0.977707672583325+1.1041121097856i | 2.59156420813062+2.29486859878175i | 0.28116949627675-0.00475764556421696i | 2.87273370440737+2.29011095321753i | -0.00576538263498466i | 0.999983380227572-0.00576535069516682i | 0.0000166197724279504+0.00576535069516682i | -0.0000166197724279504+3.19398178400335E-08i | -0.33333321024105-346.897730806043i | 0.000598006007241577i | 0.207446926920485-0.000199335262137267i | 0.0001-122426.879301458i | 0.00002-1.96369104574342i | 0.0000199993584529565-1.96365954922325i | 0.275595999645868-0.0394728617059312i | 0.009+0.00816814089933346i | 11.6624825144133-0.381535866915739i | 41.6609633632248+4.58258312921646i | 1.41231322335542-0.00135708844077209i | 5.06030768101603+3.23045542847654i | 0.198164509149349-0.126774643597337i | 2.26272104938374-1.55411393201515i | -6.96213201743938+14.169788655543i | 1.03198878050866-0.0158318833740033i | 5.43506010862009+41.636375773038i | 32.4628 | 82.5629
| 1400 | -0.0389736366364946+1.7484330689239i | -6.25580383788575+13.4046535284166i | 2870 | 0.777000777000777 | 0.777000777000777 | 0.659840006955002+0.282864343070601i | 5.49778714378214i | 0.97414617648717+1.18904381053834i | 2.76669571226537+2.26666673315134i | 0.281156639004557-0.0051233840079563i | 3.04785235126993+2.26154334914338i | -0.00620887360690656i | 0.999980725006188-0.00620883371485518i | 0.0000192749938120462+0.00620883371485518i | -0.0000192749938120462+3.98920513801013E-08i | -0.333333190537558-322.119273953781i | 0.000644006469337082i | 0.207446896324399-0.000214668731150958i | 0.0001-113682.102208497i | 0.00002-1.82342739961889i | 0.0000199993584529565-1.82339815285016i | 0.274713692227045-0.0423731345214561i | 0.009+0.00879645943005142i | 11.6680161051378-0.411345774741779i | 41.7119426243566+4.93648485533271i | 1.41231301505512-0.00146147977290422i | 5.30782674352519+3.18955273154436i | 0.195368442817235-0.117675172984896i | 2.23115695202785-1.45339979703339i | -6.91564384484075+13.121789185346i | 1.03160295833182-0.0142773766709416i | 3.0015686014713+38.1647035149722i | 31.66 | 85.5031
| 1500 | -0.0339525411953891+1.63197532604913i | -6.21730877283728+12.5118108330433i | 2870 | 0.777000777000777 | 0.777000777000777 | 0.661137578398932+0.301022216369842i | 5.89048622548086i | 0.970320865865374+1.27397551129108i | 2.92619587180134+2.22873115444777i | 0.281142830651515-0.00548907041238391i | 3.20733870245286+2.22324208403539i | -0.00665236457882845i | 0.999977873104356-0.0066523155133638i | 0.0000221268956439591+0.0066523155133638i | -0.0000221268956439591+4.90654646495559E-08i | -0.333333169446148-300.644608062171i | 0.000690006931432589i | 0.207446863460732-0.000230002197394236i | 0.0001-106103.295394597i | 0.00002-1.70186557297763i | 0.0000199993584529566-1.70183827599349i | 0.27377230012554-0.0452441991388154i | 0.009+0.00942477796076938i | 11.6739625494632-0.441258950167441i | 41.7667867244884+5.29069546159181i | 1.41231279131697-0.00156587108617518i | 5.53324678605711+3.13489095453964i | 0.193099016249056-0.109684287349186i | 2.20583151054409-1.36565693196738i | -6.87844635123621+12.2107886166735i | 1.0312964623546-0.0128855063751599i | 1.01715142837811+35.2387970654185i | 30.944 | 88.3466
| 1600 | -0.0298426641272204+1.53005702837337i | -6.18579971531465+11.7304372175292i | 2870 | 0.777000777000777 | 0.777000777000777 | 0.662513783782848+0.319292022628089i | 6.28318530717959i | 0.966231740717937+1.35890721204382i | 3.07106170406767+2.18363496041098i | 0.281128071498051-0.00585470106953386i | 3.35218977556572+2.17778025934145i | -0.00709585555075035i | 0.999974824522636-0.00709579600346681i | 0.0000251754773640256+0.00709579600346681i | -0.0000251754773640256+5.95472835398375E-08i | -0.333333146871196-281.854272312221i | 0.000736007393528094i | 0.207446828319275-0.000245335660605186i | 0.0001-99471.839432435i | 0.00002-1.59549897466653i | 0.0000199993584529566-1.59547338374389i | 0.272773093639579-0.0480843264670579i | 0.009+0.0100530964914873i | 11.6803224744321-0.471283065659219i | 41.8255148402106+5.64523657382756i | 1.41231255207147-0.00167026237880185i | 5.73797716139359+3.07010735945266i | 0.191232598505188-0.102610180183052i | 2.18529997787968-1.28864467897513i | -6.8483134990975+11.4111451949011i | 1.03105113147599-0.0116280566844243i | -0.622071466922381+32.7380316841945i | 30.3026 | 91.0886
| 1700 | -0.0264361721929969+1.4401162066386i | -6.15968327715227+11.0408909175626i | 2870 | 0.777000777000777 | 0.777000777000777 | 0.663970266838638+0.337651905720049i | 6.67588438887831i | 0.961878801044858+1.44383891279655i | 3.2024188423542+2.13343661070947i | 0.281112361843853-0.00622027227332638i | 3.48353120419805+2.12721633843614i | -0.00753934652267225i | 0.99997157926163-0.00753927509793858i | 0.0000284207383699497+0.00753927509793858i | -0.0000284207383699497+7.14247336700349E-08i | -0.333333122741521-265.274561414621i | 0.0007820078556236i | 0.207446790923339-0.000260669120523415i | 0.0001-93620.5547599384i | 0.00002-1.50164609380379i | 0.0000199993584529566-1.50162200822954i | 0.271717406559413-0.0508918552939855i | 0.009+0.0106814150222053i | 11.6870965479163-0.501425855854506i | 41.8881475370643+6.00012972219503i | 1.41231229747732-0.00177465364901144i | 5.92360903057213+2.99811173280506i | 0.189679654436881-0.0963020091546347i | 2.16851611721835-1.22060116181273i | -6.82365354399091+10.7032390118425i | 1.03085381710811-0.0104828330517956i | -1.99187118316722+30.5748737319214i | 29.7257 | 93.7274
| 1800 | -0.0235812709671377+1.36015924653582i | -6.13779570108735+10.4278875567746i | 2870 | 0.777000777000777 | 0.777000777000777 | 0.665508200732465+0.356084730039046i | 7.06858347057703i | 0.957262046846139+1.5287706135493i | 3.3214308249049+2.07976241937607i | 0.281095702007859-0.00658578031969307i | 3.60252652691276+2.07317663905638i | -0.00798283749459414i | 0.999968137321974-0.00798275270955377i | 0.0000318626780260178+0.00798275270955377i | -0.0000318626780260178+8.47850403686706E-08i | -0.333333097355167-250.537037869054i | 0.000828008317719105i | 0.207446751252283-0.00027600257718115i | 0.0001-88419.4128288304i | 0.00002-1.41822131081469i | 0.0000199993584529566-1.4181985633279i | 0.270606631901829-0.0536651949380509i | 0.009+0.0113097335529233i | 11.6942854781023-0.531695122004072i | 41.9547067830242+6.3553963330049i | 1.41231202739399-0.00187904489702335i | 6.09178713494904+2.92120299316479i | 0.188374102059557-0.0906397455190708i | 2.15470781561345-1.16012465093952i | -6.80330390181981+10.0718028267356i | 1.03069481883987-0.00943217016461489i | -3.14849811872178+28.6843157858092i | 29.2049 | 96.2639
| 1900 | -0.0211650058326371+1.28861160410102i | -6.11927100172284+9.87935563144116i | 2870 | 0.777000777000777 | 0.777000777000777 | 0.667128430896928+0.374576840911012i | 7.46128255227576i | 0.952381478121778+1.61370231430203i | 3.42924062379982+2.02388335517901i | 0.281078092328239-0.00695122150670161i | 3.71031871612806+2.01693213367231i | -0.00842632846651604i | 0.999964498704346-0.00842622875108731i | 0.0000355012956539946+0.00842622875108731i | -0.0000355012956539946+9.97154287300794E-08i | -0.333333070332922-237.350829999615i | 0.000874008779814612i | 0.207446709315949-0.000291336030073535i | 0.0001-83765.7595220503i | 0.00002-1.34357808392971i | 0.0000199993584529566-1.34355653367907i | 0.269442217533264-0.0564028275949405i | 0.009+0.0119380520836412i | 11.7018900129338-0.562098736473295i | 42.0252159629142+6.71105772019509i | 1.41231174188848-0.0019834361194005i | 6.24412714498055+2.84117775482153i | 0.187266337414878-0.0855268279792719i | 2.14329556161213-1.10608770581343i | -6.78639943261977+9.50477879053015i | 1.03056685918093-0.00846185214558032i | -4.13438042221269+27.0170910418086i | 28.7333 | 98.7004
| 2000 | -0.0191019200570457+1.22421321510176i | -6.10345401077665+9.3856346491135i | 2870 | 0.777000777000777 | 0.777000777000777 | 0.66883156922734+0.393117196142703i | 7.85398163397448i | 0.947237094871776+1.69863401505478i | 3.52693523702003+1.96678263716979i | 0.281059533162377-0.00731659213468061i | 3.80799477018241+1.95946604503511i | -0.00886981943843794i | 0.999960663409462-0.00886970313531447i | 0.0000393365905380083+0.00886970313531447i | -0.0000393365905380083+1.16303123470426E-07i | -0.333333041919585-225.483240455681i | 0.000920009241910117i | 0.207446665115068-0.000306669479200031i | 0.0001-79577.4715459475i | 0.00002-1.27639917973322i | 0.0000199993584529566-1.27637870699511i | 0.268225661705792-0.0591033103756038i | 0.009+0.0125663706143592i | 11.7099109395081-0.592644647306069i | 42.0996998937656+7.06713507641241i | 1.41231144096579-0.00208782731613922i | 6.38216560780038+2.75942587808617i | 0.186318556112194-0.08088478180335i | 2.13383776546725-1.05757428625246i | -6.77228558000399+8.9925174529708i | 1.03046439589165-0.00756032162451643i | -4.9819845922806+25.5351889258906i | 28.305 | 101.0399
| 2100 | -0.0173263966786507+1.16594373271337i | -6.08984166487562+8.93890195080251i | 2870 | 0.777000777000777 | 0.777000777000777 | 0.670618057688902+0.411696745260856i | 8.24668071567321i | 0.941828897096133+1.78356571580751i | 3.61552622620081+1.90921312731286i | 0.281040024886855-0.00768188850634406i | 3.89656625108767+1.90153123880652i | -0.00931331041035983i | 0.999956631438076-0.00931317577501081i | 0.0000433685619239954+0.00931317577501081i | -0.0000433685619239954+1.3463534901878E-07i | -0.333333012061646-214.745895188752i | 0.000966009704005624i | 0.207446618647709-0.000322002924316974i | 0.0001-75788.068138998i | 0.00002-1.21561826641259i | 0.0000199993584529566-1.21559876856677i | 0.266958508530022-0.0617652770345693i | 0.009+0.0131946891450771i | 11.718349083425-0.623340882855488i | 42.178184841137+7.42364946367587i | 1.41231112461275-0.00219221848558061i | 6.50733243613433+2.67701159779919i | 0.1855015492407-0.0766492294819584i | 2.1259933111432-1.0138331275199i | -6.76045972256452+8.52720520554165i | 1.03038315102957-0.00671809335081019i | -5.71648139155062+24.208815306399i | 27.9151 | 103.286
| 2200 | -0.0157873777176715+1.11296812119745i | -6.0780425195081+8.53275559584712i | 2870 | 0.777000777000777 | 0.777000777000777 | 0.672488212183448+0.430307977785334i | 8.63937979737193i | 0.936156884794849+1.86849741656025i | 3.69594092490299+1.85174488975881i | 0.281019567897432-0.00804710692691574i | 3.97696049280042+1.84369778283189i | -0.00975680138228173i | 0.999952402790981-0.00975664658295227i | 0.0000475972090190346+0.00975664658295227i | -0.0000475972090190346+1.54799329458999E-07i | -0.333332980734485-204.984669978703i | 0.00101201016610113i | 0.207446569913333-0.000337336365200091i | 0.0001-72343.1559508615i | 0.00002-1.16036289066657i | 0.0000199993584529566-1.16034427908647i | 0.265642343408617-0.0643874393894324i | 0.009+0.0138230076757951i | 11.7272053080859-0.654195556485475i | 42.2606985364024+7.78062180359143i | 1.4123107928257-0.00229660962619783i | 6.6209384806993+2.59474075165152i | 0.184792467235693-0.0727668979806008i | 2.11949542134256-0.974242763188624i | -6.75053073169155+8.10244761806179i | 1.0303197822748-0.00592731429417127i | -6.35761928715074+23.0142846341864i | 27.5593 | 105.4426
| 2300 | -0.0144446532683078+1.06459642123348i | -6.06774829872965+8.16190589612335i | 2870 | 0.777000777000777 | 0.777000777000777 | 0.674442253380914+0.448944589182013i | 9.03207887907065i | 0.930221057967924+1.95342911731299i | 3.76902053730626+1.79480393767168i | 0.280998162609027-0.00841224370425355i | 4.05001869991529+1.78639169396743i | -0.0102002923542036i | 0.999947977469008-0.0102001154719151i | 0.000052022530992013+0.0102001154719151i | -0.000052022530992013+1.76882288500241E-07i | -0.333332947992396-196.07224481592i | 0.00105801062819664i | 0.207446518909617-0.000352669801704073i | 0.0001-69197.8013443026i | 0.00002-1.1099123302028i | 0.0000199993584529566-1.10989452782184i | 0.264278788453508-0.0669685884343211i | 0.009+0.014451326206513i | 11.7364805139394-0.685216871347459i | 42.3472701950264+8.13807286708751i | 1.41231044558883-0.00240100073700158i | 6.72417284249425+2.51321555141996i | 0.184173232312162-0.0691933481243802i | 2.11413310270108-0.938284987986904i | -6.74219055211056+7.71296130694134i | 1.03027164958813-0.00518142989087363i | -6.921062307907+21.9325281928938i | 27.234 | 107.5137
| 2400 | -0.0132662089302241+1.02025356015607i | -6.05871355880434+7.82194396119654i | 2870 | 0.777000777000777 | 0.777000777000777 | 0.67648032876321+0.467601230227296i | 9.42477796076938i | 0.924021416615358+2.03836081806573i | 3.83552249143528+1.73870342021155i | 0.280975809455691-0.00877729514897331i | 4.11649830089097+1.72992612506258i | -0.0106437833261255i | 0.999943355473028-0.010643582354676i | 0.0000566445269719607+0.010643582354676i | -0.0000566445269719607+2.00971449499515E-07i | -0.333332913755186-187.902519696978i | 0.00110401109029214i | 0.207446465639301-0.000368003233545119i | 0.0001-66314.5596216231i | 0.00002-1.06366598311102i | 0.0000199993584529566-1.06364892249593i | 0.262869497909201-0.0695075951520046i | 0.009+0.015079644737231i | 11.7461756376724-0.716413125236474i | 42.4379305358384+8.49602326363824i | 1.41231008292078-0.00250539181605974i | 6.8181061994307+2.43287866798008i | 0.183629393611959-0.0658912333143511i | 2.10973776522092-0.905524507256039i | -6.73519388756755+7.35434273096924i | 1.03023664694361-0.0044749280959266i | -7.41935964274032+20.9480187754178i | 26.9361 | 109.5031
| 2500 | -0.0122263001874413+0.97945639866095i | -6.05074092510967+7.50916572306729i | 2870 | 0.777000777000777 | 0.777000777000777 | 0.678602528632351+0.48627331646329i | 9.8174770424681i | 0.91755796073715+2.12329251881846i | 3.89612525296849+1.68366850549617i | 0.280952508890596-0.00914225757457284i | 4.17707776185909+1.6745262479216i | -0.0110872742980474i | 0.999938536803951-0.011087047144012i | 0.0000614631960490497+0.011087047144012i | -0.0000614631960490497+2.27154035400967E-07i | -0.333332878025136-180.386370618809i | 0.00115001155238765i | 0.207446410104911-0.00038333666051953i | 0.0001-63661.977236758i | 0.00002-1.02111934378658i | 0.0000199993584529566-1.0211029655961i | 0.261416153603637-0.0720034110310295i | 0.009+0.015707963267949i | 11.7562916513419-0.747792715530943i | 42.5327118013244+8.85449342994209i | 1.41230970483876-0.0026097828619855i | 6.90369761084353+2.35404840499083i | 0.183149289720737-0.0628289506080048i | 2.10617343410398-0.875593172203294i | -6.72934345374202+7.022892406604i | 1.03021307924177-0.0038031411085819i | -7.86265796907498+20.0479825167076i | 26.6628 | 111.4147
| 2600 | -0.0113040346650895+0.941796068329093i | -6.04367022277164+7.22043652385638i | 2870 | 0.777000777000777 | 0.777000777000777 | 0.680808897901956+0.504956881587101i | 10.2101761241668i | 0.910830690333302+2.20822421957121i | 3.95143440776537+1.62985610679089i | 0.280928261385999-0.00950712729755533i | 4.23236266915137+1.62034897949333i | -0.0115307652699693i | 0.999933521462724-0.0115305097527006i | 0.0000664785372760379+0.0115305097527006i | -0.0000664785372760379+2.55517268701183E-07i | -0.333332840921973-173.448384959485i | 0.00119601201448315i | 0.207446352304243-0.00039867008256448i | 0.0001-61213.4396507291i | 0.00002-0.981845522871714i | 0.0000199993584529566-0.981829774611633i | 0.259920460447079-0.0744550682958761i | 0.009+0.0163362817986669i | 11.7668295614465-0.779364144220631i | 42.6316477789502+9.21350361802097i | 1.41230931132776-0.00271417387435115i | 6.98180311542596+2.27694658315547i | 0.182723427939855-0.0599795857690712i | 2.1033294949179-0.848177650956227i | -6.7244791206736+6.71547964226928i | 1.03019957108401-0.00316209030824825i | -8.25923138575973+19.2218123836216i | 26.4117 | 113.2522
| 2700 | -0.0104823147575292+0.906924229980313i | -6.03737037014702+6.9530857631824i | 2870 | 0.777000777000777 | 0.777000777000777 | 0.683099444897075+0.523648463398028i | 10.6028752058656i | 0.903839605403812+2.29315592032394i | 4.00198924230314+1.5773704463509i | 0.280903067433232-0.00987190063755299i | 4.28289230973637+1.56749854571335i | -0.0119742562418912i | 0.999928309450332-0.0119739700935196i | 0.0000716905496680464+0.0119739700935196i | -0.0000716905496680464+2.86148371600112E-07i | -0.333332802228592-167.024322335405i | 0.00124201247657866i | 0.207446292232669-0.000414003499220838i | 0.0001-58946.2752192204i | 0.00002-0.945480873876458i | 0.0000199993584529567-0.94546570888527i | 0.258384141998357-0.0768616798595768i | 0.009+0.0169646003293849i | 11.7777904079319-0.811136023027223i | 42.7347738235338+9.57307388270131i | 1.41230890235627-0.00281856485003089i | 7.05318503317731+2.20172054082078i | 0.18234401861909-0.0573200808199079i | 2.10111525103981-0.823009700148082i | -6.72046981504409+6.42943729978437i | 1.03019499833993-0.00254836389601595i | -8.61588026009033+18.4606256543407i | 26.1808 | 115.0192
| 2800 | -0.00974703962283275+0.87454227377459i | -6.03173326078101+6.70482409893853i | 2870 | 0.777000777000777 | 0.777000777000777 | 0.685474148000917+0.542345014172402i | 10.9955742875643i | 0.896584705948682+2.37808762107669i | 4.04826934013887+1.52627529101983i | 0.280876927542664-0.01023657391745i | 4.32914626768153+1.51603871710238i | -0.0124177472138131i | 0.999922900767803-0.0124174280792475i | 0.0000770992321970088+0.0124174280792475i | -0.0000770992321970088+3.19134565600343E-07i | -0.333332762264872-161.059119571045i | 0.00128801293867416i | 0.207446229898975-0.000429336910681153i | 0.0001-56841.0511042485i | 0.00002-0.911713699809442i | 0.0000199993584529566-0.911699076425084i | 0.256808936116537-0.0792224390095819i | 0.009+0.0175929188601028i | 11.7891752631291-0.843117078622104i | 42.8421268806854+9.93322406844197i | 1.41230847798411-0.0029229557903356i | 7.11852129042642+2.12846042996552i | 0.18200462189328-0.0548305716365482i | 2.09945579482205-0.799858423907209i | -6.71720740878193+6.16247908476613i | 1.03019843623756-0.0019590195307725i | -8.93823466607313+17.7569257885461i | 25.9682 | 116.7191
| 2900 | -0.00908649630496258+0.844392751740049i | -6.02666909534401+6.47367776334038i | 2870 | 0.777000777000777 | 0.777000777000777 | 0.687932960731908+0.561043829575989i | 11.388273369263i | 0.88906599196791+2.46301932182942i | 4.09070090730353+1.47660354417947i | 0.280849842243684-0.0106011434635058i | 4.37155074954721+1.46600240071596i | -0.012861238185735i | 0.999917295416198-0.0128608836226629i | 0.0000827045838019957+0.0128608836226629i | -0.0000827045838019957+3.54563072100383E-07i | -0.333332720640332-155.505308398953i | 0.00133401340076967i | 0.207446165295024-0.000444670316249216i | 0.0001-54881.0148592743i | 0.00002-0.880275296367738i | 0.0000199993584529565-0.880261177238011i | 0.255196590714768-0.0815366188388094i | 0.009+0.0182212373908208i | 11.8009852306201-0.875316157946143i | 42.9537455113344+10.2939737954686i | 1.41230803815588-0.00302734669052545i | 7.178414360308+2.05721277479286i | 0.181699876898486-0.0524938566806573i | 2.09828884273904-0.778524065532797i | -6.71460205607592+5.91263393376439i | 1.03020911957773-0.00139150624139824i | -9.2309875598773+17.104341044824i | 25.7723 | 118.3552
| 3000 | -0.00849089044066452+0.816252522343318i | -6.02210278371772+6.25793600463211i | 2870 | 0.777000777000777 | 0.777000777000777 | 0.690475815662329+0.579742491792645i | 11.7809724509617i | 0.881283463461497+2.54795102258215i | 4.12966266847642+1.42836474765292i | 0.280821812084673-0.0109656056054774i | 4.41048448056109+1.41739914204744i | -0.0133047291576569i | 0.999911493396621-0.0133043366365453i | 0.0000885066033790016+0.0133043366365453i | -0.0000885066033790016+3.92521111598418E-07i | -0.333332677761205-150.321749662975i | 0.00138001386286518i | 0.207446098425055-0.000460003716256435i | 0.0001-53051.6476972983i | 0.00002-0.850932786488815i | 0.0000199993584529567-0.850919137996748i | 0.253548859631708-0.0838035714348391i | 0.009+0.0188495559215388i | 11.8132214440272-0.907742233636025i | 43.0696699173597+10.6553424451707i | 1.41230758290045-0.00313173755285668i | 7.23339959828172+1.98799107643613i | 0.181425292214785-0.0502949677496163i | 2.0975622861149-0.75883299153954i | -6.71257859938005+5.67819351283946i | 1.03022641194907-0.000843601334633837i | -9.49807564143706+16.4974202552854i | 25.5916 | 119.9304
| 3100 | -0.00795198114383725+0.789927220868513i | -6.01797114577538+6.05610869332527i | 2870 | 0.777000777000777 | 0.777000777000777 | 0.693102627472635+0.598438823662045i | 12.1736715326604i | 0.873237120429443+2.6328827233349i | 4.16549125937614+1.38155093664951i | 0.280792837632972-0.0113299566767421i | 4.44628409700911+1.37022097997277i | -0.0137482201295788i | 0.999905494710214-0.0137477870336743i | 0.000094505289786051+0.0137477870336743i | -0.000094505289786051+4.33095904498956E-07i | -0.333332633274454-145.472612483347i | 0.00142601432496068i | 0.207446029290707-0.000475337110026236i | 0.0001-51340.3042231921i | 0.00002-0.82348334176337i | 0.0000199993584529566-0.82347013354524i | 0.251867498634424-0.0860227268410858i | 0.009+0.0194778744522567i | 11.8258850657225-0.940404409562188i | 43.1899419683458+11.0173491447217i | 1.41230711222896-0.00323612837272314i | 7.28395286418668+1.92078408922136i | 0.181177082226425-0.048220820726578i | 2.09723227850867-0.740633610724661i | -6.71107377324802+5.45766986966323i | 1.03024978169294-0.000313359062509888i | -9.7428208657627+15.9314716751878i | 25.4249 | 121.4477
| 3200 | -0.00746279445266974+0.765246765834019i | -6.01422071447643+5.86689187139415i | 2870 | 0.777000777000777 | 0.777000777000777 | 0.695813295354103+0.617130851420183i | 12.5663706143592i | 0.864926962871747+2.71781442408763i | 4.19848609355966+1.33614119984696i | 0.280762919474857-0.0116941930144197i | 4.47924901303452+1.32444700683254i | -0.0141917111015007i | 0.999899299358154-0.0141912347268303i | 0.000100700641845974+0.0141912347268303i | -0.000100700641845974+4.76374670399862E-07i | -0.33333258740193-140.926544835117i | 0.00147201478705619i | 0.207445957886029-0.000490670497663341i | 0.0001-49735.9197162172i | 0.00002-0.797749487333266i | 0.0000199993584529566-0.797736691871953i | 0.250154261565238-0.0881935918044706i | 0.009+0.0201061929829747i | 11.8389772854524-0.973311926483299i | 43.3146052294871+11.380012750874i | 1.4123066261009-0.00334051915083777i | 7.33049740165516+1.85556226655969i | 0.180952038269734-0.0462599295573932i | 2.09726172967521-0.723793032226i | -6.71003400983053+5.24976101997397i | 1.03027878298266+0.000200931416223517i | -9.96804207089252+15.4024346559064i | 25.2711 | 122.9099
| 3300 | -0.00701739659815166+0.742061681858669i | -6.01080599759179+5.68913956091647i | 2870 | 0.777000777000777 | 0.777000777000777 | 0.698607704915455+0.635816774219244i | 12.9590696960579i | 0.856352990788411+2.80274612484038i | 4.22891371390007+1.29210522301256i | 0.280732058215509-0.0120583109594945i | 4.50964577211558+1.28004691205307i | -0.0146352020734226i | 0.999892907341663-0.0146346796287941i | 0.000107092658336971+0.0146346796287941i | -0.000107092658336971+5.22444628500013E-07i | -0.333332540052466-136.655994947292i | 0.00151801524915169i | 0.207445884217986-0.00050600387883811i | 0.0001-48228.7706339078i | 0.00002-0.77357526044438i | 0.0000199993584529566-0.773562852724321i | 0.248410896643519-0.0903157483247048i | 0.009+0.0207345115136926i | 11.8524993188723-1.00647416782215i | 43.4437049906556+11.7433518328824i | 1.4123061245637-0.00344490988495636i | 7.37340998983217+1.79228277032339i | 0.180747426380004-0.0444021705584806i | 2.09761911039458-0.708194311852654i | -6.70941370250724+5.05332278669723i | 1.03031304081336+0.00070078067629519i | -10.1761437079102+14.906776586168i | 25.1291 | 124.3195
| 3400 | -0.00661071323612593+0.720240071012038i | -6.00768809181626+5.52184054442563i | 2870 | 0.777000777000777 | 0.777000777000777 | 0.701485729708493+0.654494939032024i | 13.3517687777566i | 0.847515204179433+2.88767782559311i | 4.25701165742243+1.24940603555508i | 0.280700254478984-0.0124223068569367i | 4.53771191190141+1.23698372869814i | -0.0150786930453445i | 0.999886318661995-0.015078121652347i | 0.000113681338005045+0.015078121652347i | -0.000113681338005045+5.71392997500419E-07i | -0.333332491175904-132.636652425125i | 0.0015640157112472i | 0.20744580828013-0.000521337253268283i | 0.0001-46810.2773799692i | 0.00002-0.750823046901893i | 0.0000199993584529566-0.750811004114776i | 0.246639142931886-0.0923888520206771i | 0.009+0.0213628300444106i | 11.8664524059866-1.03990066556839i | 43.5772882966602+12.1073846545064i | 1.41230560757345-0.00354930057315727i | 7.41302640578846+1.73089335302776i | 0.180560905543313-0.0426385870618159i | 2.09827749694708-0.693734169877677i | -6.70917382152475+4.86734560539361i | 1.03035223900655+0.00118752773640648i | -10.3691868770514+14.4414094704831i | 24.9979 | 125.679
| 3500 | -0.00623838429458803+0.699665103044272i | -6.00483356993113+5.36409912333942i | 2870 | 0.777000777000777 | 0.777000777000777 | 0.704447232458731+0.673163819864699i | 13.7444678594553i | 0.838413603044815+2.97260952634585i | 4.28299187169045+1.20800213251347i | 0.280667508908178-0.0127861770558242i | 4.56365938059863+1.19521595545765i | -0.0155221840172664i | 0.999879533320448-0.0155215607102711i | 0.000120466679552012+0.0155215607102711i | -0.000120466679552012+6.23306995298917E-07i | -0.333332440935983-128.846985211473i | 0.00161001617334271i | 0.20744573007692-0.000536670621006736i | 0.0001-45472.8408833986i | 0.00002-0.729370959847554i | 0.0000199993584529566-0.72935926114007i | 0.244840726974851-0.0944126303297193i | 0.009+0.0219911485751286i | 11.8808378094882-1.07360110631314i | 43.7154039787194+12.4721291550392i | 1.41230507516052-0.00365369121580048i | 7.4496462545608+1.67133535761487i | 0.180390461898879-0.0409612266054993i | 2.09921380199963-0.680321089240605i | -6.70928080238986+4.69093530347472i | 1.03039611056029+0.00166236398563255i | -10.5489465832857+14.0036219060306i | 24.8768 | 126.9908
| 3600 | -0.00589664663703172+0.68023292366981i | -6.0022135812232+5.21511908146855i | 2870 | 0.777000777000777 | 0.777000777000777 | 0.707492066065699+0.691822000440667i | 14.1371669411541i | 0.829048187384555+3.05754122709859i | 4.30704372479973+1.16784910744103i | 0.280633822164799-0.0131499179094635i | 4.58767754696453+1.15469918953157i | -0.0159656749891883i | 0.999872551318356-0.0159649967153489i | 0.000127448681644049+0.0159649967153489i | -0.000127448681644049+6.78273839399557E-07i | -0.333332389288153-125.26785369642i | 0.00165601663543821i | 0.207445649606911-0.000552003981791547i | 0.0001-44209.7064144154i | 0.00002-0.709110655407345i | 0.0000199993584529566-0.709099281663958i | 0.243017359616497-0.0963868805556767i | 0.009+0.0226194671058465i | 11.8956568129929-1.10758533742098i | 43.8581026871667+12.8376029293085i | 1.41230452731505-0.00375808181110281i | 7.48353722346108+1.613546025518i | 0.180234355428166-0.0393630045362132i | 2.1004081514233-0.667873722462833i | -6.7097056472889+4.52329708102788i | 1.03044442983548+0.00212635322693886i | -10.7169581784818+13.5910232329818i | 24.765 | 128.2569
| 3700 | -0.00558223861268913+0.661850901863746i | -5.99980311970324+5.07419024762205i | 2870 | 0.777000777000777 | 0.777000777000777 | 0.710620074422206+0.710468159699106i | 14.5298660228528i | 0.819418957198654+3.14247292785133i | 4.32933665139635+1.12890090247325i | 0.280599194929332-0.0135135257755103i | 4.60993584632568+1.11538737669774i | -0.0164091659611102i | 0.999865372657092-0.0164084295803634i | 0.000134627342908034+0.0164084295803634i | -0.000134627342908034+7.36380746803322E-07i | -0.333332336106077-121.882187417804i | 0.00170201709753372i | 0.207445566869912-0.0005673373352134i | 0.0001-43014.849484296i | 0.00002-0.689945502558498i | 0.0000199993584529566-0.68993443621358i | 0.241170733002344-0.0983114677816785i | 0.009+0.0232477856365645i | 11.9109107191612-1.14186337334479i | 44.0054369254175+13.2038232065917i | 1.41230396403576-0.0038624723562776i | 7.51493882262534+1.55746026377502i | 0.180091076502083-0.0378375891780583i | 2.10184337631584-0.656319550652114i | -6.71042319412545+4.36372208792294i | 1.03049700619221+0.00258044855026484i | -10.8745552590709+13.2014973848973i | 24.6618 | 129.4795
| 3800 | -0.00529232194931824+0.64443615375846i | -5.99758042528406+4.94067717881486i | 2870 | 0.777000777000777 | 0.777000777000777 | 0.713831093090293+0.729101059589974i | 14.9225651045515i | 0.809525912487112+3.22740462860406i | 4.35002247544509+1.09111075895595i | 0.280563627901003-0.0138769970160905i | 4.63058610334609+1.07723376193986i | -0.0168526569330321i | 0.999857997338069-0.0168518592180984i | 0.000142002661930984+0.0168518592180984i | -0.000142002661930984+7.97714933699345E-07i | -0.333332281452436-118.674712805227i | 0.00174801755962922i | 0.207445481867491-0.000582670681170127i | 0.0001-41882.8797610251i | 0.00002-0.671789041964854i | 0.0000199993584529566-0.67177826683954i | 0.239302517769233-0.100186322663426i | 0.009+0.0238761041672824i | 11.9266008477016-1.17644540208889i | 44.1574610852195+13.5708068283857i | 1.41230338533332-0.00396686285062929i | 7.54406566842479+1.50301198879301i | 0.17995931025641-0.0363793047043081i | 2.10350459650533-0.645593749439437i | -6.71141151837435+4.21157611922489i | 1.03055367877767+0.00302550660291062i | -11.0229007668474+12.8331645239865i | 24.5666 | 130.6606
| 3900 | -0.00502441747874001+0.62791429352236i | -5.99552649100963+4.81400958367143i | 2870 | 0.777000777000777 | 0.777000777000777 | 0.717124949862952+0.747719534753421i | 15.3152641862502i | 0.799369053249929+3.31233632935681i | 4.36923744764528+1.05443193403809i | 0.280527121797747-0.0142403279979198i | 4.64976456944303+1.04019160604017i | -0.017296147904954i | 0.999850425362736-0.0172952855413383i | 0.000149574637263949+0.0172952855413383i | -0.000149574637263949+8.62363615697359E-07i | -0.333332225353291-115.631722806056i | 0.00179401802172473i | 0.207445394597143-0.000598004019505413i | 0.0001-40808.9597671526i | 0.00002-0.654563681914474i | 0.0000199993584529566-0.654553183074425i | 0.237414360425736-0.10201143911858i | 0.009+0.0245044226980004i | 11.9427285332495-1.2113417918264i | 44.3142314832131+13.9385702249683i | 1.41230279119067-0.00407125329309368i | 7.57111036330542+1.45013513926818i | 0.179837907225571-0.0349830486182097i | 2.10537887718596-0.635638225689679i | -6.71265144087258+4.06629004891801i | 1.03061431223496+0.00346229971195919i | -11.1630126491346+12.4843489672006i | 24.4789 | 131.8018
| 4000 | -0.00477635196466244+0.612218371520221i | -5.9936246554017+4.69367418165503i | 2870 | 0.777000777000777 | 0.777000777000777 | 0.720501465234344+0.766322483753917i | 15.707963267949i | 0.788948379487105+3.39726803010954i | 4.38710403203918+1.01881823454685i | 0.280489677356169-0.0146035150924243i | 4.66759370939535+1.00421471945443i | -0.0177396388768759i | 0.999842656732583-0.0177387084628681i | 0.000157343267417009+0.0177387084628681i | -0.000157343267417009+9.30414007799946E-07i | -0.333332167777325-112.74088107483i | 0.00184001848382024i | 0.207445305059867-0.000613337349962147i | 0.0001-39788.7357729739i | 0.00002-0.638199589866613i | 0.0000199993584529566-0.638189353497567i | 0.2355078809244-0.103786871927509i | 0.009+0.0251327412287183i | 11.9592951231124-1.2465630976764i | 44.4758063988253+14.3071293906839i | 1.41230218161462-0.00417564368192034i | 7.59624602151831+1.3987644309126i | 0.179725859011936-0.0336442213507913i | 2.10745494439269-0.626400795863904i | -6.71412612063604+3.92735169790111i | 1.03067879315298+0.00389152622508479i | -11.2957851380313+12.153552228804i | 24.3981 | 132.9051
| 4100 | -0.00454621389402774+0.597287967796464i | -5.99186026352684+4.57920775310623i | 2870 | 0.777000777000777 | 0.777000777000777 | 0.723960452796257+0.784908861603732i | 16.1006623496477i | 0.77826389119864+3.48219973086228i | 4.40373247284675+0.984224408422099i | 0.280451295331509-0.0149665546758593i | 4.68418376817826+0.96925785374624i | -0.0181831298487978i | 0.999834691449138-0.0181821278954736i | 0.000165308550862053+0.0181821278954736i | -0.000165308550862053+1.00195332419784E-06i | -0.333332108800367-109.991054811563i | 0.00188601894591575i | 0.207445213255866-0.000628670672479542i | 0.0001-38818.2788029013i | 0.00002-0.62263374621133i | 0.0000199993584529566-0.622623759509822i | 0.233584670425918-0.10551273426025i | 0.009+0.0257610597594363i | 11.9763019748766-1.282120068647i | 44.642246113527+14.6764998578856i | 1.41230155660655-0.00428003401669541i | 7.61962848381427+1.34883590973068i | 0.179622278026192-0.0323586659546197i | 2.10972294804185-0.617834482410158i | -6.7158207163231+3.7942988915025i | 1.03074702711584+0.0043138193666721i | -11.4220064819049+11.8394302492205i | 24.3238 | 133.9719
| 4200 | -0.00433231654570866+0.58306841500674i | -5.99022038385639+4.47019118171834i | 2870 | 0.777000777000777 | 0.777000777000777 | 0.727501719574741+0.80347767336086i | 16.4933614313464i | 0.767315588384533+3.56713143161502i | 4.41922216912324+0.950606425333625i | 0.280411976497604-0.0153294431294289i | 4.69963414562084+0.935276982204196i | -0.0186266208207197i | 0.999826529513968-0.018625543751941i | 0.000173470486032001+0.018625543751941i | -0.000173470486032001+1.07706877870012E-06i | -0.333332048286654-107.372171483091i | 0.00193201940801124i | 0.207445119185643-0.000644003986601955i | 0.0001-37894.0340694988i | 0.00002-0.607809133206295i | 0.0000199993584529566-0.607799384283395i | 0.231646289254315-0.107189195144047i | 0.009+0.0263893782901543i | 11.9937504538643-1.31802365475017i | 44.8136129514754+15.0466966694585i | 1.41230091616987-0.00438442429431686i | 7.64139826064621+1.30028734871712i | 0.179526380540499-0.0311226162490307i | 2.11217426367428-0.609896908966313i | -6.71772210343113+3.66671350835748i | 1.03081893624014+0.00472975485100504i | -11.5423737885833+11.5407740690205i | 24.2556 | 135.004
| 4300 | -0.00413316699900425+0.569510129734569i | -5.98869357066499+4.36624432796503i | 2870 | 0.777000777000777 | 0.777000777000777 | 0.731125066318105+0.822027968626517i | 16.8860605130451i | 0.756103471044786+3.65206313236776i | 4.43366288159368+0.917921671316232i | 0.280371721646845-0.0156921768394048i | 4.71403460324052+0.902229494476827i | -0.0190701117926416i | 0.999818170928677-0.0190689559450576i | 0.000181829071323025+0.0190689559450576i | -0.000181829071323025+1.15584758399873E-06i | -0.333331986388869-104.875095534924i | 0.00197801987010676i | 0.207445022847424-0.000659337292419339i | 0.0001-37012.7774632315i | 0.00002-0.593674037085219i | 0.0000199993584529566-0.593664514881457i | 0.229694265041144-0.108816476885261i | 0.009+0.0270176968208722i | 12.0116419304347-1.3542850142947i | 44.9899713215753+15.4177343498485i | 1.41230026029252-0.0044888145153971i | 7.66168223803556+1.2530585229401i | 0.179437472449183-0.0299326520700858i | 2.11480132582523-0.602549778635005i | -6.7198186369831+3.54421635933851i | 1.03089445711138+0.00513985745039284i | -11.6575055049668+11.2564933533162i | 24.193 | 136.0026
| 4400 | -0.00394744001472513+0.556568034957519i | -5.98726966378552+4.26702160134098i | 2870 | 0.777000777000777 | 0.777000777000777 | 0.734830287745061+0.840558836799038i | 17.2787595947439i | 0.744627539179397+3.7369948331205i | 4.44713579304462+0.886129076931654i | 0.280330531590145-0.0160547521972447i | 4.72746632463477+0.870074324734409i | -0.0195136027645635i | 0.999809615694911-0.0195123643876111i | 0.000190384305088998+0.0195123643876111i | -0.000190384305088998+1.23837695240048E-06i | -0.333331923015487-102.491521919627i | 0.00202402033220225i | 0.207444924243678-0.000674670589555421i | 0.0001-36171.5779754307i | 0.00002-0.580181445333282i | 0.0000199993584529566-0.580172139543243i | 0.227730091055862-0.110394852458861i | 0.009+0.0276460153515902i | 12.02997777712-1.39091552136329i | 45.1713877609781+15.7896268745172i | 1.41229958899131-0.00459320467737441i | 7.68059517670998+1.20709139077985i | 0.17935493725531-0.0287856605178903i | 2.1175974873911-0.59575842239149i | -6.72209995153058+3.42646276454194i | 1.0309735390486+0.00554460668103852i | -11.7679519531879+10.9856022867361i | 24.1358 | 136.9693
| 4500 | -0.00377395593262236+0.544201059490019i | -5.98593961915606+4.17220812275681i | 2870 | 0.777000777000777 | 0.777000777000777 | 0.738617172760135+0.859069402966498i | 17.6714586764426i | 0.732887792788367+3.82192653387324i | 4.4597144409669+0.85518919428163i | 0.280288407156892-0.0164171655997107i | 4.74000284812379+0.838772028681919i | -0.0199570937364854i | 0.999800863814351-0.0199557689923901i | 0.00019913618564904+0.0199557689923901i | -0.00019913618564904+1.32474409529973E-06i | -0.333331858210557-100.213883814025i | 0.00207002079429777i | 0.207444823372372-0.000690003877897769i | 0.0001-35367.7651315323i | 0.00002-0.567288524325877i | 0.0000199993584529566-0.567279425331173i | 0.225755224718653-0.111924642877981i | 0.009+0.0282743338823081i | 12.0487593655841-1.42792677348034i | 45.3579309800543+16.1623876377328i | 1.41229890225238-0.00469759477948338i | 7.6982410301815+1.16233020271339i | 0.179278225892095-0.0276788022857886i | 2.12055690042093-0.589491406922424i | -6.72455679191619+3.31313871979031i | 1.03105614263984+0.00594444174102498i | -11.874204261118+10.7272074492788i | 24.0836 | 137.9052
| 4600 | -0.00361166189454187+0.532371702693706i | -5.98469536486411+4.08151638731841i | 2870 | 0.777000777000777 | 0.777000777000777 | 0.742485504642113+0.877558824340829i | 18.0641577581413i | 0.720884231871697+3.90685823462597i | 4.47146553875092+0.825064234907367i | 0.280245349194908-0.0167794134489865i | 4.75171088794583+0.808284821458381i | -0.0204005847084073i | 0.999791915288719-0.0203991696721838i | 0.000208084711280976+0.0203991696721838i | -0.000208084711280976+1.41503622350103E-06i | -0.333331791913679-98.0352723809595i | 0.00211602125639326i | 0.207444720234413-0.000705337157121i | 0.0001-34598.9006721512i | 0.00002-0.554956165101401i | 0.0000199993584529566-0.554947263910928i | 0.223771086291251-0.113406214555401i | 0.009+0.0289026524130261i | 12.0679880633981-1.46533059947676i | 45.5496719088619+16.5360294186159i | 1.41229820008193-0.00480198481950875i | 7.71471410579809+1.11872155494861i | 0.179206848068839-0.0266094823130563i | 2.12367441470439-0.583720193038217i | -6.72718086950622+3.20395756297758i | 1.03114223850283+0.00633976581202693i | -11.976701960746+10.4804973554065i | 24.036 | 138.8117
| 4700 | -0.00345961583346476+0.521045654738279i | -5.98352967839586+3.99468335299347i | 2870 | 0.777000777000777 | 0.777000777000777 | 0.746435061210086+0.896026287152687i | 18.45685683984i | 0.708616856429385+3.99178993537872i | 4.48244969962084+0.795718078022261i | 0.28020135857041-0.0171414921527955i | 4.76265105819125+0.778576585869466i | -0.0208440756803292i | 0.999782770119775-0.0208425663397823i | 0.000217229880224989+0.0208425663397823i | -0.000217229880224989+1.50934054689994E-06i | -0.333331724145575-95.9493667688882i | 0.00216202171848878i | 0.207444614829582-0.000720670427064044i | 0.0001-33862.7538493394i | 0.00002-0.543148587120521i | 0.0000199993584529566-0.543139875317082i | 0.221779057740655-0.114839976667988i | 0.009+0.0295309709437441i | 12.0876652306182-1.50313906755845i | 45.7466837451415+16.9105643453364i | 1.41229748247845-0.00490637479635396i | 7.73010008794477+1.07621440102438i | 0.179140364883621-0.0255753241277154i | 2.12694549114216-0.578418837253622i | -6.72996473960595+3.09865706584078i | 1.03123180623314+0.00673094981763438i | -12.0758394763711+10.2447333954316i | 23.9929 | 139.6899
| 4800 | -0.00331697277242577+0.510191464314738i | -5.98243608159456+3.91146789307966i | 2870 | 0.777000777000777 | 0.777000777000777 | 0.750465614970903+0.914471003939826i | 18.8495559215388i | 0.696085666461431+4.07672163613145i | 4.49272207564043+0.767116256486862i | 0.280156436167964-0.0175033981245172i | 4.77287851180839+0.749612858362345i | -0.021287566652251i | 0.999773428309318-0.0212859589079765i | 0.000226571690681965+0.0212859589079765i | -0.000226571690681965+1.60774427450036E-06i | -0.333331654961391-93.9503728641712i | 0.00220802218058427i | 0.207444507158253-0.000736003687645614i | 0.0001-33157.2798108115i | 0.00002-0.53183299155551i | 0.0000199993584529566-0.531824461247975i | 0.219780481770036-0.116226378534462i | 0.009+0.030159289474462i | 12.1077922161564-1.54136449358515i | 45.9490420038657+17.2860038573725i | 1.41229674944449-0.0050107647094656i | 7.74447694137689+1.0347600319974i | 0.179078382496797-0.0245741473507517i | 2.13036612749001-0.573563730361336i | -6.73290169656546+2.99699688913983i | 1.03132483350932+0.00711833571605369i | -12.1719716840604+10.0192419644036i | 23.954 | 140.5408
| 4900 | -0.00318297306016935+0.499780247024464i | -5.98140875046725+3.83164856052089i | 2870 | 0.777000777000777 | 0.777000777000777 | 0.754576933251236+0.932892211172838i | 19.2422550032375i | 0.683290661967837+4.1616533368842i | 4.5023329225017+0.73922592632837i | 0.280110582890441-0.0178651277833041i | 4.78244350539214+0.721360798545066i | -0.0217310576241729i | 0.999763889859186-0.0217293472895581i | 0.000236110140814039+0.0217293472895581i | -0.000236110140814039+1.71033461479966E-06i | -0.333331584285802-92.0329695420387i | 0.00225402264267979i | 0.207444397220815-0.000751336938500525i | 0.0001-32480.600630999i | 0.00002-0.520979257033967i | 0.0000199993584529566-0.520970900814343i | 0.21777666101066-0.117565907016016i | 0.009+0.03078760800518i | 12.1283703539317-1.58001944956628i | 46.1568245683691+17.6623586657198i | 1.4122960009827-0.00511515455635746i | 7.75791570956646+0.994312033363755i | 0.179020546694167-0.0236039479170828i | 2.13393279447465-0.56913336780207i | -6.73598568371849+2.89875634934805i | 1.0314213153302+0.00750223939243957i | -12.2654186910285+9.80340760045105i | 23.919 | 141.3656
| 5000 | -0.00305693223686954+0.489785428751429i | -5.98044243748863+3.75502162042762i | 2870 | 0.777000777000777 | 0.777000777000777 | 0.758768778316536+0.9512891671707i | 19.6349540849362i | 0.670231842948602+4.24658503763693i | 4.51132809939921+0.712015824340749i | 0.280063799658973-0.0182266775541979i | 4.79139189905818+0.693789146786551i | -0.0221745485960948i | 0.999754154771253-0.0221727313973196i | 0.000245845228747044+0.0221727313973196i | -0.000245845228747044+1.81719877520234E-06i | -0.333331512172138-90.1922613668046i | 0.0023000231047753i | 0.207444285015583-0.000766670179545607i | 0.0001-31830.9886183791i | 0.00002-0.510559671893288i | 0.0000199993584529566-0.510551482798055i | 0.215768857368222-0.118859083948586i | 0.009+0.0314159265358979i | 12.1494009587894-1.61911677238075i | 46.3701117430884+18.0396387109457i | 1.41229523708162-0.00521954433646332i | 7.77048122124314+0.954826225095062i | 0.178966538199664-0.0226628806389171i | 2.13764238064129-0.565108147457387i | -6.73921121580517+2.80373245325692i | 1.03152125336355+0.00788295320582194i | -12.3564699573949+9.59666698454684i | 23.8877 | 142.1653
| 5100 | -0.00293823227680823+0.480182519217487i | -5.97953240446149+3.68139931400074i | 2870 | 0.777000777000777 | 0.777000777000777 | 0.7630409074792+0.969661150266462i | 20.0276531666349i | 0.656909209403725+4.33151673838967i | 4.51974951206694+0.685456217301512i | 0.280016087412905-0.018588043868245i | 4.79976559947985+0.666868173433267i | -0.0226180395680167i | 0.999744223047435-0.0226161111440543i | 0.000255776952564957+0.0226161111440543i | -0.000255776952564957+1.92842396239817E-06i | -0.333331438602574-88.423736859732i | 0.0023460235668708i | 0.207444170543714-0.000782003410540586i | 0.0001-31206.8515866461i | 0.00002-0.500548697934597i | 0.0000199993584529566-0.50054066940986i | 0.213758291516648-0.120106463614768i | 0.009+0.0320442450666159i | 12.1708853221738-1.6586695727276i | 46.5889863079405+18.4178531189718i | 1.41229445774911-0.00532393404814737i | 7.78223271681439+0.916260589890878i | 0.178916068622787-0.0217492437947427i | 2.14149214458994-0.561470191166474i | -6.74257331194069+2.71173816373428i | 1.03162465538937+0.00826074823718849i | -12.4453878616547+9.39850367807544i | 23.86 | 142.9406
| 5200 | -0.00282631399827537+0.470948911658902i | -5.97867436432607+3.61060832271825i | 2870 | 0.777000777000777 | 0.777000777000777 | 0.76739307319768+0.988007457189452i | 20.4203522483337i | 0.643322761333208+4.41644843914241i | 4.52763550599588+0.659518845552999i | 0.27996744710975-0.0189492231626123i | 4.80760295310563+0.640569622390387i | -0.0230615305399386i | 0.999734094689686-0.0230594864425563i | 0.000265905310314007+0.0230594864425563i | -0.000265905310314007+0.0000020440973822998i | -0.333331363540935-86.7232315785354i | 0.00239202402896631i | 0.207444053805467-0.000797336631198021i | 0.0001-30606.7198253645i | 0.00002-0.490922761435855i | 0.0000199993584529566-0.490914887305826i | 0.211746142532154-0.121308630262642i | 0.009+0.0326725635973338i | 12.1928247075422-1.69869124431451i | 46.813533574364+18.7970101544654i | 1.41229366298694-0.0054283236894527i | 7.79322440408435+0.878575193404055i | 0.178868876942915-0.0208614654748469i | 2.14547967345421-0.558203186820554i | -6.74606743752375+2.6226008655288i | 1.03173153482345+0.00863587627810375i | -12.5324107938052+9.20844349437764i | 23.8356 | 143.6927
| 5300 | -0.00272067046622205+0.462063705175154i | -5.97786443058033+3.54248840634285i | 2870 | 0.777000777000777 | 0.777000777000777 | 0.771825023167729+1.00632740163491i | 20.8130513300324i | 0.629472498737049+4.50138013989515i | 4.5350212159305+0.634176863072887i | 0.27991787972514-0.0193102118807017i | 4.81493909565564+0.614866651192185i | -0.0235050215118605i | 0.999723769699997-0.0235028572056209i | 0.000276230300003011+0.0235028572056209i | -0.000276230300003011+0.0000021643062395986i | -0.333331287071716-85.0868953780565i | 0.00243802449106181i | 0.207443934800116-0.000812669841517999i | 0.0001-30029.2345456406i | 0.00002-0.481660067823858i | 0.0000199993584529566-0.48165234226232i | 0.209733547660158-0.122466195677978i | 0.009+0.0333008821280518i | 12.2152203455035-1.73919547329124i | 47.0438414430522+19.1771171717104i | 1.41229285279016-0.00553271326037989i | 7.80350595228879+0.841732099515288i | 0.178824726451874-0.0199980914548019i | 2.14960284670137-0.55529224836758i | -6.74968945374806+2.53616100470794i | 1.03184191030963+0.00900857159346791i | -12.6177558462475+9.0260504170285i | 23.8144 | 144.4221
| 5400 | -0.00262084124199666+0.45350754681187i | -5.9770990731946+3.47689119222434i | 2870 | 0.777000777000777 | 0.777000777000777 | 0.776336500407319+1.02462031299718i | 21.2057504117311i | 0.615358421615249+4.58631184064788i | 4.54193887694927+0.609404775667766i | 0.279867386252779-0.019671006472265i | 4.82180626320205+0.589733769195501i | -0.0239485124837824i | 0.999713248080399-0.0239462233460438i | 0.000286751919601036+0.0239462233460438i | -0.000286751919601036+2.28913773860084E-06i | -0.333331209109094-83.5111633094278i | 0.00248402495315732i | 0.207443813527815-0.00082800304109309i | 0.0001-29473.1376096102i | 0.00002-0.472740436938231i | 0.0000199993584529566-0.472732854442647i | 0.207721602207506-0.123579796815592i | 0.009+0.0339292006587698i | 12.2380734286658-1.78019624793491i | 47.280000463402+19.5581805628235i | 1.41229202715983-0.00563710275815514i | 7.8131229318865+0.805695282996135i | 0.178783402087694-0.0191577744012369i | 2.15385980446803-0.552723791441705i | -6.75343557360192+2.45227087922716i | 1.031955805371+0.00937905248709753i | -12.7016211610272+8.85092299101918i | 23.7961 | 145.1299
| 5500 | -0.00252640735810649+0.445262490866963i | -5.97637508008477+3.41367909664672i | 2870 | 0.777000777000777 | 0.777000777000777 | 0.780927243335995+1.04288553524527i | 21.5984494934298i | 0.600980529967808+4.67124354140063i | 4.5484181017462+0.58517837853579i | 0.279815967704391-0.0200316033935177i | 4.82823406945059+0.565146775142272i | -0.0243920034557043i | 0.999702529832962-0.0243895847766221i | 0.000297470167037961+0.0243895847766221i | -0.000297470167037961+2.41867908220075E-06i | -0.333331129721279-81.9927296929257i | 0.00253002541525282i | 0.207443689989057-0.000843336229889771i | 0.0001-28937.2623803446i | 0.00002-0.464145156266627i | 0.0000199993584529566-0.464137711634598i | 0.205711359552391-0.124650093494902i | 0.009+0.0345575191894877i | 12.2613851061775-1.82170786859456i | 47.522103894702+19.9402057031751i | 1.41229118609931-0.00574149218255022i | 7.82211720650095+0.770430541220606i | 0.178744708102978-0.0183392642426048i | 2.15824891976691-0.55048542266336i | -6.75730232342076+2.37079356140145i | 1.03207324811176+0.00974752269460124i | -12.7841879825114+8.68269112424336i | 23.7808 | 145.8167
| 5600 | -0.0024369869153824+0.43731187326764i | -5.97568952335722+3.35272436171857i | 2870 | 0.777000777000777 | 0.777000777000777 | 0.785596985849545+1.06112242592288i | 21.9911485751286i | 0.586338823794726+4.75617524215336i | 4.55448612813706+0.561474694139366i | 0.279763625109672-0.0203919991072527i | 4.83424975324673+0.541082695032113i | -0.0248354944276262i | 0.999691614959793-0.0248329414101534i | 0.000308385040207027+0.0248329414101534i | -0.000308385040207027+2.55301747279987E-06i | -0.333331048857895-80.5285249682468i | 0.00257602587734833i | 0.207443564182895-0.000858669407581598i | 0.0001-28420.5255521242i | 0.00002-0.455856849904723i | 0.0000199993584529566-0.455849538212549i | 0.203703831264286-0.125677766164025i | 0.009+0.0351858377202057i | 12.2851564779416-1.86374495790216i | 47.7702477690934+20.3231968938688i | 1.41229032960214-0.00584588153134268i | 7.83052728272571+0.735905406358514i | 0.17870846602084-0.01754139956081i | 2.16276877401293-0.548565840927415i | -6.76128650920676+2.29160193579569i | 1.03219427096269+0.0101141726246686i | -12.8656224568983+8.52101324601471i | 23.7682 | 146.4831
| 5700 | -0.00235223121598093+0.42964019916795i | -5.97503972966181+3.29390819362095i | 2870 | 0.777000777000777 | 0.777000777000777 | 0.790345457390859+1.07933035525785i | 22.3838476568273i | 0.571433303096003+4.84110694290611i | 4.56016804029906+0.538271911088301i | 0.279710359516237-0.0207521900829534i | 4.8398783998153+0.517519721005348i | -0.0252789853995481i | 0.99968050346304-0.0252762931594365i | 0.000319496536959951+0.0252762931594365i | -0.000319496536959951+2.69224011159933E-06i | -0.333330966530746-79.1156949835845i | 0.00262202633944383i | 0.207443436110363-0.000874002573995886i | 0.0001-27921.9198406834i | 0.00002-0.447859361309902i | 0.0000199993584529566-0.447852177893033i | 0.201699987326362-0.126663513736155i | 0.009+0.0358141562509236i | 12.3093885884879-1.90632247125648i | 48.0245309563056+20.7071573011152i | 1.41228945767536-0.00595027080335686i | 7.8383886229759+0.702089058980728i | 0.178674512839244-0.016763099880166i | 2.16741813540754-0.546954749238855i | -6.76538518705267+2.2145778383631i | 1.03231891046487+0.0104791804668761i | -12.9460772135282+8.36557377719472i | 23.7582 | 147.13
| 5800 | -0.00227182135897069+0.422233042171688i | -5.9744232540914+3.23711998998294i | 2870 | 0.777000777000777 | 0.777000777000777 | 0.795172383017286+1.09750870536728i | 22.776546738526i | 0.556263967871639+4.92603864365884i | 4.56548696680877+0.515549324545491i | 0.279656171989571-0.0211121727969065i | 4.84514313879834+0.494437151748584i | -0.02572247637147i | 0.999669195344889-0.0257196399372712i | 0.000330804655111039+0.0257196399372712i | -0.000330804655111039+2.83643419880103E-06i | -0.333330882763165-77.7515824248396i | 0.00266802680153934i | 0.207443305771567-0.000889335728992892i | 0.0001-27440.5074296371i | 0.00002-0.440137648183869i | 0.0000199993584529566-0.440130588619018i | 0.199700756452733-0.127608051501266i | 0.009+0.0364424747816416i | 12.3340824204796-1.94945570758835i | 48.2850552302133+21.092088892348i | 1.4122885703197-0.00605465999764138i | 7.84573392533185+0.668952243810623i | 0.178642699448751-0.016003358746194i | 2.17219593976951-0.545642775839418i | -6.76959563710869+2.13961128461566i | 1.03244720708608+0.0108427131816437i | -13.0256927575285+8.21608087291229i | 23.7506 | 147.7579
| 5900 | -0.00219546523632654+0.415076953801692i | -5.97383785715113+3.18225664581297i | 2870 | 0.777000777000777 | 0.777000777000777 | 0.800077483465273+1.11565686954737i | 23.1692458202247i | 0.540830818121633+5.01097034441158i | 4.57046425815629+0.493287278519029i | 0.27960106361297-0.0214719437323141i | 4.85006532176926+0.471815334786715i | -0.0261659673433919i | 0.999657690607562-0.026162981656458i | 0.000342309392437956+0.026162981656458i | -0.000342309392437956+2.98568693389914E-06i | -0.333330797521437-76.4337101343402i | 0.00271402726363486i | 0.207443173165363-0.000904668872282331i | 0.0001-26975.4140833721i | 0.00002-0.43267768804516i | 0.0000199993584529567-0.432670748133951i | 0.197707026493217-0.128512109115659i | 0.009+0.0370707933123596i | 12.3592388878368-1.99316032041283i | 48.5519253372091+21.4779923688933i | 1.41228766752736-0.00615904911221997i | 7.85259337445569+0.636467188155318i | 0.178612889235978-0.0152612375017886i | 2.17710127348523-0.544621403548065i | -6.7739153406164+2.0665997762656i | 1.03257920506629+0.011204927385887i | -13.1045986989973+8.07226440447514i | 23.7455 | 148.3675
| 6000 | -0.00212289487640133+0.408159382020405i | -5.9732814843917+3.12922192882311i | 2870 | 0.777000777000777 | 0.777000777000777 | 0.805060475212606+1.13377425163774i | 23.5619449019234i | 0.525133853845987+5.09590204516432i | 4.57511964608094+0.471467110289696i | 0.279545035487495-0.0218314993794056i | 4.85466468156844+0.44963561091029i | -0.0266094583153138i | 0.999645989253323-0.0266063182297987i | 0.000354010746676958+0.0266063182297987i | -0.000354010746676958+3.14008551509717E-06i | -0.33333071083123-75.1597660988955i | 0.00276002772573035i | 0.20744303829236-0.000920002003731601i | 0.0001-26525.8238486492i | 0.00002-0.425466393244407i | 0.0000199993584529567-0.425459568998383i | 0.195719644918239-0.129376428671261i | 0.009+0.0376991118430775i | 12.3848588284514-2.03745232917654i | 48.8252490664264+21.8648670950237i | 1.4122867493025-0.00626343814618986i | 7.85899486692321+0.604607523349641i | 0.17858495684842-0.0145358596803028i | 2.18213335829057-0.543882906377436i | -6.77834195960431+1.99544767718537i | 1.03271495228834+0.0115659701461005i | -13.1829148401633+7.93387415166582i | 23.7426 | 148.9592
| 6100 | -0.00205386408968808+0.40146859776327i | -5.97275224836023+3.07792591618507i | 2870 | 0.777000777000777 | 0.777000777000777 | 0.810121070538498+1.15186026545157i | 23.9546439836222i | 0.509173075044699+5.18083374591705i | 4.57947138678289+0.450071097132788i | 0.279488088731913-0.0221908362355489i | 4.8589594755148+0.427880260897239i | -0.0270529492872357i | 0.999634091284473-0.027049649570096i | 0.000365908715526997+0.027049649570096i | -0.000365908715526997+3.29971713970006E-06i | -0.333330622695228-73.9275899124329i | 0.00280602818782587i | 0.207442901152318-0.000935335123148359i | 0.0001-26090.9742773598i | 0.00002-0.418491534338762i | 0.0000199993584529566-0.418484821965627i | 0.193739419376835-0.130201762846108i | 0.009+0.0383274303737955i | 12.4109429964733-2.08234813090632i | 49.1051373218158+22.2527110231951i | 1.41228581564348-0.00636782709824156i | 7.86496421357618+0.573348209441562i | 0.17855878709882-0.0138264059452041i | 2.18729153762573-0.543420292604155i | -6.78287331889873+1.9260656507335i | 1.0328545001709+0.0119259796890281i | -13.2607521387678+7.80067818046868i | 23.7419 | 149.5337
| 6200 | -0.00198814637819049+0.394993628580454i | -5.97224841257208+3.02828448578348i | 2870 | 0.777000777000777 | 0.777000777000777 | 0.815258977582086+1.16991433426434i | 24.3473430653209i | 0.49294848171777+5.2657654466698i | 4.58353638981381+0.429082405424229i | 0.279430224482639-0.0225499508053609i | 4.86296661429645+0.406532454618868i | -0.0274964402591576i | 0.999621996703353-0.0274929755901535i | 0.000378003296646945+0.0274929755901535i | -0.000378003296646945+3.46466900410028E-06i | -0.333330533088184-72.7351605501979i | 0.00285202864992136i | 0.207442761745794-0.000950668230261061i | 0.0001-25670.152111596i | 0.00002-0.411741670881685i | 0.0000199993584529566-0.411735066772633i | 0.191767118320815-0.130988873136923i | 0.009+0.0389557489045134i | 12.4374920541401-2.1278645121665i | 49.3917041960943+22.6415206152725i | 1.41228486655409-0.00647221596652638i | 7.87052532177235+0.54266546325558i | 0.178534273992266-0.0131321095154374i | 2.19257526436269-0.543227253585902i | -6.78750739015417+1.85837015151914i | 1.03299790358111+0.0122850860388265i | -13.3382135634241+7.67246138472619i | 23.7434 | 150.0915
| 6300 | -0.00192553307520053+0.388724198597281i | -5.97176837724916+2.98021885591249i | 2870 | 0.777000777000777 | 0.777000777000777 | 0.820473900399373+1.18793589035429i | 24.7400421470196i | 0.4764600738652+5.35069714742253i | 4.58733033423116+0.408485042167769i | 0.279371443893687-0.0229088396008184i | 4.86670177812485+0.385576202566951i | -0.0279399312310795i | 0.999609705512342-0.0279362962027761i | 0.000390294487658038+0.0279362962027761i | -0.000390294487658038+3.63502830339965E-06i | -0.333330442037588-71.580585306255i | 0.00289802911201688i | 0.207442620072735-0.000966001324946385i | 0.0001-25262.6893796659i | 0.00002-0.405206088804198i | 0.0000199993584529566-0.405199589522274i | 0.189803471688484-0.131738528174281i | 0.009+0.0395840674352314i | 12.4645065631262-2.17401866133089i | 49.6850670465644+23.0312907595209i | 1.41228390203397-0.00657660475020474i | 7.87570035953119+0.512536689860848i | 0.178511319859878-0.0124522520229192i | 2.19798408971235-0.543298117699562i | -6.79224227764853+1.7922829655582i | 1.03314522076459+0.0126434115884076i | -13.4153948543685+7.54902417296002i | 23.7468 | 150.633
| 6400 | -0.00186583168691298+0.38265067410238i | -5.97131066660563+2.93365516811825i | 2870 | 0.777000777000777 | 0.777000777000777 | 0.825765539018973+1.20592437458903i | 25.1327412287183i | 0.459707851486989+5.43562884817527i | 4.59086777340907+0.388263808939644i | 0.279311748136606-0.0232674991413669i | 4.87017952154568+0.364996309798277i | -0.0283834222030014i | 0.999597217713856-0.0283796113207694i | 0.000402782286143988+0.0283796113207694i | -0.000402782286143988+3.81088223199919E-06i | -0.333330349506333-70.4620897685903i | 0.00294402957411237i | 0.207442476132491-0.000981334406895857i | 0.0001-24867.9598581086i | 0.00002-0.398874743666631i | 0.0000199993584529566-0.398868345935986i | 0.187849171641428-0.132451502120412i | 0.009+0.0402123859659494i | 12.4919869753836-2.22082818117635i | 49.9853465728204+23.4220146831501i | 1.4122829220787-0.00668099344717654i | 7.88050990369038+0.482940417479833i | 0.178489834586375-0.0117861597553137i | 2.20351765315892-0.543627808856094i | -6.7970762056246+1.72773079352922i | 1.03329651329111+0.0130010716117621i | -13.4923852012364+7.43018128407374i | 23.7521 | 151.1587
| 6500 | -0.00180886441123169+0.376764014157623i | -5.97087391749207+2.88852410854178i | 2870 | 0.777000777000777 | 0.777000777000777 | 0.831133589496777+1.22387923605314i | 25.5254403104171i | 0.442691814583137+5.52056054892801i | 4.59416222973439+0.368404258217103i | 0.279251138400428-0.023625925954031i | 4.87341336813482+0.344778332263072i | -0.0288269131749233i | 0.999584533310352-0.0288229208569406i | 0.000415466689647981+0.0288229208569406i | -0.000415466689647981+3.99231798270047E-06i | -0.333330255544827-69.3780087201127i | 0.00299003003620788i | 0.207442329925429-0.000996667476055881i | 0.0001-24485.3758602916i | 0.00002-0.392738209148683i | 0.0000199993584529567-0.392731909844666i | 0.185904873348284-0.133128573149351i | 0.009+0.0408407044966673i | 12.5199336234431-2.2683111018038i | 50.2926668963294+23.8136838601654i | 1.41228192669077-0.00678538205707687i | 7.88497307381941+0.453856235744861i | 0.178469734920096-0.0111332002431015i | 2.20917567328306-0.544211809115368i | -6.80200750698885+1.66464487248864i | 1.03345184601408+0.0133581747231353i | -13.5692678478663+7.31576071772367i | 23.7593 | 151.669
| 6600 | -0.00175446681245631+0.371055725697324i | -5.97045686923479+2.84476056367948i | 2870 | 0.777000777000777 | 0.777000777000777 | 0.836577743969816+1.2417999317126i | 25.9181393921158i | 0.425411963153644+5.60549224968075i | 4.5972262802703+0.348892652034743i | 0.279189615891604-0.023984116573522i | 4.8764158961619+0.324908535461221i | -0.0292704041468452i | 0.999571652304325-0.0292662247240974i | 0.000428347695675013+0.0292662247240974i | -0.000428347695675013+4.17942274779856E-06i | -0.333330160101701-68.3267778658867i | 0.00303603049830338i | 0.207442181451632-0.00101200053207311i | 0.0001-24114.3853169538i | 0.00002-0.386787630222188i | 0.0000199993584529566-0.386781426362171i | 0.183971195809558-0.133770522008767i | 0.009+0.0414690230273853i | 12.5483467101481-2.31648589389268i | 50.6071556418918+24.2062879142885i | 1.41228091587075-0.00688977057750013i | 7.88910765326621+0.425264737270367i | 0.178450943855167-0.0104927791544897i | 2.21495793934871-0.54504612497588i | -6.80703461320461+1.60296063196688i | 1.03361128704255+0.0137148232882458i | -13.6461206327587+7.20560276687855i | 23.7683 | 152.1645
| 6700 | -0.00170248663337956+0.365517822647772i | -5.97005835452854+2.80230330696625i | 2870 | 0.777000777000777 | 0.777000777000777 | 0.842097690709297+1.25968592611173i | 26.3108384738145i | 0.407868297198509+5.69042395043348i | 4.60007163434445+0.329715922896801i | 0.279127181833947-0.0243420675423471i | 4.8791988161784+0.305373855354454i | -0.0297138951187671i | 0.999558574698308-0.0297095228350492i | 0.000441425301692+0.0297095228350492i | -0.000441425301692+4.37228371790235E-06i | -0.333330063223255-67.3069263016279i | 0.00308203096039889i | 0.207442030710904-0.00102733357488579i | 0.0001-23754.4691181934i | 0.00002-0.38101468051738i | 0.0000199993584529566-0.381008569252289i | 0.182048722717948-0.134378130662509i | 0.009+0.0420973415581032i | 12.5772262977857-2.36537148229417i | 50.9289440209658+24.5998145166731i | 1.4122798896173-0.00699415900802589i | 7.89293019883454+0.397147462379874i | 0.178433390077662-0.00986433746654748i | 2.22086430355272-0.546127256973268i | -6.81215604523784+1.54261738085452i | 1.03377490772441+0.0140711137920513i | -13.7230164727115+7.09955914170214i | 23.779 | 152.6454
| 6800 | -0.00165278272875065+0.360142788653302i | -5.96967729125972+2.76109471300865i | 2870 | 0.777000777000777 | 0.777000777000777 | 0.847693114173096+1.27753669109961i | 26.7035375555132i | 0.390060816717734+5.77535565118623i | 4.60270920390722+0.310861636862403i | 0.279063837468574-0.024699775410916i | 4.88177304137579+0.286161861451487i | -0.030157386090689i | 0.999545300494874-0.030152815102606i | 0.000454699505125999+0.030152815102606i | -0.000454699505125999+4.57098808299972E-06i | -0.333329964869968-66.3170696470128i | 0.00312803142249441i | 0.207441877703606-0.00104266660417222i | 0.0001-23405.1386899846i | 0.00002-0.375411523450948i | 0.0000199993584529566-0.375405502057401i | 0.180138003348847-0.134952181012658i | 0.009+0.0427256600888212i | 12.6065722965821-2.41498725996829i | 51.2581669168386+24.9942492781536i | 1.41227884793289-0.007098547346464i | 7.89645614026631+0.36948684694414i | 0.178417007468314-0.00924734888411318i | 2.22689467384552-0.547452172256936i | -6.81737040543282+1.48355802190904i | 1.03394278263988+0.0144271371670961i | -13.8000237961525+6.99749217515511i | 23.7913 | 153.1121
| 6900 | -0.00160522410613802+0.354923543043091i | -5.96931267515302+2.7210804966637i | 2870 | 0.777000777000777 | 0.777000777000777 | 0.85336369505771+1.29535170558263i | 27.096236637212i | 0.371989521711317+5.86028735193896i | 4.60514916740956+0.292317958713605i | 0.278999584053841-0.0250572367376492i | 4.8841487514634+0.267260721975956i | -0.0306008770626109i | 0.999531829696633-0.0305961014395794i | 0.000468170303366988+0.0305961014395794i | -0.000468170303366988+4.77562303149992E-06i | -0.333329865073247-65.3559037754159i | 0.0031740318845899i | 0.207441722429359-0.00105799961982854i | 0.0001-23065.9337814341i | 0.00002-0.369970776734268i | 0.0000199993584529566-0.369964842607297i | 0.17823955347601-0.135493453699578i | 0.009+0.0433539786195391i | 12.636384452526-2.46535310226942i | 51.5949629716272+25.3895756357316i | 1.41227779081493-0.00720293559210737i | 7.89969987049492+0.342266173124744i | 0.178401734654941-0.00864131748172266i | 2.23304900723611-0.549018279857188i | -6.82267637021073+1.42572879108107i | 1.03411498960415+0.0147829790858599i | -13.8772069318012+6.89927410188779i | 23.8053 | 153.565
| 7000 | -0.00155968906200683+0.349853409714671i | -5.96896357314801+2.68220947447915i | 2870 | 0.777000777000777 | 0.777000777000777 | 0.859109110349814+1.31313045530074i | 27.4889357189107i | 0.35365441217926+5.94521905269171i | 4.60740102786425+0.274073619111767i | 0.278934422865282-0.0254144480890836i | 4.88633545072953+0.248659171022683i | -0.0310443680345328i | 0.999518162306235-0.0310393817587818i | 0.000481837693764975+0.0310393817587818i | -0.000481837693764975+4.98627575100039E-06i | -0.333329763808435-64.4221990819195i | 0.00322003234668542i | 0.207441564888389-0.00107333262157617i | 0.0001-22736.4204416993i | 0.00002-0.364685479923778i | 0.0000199993584529566-0.364679630570049i | 0.176353856307697-0.13600272697829i | 0.009+0.0439822971502571i | 12.6666623344806-2.5164893815843i | 51.9394746750734+25.7857747329966i | 1.41227671826496-0.00730732374305939i | 7.90267482776238+0.315469522962732i | 0.17838751460949-0.0080457755462812i | 2.23932730351681-0.550823408385759i | -6.82807268349782+1.36907901917841i | 1.03429160967858+0.0151387202202528i | -13.9546264576511+6.80478640299122i | 23.8208 | 154.0044
| 7100 | -0.00151606440236018+0.344926088646615i | -5.96862911742405+2.64443334629072i | 2870 | 0.777000777000777 | 0.777000777000777 | 0.864929033377429+1.3308724326247i | 27.8816348006094i | 0.33505548812156+6.03015075344444i | 4.60947366568086+0.256117883645943i | 0.278868355195548-0.0257714060399788i | 4.88834202087641+0.230346477605964i | -0.0314878590064547i | 0.999504298326367-0.0314826559730271i | 0.000495701673632998+0.0314826559730271i | -0.000495701673632998+5.20303342759626E-06i | -0.333329661100204-63.5147952348982i | 0.00326603280878091i | 0.207441405080179-0.00108866560929309i | 0.0001-22416.1891678726i | 0.00002-0.359549064713584i | 0.0000199993584529566-0.35954329774512i | 0.174481363438865-0.136480775669285i | 0.009+0.0446106156809751i | 12.6974053205441-2.56841698232552i | 52.291848455096+26.1828252941603i | 1.41227563027946-0.00741171179848936i | 7.90539357026061+0.289081734612435i | 0.178374294284133-0.00746028160094139i | 2.24572959933485-0.552865785942246i | -6.83355815080148+1.31356091366602i | 1.03447272718955+0.0154944364708726i | -14.0323395145281+6.71391921001989i | 23.8379 | 154.4307
| 7200 | -0.00147424473861481+0.340135629784862i | -5.96830850000201+2.60770649501728i | 2870 | 0.777000777000777 | 0.777000777000777 | 0.870823133860936+1.34857713637255i | 28.2743338823081i | 0.316192749538221+6.11508245419718i | 4.61137538679804+0.238440523676631i | 0.278801382354345-0.0261281071734229i | 4.89017676915238+0.212312416503208i | -0.0319313499783766i | 0.999490237759758-0.0319259239951301i | 0.000509762240242018+0.0319259239951301i | -0.000509762240242018+5.42598324650145E-06i | -0.333329556921242-62.63259636603i | 0.00331203327087643i | 0.207441243005666-0.00110399858268965i | 0.0001-22104.8532072077i | 0.00002-0.354555327703672i | 0.0000199993584529566-0.354549640831992i | 0.172622495815263-0.136928370181748i | 0.009+0.045238934211693i | 12.7286125836164-2.6211573162835i | 52.6522347700544+26.5807034913761i | 1.41227452686481-0.00751609975642532i | 7.90786784424193+0.26308836114109i | 0.178362024282802-0.00688441859260914i | 2.25225596256299-0.555144022024768i | -6.83913163386295+1.25912935864473i | 1.03465842975463+0.0158501991684736i | -14.1104000880623+6.62657076248227i | 23.8563 | 154.8442
| 7300 | -0.00143413185052417+0.335476409075062i | -5.96800096785998+2.57198580290881i | 2870 | 0.777000777000777 | 0.777000777000777 | 0.876791077963703+1.36624407164312i | 28.6670329640069i | 0.29706619642924+6.20001415494992i | 4.61311396658022+0.221031788879466i | 0.278733505668364-0.0264845480809368i | 4.89184747224858+0.194547240798529i | -0.0323748409502985i | 0.999475980609171-0.032369185737907i | 0.000524019390829022+0.032369185737907i | -0.000524019390829022+5.65521239150046E-06i | -0.333329451285137-61.7745666539894i | 0.00335803373297192i | 0.207441078663819-0.00111933154160851i | 0.0001-21802.0469988898i | 0.00002-0.349698405406362i | 0.0000199993584529566-0.349692796437034i | 0.170777644705639-0.137346275607014i | 0.009+0.045867252742411i | 12.7602830761261-2.67473233833803i | 53.0207882026599+26.979382804976i | 1.412273408014-0.00762048761579608i | 7.91010864595637+0.237475631701625i | 0.178350658563329-0.00631779222755307i | 2.25890648690367-0.557657091262947i | -6.84479204582368+1.20574173126569i | 1.0348488083151+0.0162060752496047i | -14.1888592622908+6.54264691360544i | 23.8762 | 155.245
| 7400 | -0.00139563410895062+0.330943106438009i | -5.96770581850792+2.5372304826914i | 2870 | 0.777000777000777 | 0.777000777000777 | 0.882832528342683+1.38387274966502i | 29.0597320457056i | 0.277675828794617+6.28494585570266i | 4.61469668989415+0.203882381395452i | 0.278664726481222-0.0268407253625793i | 4.89336141637537+0.177041656032873i | -0.0328183319222204i | 0.999461526877413-0.0328124411141753i | 0.000538473122587035+0.0328124411141753i | -0.000538473122587035+0.0000058908080451045i | -0.333329344194931-60.9397262684246i | 0.00340403419506744i | 0.207440912055767-0.00113466448585895i | 0.0001-21507.424742148i | 0.00002-0.344972751279249i | 0.0000199993584529566-0.344967218106804i | 0.168947172678434-0.137735250879984i | 0.009+0.0464955712731289i | 12.7924155138701-2.72916456253087i | 53.3976675554751+27.3788338762708i | 1.4122722737347-0.0077248753753032i | 7.91212627843919+0.212230415003485i | 0.178340154168308-0.00576002944119074i | 2.2656812866986-0.560404318816274i | -6.8505383468506+1.15335773302638i | 1.03504395717482+0.0165621274083805i | -14.2677654479055+6.46206067983445i | 23.8975 | 155.6336
| 7500 | -0.00135866595214623+0.326530685506807i | -5.96742239597241+2.50340192221885i | 2870 | 0.777000777000777 | 0.777000777000777 | 0.888947144198852+1.40146268765966i | 29.4524311274043i | 0.258021646634354+6.36987755645539i | 4.61613038773675+0.186983431497151i | 0.278595046153393-0.0271966356270498i | 4.89472543389014+0.159786795870101i | -0.0332618228941423i | 0.999446876567324-0.0332556900367536i | 0.000553123432675995+0.0332556900367536i | -0.000553123432675995+6.13285738870067E-06i | -0.333329235652349-60.1271476359615i | 0.00345003465716293i | 0.207440743180419-0.00114999741524623i | 0.0001-21220.6590789194i | 0.00002-0.340373114595526i | 0.0000199993584529566-0.340367655198715i | 0.167131414579738-0.138096048006129i | 0.009+0.0471238898038469i | 12.8250083589148-2.78447707849829i | 53.7830359479112+27.779024352509i | 1.41227112401949-0.00782926303362089i | 7.91393040314098+0.18734018490766i | 0.17833047097996-0.0052107769895613i | 2.2725804918786-0.563385367289067i | -6.85636954017126+1.10193923455919i | 1.03524397404461+0.0169184142258021i | -14.3471645875548+6.38473182991645i | 23.92 | 156.0101
| 7600 | -0.00132314740994775+0.322234374963542i | -5.96715008714889+2.47046354138716i | 2870 | 0.777000777000777 | 0.777000777000777 | 0.895134581327484+1.41901340871674i | 29.845130209103i | 0.23810364994845+6.45480925720814i | 4.61742147074524+0.170326474683515i | 0.278524466062144-0.0275522754917922i | 4.89594593680738+0.142774199191723i | -0.0337053138660642i | 0.999432029681787-0.0336989324184618i | 0.000567970318212985+0.0336989324184618i | -0.000567970318212985+6.38144760239934E-06i | -0.333329125650099-59.3359520033472i | 0.00349603511925845i | 0.207440572038336-0.00116533032954446i | 0.0001-20941.4398805125i | 0.00002-0.335894520982427i | 0.0000199993584529566-0.335889133419785i | 0.165330678509445-0.138429411351658i | 0.009+0.0477522083345649i | 12.8580598015086-2.84069356826228i | 54.1770609146319+28.1799187235959i | 1.41226995887219-0.00793365058921127i | 7.91553008742497+0.162792988054206i | 0.17832157149824-0.00466970015143434i | 2.27960424303746-0.566600225039731i | -6.86228466847637+1.05145013267042i | 1.03544896009211+0.0172749902781756i | -14.4271003405729+6.31058650999813i | 23.9439 | 156.3749
| 7700 | -0.00128900367094051+0.318049651330067i | -5.96688831848317+2.43838066019718i | 2870 | 0.777000777000777 | 0.777000777000777 | 0.901394492168497+1.43652444168126i | 30.2378292908018i | 0.217921838736904+6.53974095796087i | 4.61857595988635+0.153903430119704i | 0.278452987601464-0.0279076415830973i | 4.89702894748781+0.125995788536607i | -0.0341488048379861i | 0.999416986223722-0.0341421681721211i | 0.000583013776278007+0.0341421681721211i | -0.000583013776278007+6.63666586499939E-06i | -0.333329014187946-58.5653062666736i | 0.00354203558135394i | 0.207440398629449-0.00118066322855134i | 0.0001-20669.4731288176i | 0.00002-0.331532254476162i | 0.0000199993584529566-0.331526936881866i | 0.163545246792871-0.138736076994351i | 0.009+0.0483805268652828i | 12.8915677409447-2.89783832337746i | 54.5799145052538+28.5814781501328i | 1.41226877829233-0.00803803804069707i | 7.91693384787201+0.138577413380271i | 0.178313420638309-0.00413648153098369i | 2.2867526865739-0.570049195764061i | -6.86828281065167+1.00185621851592i | 1.03565901999647+0.0176319062256789i | -14.5076142489893+6.23955690142368i | 23.969 | 156.728
| 7800 | -0.00125616468821308+0.313972223082407i | -5.96663655294893+2.40712037696512i | 2870 | 0.777000777000777 | 0.777000777000777 | 0.907726525856625+1.45399532105075i | 30.6305283725005i | 0.197476212999718+6.62467265871362i | 4.61959951458975+0.137706580341988i | 0.278380612182001-0.0282627305362047i | 4.89798012677175+0.109443849805783i | -0.034592295809908i | 0.999401746196087-0.0345853972105541i | 0.000598253803912985+0.0345853972105541i | -0.000598253803912985+6.89859935389808E-06i | -0.333328901276488-57.8144200452552i | 0.00358803604344946i | 0.207440222953503-0.00119599611210345i | 0.0001-20404.4798835763i | 0.00002-0.327281840957237i | 0.0000199993584529566-0.327276591537227i | 0.161775376945294-0.139016772132559i | 0.009+0.0490088453960008i | 12.9255297653202-2.95593626242896i | 54.9917733852157+28.9836602823339i | 1.41226758227817-0.00814242538696571i | 7.91814969006357+0.114682563431349i | 0.178305985546308-0.00361081995209663i | 2.29402596988005-0.573732889252499i | -6.87436307880555+0.95312505591437i | 1.03587426200778+0.0179892088822023i | -14.5887458866204+6.17158090835982i | 23.9954 | 157.0698
| 7900 | -0.00122456481982009+0.309998015971542i | -5.96639428729125+2.37665145578182i | 2870 | 0.777000777000777 | 0.777000777000777 | 0.914130328271678+1.47142558688191i | 31.0232274541992i | 0.176766772736889+6.70960435946635i | 4.62049745856418+0.121728552151821i | 0.278307341230989-0.028617538995404i | 4.89880479979517+0.093111013156417i | -0.0350357867818299i | 0.999386309601881-0.0350286194465845i | 0.000613690398118982+0.0350286194465845i | -0.000613690398118982+7.16733524539631E-06i | -0.333328786899186-57.0825429778932i | 0.00363403650554497i | 0.207440045011004-0.00121132897994066i | 0.0001-20146.195328088i | 0.00002-0.323139032843853i | 0.0000199993584529566-0.3231338498722i | 0.160021302627152-0.139272214549828i | 0.009+0.0496371639267187i | 12.9599431301251-3.01501294887485i | 55.4128189376714+29.3864190693408i | 1.41226637083316-0.00824681262624621i | 7.91918514510573+0.0910980273585453i | 0.178299235431365-0.00309242943621739i | 2.3014242365416-0.577652213227353i | -6.88052461556293+0.90522586889991i | 1.03609479801088+0.0183469412673231i | -14.6705329927515+6.10660187262883i | 24.0229 | 157.4005
| 8000 | -0.00119414250050441+0.306123159444998i | -5.96616104950982+2.34694422241165i | 2870 | 0.777000777000777 | 0.777000777000777 | 0.920605542088763+1.48881478470563i | 31.4159265358979i | 0.155793517948421+6.79453606021909i | 4.62127480350916+0.105962298627035i | 0.278233176192182-0.0289720636141356i | 4.89950797970134+0.0769902350128994i | -0.0354792777537517i | 0.999370676444139-0.0354718347930375i | 0.000629323555860983+0.0354718347930375i | -0.000629323555860983+7.44296071420597E-06i | -0.333328671069709-56.3689622212035i | 0.00368003696764047i | 0.207439864801558-0.001226661831911i | 0.0001-19894.3678864869i | 0.00002-0.319099794933305i | 0.0000199993584529566-0.319094676748798i | 0.158283234587828-0.139503112132613i | 0.009+0.0502654824574367i | 12.9948047355983-3.07509460922532i | 55.8432373662428+29.7897045584408i | 1.41226514395462-0.00835119975750394i | 7.92004730309169+0.0678138554816219i | 0.17829314141193-0.00258103825650096i | 2.30894762151568-0.581808366176013i | -6.88676659159858+0.85812943770602i | 1.03632074359319+0.0187051426411238i | -14.7530115917291+6.04456831340419i | 24.0516 | 157.7202
| 8100 | -0.00116483994161095+0.302343974074147i | -5.96593639655831+2.31797046790179i | 2870 | 0.777000777000777 | 0.777000777000777 | 0.9271518068285+1.5061624654497i | 31.8086256175967i | 0.134556448634311+6.87946776097183i | 4.62193627091492+0.0904010821820565i | 0.27815811852578-0.0293263010550911i | 4.9000943894407+0.0610747811269654i | -0.0359227687256736i | 0.999354846725936-0.0359150431627398i | 0.000645153274064003+0.0359150431627398i | -0.000645153274064003+7.72556293379689E-06i | -0.333328553787426-55.6730001340681i | 0.00372603742973598i | 0.207439682325234-0.00124199466781171i | 0.0001-19648.7584064069i | 0.00002-0.315160291292154i | 0.0000199993584529566-0.315155236295109i | 0.156561361596196-0.139710162438571i | 0.009+0.0508938009881546i | 13.0301111027797-3.13620815154743i | 56.2832197984412+30.1934626836655i | 1.41226390164301-0.00845558677935851i | 7.9207428439624+0.0448205353493974i | 0.178287676375572-0.0020763880616637i | 2.31659624626538-0.586202831105479i | -6.89308820338681+0.81180800245209i | 1.03655221811657+0.0190638485225493i | -14.8362160996884+5.9854336896787i | 24.0814 | 158.0292
| 8200 | -0.0011366028564586+0.298656959901355i | -5.96571991223881+2.28970335924372i | 2870 | 0.777000777000777 | 0.777000777000777 | 0.93376875890732+1.52346818536847i | 32.2013246992954i | 0.113055564794559+6.96439946172457i | 4.62248631212257+0.0750384586128731i | 0.278082169708362-0.0296802479903126i | 4.90056848183093+0.0453582106225605i | -0.0363662596975955i | 0.999338820450385-0.0363582444685191i | 0.000661179549614976+0.0363582444685191i | -0.000661179549614976+8.01522907639685E-06i | -0.333328435042103-54.9940121309827i | 0.00377203789183148i | 0.207439497581907-0.0012573274874037i | 0.0001-19409.1394014507i | 0.00002-0.311316873105664i | 0.0000199993584529566-0.311311879754925i | 0.154855851356269-0.139894052312909i | 0.009+0.0515221195188726i | 13.065858348186-3.19838118428334i | 56.7329623895539+30.5976350432263i | 1.41226264389748-0.00855997369018217i | 7.92127806584077+0.0221089691848673i | 0.178282814850461-0.00157823306365341i | 2.32437021381678-0.590837370148902i | -6.89948867114613+0.76623517387525i | 1.03678934479265+0.0194230906917573i | -14.9201794194214+5.92915618359928i | 24.1123 | 158.3275
| 8300 | -0.00110938020873175+0.295058785629427i | -5.9655112052729+2.26211735649227i | 2870 | 0.777000777000777 | 0.777000777000777 | 0.940456031687772+1.54073150597883i | 32.5940237809941i | 0.091290866429167+7.0493311624773i | 4.62292912680046+0.0598682620661469i | 0.278005331232815-0.0300339011012908i | 4.90093445803327+0.0298343609648561i | -0.0368097506695174i | 0.999322597620639-0.0368014386232047i | 0.000677402379360981+0.0368014386232047i | -0.000677402379360981+8.31204631270011E-06i | -0.333328314834186-54.3313846909037i | 0.00381803835392699i | 0.207439310571832-0.00127266029048677i | 0.0001-19175.2943484211i | 0.00002-0.307566067405596i | 0.0000199993584529566-0.30756113421571i | 0.153166851406516-0.140055457550338i | 0.009+0.0521504380495906i | 13.1020421570332-3.261642035366i | 57.192666426749+31.0021586652147i | 1.41226137071978-0.00866436048861194i | 7.92165891116822-0.000329547364683866i | 0.178278532887723-0.00108633928378141i | 2.33226960371631-0.595714019962925i | -6.90596723696067+0.72138585051344i | 1.03703225076172+0.01978289717691i | -15.0049330243239+5.87569850297i | 24.1442 | 158.6155
| 8400 | -0.00108312398171229+0.291546278583146i | -5.96530990753242+2.23518813580412i | 2870 | 0.777000777000777 | 0.777000777000777 | 0.947213255528843+1.55795199400186i | 32.9867228626928i | 0.069262353538134+7.13426286323005i | 4.62326867997653+0.0448845908754947i | 0.277927604608255-0.0303872570790646i | 4.90119628458478+0.0144973337964301i | -0.0372532416414393i | 0.999306178239889-0.0372446255396275i | 0.000693821760111013+0.0372446255396275i | -0.000693821760111013+8.61610181179806E-06i | -0.333328193180306-53.6845335080252i | 0.00386403881602249i | 0.207439121295069-0.00128799307692335i | 0.0001-18947.0170347495i | 0.00002-0.303904566603148i | 0.0000199993584529566-0.303899692141714i | 0.151494490001581-0.140195042600179i | 0.009+0.0527787565803085i | 13.1386577549257-3.32601977161403i | 57.6625384331393+31.4069657609643i | 1.41226008211031-0.00876874717371124i | 7.9218909907612-0.0225033452505299i | 0.178274807953405-0.000600483852455381i | 2.3402944668591-0.600835087858488i | -6.91252316306126+0.67723614180226i | 1.03728106717467+0.0201432922256961i | -15.0905070322078+5.82502770137306i | 24.1773 | 158.8931
| 8500 | -0.00105778896640234+0.288116415379351i | -5.96511567241504+2.20889251790836i | 2870 | 0.777000777000777 | 0.777000777000777 | 0.954040057836364+1.57512922130965i | 33.3794219443916i | 0.04697002612146+7.21919456398278i | 4.62350871775331+0.0300817942113839i | 0.277848991359963-0.0307403126243179i | 4.90135770911327-0.000658518412934i | -0.0376967326133612i | 0.999289562311364-0.0376878051306194i | 0.00071043768863599+0.0376878051306194i | -0.00071043768863599+8.92748274179678E-06i | -0.333328070063147-53.0529017732392i | 0.003910039278118i | 0.207438929751501-0.00130332584644617i | 0.0001-18724.1109519877i | 0.00002-0.300329218760759i | 0.0000199993584529566-0.30032440164593i | 0.149838876975302-0.140313460312261i | 0.009+0.0534070751110265i | 13.1756998779268-3.39154421838385i | 58.1427902715019+31.8119834654549i | 1.41225877806827-0.00887313374366048i | 7.92197960602585-0.044420400887669i | 0.178271618829327-0.000120454358105415i | 2.34844482016556-0.60620314861392i | -6.9191557302514+0.63376329659871i | 1.03753592927795+0.0205042962618417i | -15.1769302696976+5.77711501451646i | 24.2113 | 159.1606
| 8600 | -0.00103333256679102+0.284766313247875i | -5.96492817335136+2.18320840156704i | 2870 | 0.777000777000777 | 0.777000777000777 | 0.960936063113518+1.59226276487699i | 33.7721210260903i | 0.024413884179144+7.30412626473553i | 4.62365278181962+0.0154544594943429i | 0.277769493029305-0.0310930644474766i | 4.90142227484892-0.0156386049531337i | -0.0381402235852831i | 0.999272749838331-0.038130977309014i | 0.000727250161668969+0.038130977309014i | -0.000727250161668969+9.24627626910229E-06i | -0.333327945487906-52.4359585754814i | 0.0039560397402135i | 0.207438735940793-0.00131865859887388i | 0.0001-18506.3887316158i | 0.00002-0.29683701854261i | 0.0000199993584529566-0.296832257440746i | 0.148200104584098-0.140411351721256i | 0.009+0.0540353936417444i | 13.2131627409187-3.45824597945402i | 58.6336392473232+32.2171335640976i | 1.41225745859138-0.00897752019722501i | 7.92192976946949-0.0660883539546119i | 0.17826894552195+0.000353951758617124i | 2.35672064107966-0.611821041923749i | -6.92586423646488+0.59094563669005i | 1.03779697650134+0.0208659258267327i | -15.2642303278198+5.73193571154575i | 24.2464 | 159.4181
| 8700 | -0.0010097146206978+0.281493221950972i | -5.96474710243131+2.15811470162412i | 2870 | 0.777000777000777 | 0.777000777000777 | 0.967900893011255+1.60935220673704i | 34.164820107789i | 0.00159392771118705+7.38905796548826i | 4.62370422286261+0.000997400524339547i | 0.27768911117366-0.0314455092688049i | 4.90139333403627-0.0304481087444654i | -0.038583714557205i | 0.999255740824098-0.0385741419876463i | 0.00074425917590204+0.0385741419876463i | -0.00074425917590204+9.57256955870511E-06i | -0.3333278194521-51.8331974135599i | 0.00400204020230901i | 0.207438539863286-0.0013339913339953i | 0.0001-18293.6716197581i | 0.00002-0.293425098789246i | 0.0000199993584529566-0.29342039241269i | 0.146578248329926-0.140489345867202i | 0.009+0.0546637121724624i | 13.2510400041636-3.52615645711198i | 59.135308210799+32.6223322052232i | 1.41225612368196-0.00908190653296711i | 7.92174622368894-0.0875145241699309i | 0.178266769178603+0.000822927769071284i | 2.36512186186531-0.617691870439122i | -6.93264799544257+0.54876249488708i | 1.03806435254812+0.0212281935062509i | -15.3524336093328+5.68946896016944i | 24.2824 | 159.6658
| 8800 | -0.00098689723478472+0.278294516253663i | -5.96457216913931+2.13359129127808i | 2870 | 0.777000777000777 | 0.777000777000777 | 0.974934166378906+1.62639713394115i | 34.5575191894877i | -0.02148984328241+7.47398966624099i | 4.62366621297326-0.0132943537179043i | 0.277607847366346-0.0317976438185009i | 4.90127406033961-0.0450919975364052i | -0.0390272055291269i | 0.99923853527201-0.039017299079353i | 0.000761464727989991+0.039017299079353i | -0.000761464727989991+9.90644977389571E-06i | -0.333327691970999-51.2441348089661i | 0.00404804066440453i | 0.207438341518922-0.00134932405167071i | 0.0001-18085.7889877154i | 0.00002-0.290090722666641i | 0.0000199993584529566-0.290086069771637i | 0.144973367762177-0.140548059649991i | 0.009+0.0552920307031804i | 13.2893247379604-3.5953078724096i | 59.6480256573745+33.0274895975512i | 1.41225477333963-0.00918629274993554i | 7.92143345887027-0.108705927126152i | 0.178265072010135+0.00128665818251916i | 2.37364836367129-0.623818998359452i | -6.93950633551822+0.50719415733693i | 1.03833820548759+0.0215911078427707i | -15.4415653682305+5.64969770454552i | 24.3194 | 159.9036
| 8900 | -0.000964844632471195+0.275167688901632i | -5.96440309918824+2.10961894824585i | 2870 | 0.777000777000777 | 0.777000777000777 | 0.982035499314817+1.64339713852212i | 34.9502182711865i | -0.04483742880165+7.55892136699374i | 4.62354175713036-0.0274255696390763i | 0.277525703196543-0.0321494648367917i | 4.9010674603269-0.059575034475868i | -0.0394706965010488i | 0.999221133185451-0.0394604484969718i | 0.000778866814548973+0.0394604484969718i | -0.000778866814548973+0.0000102480040770001i | -0.333327563023575-50.6683090125613i | 0.00409404112650002i | 0.207438140907638-0.00136465675161454i | 0.0001-17882.5778754939i | 0.00002-0.286831276344544i | 0.0000199993584529566-0.286826675729261i | 0.143385507257962-0.140588097715695i | 0.009+0.0559203492338983i | 13.3280093852995-3.66573328554894i | 60.172025826371+33.4325096919029i | 1.41225340756394-0.00929067884618614i | 7.92099572903484-0.129669289221674i | 0.178263837219756+0.001745319236741i | 2.38229997034445-0.63020605053851i | -6.94643859850306+0.46622180972373i | 1.03861868784957+0.0219546732323085i | -15.5316497418573+5.61260855498404i | 24.3574 | 160.1319
| 9000 | -0.000943523013610826+0.272110344067235i | -5.96423963344364+2.08617930451547i | 2870 | 0.777000777000777 | 0.777000777000777 | 0.989204505216944+1.6603518174605i | 35.3429173528852i | -0.0684488288465299+7.64385306774648i | 4.62333370383969-0.0414008190097005i | 0.277442680269215-0.0325009690740275i | 4.90077638410891-0.073901788083728i | -0.0399141874729707i | 0.999203534567845-0.0399035901533423i | 0.000796465432154947+0.0399035901533423i | -0.000796465432154947+0.0000105973196284012i | -0.333327432616244-50.1052787974896i | 0.00414004158859554i | 0.207437938029781-0.00137998943365103i | 0.0001-17683.8825657661i | 0.00002-0.283644262162938i | 0.0000199993584529566-0.283639712665602i | 0.141814696780395-0.140610052372659i | 0.009+0.0565486677646163i | 13.3670857224032-3.73746661635407i | 60.7075487971921+33.837289846381i | 1.41225202635727-0.00939506482052231i | 7.92043706709226-0.150411061772259i | 0.178263048937368+0.00219907935602116i | 2.39107644196262-0.636856912070603i | -6.95344413866058+0.42582748705497i | 1.03890595672066+0.0223188898066505i | -15.622709775953+5.57819168859485i | 24.3963 | 160.3506
| 9100 | -0.000922900424902157+0.269120191227603i | -5.96408152693021+2.06325479941162i | 2870 | 0.777000777000777 | 0.777000777000777 | 0.996440794833618+1.67726077265395i | 35.7356164345839i | -0.09232404341705+7.72878476849921i | 4.62304475499824-0.0552244883851647i | 0.277358780205037-0.0328521532907754i | 4.90040353520328-0.0880766416759401i | -0.0403576784448926i | 0.999185739422651-0.0403467239613056i | 0.000814260577349013+0.0403467239613056i | -0.000814260577349013+0.0000109544835870043i | -0.333327300757766-49.5546223312438i | 0.00418604205069103i | 0.207437732884699-0.00139532209761534i | 0.0001-17489.5541859226i | 0.00002-0.28052729224906i | 0.0000199993584529567-0.280522792746202i | 0.140260952614599-0.140614503535358i | 0.009+0.0571769862953342i | 13.4065448170388-3.8105426647789i | 61.2548405825465+34.2417204741948i | 1.41225062971516-0.00949945067182181i | 7.91976129873629-0.170937434324728i | 0.178262692158733+0.00264809957908166i | 2.39997746805871-0.643775728322258i | -6.96052232176383+0.38599402675767i | 1.03920017384201+0.0226837533002533i | -15.7147674429045+5.54644076006715i | 24.436 | 160.5598
| 9200 | -0.000902946640105055+0.266195039441955i | -5.96392854791343+2.04082863572166i | 2870 | 0.777000777000777 | 0.777000777000777 | 1.00374397631432+1.69412361088919i | 36.1283155162826i | -0.11646307251321+7.81371646925195i | 4.62267747504676-0.0689007880053133i | 0.277274004640315-0.0332030142579121i | 4.89995147968707-0.102103802263225i | -0.0408011694168145i | 0.999167747753371-0.0407898498337042i | 0.000832252246628973+0.0407898498337042i | -0.000832252246628973+0.0000113195831102988i | -0.333327167440988-49.0159361221469i | 0.00423204251278655i | 0.207437525472956-0.00141065474327698i | 0.0001-17299.4503360756i | 0.00002-0.277478082550701i | 0.0000199993584529567-0.277473631955483i | 0.138724278081179-0.14060201869412i | 0.009+0.0578053048260522i | 13.4463769844857-3.88499713139516i | 61.814153218078+34.6456846733183i | 1.41224921764147-0.00960383639851545i | 7.91897205545663-0.191254347236037i | 0.178262752689609+0.00309253395922266i | 2.40900266051695-0.650966905380702i | -6.96767252422775+0.34670502483247i | 1.03950150570821+0.0230492549017433i | -15.8078436534934+5.51735282186776i | 24.4767 | 160.7597
| 9300 | -0.000883633049223861+0.263332791998102i | -5.96378047705001+2.01888473865212i | 2870 | 0.777000777000777 | 0.777000777000777 | 1.01111365526043+1.71093994381622i | 36.5210145979813i | -0.14086591613502+7.89864817000469i | 4.62223429946848-0.0824337602044318i | 0.277188355226908-0.0335535487567167i | 4.89942265469539-0.115987308961149i | -0.0412446603887364i | 0.999149559563543-0.0412329676833823i | 0.00085044043645699+0.0412329676833823i | -0.00085044043645699+0.0000116927053541022i | -0.33332703267056-48.4888340328199i | 0.00427804297488204i | 0.207437315794326-0.00142598737045457i | 0.0001-17113.434741064i | 0.00002-0.274494447254457i | 0.0000199993584529565-0.2744900445151i | 0.137204664227132-0.140573152908847i | 0.009+0.0584336233567701i | 13.4865717410318-3.96086663779638i | 62.385744847711+35.0490578370751i | 1.41224779013466-0.00970822199936838i | 7.91807278648475-0.211367503564566i | 0.178263217093624+0.00353252993870456i | 2.41815154610154-0.658435110886705i | -6.97489413231044+0.3079447948359i | 1.03981012366695+0.0234153810895687i | -15.9019582622561+5.49092825315395i | 24.5182 | 160.9503
| 9400 | -0.000864932555898326+0.260531441400624i | -5.96363710660118+1.99740771740478i | 2870 | 0.777000777000777 | 0.777000777000777 | 1.0185494347761+1.72770938792476i | 36.9137136796801i | -0.16553257428246+7.98357987075743i | 4.62171754268628-0.0958272873613379i | 0.277101833632148-0.0339037535789615i | 4.89881937631843-0.129731040940299i | -0.0416881513606583i | 0.999131174856744-0.0416760774231854i | 0.000868825143256036+0.0416760774231854i | -0.000868825143256036+0.0000120739374728993i | -0.333326896436237-47.9729463572951i | 0.00432404343697756i | 0.207437103848738-0.00144131997890321i | 0.0001-16931.3769246697i | 0.00002-0.27157429356026i | 0.0000199993584529566-0.271569937658557i | 0.135702090494111-0.140528448824984i | 0.009+0.0590619418874881i | 13.5271177548672-4.03818874684729i | 62.9698798039728+35.4517072447713i | 1.41224634719424-0.00981260747271331i | 7.91706676998829-0.231282380305179i | 0.178264072644312+0.00396822869935261i | 2.42742355860045-0.666185275225044i | -6.98218654137728+0.26969832948002i | 1.04012620401925+0.0237821134515645i | -15.9971300666815+5.46717069679269i | 24.5606 | 161.1317
| 9500 | -0.000846819482314808+0.257789064675565i | -5.96349823970371+1.97638282917933i | 2870 | 0.777000777000777 | 0.777000777000777 | 1.02605091551915+1.74443156452264i | 37.3064127613788i | -0.19046304695555+8.06851157151017i | 4.62112940540626-0.109085099417516i | 0.277014441538764-0.0342536255270033i | 4.89814384694502-0.143338724944519i | -0.0421316423325802i | 0.99911259363659-0.042119178965961i | 0.000887406363410004+0.042119178965961i | -0.000887406363410004+0.0000124633666192045i | -0.333326758748486-47.4679189561967i | 0.00437004389907305i | 0.207436889636221-0.00145665256846662i | 0.0001-16753.15190441i | 0.00002-0.268715616785941i | 0.0000199993584529566-0.268711306735836i | 0.134216525364123-0.140468436710044i | 0.009+0.0596902604182061i | 13.5680027942398-4.11700198269844i | 63.5668286824609+35.8534916314287i | 1.4122448888204-0.00991699281748626i | 7.91595712344945-0.251004239022098i | 0.178265307280558+0.00439976549106597i | 2.43681803054876-0.674222593043622i | -6.98954915522286+0.23195126465669i | 1.04044992811963+0.0241494284879356i | -16.0933768003226+5.44608700389232i | 24.6038 | 161.3039
| 9600 | -0.000829269481014419+0.255103818968557i | -5.96336368969373+1.9557959454256i | 2870 | 0.777000777000777 | 0.777000777000777 | 1.03361769575192+1.76110609971584i | 37.6991118430775i | -0.21565733415427+8.1534432722629i | 4.62047198145144-0.122210780989191i | 0.276926180644796-0.0346031614138736i | 4.89739816209624-0.156813942403065i | -0.0425751333045021i | 0.999093815906736-0.0425622722245579i | 0.00090618409326404+0.0425622722245579i | -0.00090618409326404+0.0000128610799442i | -0.333326619601848-46.9734124459601i | 0.00441604436116857i | 0.207436673156828-0.00147198513892012i | 0.0001-16578.6399054058i | 0.00002-0.265916495777755i | 0.0000199993584529566-0.265912230624005i | 0.132747926982782-0.140393634509071i | 0.009+0.060318578948924i | 13.6092136727321-4.19734585047719i | 64.1768684095535+36.2542607356471i | 1.41224341501352-0.0100213780321576i | 7.9147468133222-0.270538135897398i | 0.178266909565269+0.00482726993989377i | 2.44633418450269-0.682552525073202i | -6.99698138544565+0.19468984570976i | 1.04078148247594+0.0245172973972106i | -16.1907151199128+5.42768718529777i | 24.6479 | 161.4671
| 9700 | -0.000812259453032243+0.252473937415214i | -5.9632332794792+1.93563352018331i | 2870 | 0.777000777000777 | 0.777000777000777 | 1.04124937139221+1.77773262439013i | 38.0918109247762i | -0.24111543587864+8.23837497301565i | 4.61974726412512-0.135207778097887i | 0.276837052663522-0.0349523580633682i | 4.89658431678864-0.170160136161255i | -0.043018624276424i | 0.999074841670875-0.0430053571118267i | 0.000925158329124987+0.0430053571118267i | -0.000925158329124987+0.0000132671645972984i | -0.333326478999044-46.4891014382012i | 0.00446204482326406i | 0.207436454410523-0.00148731769007452i | 0.0001-16407.726091948i | 0.00002-0.263175088604788i | 0.0000199993584529566-0.263170867421697i | 0.131296243760292-0.140304547917508i | 0.009+0.060946897479642i | 13.6507361915072-4.27926085555582i | 64.8002823023701+36.6538548246006i | 1.41224192577333-0.0101257631154393i | 7.91343866402261-0.2898889312488i | 0.178268868647+0.00525086633709373i | 2.45597112383274-0.691180800220796i | -7.00448265087141+0.15790089579318i | 1.04112105884829+0.0248856858446332i | -16.2891605865332+5.4119843695407i | 24.6927 | 161.6212
| 9800 | -0.000795767471853498+0.249897725264325i | -5.96310684095683+1.91588256035983i | 2870 | 0.777000777000777 | 0.777000777000777 | 1.04894553606421+1.79431077419422i | 38.484510006475i | -0.26683735212865+8.32330667376838i | 4.61895715214062-0.148079404542098i | 0.276747059323369-0.0353012123101353i | 4.89570421146399-0.183380616852233i | -0.0434621152483459i | 0.99905567093274-0.0434484335406196i | 0.000944329067260052+0.0434484335406196i | -0.000944329067260052+0.0000136817077263027i | -0.333326336939291-46.0146738257426i | 0.00450804528535958i | 0.207436233397498-0.00150265022172535i | 0.0001-16240.3003154995i | 0.00002-0.260489628516984i | 0.0000199993584529567-0.26048545040719i | 0.129861414950396-0.140201670470009i | 0.009+0.0615752160103599i | 13.692555078375-4.3627885222863i | 65.437360119892+37.0521041951379i | 1.41224042110116-0.0102301480659394i | 7.91203536632181-0.309061298535508i | 0.178271174224352+0.00567067391056751i | 2.46572782300417-0.700113417908554i | -7.01205237702104+0.12157178616561i | 1.04146885434657+0.025254553712434i | -16.3887276408552+5.39899476675484i | 24.7384 | 161.7664
| 9900 | -0.000779772712718978+0.247373556236005i | -5.96298421447014+1.89653059780937i | 2870 | 0.777000777000777 | 0.777000777000777 | 1.05670578114946+1.81084018952392i | 38.8772090881737i | -0.2928230829043+8.40823837452112i | 4.61810345515019-0.16082884793155i | 0.276656202367835-0.0356497209997644i | 4.89475965751803-0.196478568931314i | -0.0439056062202678i | 0.9990363036961-0.0438915014237904i | 0.00096369630390003+0.0438915014237904i | -0.00096369630390003+0.0000141047964773988i | -0.333326193422741-45.5498301116892i | 0.00455404574745509i | 0.20743601011744-0.00151798273367223i | 0.0001-16076.2568779692i | 0.00002-0.257858420148126i | 0.0000199993584529567-0.257854284241462i | 0.128443371207585-0.140085483643796i | 0.009+0.0622035345410779i | 13.7346539235118-4.44797141207946i | 66.0883981040563+37.4488286499206i | 1.41223890099487-0.0103345328822936i | 7.910539485136-0.328059732888148i | 0.178273816512763+0.00608680707988481i | 2.4756031173086-0.70935665062967i | -7.0196899956196+0.0856904082854502i | 1.04182507152595+0.0256238548313313i | -16.4894295724317+5.38873763809383i | 24.7848 | 161.9026
| 10000 | -0.000764255386854077+0.244899869098334i | -5.96286524830517+1.87756566308723i | 2870 | 0.777000777000777 | 0.777000777000777 | 1.06452969583777+1.82732051550773i | 39.2699081698724i | -0.31907262820559+8.49317007527386i | 4.61718789890422-0.173459175403939i | 0.276564483555408-0.0359978809888733i | 4.89375238245963-0.209457056392812i | -0.0443490971921897i | 0.999016739964765-0.0443345606741946i | 0.000983260035234967+0.0443345606741946i | -0.000983260035234967+0.0000145365179951007i | -0.333326048446345-45.094282779123i | 0.00460004620955059i | 0.207435784570507-0.00153331522570009i | 0.0001-15915.4943091895i | 0.00002-0.255279835946645i | 0.0000199993584529567-0.255275741399049i | 0.127042035122884-0.139956456975266i | 0.009+0.0628318530717959i | 13.7770151116744-4.53485314069231i | 66.7536990095123+37.8438369475266i | 1.41223736545554-0.0104389175630377i | 7.90895346685188-0.346888559190673i | 0.178276786213781+0.00649937569606982i | 2.48559569201587-0.718917046692891i | -7.02739494414294+0.0502451475795i | 1.04218991847977+0.0259935366926462i | -16.5912784830253+5.38123527021183i | 24.832 | 162.03
| 10100 | -0.000749196680233252+0.242475164447343i | -5.96274979822108+1.85897626076296i | 2870 | 0.777000777000777 | 0.777000777000777 | 1.07241686717815+1.84375140199316i | 39.6626072515711i | -0.34558598803253+8.5781017760266i | 4.61621213006782-0.18597333904287i | 0.276471904659477-0.036345689145194i | 4.8926840347273-0.222319028188064i | -0.0447925881641116i | 0.998996979742582-0.0447776112046895i | 0.00100302025741805+0.0447776112046895i | -0.00100302025741805+0.0000149769594220972i | -0.333325902015412-44.6477556978526i | 0.0046460466716461i | 0.207435556756476-0.00154864769763214i | 0.0001-15757.9151576134i | 0.00002-0.25275231281846i | 0.0000199993584529566-0.252748258810938i | 0.125657321738582-0.13981504818858i | 0.009+0.0634601716025138i | 13.8196197507308-4.62347839457406i | 67.4335721206267+38.2369262253995i | 1.41223581448164-0.0105433021069681i | 7.90727964610611-0.365551939740007i | 0.17828007448627+0.00690848526716538i | 2.4957040709042-0.728801433124572i | -7.03516666539923+0.0152248587698001i | 1.04256360892896+0.0263635401402545i | -16.6942852438796+5.37651295437239i | 24.8799 | 162.1485
| 10200 | -0.000734578696526092+0.240098001676413i | -5.96263772701266+1.84075134618583i | 2870 | 0.777000777000777 | 0.777000777000777 | 1.08036688012975+1.8601325035341i | 40.0553063332699i | -0.3723631623851+8.66303347677934i | 4.61517772072096-0.198374181014455i | 0.276378467468254-0.0366931423476598i | 4.89155618818921-0.235067323362115i | -0.0452360791360335i | 0.99897702303344-0.045220652928134i | 0.00102297696655995+0.045220652928134i | -0.00102297696655995+0.0000154262078995021i | -0.333325754123603-44.2099835664921i | 0.0046920471337416i | 0.207435326675922-0.00156398014923791i | 0.0001-15603.4257933231i | 0.00002-0.250274348967298i | 0.0000199993584529566-0.250270334704948i | 0.12428913904232-0.139661703335069i | 0.009+0.0640884901332318i | 13.8624475963324-4.71389294610431i | 68.1283332541744+38.6278813945133i | 1.4122342480771-0.0106476865125157i | 7.90552025218578-0.384053881505988i | 0.178283672919791+0.00731423717060074i | 2.50592660413689-0.739016918697572i | -7.04300460714241-0.0193811573482701i | 1.04294636230748+0.0267337990416892i | -16.7984594468803+5.3745989697747i | 24.9286 | 162.2581
| 10300 | -0.000720384403901745+0.237766996122194i | -5.96252890410254+1.82288030360349i | 2870 | 0.777000777000777 | 0.777000777000777 | 1.08837931761273+1.87646347937893i | 40.4480054149686i | -0.39940415126331+8.74796517753208i | 4.61408617256518-0.210664438439051i | 0.276284173784689-0.0370402374864899i | 4.89037034634987-0.247704675925541i | -0.0456795701079554i | 0.998956869841261-0.0456636857573889i | 0.00104313015873903+0.0456636857573889i | -0.00104313015873903+0.0000158843505665002i | -0.333325604781514-43.7807113863472i | 0.00473804759583711i | 0.207435094328121-0.001579312580366i | 0.0001-15451.9362225141i | 0.00002-0.247844500919072i | 0.0000199993584529566-0.247840525630144i | 0.122937388440929-0.13949685694235i | 0.009+0.0647168086639497i | 13.9054769725429-4.80614366754092i | 68.8383047460283+39.0164745046168i | 1.41223266623698-0.0107520707786499i | 7.90367741490418-0.402398243019458i | 0.178287573509437+0.00771672885317137i | 2.51626145543783-0.749570897052486i | -7.05090822171527-0.0535831757754401i | 1.04333840384247+0.027104239937504i | -16.9038093494486+5.37552457067827i | 24.9781 | 162.359
| 10400 | -0.000706597585396374+0.235480816375173i | -5.96242320516066+1.80535292554299i | 2870 | 0.777000777000777 | 0.777000777000777 | 1.09645376055914+1.89274399345922i | 40.8407044966673i | -0.42670895466717+8.83289687828482i | 4.61293892085872-0.22284674801336i | 0.276189025426381-0.0373869714632736i | 4.8891279462851-0.260233719476634i | -0.0461230610798773i | 0.998936520170011-0.0461067096053164i | 0.001063479829989+0.0461067096053164i | -0.001063479829989+0.0000163514745609022i | -0.33332545397589-43.3596939666214i | 0.0047840480579326i | 0.207434859713567-0.00159464499075286i | 0.0001-15303.3599126822i | 0.00002-0.245461380717927i | 0.0000199993584529568-0.245457443652933i | 0.121601965214502-0.13932093217209i | 0.009+0.0653451271946677i | 13.9486846882376-4.90027854347624i | 69.5638154200008+39.4024640788787i | 1.41223106896465-0.0108564549035764i | 7.90175317024726-0.420588740903793i | 0.178291768632828+0.00811605401959278i | 2.52670658853744-0.760471049877875i | -7.0588769657198-0.08739106791623i | 1.04373996462874+0.0274747816681983i | -17.0103418131106+5.37932397693537i | 25.0282 | 162.451
| 10500 | -0.00069320279257348+0.233238181743915i | -5.96232051174902+1.78815939337002i | 2870 | 0.777000777000777 | 0.777000777000777 | 1.10458978796375+1.90897371437918i | 41.233403578366i | -0.45427757259667+8.91782857903756i | 4.61173733809946-0.234923650397343i | 0.276093024225496-0.0377333411910541i | 4.88783036232496-0.272656991588397i | -0.0465665520517992i | 0.998915974023692-0.0465497243847808i | 0.00108402597630797+0.0465497243847808i | -0.00108402597630797+0.0000168276670184028i | -0.333325301712421-42.946695456992i | 0.00483004852002812i | 0.207434622832143-0.00160997738022401i | 0.0001-15157.6136277995i | 0.00002-0.243123653282519i | 0.0000199993584529566-0.243119753713381i | 0.120282758951151-0.139134340985458i | 0.009+0.0659734457253856i | 13.9920459490763-4.99634668157938i | 70.3052005368217+39.7855944167798i | 1.4122294562593-0.0109608388861072i | 7.89974946551791-0.438628956080245i | 0.178296251028193+0.0085123028102261i | 2.53725975283298-0.77172535010962i | -7.06691029971277-0.12081432100916i | 1.04415128169595+0.0278453349776662i | -17.1180622355079+5.38603436750903i | 25.0791 | 162.5343
| 10600 | -0.00068018530222978+0.231037859862829i | -5.96222071098972+1.77129025894836i | 2870 | 0.777000777000777 | 0.777000777000777 | 1.11278697693481+1.92515231540553i | 41.6261026600648i | -0.4821100050518+9.00276027979029i | 4.61048273747417-0.24689759437943i | 0.275996172028681-0.0380793435944118i | 4.88647890950285-0.284976937973842i | -0.0470100430237211i | 0.998895231406344-0.0469927300086482i | 0.00110476859365605+0.0469927300086482i | -0.00110476859365605+0.0000173130150729062i | -0.333325147997246-42.5414889071256i | 0.00487604898212362i | 0.207434383683613-0.00162530974860818i | 0.0001-15014.6172728203i | 0.00002-0.240830033911929i | 0.0000199993584529566-0.24082617113118i | 0.118979653962936-0.138937484315329i | 0.009+0.0666017642561036i | 14.0355342648536-5.09439832138196i | 71.0628017210752+40.1655948640761i | 1.41222782811934-0.0110652227250764i | 7.89766816422798-0.456522339653936i | 0.178301013774115+0.0089055619688253i | 2.54791846822969-0.783342065110329i | -7.07500768792453-0.15386205645717i | 1.0445725980678+0.0282158020923881i | -17.2269744757415+5.39569587657855i | 25.1306 | 162.6088
| 10700 | -0.000667531075919984+0.228878664434071i | -5.96212369525468+1.75473642732788i | 2870 | 0.777000777000777 | 0.777000777000777 | 1.1210449027448+1.94127947445778i | 42.0188017417635i | -0.51020625203258+9.08769198054303i | 4.60917637609054-0.258770940832629i | 0.275898470696977-0.038424975609546i | 4.88507484678752-0.297195916442175i | -0.047453533995643i | 0.998874292322049-0.0474357263897862i | 0.00112570767795095+0.0474357263897862i | -0.00112570767795095+0.0000178076058567969i | -0.333324992820907-42.1438558509572i | 0.00492204944421913i | 0.207434142268455-0.00164064209565849i | 0.0001-14874.293746906i | 0.00002-0.238579285931444i | 0.0000199993584529566-0.238575459251451i | 0.117692529683471-0.138730752244369i | 0.009+0.0672300827868216i | 14.0791213520264-5.19448484084017i | 71.8369668637218+40.5421790486664i | 1.41222618454802-0.0111696064188032i | 7.89551105069431-0.474272218505397i | 0.178306050270641+0.00929591500090856i | 2.55868000911485-0.795329759785015i | -7.08316859799948-0.1865430471299i | 1.04500416281171+0.0285860762753843i | -17.337080772846+5.40835159181701i | 25.1828 | 162.6745
| 10800 | -0.000655226722092681+0.22675945309488i | -5.96202936187534+1.73848914039408i | 2870 | 0.777000777000777 | 0.777000777000777 | 1.12936313888107+1.95735487409896i | 42.4115008234622i | -0.538566313539+9.17262368129577i | 4.60781945800758-0.270545966473341i | 0.27579992210573-0.0387702341843565i | 4.88361938011331-0.309316200657697i | -0.0478970249675649i | 0.998853156774923-0.0478787134410644i | 0.00114684322507697+0.0478787134410644i | -0.00114684322507697+0.0000183115265005029i | -0.333324836185988-41.75358591356i | 0.00496804990631464i | 0.207433898586162-0.00165597442118614i | 0.0001-14736.5688048051i | 0.00002-0.236370218469115i | 0.0000199993584529566-0.236366427221343i | 0.1164212610477-0.138514524188212i | 0.009+0.0678584013175395i | 14.12277703121-5.29665876038038i | 72.6280499976275+40.9150440812269i | 1.41222452554189-0.0112739899660021i | 7.89327983426516-0.491881800605407i | 0.178311354221344+0.00968344232330094i | 2.56954138741351-0.807697299585208i | -7.09139250075641-0.21886573370488i | 1.04544623107766+0.0289560413539065i | -17.4483816571591+5.42404755440803i | 25.2357 | 162.7315
| 10900 | -0.000643259460646565+0.224679125402317i | -5.96193761287092+1.72253996141776i | 2870 | 0.777000777000777 | 0.777000777000777 | 1.13774125709645+1.9733782015266i | 42.8041999051609i | -0.56719018957106+9.25755538204851i | 4.60641313707842-0.282224867434062i | 0.275700528144507-0.0391151162785245i | 4.88211366522293-0.321339983712586i | -0.0483405159394868i | 0.998831824769124-0.0483216910753544i | 0.00116817523087598+0.0483216910753544i | -0.00116817523087598+0.0000188248641323982i | -0.33332467809834-41.3704764403298i | 0.00501405036841014i | 0.207433652636939-0.00167130672501917i | 0.0001-14601.370925862i | 0.00002-0.234201684354719i | 0.0000199993584529565-0.234197927889037i | 0.115165718854386-0.138289169082952i | 0.009+0.0684867198482575i | 14.1664691194396-5.40097374410834i | 73.4364111433069+41.2838697194702i | 1.41222285110233-0.0113783733655026i | 7.89097615339483-0.509354180067493i | 0.178316919616875+0.0100682214055268i | 2.58049933468717-0.820453853351944i | -7.09967886996737-0.25083824010884i | 1.04589906412477+0.0293255712199875i | -17.5608758544264+5.44283276037656i | 25.2893 | 162.7797
| 11000 | -0.000631617089731784+0.222636620927908i | -5.9618483546939+1.7068807604473i | 2870 | 0.777000777000777 | 0.777000777000777 | 1.14617882745976+1.98934914856396i | 43.1968989868597i | -0.59607788012877+9.34248708280125i | 4.60495851961856-0.293809762660343i | 0.275600290717005-0.0394596188635921i | 4.88055881033556-0.333269381523935i | -0.0487840069114087i | 0.998810296308848-0.0487646592055293i | 0.00118970369115201+0.0487646592055293i | -0.00118970369115201+0.0000193477058794064i | -0.3333245185502-40.9943321458898i | 0.00506005083050565i | 0.207433404420834-0.00168663900691784i | 0.0001-14468.6311901723i | 0.00002-0.232072578133313i | 0.0000199993584529566-0.232068855817321i | 0.113925770111802-0.138055045576269i | 0.009+0.0691150383789754i | 14.2101633169874-5.5074845978321i | 74.262416121855+41.6483174949624i | 1.41222116122969-0.0114827566156725i | 7.88860157938638-0.526692341945591i | 0.178322740719302+0.0104503269034847i | 2.59155028321733-0.833608895940341i | -7.10802718215366-0.28246838811666i | 1.04636292933379+0.0296945293027386i | -17.6745601823515+5.46475916276382i | 25.3435 | 162.819
| 11100 | -0.000620287954635366+0.220630917455282i | -5.96176149799149+1.6915037004905i | 2870 | 0.777000777000777 | 0.777000777000777 | 1.15467541840618+2.00526741165148i | 43.5895980685584i | -0.62522938521211+9.42741878355399i | 4.60345666691177-0.305302697141751i | 0.275499211740964-0.0398037389230418i | 4.87895587865273-0.345106436064793i | -0.0492274978833306i | 0.998788571398329-0.0492076177444643i | 0.00121142860167101+0.0492076177444643i | -0.00121142860167101+0.0000198801388663003i | -0.333324357544659-40.6249647821548i | 0.00510605129260115i | 0.207433153937798-0.00170197126669635i | 0.0001-14338.283161432i | 0.00002-0.229981834186166i | 0.0000199993584529566-0.229978145404552i | 0.112701278367157-0.137812502221504i | 0.009+0.0697433569096934i | 14.2538230885292-5.61624726351737i | 75.1064363318062+42.008029801449i | 1.41221945592361-0.0115871397152467i | 7.88615761993494-0.543899166805632i | 0.178328812047522+0.0108298307859009i | 2.60269034602863-0.847172210567258i | -7.11643691639767-0.31376371116098i | 1.04683810020387+0.0300627680114244i | -17.7894294393776+5.4898816741831i | 25.3983 | 162.8496
| 11200 | -0.00060926091860249+0.218661029274349i | -5.96167695738191+1.67640122443668i | 2870 | 0.777000777000777 | 0.777000777000777 | 1.16323059678768+2.02113269183833i | 43.9822971502571i | -0.6546447048211+9.51235048430673i | 4.60190859756471-0.316705644986124i | 0.275397293148076-0.0401474734523749i | 4.87730589071279-0.356853118438499i | -0.0496709888552524i | 0.99876665004184-0.0496505666050364i | 0.00123334995816005+0.0496505666050364i | -0.00123334995816005+0.0000204222502159998i | -0.333324195083146-40.2621928241939i | 0.00515205175469666i | 0.207432901187823-0.00171730350416097i | 0.0001-14210.2627760621i | 0.00002-0.227928424952361i | 0.0000199993584529565-0.227924769106297i | 0.111492104020305-0.137561877674104i | 0.009+0.0703716754404114i | 14.2974095384522-5.72731880975725i | 75.9688484863591+42.3626289437111i | 1.41221773518406-0.0116915226629064i | 7.88364572246074-0.560977435069782i | 0.178335128363584+0.0112068024540504i | 2.61391529579892-0.861153890815138i | -7.12490755416959-0.34473146740165i | 1.04732485633144+0.030430128148281i | -17.9054762854367+5.51825816924926i | 25.4538 | 162.8713
| 11300 | -0.000598525335457223+0.216726005566058i | -5.96159465124446+1.66156604267311i | 2870 | 0.777000777000777 | 0.777000777000777 | 1.17184392792313+2.03694469477411i | 44.3749962319558i | -0.68432383895572+9.59728218505947i | 4.6003152897205-0.328020512345571i | 0.275294536883897-0.0404908194591889i | 4.8756098266044-0.36851133180476i | -0.0501144798271743i | 0.998744532243692-0.0500935057001246i | 0.00125546775630803+0.0500935057001246i | -0.00125546775630803+0.0000209741270496971i | -0.333324031161844-39.9058411727228i | 0.00519805221679216i | 0.207432646170828-0.00173263571909092i | 0.0001-14084.5082382208i | 0.00002-0.225911359244818i | 0.0000199993584529567-0.225907735751376i | 0.110298104622213-0.137303500889852i | 0.009+0.0709999939711293i | 14.3408812801039-5.84075741780504i | 76.8500343071721+42.7117161460829i | 1.41221599901048-0.0117959054571485i | 7.88106727723359-0.577929831151911i | 0.178341684659833+0.0115813088551243i | 2.62522054260386-0.875564342221214i | -7.13343857916759-0.375378652101i | 1.04782348336927+0.0307964382900566i | -18.0226911143959+5.54994948635793i | 25.5099 | 162.8842
| 11400 | -0.000588071023896953+0.214824928872159i | -5.9615145015225+1.64699112135322i | 2870 | 0.777000777000777 | 0.777000777000777 | 1.18051497564848+2.0527031307005i | 44.7676953136546i | -0.71426678761599+9.6822138858122i | 4.59867768314082-0.339249140202483i | 0.275190944907758-0.0408337739632545i | 4.87386862804858-0.380082914165737i | -0.0505579707990962i | 0.998722218008236-0.0505364349426098i | 0.00127778199176398+0.0505364349426098i | -0.00127778199176398+0.0000215358564863988i | -0.333323865784261-39.5557408723309i | 0.00524405267888767i | 0.207432388886933-0.00174796791130315i | 0.0001-13960.9599203417i | 0.00002-0.223929680654951i | 0.0000199993584529566-0.223926088946538i | 0.109119135158739-0.137037691324368i | 0.009+0.0716283125018473i | 14.3841942987854-5.95662236267536i | 77.7503801705963+43.0548705198277i | 1.41221424740368-0.0119002880967268i | 7.87842362032482-0.594758947398941i | 0.17834847614688+0.0119534145896453i | 2.63660111044403-0.890414283374183i | -7.14202947717098-0.40571200934728i | 1.04833427296314+0.0311615141372709i | -18.1410619179388+5.58501942825806i | 25.5665 | 162.8882
| 11500 | -0.000577888243344635+0.212956913644794i | -5.96143643353827+1.63266967127675i | 2870 | 0.777000777000777 | 0.777000777000777 | 1.18924330236671+2.06840771444309i | 45.1603943953533i | -0.7444735508019+9.76714558656495i | 4.59699668116523-0.350393307023003i | 0.275086519192671-0.0411763339965916i | 4.8720832003579-0.391569641019595i | -0.0510014617710181i | 0.998699707339861-0.0509793542453748i | 0.00130029266013898+0.0509793542453748i | -0.00130029266013898+0.0000221075256433001i | -0.333323698950412-39.2117288442951i | 0.00529005314098317i | 0.207432129336144-0.00176330008059676i | 0.0000999999999999998-13839.5602688605i | 0.00002-0.221982466040561i | 0.0000199993584529567-0.221978905564397i | 0.107955048320236-0.136764759133396i | 0.009+0.0722566310325652i | 14.4273018082981-6.07497398877799i | 78.6702767019081+43.3916479887121i | 1.41221248036372-0.0120046705802735i | 7.87571603636616-0.611467287839395i | 0.178355498242242+0.0123231820132934i | 2.64805161249995-0.905714746432784i | -7.15067973590498-0.43573804316634i | 1.04885752266365+0.0315251578301932i | -18.260574140588+5.6235347608185i | 25.6238 | 162.8832
| 11600 | -0.000567967671251869+0.211121104871116i | -5.96136037581889+1.61859513734522i | 2870 | 0.777000777000777 | 0.777000777000777 | 1.19802846909772+2.08405816540299i | 45.553093477052i | -0.77494412851345+9.85207728731768i | 4.59527315255614-0.361454731285245i | 0.274981261725241-0.0415184966035446i | 4.87025441428138-0.40297322788879i | -0.05144495274294i | 0.998677000242994-0.0514222635213043i | 0.001322999757006+0.0514222635213043i | -0.001322999757006+0.0000226892216357022i | -0.333323530659042-38.8736476332811i | 0.00533605360307868i | 0.207431867518381-0.00177863222676409i | 0.0001-13720.2537148186i | 0.00002-0.220068824091935i | 0.0000199993584529566-0.220065294309531i | 0.10680569475745-0.136485005373431i | 0.009+0.0728849495632832i | 14.4701541008693-6.19587367950476i | 79.6101183127826+43.7215801722887i | 1.41221069789003-0.0121090529063748i | 7.87294576115795-0.628057271757865i | 0.178362746559684+0.0126906713334761i | 2.65956622506325-0.921477076974442i | -7.15938884491661-0.46546302805777i | 1.04939353581047+0.0318871572306235i | -18.3812105256018+5.66556520936291i | 25.6816 | 162.8693
| 11700 | -0.000558300381754046+0.209316676768429i | -5.96128625993274+1.60476118855796i | 2870 | 0.777000777000777 | 0.777000777000777 | 1.20687003552801+2.09965420754859i | 45.9457925587507i | -0.80567852075064+9.93700898807042i | 4.59350793323654-0.372435073888867i | 0.274875174505572-0.0418602588408571i | 4.86838310774211-0.414295332729724i | -0.0518884437148619i | 0.998654096722101-0.051865162683285i | 0.00134590327789896+0.051865162683285i | -0.00134590327789896+0.0000232810315769008i | -0.333323360909579-38.5413451670558i | 0.0053820540651742i | 0.207431603433635-0.00179396434960093i | 0.0001-13602.9865890509i | 0.00002-0.218187893971491i | 0.0000199993584529566-0.218184394358167i | 0.105670923324277-0.136198722202285i | 0.009+0.0735132680940012i | 14.5126983902887-6.31938382013705i | 80.5703026768527+44.0441732265282i | 1.41220889998256-0.0122134350736406i | 7.87011398413055-0.644531237102169i | 0.178370216899231+0.0130559407009598i | 2.67113866009123-0.937712933072811i | -7.16815629546075-0.49489301899063i | 1.04994262138586+0.0322472851685652i | -18.5029509514632+5.71118345189436i | 25.74 | 162.8465
| 11800 | -0.000548877825586279+0.207542831545672i | -5.96121402033545+1.59116170851682i | 2870 | 0.777000777000777 | 0.777000777000777 | 1.21576756006026+2.11519556940705i | 46.3384916404495i | -0.83667672751347+10.0219406888232i | 4.5917018279278-0.383335940452403i | 0.274768259547176-0.0422016177777457i | 4.86647008747498-0.425537558230149i | -0.0523319346867838i | 0.998630996781688-0.0523080516442057i | 0.00136900321831201+0.0523080516442057i | -0.00136900321831201+0.0000238830425781031i | -0.333323189703174-38.2146745284088i | 0.00542805452726969i | 0.207431337082067-0.00180929644891229i | 0.0001-13487.707041686i | 0.00002-0.21633884402258i | 0.0000199993584529566-0.216335374066998i | 0.104550581307813-0.135906193079196i | 0.009+0.0741415866247191i | 14.554878648113-6.44556775339574i | 81.5512301378846+44.3589066417077i | 1.41220708664241-0.0123178170807432i | 7.86722185066221-0.660891443731549i | 0.17837790523775+0.0134190462968522i | 2.68276213633237-0.954434283494629i | -7.17698158039571-0.52403386089023i | 1.05050509383435+0.0326052986529763i | -18.6257722586819+5.76046510848964i | 25.799 | 162.8145
| 11900 | -0.00053969181117573+0.205798798227354i | -5.96114359422498+1.57779078640971i | 2870 | 0.777000777000777 | 0.777000777000777 | 1.22472059986278+2.13068198405581i | 46.7311907221482i | -0.86793874880194+10.1068723895759i | 4.58985561169402-0.394158883504261i | 0.274660518876883-0.0425425704959717i | 4.8645161305709-0.436701454000233i | -0.0527754256587057i | 0.998607700426296-0.052750930316957i | 0.00139229957370401+0.052750930316957i | -0.00139229957370401+0.0000244953417487051i | -0.333323017038719-37.8934937384303i | 0.00547405498936521i | 0.207431068463334-0.00182462852449106i | 0.0001-13374.3649657055i | 0.00002-0.214520870543399i | 0.0000199993584529566-0.214517429747108i | 0.103444514646205-0.135607692964169i | 0.009+0.0747699051554371i | 14.596635432811-6.57448972689576i | 82.5533030446502+44.6652319976898i | 1.41220525786724-0.0124221989262727i | 7.86427046423924-0.677140076511412i | 0.178385807720003+0.0137800424151973i | 2.69442934897131-0.971653404895854i | -7.18586419408776-0.5528911976461i | 1.05108127284482+0.0329609380458525i | -18.7496480666349+5.81348872608736i | 25.8585 | 162.7735
| 12000 | -0.000530734486832243+0.204083831536284i | -5.961074921405+1.56464270844484i | 2870 | 0.777000777000777 | 0.777000777000777 | 1.2337287109187+2.14611318911383i | 47.1238898038469i | -0.89946458461605+10.1918040903286i | 4.58797003139866-0.404905404572963i | 0.274551954534744-0.0428831140899155i | 4.8625219859334-0.447788518662878i | -0.0532189166306276i | 0.998584207660509-0.0531937986144318i | 0.00141579233949096+0.0531937986144318i | -0.00141579233949096+0.0000251180161957992i | -0.333322842918732-37.5776655509573i | 0.0055200554514607i | 0.207430797577729-0.00183996057614992i | 0.0001-13262.9119243246i | 0.00002-0.212733196622204i | 0.0000199993584529566-0.212729784499216i | 0.102352568134792-0.135303488516203i | 0.009+0.075398223686155i | 14.6379057117508-6.70621483171172i | 83.5769250062043+44.9625716769921i | 1.41220341365905-0.0125265806089538i | 7.86126088855254-0.69327924827265i | 0.178393920650413+0.0141389815414764i | 2.70613243774904-0.989382877888687i | -7.1948036323237-0.58147048066899i | 1.05167148309149+0.0333139261990625i | -18.8745485802146+5.87033575784933i | 25.9185 | 162.7233
| 12100 | -0.000521998323964952+0.202397210831698i | -5.96100794415636+1.55171194970969i | 2870 | 0.777000777000777 | 0.777000777000777 | 1.24279144807515+2.16148892673291i | 47.5165888855456i | -0.93125423495581+10.2767357910814i | 4.58604580707935-0.415576956181976i | 0.274442568573939-0.043223245666646i | 4.86048837565329-0.458800201848622i | -0.0536624076025495i | 0.998560518488947-0.0536366564495247i | 0.001439481511053+0.0536366564495247i | -0.001439481511053+0.0000257511530247986i | -0.333322667338638-37.2670572568145i | 0.00556605591355622i | 0.207430524425131-0.00185529260366256i | 0.0001-13153.3010819748i | 0.00002-0.210975071030285i | 0.0000199993584529567-0.210971687106661i | 0.101274585620977-0.134993838290141i | 0.009+0.076026542216873i | 14.6786226759628-6.84080893120044i | 84.622500060837+45.2503175364306i | 1.41220155401701-0.0126309621272457i | 7.85819414940567-0.709311002626737i | 0.178402240485073+0.0144959144271961i | 2.71786295350624-1.0076355818366i | -7.20379939223151-0.60977697702322i | 1.05227605392927+0.0336639675533801i | -19.0004403860047+5.93109053619766i | 25.9791 | 162.664
| 12200 | -0.000513476101257896+0.200738239099614i | -5.9609426071156+1.53899316643037i | 2870 | 0.777000777000777 | 0.777000777000777 | 1.25190836509204+2.17680894358845i | 47.9092879672444i | -0.9633076998212+10.3616674918341i | 4.58408363324614-0.426174943754029i | 0.274332363060684-0.0435629623459921i | 4.85841599630682-0.469737906100021i | -0.0541058985744714i | 0.99853663291627-0.0540795037351327i | 0.00146336708372996+0.0540795037351327i | -0.00146336708372996+0.0000263948393387017i | -0.333322490301809-36.9615404979912i | 0.00561205637565171i | 0.20743024900566-0.00187062460684637i | 0.0001-13045.4871386799i | 0.00002-0.209245767169381i | 0.0000199993584529566-0.209242410982835i | 0.10021041018829-0.134678992931875i | 0.009+0.076654860747591i | 14.7187155476479-6.97833857916065i | 85.6904317515289+45.5278295384721i | 1.41219967894194-0.0127353434799052i | 7.85507123657116-0.725237316662542i | 0.178410763824389+0.0148508901608295i | 2.72961182311396-1.02642468822664i | -7.21285097220764-0.63781577715808i | 1.05289531903949+0.0340107471994651i | -19.1272862378013+5.99584023858978i | 26.0401 | 162.5953
| 12300 | -0.000505160889742482+0.199106241992427i | -5.96087885716065+1.52648118860861i | 2870 | 0.777000777000777 | 0.777000777000777 | 1.26107901469089+2.19207299087044i | 48.3019870489431i | -0.99562497921224+10.4465991925868i | 4.58208418010734-0.436700727429597i | 0.274221340074139-0.0439022612606121i | 4.85630552018148-0.480602988690209i | -0.0545493895463933i | 0.998512550947175-0.0545223403841547i | 0.00148744905282505+0.0545223403841547i | -0.00148744905282505+0.0000270491622386057i | -0.33332231180879-36.6609910906699i | 0.00565805683774723i | 0.207429971319155-0.00188595658550344i | 0.0001-12939.4262676338i | 0.00002-0.207544582070443i | 0.0000199993584529566-0.207541253169967i | 0.0991598843301016-0.134359195371681i | 0.009+0.0772831792783089i | 14.7581093804441-7.11887092634316i | 86.7811221002736+45.7944343438762i | 1.41219778843275-0.012839724665585i | 7.8518931055058-0.741060103513574i | 0.178419487406019+0.0152039562352993i | 2.74136931274965-1.04576365245173i | -7.22195787185154-0.66559180226183i | 1.05352961602076+0.0343539299006075i | -19.2550448312644+6.06467484500416i | 26.1017 | 162.5174
| 12400 | -0.000497046038709226+0.197500566914985i | -5.96081664330273+1.51417101301489i | 2870 | 0.777000777000777 | 0.777000777000777 | 1.27030294860331+2.20728082427383i | 48.6946861306418i | -1.02820607312892+10.5315308933396i | 4.58004809472835-0.447155623803987i | 0.274109501706307-0.044241139556063i | 4.85415759643466-0.49139676336005i | -0.0549928805183152i | 0.998488272586398-0.0549651663094916i | 0.00151172741360195+0.0549651663094916i | -0.00151172741360195+0.0000277142088235954i | -0.333322131857396-36.3652888569861i | 0.00570405729984272i | 0.207429691365581-0.00190128853942032i | 0.0001-12835.076055798i | 0.00002-0.205870835440842i | 0.0000199993584529567-0.205867533386339i | 0.0981228501133855-0.134034681015456i | 0.009+0.0779114978090269i | 14.796724852519-7.26247361425656i | 87.8949704731967+46.0494238677326i | 1.41219588248919-0.0129441056828318i | 7.84866067900152-0.756781214814948i | 0.178428408098305+0.0155551586122121i | 2.75312498949036-1.06566620382555i | -7.23111959190604-0.69310981125894i | 1.0541792859202+0.0346931590773934i | -19.3836705675617+6.13768708605714i | 26.1637 | 162.43
| 12500 | -0.000489125162405218+0.195920582154514i | -5.9607559165844+1.50205779651794i | 2870 | 0.777000777000777 | 0.777000777000777 | 1.27957971761928+2.22243220398894i | 49.0873852123405i | -1.06105098157124+10.6164625940923i | 4.57797600212724-0.457540907587213i | 0.273996850061944-0.0445795943908682i | 4.85197285218918-0.502120501978081i | -0.0554363714902371i | 0.998463797838716-0.0554079814240467i | 0.00153620216128403+0.0554079814240467i | -0.00153620216128403+0.0000283900661903966i | -0.333321950450053-36.074317464807i | 0.00575005776193824i | 0.207429409145138-0.00191662046840972i | 0.0001-12732.3954473516i | 0.00002-0.204223868757315i | 0.0000199993584529566-0.204220593119248i | 0.0970991493329854-0.133705677933695i | 0.009+0.0785398163397448i | 14.8344780526118-7.40921465513646i | 89.032372327869+46.2920538015409i | 1.41219396111262-0.0130484865303705i | 7.84537484873725-0.772402443051797i | 0.178437522894031+0.0159045417830065i | 2.7648676811958-1.08614633363584i | -7.24033563420368-0.720374407471i | 1.0548446726994+0.0350280557546257i | -19.5131133058724+6.21497238058172i | 26.2262 | 162.3332
| 12600 | -0.00048139212746767+0.194365676051991i | -5.96069662998321+1.49013684973193i | 2870 | 0.777000777000777 | 0.777000777000777 | 1.28890887163534+2.2375268946915i | 49.4800842940392i | -1.0941597045392+10.7013942948451i | 4.57586850631048-0.467857813190443i | 0.273883387258464-0.044917622936585i | 4.84975189356894-0.512775436127028i | -0.055879862462159i | 0.998439126708942-0.0558507856407251i | 0.00156087329105803+0.0558507856407251i | -0.00156087329105803+0.0000290768214339029i | -0.333321767583886-35.7879642750351i | 0.00579605822403373i | 0.207429124657743-0.00193195237225404i | 0.0001-12631.344689833i | 0.00002-0.202603044402099i | 0.0000199993584529566-0.20259979476116i | 0.0960886236567736-0.133372407048019i | 0.009+0.0791681348704628i | 14.8712802592187-7.55916229687547i | 90.1937178337857+46.521542104649i | 1.41219202430249-0.0131528672067199i | 7.84203647672571-0.78792552379847i | 0.178446828904481+0.0162521488271926i | 2.7765854346651-1.10721828102803i | -7.24960550161855-0.74739004495957i | 1.05552612262909+0.0353582174711969i | -19.6433181046941+6.29662876142967i | 26.2891 | 162.2268
| 12700 | -0.000473841041047341+0.192835256212656i | -5.96063873832065+1.4784036309637i | 2870 | 0.777000777000777 | 0.777000777000777 | 1.29828995970246+2.25256466553246i | 49.872783375738i | -1.1275322420328+10.7863259955978i | 4.5737261912536-0.478107536242928i | 0.27376911542584-0.0452552223778715i | 4.84749530667944-0.5233627586208i | -0.0563233534340809i | 0.998414259201927-0.0562935788724342i | 0.00158574079807305+0.0562935788724342i | -0.00158574079807305+0.0000297745616467046i | -0.333321583260703-35.5061201962399i | 0.00584205868612925i | 0.207428837903192-0.00194728425076254i | 0.0001-12531.8852828264i | 0.00002-0.201007744839878i | 0.0000199993584529567-0.201004520786664i | 0.0950911147620958-0.133035082315116i | 0.009+0.0797964534011807i | 14.9070377131979-7.71238487163118i | 91.3793903564809+46.7370674691039i | 1.4121900720574-0.0132572477105811i | 7.83864639670402-0.803352137865396i | 0.178456323353871+0.0165980214678463i | 2.78826547206241-1.12889651649566i | -7.25892869802311-0.77416103456876i | 1.05622398360658+0.0356832171539959i | -19.7742249519474+6.38275678817372i | 26.3524 | 162.1109
| 12800 | -0.000466466239578892+0.19132874875352i | -5.96058219817606+1.46685374044365i | 2870 | 0.777000777000777 | 0.777000777000777 | 1.30772253007364+2.26754529012747i | 50.2654824574367i | -1.16116859405204+10.8712576963505i | 4.57154962182877-0.488291235042664i | 0.27365403670651-0.0455923899125518i | 4.84520365853528-0.533883624955216i | -0.0567668444060028i | 0.998389195322564-0.0567363610320836i | 0.00161080467743602+0.0567363610320836i | -0.00161080467743602+0.000030483373919199i | -0.333321397479964-35.228679546178i | 0.00588805914822476i | 0.207428548881752-0.00196261610373096i | 0.0001-12433.9799290543i | 0.00002-0.199437371833316i | 0.0000199993584529566-0.199434172968019i | 0.0941064644638974-0.132693910907964i | 0.009+0.0804247719318987i | 14.9416513841542-7.86895062675132i | 92.589764795256+46.9377677627481i | 1.41218810437918-0.0133616280405638i | 7.83520541546441-0.818683913350719i | 0.178466003574149+0.016942200124528i | 2.7998941456166-1.15119572273733i | -7.2683047282497-0.80069154968382i | 1.05693860438896+0.0360026019573112i | -19.9057684839497+6.47345944530594i | 26.4162 | 161.9852
| 12900 | -0.000459262278158225+0.189845597585893i | -5.96052696780517+1.45548291482518i | 2870 | 0.777000777000777 | 0.777000777000777 | 1.3172061302515+2.28246854654612i | 50.6581815391354i | -1.19506876059693+10.9561893971033i | 4.56933934468371-0.498410031944291i | 0.273538153255278-0.0459291227516809i | 4.84287749793899-0.544339154695972i | -0.0572103353779247i | 0.998363935075782-0.057179132032585i | 0.00163606492421797+0.057179132032585i | -0.00163606492421797+0.0000312033453397018i | -0.333321210241289-34.9555399195136i | 0.00593405961032026i | 0.207428257593323-0.0019779479309559i | 0.0001-12337.5924877438i | 0.00002-0.197891345695073i | 0.0000199993584529566-0.197888171627181i | 0.093134514834896-0.132349093394215i | 0.009+0.0810530904626167i | 14.9750167310726-8.02892753657617i | 93.8252057640722+47.1227384563564i | 1.41218612126713-0.013466008195283i | 7.83171431406818-0.833922427599931i | 0.17847586699991+0.0172847239637073i | 2.81145689061067-1.1741307726214i | -7.27773309805667-0.82698563172094i | 1.05767033373517+0.0363158920696392i | -20.037877693373+6.56884202443041i | 26.4803 | 161.8498
| 13000 | -0.000452223920489578+0.188385263731i | -5.96047300706305+1.44428702193767i | 2870 | 0.777000777000777 | 0.777000777000777 | 1.32674030703532+2.29733421730092i | 51.0508806208341i | -1.22923274166745+11.041121097856i | 4.56709588907416-0.508465014687224i | 0.273421467239222-0.0462654181196094i | 4.84051735631338-0.554730432806833i | -0.0576538263498466i | 0.998338478466549-0.0576218917868523i | 0.001661521533451+0.0576218917868523i | -0.001661521533451+0.0000319345629943013i | -0.333321021544783-34.6866020618515i | 0.00598006007241577i | 0.207427964037853-0.00199327973223679i | 0.0001-12242.6879301458i | 0.00002-0.196369104574342i | 0.0000199993584529565-0.196365954922357i | 0.0921751083181605-0.132000823911652i | 0.009+0.0816814089933346i | 15.0070234577843-8.19238309359811i | 95.0860656046886+47.2910310416132i | 1.41218412272091-0.0135703881733733i | 7.82817384903598-0.849069209085031i | 0.178485911163722+0.0176256309468933i | 2.82293817670132-1.19771670398485i | -7.28721331409837-0.85304719536325i | 1.05841951944944+0.0366225794904658i | -20.1704756264586+6.66901198887534i | 26.5449 | 161.7044
| 13100 | -0.000445346129367732+0.186947224666962i | -5.96042027733111+1.43326205578004i | 2870 | 0.777000777000777 | 0.777000777000777 | 1.33632460656808+2.3121420893358i | 51.4435797025329i | -1.26366053726362+11.1260527986088i | 4.56481976765246-0.518457237666946i | 0.273303980837591-0.0466012732540461i | 4.83812374849005-0.565058510920992i | -0.0580973173217685i | 0.998312825499872-0.0580646402078017i | 0.00168717450012801+0.0580646402078017i | -0.00168717450012801+0.0000326771139668031i | -0.333320831391537-34.4217697494778i | 0.00602606053451127i | 0.207427668215362-0.00200861150737903i | 0.0001-12149.2322970912i | 0.00002-0.194870103776065i | 0.0000199993584529566-0.194866978167225i | 0.0912280878324403-0.131649290340631i | 0.009+0.0823097275240526i | 15.0375552639774-8.35938407738045i | 96.3726822207225+47.4416514478537i | 1.41218210874065-0.0136747679735098i | 7.8245847534626-0.864125739201987i | 0.178496133691667+0.0179649578765561i | 2.83432145761884-1.22196869097235i | -7.29674488389919-0.87888003355576i | 1.05918650731814+0.0369221267800868i | -20.3034790698076+6.7740788190524i | 26.6098 | 161.5492
| 13200 | -0.000438624057663017+0.185530973705447i | -5.96036874144804+1.42240413174176i | 2870 | 0.777000777000777 | 0.777000777000777 | 1.34595857438319+2.32689195401459i | 51.8362787842316i | -1.29835214738543+11.2109844993615i | 4.56251147721575-0.528387723152334i | 0.27318569624171-0.0469366854061207i | 4.83569717345746-0.575324408558455i | -0.0585408082936904i | 0.998286976180797-0.0585073772083515i | 0.00171302381920302+0.0585073772083515i | -0.00171302381920302+0.0000334310853388961i | -0.333320639780099-34.1609496745532i | 0.00607206099660678i | 0.207427370125902-0.00202394325617276i | 0.0001-12057.1926584769i | 0.00002-0.193393815111094i | 0.0000199993584529566-0.19339071318111i | 0.0902932968705897-0.131294674473431i | 0.009+0.0829380460547705i | 15.0664895926182-8.52999629956077i | 97.6853767209505+47.5735584667752i | 1.4121800793267-0.0137791475942638i | 7.82094773807295-0.8790934539909i | 0.178506532299092+0.0183027404399654i | 2.84558911932335-1.24690201160355i | -7.30632731583123-0.90448782227283i | 1.05997163993176+0.0372139657862881i | -20.4367982272164+6.88415383679753i | 26.675 | 161.3839
| 13300 | -0.00043205303977899+0.184136019396442i | -5.96031836364426+1.41170948203939i | 2870 | 0.777000777000777 | 0.777000777000777 | 1.35564175545083+2.34158360710883i | 52.2289778659303i | -1.33330757203287+11.2959162001143i | 4.56017149941492-0.538257462451508i | 0.273066615654883-0.0472716518404455i | 4.8332381150698-0.585529114291953i | -0.0589842992656123i | 0.998260930514408-0.0589501027014224i | 0.00173906948559199+0.0589501027014224i | -0.00173906948559199+0.0000341965641899034i | -0.333320446711888-33.904051335478i | 0.00611806145870228i | 0.207427069769452-0.00203927497842543i | 0.0001-11966.5370745786i | 0.00002-0.191939726275672i | 0.0000199993584529566-0.19193664766847i | 0.0893705795914026-0.130937152180458i | 0.009+0.0835663645854885i | 15.0936973748069-8.70428432319212i | 99.0244508598369+47.6856621956897i | 1.41217803447893-0.0138835270343244i | 7.81726349222026-0.893973745784898i | 0.178517104786601+0.0186390132510482i | 2.85672242671652-1.27253201123932i | -7.31596011909509-0.92987412506944i | 1.06077525538333+0.0374974963524736i | -20.5703363871546+6.99935000685219i | 26.7406 | 161.2084
| 13400 | -0.000425628583554663+0.182761884959682i | -5.96026910947988+1.40117445135756i | 2870 | 0.777000777000777 | 0.777000777000777 | 1.36537369422424+2.35621684878555i | 52.621676947629i | -1.36852681120596+11.380847900867i | 4.55780030142789-0.548067417028875i | 0.272946741292292-0.0476061698351761i | 4.83074704272018-0.595673586864051i | -0.0594277902375342i | 0.998234688505827-0.0593928165999372i | 0.00176531149417303+0.0593928165999372i | -0.00176531149417303+0.0000349736375970036i | -0.333320252186522-33.6509869321784i | 0.00616406192079779i | 0.207426767145905-0.00205460667393366i | 0.0001-11877.2345590967i | 0.00002-0.19050734025869i | 0.0000199993584529566-0.190504284626169i | 0.0884597809051758-0.130576893573268i | 0.009+0.0841946831162065i | 15.119042773283-8.88231115460589i | 100.390184263024+47.7768225114436i | 1.4121759741966-0.013987906292307i | 7.81353268483686-0.908767964788333i | 0.178527849036234+0.0189738098903832i | 2.86770146903576-1.29887406159749i | -7.32564280370412-0.95504239742799i | 1.06159768583426+0.0377720850127124i | -20.7039895816372+7.1197817135444i | 26.8065 | 161.0227
| 13500 | -0.000419346362585057+0.181408107741339i | -5.96022094578578+1.3907954926836i | 2870 | 0.777000777000777 | 0.777000777000777 | 1.37515393468556+2.37079148359453i | 53.0143760293278i | -1.40400986490469+11.4657796016198i | 4.55539833659793-0.557818519575447i | 0.272826075380902-0.0479402366820715i | 4.82822441197883-0.605758756257519i | -0.0598712812094561i | 0.998208250160217-0.059835518816821i | 0.00179174983978303+0.059835518816821i | -0.00179174983978303+0.0000357623926350997i | -0.333320056201639-33.4016712661134i | 0.00621006238289329i | 0.207426462255458-0.00206993834248168i | 0.0001-11789.2550438441i | 0.00002-0.189096174775292i | 0.0000199993584529566-0.189093141777087i | 0.0875607465532934-0.130214063164343i | 0.009+0.0848230016469244i | 15.1423829259928-9.06413790592445i | 101.782831425401+47.8458475887774i | 1.41217389848106-0.0140922853667426i | 7.80975596534898-0.923477420591497i | 0.178538763007919+0.0193071629434287i | 2.87850510409036-1.325943514953i | -7.33537488047134-0.97999599091093i | 1.06243925593811+0.038037063680157i | -20.8376462374241+7.2455645106649i | 26.8727 | 160.8267
| 13600 | -0.000413202208935547+0.180074238694688i | -5.9601738406078+1.38056916332594i | 2870 | 0.777000777000777 | 0.777000777000777 | 1.38498202039142+2.38530732045529i | 53.4070751110265i | -1.43975673312906+11.5507113023725i | 4.55296604504033-0.567511675034972i | 0.272704620159357-0.0482738496865528i | 4.82567066519969-0.615785524721525i | -0.060314772181378i | 0.998181615482776-0.0602782092650014i | 0.00181838451722405+0.0602782092650014i | -0.00181838451722405+0.0000365629163765965i | -0.333319858761477-33.1560216445108i | 0.0062560628449888i | 0.207426155097868-0.00208526998389459i | 0.0001-11702.5693449923i | 0.00002-0.187705761725474i | 0.0000199993584529567-0.187702751028727i | 0.0866733231821331-0.129848820023626i | 0.009+0.0854513201776424i | 15.1635676913632-9.24982342629571i | 103.202618469251+47.8914924787449i | 1.41217180733066-0.0141966642564405i | 7.80593396450915-0.938103383620049i | 0.178549844735959+0.019639104037032i | 2.88911090152929-1.35375565313689i | -7.34515586099922-1.00473815712935i | 1.06330028111272+0.0382917283362993i | -20.9711868206335+7.37681484243712i | 26.9391 | 160.6202
| 13700 | -0.000407192106227091+0.178759841883514i | -5.9601277631537+1.37049212110694i | 2870 | 0.777000777000777 | 0.777000777000777 | 1.39485749451841+2.39976417264375i | 53.7997741927252i | -1.47576741587908+11.6356430031251i | 4.55050385421809-0.577147761587699i | 0.272582377877886-0.0486070061677625i | 4.82308623209598-0.625754767755461i | -0.0607582631532999i | 0.998154784478744-0.0607208878574081i | 0.00184521552125605+0.0607208878574081i | -0.00184521552125605+0.0000373752958918033i | -0.333319659863529-32.9139577890503i | 0.00630206330708431i | 0.207425845673296-0.00210060159795577i | 0.0001-11617.1491307953i | 0.00002-0.186335646676383i | 0.0000199993584529566-0.186332657955524i | 0.0857973584115615-0.129481317931775i | 0.009+0.0860796387083603i | 15.1824393971717-9.43942389988775i | 104.649739650101+47.9124577647894i | 1.41216970074647-0.0143010429599259i | 7.80206729523735-0.952647086526538i | 0.178561092325881+0.0199696638743976i | 2.89949508537919-1.38232563093606i | -7.35498525767211-1.02927205153681i | 1.06418106565063+0.0385353377298721i | -21.1044834761357+7.51364973343767i | 27.0058 | 160.4032
| 13800 | -0.000401312183070938+0.177464494007104i | -5.96008268374284+1.36056112072113i | 2870 | 0.777000777000777 | 0.777000777000777 | 1.40477989990796+2.41416185777853i | 54.1924732744239i | -1.51204191315473+11.7205747038779i | 4.54801217948905-0.586727631593898i | 0.272459350798198-0.0489397034586202i | 4.82047153028725-0.635667335052518i | -0.0612017541252218i | 0.998127757153398-0.0611635545069731i | 0.00187224284660203+0.0611635545069731i | -0.00187224284660203+0.0000381996182487049i | -0.333319459506519-32.6754017482888i | 0.00634806376917981i | 0.207425533981707-0.00211593318445593i | 0.0001-11532.9668907171i | 0.00002-0.184985388367134i | 0.0000199993584529566-0.184982421303674i | 0.0849327008982996-0.129111705530136i | 0.009+0.0867079572390783i | 15.1988325951752-9.63299240865624i | 106.124353598116+47.9073883162152i | 1.41216757872828-0.0144054214757739i | 7.79815655337454-0.967109725523529i | 0.178572503951292+0.0202988722684863i | 2.90963247612356-1.41166841347795i | -7.3648625836508-1.0536007370574i | 1.06508190065781+0.0387671120953192i | -21.23739966324+7.65618644524624i | 27.0727 | 160.1755
| 13900 | -0.000395558706832739+0.176187783945749i | -5.96003857375835+1.35077301025074i | 2870 | 0.777000777000777 | 0.777000777000777 | 1.41474877911121+2.42850019780684i | 54.5851723561227i | -1.54858022495603+11.8055064046306i | 4.54549142462621-0.596252112499161i | 0.272335541193388-0.0492719389058816i | 4.8178269658196-0.645524051405043i | -0.0616452450971437i | 0.998100533512054-0.061606209126631i | 0.00189946648794603+0.061606209126631i | -0.00189946648794603+0.0000390359705126977i | -0.333319257693125-32.4402778139966i | 0.00639406423127532i | 0.20742522002311-0.00213126474321085i | 0.0000999999999999999-11449.9959058917i | 0.00002-0.183654558234996i | 0.0000199993584529567-0.183651612517317i | 0.0840792003943925-0.128740126467421i | 0.009+0.0873362757697962i | 15.2125738239584-9.83057845789582i | 107.626579283295+47.8748721611286i | 1.41216544127614-0.0145097998027304i | 7.79420231842499-0.981492461665003i | 0.178584077850964+0.0206267581740005i | 2.91949643265289-1.44179870717396i | -7.37478735286956-1.0777271875561i | 1.06600306181043+0.0389862319023797i | -21.3697897895193+7.8045420975779i | 27.1398 | 159.9371
| 14000 | -0.00038992807770735+0.174929312325723i | -5.95999540560171+1.34112472783054i | 2870 | 0.777000777000777 | 0.777000777000777 | 1.4247636744334+2.44277901899016i | 54.9778714378214i | -1.58538235128296+11.8904381053834i | 4.54294198231175-0.605722007702864i | 0.272210951347831-0.0496037098701925i | 4.81515293365958-0.655325717573056i | -0.0620887360690656i | 0.998073113560065-0.0620488516293185i | 0.00192688643993499+0.0620488516293185i | -0.00192688643993499+0.0000398844397470968i | -0.333319054422089-32.2085124410108i | 0.00644006469337082i | 0.207424903797348-0.00214659627401144i | 0.0001-11368.2102208497i | 0.00002-0.182342739961889i | 0.0000199993584529565-0.182339815285051i | 0.0832367078010628-0.128366719543116i | 0.009+0.0879645943005142i | 15.2234813827864-10.0322274626001i | 109.156491693313+47.8134395033712i | 1.41216328838898-0.0146141779393719i | 7.7902051542477-0.995796422071624i | 0.178595812326042+0.0209533497179946i | 2.92905879446345-1.47273088378378i | -7.38475908003511-1.10165429115962i | 1.06694480691949+0.0391918366497785i | -21.5014988448466+7.95883325161009i | 27.207 | 159.6878
| 14100 | -0.000384416823086731+0.173688691102768i | -5.95995315264963+1.33161329845456i | 2870 | 0.777000777000777 | 0.777000777000777 | 1.43482412797805+2.45699815188946i | 55.3705705195201i | -1.62244829213554+11.9753698061361i | 4.5403642346075-0.615138097392006i | 0.272085583557087-0.0499350137261445i | 4.81244981816459-0.66507311111815i | -0.0625322270409875i | 0.998045497302826-0.0624914819279749i | 0.00195450269717401+0.0624914819279749i | -0.00195450269717401+0.000040745113012601i | -0.333318849693892-31.9800341706103i | 0.00648606515546633i | 0.207424585304618-0.00216192777665967i | 0.0001-11287.5846164465i | 0.00002-0.181049529040173i | 0.0000199993584529567-0.181046625105725i | 0.0824050752181534-0.127991618847612i | 0.009+0.0885929128312322i | 15.2313651195955-10.237980192706i | 110.714117213814+47.7215619106428i | 1.41216112006815-0.0147185558843501i | 7.7861656097379-1.0100227011131i | 0.178607705737444+0.0212786742291979i | 2.93828982454586-1.50447889715878i | -7.39477728062768-1.1253848534349i | 1.0679073732933+0.0393830237177965i | -21.6323620380491+8.11917545322802i | 27.2744 | 159.4276
| 14200 | -0.00037902159220449+0.172465543163183i | -5.95991178921286+1.32223583091774i | 2870 | 0.777000777000777 | 0.777000777000777 | 1.44492968169068+2.47115743135006i | 55.7632696012188i | -1.65977804751376+12.0603015068889i | 4.53775855340202-0.624501139341529i | 0.271959440127794-0.0502658478623291i | 4.80971799352981-0.674766987203858i | -0.0629757180129094i | 0.998017684745768-0.0629340999355417i | 0.00198231525423198+0.0629340999355417i | -0.00198231525423198+0.0000416180773676889i | -0.333318643507668-31.7547735569556i | 0.00653206561756183i | 0.207424264544851-0.00217725925094879i | 0.0001-11208.0945839363i | 0.00002-0.179774532356792i | 0.0000199993584529566-0.179771648872586i | 0.081584155989406-0.127614953899072i | 0.009+0.0892212313619501i | 15.236026236629-10.4478721753736i | 112.299428702042+47.5976517037677i | 1.41215893631316-0.0148229336362575i | 7.78208421943806-1.02417236153624i | 0.178619756503287+0.0216027582660731i | 2.94715815346379-1.53705619221726i | -7.40484147090354-1.14892160043232i | 1.06889097488807+0.0395588472962273i | -21.7622044388736+8.2856827339091i | 27.342 | 159.1563
| 14300 | -0.000373739151041672+0.171259501941647i | -5.95987129049728+1.31298951488596i | 2870 | 0.777000777000777 | 0.777000777000777 | 1.45507987740244+2.48525669648621i | 56.1559686829176i | -1.69737161741762+12.1452332076416i | 4.53512530083651-0.633811869683087i | 0.271832523377574-0.0505962096813908i | 4.80695782421408-0.684408079364478i | -0.0634192089848313i | 0.997989675894361-0.0633767055649629i | 0.00201032410563895+0.0633767055649629i | -0.00201032410563895+0.0000425034198684032i | -0.33331843586277-31.532663096752i | 0.00657806607965734i | 0.207423941518007-0.00219259069667333i | 0.0001-11129.7163001325i | 0.00002-0.178517367794856i | 0.0000199993584529566-0.178514504474876i | 0.0807738047437873-0.127236849777082i | 0.009+0.0898495498926681i | 15.237257117632-10.6619330525634i | 113.912340246215+47.4400615800499i | 1.41215673712376-0.0149273111936952i | 7.77796150414953-1.03824643555349i | 0.17863196309652+0.0219256276437224i | 2.95563072520182-1.5704756057102i | -7.41495116789972-1.17226718160025i | 1.06989579923727+0.039718317406334i | -21.8908406283591+8.45846706703176i | 27.4096 | 158.8738
| 14400 | -0.000368566377479302+0.170070211054967i | -5.95983163256663+1.30387161808808i | 2870 | 0.777000777000777 | 0.777000777000777 | 1.4652742568732+2.49929579066529i | 56.5486677646163i | -1.73522900184712+12.2301649083944i | 4.53246482970971-0.643071003643308i | 0.271704835634926-0.0509260966000799i | 4.80416966534464-0.693997100243388i | -0.0638626999567531i | 0.997961470754114-0.0638192987291849i | 0.00203852924588599+0.0638192987291849i | -0.00203852924588599+0.0000434012275681989i | -0.333318226760718-31.3136371618027i | 0.00662406654175284i | 0.207423616224086-0.00220792211364206i | 0.0001-11052.4266036038i | 0.00002-0.177277663851836i | 0.0000199993584529565-0.177274820416022i | 0.0799738774330667-0.126857427253071i | 0.009+0.090477868423386i | 15.2348411809386-10.8801858923394i | 115.552701604949+47.2470845066709i | 1.41215452249994-0.0150316885553613i | 7.77379797150427-1.05224592588712i | 0.178644324042656+0.0222473074596658i | 2.96367274543119-1.60474925834389i | -7.42510588943983-1.19542417257721i | 1.07092200415121+0.0398603990373924i | -22.0180743610378+8.63763777746279i | 27.4773 | 158.58
| 14500 | -0.000363500256684133+0.16889732395098i | -5.9597927923072+1.29487948362418i | 2870 | 0.777000777000777 | 0.777000777000777 | 1.4755123618344+2.51327456149164i | 56.941366846315i | -1.77335020080226+12.3150966091471i | 4.52977748386413-0.652279236253295i | 0.271576379239127-0.051255506049304i | 4.80135386310326-0.703534742302599i | -0.0643061909286751i | 0.997933069330575-0.064261879341157i | 0.00206693066942498+0.064261879341157i | -0.00206693066942498+0.0000443115875180949i | -0.333318016202291-31.0976319343527i | 0.00667006700384835i | 0.207423288663147-0.00222325350165909i | 0.0001-10976.2029718549i | 0.00002-0.176055059273548i | 0.0000199993584529565-0.176052235447638i | 0.0791842313658583-0.126476802917576i | 0.009+0.091106186954104i | 15.2285527632407-11.1026464525258i | 117.220292323241+47.0169539233125i | 1.4121522924421-0.0151360657199223i | 7.76959411651126-1.06617180677181i | 0.178656837917595+0.0225678221185577i | 2.97124763292766-1.63988843784136i | -7.4353051541416-1.21839507786746i | 1.07196971417905+0.0399840114206989i | -22.1436982428045+8.82330090239067i | 27.545 | 158.2749
| 14600 | -0.000358537876714862+0.167740503571881i | -5.95975474739411+1.28601052738442i | 2870 | 0.777000777000777 | 0.777000777000777 | 1.48579373403158+2.52719286079006i | 57.3340659280137i | -1.81173521428304+12.4000283098998i | 4.52706359855327-0.661437243030305i | 0.27144715654013-0.0515844354741786i | 4.7985107550934-0.713021678504484i | -0.0647496819005969i | 0.99790447162933-0.06470444731383i | 0.00209552837066995+0.06470444731383i | -0.00209552837066995+0.0000452345867669041i | -0.333317804184811-30.8845853450666i | 0.00671606746594387i | 0.207422958835169-0.00223858486050546i | 0.0001-10901.0234994449i | 0.00002-0.174849202703181i | 0.0000199993584529566-0.174846398218545i | 0.0784047252382932-0.126095089304339i | 0.009+0.091734505484822i | 15.2181570392911-11.3293223956168i | 118.914815524396+46.7478442963893i | 1.4121500469501-0.0152404426858874i | 7.76535042207066-1.08002502491716i | 0.178669503345557+0.0228871953558849i | 2.97831697496312-1.67590347255176i | -7.44554848142569-1.24118233340564i | 1.07303901682677+0.0400880274662284i | -22.2674934287031+9.01555850154433i | 27.6127 | 157.9582
| 14700 | -0.000353676424336854+0.166599422031298i | -5.95971747625921+1.27726223557328i | 2870 | 0.777000777000777 | 0.777000777000777 | 1.49611791526648+2.54105054458889i | 57.7267650097124i | -1.85038404228946+12.4849600106526i | 4.52432350079191-0.670545680633136i | 0.271317169898461-0.0519128823340774i | 4.79564067069037-0.722458562967213i | -0.0651931728725188i | 0.997875677656003-0.0651470025601581i | 0.00212432234399695+0.0651470025601581i | -0.00212432234399695+0.0000461703123607049i | -0.333317590709788-30.6744370135618i | 0.00676206792803936i | 0.20742262674007-0.00225391618999001i | 0.0001-10826.8668769997i | 0.00002-0.173659752344656i | 0.0000199993584529567-0.173656966938148i | 0.0776352191615421-0.125712395011316i | 0.009+0.0923628240155399i | 15.2034099832867-11.5602124541616i | 120.635891380409+46.4378720705721i | 1.41214778602338-0.0153448194519551i | 7.76106735946883-1.09380650043598i | 0.178682318997113+0.0232054502606956i | 2.98484048758566-1.71280359524879i | -7.45583539152569-1.26378830901561i | 1.07412995852603+0.0401712733895567i | -22.389229345309+9.21450791512692i | 27.6803 | 157.6299
| 14800 | -0.000348913181034145+0.165473760304454i | -5.95968095806055+1.26863216233415i | 2870 | 0.777000777000777 | 0.777000777000777 | 1.50648444743896+2.55484747310291i | 58.1194640914112i | -1.88929668482153+12.5698917114053i | 4.52155750968998-0.679605187492274i | 0.271186421685119-0.052240844102681i | 4.7927439313751-0.731846031594955i | -0.0656366638444407i | 0.997846687416258-0.0655895449930976i | 0.00215331258374196+0.0655895449930976i | -0.00215331258374196+0.000047118851343092i | -0.333317375777446-30.4671281913795i | 0.00680806839013488i | 0.207422292377918-0.00226924748991314i | 0.0001-10753.712371074i | 0.00002-0.172486375639625i | 0.0000199993584529567-0.172483609053431i | 0.0768755746863226-0.125328824818602i | 0.009+0.0929911425462579i | 15.1840583781679-11.7953055462537i | 122.383050267326+46.0850970665518i | 1.41214550966241-0.0154491960167666i | 7.75674538885691-1.10751712773505i | 0.178695283587329+0.0235226092974235i | 2.99077598180154-1.75059679680809i | -7.46616540549951-1.28621531076876i | 1.07524254035068+0.0402325285591908i | -22.5086634428424+9.42024096807413i | 27.7479 | 157.2899
| 14900 | -0.00034424551920816+0.164363207930802i | -5.95964517265322+1.26011792746948i | 2870 | 0.777000777000777 | 0.777000777000777 | 1.51689287258835+2.56858351071572i | 58.5121631731099i | -1.92847314187924+12.6548234121581i | 4.51876593677051-0.6886163844158i | 0.27105491428147-0.0525683182680257i | 4.78982085105198-0.741184702683826i | -0.0660801548163626i | 0.997817500915796-0.0660320745256074i | 0.00218249908420398+0.0660320745256074i | -0.00218249908420398+0.0000480802907552036i | -0.333317159388086-30.2626017071774i | 0.00685406885223037i | 0.207421955748618-0.00228457876007579i | 0.0001-10681.5398048252i | 0.00002-0.171328748957479i | 0.0000199993584529566-0.171326000938978i | 0.0761256548245873-0.124944479803348i | 0.009+0.0936194610769758i | 15.1598398795849-12.0345798412288i | 124.155725616462+45.6875243771832i | 1.41214321786653-0.0155535723789667i | 7.75238495968937-1.12115777637051i | 0.17870839587396+0.0238386943268138i | 2.99607933677339-1.78928966951021i | -7.47653804524157-1.30846558324624i | 1.07637671347982+0.0402705255969523i | -22.6255409825899+9.63284311955367i | 27.8154 | 156.9381
| 15000 | -0.000339670898553237+0.163267462728563i | -5.95961010056153+1.25171721425232i | 2870 | 0.777000777000777 | 0.777000777000777 | 1.52734273293465+2.58225852596187i | 58.9048622548086i | -1.96791341346258+12.7397551129108i | 4.51594908627331-0.697579875172405i | 0.270922650079148-0.0528953023325504i | 4.78687173635246-0.750475177504955i | -0.0665236457882845i | 0.997788118160359-0.0664745910706488i | 0.00221188183964105+0.0664745910706488i | -0.00221188183964105+0.0000490547176356937i | -0.333316941539858-30.0608019142151i | 0.00690006931432589i | 0.207421616852305-0.00229991000026413i | 0.0001-10610.3295394597i | 0.00002-0.170186557297763i | 0.0000199993584529566-0.170183827599386i | 0.0753853240685387-0.12455945745168i | 0.009+0.0942477796076938i | 15.1304831417724-12.2780017762493i | 125.953246477605+45.2431068171577i | 1.41214091063667-0.0156579485370995i | 7.74798651116596-1.13472929187357i | 0.178721654655774+0.0241537266260364i | 3.00070448125636-1.82888723979158i | -7.48695283349618-1.33054131170955i | 1.07753237440921+0.0402839507666682i | -22.7395948656869+9.85239255702459i | 27.8828 | 156.5743
| 15100 | -0.000335186862599604+0.162186230520602i | -5.95957572295256+1.24342776732462i | 2870 | 0.777000777000777 | 0.777000777000777 | 1.53783357091919+2.5958723915086i | 59.2975613365073i | -2.00761749957157+12.8246868136636i | 4.51310725544412-0.706496247052189i | 0.27078963147995-0.0532217938131436i | 4.78389688692407-0.759718040865333i | -0.0669671367602064i | 0.997758539155725-0.0669170945411859i | 0.00224146084427501+0.0669170945411859i | -0.00224146084427501+0.0000500422190204963i | -0.333316722234662-29.8616746398051i | 0.00694606977642138i | 0.207421275688879-0.00231524121029003i | 0.0001-10540.0624564169i | 0.00002-0.1690594940044i | 0.0000199993584529566-0.169056782383496i | 0.0746544484071203-0.124173851767694i | 0.009+0.0948760981384117i | 15.0957080130746-12.5255250251162i | 127.774829816175+44.7497479842224i | 1.41213858797215-0.0157623244898844i | 7.74355047262438-1.14823249654238i | 0.178735058770893+0.0244677269079715i | 3.00460338459866-1.86939279035406i | -7.49740929387175-1.35244462418398i | 1.0787093599156+0.0402714446889024i | -22.8505455097569+10.0789592346265i | 27.95 | 156.1986
| 15200 | -0.000330791035415033+0.16111922487112i | -5.95954202161081+1.23524739067859i | 2870 | 0.777000777000777 | 0.777000777000777 | 1.54836492924509+2.60942498413729i | 59.6902604182061i | -2.0475854002062+12.9096185144163i | 4.51024073481105-0.715366071406484i | 0.270655860895734-0.053547790241189i | 4.78089659570678-0.768913861647673i | -0.0674106277321283i | 0.997728763907712-0.0673595848501852i | 0.00227123609228796+0.0673595848501852i | -0.00227123609228796+0.000051042881943103i | -0.333316501471911-29.6651671368725i | 0.0069920702385169i | 0.207420932258356-0.00233057238994832i | 0.0001-10470.7199402563i | 0.00002-0.167947260491214i | 0.0000199993584529566-0.167944566709921i | 0.0739328953401435-0.123787753379566i | 0.009+0.0955044166691297i | 15.0552258093253-12.7770894214165i | 129.619572572988+44.2053059923751i | 1.41213624987307-0.0158667002359245i | 7.73907726394229-1.1616681902056i | 0.178748607095266+0.0247807153397654i | 3.00772605874443-1.91080767165308i | -7.5079069508559-1.3741775934587i | 1.07990744178235+0.0402316034219562i | -22.9581007803798+10.312603856217i | 28.0169 | 155.8107
| 15300 | -0.000326481118456909+0.160066166832677i | -5.95950897891413+1.22717394571719i | 2870 | 0.777000777000777 | 0.777000777000777 | 1.55893635091724+2.62291618472456i | 60.0829594999048i | -2.08781711536647+12.9945502151691i | 4.50734980844786-0.724189904167358i | 0.270521340748313-0.0538732891626104i | 4.77787114919617-0.778063193329968i | -0.0678541187040502i | 0.997698792422176-0.0678020619106158i | 0.00230120757782404+0.0678020619106158i | -0.00230120757782404+0.0000520567934343963i | -0.333316279251692-29.4712280373426i | 0.00703807070061239i | 0.207420586560687-0.00234590353903847i | 0.0001-10402.2838622154i | 0.00002-0.166849565978199i | 0.0000199993584529566-0.16684688980332i | 0.0732205338901698-0.123401249642827i | 0.009+0.0961327351998477i | 15.0087396737182-13.0326198390004i | 131.486443522773+43.6075979395385i | 1.4121338963391-0.0159710757738545i | 7.73456729590304-1.17503715095662i | 0.178762298541186+0.0250927115606378i | 3.01002057277962-1.95313110291185i | -7.51844532983137-1.39574223900737i | 1.08112632129896+0.0401629799515978i | -23.0619559847616+10.5533768039969i | 28.0836 | 155.4107
| 15400 | -0.000322254887566904+0.159026784703073i | -5.95947657781064+1.21920534939023i | 2870 | 0.777000777000777 | 0.777000777000777 | 1.56954737928192+2.63634587822301i | 60.4756585816035i | -2.12831264505238+13.0794819159217i | 4.50443475422589-0.732968286347969i | 0.270386073469356-0.0541982881379155i | 4.77482082769525-0.787166574485884i | -0.0682976096759721i | 0.997668624705013-0.0682445256354495i | 0.00233137529498695+0.0682445256354495i | -0.00233137529498695+0.000053084040522608i | -0.333316055573597-29.2798073073999i | 0.00708407116270791i | 0.207420238595996-0.00236123465735647i | 0.0001-10334.7365644088i | 0.00002-0.165766127238081i | 0.0000199993584529567-0.165763468440963i | 0.0725172346122983-0.123014424740849i | 0.009+0.0967610537305656i | 14.9559450321851-13.2920250337756i | 133.374274975847+42.9544051736049i | 1.41213152737108-0.0160754511022855i | 7.73002097055904-1.188340135862i | 0.178776132055889+0.0254037346990134i | 3.01143308166521-1.99635996295779i | -7.52902395709256-1.41714052883278i | 1.08236562355158+0.0400640861340668i | -23.1617939353975+10.8013170143742i | 28.15 | 154.9984
| 15500 | -0.000318110190100951+0.158000813791631i | -5.95944480179673+1.2113395724025i | 2870 | 0.777000777000777 | 0.777000777000777 | 1.5801975580661+2.64971395364166i | 60.8683576633022i | -2.16907198926394+13.1644136166744i | 4.50149584405392-0.741701744524188i | 0.27025006150028-0.0545227847422401i | 4.7717459055542-0.796224529266428i | -0.068741100647894i | 0.997638260762156-0.0686869759376605i | 0.002361739237844+0.0686869759376605i | -0.002361739237844+0.0000541247102334996i | -0.333315830436599-29.0908562043958i | 0.0071300716248034i | 0.207419888364198-0.00237656574469378i | 0.0001-10268.0608446384i | 0.00002-0.164696668352674i | 0.0000199993584529565-0.164694026709085i | 0.0718228696019604-0.122627359782604i | 0.009+0.0973893722612836i | 14.8965301536048-13.5551964519337i | 135.281754376578+42.2434794215175i | 1.41212914296845-0.0161798262197979i | 7.72543868155799-1.20157788164036i | 0.17879010662018+0.0257138033889708i | 3.01190787089764-2.04048857135105i | -7.53964235986283-1.43837438123916i | 1.08362489152728+0.0399333951386442i | -23.2572850918718+11.0564508035268i | 28.2161 | 154.5737
| 15600 | -0.000314044942187568+0.156987996194479i | -5.95941363489607+1.20357463749101i | 2870 | 0.777000777000777 | 0.777000777000777 | 1.5908864314163+2.66302030402607i | 61.261056745001i | -2.21009514800113+13.2493453174272i | 4.49853334410796-0.750390791298729i | 0.27011330729215-0.0548467765653885i | 4.76864665140011-0.805237567864117i | -0.0691845916198159i | 0.997607700599576-0.069129412730226i | 0.00239229940042396+0.069129412730226i | -0.00239229940042396+0.0000551788895898908i | -0.333315603843431-28.9043272354935i | 0.00717607208689892i | 0.207419535865217-0.0023918968008687i | 0.0001-10202.2399417882i | 0.00002-0.163640920478618i | 0.0000199993584529566-0.163638295768642i | 0.0711373125008779-0.122240132897744i | 0.009+0.0980176907920016i | 14.8301768243801-13.8220070109578i | 137.207415862151+41.4725498457795i | 1.41212674313067-0.0162842011251545i | 7.72082081447398-1.21475110532061i | 0.178804221247156+0.0260229357860713i | 3.0113874189217-2.08550846047013i | -7.55030006631237-1.45944566653506i | 1.08490358006058+0.0397693444373964i | -23.3480877892405+11.3187906460207i | 28.2818 | 154.1366
| 15700 | -0.000310057126108042+0.155988080578411i | -5.95938306163945+1.19590861776782i | 2870 | 0.777000777000777 | 0.777000777000777 | 1.60161354393706+2.67626482643811i | 61.6537558266997i | -2.25138212126397+13.3342770181799i | 4.49554751505046-0.759035925748211i | 0.269975813305573-0.0551702612118774i | 4.76552332835603-0.814206186960088i | -0.0696280825917378i | 0.997576944223286-0.0695718359261256i | 0.00242305577671398+0.0695718359261256i | -0.00242305577671398+0.0000562466656122002i | -0.333315375791935-28.7201741179009i | 0.00722207254899443i | 0.207419181099232-0.0024072278256647i | 0.0001-10137.2575217768i | 0.00002-0.162598621622067i | 0.0000199993584529566-0.162596013629991i | 0.0704604385012574-0.121852819329056i | 0.009+0.0986460093227195i | 14.7565611470256-14.0923098611524i | 139.149631856082+40.639331091593i | 1.41212432785897-0.0163885758168812i | 7.71616774712543-1.22786050487351i | 0.178818474981004+0.0263311495826015i | 3.00981247919343-2.1314081394439i | -7.56099660557651-1.48035620867029i | 1.08620104965748+0.0395703393905437i | -23.4338485616848+11.5883339108427i | 28.347 | 153.687
| 15800 | -0.000306144787792306+0.155000821972963i | -5.9593530670457+1.18833963512605i | 2870 | 0.777000777000777 | 0.777000777000777 | 1.61237844072912+2.68944742193547i | 62.0464549083984i | -2.29293290905244+13.4192087189327i | 4.49253861223962-0.767637633853891i | 0.269837582010593-0.0554932363009751i | 4.76237619425021-0.823130870154866i | -0.0700715735636597i | 0.997545991639333-0.0700142454383415i | 0.002454008360667+0.0700142454383415i | -0.002454008360667+0.0000573281253181956i | -0.333315146282193-28.53835174049i | 0.00726807301108993i | 0.207418824066047-0.0024225588188811i | 0.0001-10073.097664044i | 0.00002-0.161569516421927i | 0.0000199993584529566-0.16156692493613i | 0.06979212434835-0.121465491522343i | 0.009+0.0992743278534375i | 14.6753544723658-14.3659371369182i | 141.106604782379+39.7415323852088i | 1.41212189715201-0.0164929502936118i | 7.71147984984957-1.24090675981872i | 0.178832866895762+0.02663846202219i | 3.00712218383968-2.17817285106508i | -7.57173150777482-1.50110778680942i | 1.08751656023945+0.0393347574759487i | -23.5142025702269+11.8650615602941i | 28.4117 | 153.2249
| 15900 | -0.000302306034424697+0.154025981570328i | -5.95932363660322+1.18086585870585i | 2870 | 0.777000777000777 | 0.777000777000777 | 1.62318066742709+2.70256799555079i | 62.4391539900971i | -2.33474751136656+13.5041404196854i | 4.48950688592987-0.776196388916991i | 0.269698615886588-0.0558156994667417i | 4.75920550181646-0.832012088383733i | -0.0705150645355816i | 0.997514842853806-0.0704566411798589i | 0.00248515714619402+0.0704566411798589i | -0.00248515714619402+0.0000584233557226893i | -0.333314915315523-28.3588161270434i | 0.00731407347318544i | 0.207418464765752-0.00243788978032632i | 0.0001-10009.7448485469i | 0.00002-0.160553355941286i | 0.0000199993584529567-0.160550780754142i | 0.0691322483414944-0.121078219213793i | 0.009+0.0999026463841554i | 14.586224474734-14.642698708617i | 143.076358998469+38.7768677400575i | 1.41211945101041-0.0165973245540419i | 7.70675748580699-1.25389053181549i | 0.17884739609426+0.0269448899139274i | 3.00325417089902-2.2257843230974i | -7.58250430403031-1.52170213684494i | 1.08884926485776+0.0390609532107304i | -23.588774143393+12.1489368183808i | 28.4759 | 152.7502
| 16000 | -0.000298539032154178+0.153063326532781i | -5.95929475625247+1.17348550341799i | 2870 | 0.777000777000777 | 0.777000777000777 | 1.63401977023673+2.71562645627053i | 62.8318530717959i | -2.37682592820632+13.5890721204382i | 4.48645258146312-0.784712651958893i | 0.269558917422166-0.0561376483580682i | 4.75601149888529-0.840850300316961i | -0.0709585555075035i | 0.997483497872831-0.0708990230636654i | 0.00251650212716903+0.0708990230636654i | -0.00251650212716903+0.0000595324438381062i | -0.333314682890377-28.1815244007308i | 0.00736007393528094i | 0.207418103198303-0.0024532207097879i | 0.0001-9947.1839432435i | 0.00002-0.159549897466653i | 0.0000199993584529566-0.159547338374429i | 0.068480690333705-0.120691069514883i | 0.009+0.100530964914873i | 14.4888363791574-14.9223809475971i | 145.056733057838+37.7430673215054i | 1.41211698943387-0.0167016985967252i | 7.7020010112379-1.26681246522509i | 0.178862061707003+0.0272504496459202i | 2.99814473712126-2.27422051568632i | -7.5933145264892-1.54214095285254i | 1.09019820343692+0.0387472638112792i | -23.6571774395524+12.4399038166017i | 28.5395 | 152.2628
| 16100 | -0.000294842003903731+0.152112629807274i | -5.95926641236922+1.16619682852243i | 2870 | 0.777000777000777 | 0.777000777000777 | 1.64489529597199+2.72862271701352i | 63.2245521534946i | -2.41916815957172+13.6740038211909i | 4.48337593945204-0.793186872107201i | 0.26941848911506-0.0564590806387146i | 4.7527944285671-0.849645952745916i | -0.0714020464794254i | 0.997451956702573-0.0713413910027515i | 0.00254804329742697+0.0713413910027515i | -0.00254804329742697+0.0000606554766739015i | -0.333314449007763-28.0064347499902i | 0.00740607439737645i | 0.207417739363697-0.00246855160707203i | 0.0001-9885.40019204322i | 0.00002-0.158558904314686i | 0.0000199993584529566-0.158556361117445i | 0.067837331729927-0.120304106994873i | 0.009+0.101159283445591i | 14.3828543488729-15.2047455187626i | 147.045372426376+36.637890013364i | 1.41211451242236-0.0168060724203422i | 7.69721077572624-1.27967318765893i | 0.178876862891154+0.0275551571983553i | 2.99172901827726-2.32345536691033i | -7.60416170834121-1.56242588849109i | 1.09156229661488+0.0383920156353691i | -23.719017239472+12.7378862263983i | 28.6025 | 151.7628
| 16200 | -0.000291213227274175+0.151173669946902i | -5.95923859174839+1.15899813625958i | 2870 | 0.777000777000777 | 0.777000777000777 | 1.65580679209143+2.74155669460921i | 63.6172512351933i | -2.46177420546276+13.7589355219437i | 4.48027719595499-0.801619486967907i | 0.269277333472024-0.0567799939873471i | 4.74955452942701-0.858399480955254i | -0.0718455374513473i | 0.997420219349237-0.0717837449101104i | 0.00257978065076303+0.0717837449101104i | -0.00257978065076303+0.0000617925412368936i | -0.333314213666874-27.8335063956563i | 0.00745207485947195i | 0.207417373262022-0.00248388247197157i | 0.0001-9824.37920320345i | 0.00002-0.157580145646077i | 0.0000199993584529566-0.157577618147585i | 0.0672020554840393-0.119917393760956i | 0.009+0.101787601976309i | 14.2679430406176-15.4895282169534i | 149.039722789702+35.4591372195302i | 1.41211201997649-0.0169104460234826i | 7.69238712244838-1.29247331050396i | 0.178891798829565+0.0278590281560823i | 2.98394119885439-2.37345853885415i | -7.61504538383982-1.58255855834963i | 1.09294033975709+0.0379935314461033i | -23.773889877188+13.0427858889267i | 28.6647 | 151.25
| 16300 | -0.000287651032537692+0.150246230938938i | -5.95921128158875+1.15188777053186i | 2870 | 0.777000777000777 | 0.777000777000777 | 1.66675380673438+2.75442830977568i | 64.009950316892i | -2.50464406587944+13.8438672226964i | 4.47715658264375-0.810010922984541i | 0.269135453008726-0.0571003860975749i | 4.74629203565248-0.867111309082116i | -0.0722890284232692i | 0.997388285819064-0.0722260846987381i | 0.00261171418093598+0.0722260846987381i | -0.00261171418093598+0.0000629437245310976i | -0.333313976868509-27.662699559256i | 0.00749807532156746i | 0.207417004893192-0.00249921330429127i | 0.0001-9764.10693815311i | 0.00002-0.156613396286285i | 0.0000199993584529566-0.15661088429392i | 0.0665747460946825-0.119530989536098i | 0.009+0.102415920507027i | 14.1437693339406-15.7764378653389i | 151.037024101937+34.2046679218945i | 1.41210951209567-0.0170148194048172i | 7.68753038840088-1.30521342942973i | 0.178906868729795+0.0281620777207187i | 2.97471475289157-2.42419516695161i | -7.62596508832313-1.60254053924382i | 1.09433099723106+0.0375501385320346i | -23.8213843166992+13.3544814542893i | 28.7262 | 150.7246
| 16400 | -0.000284153800716763+0.149330102039164i | -5.95918446947812+1.14486411563359i | 2870 | 0.777000777000777 | 0.777000777000777 | 1.67773588875667+2.76723748709724i | 64.4026493985908i | -2.54777774082176+13.9287989234492i | 4.47401432696365-0.818361595784523i | 0.268992850249645-0.0574202546779854i | 4.7430071772133-0.875781850462508i | -0.0727325193951911i | 0.997356156118335-0.0726684102816333i | 0.00264384388166505+0.0726684102816333i | -0.00264384388166505+0.0000641091135577948i | -0.333313738612496-27.4939754325333i | 0.00754407578366296i | 0.207416634257199-0.0025145441038287i | 0.0001-9704.56970072535i | 0.00002-0.155658436552832i | 0.0000199993584529566-0.155655939877493i | 0.0659552896-0.119144951734638i | 0.009+0.103044239037745i | 14.0100042392617-16.065155295952i | 153.034305539065+32.8724150010225i | 1.41210698877984-0.0171191925629678i | 7.68264090463462-1.3178941248789i | 0.178922071823241+0.0284643207223341i | 2.96398271753918-2.47562561572622i | -7.63692035823479-1.62237337146365i | 1.09573279703774+0.0370601777109638i | -23.8610833812083+13.6728270438553i | 28.7869 | 150.1865
| 16500 | -0.0002807199617443+0.148425077612218i | -5.95915814337933+1.13792559502701i | 2870 | 0.777000777000777 | 0.777000777000777 | 1.68875258776589+2.77998415500188i | 64.7953484802895i | -2.59117523028973+14.0137306242019i | 4.47085065228722-0.826671910513557i | 0.268849527727967-0.0577395974521794i | 4.73970018001519-0.884411507965736i | -0.073176010367113i | 0.997323830253369-0.0731107215717975i | 0.00267616974663099+0.0731107215717975i | -0.00267616974663099+0.0000652887953155046i | -0.333313498898395-27.3272961480373i | 0.00759007624575847i | 0.207416261354025-0.00252987487037935i | 0.0001-9645.75412678155i | 0.00002-0.154715052088875i | 0.0000199993584529566-0.154712570544903i | 0.0653435735713695-0.118759335535703i | 0.009+0.103672557568463i | 13.866324987523-16.3553324343874i | 155.028381531878+31.4604028086799i | 1.41210445002889-0.017223565496542i | 7.67771899646884-1.33051596253964i | 0.178937407364262+0.0287657716306945i | 2.95167800068933-2.52770524444182i | -7.64791073114522-1.64205855997487i | 1.09714412590565+0.0365220132361666i | -23.8925651405629+13.9976509507808i | 28.8468 | 149.6358
| 16600 | -0.000277347992701176+0.147530956977718i | -5.95913229161667+1.13107067016251i | 2870 | 0.777000777000777 | 0.777000777000777 | 1.69980345415632+2.79266824573838i | 65.1880475619882i | -2.63483653428333+14.0986623249546i | 4.46766577806093-0.834942262158208i | 0.268705487985479-0.0580584121588049i | 4.73637126604641-0.893000674317013i | -0.0736195013390349i | 0.997291308230525-0.0735530184822351i | 0.00270869176947497+0.0735530184822351i | -0.00270869176947497+0.0000664828567998044i | -0.333313257726619-27.1626247507959i | 0.00763607670785398i | 0.207415886183731-0.00254520560374517i | 0.0001-9587.64717421058i | 0.00002-0.153783033702798i | 0.0000199993584529566-0.153780567107886i | 0.0647394871061805-0.118374193954469i | 0.009+0.104300876099181i | 13.7124173020183-16.6465915125017i | 157.015849064195+29.9667659610441i | 1.41210189584322-0.0173279382041917i | 7.67276498370062-1.34307949380249i | 0.178952874629362+0.0290664445661084i | 2.93773372372635-2.58038418656646i | -7.65893574577299-1.66159757557587i | 1.09856322496301+0.0359340436133345i | -23.9154044612971+14.3287543953265i | 28.9057 | 149.0723
| 16700 | -0.00027403641612741+0.146647544261917i | -5.95910690286293+1.12429783934136i | 2870 | 0.777000777000777 | 0.777000777000777 | 1.71088803914343+2.80528969535316i | 65.5807466436869i | -2.67876165280258+14.1835940257074i | 4.4644599199459-0.84317303585744i | 0.26856073357246-0.0583766965515901i | 4.73302065351836-0.90154973240903i | -0.0740629923109568i | 0.997258590056199-0.0739953009259532i | 0.00274140994380101+0.0739953009259532i | -0.00274140994380101+0.0000676913850035932i | -0.333313015096763-26.9999251709716i | 0.00768207716994948i | 0.207415508746265-0.00256053630372187i | 0.0001-9530.23611328715i | 0.00002-0.15286217721356i | 0.0000199993584529566-0.152859725388678i | 0.0641429208197508-0.117989577911355i | 0.009+0.104929194629899i | 13.5479778503376-16.9385244345838i | 158.993086430724+28.3897692984417i | 1.41209932622249-0.0174323106845258i | 7.6677791807975-1.35558525619927i | 0.178968472916373+0.0293663533098755i | 2.92208360007371-2.63360714732675i | -7.66999494200636-1.6809918560118i | 1.09998818611153+0.0352947133240277i | -23.9291747221217+14.6659103529504i | 28.9636 | 148.4964
| 16800 | -0.000270783798403461+0.145774648254641i | -5.95908196612705+1.11760563661891i | 2870 | 0.777000777000777 | 0.777000777000777 | 1.72200589479786+2.81784844366685i | 65.9734457253857i | -2.72295058584746+14.2685257264601i | 4.46123328995278-0.851364607203386i | 0.268415267047585-0.058694448399376i | 4.72964855700037-0.910059055602762i | -0.0745064832828787i | 0.997225675736826-0.0744375688159619i | 0.00277432426317403+0.0744375688159619i | -0.00277432426317403+0.0000689144669168001i | -0.333312771009409-26.8391621975379i | 0.00772807763204499i | 0.20741512904162-0.00257586697011275i | 0.0001-9473.50851737473i | 0.00002-0.151952283301574i | 0.0000199993584529566-0.151949846070889i | 0.0635537668364231-0.117605536299169i | 0.009+0.105557513160617i | 13.3727168712872-17.2306923239148i | 160.956253655571+26.7278289314602i | 1.41209674116664-0.0175366829362053i | 7.6627618970924-1.36803377382965i | 0.178984201543711+0.0296655113143708i | 2.90466234976698-2.68731322399217i | -7.68108786092491-1.70024280704794i | 1.10141694923341+0.0346025254369212i | -23.9334496959147+15.0088624744851i | 29.0204 | 147.9078
| 16900 | -0.00026758874819841+0.144912082271326i | -5.95905747074214+1.11099263074683i | 2870 | 0.777000777000777 | 0.777000777000777 | 1.73315657407918+2.83034443425059i | 66.3661448070844i | -2.76740333341799+14.3534574272129i | 4.45798609657049-0.859517342531721i | 0.268269090977808-0.0590116654861474i | 4.7262551875483-0.918529008017868i | -0.0749499742548006i | 0.99719256527888-0.074879822065274i | 0.00280743472111999+0.074879822065274i | -0.00280743472111999+0.0000701521895266066i | -0.333312525463828-26.6803014528688i | 0.00777407809414049i | 0.207414747069812-0.00259119760271099i | 0.0001-9417.4522539583i | 0.00002-0.151053157364878i | 0.0000199993584529566-0.151050734555677i | 0.0629719187799202-0.117222116048282i | 0.009+0.106185831691335i | 13.1863609681794-17.5226252777501i | 162.901294775837+24.9795342647245i | 1.41209414067579-0.0176410549578222i | 7.65771343696471-1.38042555777101i | 0.179000059849653+0.029963931712771i | 2.88540614975422-2.74143575384983i | -7.69221404482132-1.71935180350376i | 1.10284730036904+0.033856055071574i | -23.9278055971799+15.3573241188429i | 29.0762 | 147.3069
| 17000 | -0.000264449914981855+0.144059664019913i | -5.95903340635416+1.10445742415267i | 2870 | 0.777000777000777 | 0.777000777000777 | 1.74433963086903+2.84277761440215i | 66.7588438887831i | -2.81211989551416+14.4383891279655i | 4.45471854489024-0.867631599202295i | 0.268122207938269-0.0593283456110641i | 4.72284075282851-0.926959944813359i | -0.0753934652267225i | 0.997159258688873-0.0753220605869052i | 0.00284074131112699+0.0753220605869052i | -0.00284074131112699+0.0000714046398172935i | -0.33331227845987-26.5233093682169i | 0.007820078556236i | 0.207414362830806-0.00260652820131419i | 0.0001-9362.05547599384i | 0.00002-0.150164609380379i | 0.0000199993584529566-0.150162200822996i | 0.0623972717630047-0.116839362189861i | 0.009+0.106814150222053i | 12.9886560560084-17.8138223595109i | 164.823942194789+23.1436708584248i | 1.4120915247497-0.0177454267479985i | 7.65263410001262-1.39276110647517i | 0.179016047191615+0.0302616273284285i | 2.86425311901641-2.7959021951092i | -7.70337303722319-1.73832019024948i | 1.10427687100763+0.03305396366085i | -23.9118232915888+15.7109775196687i | 29.1308 | 146.6936
| 17100 | -0.000261365987596503+0.143217215472409i | -5.95900976291086+1.09799865195514i | 2870 | 0.777000777000777 | 0.777000777000777 | 1.75555462000394+2.85514793512171i | 67.1515429704818i | -2.85710027213597+14.5233208287183i | 4.45143083672362-0.875707725870013i | 0.267974620512177-0.05964448658849i | 4.7194054572358-0.935352212458503i | -0.0758369561986444i | 0.997125755973356-0.0757642842938744i | 0.00287424402664405+0.0757642842938744i | -0.00287424402664405+0.0000726719047700053i | -0.333312029999359-26.3681531600737i | 0.0078660790183315i | 0.207413976324607-0.00262185876573544i | 0.0001-9307.30661356112i | 0.00002-0.149286453769967i | 0.0000199993584529566-0.149284059297716i | 0.061829722376508-0.116457317917231i | 0.009+0.107442468752771i | 12.7793704457905-18.103751857236i | 166.719723304793+21.2192439544518i | 1.4120888933884-0.0178497983054616i | 7.64752418122233-1.40504090615227i | 0.179032162945507+0.0305586106839274i | 2.84114383691545-2.85063404619109i | -7.7145643829148-1.75714928316657i | 1.1057031386352+0.0321950139377145i | -23.8850906616334+16.0694731080781i | 29.1841 | 146.068
| 17200 | -0.000258335692888718+0.142384562740938i | -5.95898653065144+1.09161498101386i | 2870 | 0.777000777000777 | 0.777000777000777 | 1.76680109730776+2.86745535108744i | 67.5442420521806i | -2.90234446328343+14.608252529471i | 4.44812317071656-0.883746062746865i | 0.267826331290713-0.0599600862480227i | 4.71594950200727-0.943706148994888i | -0.0762804471705663i | 0.997092057138919-0.0762064930992029i | 0.00290794286108098+0.0762064930992029i | -0.00290794286108098+0.0000739540713634024i | -0.333311780079836-26.2148008073431i | 0.00791207948042701i | 0.207413587551261-0.00263718929575427i | 0.0001-9253.19436580786i | 0.00002-0.148418509271305i | 0.0000199993584529566-0.148416128720405i | 0.0612691686777681-0.116076024645395i | 0.009+0.108070787283489i | 12.5582980447735-18.3918518370583i | 168.58396957113+19.2055024589498i | 1.4120862465922-0.0179541696287107i | 7.64238397112909-1.41726543113964i | 0.179048406505076+0.0308548940098247i | 2.81602189240935-2.90554680898747i | -7.7257876279592-1.77584037007358i | 1.10712342868387+0.0312780855498828i | -23.8472051195494+16.4324290140461i | 29.2361 | 145.4304
| 17300 | -0.000255357794394325+0.141561535958091i | -5.95896370009631+1.08530510901203i | 2870 | 0.777000777000777 | 0.777000777000777 | 1.77807861962355+2.87969982063084i | 67.9369411338793i | -2.94785246895652+14.6931842302238i | 4.44479574245788-0.891746941854845i | 0.267677342872921-0.0602751424345212i | 4.7124730853308-0.952022084289366i | -0.0767239381424882i | 0.997058162192189-0.0766486869159153i | 0.00294183780781099+0.0766486869159153i | -0.00294183780781099+0.0000752512265728977i | -0.333311528702691-26.0632210292836i | 0.00795807994252251i | 0.207413196510673-0.0026525197911804i | 0.0001-9199.70769317313i | 0.00002-0.147560598813089i | 0.0000199993584529566-0.147558232022599i | 0.0607155101785372-0.115695522068778i | 0.009+0.108699105814207i | 12.3252616463982-18.6775310195106i | 170.4118282531+17.101963137153i | 1.41208358436046-0.0180585407164502i | 7.63721375596401-1.42943514426027i | 0.17906477728128+0.0311504892530692i | 2.78883446094292-2.96055000171547i | -7.73704231971986-1.79439471161881i | 1.10853491802304+0.0303021911822521i | -23.7977762556181+16.7994307690776i | 29.2868 | 144.7808
| 17400 | -0.000252431091077089+0.14074796916139i | -5.95894126203755+1.07906776357066i | 2870 | 0.777000777000777 | 0.777000777000777 | 1.78938674484515+2.89188130571182i | 68.329640215578i | -2.99362428915525+14.7781159309765i | 4.44144874458397-0.899710687270681i | 0.267527657865602-0.0605896530081329i | 4.70897640244957-0.960300340278814i | -0.0771674291144101i | 0.997024071139834-0.0770908656570391i | 0.00297592886016596+0.0770908656570391i | -0.00297592886016596+0.0000765634573710039i | -0.333311275867586-25.9133832642759i | 0.00800408040461802i | 0.207412803202947-0.00266785025180998i | 0.0001-9146.83580987903i | 0.00002-0.146712549394623i | 0.0000199993584529566-0.146710196206377i | 0.0601686478324037-0.115315848217228i | 0.009+0.109327424344925i | 12.0801162788795-18.960170004765i | 172.198276918234+14.9084347400457i | 1.41208090669388-0.0181629115672924i | 7.63201381781255-1.44155049716951i | 0.17908127470172+0.0314454080851635i | 2.75953290493066-3.01554722690905i | -7.7483280068827-1.81281354214116i | 1.10993464012588+0.0292664930424445i | -23.7364286067366+17.1700312324738i | 29.336 | 144.1195
| 17500 | -0.000249554416117548+0.139943700181722i | -5.95891920752952+1.0729017013932i | 2870 | 0.777000777000777 | 0.777000777000777 | 1.8007250319483+2.90399977189364i | 68.7223392972767i | -3.03965992387963+14.8630476317292i | 4.43808236687863-0.907637615362222i | 0.267377278883211-0.060903615844321i | 4.70545964576184-0.968541231206543i | -0.077610920086332i | 0.996989783988558-0.0775330292356046i | 0.00301021601144202+0.0775330292356046i | -0.00301021601144202+0.0000778908507274023i | -0.333311021574291-25.7652576492269i | 0.00805008086671352i | 0.207412407627986-0.00268318067743994i | 0.0001-9094.56817667971i | 0.00002-0.145874191969511i | 0.0000199993584529566-0.145871852228056i | 0.0596284840217637-0.114937039510337i | 0.009+0.109955742875643i | 11.8227525762131-19.2391228703904i | 173.938140878177+12.6250417469025i | 1.41207821359181-0.0182672821798547i | 7.62678443474246-1.4536119306872i | 0.179097898210042+0.0317396619100116i | 2.72807339280848-3.07043629987693i | -7.75964423947782-1.83109807050044i | 1.11131949203337+0.0281703195396172i | -23.6628045267645+17.5437507627243i | 29.3838 | 143.4465
| 17600 | -0.000246726635749881+0.139148570535583i | -5.95889752788004+1.06680570743947i | 2870 | 0.777000777000777 | 0.777000777000777 | 1.81209304102124+2.91605518831749i | 69.1150383789754i | -3.08595937312965+14.947979332482i | 4.43469679636923-0.915528035017113i | 0.26722620854775-0.0612170288338893i | 4.70192300491698-0.976745063851002i | -0.0780544110582539i | 0.996955300745105-0.0779751775646453i | 0.00304469925489503+0.0779751775646453i | -0.00304469925489503+0.0000792334936086103i | -0.333310765823388-25.6188149997652i | 0.00809608132880903i | 0.207412009785812-0.00269851106787377i | 0.0001-9042.89449385767i | 0.00002-0.145045361333321i | 0.0000199993584529566-0.145043034885852i | 0.0590949225443885-0.114559130810106i | 0.009+0.110584061406361i | 11.5531001303822-19.5137191617834i | 175.626113640831+10.25224737391i | 1.4120755050544-0.0183716525527993i | 7.62152588094931-1.46561987512314i | 0.179114647265415+0.0320332618715262i | 2.69441753067225-3.1251094425947i | -7.77099056890128-1.84924948087802i | 1.11268624322311+0.0270131819616828i | -23.5765671367598+17.9200776542921i | 29.4299 | 142.7623
| 17700 | -0.000243946648144605+0.138362425320957i | -5.95887621464174+1.06077859412734i | 2870 | 0.777000777000777 | 0.777000777000777 | 1.82349033329505+2.92804752767698i | 69.5077374606742i | -3.1325226369053+15.0329110332347i | 4.43129221741892-0.92338224786395i | 0.267074449488659-0.0615298898830073i | 4.69836666690758-0.984912137746957i | -0.0784979020301757i | 0.996920621416257-0.0784173105571974i | 0.00307937858374296+0.0784173105571974i | -0.00307937858374296+0.0000805914729783003i | -0.333310508614435-25.4740267910474i | 0.00814208179090455i | 0.207411609676402-0.00271384142290673i | 0.0001-8991.80469445734i | 0.00002-0.144225896015053i | 0.0000199993584529566-0.144223582711356i | 0.0585678685996329-0.11418215547202i | 0.009+0.111212379937079i | 11.2711307787525-19.7832662910673i | 177.256780432216+7.79087546847473i | 1.41207278108148-0.0184760226847322i | 7.61623842688123-1.47757475058823i | 0.179131521341986+0.0323262188609635i | 2.65853299955219-3.17945354746801i | -7.78236654793679-1.86726893354964i | 1.1140315464694+0.0257947909318254i | -23.4774033297986+18.2984688582407i | 29.4744 | 142.0669
| 17800 | -0.000241213382335126+0.137585113116716i | -5.95885525960386+1.05481920056149i | 2870 | 0.777000777000777 | 0.777000777000777 | 1.83491647117336+2.9399767661924i | 69.9004365423729i | -3.1793497152066+15.1178427339875i | 4.42786881181475-0.931200548486077i | 0.266922004342719-0.0618421969132342i | 4.69479081615747-0.993042745399311i | -0.0789413930020977i | 0.996885746008836-0.0788594281263007i | 0.00311425399116405+0.0788594281263007i | -0.00311425399116405+0.0000819648757969943i | -0.333310249947608-25.3308651392474i | 0.00818808225300004i | 0.207411207299809-0.00272917174233902i | 0.0001-8941.2889377469i | 0.00002-0.143415638172272i | 0.0000199993584529566-0.143413337864664i | 0.0580472287743144-0.11380614539457i | 0.009+0.111840698467797i | 10.9768617762105-20.047052354923i | 178.824644793679+5.24213088245726i | 1.41207004167342-0.0185803925742934i | 7.61092233936689-1.48947696729789i | 0.179148519928402+0.0326185435240191i | 2.6203941904341-3.23335051470715i | -7.79377173077722-1.88515756563091i | 1.11535195075713+0.0245150724026037i | -23.3650268017635+18.6783510028189i | 29.5173 | 141.3606
| 17900 | -0.000238525797186149+0.136816485885398i | -5.95883465478439+1.04892639178805i | 2870 | 0.777000777000777 | 0.777000777000777 | 1.84637101826187+2.9518428835847i | 70.2931356240716i | -3.22644060803354+15.2027744347402i | 4.4244267588528-0.938983224628553i | 0.266768875753937-0.0621539478615419i | 4.69119563460674-1.00113717249009i | -0.0793848839740195i | 0.9968506745297-0.0793015301849972i | 0.0031493254703+0.0793015301849972i | -0.0031493254703+0.0000833537890223002i | -0.333309989822969-25.1893027836247i | 0.00823408271509556i | 0.207410802655953-0.00274450202596999i | 0.0001-8891.33760289915i | 0.00002-0.142614433489746i | 0.0000199993584529566-0.142612146033019i | 0.0575329110282949-0.113431131067253i | 0.009+0.112469016998515i | 10.6703587977443-20.3043493755253i | 180.324158205449+2.60761789708882i | 1.41206728682968-0.0186847622201166i | 7.60557788172868-1.50132692586309i | 0.179165642527286+0.0329102462676733i | 2.57998282824795-3.2866776661663i | -7.80520567304626-1.90291649179665i | 1.11664391628168+0.0231741829257902i | -23.239181076337+19.0591217271724i | 29.5584 | 140.6438
| 18000 | -0.000235882880402054+0.136056398879208i | -5.95881439242237+1.04309905807393i | 2870 | 0.777000777000777 | 0.777000777000777 | 1.85785353939711+2.96364586304936i | 70.6858347057704i | -3.27379531538612+15.287706135493i | 4.42096623541931-0.94673055739825i | 0.266615066373447-0.0624651406803374i | 4.68758130179276-1.00919569807859i | -0.0798283749459414i | 0.996815406985748-0.0797436166463326i | 0.003184593014252+0.0797436166463326i | -0.003184593014252+0.0000847582996088003i | -0.33330972823957-25.0493130692489i | 0.00828008317719105i | 0.20741039574488-0.00275983227359058i | 0.0001-8841.94128288304i | 0.00002-0.141822131081469i | 0.0000199993584529566-0.141819856332835i | 0.0570248246798068-0.113057141617115i | 0.009+0.113097335529233i | 10.3517387140859-20.554416961543i | 181.749752626989-0.110643740744255i | 1.41206451655057-0.0187891316207786i | 7.60020531390516-1.51312501757474i | 0.179182888654814+0.0332013372668313i | 2.53728857525305-3.33930823744029i | -7.81666793181948-1.92054680497543i | 1.11790383153352+0.0217725239195944i | -23.0996424896124+19.44015133787i | 29.5976 | 139.9168
| 18100 | -0.000233283647573557+0.135304710549149i | -5.95879446497069+1.03733611421014i | 2870 | 0.777000777000777 | 0.777000777000777 | 1.86936360067514+2.97538569123005i | 71.0785337874691i | -3.32141383726434+15.3726378362457i | 4.41748741606903-0.954442821457638i | 0.266460578859402-0.0627757733374844i | 4.68394799492843-1.01721859479512i | -0.0802718659178633i | 0.996779943383917-0.0801856874233555i | 0.00322005661608304+0.0801856874233555i | -0.00322005661608304+0.000086178494507802i | -0.333309465198272-24.9108699302456i | 0.00832608363928657i | 0.207409986566614-0.00277516248500669i | 0.0001-8793.09077855772i | 0.00002-0.141038583395936i | 0.0000199993584529566-0.141036321214975i | 0.0565228803905522-0.112684204853864i | 0.009+0.11372565405995i | 10.0211720808974-20.7965063781071i | 183.095875779018-2.91020561567337i | 1.41206173083624-0.018893500774958i | 7.59480489255651-1.52487162467725i | 0.179200257840238+0.0334918264707187i | 2.49230960357097-3.39111194876632i | -7.82815806564583-1.93804957701991i | 1.11912803242702+0.0203107546426821i | -22.9462230972352+19.8207847938885i | 29.635 | 139.1798
| 18200 | -0.000230727141260935+0.134561282457149i | -5.95877486508896+1.03163649883814i | 2870 | 0.777000777000777 | 0.777000777000777 | 1.88090076947953+2.98706235819204i | 71.4712328691678i | -3.36929617366821+15.4575695369985i | 4.41399047310011-0.962120285212182i | 0.266305415876868-0.0630858438163239i | 4.68029588897698-1.02520612902851i | -0.0807153568897852i | 0.99674428373118-0.0806277424291175i | 0.00325571626882004+0.0806277424291175i | -0.00325571626882004+0.0000876144606677121i | -0.333309200699494-24.7739478735979i | 0.00837208410138206i | 0.207409575121017-0.0027904926600206i | 0.0001-8744.77709296132i | 0.00002-0.14026364612453i | 0.0000199993584529566-0.140261396373135i | 0.0560269901505912-0.112312347313585i | 0.009+0.114353972590668i | 9.67888528101726-21.029865005897i | 184.357028922669-5.78818071365128i | 1.41205892968577-0.0189978696813087i | 7.58937687116578-1.53656712063204i | 0.179217749625452+0.0337817236090747i | 2.44505312611218-3.44195565387664i | -7.83967563456849-1.9554258593539i | 1.12031282339145+0.0187898035777978i | -22.7787734650152+20.2003440211551i | 29.6705 | 138.4332
| 18300 | -0.000228212430112181+0.133825979191057i | -5.95875558563682+1.0259991737981i | 2870 | 0.777000777000777 | 0.777000777000777 | 1.89246461450902+2.99867585739558i | 71.8639319508665i | -3.41744232459771+15.5425012377512i | 4.41047557662626-0.969763210991892i | 0.266149580097719-0.0633953501156939i | 4.67662515672398-1.03315856110759i | -0.0811588478617071i | 0.996708428034553-0.0810697815766734i | 0.00329157196544705+0.0810697815766734i | -0.00329157196544705+0.0000890662850337037i | -0.333308934742882-24.638521963546i | 0.00841808456347758i | 0.20740916140823-0.00280582279842821i | 0.0001-8696.99142578666i | 0.00002-0.139497178112921i | 0.0000199993584529567-0.13949494065525i | 0.0555370672630694-0.111941594301121i | 0.009+0.114982291121386i | 9.32516225968625-21.2537411601572i | 185.527806819532-8.74123718648907i | 1.41205611310011-0.0191022383384411i | 7.58392150015418-1.54821187037698i | 0.179235363564616+0.0340710381981642i | 2.39553587483552-3.49170406439518i | -7.85122020014584-1.97267668359748i | 1.12145450029646+0.0172108779275989i | -22.5971853025844+20.5781305527339i | 29.7039 | 137.6774
| 18400 | -0.000225738608014661+0.133098668282421i | -5.95873661966741+1.02042312349856i | 2870 | 0.777000777000777 | 0.777000777000777 | 1.90405470580476+3.01022618566893i | 72.2566310325652i | -3.46585229005285+15.6274329385039i | 4.40694289464581-0.977371855226951i | 0.265993074200533-0.063704290249949i | 4.67293596884634-1.0410761454769i | -0.081602338833629i | 0.996672376301088-0.0815118047790809i | 0.00332762369891204+0.0815118047790809i | -0.00332762369891204+0.0000905340545480915i | -0.333308667327163-24.5045678063929i | 0.00846408502557307i | 0.20740874542823-0.00282115290001756i | 0.0001-8649.72516803782i | 0.00002-0.13873904127535i | 0.0000199993584529566-0.138736815977775i | 0.0550530263287878-0.111571969931138i | 0.009+0.115610609652104i | 8.96034579453452-21.4673892308357i | 186.602939484475-11.7655962043485i | 1.4120532810791-0.0192066067449122i | 7.57843902696433-1.55980623057163i | 0.179253099223715+0.0343597795465564i | 2.34378451519813-3.54022054570798i | -7.86279132547217-1.98980306217037i | 1.12254937503756+0.0155754709320858i | -22.4013938989019+20.9534284853758i | 29.7353 | 136.9129
| 18500 | -0.000223304793278762+0.132379220126931i | -5.9587179604211+1.01490735430647i | 2870 | 0.777000777000777 | 0.777000777000777 | 1.91567061477703+3.02171334318137i | 72.649330114264i | -3.51452607003364+15.7123646392567i | 4.40339259310825-0.984946468617858i | 0.265835900870484-0.064012662248978i | 4.66922849397873-1.04895913086684i | -0.0820458298055509i | 0.996636128537874-0.0819538119494012i | 0.00336387146212602+0.0819538119494012i | -0.00336387146212602+0.0000920178561497065i | -0.333308398454293-24.3720615358615i | 0.00851008548766859i | 0.207408327180901-0.00283648296460394i | 0.0001-8602.96989685923i | 0.00002-0.1379891005117i | 0.0000199993584529566-0.137986887242762i | 0.0545747832306614-0.111203497167923i | 0.009+0.116238928182822i | 8.58483824565689-21.670075095289i | 187.577335272928-14.8570342473441i | 1.41205043362196-0.0193109748994645i | 7.57292969615594-1.57135054983932i | 0.179270956180182+0.0346479567607335i | 2.28983598585452-3.58736797849538i | -7.87438857519813-2.0068059888749i | 1.12359380155894+0.0138853667320311i | -22.1913803185422+21.325507737502i | 29.7646 | 136.1399
| 18600 | -0.00022091012785219+0.13166750790743i | -5.95869960131949+1.00945089395696i | 2870 | 0.777000777000777 | 0.777000777000777 | 1.92731191423171+3.03313733341594i | 73.0420291959627i | -3.56346366454007+15.7972963400093i | 4.39982483597813-0.99248729630021i | 0.265678062799241-0.0643204641582217i | 4.66550289877737-1.05680776045843i | -0.0824893207774728i | 0.996599684752042-0.0823958030006983i | 0.00340031524795803+0.0823958030006983i | -0.00340031524795803+0.0000935177767744932i | -0.33330812812288-24.2409797989526i | 0.0085560859497641i | 0.207407906666334-0.00285181299197435i | 0.0001-8556.71737053203i | 0.00002-0.137247223627228i | 0.0000199993584529566-0.137245022257586i | 0.0541022551180579-0.110836197863936i | 0.009+0.11686724671354i | 8.1991017363226-21.8610817455096i | 188.446124778539-18.0108901327157i | 1.41204757072931-0.0194153428006479i | 7.56739374950545-1.58284516900039i | 0.179288934022556+0.0349355787505391i | 2.23373775313999-3.6330096783394i | -7.8860115155512-2.02368643945898i | 1.12458420304423+0.0121426425258682i | -21.9671733185473+21.6936275878916i | 29.7917 | 135.359
| 18700 | -0.00021855377656358+0.130963407519386i | -5.95868153595962+1.00405279098196i | 2870 | 0.777000777000777 | 0.777000777000777 | 1.93897817839607+3.04449816314217i | 73.4347282776614i | -3.61266507357214+15.8822280407621i | 4.39623978529614-0.999994578004154i | 0.265519562684856-0.0646276940386896i | 4.661759347981-1.06462227204284i | -0.0829328117493947i | 0.99656304495076-0.0828377778460397i | 0.00343695504924002+0.0828377778460397i | -0.00343695504924002+0.0000950339033549963i | -0.333307856333783-24.1112997421861i | 0.0086020864118596i | 0.207407483884533-0.00286714298193489i | 0.0001-8510.95952363079i | 0.00002-0.13651328125489i | 0.0000199993584529566-0.136511091657277i | 0.0536353603910781-0.110470092797182i | 0.009+0.117495565244258i | 7.80365772186384-22.0397150628383i | 189.204704957847-21.2220770063268i | 1.41204469240116-0.0195197104471422i | 7.56183142608221-1.594290421297i | 0.179307032350107+0.0352226542344146i | 2.17554797066678-3.67701036405857i | -7.89765971435569-2.04044537216021i | 1.12551709996018+0.0103496677992801i | -21.7288509474381+22.0570404684909i | 29.8166 | 134.5706
| 18800 | -0.000216234926394212+0.130266797498751i | -5.95866375810831+0.998712114157091i | 2870 | 0.777000777000777 | 0.777000777000777 | 1.95066898294423+3.05579584238842i | 73.8274273593601i | -3.66213029712985+15.9671597415148i | 4.39263760123841-1.00746854820912i | 0.265360403231666-0.0649343499669754i | 4.65799800447008-1.0724028981761i | -0.0833763027213166i | 0.996526209141233-0.0832797363984957i | 0.00347379085876698+0.0832797363984957i | -0.00347379085876698+0.0000965663228209013i | -0.333307583086151-23.9829989983145i | 0.00864808687395511i | 0.207407058835402-0.00288247293427704i | 0.0001-8465.68846233487i | 0.00002-0.13578714678013i | 0.0000199993584529566-0.135784968829314i | 0.0531740186847654-0.110105201707406i | 0.009+0.118123883774976i | 7.39908591293923-22.2053096650427i | 189.848782848993-24.485099448047i | 1.41204179863688-0.0196240778375279i | 7.55624296233193-1.60568663261075i | 0.179325250772477+0.0355091917444915i | 2.11533553546674-3.71923716374776i | -7.90933274105254-2.05708372823133i | 1.12638913859763+0.00850910044683802i | -21.4765417906765+22.4149959790922i | 29.8393 | 133.7751
| 18900 | -0.00021395278577664+0.129577558952113i | -5.95864626169692+0.9934279519662i | 2870 | 0.777000777000777 | 0.777000777000777 | 1.96238390502238+3.06703038441443i | 74.2201264410589i | -3.7118593352132+16.0520914422676i | 4.38901844217283-1.01490943629341i | 0.265200587150183-0.0652404300352724i | 4.65421902932301-1.08014986632868i | -0.0838197936932385i | 0.996489177330708-0.0837216785711401i | 0.00351082266929204+0.0837216785711401i | -0.00351082266929204+0.0000981151220983967i | -0.333307308379927-23.8560556734947i | 0.00869408733605061i | 0.207406631519049-0.00289780284879904i | 0.0001-8420.89645988866i | 0.00002-0.135068696268066i | 0.0000199993584529566-0.1350665298408i | 0.0527181508532697-0.109741543331157i | 0.009+0.118752202305694i | 6.98602252965503-22.357234743755i | 190.374418213427-27.7940757505082i | 1.41203888943718-0.0197284449704314i | 7.55062859216497-1.6170341216768i | 0.179343588909397+0.0357951996315243i | 2.0531800335318-3.75956064595557i | -7.9210301667193-2.07360243244823i | 1.12719711971817+0.00662387965319226i | -21.2104258305175+22.7667450862097i | 29.8597 | 132.9732
| 19000 | -0.00021170658391905+0.128895575489044i | -5.958629040816+0.988199412082671i | 2870 | 0.777000777000777 | 0.777000777000777 | 1.97412252327316+3.07820180568331i | 74.6128255227576i | -3.76185218782219+16.1370231430203i | 4.38538246471372-1.02231746667946i | 0.265040117156989-0.0655459323513874i | 4.65042258187071-1.08786339903085i | -0.0842632846651604i | 0.996451949526467-0.08416360427705i | 0.00354805047353302+0.08416360427705i | -0.00354805047353302+0.0000996803881104097i | -0.333307032216524-23.730448334784i | 0.00874008779814612i | 0.207406201935383-0.00291313272531194i | 0.0001-8376.57595220503i | 0.00002-0.134357808392971i | 0.0000199993584529566-0.134355653367954i | 0.0522676789539992-0.109379135435766i | 0.009+0.119380520836412i | 6.56515787471018-22.4948998049206i | 190.778064405658-31.1427653321557i | 1.41203596480147-0.0198328118445663i | 7.54498854702078-1.6283332002867i | 0.179362046390315+0.0360806860696482i | 1.98917156931304-3.79785586208056i | -7.93275156408916-2.09000239360064i | 1.12793802688645+0.00469721545665206i | -20.9307348926752+23.1115444634614i | 29.8777 | 132.1652
| 19100 | -0.000209495570154357+0.128220733156576i | -5.95861208971047+0.983025620867083i | 2870 | 0.777000777000777 | 0.777000777000777 | 1.98588441786001+3.08931012583382i | 75.0055246044563i | -3.81210885495682+16.2219548437731i | 4.38172982377393-1.02969285897432i | 0.264878995974636-0.0658508550387545i | 4.64660881974857-1.09554371401307i | -0.0847067756370823i | 0.996414525735832-0.0846055134293053i | 0.003585474264168+0.0846055134293053i | -0.003585474264168+0.000101262207776995i | -0.333306754594427-23.6061559981056i | 0.00878608826024162i | 0.207405770084388-0.00292846256360133i | 0.0001-8332.71953360709i | 0.00002-0.133654364369971i | 0.0000199993584529566-0.133652220627809i | 0.051822526231758-0.109017994852256i | 0.009+0.12000883936713i | 6.13723322655623-22.6177602214321i | 191.056606768417-34.5246011408626i | 1.41203302472961-0.0199371784584728i | 7.53932305594952-1.63958417348743i | 0.179380622854131+0.0363656590610108i | 1.92341047571701-3.83400338499103i | -7.94449650757048-2.10628450496674i | 1.12860905404849+0.00273257497929286i | -20.6377526576254+23.4486609264657i | 29.8934 | 131.3518
| 19200 | -0.00020731901331296+0.127552920375734i | -5.95859540277469+0.977905722880628i | 2870 | 0.777000777000777 | 0.777000777000777 | 1.99766917049083+3.10035536765224i | 75.398223686155i | -3.8626293366171+16.3068865445258i | 4.37806067261539-1.03703582810606i | 0.264717226331536-0.0661551962364468i | 4.64277789894693-1.10319102434251i | -0.0851502666090042i | 0.996376905966165-0.0850474059409897i | 0.00362309403383498+0.0850474059409897i | -0.00362309403383498+0.000102860668014501i | -0.333306475514567-23.4831581165607i | 0.00883208872233713i | 0.207405335966135-0.00294379236347414i | 0.0001-8289.31995270289i | 0.00002-0.132958247888877i | 0.0000199993584529566-0.132956115312039i | 0.0513826171028898-0.108658137507214i | 0.009+0.120637157897848i | 5.70303706723975-22.7253225057366i | 191.207397860245-37.932726796274i | 1.41203006922211-0.0200415448108366i | 7.53363234568364-1.65078733977607i | 0.179399317948892+0.0366501264402491i | 1.85600690333075-3.86789032808998i | -7.95626457326552-2.12244964477161i | 1.12920763190631+0.000733665373558727i | -20.3318142204172+23.7773759115839i | 29.9067 | 130.5334
| 19300 | -0.000205176201118165+0.126892027880027i | -5.95857897454786+0.972838880413541i | 2870 | 0.777000777000777 | 0.777000777000777 | 2.00947636444133+3.1113375570442i | 75.7909227678538i | -3.91341363280301+16.3918182452786i | 4.37437516289728-1.04434658445581i | 0.264554810961858-0.0664589540991896i | 4.63892997385914-1.110805538555i | -0.0855937575809261i | 0.996339090224865-0.0854892817251897i | 0.003660909775135+0.0854892817251897i | -0.003660909775135+0.000104475855736405i | -0.333306194975822-23.3614345690828i | 0.00887808918443263i | 0.207404899580605-0.00295912212471924i | 0.0001-8246.37010838836i | 0.00002-0.132269345050075i | 0.0000199993584529566-0.132267223522857i | 0.0509478771394505-0.108299578453671i | 0.009+0.121265476428566i | 5.263400673724-22.817149211117i | 191.228288850826-41.3600381108722i | 1.41202709827883-0.0201459109002202i | 7.52791664069981-1.6619429912836i | 0.179418131331496+0.0369340958788185i | 1.7870802899732-3.89941132863857i | -7.96805533898919-2.13849867663066i | 1.12973145264043-0.0012955863960659i | -20.0133051896279+24.0969899451438i | 29.9176 | 129.7107
| 19400 | -0.000203066439603392+0.126237948655852i | -5.95856279970958+0.967824273028199i | 2870 | 0.777000777000777 | 0.777000777000777 | 2.02130558457783+3.12225672300647i | 76.1836218495525i | -3.96446174351457+16.4767499460313i | 4.37067344472266-1.05162533398594i | 0.264391752605422-0.0667621267973706i | 4.63506519732808-1.11838746078331i | -0.086037248552848i | 0.996301078519369-0.0859311406949955i | 0.003698921480631+0.0859311406949955i | -0.003698921480631+0.000106107857852505i | -0.333305912979743-23.2409656494699i | 0.00892408964652814i | 0.20740446092775-0.00297445184714913i | 0.0001-8203.86304597399i | 0.00002-0.131587544302394i | 0.0000199993584529566-0.131585433710885i | 0.0505182330534108-0.107942331901006i | 0.009+0.121893794959284i | 4.81919311561654-22.8928633736922i | 191.117656466439-44.7992285252056i | 1.41202411189943-0.0202502767253471i | 7.52217616328612-1.67305141395793i | 0.179437062667424+0.0372175748891983i | 1.71675871413187-3.92846947913601i | -7.97986838428741-2.15443244997827i | 1.13017849254506-0.00335105674859331i | -19.6826603232807+24.4068270480562i | 29.926 | 128.8841
| 19500 | -0.000200989052550251+0.12559057788473i | -5.95854687307551+0.962861097116264i | 2870 | 0.777000777000777 | 0.777000777000777 | 2.03315641737985+3.13311289759855i | 76.5763209312512i | -4.01577366875177+16.561681646784i | 4.36695566668312-1.05887227836418i | 0.264228054007599-0.0670647125170502i | 4.63118372069072-1.12593699088123i | -0.0864807395247699i | 0.996262870857153-0.0863729827635002i | 0.00373712914284696+0.0863729827635002i | -0.00373712914284696+0.000107756761269701i | -0.333305629525116-23.1217320557523i | 0.00897009010862366i | 0.20740402000755-0.00298978153055183i | 0.0001-8161.79195343053i | 0.00002-0.130912736382895i | 0.0000199993584529566-0.130910636614932i | 0.0500936126809027-0.107586411243903i | 0.009+0.122522113490002i | 4.37131571594404-22.9521524129492i | 190.874424933202-48.2428378950505i | 1.4120211100838-0.0203546422847742i | 7.51641113360715-1.68411288773826i | 0.17945611163048+0.0375005708289725i | 1.64517813833169-3.95497719095644i | -7.99170329045536-2.17025180048229i | 1.13054703216504-0.0054284514038866i | -19.3403617070676+24.7062390201172i | 29.9319 | 128.0543
| 19600 | -0.000198943380946602+0.124949812887307i | -5.95853118959322+0.957948565469354i | 2870 | 0.777000777000777 | 0.777000777000777 | 2.04502845096203+3.14390611591421i | 76.9690200129499i | -4.06734940851461+16.6466133475368i | 4.36322197590181-1.06608761508407i | 0.2640637179192-0.0673667094599712i | 4.62728569382101-1.13345432454404i | -0.0869242304966918i | 0.996224467245733-0.0868148078438005i | 0.00377553275426701+0.0868148078438005i | -0.00377553275426701+0.000109422652891308i | -0.333305344611925-23.0037148798865i | 0.00901609057071915i | 0.207403576820056-0.00300511117472587i | 0.0001-8120.15015774976i | 0.00002-0.130244814258492i | 0.0000199993584529566-0.130242725203632i | 0.0496739449665367-0.107231829090407i | 0.009+0.12315043202072i | 3.92069604442847-22.994771416786i | 190.498082448214-51.6833039811563i | 1.41201809283226-0.0204590075771298i | 7.51062176976497-1.69512768672658i | 0.179475277902544+0.0377830909047761i | 1.57248155092017-3.97885697527649i | -8.00355964055525-2.18595755044486i | 1.13083567356074-0.00752333370258008i | -18.9869364878648+24.9946095488023i | 29.9354 | 127.2218
| 19700 | -0.000196928782463856+0.12431555306906i | -5.95851574433818+0.953085906862794i | 2870 | 0.777000777000777 | 0.777000777000777 | 2.05692127509567+3.15463641605292i | 77.3617190946487i | -4.11918896280308+16.7315450482895i | 4.35947251807494-1.07327153758185i | 0.263898747096377-0.0676681158435671i | 4.62337126517132-1.14093965342542i | -0.0873677214686137i | 0.996185867692661-0.0872566158489964i | 0.00381413230733896+0.0872566158489964i | -0.00381413230733896+0.000111105619617302i | -0.333305058240908-22.8868955977347i | 0.00906209103281467i | 0.207403131365197-0.0030204407794767i | 0.0001-8078.931121416i | 0.00002-0.129583673069363i | 0.0000199993584529566-0.129581594618842i | 0.0492591599477761-0.10687859728908i | 0.009+0.123778750551438i | 3.46828152414054-23.0205457474183i | 189.988691806342-55.1130159192185i | 1.41201506014435-0.0205633726010894i | 7.5048082878518-1.70609607935146i | 0.179494561173302+0.0380651421761186i | 1.49881801704839-4.00004212757955i | -8.01543701943385-2.20155050919013i | 1.13104335437441-0.0096311549516568i | -18.6229541830817+25.2713580890933i | 29.9364 | 126.3872
| 19800 | -0.000194944630952707+0.123687699867657i | -5.95850053250993+0.948272365652037i | 2870 | 0.777000777000777 | 0.777000777000777 | 2.0688344812301+3.16530383909123i | 77.7544181763474i | -4.17129233161721+16.8164767490423i | 4.35570743751134-1.08042423534964i | 0.263733144300517-0.0679689299009707i | 4.61944058181186-1.14839316525061i | -0.0878112124405356i | 0.996147072205531-0.0876984066921913i | 0.003852927794469+0.0876984066921913i | -0.003852927794469+0.000112805748344297i | -0.333304770411724-22.771256059403i | 0.00910809149491016i | 0.20740268364307-0.00303577034460001i | 0.0001-8038.1284389846i | 0.00002-0.128929210074063i | 0.0000199993584529566-0.128927142120769i | 0.0488491887394005-0.106526726955307i | 0.009+0.124407069082156i | 3.01503274209642-23.0293729168349i | 189.346894920404-58.5243688910621i | 1.41201201202072-0.0206677373552621i | 7.49897090201435-1.71701832852948i | 0.179513961140044+0.0383467315591102i | 1.42434165171717-4.01847730366918i | -8.02733501374003-2.21703147343919i | 1.13116935842895-0.0117472863690868i | -18.2490235937232+25.5359434637466i | 29.9349 | 125.5511
| 19900 | -0.000192990315956525+0.123066156701891i | -5.9584855494283+0.943507201381165i | 2870 | 0.777000777000777 | 0.777000777000777 | 2.0807676625132+3.17590842905396i | 78.1471172580461i | -4.22365951495697+16.901408449795i | 4.35192687717103-1.0875458940455i | 0.263566912298137-0.0682691498810203i | 4.61549378946917-1.15581504392652i | -0.0882547034124575i | 0.996108080791971-0.0881401802864917i | 0.003891919208029+0.0881401802864917i | -0.003891919208029+0.000114523125965799i | -0.333304481123926-22.656778479794i | 0.00915409195700567i | 0.207402233653541-0.00305109986989048i | 0.0001-7997.73583376357i | 0.00002-0.128281324596304i | 0.0000199993584529566-0.128279267034735i | 0.0484439635180465-0.10617622849676i | 0.009+0.125035387612874i | 2.5619165618591-23.0212236944266i | 188.573911091919-61.9098191807949i | 1.41200894846046-0.0207721018382501i | 7.49310982449552-1.72789469181813i | 0.179533477507389+0.0386278658300465i | 1.34921052954613-4.03411897711664i | -8.0392532119415-2.2324012276728i | 1.13121332265605-0.0138670521614871i | -17.8657893558108+25.7878671373798i | 29.9308 | 124.7141
| 20000 | -0.000191065242241774+0.122450828922155i | -5.95847079052981+0.938789688403189i | 2870 | 0.777000777000777 | 0.777000777000777 | 2.09272041381179+3.18645023288545i | 78.5398163397448i | -4.27629051282237+16.9863401505478i | 4.34813097870184-1.09463669559991i | 0.263400053860781-0.0685687740482669i | 4.61153103256262-1.16320546964818i | -0.0886981943843794i | 0.996068893459652-0.0885819365450079i | 0.00393110654034801+0.0885819365450079i | -0.00393110654034801+0.000116257839371497i | -0.333304190378085-22.5434454295379i | 0.00920009241910117i | 0.207401781396713-0.00306642935515207i | 0.0001-7957.74715459475i | 0.00002-0.127639917973322i | 0.0000199993584529566-0.127637870699561i | 0.0480434175068601-0.105827111638066i | 0.009+0.125663706143592i | 2.10989914131304-22.9961424245456i | 187.67152901445-65.2619387827526i | 1.41200586946426-0.0208764660487186i | 7.48722526570021-1.73872542157007i | 0.179553109987116+0.0389085516289195i | 1.27358554737332-4.04693577036224i | -8.0511912043416-2.24766054448226i | 1.13117524022251-0.015985763240588i | -17.4739281710552+26.0266761227953i | 29.9243 | 123.8768
| 20100 | -0.000189168829344732+0.121841623762397i | -5.95845625136427+0.934119115511711i | 2870 | 0.777000777000777 | 0.777000777000777 | 2.10469233173163+3.19692930042069i | 78.9325154214435i | -4.32918532521342+17.0712718513005i | 4.34431988247501-1.10169681831942i | 0.263232571764918-0.0688678006829794i | 4.60755245423993-1.1705646190024i | -0.0891416853563013i | 0.996029510216281-0.0890236753808533i | 0.00397048978371894+0.0890236753808533i | -0.00397048978371894+0.000118009975448002i | -0.333303898173661-22.4312398261035i | 0.00924609288119669i | 0.207401326872551-0.00308175880017859i | 0.0001-7918.15637273109i | 0.00002-0.127004893505793i | 0.0000199993584529566-0.127002856417474i | 0.0476474849602416-0.10547938544468i | 0.009+0.12629202467431i | 1.65993896120364-22.9542465476009i | 186.642092618164-68.5734687330144i | 1.4120027750319-0.0209808299852639i | 7.48131743423377-1.74951076507614i | 0.179572858297914+0.0391887954627949i | 1.19762925681991-4.05690865419638i | -8.0631485830959-2.26281018490898i | 1.13105545979961-0.0180987510689722i | -17.0741447629345+26.251965483847i | 29.9153 | 123.0398
| 20200 | -0.000187300511133859+0.121238450293491i | -5.95844192759132+0.929494785583431i | 2870 | 0.777000777000777 | 0.777000777000777 | 2.1166830146367+3.20734568435629i | 79.3252145031423i | -4.3823439521301+17.1562035520532i | 4.34049372761924-1.10872643698695i | 0.263064468791834-0.0691662280811492i | 4.60355819641107-1.1778926650681i | -0.0895851763282232i | 0.995989931069603-0.0894653967071449i | 0.00401006893039701+0.0894653967071449i | -0.00401006893039701+0.0001197796210783i | -0.333303604511524-22.3201449252235i | 0.00929209334329218i | 0.207400870080986-0.00309708820477682i | 0.0001-7878.95757880668i | 0.00002-0.12637615640923i | 0.0000199993584529567-0.126374129405507i | 0.0472561011487057-0.105133058346003i | 0.009+0.126920343205028i | 1.21297996977676-22.8957253343442i | 185.488480988226-71.8373703622952i | 1.4119996651629-0.0210851936465706i | 7.47538653695252-1.76025096470858i | 0.179592722165182+0.0394686037091014i | 1.12150468455772-4.06403101300701i | -8.07512494222802-2.27785089877286i | 1.13085468099852-0.0202014011231282i | -16.6671676087735+26.4633804058253i | 29.9039 | 122.2035
| 20300 | -0.000185459735387248+0.120641219377996i | -5.95842781497726+0.924916015231303i | 2870 | 0.777000777000777 | 0.777000777000777 | 2.12869206266835+3.21769944022157i | 79.717913584841i | -4.43576639357243+17.2411352528059i | 4.33665265205351-1.11572572295929i | 0.262895747727534-0.0694640545544946i | 4.59954839978104-1.18518977751378i | -0.0900286673001451i | 0.995950156027404-0.089907100437003i | 0.004049843972596+0.089907100437003i | -0.004049843972596+0.000121566863142089i | -0.333303309390696-22.2101443125827i | 0.00933809380538769i | 0.207400411022095-0.00311241756873648i | 0.0001-7840.1449798963i | 0.00002-0.12575361376682i | 0.0000199993584529566-0.125751596748338i | 0.0468692023438627-0.104788138157766i | 0.009+0.127548661735746i | 0.769944945845366-22.8208378587476i | 184.214082707204-75.0468737149217i | 1.41199653985778-0.0211895570312071i | 7.46943277901579-1.77094625805923i | 0.179612701320853+0.0397479826188339i | 1.04537415814835-4.06830857588993i | -8.08711987764561-2.29278342499027i | 1.13057394607122-0.0222891854728345i | -16.2537445016886+26.6606178115792i | 29.8899 | 121.3687
| 20400 | -0.000183645963384528+0.120049843626247i | -5.9584139093919+0.920382134467894i | 2870 | 0.777000777000777 | 0.777000777000777 | 2.14071907776399+3.22799062634943i | 80.1106126665397i | -4.48945264954039+17.3260669535586i | 4.33279679251874-1.12269484426171i | 0.262726411362634-0.0697612784304642i | 4.59552320388137-1.19245612269217i | -0.090472158272067i | 0.995910185097507-0.0903487864835515i | 0.00408981490249305+0.0903487864835515i | -0.00408981490249305+0.0001233717885155i | -0.333303012811427-22.1012218957049i | 0.00938409426748321i | 0.207399949695859-0.0031277468918586i | 0.0001-7801.71289666151i | 0.00002-0.125137174483649i | 0.0000199993584529567-0.125135167352513i | 0.0464867258035197-0.104444632103696i | 0.009+0.128176980266464i | 0.33172917700829-22.7299102497928i | 182.822765079007-78.1955224443917i | 1.41199339911642-0.0212939201378187i | 7.46345636392238-1.78159687807225i | 0.179632795503178+0.0400269383196385i | 0.969398154995342-4.06975921639967i | -8.09913298715589-2.30760849188154i | 1.13021462804999-0.0243576939996134i | -15.8346379983908+26.8434275091875i | 29.8736 | 120.5359
| 20500 | -0.000181858669512655+0.11946423735372i | -5.95840020680556+0.91589248637852i | 2870 | 0.777000777000777 | 0.777000777000777 | 2.15276366367517+3.23821930384727i | 80.5033117482384i | -4.543402720034+17.4109986543114i | 4.32892628460817-1.1296339656798i | 0.262556462492263-0.0700578980522388i | 4.59148274710043-1.19969186373204i | -0.0909156492439889i | 0.995870018287772-0.0907904547599176i | 0.004129981712228+0.0907904547599176i | -0.004129981712228+0.000125194484071306i | -0.333302714773715-21.9933618961068i | 0.0094300947295787i | 0.207399486102194-0.00314307617394188i | 0.0001-7763.65576058023i | 0.00002-0.124526749242266i | 0.0000199993584529566-0.124524751902014i | 0.0461086097569174-0.104102546836496i | 0.009+0.128805298797181i | -0.100805458226-22.6233322761443i | 181.31883878569-81.2772145782555i | 1.41199024293824-0.0213982829650351i | 7.45745749355408-1.79220305317356i | 0.179653004456541+0.0403054768188201i | 0.893734191184687-4.06841262628771i | -8.11116387048073-2.32232681746875i | 1.12977841556662-0.026402663812449i | -15.4106208098129+27.0116128648003i | 29.8548 | 119.7056
| 20600 | -0.000180097340885084+0.11888431653965i | -5.95838670328608+0.911446426803984i | 2870 | 0.777000777000777 | 0.777000777000777 | 2.16482542598545+3.2483855365678i | 80.8960108299372i | -4.59761660505325+17.4959303550641i | 4.32504126279669-1.13654324884867i | 0.262385903915954-0.070353911778734i | 4.58742716671264-1.2068971606274i | -0.0913591402159108i | 0.995829655606101-0.0912321051792323i | 0.00417034439389896+0.0912321051792323i | -0.00417034439389896+0.000127035036678491i | -0.333302415278081-21.8865488417007i | 0.00947609519167422i | 0.207399020241183-0.00315840541479003i | 0.0001-7725.96811125708i | 0.00002-0.123922250459536i | 0.0000199993584529567-0.123920262815111i | 0.0457347933900938-0.103761888458147i | 0.009+0.129433617327899i | -0.526835925732085-22.5015533296309i | 179.707018606108-84.2862386410768i | 1.41198707132382-0.0215026455115197i | 7.45143636822408-1.80276500739905i | 0.179673327931303+0.0405836040062759i | 0.818535765805788-4.06430987094467i | -8.12321212927153-2.33693910976382i | 1.12926729465229-0.0284200064650078i | -14.9824711912473+27.1650310020288i | 29.8336 | 118.8783
| 20700 | -0.00017836147697378+0.118309998786842i | -5.95837339499609+0.907043324032456i | 2870 | 0.777000777000777 | 0.777000777000777 | 2.1769039721278+3.25848939107992i | 81.2887099116359i | -4.65209430459814+17.5808620558169i | 4.32114186046893-1.14342285233943i | 0.262214738437546-0.0706493179846004i | 4.58335659890648-1.21407217032403i | -0.0918026311878326i | 0.995789097060432-0.0916737376546297i | 0.00421090293956805+0.0916737376546297i | -0.00421090293956805+0.000128893533202903i | -0.333302114323867-21.7807675593627i | 0.00952209565376971i | 0.207398552112776-0.00317373461419555i | 0.0001-7688.64459381139i | 0.00002-0.123323592244756i | 0.0000199993584529566-0.123321614202478i | 0.0453652168313951-0.103422662539568i | 0.009+0.130061935858617i | -0.945582921530903-22.3650778834046i | 177.992380884908-87.2173047300924i | 1.4119838842728-0.0216070077758601i | 7.4453931867067-1.81328296051374i | 0.179693765683606+0.0408613256573142i | 0.743951374808998-4.05750283636877i | -8.13527736712389-2.35144606704746i | 1.12868352787014-0.0304058326331147i | -14.5509683872905+27.3035925367865i | 29.8101 | 118.0546
| 20800 | -0.000176650589253591+0.117741203282647i | -5.95836027819024+0.902682558500294i | 2870 | 0.777000777000777 | 0.777000777000777 | 2.18899891140151+3.26853093663941i | 81.6814089933346i | -4.70683581866867+17.6657937565696i | 4.31722820994655-1.15027293174338i | 0.26204296886508-0.0709441150602245i | 4.57927117881163-1.2212170468036i | -0.0922461221597545i | 0.995748342658742-0.0921153520992479i | 0.00425165734125799+0.0921153520992479i | -0.00425165734125799+0.000130770060506602i | -0.333301811911494-21.6760031677648i | 0.00956809611586523i | 0.207398081716973-0.00318906377196121i | 0.0001-7651.67995634115i | 0.00002-0.122730690358964i | 0.0000199993584529566-0.122728721826505i | 0.0449998211371246-0.103084874139644i | 0.009+0.130690254389335i | -1.35631515413167-22.2144605083294i | 176.180318480322-90.0655702508857i | 1.41198068178519-0.0217113697567133i | 7.43932814628136-1.82375712813288i | 0.179714317475214+0.041138647435417i | 0.670123606614092-4.04805357927165i | -8.14735918959175-2.36584837813912i | 1.12802963117254-0.0323564739726493i | -14.1168881843751+27.4272608636228i | 29.7843 | 117.235
| 20900 | -0.000174964200858481+0.117177850761049i | -5.95834734921254+0.898363522501376i | 2870 | 0.777000777000777 | 0.777000777000777 | 2.20110985498882+3.27851024515972i | 82.0741080750334i | -4.76184114726485+17.7507254573224i | 4.31330044251418-1.15709363975358i | 0.261870598010698-0.0712383014117278i | 4.57517104052488-1.22833194116531i | -0.0926896131316765i | 0.995707392409047-0.0925569484262282i | 0.00429260759095296+0.0925569484262282i | -0.00429260759095296+0.000132664705448288i | -0.333301508040421-21.5722410703887i | 0.00961409657796073i | 0.207397609053768-0.00320439288788056i | 0.0001-7615.06904745913i | 0.00002-0.122143462175428i | 0.0000199993584529566-0.122141503061785i | 0.0446385482773399-0.102748527823638i | 0.009+0.131318572920053i | -1.75835298337352-22.0503005364319i | 174.27649393954-92.8266601354165i | 1.41197746386095-0.021815731452674i | 7.43324144276718-1.83418772183613i | 0.179734983073354+0.0414155748949133i | 0.597188329618318-4.03603359335256i | -8.15945720420136-2.38014672265834i | 1.12730834890387-0.0342685019436893i | -13.6809986202+27.5360510161249i | 29.7562 | 116.42
| 21000 | -0.000173301846249219+0.116619863465846i | -5.95833460449387+0.89408561990482i | 2870 | 0.777000777000777 | 0.777000777000777 | 2.21323641597104+3.28842739118273i | 82.4668071567321i | -4.81711029038666+17.8356571580751i | 4.30935868844478-1.1638851262442i | 0.261697628690538-0.0715318754609663i | 4.57105631713532-1.23541700170517i | -0.0931331041035983i | 0.995666246319402-0.0929985265487154i | 0.00433375368059796+0.0929985265487154i | -0.00433375368059796+0.0001345775548829i | -0.333301202710909-21.4694669487487i | 0.00966009704005624i | 0.207397134123193-0.00321972196175484i | 0.0001-7578.8068138998i | 0.00002-0.121561826641259i | 0.0000199993584529566-0.12155987685673i | 0.0442813411218031-0.102413627681023i | 0.009+0.131946891450771i | -2.15107138986733-21.8732364630901i | 172.286791651183-95.4966814789107i | 1.4119742305003-0.0219200928623888i | 7.42713327055953-1.84457494928046i | 0.179755762250562+0.0416921134835761i | 0.525273979531263-4.02152300580716i | -8.17157102046491-2.39434177127791i | 1.12652262738656-0.0361387434546821i | -13.2440558950351+27.6300281297934i | 29.7258 | 115.6101
| 21100 | -0.000171663070892064+0.116067165114872i | -5.95832204054946+0.889848265880686i | 2870 | 0.777000777000777 | 0.777000777000777 | 2.22537820934428+3.29828245184937i | 82.8595062384308i | -4.87264324803412+17.9205888588279i | 4.30540307702369-1.17064753834751i | 0.261524063724634-0.0718248356455269i | 4.56692714074832-1.24247237399304i | -0.0935765950755202i | 0.995624904397899-0.0934400863798583i | 0.00437509560210103+0.0934400863798583i | -0.00437509560210103+0.000136508695661897i | -0.333300895923184-21.3676667557915i | 0.00970609750215173i | 0.207396656925198-0.00323505099338495i | 0.0001-7542.88829819411i | 0.00002-0.120985704240116i | 0.0000199993584529566-0.120983763696272i | 0.0439281434260782-0.102080177342728i | 0.009+0.132575209981489i | -2.53390226321128-21.6839401800593i | 170.21726970666-98.0722326418849i | 1.41197098170289-0.0220244539845024i | 7.42100382265995-1.85491901430766i | 0.179776654784519+0.0419682685451431i | 0.454500952162497-4.00460971876827i | -8.18370024989374-2.40843418596868i | 1.12567558753333-0.037964293248444i | -12.806800524816+27.7093055407896i | 29.6933 | 114.8056
| 21200 | -0.000170047430948015+0.115519680865228i | -5.95830965397656+0.885650886633415i | 2870 | 0.777000777000777 | 0.777000777000777 | 2.23753485203484+3.3080755068704i | 83.2522053201295i | -4.92844002020722+18.0055205595806i | 4.30143373657212-1.17738102052881i | 0.261349905936815-0.0721171804187269i | 4.56278364250894-1.24949820094754i | -0.0940200860474422i | 0.995583366652669-0.093881627832809i | 0.004416633347331+0.093881627832809i | -0.004416633347331+0.000138458214633208i | -0.333300587676928-21.2668267095063i | 0.00975209796424725i | 0.207396177459775-0.00325037998256658i | 0.0001-7507.30863641017i | 0.00002-0.120415016955964i | 0.0000199993584529566-0.120413085565629i | 0.0435788998177917-0.101748179997844i | 0.009+0.133203528512207i | -2.90633601066383-21.4831111296215i | 168.074112167832-100.550406965578i | 1.41196771746867-0.0221288148176238i | 7.41485329071301-1.86522011705107i | 0.179797660457916+0.0422440453217757i | 0.384981104990519-3.98538851061816i | -8.1958445060114-2.42242462023698i | 1.12477049692307-0.0397425230175751i | -12.3699537703925+27.7740425580403i | 29.6587 | 114.0072
| 21300 | -0.000168454492972262+0.114977337279503i | -5.95829744145208+0.881492919142857i | 2870 | 0.777000777000777 | 0.777000777000777 | 2.24970596291413+3.31780663849707i | 83.6449044018283i | -4.98450060690595+18.0904522603334i | 4.29745079446947-1.18408571465901i | 0.261175158154603-0.072408908249609i | 4.55862595262407-1.25649462290862i | -0.094463577019364i | 0.995541633091882-0.0943231508207229i | 0.00445836690811796+0.0943231508207229i | -0.00445836690811796+0.000140426198641103i | -0.333300277971988-21.1669332867002i | 0.00979809842634274i | 0.207395695726919-0.00326570892909693i | 0.0001-7472.06305595754i | 0.00002-0.119849688237861i | 0.0000199993584529567-0.119847765915087i | 0.0432335557830467-0.10141763840978i | 0.009+0.133831847042925i | -3.26792250060383-21.2714704662412i | 165.863582389273-102.928791341288i | 1.41196443779761-0.0222331753603723i | 7.40868186503595-1.87547845403792i | 0.179818779058314+0.0425194489564404i | 0.316817368601996-3.96396011197251i | -8.20800340436621-2.43631371935421i | 1.12381074176152-0.0414710872989753i | -11.9342143712932+27.8244419493069i | 29.6219 | 113.215
| 21400 | -0.000166883833623461+0.114440062292932i | -5.9582853997304+0.877373810912479i | 2870 | 0.777000777000777 | 0.777000777000777 | 2.26189116281319+3.32747593149176i | 84.037603483527i | -5.04082500813033+18.1753839610861i | 4.2934543771751-1.1907617600854i | 0.26099982320911-0.0727000176229377i | 4.55445420038421-1.26346177770834i | -0.0949070679912859i | 0.995499703723747-0.0947646552567599i | 0.00450029627625304+0.0947646552567599i | -0.00450029627625304+0.000142412734526004i | -0.333299966809089-21.0679732169526i | 0.00984409888843826i | 0.20739521172665-0.00328103783278186i | 0.0001-7437.14687345306i | 0.00002-0.119289642965722i | 0.0000199993584529566-0.119287729625765i | 0.0428920576529961-0.101088554931902i | 0.009+0.134460165573643i | -3.61827136650347-21.0497553064489i | 163.59197798241-105.205459953968i | 1.41196114268985-0.0223375356114261i | 7.40248973464984-1.88569421828971i | 0.179840010378006+0.042794484495226i | 0.250103466987696-3.94043027065962i | -8.22017656254359-2.45010212057928i | 1.1227997991234-0.0431479262535711i | -11.5002556062314+27.8607471839686i | 29.5831 | 112.4297
| 21500 | -0.000165335039382414+0.113907785181476i | -5.95827352564122+0.87329301972465i | 2870 | 0.777000777000777 | 0.777000777000777 | 2.27409007453692+3.33708347309878i | 84.4303025652257i | -5.09741322388035+18.2603156618388i | 4.28944461024906-1.19740929370024i | 0.260823903934942-0.0729905070391944i | 4.550268514184-1.27039980073943i | -0.0953505589632078i | 0.99545757855651-0.0952061410540827i | 0.00454242144349004+0.0952061410540827i | -0.00454242144349004+0.000144417909125089i | -0.3332996541874-20.9699334767288i | 0.00989009935053377i | 0.207394725458932-0.00329636669341193i | 0.0001-7402.5554926463i | 0.00002-0.118734807417044i | 0.0000199993584529566-0.118732902976343i | 0.04255435259058-0.100760931522668i | 0.009+0.135088484104361i | -3.95705170710182-20.8187131405102i | 161.265587938367-107.378963586936i | 1.41195783214513-0.0224418955693594i | 7.39627708730595-1.89586759941751i | 0.179861354213877+0.0430691568895936i | 0.184923743754399-3.91490881923579i | -8.23236360017814-2.46379045337413i | 1.12174120983989-0.0447712654872081i | -11.0687226963625+27.8832394764654i | 29.5424 | 111.6514
| 21600 | -0.000163807706279879+0.113380436530786i | -5.95826181608744+0.869250013402693i | 2870 | 0.777000777000777 | 0.777000777000777 | 2.28630232287773+3.34662935301497i | 84.8230016469244i | -5.15426525415601+18.3452473625916i | 4.2854216183722-1.20402845000747i | 0.26064740317009-0.0732803750145719i | 4.54606902154229-1.27730882502204i | -0.0957940499351297i | 0.995415257598457-0.0956476081258582i | 0.00458474240154305+0.0956476081258582i | -0.00458474240154305+0.000146441809271508i | -0.33329934010743-20.8728012836762i | 0.00993609981262927i | 0.207394236923783-0.00331169551079089i | 0.0001-7368.28440240257i | 0.00002-0.118185109234558i | 0.0000199993584529566-0.118183213610713i | 0.0422203885774271-0.100434769760278i | 0.009+0.135716802635079i | -4.28399122680348-20.579096471135i | 158.890652349499-109.448314926767i | 1.41195450616358-0.0225462552328362i | 7.39004410951719-1.90599878371816i | 0.179882810367289+0.0433434709985712i | 0.121353089607213-3.88750875754442i | -8.24456413896517-2.47737933961228i | 1.12063855235752-0.0463396131109097i | -10.640230561197+27.8922346745964i | 29.4997 | 110.8807
| 21700 | -0.000162301439633131+0.112857948206029i | -5.95825026804315+0.865244269579556i | 2870 | 0.777000777000777 | 0.777000777000777 | 2.298527534629+3.35611366336043i | 85.2157007286231i | -5.21138109895732+18.4301790633443i | 4.28138552536558-1.21061936118764i | 0.26047032375584-0.0735696200809675i | 4.54185584912142-1.28418898126861i | -0.0962375409070516i | 0.995372740857911-0.0960890563852566i | 0.00462725914208895+0.0960890563852566i | -0.00462725914208895+0.000148484521795i | -0.333299024568815-20.7765640910557i | 0.00998210027472478i | 0.207393746121164-0.00332702428471387i | 0.0001-7334.32917474172i | 0.00002-0.117640477394767i | 0.0000199993584529566-0.117638590506516i | 0.0418901144009143-0.100110070856837i | 0.009+0.136345121165797i | -4.5988748669545-20.3316577353724i | 156.47332508903-111.412970345168i | 1.41195116474494-0.0226506146004615i | 7.38379098658173-1.91608795426413i | 0.179904378643941+0.0436174315908776i | 0.0594569650010541-3.85834536158785i | -8.25677780267215-2.49086939378087i | 1.11949541785143-0.0478517542728384i | -10.215361931214+27.8880800362831i | 29.4552 | 110.1177
| 21800 | -0.000160815853790946+0.112340253322536i | -5.95823887855169+0.861275275472776i | 2870 | 0.777000777000777 | 0.777000777000777 | 2.310765338598+3.36553649864929i | 85.6083998103219i | -5.26876075828426+18.515110764097i | 4.27733645420898-1.21718215716082i | 0.260292668536663-0.0738582407859769i | 4.53762912274564-1.2910403979468i | -0.0966810318789735i | 0.995330028343236-0.0965304857454521i | 0.00466997165676397+0.0965304857454521i | -0.00466997165676397+0.000150546133521404i | -0.333298707571484-20.6812095823532i | 0.0100281007368203i | 0.207393253051131-0.00334235301497885i | 0.0001-7300.68546293098i | 0.00002-0.11710084217736i | 0.0000199993584529566-0.11709896394456i | 0.0415634796414006-0.0997868356720825i | 0.009+0.136973439696515i | -4.90154298351484-20.0771445562675i | 154.019639726741-113.27280865802i | 1.41194780788958-0.0227549736708602i | 7.37751790261333-1.92613529099408i | 0.179926058853773+0.043891043347i | -0.000708489323064221-3.82753532860333i | -8.26900421714969-2.50426122317651i | 1.11831538683138-0.0493067434200297i | -9.79466581575718+27.8711509370355i | 29.4088 | 109.3628
| 21900 | -0.00015935057188674+0.111827286217266i | -5.95822764472376+0.857342527665706i | 2870 | 0.777000777000777 | 0.777000777000777 | 2.32301536561846+3.37489795576043i | 86.0010988920206i | -5.32640423213684+18.6000424648497i | 4.27327452705888-1.22371696564795i | 0.260114440360121-0.0741462356928858i | 4.533388967419-1.29786320134084i | -0.0971245228508954i | 0.995287120062831-0.0969718961196225i | 0.00471287993716896+0.0969718961196225i | -0.00471287993716896+0.000152626731272906i | -0.333298389115966-20.5867256659998i | 0.0100741011989158i | 0.207392757713599-0.00335768170138986i | 0.0001-7267.34899962992i | 0.00002-0.116566135135454i | 0.0000199993584529566-0.11656426547906i | 0.0412404346596167-0.0994650647266389i | 0.009+0.137601758227233i | -5.19188912985368-19.8162953611072i | 151.535478878272-115.028107372081i | 1.41194443559694-0.022859332442698i | 7.37122504055922-1.93614097079752i | 0.179947850810821+0.0441643108611964i | -0.0590962621200135-3.79519596675141i | -8.28124301034222-2.51755542809472i | 1.11710200743171-0.0507038945657187i | -9.37865631971296+27.8418475483027i | 29.3608 | 108.6163
| 22000 | -0.000157905225599536+0.111318982421038i | -5.95821656373556+0.853445531894625i | 2870 | 0.777000777000777 | 0.777000777000777 | 2.33527724856284+3.38419813390826i | 86.3937979737193i | -5.38431152051507+18.6849741656025i | 4.26919986526574-1.23022391223041i | 0.259935642076767-0.0744336033806617i | 4.52913550734251-1.30465751561107i | -0.0975680138228173i | 0.995244016025137-0.0974132874209492i | 0.00475598397486299+0.0974132874209492i | -0.00475598397486299+0.000154726401868102i | -0.333298069201233-20.4931004702879i | 0.0101201016610113i | 0.207392260108632-0.00337301034373526i | 0.0001-7234.31559508615i | 0.00002-0.116036289066657i | 0.0000199993584529566-0.116034427908702i | 0.0409209305842296-0.099144758214867i | 0.009+0.138230076757951i | -5.4698575049365-19.549835393513i | 149.026547109074-116.679516927398i | 1.41194104786743-0.0229636909145339i | 7.36491258223295-1.94610516760067i | 0.179969754333133+0.0444372386434725i | -0.115668210578521-3.7614444363164i | -8.2934938122984-2.53075260201364i | 1.11585877553125-0.0520427698477025i | -8.96781179803829+27.8005915242942i | 29.311 | 107.8785
| 22100 | -0.000156479454922478+0.110815278631523i | -5.95820563282703+0.849583802841677i | 2870 | 0.777000777000777 | 0.777000777000777 | 2.34755062235413+3.39343713461352i | 86.786497055418i | -5.44248262341894+18.7699058663552i | 4.2651125893907-1.23670312040791i | 0.259756276540041-0.0747203424439444i | 4.52486886593074-1.31142346285185i | -0.0980115047947392i | 0.995200716238631-0.0978546595626177i | 0.00479928376136896+0.0978546595626177i | -0.00479928376136896+0.000156845232121505i | -0.333297747828355-20.400322338372i | 0.0101661021231068i | 0.207391760236187-0.00338833894182455i | 0.0001-7201.58113537987i | 0.00002-0.115511237984907i | 0.0000199993584529566-0.115509385248482i | 0.0406049192995657-0.0988259160172788i | 0.009+0.138858395288669i | -5.73544012729374-19.2784731373916i | 146.498347442212-118.22803343064i | 1.41193764470078-0.0230680490850712i | 7.35858070832976-1.95602805244718i | 0.179991769242637+0.0447098311214694i | -0.170394737644243-3.72639704779438i | -8.30575625518116-2.54385333177184i | 1.11458911680383-0.0533231666659052i | -8.56257433322769+27.7478227317582i | 29.2596 | 107.1495
| 22200 | -0.000155072907938636+0.110316112686961i | -5.95819484930016+0.845756863933368i | 2870 | 0.777000777000777 | 0.777000777000777 | 2.35983512397722+3.40261506167417i | 87.1791961371167i | -5.50091754084844+18.854837567108i | 4.26101281922152-1.24315471165477i | 0.259576346606176-0.0750064514930369i | 4.5205891658277-1.31816116314781i | -0.0984549957666611i | 0.995157220711829-0.098296012457817i | 0.00484277928817101+0.098296012457817i | -0.00484277928817101+0.000158983308844104i | -0.333297424997257-20.3083798234414i | 0.0102121025852023i | 0.207391258096236-0.00340366749545576i | 0.0001-7169.141580716i | 0.00002-0.114990917093083i | 0.0000199993584529566-0.114989072702318i | 0.0402923534335082-0.0985085377125594i | 0.009+0.139486713819387i | -5.98867379392439-19.0028971621424i | 143.95616145428-119.67497035202i | 1.41193422609679-0.0231724069529348i | 7.35222959845245-1.96590979357754i | 0.180013895365048+0.0449820926423281i | -0.223254417094782-3.69016862078166i | -8.31802997327738-2.5568581977408i | 1.11329637075847-0.054545103683252i | -8.16334951757793+27.6839960538124i | 29.2067 | 106.4295
| 22300 | -0.000153685240603837+0.109821423540595i | -5.95818421051726+0.841964247144562i | 2870 | 0.777000777000777 | 0.777000777000777 | 2.37213039249011+3.41173202113618i | 87.5718952188155i | -5.55961627280359+18.9397692678607i | 4.25690067378811-1.24957880547476i | 0.259395855134098-0.0752919291538942i | 4.51629652892221-1.32487073462865i | -0.098898486738583i | 0.995113529453287-0.0987373460197398i | 0.00488647054671298+0.0987373460197398i | -0.00488647054671298+0.000161140718843197i | -0.333297100706986-20.2172616840166i | 0.0102581030472978i | 0.207390753688828-0.00341899600441785i | 0.0001-7136.99296376211i | 0.00002-0.114475262756343i | 0.0000199993584529566-0.114473426636389i | 0.0399831863455565-0.0981926225891935i | 0.009+0.140115032350105i | -6.22963688096474-18.7237733906225i | 141.405032885934-121.021929628656i | 1.41193079205579-0.0232767645166879i | 7.34585943113495-1.97575055650702i | 0.180036132529769+0.0452540274744972i | -0.274233575668214-3.65287190617877i | -8.33031460300737-2.56976777399162i | 1.11198377678945-0.0557088059645387i | -7.77050651939751+27.6095782952532i | 29.1523 | 105.7189
| 22400 | -0.000152316116536248+0.109331151235774i | -5.9581737138994+0.838205492807601i | 2870 | 0.777000777000777 | 0.777000777000777 | 2.38443606903449+3.42078812126455i | 87.9645943005142i | -5.61857881928438+19.0247009686134i | 4.25277627137736-1.25597551945425i | 0.259214804985325-0.0755767740681123i | 4.51199107636268-1.33155229352236i | -0.0993419777105049i | 0.995069642471598-0.0991786601615829i | 0.00493035752840199+0.0991786601615829i | -0.00493035752840199+0.000163317548922001i | -0.333296774958248-20.1269568793515i | 0.0103041035093933i | 0.207390247013933-0.00343432446851675i | 0.0001-7105.13138803103i | 0.00002-0.113964212476181i | 0.0000199993584529566-0.113962384553191i | 0.0396773721150507-0.0978781696567106i | 0.009+0.140743350880823i | -6.45844603968258-18.4417427843402i | 138.84975464397-122.270772581354i | 1.41192734257758-0.0233811217750092i | 7.33947038385787-1.9855505041003i | 0.180058480569784+0.0455256398094801i | -0.323325841288227-3.61461707293864i | -8.34260978293389-2.58258262845695i | 1.11065446222162-0.0568146895137608i | -7.38437841028626+27.5250452129975i | 29.0964 | 105.0176
| 22500 | -0.000150965206812512+0.108845236881732i | -5.95816335692485+0.834480149426612i | 2870 | 0.777000777000777 | 0.777000777000777 | 2.39675179684611+3.42978347251426i | 88.3572933822129i | -5.67780518029081+19.1096326693662i | 4.24863972954747-1.26234496931406i | 0.259033199023871-0.0758609848929162i | 4.50767292857134-1.33820595420698i | -0.0997854686824268i | 0.995025559775393-0.0996199547965467i | 0.00497444022460702+0.0996199547965467i | -0.00497444022460702+0.000165513885880098i | -0.333296447751067-20.0374545649784i | 0.0103501039714888i | 0.207389738071509-0.00344965288755143i | 0.0001-7073.55302630644i | 0.00002-0.113457704865175i | 0.0000199993584529565-0.113455885066288i | 0.0393748655295671-0.0975651776565686i | 0.009+0.141371669411541i | -6.67525283736994-18.1574194342589i | 136.294859030585-123.423591011724i | 1.41192387766187-0.0234854787265301i | 7.33306263307064-1.99530979664424i | 0.180080939321561+0.0457969337635469i | -0.370531666014797-3.57551125942487i | -8.35491515377096-2.59530332308765i | 1.10931143230609-0.0578633454524347i | -7.00526272916791+27.4308786914996i | 29.0392 | 104.3259
| 22600 | -0.000149632189770179+0.10836362263001i | -5.95815313712753+0.830787773496744i | 2870 | 0.777000777000777 | 0.777000777000777 | 2.40907722126474+3.43871818750129i | 88.7499924639117i | -5.73729535582288+19.1945643701189i | 4.24449116514188-1.26868726895983i | 0.258851040116147-0.0761445603011475i | 4.50334220525803-1.34483182926098i | -0.100228959654349i | 0.994981281373343-0.100061229837836i | 0.00501871862665704+0.100061229837836i | -0.00501871862665704+0.000167729816513001i | -0.333296119085984-19.9487440883735i | 0.0103961044335843i | 0.207389226861578-0.00346498126132624i | 0.0001-7042.2541191104i | 0.00002-0.112955679622409i | 0.0000199993584529566-0.11295386787573i | 0.0390756220734751-0.0972536450726797i | 0.009+0.141999987942259i | -6.8802403882008-17.8713890404475i | 133.7446110024-124.482678803937i | 1.41192039730882-0.0235898353699187i | 7.326636354213-2.00502859192015i | 0.180103508624969+0.0460679133794046i | -0.415857831813201-3.53565818841952i | -8.36723035839227-2.60793041400455i | 1.10795756209543-0.0588555240608323i | -6.63342225786146+27.3275640792265i | 28.9807 | 103.6439
| 22700 | -0.000148316750816202+0.107886251651495i | -5.95814305209555+0.827127929328129i | 2870 | 0.777000777000777 | 0.777000777000777 | 2.42141198974377+3.44759238097369i | 89.1426915456104i | -5.7970493458806+19.2794960708717i | 4.2403306943024-1.27500253053096i | 0.258668331130864-0.0764274989812514i | 4.49899902543326-1.35143002951221i | -0.100672450626271i | 0.994936807274157-0.100502485198658i | 0.00506319272584299+0.100502485198658i | -0.00506319272584299+0.000169965427613009i | -0.333295788961133-19.8608149847205i | 0.0104421048956798i | 0.207388713384141-0.00348030958962051i | 0.0001-7011.23097321123i | 0.00002-0.112458077509535i | 0.0000199993584529567-0.11245627374412i | 0.0387795979166592-0.0969435701415897i | 0.009+0.142628306472977i | -7.07362001425522-17.5842077596568i | 131.203004236788-125.450504311458i | 1.41191690151842-0.0236941917036726i | 7.32019172173076-2.01470704527108i | 0.180126188323184+0.0463385826278154i | -0.459316946598856-3.49515784393827i | -8.37955504183932-2.62046445164556i | 1.10659559010625-0.0597921188814403i | -6.26908598261628+27.2155876986241i | 28.9209 | 102.9718
| 22800 | -0.000147018582241315+0.107413068114066i | -5.95813309946981+0.823500188874506i | 2870 | 0.777000777000777 | 0.777000777000777 | 2.43375575185941+3.45640616978275i | 89.5353906273091i | -5.85706715046395+19.3644277716244i | 4.23615843248219-1.28129086444835i | 0.258485074938934-0.0767097996372613i | 4.49464350742112-1.35800066408561i | -0.101115941598192i | 0.994892137486583-0.100943720792224i | 0.00510786251341699+0.100943720792224i | -0.00510786251341699+0.000172220805968001i | -0.333295457376779-19.7736569727975i | 0.0104881053577753i | 0.207388197639208-0.00349563787223557i | 0.0001-6980.47996017083i | 0.00002-0.111964840327476i | 0.0000199993584529566-0.111963044473313i | 0.0384867499034064-0.0966349508623273i | 0.009+0.143256625003695i | -7.25562797187468-17.2964013966614i | 128.673759765545-126.329683765187i | 1.41191339029076-0.0237985477264392i | 7.31372890909453-2.02434530967091i | 0.180148978262597+0.0466089454091701i | -0.500926937314649-3.45410620727868i | -8.39188885132922-2.63290598090824i | 1.1052281136602-0.0606741510603103i | -5.91245021613909+27.0954345385746i | 28.8599 | 102.3095
| 22900 | -0.000145737383040069+0.106944017160825i | -5.9581232769426+0.819904131566325i | 2870 | 0.777000777000777 | 0.777000777000777 | 2.44610815931964+3.46515967285423i | 89.9280897090078i | -5.91734876957295+19.4493594723772i | 4.231974494458-1.28755237946067i | 0.258301274413376-0.0769914609887864i | 4.49027576887138-1.36454384044946i | -0.101559432570114i | 0.994847272019405-0.101384936531752i | 0.00515272798059496+0.101384936531752i | -0.00515272798059496+0.000174496038362004i | -0.333295124333607-19.6872599509591i | 0.0105341058198708i | 0.207387679626708-0.00351096610897721i | 0.0001-6949.9975149299i | 0.00002-0.111475910893731i | 0.0000199993584529566-0.111474122881726i | 0.0381970355414573-0.0963277850059307i | 0.009+0.143884943534413i | -7.42652227344575-17.008464912854i | 126.160326925259-127.122955896659i | 1.41190986362534-0.0239029034368964i | 7.30724808881368-2.03394353578816i | 0.180171878292731+0.0468790055550212i | -0.540710546057461-3.41259504913628i | -8.40423143626224-2.6452555412879i | 1.10385758578215-0.0615027540780066i | -5.56367985513127+26.9675861351115i | 28.7979 | 101.6571
| 23000 | -0.000144472858736337+0.106479044888901i | -5.95811358225627+0.816339344148241i | 2870 | 0.777000777000777 | 0.777000777000777 | 2.45846886597267+3.47385301115961i | 90.3207887907066i | -5.97789420320759+19.5342911731299i | 4.22777899434218-1.29378718268954i | 0.258116932429215-0.0772724817709948i | 4.48589592677139-1.37105966446053i | -0.102002923542036i | 0.994802210881449-0.101826132330462i | 0.00519778911855096+0.101826132330462i | -0.00519778911855096+0.00017679121157399i | -0.333294789835757-19.6016139932533i | 0.0105801062819664i | 0.2073871593467-0.00352629429968796i | 0.0000999999999999993-6919.78013443021i | 0.00002-0.11099123302028i | 0.0000199993584529566-0.110989452782241i | 0.0379104129912199-0.0960220701246621i | 0.009+0.14451326206513i | -7.58657962973057-16.7208622240406i | 123.665886369289-127.833157929002i | 1.41190632152257-0.024007258833972i | 7.30074943245935-2.0435018720527i | 0.180194888266172+0.0471487668295886i | -0.578694834510755-3.37071177417134i | -8.41658244822894-2.65751366701137i | 1.10248631352523-0.0622791589980729i | -5.22290974922012+26.8325186432249i | 28.7347 | 101.0148
| 23100 | -0.000143224721214076+0.106018098328795i | -5.95810401320193+0.812805420520762i | 2870 | 0.777000777000777 | 0.777000777000777 | 2.47083752781509+3.48248630768744i | 90.7134878724053i | -6.03870345136786+19.6192228738827i | 4.22357204559401-1.29999537967336i | 0.25793205186339-0.0775528607345981i | 4.4815040974574-1.37754824040796i | -0.102446414513958i | 0.994756954081577-0.102267308101576i | 0.00524304591842295+0.102267308101576i | -0.00524304591842295+0.000179106412382002i | -0.333294453876631-19.5167093455965i | 0.0106261067440619i | 0.207386636799139-0.0035416224440969i | 0.0001-6889.82437627255i | 0.00002-0.110510751492054i | 0.0000199993584529566-0.110508978960674i | 0.0376268410551397-0.095717803560913i | 0.009+0.145141580595848i | -7.73609253308436-16.4340262585664i | 121.193354887034-128.463203050129i | 1.41190276398213-0.0241116139158216i | 7.29423311067421-2.05302046471078i | 0.180218008038464+0.0474182329312186i | -0.614910701187231-3.32853931408192i | -8.42894154101702-2.66968088716668i | 1.10111645758783-0.0630046803380325i | -4.8902461582751+26.6907010999121i | 28.6706 | 100.3825
| 23200 | -0.000141992688553209+0.105561125424268i | -5.9580945676182+0.809301961586055i | 2870 | 0.777000777000777 | 0.777000777000777 | 2.48321380299979+3.4910596874148i | 91.106186954104i | -6.09977651405378+19.7041545746354i | 4.2193537610309-1.30617707441005i | 0.257746635594653-0.0778325966458348i | 4.47710039662555-1.38400967105588i | -0.10288990548588i | 0.994711501628691-0.102708463758322i | 0.00528849837130896+0.102708463758322i | -0.00528849837130896+0.000181441727558004i | -0.333294116457449-19.4325364220847i | 0.0106721072061574i | 0.207386111984046-0.00355695054201541i | 0.0001-6860.1268574093i | 0.00002-0.110034412045967i | 0.0000199993584529567-0.110032647154809i | 0.0373462791672355-0.0954149824558246i | 0.009+0.145769899126566i | -7.87536649738692-16.1483592467444i | 118.745391781754-129.016059447377i | 1.41189919100418-0.0242159686811612i | 7.28769929319139-2.06249945789286i | 0.180241237468059+0.0476874074937935i | -0.649392415247848-3.28615606503586i | -8.44130837061799-2.68175772582874i | 1.09975003308571-0.0636807026461513i | -4.56576827649482+26.5425938763197i | 28.6055 | 99.7603
| 23300 | -0.000140776484870418+0.105108075012743i | -5.95808524338996+0.805828575097697i | 2870 | 0.777000777000777 | 0.777000777000777 | 2.49559735184333+3.49957327727879i | 91.4988860358027i | -6.16111339126534+19.7890862753881i | 4.21512425283891-1.31233236939859i | 0.257560686503479-0.0781116882864529i | 4.47268493934239-1.39044405768504i | -0.103333396457802i | 0.99466585353173-0.103149599213932i | 0.00533414646827002+0.103149599213932i | -0.00533414646827002+0.000183797243869993i | -0.333293777579779-19.3490858013735i | 0.0107181076682529i | 0.207385584901385-0.00357227859325881i | 0.0001-6830.68425287106i | 0.00002-0.109562161350491i | 0.0000199993584529566-0.109560404033973i | 0.0370686873827946-0.0951136037576234i | 0.009+0.146398217657284i | -8.00471746635455-15.864233212917i | 116.324406567183-129.494730951095i | 1.41189560258847-0.0243203231287333i | 7.28114814884587-2.0719389936686i | 0.180264576416223+0.0479562940881157i | -0.682177169962836-3.24363586520343i | -8.45368259523329-2.69374470218109i | 1.09838891134294-0.0643086678468953i | -4.24952980315728+26.3886473147529i | 28.5395 | 99.1482
| 23400 | -0.000139575840164677+0.104658896806207i | -5.95807603844722+0.802384875514254i | 2870 | 0.777000777000777 | 0.777000777000777 | 2.50798783683313+3.50802720614813i | 91.8915851175014i | -6.22271408300255+19.8740179761409i | 4.21088363258307-1.3184613656794i | 0.257374207471965-0.0783901344536924i | 4.46825784005504-1.39685150013309i | -0.103776887429724i | 0.994620009799673-0.103590714381642i | 0.00537999020032698+0.103590714381642i | -0.00537999020032698+0.000186173048082008i | -0.333293437244634-19.2663482231733i | 0.0107641081303484i | 0.207385055551183-0.00358760659763673i | 0.0001-6801.49329452546i | 0.00002-0.109093946985746i | 0.0000199993584529566-0.109092197179128i | 0.0367940263682211-0.0948136642296769i | 0.009+0.147026536188002i | -8.12446939810235-15.5819906423178i | 113.932567755368-129.90223930653i | 1.41189199873518-0.024424677257242i | 7.2745798455924-2.08133921210463i | 0.180288024746978+0.0482248962232628i | -0.713304658223509-3.20104800812193i | -8.46606387528035-2.70564233063388i | 1.09703482256899-0.0648900633995584i | -3.94156054158082+26.2293005446334i | 28.4727 | 98.5461
| 23500 | -0.000138390490167394+0.104213541372608i | -5.95806695076391+0.798970483856662i | 2870 | 0.777000777000777 | 0.777000777000777 | 2.52038492263427+3.51642160479484i | 92.2842841992002i | -6.28457858926539+19.9589496768935i | 4.2066320112173-1.32456416287379i | 0.257187201383738-0.0786679339602663i | 4.46381921260104-1.40323209683406i | -0.104220378401646i | 0.994573970441536-0.104031809174691i | 0.00542602955846405+0.104031809174691i | -0.00542602955846405+0.000188569226954996i | -0.333293095450255-19.1843145848095i | 0.0108101085924439i | 0.207384523933396-0.00360293455492903i | 0.0001-6772.5507698679i | 0.00002-0.108629717424104i | 0.0000199993584529566-0.108627975063473i | 0.036522257391042-0.0945151604582851i | 0.009+0.14765485471872i | -8.23495203043372-15.3019452961026i | 111.571812522553-130.241608068797i | 1.41188837944401-0.0245290310651884i | 7.26799455051541-2.09070025131814i | 0.180311582327013+0.0484932173478961i | -0.742816671905022-3.15845728768297i | -8.47845187339818-2.71745112093818i | 1.09568935929401-0.0654264112977433i | -3.64186800957619+26.0649804700474i | 28.4051 | 97.954
| 23600 | -0.000137220176196988+0.103771960117716i | -5.9580579783568+0.795585027569156i | 2870 | 0.777000777000777 | 0.777000777000777 | 2.53278827609592+3.52475660586601i | 92.6769832808989i | -6.34670691005387+20.0438813776463i | 4.20236949909374-1.33064085922214i | 0.25699967112386-0.0789450856343417i | 4.4593691702176-1.40958594485648i | -0.104663869373568i | 0.994527735466374-0.104472883506323i | 0.00547226453362604+0.104472883506323i | -0.00547226453362604+0.000190985867245003i | -0.333292752197861-19.1029759378938i | 0.0108561090545394i | 0.207383990048017-0.00361826246494755i | 0.0001-6743.85352084303i | 0.00002-0.10816942201129i | 0.0000199993584529567-0.108167687033543i | 0.0362533423100714-0.0942180888602184i | 0.009+0.148283173249438i | -8.336498828353-15.0243831493915i | 109.243857055823-130.515848094881i | 1.41188474471492-0.0246333845512917i | 7.26139242984452-2.10002224753358i | 0.180335249025638+0.0487612608515414i | -0.770756726331995-3.11592407066001i | -8.49084625445272-2.72917157829685i | 1.09435398044085-0.0659192579227119i | -3.35043904641753+25.8961009204148i | 28.3368 | 97.372
| 23700 | -0.000136064645017731+0.103334105267451i | -5.95804911928443+0.792228140383791i | 2870 | 0.777000777000777 | 0.777000777000777 | 2.54519756625746+3.53303234385569i | 93.0696823625976i | -6.40909904536799+20.128813078399i | 4.1980962059722-1.33669155162126i | 0.25681161957873-0.0792215883195198i | 4.45490782555093-1.41591313994078i | -0.10510736034549i | 0.994481304883282-0.104913937289785i | 0.00551869511671799+0.104913937289785i | -0.00551869511671799+0.000193423055704994i | -0.333292407485052-19.0223234850697i | 0.0109021095166349i | 0.207383453895086-0.00363359032746494i | 0.0001-6715.39844269601i | 0.00002-0.107713010947951i | 0.0000199993584529566-0.107711283290786i | 0.0359872435657257-0.093922445690002i | 0.009+0.148911491780156i | -8.42944511272595-14.7495634288526i | 106.950207400161-130.727944589154i | 1.41188109454817-0.0247377377140039i | 7.25477364896839-2.10930533513327i | 0.180359024714705+0.0490290300658429i | -0.797169710606112-3.07350439286576i | -8.50324668554189-2.7408042034719i | 1.09303001592008-0.0663701647506916i | -3.06724140310785+25.7230619549109i | 28.2678 | 96.7999
| 23800 | -0.000134923648702754+0.102899929850651i | -5.95804037164602+0.788899462188325i | 2870 | 0.777000777000777 | 0.777000777000777 | 2.55761246435433+3.54124895507683i | 93.4623814442964i | -6.47175499520776+20.2137447791518i | 4.19381224102875-1.3427163356606i | 0.256623049635997-0.0794974408748158i | 4.45043529066475-1.42221377653542i | -0.105550851317411i | 0.994434678701391-0.105354970438328i | 0.00556532129860898+0.105354970438328i | -0.00556532129860898+0.000195880879082996i | -0.333292061313196-18.9423485768268i | 0.0109481099787304i | 0.207382915474547-0.00364891814229463i | 0.0001-6687.18248285275i | 0.00002-0.107260435271699i | 0.0000199993584529566-0.107258714873598i | 0.0357239241704895-0.0936282270469575i | 0.009+0.149539810310874i | -8.51412636683127-14.477719728184i | 104.692170642993-130.880845644761i | 1.41187742894339-0.0248420905520549i | 7.2481383724416-2.11854964670945i | 0.18038290926854+0.0492965282657635i | -0.822101564124784-3.03125007524514i | -8.51565283600035-2.7523494928885i | 1.09171867164248-0.0667806999033526i | -2.79222530442347+25.5462493106697i | 28.1981 | 96.2377
| 23900 | -0.000133796944501057+0.102469387682275i | -5.95803173358047+0.785598638897442i | 2870 | 0.777000777000777 | 0.777000777000777 | 2.57003264382345+3.54940657763334i | 93.8550805259951i | -6.53467475957317+20.2986764799045i | 4.18951771286441-1.34871530565763i | 0.256433964184459-0.0797726421746374i | 4.44595167704887-1.42848794783227i | -0.105994342289333i | 0.994387856929872-0.10579598286521i | 0.00561214307012803+0.10579598286521i | -0.00561214307012803+0.000198359424122996i | -0.333291713683136-18.8630427084223i | 0.0109941104408259i | 0.20738237478641-0.00366424590924452i | 0.0001-6659.20263982826i | 0.00002-0.1068116468396i | 0.0000199993584529566-0.106809933639818i | 0.0354633476995357-0.0933354288820161i | 0.009+0.150168128841592i | -8.5908767157429-14.2090611817622i | 102.47086629083-130.977452212069i | 1.41187374790065-0.0249464430641369i | 7.24148676400177-2.12775531311426i | 0.180406902563891+0.0495637586707852i | -0.845598979244141-2.9892088564521i | -8.52806437740392-2.7638079387359i | 1.09042103485242-0.0671524305214252i | -2.5253249728943+25.3660339843945i | 28.1279 | 95.6854
| 24000 | -0.000132684294708373+0.102042433347028i | -5.95802320326539+0.782325322327215i | 2870 | 0.777000777000777 | 0.777000777000777 | 2.58245778030838+3.55750535139229i | 94.2477796076938i | -6.59785833846421+20.3836081806573i | 4.1852127295132-1.35468855469213i | 0.256244366113974-0.0800471911087634i | 4.44145709562717-1.43473574580089i | -0.106437833261255i | 0.994340839577935-0.10623697448369i | 0.00565916042206505+0.10623697448369i | -0.00565916042206505+0.000200858777564997i | -0.333291364595239-18.7843975168608i | 0.0110401109029214i | 0.207381831830705-0.00367957362811745i | 0.0001-6631.45596216231i | 0.00002-0.106366598311102i | 0.0000199993584529566-0.106364892249653i | 0.0352054782814899-0.0930440470042979i | 0.009+0.15079644737231i | -8.66002757203102-13.943773678651i | 100.287237709694-131.020609417034i | 1.41187005142014-0.0250507952489076i | 7.23481898657913-2.13692246350758i | 0.180431004479868+0.0498307244460617i | -0.867709129725807-2.94742453871611i | -8.54048098357377-2.77518002906507i | 1.08913807969433-0.0674869159340194i | -2.26646010641793+25.1827719367815i | 28.0571 | 95.1428
| 24100 | -0.000131585466541787+0.101619022183388i | -5.95801477891611+0.779079170072642i | 2870 | 0.777000777000777 | 0.777000777000777 | 2.59488755166418+3.56554541795617i | 94.6404786893925i | -6.6613057318809+20.46853988141i | 4.18089739845016-1.36063617463971i | 0.256054258315365-0.0803210865823216i | 4.43695165676553-1.44095726122203i | -0.106881324233177i | 0.994293626654826-0.106677945207031i | 0.00570637334517399+0.106677945207031i | -0.00570637334517399+0.000203379026146006i | -0.333291014046838-18.7064047779433i | 0.0110861113650169i | 0.207381286607364-0.00369490129868266i | 0.0001-6603.93954738155i | 0.00002-0.105925243131388i | 0.0000199993584529566-0.105923544149033i | 0.0349502805893462-0.0927540770874778i | 0.009+0.151424765903028i | -8.72190644013245-13.6820211010927i | 98.142063517716-131.013099146395i | 1.41186633950141-0.0251551471047959i | 7.2281352023045-2.14605122540233i | 0.180455214897863+0.050097428703541i | -0.888479424340827-2.90593714407827i | -8.55290233058029-2.78646624788353i | 1.0878706729339-0.0677857015902221i | -2.01553730270927+24.9968039091339i | 27.9858 | 94.6099
| 24200 | -0.000130500232017981+0.101199110268033i | -5.95800645878476+0.775859845388253i | 2870 | 0.777000777000777 | 0.777000777000777 | 2.60732163796188+3.57352692063528i | 95.0331777710912i | -6.72501693982323+20.5534715821627i | 4.17657182659889-1.36655825620435i | 0.255863643680328-0.0805943275157653i | 4.43243547027922-1.44715258372012i | -0.107324815205099i | 0.994246218169831-0.107118894948502i | 0.00575378183016895+0.107118894948502i | -0.00575378183016895+0.000205920256596992i | -0.333290662041313-18.6290564034131i | 0.0111321118271124i | 0.207380739116379-0.00371022892077622i | 0.0001-6576.65054098741i | 0.00002-0.105487535515142i | 0.0000199993584529567-0.105485843553375i | 0.0346977198315256-0.092465514675936i | 0.009+0.152053084433746i | -8.77683587089956-13.4239465734768i | 96.0359688339992-130.957633812881i | 1.41186261214439-0.0252594986306858i | 7.22143557252299-2.15514172471471i | 0.180479533701523+0.0503638745030655i | -0.907957284792316-2.86478307835123i | -8.56532809674664-2.79766707524703i | 1.08661957976406-0.0680503137151051i | -1.77245142514023+24.8084553416643i | 27.9141 | 94.0866
| 24300 | -0.000129428367834958+0.100782654400655i | -5.95799824115936+0.772667017071689i | 2870 | 0.777000777000777 | 0.777000777000777 | 2.61975972149269+3.58145000442022i | 95.42587685279i | -6.78899196229121+20.6384032829155i | 4.17223612033887-1.37245488895012i | 0.25567252510134-0.0808669128448503i | 4.42790864544021-1.45332180179497i | -0.107768306177021i | 0.994198614132276-0.107559823621374i | 0.00580138586772405+0.107559823621374i | -0.00580138586772405+0.000208482555646997i | -0.333290308574509-18.5523444381579i | 0.0111781122892079i | 0.207380189357791-0.00372555649415061i | 0.0001-6549.58613546894i | 0.00002-0.105053430430718i | 0.0000199993584529566-0.105051745431758i | 0.0344477617430837-0.0921783551907077i | 0.009+0.152681402964464i | -8.82513255724406-13.1696737095763i | 93.9694363027379-130.856851211732i | 1.41185886934938-0.0253638498248922i | 7.21472025780559-2.16419408580434i | 0.180503960776677+0.0506300648534575i | -0.926189946947031-2.82399530042861i | -8.57775796265205-2.80878298734853i | 1.08538546963483-0.0682822546489179i | -1.5370869057957+24.6180363831959i | 27.842 | 93.5728
| 24400 | -0.000128369655257172+0.100369612089139i | -5.95799012436293+0.769500359350066i | 2870 | 0.777000777000777 | 0.777000777000777 | 2.63220148677194+3.58931481595456i | 95.8185759344887i | -6.85323079928482+20.7233349836682i | 4.16789038551261-1.37832616133207i | 0.255480905471566-0.0811388415206106i | 4.42337129098418-1.45946500285268i | -0.108211797148943i | 0.994150814551524-0.108000731138925i | 0.00584918544847601+0.108000731138925i | -0.00584918544847601+0.000211066010017996i | -0.333289953651924-18.4762610574741i | 0.0112241127513034i | 0.207379637331605-0.00374088401866588i | 0.0001-6522.74356933997i | 0.00002-0.10462288358469i | 0.0000199993584529566-0.104621205491463i | 0.0342003725770481-0.0918925939352205i | 0.009+0.153309721495182i | -8.86710656143265-12.9193078475413i | 91.9428168252229-130.713310379573i | 1.4118551111164-0.0254682006864623i | 7.20798941795404-2.17320843152259i | 0.18052849601129+0.0508960027135412i | -0.943224284241739-2.78360349483542i | -8.59019161113487-2.81981445660449i | 1.08416892205379-0.0684829988262118i | -1.30931898268698+24.4258419823233i | 27.7695 | 93.0683
| 24500 | -0.000127323880003926+0.099959941535116i | -5.95798210675266+0.766359551769223i | 2870 | 0.777000777000777 | 0.777000777000777 | 2.64464662054261+3.5971215035075i | 96.2112750161874i | -6.91773345080407+20.808266684421i | 4.16353472743231-1.38417216072624i | 0.255288787684768-0.0814101125093336i | 4.41882351511708-1.46558227323557i | -0.108655288120865i | 0.994102819436974-0.108441617414434i | 0.00589718056302602+0.108441617414434i | -0.00589718056302602+0.000213670706430996i | -0.333289597269507-18.4007985643986i | 0.0112701132133989i | 0.20737908303772-0.00375621149407547i | 0.0001-6496.1201261998i | 0.00002-0.104195851406794i | 0.0000199993584529567-0.104194180162928i | 0.0339555190959157-0.09160822610086i | 0.009+0.1539380400259i | -8.90306066441014-12.6729372637486i | 89.9563399451351-130.529488367678i | 1.41185133744477-0.0255725512137175i | 7.20124321201022-2.1821848832477i | 0.18055313929539+0.0511616909931796i | -0.95910665203269-2.74363424566941i | -8.60262872729527-2.83076195173828i | 1.08297043231206-0.0686539893502829i | -1.0890148691345+24.2321520505098i | 27.6966 | 92.5732
| 24600 | -0.000126290832140936+0.0995536016198585i | -5.95797418671904+0.763244279085582i | 2870 | 0.777000777000777 | 0.777000777000777 | 2.65709481177862+3.60487021694679i | 96.6039740978861i | -6.98249991684897+20.8931983851737i | 4.1591692508866-1.389992973459i | 0.255096174635216-0.0816807247925353i | 4.41426542552182-1.47167369825154i | -0.109098779092787i | 0.994054628798069-0.108882482361185i | 0.00594537120193095+0.108882482361185i | -0.00594537120193095+0.000216296731601992i | -0.333289239424666-18.3259493871407i | 0.0113161136754945i | 0.207378526476243-0.00377153892014862i | 0.0001-6469.71313381688i | 0.00002-0.103772291035221i | 0.0000199993584529566-0.10377062658503i | 0.0337131685632675-0.091325246772326i | 0.009+0.154566358556618i | -8.93328982752922-12.4306343580482i | 88.0101238437361-130.307777843895i | 1.41184754833521-0.0256769014050867i | 7.1944817982734-2.19112356093285i | 0.180577890521052+0.0514271325542775i | -0.973882751603298-2.70411121032098i | -8.61506899849766-2.84162593786121i | 1.08179041709747-0.0687966351181526i | -0.876034854179474+24.0372316880684i | 27.6235 | 92.0872
| 24700 | -0.000125270305974963+0.0991505518905229i | -5.9579663626851+0.760154231160676i | 2870 | 0.777000777000777 | 0.777000777000777 | 2.66954575168787+3.6125611077117i | 96.9966731795849i | -7.0475301974195+20.9781300859265i | 4.15479406014662-1.39578868483546i | 0.254903069217592-0.0819506773669332i | 4.40969712936421-1.47773936220239i | -0.109542270064709i | 0.994006242644285-0.109323325892469i | 0.00599375735571495+0.109323325892469i | -0.00599375735571495+0.000218944172239999i | -0.333288880124653-18.2517060765126i | 0.0113621141375899i | 0.207377967647079-0.00378686629676583i | 0.0001-6443.51996323462i | 0.00002-0.103352160302285i | 0.0000199993584529567-0.103350502590759i | 0.0334732887355384-0.0910436509328272i | 0.009+0.155194677087336i | -8.95808075717876-12.1924568043314i | 86.1041849120561-130.050485440375i | 1.41184374378708-0.0257812512597565i | 7.18770533429533-2.20002458314492i | 0.180602749582322+0.0516923302117174i | -0.987597512505375-2.66505529158927i | -8.62751211437297-2.85240687655102i | 1.08062921996333-0.0689123084513849i | -0.670233333733919+23.8413314644969i | 27.55 | 91.6103
| 24800 | -0.000124262099951426+0.0987507525467281i | -5.95795863310558+0.757089102858249i | 2870 | 0.777000777000777 | 0.777000777000777 | 2.68199913371489+3.6201943287861i | 97.3893722612836i | -7.11282429251568+21.0630617866792i | 4.15040925897232-1.40155937916729i | 0.254709474326906-0.0822199692444213i | 4.40511873329923-1.48377934841171i | -0.10998576103663i | 0.99395766098514-0.109764147921576i | 0.00604233901485995+0.109764147921576i | -0.00604233901485995+0.000221613115054003i | -0.333288519363005-18.1780613034851i | 0.0114081145996855i | 0.207377406550266-0.00380219362365266i | 0.0001-6417.538027899i | 0.00002-0.102935417720421i | 0.0000199993584529566-0.102933766693216i | 0.0332358478539111-0.0907634334690877i | 0.009+0.155822995618054i | -8.97771156305005-11.9584486615328i | 84.2384468760921-129.759830768024i | 1.41183992380064-0.0258856007758583i | 7.18091397690151-2.20888806709899i | 0.180627716375173+0.0519572867343541i | -1.00029499190341-2.62648480702213i | -8.63995776682047-2.86310522592785i | 1.07948711662701-0.0690023431890627i | -0.47145977284126+23.6446877451977i | 27.4764 | 91.1423
| 24900 | -0.00012326601655486+0.0983541644274494i | -5.95795099646621+0.754048593943779i | 2870 | 0.777000777000777 | 0.777000777000777 | 2.69445465354322+3.62777003467179i | 97.7820713429823i | -7.1783822021375+21.147993487432i | 4.14601495061812-1.40730513979967i | 0.254515392858399-0.0824885994520421i | 4.40053034347652-1.48979373925171i | -0.110429252008552i | 0.993908883830189-0.110204948361807i | 0.00609111616981095+0.110204948361807i | -0.00609111616981095+0.000224303646745i | -0.333288157145027-18.1050078567611i | 0.011454115061781i | 0.207376843185791-0.00381752090066809i | 0.0001-6391.76478280703i | 0.00002-0.102522022468532i | 0.0000199993584529565-0.102520378071959i | 0.0330008146363479-0.0904845891761922i | 0.009+0.156451314148772i | -8.99245150109741-11.7286414412981i | 82.4127494591798-129.437946022672i | 1.41183608837579-0.0259899499524321i | 7.17410788219026-2.21771412870299i | 0.180652790797476+0.0522220048459009i | -1.0120182896009-2.58841565450028i | -8.65240565000943-2.87372144072801i | 1.07836432007815-0.0690680332005322i | -0.279559600005492+23.4475230571788i | 27.4026 | 90.6831
| 25000 | -0.000122281862212184+0.0979607489982341i | -5.95794345128292+0.751032408986462i | 2870 | 0.777000777000777 | 0.777000777000777 | 2.70691200909756+3.63528838136177i | 98.174770424681i | -7.24420392628495+21.2329251881846i | 4.14161123783874-1.41302604913772i | 0.254320827707462-0.0827565670319595i | 4.3959320655462-1.49578261616968i | -0.110872742980474i | 0.993859911189025-0.110645727126461i | 0.00614008881097505+0.110645727126461i | -0.00614008881097505+0.00022701585401301i | -0.33328779346633-18.0325386404214i | 0.0115001155238765i | 0.207376277553613-0.00383284812756069i | 0.0001-6366.1977236758i | 0.00002-0.102111934378658i | 0.0000199993584529566-0.102110296559672i | 0.0327681582697531-0.090207112762261i | 0.009+0.15707963267949i | -9.00256079264221-11.5030551295107i | 80.626856572581-129.086876112466i | 1.41183223751227-0.0260942987877662i | 7.16728720554415-2.22650288258788i | 0.18067797274892+0.0524864872258566i | -1.02280947745012-2.55086147326208i | -8.66485546038048-2.88425597237531i | 1.07726098548089-0.0691106312770996i | -0.0943750350635705+23.2500464869021i | 27.3285 | 90.2326
| 25100 | -0.000121309447198644+0.0975704683387192i | -5.95793599610115+0.748040257263514i | 2870 | 0.777000777000777 | 0.777000777000777 | 2.71937090054559+3.64274952631382i | 98.5674695063798i | -7.31028946495806+21.3178568889374i | 4.13719822289441-1.41872218867193i | 0.254125781769537-0.0830238710414299i | 4.39132400466395-1.50174605971336i | -0.111316233952396i | 0.993810743071281-0.111086484128845i | 0.00618925692871897+0.111086484128845i | -0.00618925692871897+0.000229749823550993i | -0.333287428330407-17.9606466716359i | 0.011546115985972i | 0.20737570965377-0.00384817530416921i | 0.0001-6340.83438613127i | 0.00002-0.101705113922966i | 0.0000199993584529567-0.101703482629156i | 0.0325378484022656-0.089930998852971i | 0.009+0.157707951210208i | -9.00829051150958-11.281699159732i | 78.8804640313729-128.708579240698i | 1.41182837121032-0.0261986472807627i | 7.16045210163778-2.23525444215037i | 0.180703262131012+0.0527507365103733i | -1.0327095418893-2.51383379972581i | -8.67730689664674-2.89470926905031i | 1.07617721485888-0.0691313483639675i | 0.0842541475397028+23.0524541040445i | 27.2544 | 89.7906
| 25200 | -0.000120348585546375+0.0971832851304494i | -5.95792862949514+0.745071852666779i | 2870 | 0.777000777000777 | 0.777000777000777 | 2.73183103029953+3.65015362842413i | 98.9601685880785i | -7.3766388181568+21.4027885896901i | 4.13277600755631-1.4243936390033i | 0.253930257940036-0.0832905105527743i | 4.38670626549635-1.50768414955607i | -0.111759724924318i | 0.993761379486628-0.111527219282268i | 0.00623862051337198+0.111527219282268i | -0.00623862051337198+0.000232505642050004i | -0.333287061734001-17.8893250784092i | 0.0115921164480675i | 0.207375139486254-0.0038635024302548i | 0.0001-6315.67234491647i | 0.00002-0.101301522201049i | 0.0000199993584529567-0.101299897380627i | 0.0323098551356798-0.0896562419959211i | 0.009+0.158336269740926i | -9.00988253155904-11.0645733373575i | 77.1732067977755-128.30492788304i | 1.41182448946989-0.0263029954297956i | 7.1536027244434-2.24396891958205i | 0.180728658846995+0.0530147552931264i | -1.04175833839478-2.47734221760526i | -8.68975965979467-2.90508177575735i | 1.07511306155554-0.0691313530956162i | 0.256489917864889+22.8549294054637i | 27.1801 | 89.357
| 25300 | -0.000119399094955473+0.0967991626449779i | -5.95792135006728+0.742126913611498i | 2870 | 0.777000777000777 | 0.777000777000777 | 2.74429210301737+3.6575008480011i | 99.3528676697772i | -7.44325198588118+21.4877202904428i | 4.12834469311145-1.43004047986752i | 0.253734259114251-0.0835564846533484i | 4.3820789522257-1.51359696452087i | -0.11220321589624i | 0.993711820444773-0.111967932500044i | 0.00628817955522698+0.111967932500044i | -0.00628817955522698+0.000235283396195995i | -0.333286693676724-17.8185670973886i | 0.011638116910163i | 0.207374567050992-0.0038788295056114i | 0.0001-6290.70921311837i | 0.00002-0.100901120927527i | 0.0000199993584529566-0.100899502529321i | 0.0320841490179947-0.0893828366648506i | 0.009+0.158964588271644i | -9.00756952746487-10.8516687139352i | 75.504665758336-127.877710102974i | 1.41182059229049-0.026407343233462i | 7.14673922723575-2.2526464259065i | 0.180754162801823+0.0532785461261416i | -1.04999455669513-2.44139450194356i | -8.70221345308465-2.9153739343896i | 1.07406853446528-0.069111771600265i | 0.422495349526158+22.6576437742441i | 27.1058 | 88.9317
| 25400 | -0.000118460796707524+0.0964180647322545i | -5.95791415644738+0.739205162947285i | 2870 | 0.777000777000777 | 0.777000777000777 | 2.75675382560387+3.66479134673924i | 99.7455667514759i | -7.5101289681312+21.5726519911956i | 4.12390438036759-1.43566279015867i | 0.253537788187261-0.0838217924455129i | 4.37744216855485-1.51948458260418i | -0.112646706868162i | 0.993662065955466-0.112408623695493i | 0.00633793404453398+0.112408623695493i | -0.00633793404453398+0.000238083172669004i | -0.333286324161746-17.7483660717438i | 0.0116841173722585i | 0.207373992348065-0.00389415653007443i | 0.0001-6265.94264141322i | 0.00002-0.100503872419939i | 0.0000199993584529565-0.10050226039338i | 0.0318607010360815-0.0891107772637073i | 0.009+0.159592906802361i | -9.00157502210562-10.6429684116412i | 73.8743740448755-127.428631153931i | 1.41181667967267-0.0265116906906414i | 7.13986176260504-2.26128707101494i | 0.180779773902135+0.0535421115206271i | -1.05745569565276-2.40599675679893i | -8.71466798205125-2.92558618379196i | 1.07304360203412-0.069073687541241i | 0.582434036016678+22.4607569492031i | 27.0314 | 88.5146
| 25500 | -0.000117533515581508+0.0960399558092861i | -5.95790704729208+0.736306327871194i | 2870 | 0.777000777000777 | 0.777000777000777 | 2.76921590721136+3.67202528769331i | 100.138265833175i | -7.57726976490687+21.6575836919483i | 4.11945516965794-1.44126064795229i | 0.253340848053852-0.084086433046603i | 4.37279601771179-1.52534708099889i | -0.113090197840084i | 0.993612116028492-0.112849292781938i | 0.00638788397150802+0.112849292781938i | -0.00638788397150802+0.000240905058146001i | -0.333285953189314-17.6787154490551i | 0.011730117834354i | 0.207373415377431-0.00390948350344564i | 0.0001-6241.37031732925i | 0.00002-0.100109739586919i | 0.0000199993584529566-0.100108133882033i | 0.0316394826084796-0.0888400581305825i | 0.009+0.160221225333079i | -8.9921134744241-10.4384483983757i | 72.2818229119845-126.95931532123i | 1.41181275161614-0.0266160377999841i | 7.13297048245582-2.26989096369373i | 0.180805492056185+0.0538054539477657i | -1.06417804678337-2.37115354641262i | -8.72712295450344-2.93571895982212i | 1.07203819603051-0.0690181423654284i | 0.736469561516412+22.2644175007394i | 26.957 | 88.1054
| 25600 | -0.000116617079771977+0.0956648008490576i | -5.95790002128421+0.733430139842775i | 2870 | 0.777000777000777 | 0.777000777000777 | 2.78167805924009+3.67920283525247i | 100.530964914873i | -7.64467437620817+21.7425153927011i | 4.11499716084548-1.44683413052774i | 0.253143441608425-0.0843504055888976i | 4.3681406024539-1.53118453611664i | -0.113533688812006i | 0.993561970673674-0.113289939672705i | 0.00643802932632598+0.113289939672705i | -0.00643802932632598+0.000243749139301003i | -0.33328558075592-17.6096087792837i | 0.0117761182964495i | 0.207372836139041-0.00392481042548259i | 0.0001-6216.98996452718i | 0.00002-0.0997186859166578i | 0.0000199993584529566-0.0997170864840569i | 0.0314204655783152-0.0885706735415119i | 0.009+0.160849543863797i | -8.97939040211725-10.2380782143279i | 70.7264671860883-126.471307961359i | 1.41180880812057-0.0267203845598395i | 7.12606553801639-2.2784582116565i | 0.180831317173821+0.054068575839504i | -1.07019668545066-2.3368680197749i | -8.7395780805243-2.94577269540969i | 1.07105221508936-0.068946135731343i | 0.884765023294414+22.0687633093927i | 26.8825 | 87.7042
| 25700 | -0.000115711320809477+0.0952925653697179i | -5.95789307713216+0.730576334501171i | 2870 | 0.777000777000777 | 0.777000777000777 | 2.79413999533849+3.68632415511469i | 100.923663996572i | -7.71234280203512+21.8274470934538i | 4.1105304533276-1.4523833143902i | 0.252945571744908-0.0846137092195877i | 4.36347602507251-1.53699702360979i | -0.113977179783928i | 0.993511629900877-0.113730564281127i | 0.00648837009912295+0.113730564281127i | -0.00648837009912295+0.000246615502801001i | -0.333285206864703-17.5410397127899i | 0.011822118758545i | 0.207372254632956-0.00394013729602076i | 0.0001-6192.79934209711i | 0.00002-0.0993306754656202i | 0.0000199993584529566-0.099329082256493i | 0.0312036222063313-0.0883026177141386i | 0.009+0.161477862394515i | -8.96360253399808-10.0418216511629i | 69.2077303027615-125.966077700346i | 1.41180484918637-0.0268247309690877i | 7.11914707984721-2.28698892157995i | 0.180857249166455+0.0543314795893108i | -1.0755454688407-2.30314202857209i | -8.75203307247065-2.95574782061352i | 1.07008552803334-0.0688586260915959i | 1.02748260278484+21.8739220439099i | 26.8081 | 87.3106
| 25800 | -0.00011481607348312+0.0949232154240158i | -5.95788621356933+0.727744651584121i | 2870 | 0.777000777000777 | 0.777000777000777 | 2.80660143140311+3.69338941426131i | 101.316363078271i | -7.78027504238771+21.9123787942066i | 4.10605514603991-1.45790827529178i | 0.252747241356676-0.0848763431007444i | 4.35880238739659-1.54278461839252i | -0.114420670755849i | 0.99346109372-0.114171166520538i | 0.00653890627999998+0.114171166520538i | -0.00653890627999998+0.000249504235310991i | -0.333284831513191-17.4730019983657i | 0.0118681192206405i | 0.207371670859094-0.00395546411482963i | 0.0001-6168.79624387193i | 0.00002-0.0989456728475363i | 0.0000199993584529565-0.0989440858136389i | 0.0309889251640423-0.0880358848112548i | 0.009+0.162106180925233i | -8.94493798733627-9.84963738525431i | 67.7250089503401-125.445018756949i | 1.41180087481299-0.0269290770261591i | 7.11221525783999-2.29548319912659i | 0.180883287947005+0.0545941675529225i | -1.08025703988535-2.26997623856168i | -8.76448764497244-2.96564476267719i | 1.0691379769777-0.0687565314066848i | 1.16478318238019+21.6800116360292i | 26.7337 | 86.9247
| 25900 | -0.000113931175765235+0.0945567175889762i | -5.95787942935349+0.724934834848818i | 2870 | 0.777000777000777 | 0.777000777000777 | 2.81906208557827+3.70039878093161i | 101.70906215997i | -7.84847109726594+21.9973104949593i | 4.10157133746053-1.4634090882524i | 0.252548453336459-0.0851383064092862i | 4.35411979079699-1.54854739466169i | -0.114864161727771i | 0.993410362140985-0.114611746304281i | 0.00658963785901501+0.114611746304281i | -0.00658963785901501+0.000252415423489999i | -0.333284454702202-17.40548948136i | 0.011914119682736i | 0.207371084817526-0.00397079088171744i | 0.0001-6144.97849775659i | 0.00002-0.0985636432226422i | 0.0000199993584529566-0.0985620623162893i | 0.0307763475270014-0.0877704689442216i | 0.009+0.162734499455951i | -8.92357646593123-9.6614795665682i | 66.277677338659-124.909453360167i | 1.4117968850009-0.0270334227297483i | 7.10527022123102-2.30394114898021i | 0.180909433429886+0.0548566420490806i | -1.08436283637214-2.23737023447146i | -8.77694151493176-2.97546394608279i | 1.06820938022504-0.0686407299692442i | 1.29682600502851+21.4871407495928i | 26.6594 | 86.5462
| 26000 | -0.000113056468738056+0.0941930389558202i | -5.95787272326628+0.722146631994622i | 2870 | 0.777000777000777 | 0.777000777000777 | 2.83152167825549+3.70735242459779i | 102.101761241668i | -7.91693096666981+22.0822421957121i | 4.09707912561372-1.46888582757987i | 0.252349210576259-0.085399598336946i | 4.34942833618998-1.55428542591682i | -0.115307652699693i | 0.993359435173809-0.1150523035457i | 0.00664056482619102+0.1150523035457i | -0.00664056482619102+0.000255349153993001i | -0.333284076432273-17.338496101799i | 0.0119601201448315i | 0.207370496508209-0.00398611759648919i | 0.0001-6121.34396507291i | 0.00002-0.0981845522871714i | 0.0000199993584529566-0.098182977461228i | 0.0305658627681825-0.0875063641762662i | 0.009+0.163362817986669i | -8.89968947508949-9.47729836496033i | 64.8650911122947-124.360634234019i | 1.41179287974983-0.0271377680785278i | 7.0983121185988-2.31236287487i | 0.180935685530956+0.0551189053602281i | -1.08789310453905-2.20532261855838i | -8.78939440152177-2.98520579260317i | 1.06729953495786-0.0685120613197839i | 1.42376837375663+21.2954092419189i | 26.5851 | 86.175
| 26100 | -0.000112191796522368+0.093832147120116i | -5.95786609411263+0.719379794587556i | 2870 | 0.777000777000777 | 0.777000777000777 | 2.8439799320727+3.7142505159398i | 102.494460323367i | -7.98565465059932+22.1671738964648i | 4.09257860807391-1.4743385668897i | 0.252149515967266-0.0856602180902375i | 4.34472812404118-1.55999878497994i | -0.115751143671615i | 0.993308312828488-0.115492838158145i | 0.00669168717151203+0.115492838158145i | -0.00669168717151203+0.000258305513470003i | -0.333283696705182-17.2720158925836i | 0.012006120606927i | 0.207369905931119-0.00400144425896489i | 0.0001-6097.89053991937i | 0.00002-0.0978083662630825i | 0.0000199993584529567-0.0978067974709556i | 0.0303574447514726-0.0872435645256662i | 0.009+0.163991136517387i | -8.8734405500775-9.29704047575335i | 63.4865909279296-123.799747125807i | 1.41178885905959-0.027242113071272i | 7.09134109787274-2.32074847960024i | 0.180962044167483+0.0553809597332126i | -1.09087691651492-2.17383110299906i | -8.80184602618533-2.99487072135224i | 1.0664082197372-0.0683713272369201i | 1.54576538830848+21.1049086157099i | 26.5109 | 85.811
| 26200 | -0.000111337006208052+0.0934740101721506i | -5.95785954072022+0.716634077986488i | 2870 | 0.777000777000777 | 0.777000777000777 | 2.85643657191311+3.72109322682063i | 102.887159405066i | -8.05464214905447+22.2521055972175i | 4.08806988196893-1.47976737912409i | 0.251949372399771-0.0859201648904211i | 4.3400192543687-1.56568754401451i | -0.116194634643537i | 0.993256995115077-0.115933350054968i | 0.00674300488492297+0.115933350054968i | -0.00674300488492297+0.000261284588569i | -0.333283315516292-17.2060429777169i | 0.0120521210690225i | 0.207369313086249-0.00401677086888758i | 0.0001-6074.61614854563i | 0.00002-0.0974350518880325i | 0.0000199993584529565-0.0974334890836623i | 0.0301510677252787-0.0869820639688249i | 0.009+0.164619455048105i | -8.84498549498874-9.12064958653325i | 62.1415057154528-123.227913357032i | 1.41178482293015-0.0273464577062317i | 7.08435730633879-2.32909806507429i | 0.180988509258122+0.0556428073799769i | -1.09334219102399-2.14289259630871i | -8.81429611263333-3.00445914883414i | 1.06553519681591-0.0682192927868387i | 1.66296971617279+20.9157224600593i | 26.4368 | 85.4541
| 26300 | -0.000110491947786479+0.0931185966875266i | -5.95785306193898+0.713909241271038i | 2870 | 0.777000777000777 | 0.777000777000777 | 2.86889132490397+3.72788073026151i | 103.279858486764i | -8.12389346203526+22.3370372979703i | 4.08355304398361-1.48517233657066i | 0.251748782763083-0.0861794379734692i | 4.33530182674669-1.57135177454413i | -0.116638125615459i | 0.99320548204367-0.116373839149529i | 0.00679451795633002+0.116373839149529i | -0.00679451795633002+0.000264286465930005i | -0.33328293286995-17.1405715705721i | 0.012098121531118i | 0.207368717973607-0.0040320974261081i | 0.0001-6051.51874874127i | 0.00002-0.0970645764055684i | 0.0000199993584529566-0.0970630195434206i | 0.0299467063162393-0.0867218564432358i | 0.009+0.165247773578823i | -8.81447262930978-8.94806680713943i | 60.8291556421765-122.646192378882i | 1.41178077136156-0.0274508019823913i | 7.07736089064193-2.33741173232619i | 0.181015080722888+0.0559044504782026i | -1.09531571682883-2.11250328400486i | -8.82674438684295-3.01397148899047i | 1.06468021427555-0.0680566874184131i | 1.77553139538277+20.7279268793737i | 26.3629 | 85.1041
| 26400 | -0.000109656474084697+0.0927658757179719i | -5.95784665664061+0.711205047171118i | 2870 | 0.777000777000777 | 0.777000777000777 | 2.88134392041499+3.73461320041745i | 103.672557568463i | -8.1934085895417+22.421968998723i | 4.07902819036323-1.4905535108807i | 0.251547749945448-0.0864380365900313i | 4.33057594030868-1.57699154747073i | -0.117081616587381i | 0.993153773624399-0.116814305355189i | 0.00684622637560095+0.116814305355189i | -0.00684622637560095+0.000267311232192008i | -0.333282548761697-17.0755959721979i | 0.0121441219932136i | 0.207368120593198-0.00404742393037121i | 0.0001-6028.59632923846i | 0.00002-0.0966969075555473i | 0.0000199993584529566-0.096695356590605i | 0.0297443355230452-0.0864629358503441i | 0.009+0.165876092109541i | -8.7820430397866-8.77923106484156i | 59.5488547992102-122.055584316657i | 1.41177670435385-0.0275551458980132i | 7.07035199679257-2.34568958153974i | 0.181041758483103+0.0561658911719789i | -1.09682317843571-2.08265870374869i | -8.8391905770556-3.02340815324633i | 1.06384300799608-0.0678842060918726i | 1.88359766655491+20.5415909092683i | 26.289 | 84.7608
| 26500 | -0.000108830440701343+0.0924158167823533i | -5.957840323718+0.708521261998042i | 2870 | 0.777000777000777 | 0.777000777000777 | 2.89379409005654+3.74129081255281i | 104.065256650162i | -8.26318753157378+22.5069006994758i | 4.07449541691644-1.49591097308669i | 0.25134627683396-0.0866959600053975i | 4.3258416937504-1.58260693309209i | -0.117525107559303i | 0.993101869867434-0.117254748585317i | 0.00689813013256602+0.117254748585317i | -0.00689813013256602+0.000270358973986001i | -0.333282163196048-17.0111105696633i | 0.0121901224553091i | 0.207367520944999-0.00406275038153014i | 0.0001-6005.84690912813i | 0.00002-0.0963320135647715i | 0.0000199993584529566-0.0963304684525276i | 0.0295439307103643-0.0862052960583061i | 0.009+0.166504410640259i | -8.7478308354859-8.61407946668428i | 58.2999136285066-121.457032489802i | 1.41177262190686-0.027659489452098i | 7.06333077016734-2.35393171207913i | 0.181068542461391+0.0564271315724144i | -1.09788918363841-2.0533538152063i | -8.85163441377454-3.03276955055477i | 1.06302330346731-0.06770251043045i | 1.98731283178005+20.356776918715i | 26.2154 | 84.4242
| 26600 | -0.000108013705944244+0.0920683898578975i | -5.95783406208486+0.705857655577214i | 2870 | 0.777000777000777 | 0.777000777000777 | 2.90624156767765+3.74791374301717i | 104.457955731861i | -8.33323028813149+22.5918324002285i | 4.06995481901856-1.50124479361971i | 0.251144366314485-0.0869532074994637i | 4.32109918533305-1.58819800111917i | -0.117968598531225i | 0.993049770782983-0.117695168753284i | 0.00695022921701705+0.117695168753284i | -0.00695022921701705+0.000273429777941009i | -0.333281776171104-16.9471098344418i | 0.0122361229174046i | 0.207366919028986-0.00407807677936056i | 0.0001-5983.2685372893i | 0.00002-0.0959698631378362i | 0.0000199993584529566-0.0959683238342856i | 0.0293454676028723-0.0859489309046542i | 0.009+0.167132729170977i | -8.71196340421326-8.45254763095747i | 57.0816411085088-120.851425896204i | 1.41176852402044-0.0277638326431187i | 7.05629735551636-2.36213822250813i | 0.181095432581628+0.0566881737582778i | -1.09853729251747-2.02458306487886i | -8.86407562976251-3.04205608743996i | 1.06222081745134-0.0675122298855904i | 2.0868181380677+20.1735409978947i | 26.1419 | 84.0941
| 26700 | -0.000107206130769657+0.0917235653716089i | -5.9578278706752+0.703214001182335i | 2870 | 0.777000777000777 | 0.777000777000777 | 2.91868608936381+3.75448216922125i | 104.850654813559i | -8.40353685921485+22.6767641009812i | 4.06540649161433-1.50655504232608i | 0.250942021271571-0.0872097783666938i | 4.3163485128859-1.59376482069277i | -0.118412089503146i | 0.992997476381295-0.118135565772465i | 0.00700252361870501+0.118135565772465i | -0.00700252361870501+0.000276523730680989i | -0.333281387685877-16.8835883208372i | 0.0122821233795001i | 0.207366314845209-0.00409340312364895i | 0.0001-5960.85929183129i | 0.00002-0.0956104254481813i | 0.0000199993584529567-0.0956088919098129i | 0.0291489222793825-0.0856938341988641i | 0.009+0.167761047701695i | -8.67456166869425-8.29456998970529i | 55.8933467156219-120.239601651283i | 1.41176441069493-0.0278681754696214i | 7.04925189696792-2.37030921061678i | 0.181122428768936+0.056949019776601i | -1.09879004755769-1.99634044615317i | -8.87651396003901-3.05126816803892i | 1.06143525950473-0.067313962907641i | 2.18225168319924+19.9919333313831i | 26.0685 | 83.7705
| 26800 | -0.00010640757872308+0.0913813141918752i | -5.95782174844284+0.700590075471043i | 2870 | 0.777000777000777 | 0.777000777000777 | 2.9311273934344+3.760996269613i | 105.243353895258i | -8.47410724482385+22.7616958017339i | 4.06085052922104-1.51184178848385i | 0.250739244588373-0.0874656719160836i | 4.31158977380941-1.59930746039993i | -0.118855580475068i | 0.992944986672653-0.118575939556244i | 0.00705501332734704+0.118575939556244i | -0.00705501332734704+0.000279640918824001i | -0.333280997743459-16.8205406644219i | 0.0123281238415956i | 0.207365708393588-0.00410872941423191i | 0.0001-5938.61727954833i | 0.00002-0.0952536701293448i | 0.0000199993584529567-0.0952521423131351i | 0.0289542711670788-0.0854399997248312i | 0.009+0.168389366232413i | -8.63574034114501-8.14008006413802i | 54.7343421780157-119.622347374009i | 1.41176028192977-0.0279725179304938i | 7.04219453802628-2.37844477344341i | 0.181149530949625+0.0572096716432492i | -1.09866900458208-1.96861955482427i | -8.88894914187724-3.06040619414196i | 1.06066633336918-0.0671082781148983i | 2.27374834194659+19.8119985564331i | 25.9954 | 83.453
| 26900 | -0.00010561791588161+0.0910416076202659i | -5.95781569436105+0.697985658422039i | 2870 | 0.777000777000777 | 0.777000777000777 | 2.94356522044011+3.76745622365402i | 105.636052976957i | -8.54494144495849+22.8466275024867i | 4.05628702593096-1.51710510081859i | 0.25053603914657-0.087720887471122i | 4.30682306507753-1.60482598828971i | -0.11929907144699i | 0.992892301667382-0.119016290018004i | 0.00710769833261804+0.119016290018004i | -0.00710769833261804+0.000282781428985995i | -0.333280606340326-16.7579615805452i | 0.0123741243036911i | 0.207365099674146-0.00412405565086473i | 0.0001-5916.54063538644i | 0.00002-0.0948995672664103i | 0.0000199993584529565-0.0948980451298151i | 0.0287614910358454-0.0851874212432602i | 0.009+0.169017684763131i | -8.59560817506095-7.98901071474743i | 53.6039430374738-119.000403513462i | 1.41175613772513-0.0280768600240699i | 7.03512542158316-2.38654500729541i | 0.181176739051196+0.0574701313435348i | -1.0981947642379-1.94141364034132i | -8.90138091480116-3.06947056523198i | 1.0599137382392-0.066895715454971i | 2.36143971074566+19.6337761062653i | 25.9225 | 83.1417
| 27000 | -0.000104837010797791+0.0907044173835086i | -5.95780970742208+0.695400533273566i | 2870 | 0.777000777000777 | 0.777000777000777 | 2.95599931315997+3.77386221179594i | 106.028752058656i | -8.61603945961877+22.9315592032394i | 4.05171607541418-1.522345047519i | 0.25033240782628-0.0879754243697543i | 4.30204848324046-1.61032047188875i | -0.119742562418912i | 0.992839421375844-0.119456617071135i | 0.00716057862415598+0.119456617071135i | -0.00716057862415598+0.000285945347776997i | -0.333280213476488-16.6958458628441i | 0.0124201247657866i | 0.207364488686866-0.00413938183334597i | 0.0001-5894.62752192204i | 0.00002-0.0945480873876458i | 0.0000199993584529567-0.0945465708885941i | 0.0285705589926948-0.0849360924939667i | 0.009+0.169646003293849i | -8.55426821322943-7.84129436785726i | 52.5014700342051-118.374465610825i | 1.41175197808089-0.0281812017489782i | 7.02804468991581-2.39461000777318i | 0.181204053002296+0.0577304008327587i | -1.09738700380183-1.91471565302048i | -8.91380902058205-3.07846167852237i | 1.05917716991481-0.0666767873532288i | 2.44545406904132+19.4573005383576i | 25.8497 | 82.8364
| 27100 | -0.000104064734444908+0.0903697156256476i | -5.9578037866367+0.692834486463299i | 2870 | 0.777000777000777 | 0.777000777000777 | 2.96842941659827+3.78021441545704i | 106.421451140354i | -8.68740128880469+23.0164909039922i | 4.047137770921-1.52756169625192i | 0.250128353505984-0.0882292819643425i | 4.29726612442698-1.61579097821626i | -0.120186053390834i | 0.99278634580844-0.119896920629033i | 0.00721365419155995+0.119896920629033i | -0.00721365419155995+0.000289132761801009i | -0.333279819155126-16.6341883818039i | 0.0124661252278821i | 0.207363875431749-0.0041547079615137i | 0.0001-5872.87612885222i | 0.00002-0.0941992014563259i | 0.0000199993584529566-0.0941976905532122i | 0.0283814524762909-0.0846860071980965i | 0.009+0.170274321824567i | -8.51181803113651-7.69686322026858i | 51.4262503287262-117.745186492855i | 1.41174780299706-0.0282855431041163i | 7.0209524846919-2.40263986979161i | 0.181231472732709+0.0579904820367699i | -1.09626450910124-1.88851828746638i | -8.92623320323497-3.08737992899374i | 1.05845632184726-0.0664519798439598i | 2.52591635563+19.2826018478477i | 25.7772 | 82.5371
| 27200 | -0.000103300960163684+0.0900374749003693i | -5.95779793103388+0.690287307569498i | 2870 | 0.777000777000777 | 0.777000777000777 | 2.98085527798121+3.7865130169992i | 106.814150222053i | -8.75902693251626+23.1014226047449i | 4.04255220528461-1.53275511417717i | 0.249923879062446-0.088482459621627i | 4.29247608434706-1.6212375737988i | -0.120629544362756i | 0.992733074975609-0.120337200605096i | 0.00726692502439097+0.120337200605096i | -0.00726692502439097+0.000292343757659991i | -0.333279423373484-16.5729840833426i | 0.0125121256899776i | 0.207363259908781-0.00417003403513229i | 0.0001-5851.28467249614i | 0.00002-0.0938528808627373i | 0.0000199993584529566-0.093851375514415i | 0.0281941492515671-0.0844371590602671i | 0.009+0.170902640355285i | -8.46834997508036-7.55564942358208i | 50.3776185741108-117.113178393879i | 1.41174361247353-0.0283898840878801i | 7.01384894697329-2.41063468759715i | 0.181258998173303+0.0582503768525127i | -1.09484520637486-1.86281402243458i | -8.93865320901509-3.0962257094297i | 1.05775088608516-0.066221753680524i | 2.60294815844718+19.1097057662227i | 25.7049 | 82.2434
| 27300 | -0.000102545563610347+0.0897076681635012i | -5.9577921396603+0.68775878925351i | 2870 | 0.777000777000777 | 0.777000777000777 | 2.99327664675335+3.79275819970475i | 107.206849303752i | -8.83091639075346+23.1863543054976i | 4.03795947092313-1.53792536796172i | 0.249718987370629-0.0887349567226871i | 4.28767845829376-1.62666032468441i | -0.121073035334678i | 0.992679608887829-0.120777456912728i | 0.00732039111217098+0.120777456912728i | -0.00732039111217098+0.000295578421950007i | -0.333279026131628-16.5122279874324i | 0.0125581261520731i | 0.207362642117968-0.00418536005400105i | 0.0001-5829.85139530751i | 0.00002-0.0935090974163536i | 0.0000199993584529566-0.0935075975821282i | 0.0280086274044338-0.0841895417706246i | 0.009+0.171530958886003i | -8.42395139443218-7.41758524969864i | 49.354917851086-116.479015004228i | 1.41173940651036-0.0284942246989032i | 7.00673421721854-2.41859455479119i | 0.181286629256041+0.0585100871485531i | -1.09314619392164-1.83759515736059i | -8.95106878641365-3.10499941045124i | 1.05706055412817-0.065986545421503i | 2.67666771636528+18.9386340455533i | 25.6329 | 81.9555
| 27400 | -0.000101798422706021+0.0893802687656753i | -5.95778641158004+0.685248727203511i | 2870 | 0.777000777000777 | 0.777000777000777 | 3.00569327457389+3.7989501477537i | 107.59954838545i | -8.90306966351631+23.2712860062504i | 4.03335965984203-1.54307252379371i | 0.24951368130362-0.0889867726629005i | 4.28287334114565-1.63205929645661i | -0.1215165263066i | 0.992625947555616-0.121217689465338i | 0.00737405244438405+0.121217689465338i | -0.00737405244438405+0.000298836841262001i | -0.333278627430751-16.4519151867455i | 0.0126041266141686i | 0.207362022059304-0.00420068601793351i | 0.0001-5808.57456539763i | 0.00002-0.0931678233381916i | 0.0000199993584529565-0.0931663289778141i | 0.0278248653365815-0.0839431490068345i | 0.009+0.172159277416721i | -8.37870486760085-7.28260323892586i | 48.3575004777029-115.843233443802i | 1.4117351851075-0.0285985649359161i | 6.99960843528525-2.42651956434865i | 0.181314365913932+0.0587696147655931i | -1.09118377340669-1.81285384577209i | -8.96347968615393-3.11370142055019i | 1.05638501769514-0.0657467684903151i | 2.74718993166222+18.7694047285702i | 25.5611 | 81.673
| 27500 | -0.000101059417587393+0.0890552504451466i | -5.95778074587413+0.682756920079458i | 2870 | 0.777000777000777 | 0.777000777000777 | 3.01810491531275+3.80508904620109i | 107.992247467149i | -8.97548675080479+23.3562177070031i | 4.02875286363644-1.5481966473961i | 0.249307963732551-0.0892379068519038i | 4.27806082736899-1.637434554248i | -0.121960017278522i | 0.992572090989524-0.12165789817634i | 0.00742790901047596+0.12165789817634i | -0.00742790901047596+0.000302119102182002i | -0.333278227272545-16.3920408453332i | 0.0126501270762641i | 0.207361399732777-0.00421601192674972i | 0.0001-5787.45247606891i | 0.00002-0.0928290312533254i | 0.0000199993584529567-0.0928275423269863i | 0.0276428417603703-0.0836979744359943i | 0.009+0.172787595947439i | -8.33268842135549-7.15063633203118i | 47.3847287044991-115.206336160093i | 1.41173094826488-0.0287029047976937i | 6.99247174043343-2.43440980863693i | 0.181342208081015+0.059028961516979i | -1.08897348071433-1.78858212579203i | -8.97588566118688-3.12233212612163i | 1.05572396941301-0.0655028142063566i | 2.81462639193458+18.6020324049392i | 25.4895 | 81.396
| 27600 | -0.00010032843055864+0.0887325873207726i | -5.95777514164025+0.680283169459257i | 2870 | 0.777000777000777 | 0.777000777000777 | 3.03051132504636+3.81117508095453i | 108.384946548848i | -9.0481676526189+23.4411494077559i | 4.02413917349294-1.55329780403977i | 0.249101837526519-0.0894883587135511i | 4.27324101101946-1.64278616275332i | -0.122403508250444i | 0.992518039200145-0.12209808295915i | 0.00748196079985497+0.12209808295915i | -0.00748196079985497+0.000305425291293987i | -0.333277825653049-16.3326001973307i | 0.0126961275383596i | 0.207360775138348-0.00423133778019828i | 0.0001-5766.48344535851i | 0.00002-0.0924926941835669i | 0.0000199993584529567-0.092491210651889i | 0.0274625356938066-0.0834540117164738i | 0.009+0.173415914478157i | -8.28597574324954-7.02161798750856i | 46.4359753053584-114.568792750586i | 1.41172669598221-0.0288072442825245i | 6.98532427132779-2.44226537943158i | 0.181370155692332+0.0592881291892053i | -1.0865301162554-1.76477194793091i | -8.98828646668661-3.13089191149527i | 1.05507710343255-0.0652550527861262i | 2.87908540032362+18.4365284541245i | 25.4182 | 81.1243
| 27700 | -0.0000996053460445705+0.0884122538851451i | -5.9577695979923+0.677827279786113i | 2870 | 0.777000777000777 | 0.777000777000777 | 3.04291226205343+3.8172084387518i | 108.777645630547i | -9.1211123689587+23.5260811085086i | 4.01951868019182-1.5583760585565i | 0.24889530555251-0.0897381276858731i | 4.26841398574433-1.64811418624237i | -0.122846999222365i | 0.992463792198111-0.12253824372719i | 0.00753620780188902+0.12253824372719i | -0.00753620780188902+0.000308755495175006i | -0.333277422572917-16.2735885456988i | 0.0127421280004551i | 0.207360148276034-0.00424666357808587i | 0.0001-5745.66581559187i | 0.00002-0.0921587855403048i | 0.0000199993584529565-0.0921573073643374i | 0.0272839264556086-0.0832112544996919i | 0.009+0.174044233008875i | -8.23863638696712-6.89548228524948i | 45.5106240735644-113.931041709919i | 1.41172242825962-0.0289115833890923i | 6.97816616604202-2.45008636793922i | 0.18139820868392+0.0595471195423912i | -1.0838677746518-1.74141520035698i | -9.00068186004573-3.13938115896569i | 1.05444411597682-0.065003834313204i | 2.94067201301493+18.2729012752535i | 25.3472 | 80.8577
| 27800 | -0.0000988900505449277+0.0880942249978649i | -5.95776411406014+0.675389058316964i | 2870 | 0.777000777000777 | 0.777000777000777 | 3.05530748681037+3.82318930713887i | 109.170344712245i | -9.1943208998241+23.6110128092614i | 4.01489147410886-1.56343147535141i | 0.248688370675322-0.089987213221035i | 4.26357984478418-1.65341868857245i | -0.123290490194287i | 0.992409349994092-0.122978380393891i | 0.00759065000590797+0.122978380393891i | -0.00759065000590797+0.000312109800396004i | -0.333277018035755-16.2150012609815i | 0.0127881284625506i | 0.207359519145851-0.00426198932025703i | 0.0000999999999999994-5724.99795294586i | 0.00002-0.0918272791174979i | 0.0000199993584529566-0.0918258062587107i | 0.0271069936603553-0.0829696964318252i | 0.009+0.174672551539592i | -8.19073597047902-6.77216401773074i | 44.6080702318478-113.293492102604i | 1.41171814509723-0.0290159221163387i | 6.97099756205934-2.45787286481364i | 0.181426366992787+0.0598059343107548i | -1.08099987373509-1.71850373182337i | -9.01307160087051-3.14780024882191i | 1.05382470582744-0.0647494896762714i | 2.99948808305891+18.1111565044295i | 25.2764 | 80.5963
| 27900 | -0.0000981824325898531+0.0877784758789665i | -5.95775868898915+0.672968315072077i | 2870 | 0.777000777000777 | 0.777000777000777 | 3.06769676198657+3.82911787444786i | 109.563043793944i | -9.2677932452152+23.6959445100141i | 4.01025764521742-1.56846411841536i | 0.248481035757485-0.0902356147852948i | 4.25873868097491-1.65869973320065i | -0.123733981166209i | 0.992354712598794-0.123418492872682i | 0.00764528740120596+0.123418492872682i | -0.00764528740120596+0.000315488293526997i | -0.333276612037465-16.1568337800881i | 0.0128341289246461i | 0.207358887747728-0.00427731500645809i | 0.0001-5704.47824702135i | 0.00002-0.0914981490848187i | 0.0000199993584529567-0.0914966815050957i | 0.0269317172137193-0.082729331155452i | 0.009+0.17530087007031i | -8.1423363669529-6.65159876976114i | 43.7277207645833-112.656525162429i | 1.41171384649454-0.0291202604625367i | 6.96381859627423-2.46562496016803i | 0.18145463055686+0.0600645752030809i | -1.07793918280808-1.69602937242109i | -9.02545545097572-3.15614955937578i | 1.05321857475389-0.0644923314746572i | 3.05563230964105+17.9512972199361i | 25.206 | 80.3398
| 28000 | -0.0000974823826964588+0.0874649821024829i | -5.95775332193996+0.670564862785702i | 2870 | 0.777000777000777 | 0.777000777000777 | 3.08007985243955+3.83499432977531i | 109.955742875643i | -9.3415294051318+23.7808762107668i | 4.00561728308996-1.57347405133658i | 0.24827330365919-0.0904833318589609i | 4.25389058674915-1.66395738319554i | -0.124177472138131i | 0.992299880022966-0.123858581077001i | 0.00770011997703401+0.123858581077001i | -0.00770011997703401+0.000318891061130006i | -0.333276204580051-16.0990816051257i | 0.0128801293867416i | 0.207358254081731-0.00429264063651322i | 0.0001-5684.10511042485i | 0.00002-0.0911713699809442i | 0.0000199993584529566-0.091169907642578i | 0.026758077307782-0.0824901523111351i | 0.009+0.175929188601028i | -8.09349588841415-6.53372298776106i | 42.8689946796978-112.020495819997i | 1.411709532452-0.0292245984264894i | 6.95662940499892-2.473342743599i | 0.18148299931502+0.0603230439031793i | -1.07469785013126-1.67398395231938i | -9.03783317437951-3.16442946698961i | 1.05262542789058-0.0642326548912329i | 3.10920029201481+17.7933241358183i | 25.1358 | 80.0882
| 28100 | -0.0000967897933264704+0.0871537195901445i | -5.95774801208813+0.668178516857775i | 2870 | 0.777000777000777 | 0.777000777000777 | 3.0924565252099+3.84081886296064i | 110.348441957341i | -9.4155293795742+23.8658079115196i | 4.00097047689988-1.57846133731247i | 0.248065177238209-0.0907303639363485i | 4.24903565413809-1.66919170124882i | -0.124620963110053i | 0.99224485227739-0.124298644920289i | 0.00775514772260999+0.124298644920289i | -0.00775514772260999+0.000322318189763998i | -0.333275795662779-16.041740302217i | 0.0129261298488372i | 0.207357618147782-0.00430796621021161i | 0.0001-5663.87697835928i | 0.00002-0.0908469167069906i | 0.0000199993584529565-0.0908454595726759i | 0.0265860544164286-0.0822521535389451i | 0.009+0.176557507131746i | -8.04426946219459-6.4184740394783i | 42.0313232072362-111.385734160003i | 1.41170520296909-0.0293289360067614i | 6.94943012395897-2.48102630419645i | 0.18151147320703+0.0605813420703179i | -1.07128742960218-1.65235931864181i | -9.05020453729803-3.17264034610286i | 1.05204497406589-0.06397073853253i | 3.16028458737022+17.6372357842873i | 25.0659 | 79.8414
| 28200 | -0.000096104558844929+0.0868446646052149i | -5.95774275862377+0.665809095306648i | 2870 | 0.777000777000777 | 0.777000777000777 | 3.10482654951596+3.84659166456467i | 110.74114103904i | -9.4897931685422+23.9507396122722i | 3.99631731542338-1.58342603916079i | 0.247856659349822-0.0909767105257372i | 4.2441739747732-1.67440274968653i | -0.125064454081975i | 0.992189629372891-0.124738684315992i | 0.00781037062710899+0.124738684315992i | -0.00781037062710899+0.000325769765983003i | -0.333275385284497-15.9848055003859i | 0.0129721303109327i | 0.20735697994592-0.0043232917273368i | 0.0001-5643.79230822325i | 0.00002-0.0905247645200863i | 0.0000199993584529566-0.0905233125529151i | 0.0264156292908242-0.0820153284799263i | 0.009+0.177185825662464i | -7.99470880024298-6.30579026498455i | 41.2141499410173-110.752546810131i | 1.41170085804607-0.029433273201879i | 6.94222088830262-2.48867573056298i | 0.181540052173547+0.0608394713396727i | -1.06771890660791-1.63114735062215i | -9.06256930813973-3.18078256925802i | 1.05147692608747-0.0637068452363428i | 3.20897477198728+17.483028687445i | 24.9962 | 79.5992
| 28300 | -0.0000954265754799132+0.0865377937464591i | -5.95773756075131+0.663456418722853i | 2870 | 0.777000777000777 | 0.777000777000777 | 3.11718969674851+3.85231292584847i | 111.133840120739i | -9.5643207720358+24.035671313025i | 3.99165788704071-1.58836821933055i | 0.247647752846741-0.0912223711493259i | 4.23930563988745-1.67959059047988i | -0.125507945053897i | 0.99213421132033-0.125178699177563i | 0.00786578867967003+0.125178699177563i | -0.00786578867967003+0.000329245876334011i | -0.333274973448993-15.9282728904322i | 0.0130181307730282i | 0.207356339476126-0.00433861718773649i | 0.0001-5623.84957921893i | 0.00002-0.0902048890270832i | 0.0000199993584529565-0.0902034421905385i | 0.0262467829549661-0.0817796707775042i | 0.009+0.177814144193182i | -7.94486256140177-6.19561101973225i | 40.4169309292747-110.121218263519i | 1.4116964976828-0.0295376100108055i | 6.93500183259664-2.49629111082904i | 0.181568736156097+0.0610974333227355i | -1.06400272303591-1.61033997317111i | -9.07492725749982-3.18885650712562i | 1.05092100098745-0.0634412228470875i | 3.25535750508578+17.3306975187844i | 24.9269 | 79.3617
| 28400 | -0.0000947557412832419+0.0862330839422331i | -5.95773241768913+0.661120310223787i | 2870 | 0.777000777000777 | 0.777000777000777 | 3.12954574046507+3.85798283875234i | 111.526539202438i | -9.639112190055+24.1206030137777i | 3.98699227973798-1.59328793991285i | 0.247438460579037-0.0914673453431901i | 4.23443074031702-1.68475528525604i | -0.125951436025819i | 0.992078598130607-0.125618689418456i | 0.00792140186939305+0.125618689418456i | -0.00792140186939305+0.000332746607363016i | -0.333274560152133-15.8721382238496i | 0.0130641312351237i | 0.207355696738394-0.00435394259115559i | 0.0001-5604.04729196815i | 0.00002-0.0898872661783963i | 0.0000199993584529566-0.089885824436347i | 0.0260794967013121-0.0815451740788397i | 0.009+0.1784424627239i | -7.8947765067799-6.0878767103975i | 39.6391347197103-109.492012136894i | 1.41169212187926-0.0296419464318042i | 6.92777309083264-2.50387253266406i | 0.181597525097044+0.0613552296077541i | -1.06014880143538-1.5899291689795i | -9.0872781581542-3.19686252852855i | 1.0503769202312-0.0631741049593853i | 3.29951659483027+17.1802352549386i | 24.8579 | 79.1285
| 28500 | -0.0000940919560921513+0.0859305124447037i | -5.95772732866933+0.658800595409395i | 2870 | 0.777000777000777 | 0.777000777000777 | 3.14189445638424+3.86360159587496i | 111.919238284136i | -9.7141674225999+24.2055347145305i | 3.9823205811085-1.59818526265114i | 0.247228785394066-0.0917116326572367i | 4.22954936650257-1.68989689530838i | -0.126394926997741i | 0.992022789814659-0.126058654952133i | 0.00797721018534103+0.126058654952133i | -0.00797721018534103+0.000336272045607988i | -0.333274145396476-15.8163973117577i | 0.0131101316972192i | 0.207355051732687-0.00436926793742598i | 0.0001-5584.38396813669i | 0.00002-0.0895718722619808i | 0.0000199993584529566-0.0895704355786761i | 0.025913752086488-0.0813118320361343i | 0.009+0.179070781254618i | -7.844493648372-5.98252882418018i | 38.8802423639372-108.865172366549i | 1.41168773063518-0.0297462824637304i | 6.92053479642505-2.5114200832956i | 0.18162641893959+0.061612861760117i | -1.05616656832804-1.56990698927398i | -9.09962178505357-3.20480100046557i | 1.04984440989295-0.0629057116304744i | 3.34153306601952+17.0316333181403i | 24.7892 | 78.8998
| 28600 | -0.0000934351214919068+0.0856300568241888i | -5.9577222929374+0.656497102318781i | 2870 | 0.777000777000777 | 0.777000777000777 | 3.15423562237973+3.86916939045265i | 112.311937365835i | -9.7894864696705+24.2904664152832i | 3.97764287835439-1.60306024895148i | 0.247018730136393-0.0919552326551585i | 4.22466160849078-1.69501548160664i | -0.126838417969663i | 0.991966786383464-0.12649859569206i | 0.00803321361653597+0.12649859569206i | -0.00803321361653597+0.000339822277602986i | -0.333273729182192-15.7610460238667i | 0.0131561321593147i | 0.207354404459032-0.00438459322634857i | 0.0001-5564.85815006628i | 0.00002-0.0892586838974283i | 0.0000199993584529565-0.0892572522374923i | 0.0257495309270644-0.0810796383078786i | 0.009+0.179699099785336i | -7.79405439109028-5.87950995217842i | 38.1397473858526-108.240924344379i | 1.41168332395075-0.0298506181052288i | 6.9132870822175-2.51893384952132i | 0.181655417627746+0.0618703313227714i | -1.05206497667006-1.55026556333391i | -9.11195791531713-3.21267228813387i | 1.0493232008011-0.0626362500620802i | 3.38148522902255+16.8848817098373i | 24.7207 | 78.6754
| 28700 | -0.0000927851407793169+0.0853316949636117i | -5.95771730975193+0.65420966138769i | 2870 | 0.777000777000777 | 0.777000777000777 | 3.16656901847427+3.87468641633902i | 112.704636447534i | -9.8650693312666+24.375398116036i | 3.97295925828776-1.6079129598922i | 0.246808297647724-0.09219814491439i | 4.21976755593548-1.70011110480659i | -0.127281908941584i | 0.991910587848037-0.126938511551705i | 0.00808941215196302+0.126938511551705i | -0.00808941215196302+0.000343397389879013i | -0.333273311506173-15.7060802874485i | 0.0132021326214102i | 0.207353754917412-0.00439991845768105i | 0.0001-5545.46840041448i | 0.00002-0.0889476780301898i | 0.0000199993584529567-0.0889462513586164i | 0.025586815295409-0.0808485865600566i | 0.009+0.180327418316054i | -7.74349666839046-5.77876380741158i | 37.4171557181163-107.619475996234i | 1.41167890182586-0.0299549533546497i | 6.90603008048119-2.52641391772083i | 0.181684521106316+0.0621276398166072i | -1.04785252747276-1.53099710687095i | -9.1242863282262-3.22047675495133i | 1.0488130286563-0.0623659152525105i | 3.4194487495796+16.7399691359094i | 24.6526 | 78.4551
| 28800 | -0.000092141918927141+0.0850354050530756i | -5.9577123783844+0.651938105406913i | 2870 | 0.777000777000777 | 0.777000777000777 | 3.17889442683341+3.88015286798463i | 113.097335529233i | -9.9409160073885+24.4603298167887i | 3.96826980733212-1.61274345623371i | 0.246597490766829-0.0924403690260606i | 4.21486729809895-1.70518382525977i | -0.127725399913506i | 0.99185419421943-0.127378402444547i | 0.00814580578057+0.127378402444547i | -0.00814580578057+0.000346997468958998i | -0.333272892371684-15.6514960863395i | 0.0132481330835057i | 0.207353103107794-0.00441524363126494i | 0.0001-5526.21330180192i | 0.00002-0.0886388319259182i | 0.0000199993584529566-0.088637410208066i | 0.0254255875156094-0.0806186704672987i | 0.009+0.180955736846772i | -7.69285607168088-5.68023523801716i | 36.7119856105258-107.001018804846i | 1.41167446426028-0.0300592882109141i | 6.89876392291594-2.53386037387319i | 0.181713729320885+0.0623847887408335i | -1.04353729059201-1.51209392936546i | -9.13660680521781-3.22821476257772i | 1.04831363412471-0.0620948906197686i | 3.45549671912457+16.5968831239103i | 24.5848 | 78.2389
| 28900 | -0.0000915053625493585+0.0847411655845502i | -5.95770749811883+0.649682269481552i | 2870 | 0.777000777000777 | 0.777000777000777 | 3.19121163175914+3.88556894041683i | 113.490034610931i | -10.0170264980359+24.5452615175415i | 3.96357461152366-1.61755179842759i | 0.246386312329475-0.0926819045949493i | 4.20996092385314-1.71023370302254i | -0.128168890885428i | 0.991797605508736-0.127818268284065i | 0.00820239449126403+0.127818268284065i | -0.00820239449126403+0.000350622601362982i | -0.333272471777662-15.5972894599668i | 0.0132941335456012i | 0.207352449030197-0.00443056874688485i | 0.0001-5507.09145646697i | 0.00002-0.0883321231649289i | 0.0000199993584529566-0.0883307063665161i | 0.0252658301594664-0.0803898837139919i | 0.009+0.18158405537749i | -7.64216597371396-5.58387023610724i | 36.0237675137558-106.385728779604i | 1.41167001125414-0.0301636226725557i | 6.89148874065539-2.54127330356635i | 0.181743042217804+0.0626417795733679i | -1.03912692469965-1.49354844044806i | -9.14891912987797-3.23588667093528i | 1.04782476290886-0.0618233485965314i | 3.48969972532123+16.4556101327563i | 24.5173 | 78.0268
| 29000 | -0.0000908753798672649+0.0844489553466649i | -5.95770266825161+0.647441990991098i | 2870 | 0.777000777000777 | 0.777000777000777 | 3.20352041968331+3.89093482921998i | 113.88273369263i | -10.093400803209+24.6301932182942i | 3.95887375651258-1.62233804662595i | 0.246174765168349-0.0929227512394376i | 4.20504852168093-1.71526079786539i | -0.12861238185735i | 0.991740821727085-0.128258108983744i | 0.008259178272915+0.128258108983744i | -0.008259178272915+0.000354272873605982i | -0.333272049723444-15.5434565023843i | 0.0133401340076967i | 0.207351792684611-0.0044458938043305i | 0.0001-5488.10148592743i | 0.00002-0.0880275296367739i | 0.0000199993584529565-0.0880261177238735i | 0.0251075260425556-0.0801622199953426i | 0.009+0.182212373908208i | -7.59145764616198-5.48961594272981i | 35.3520439416125-105.773767375407i | 1.41166554280738-0.0302679567381428i | 6.88420466426566-2.5486527920109i | 0.181772459744163+0.0628986137711953i | -1.03462869645254-1.4753531554071i | -9.16122308793492-3.24349283822888i | 1.04734616579838-0.0615514511978703i | 3.52212592254583+16.3161356552549i | 24.4501 | 77.8186
| 29100 | -0.0000902518806763912+0.0841587534196123i | -5.95769788809114+0.645217109550361i | 2870 | 0.777000777000777 | 0.777000777000777 | 3.21582057916091+3.89625073051554i | 114.275432774329i | -10.1700389229078+24.7151249190469i | 3.95416732756409-1.62710226069001i | 0.245962852112992-0.0931629085914633i | 4.20013017967708-1.72026516928147i | -0.129055872829272i | 0.991683842885645-0.128697924457074i | 0.00831615711435496+0.128697924457074i | -0.00831615711435496+0.000357948372197991i | -0.333271626208624-15.4899933613348i | 0.0133861344697922i | 0.207351134071016-0.00446121880339496i | 0.0001-5469.24203064932i | 0.00002-0.0877250295349292i | 0.0000199993584529566-0.0877236224739636i | 0.0249506582203583-0.0799356730183994i | 0.009+0.182840692438926i | -7.54076037158395-5.39742064934468i | 34.6963693146647-105.165282362813i | 1.41166105891984-0.0303722904062667i | 6.87691182374692-2.55599892405208i | 0.181801981847787+0.0631552927707271i | -1.03004949887708-1.45750069989831i | -9.17351846725205-3.25103362096518i | 1.04687759870259-0.0612793505626332i | 3.55284110207811+16.1784443138676i | 24.3833 | 77.6143
| 29200 | -0.0000896347763142159+0.0838705391701578i | -5.9576931569577+0.64300746697121i | 2870 | 0.777000777000777 | 0.777000777000777 | 3.2281119008634+3.90151684094271i | 114.668131856027i | -10.2469408571322+24.8000566197997i | 3.94945540955965-1.63184450019878i | 0.245750575989728-0.0934023762964726i | 4.19520598554938-1.72524687649525i | -0.129499363801194i | 0.991626668995624-0.129137714617551i | 0.00837333100437598+0.129137714617551i | -0.00837333100437598+0.000361649183643009i | -0.333271201234452-15.4368962373347i | 0.0134321349318877i | 0.207350473189429-0.00447654374389346i | 0.0001-5450.51174972244i | 0.00002-0.0874246013515903i | 0.0000199993584529566-0.0874231991093272i | 0.0247952099844569-0.0797102365030306i | 0.009+0.183469010969644i | -7.49010154999115-5.3072337961888i | 34.0563097878557-104.560408651653i | 1.41165655959166-0.0304766236756695i | 6.86961034853641-2.56331178418305i | 0.181831608477222+0.0634118179881573i | -1.02539586898811-1.43998381392654i | -9.1858050578211-3.2585093739715i | 1.04641882266675-0.0610071894693906i | 3.58190876179006+16.0425199500784i | 24.3167 | 77.4137
| 29300 | -0.0000890239796286367+0.0835842922467458i | -5.95768847418312+0.640812907225051i | 2870 | 0.777000777000777 | 0.777000777000777 | 3.24039417757153+3.90673335763893i | 115.060830937726i | -10.3241066058822+24.8849883205524i | 3.94473808699823-1.63656482445757i | 0.245537939621592-0.0936411540133733i | 4.19027602661982-1.73020597847094i | -0.129942854773116i | 0.991569300068265-0.129577479378675i | 0.00843069993173495+0.129577479378675i | -0.00843069993173495+0.000365375394441009i | -0.333270774800896-15.3841613827647i | 0.0134781353939832i | 0.20734981003979-0.00449186862562416i | 0.0001-5431.9093205425i | 0.00002-0.0871262238725746i | 0.0000199993584529566-0.0871248264161217i | 0.0246411648587974-0.0794859041828648i | 0.009+0.184097329500362i | -7.4395068002185-5.2190059678744i | 33.4314430644381-103.959269070228i | 1.41165204482242-0.0305809565449769i | 6.86230036750676-2.570591456554i | 0.181861339581703+0.0636681908198013i | -1.02067400466261-1.42279535516406i | -9.19808265175465-3.26592045041388i | 1.0459696038738-0.060735101827871i | 3.609390175151+15.9083457077181i | 24.2505 | 77.2168
| 29400 | -0.0000884194049472029+0.0832999925747119i | -5.95768383911055+0.638633276406125i | 2870 | 0.777000777000777 | 0.777000777000777 | 3.25266720416835+3.91190047822082i | 115.453530019425i | -10.4015361691579+24.9699200213052i | 3.94001544399706-1.64126329250589i | 0.24532494582826-0.0938792414144861i | 4.18534038982532-1.73514253392038i | -0.130386345745038i | 0.991511736114853-0.130017218653951i | 0.00848826388514701+0.130017218653951i | -0.00848826388514701+0.000369127091086996i | -0.333270346907348-15.3317851009997i | 0.0135241358560787i | 0.207349144622123-0.00450719344837745i | 0.0001-5413.43343849984i | 0.00002-0.0868298761723277i | 0.0000199993584529566-0.0868284834691286i | 0.0244885065960155-0.079262669806191i | 0.009+0.18472564803108i | -7.38900005630921-5.13268888653581i | 32.8213581983775-103.361975102187i | 1.41164751461229-0.030685289012762i | 6.85498200897166-2.57783802498535i | 0.181891175111163+0.063924412642448i | -1.01588978079031-1.40592830166659i | -9.2103510432789-3.27326720181469i | 1.04552971363309-0.0604632131468438i | 3.63534445939286+15.7759041106015i | 24.1846 | 77.0235
| 29500 | -0.0000878209680470693+0.0830176203515882i | -5.95767925109432+0.63646842269551i | 2870 | 0.777000777000777 | 0.777000777000777 | 3.26493077763197+3.91701840076514i | 115.846229101124i | -10.4792295469592+25.0548517220579i | 3.93528756429294-1.64593996312553i | 0.245111597425987-0.094116638185497i | 4.18039916171893-1.74005660131103i | -0.13082983671696i | 0.991453977146711-0.130456932356889i | 0.00854602285328898+0.130456932356889i | -0.00854602285328898+0.000372904360071008i | -0.333269917553144-15.2797637455381i | 0.0135701363181742i | 0.207348476936448-0.00452251821194284i | 0.0001-5395.08281667441i | 0.00002-0.0865355376090324i | 0.0000199993584529566-0.0865341496268616i | 0.0243372191738258-0.0790405271368203i | 0.009+0.185353966561798i | -7.33860365911548-5.04823540281011i | 32.2256553871272-102.768627583054i | 1.4116429689614-0.0307896210775917i | 6.84765540068473-2.58505157297799i | 0.181921115016205+0.06418048481368i | -1.01104876472235-1.38937575404097i | -9.22261002872629-3.28054997806963i | 1.0450989283575-0.0601916409793238i | 3.65982864269719+15.6451771347894i | 24.119 | 76.8337
| 29600 | -0.0000872285861256664+0.0827371560425078i | -5.95767470949959+0.634318196325893i | 2870 | 0.777000777000777 | 0.777000777000777 | 3.27718469702812+3.92208732378998i | 116.238928182822i | -10.5571867392861+25.1397834228107i | 3.93055453124305-1.65059489484817i | 0.244897897227529-0.0943533440254085i | 4.17545242847058-1.74494823887358i | -0.131273327688881i | 0.991396023175197-0.130896620401004i | 0.00860397682480296+0.130896620401004i | -0.00860397682480296+0.000376707287877004i | -0.333269486740063-15.2280937191491i | 0.0136161367802697i | 0.2073478069827-0.00453784291614298i | 0.0001-5376.856185537i | 0.00002-0.0862431878198126i | 0.0000199993584529566-0.0862418045267713i | 0.0241872867914719-0.0788194699549107i | 0.009+0.185982285092516i | -7.28833844331691-4.96559948491499i | 31.6439457565166-102.179317358398i | 1.41163840786931-0.0308939527382587i | 6.84032066983779-2.59223218372387i | 0.181951159248092+0.0644364086721923i | -1.00615623104153-1.37313093711683i | -9.23485940652771-3.28776912746409i | 1.04467702953033-0.0599204953460533i | 3.68289773029073+15.5161462757986i | 24.0537 | 76.6474
| 29700 | -0.0000866421777720507+0.0824585803756968i | -5.95767021370221+0.632182449547009i | 2870 | 0.777000777000777 | 0.777000777000777 | 3.28942876350268+3.92710744623624i | 116.631627264521i | -10.6354077461387+25.2247151235634i | 3.92581642782613-1.65522814596299i | 0.244683848042084-0.0945893586464905i | 4.17050027586821-1.74981750460948i | -0.131716818660803i | 0.991337874211711-0.131336282699817i | 0.00866212578828895+0.131336282699817i | -0.00866212578828895+0.000380535960986i | -0.333269054465553-15.1767714730558i | 0.0136621372423653i | 0.207347134760903-0.0045531675607417i | 0.0001-5358.7522926564i | 0.00002-0.0859528067160421i | 0.0000199993584529567-0.0859514280805535i | 0.0240386938662406-0.0785994920577607i | 0.009+0.186610603623234i | -7.2382238200536-4.88473620606293i | 31.0758511393101-101.594125905498i | 1.41163383133619-0.030998283993155i | 6.8329779430684-2.59937994011591i | 0.181981307758726+0.0646921855381309i | -1.00121717567627-1.35718720116916i | -9.24709897720489-3.29492499668923i | 1.04426380366321-0.0596498791381239i | 3.70460476934593+15.3887926110537i | 23.9888 | 76.4645
| 29800 | -0.0000860616629389355+0.0821818743380612i | -5.95766576308849+0.630061036591803i | 2870 | 0.777000777000777 | 0.777000777000777 | 3.30166278027405+3.93207896744911i | 117.02432634622i | -10.7138925675169+25.3096468243162i | 3.92107333664313-1.65983977452378i | 0.244469452675219-0.0948246817742312i | 4.16554278931835-1.75466445629801i | -0.132160309632725i | 0.991279530267689-0.131775919166854i | 0.008720469732311+0.131775919166854i | -0.008720469732311+0.000384390465870993i | -0.333268620732649-15.1257935061122i | 0.0137081377044607i | 0.207346460271023-0.00456849214557884i | 0.0001-5340.76990241259i | 0.00002-0.0856643744787399i | 0.0000199993584529567-0.0856630004695454i | 0.0238914250300325-0.0783805872605633i | 0.009+0.187238922153952i | -7.18827785536618-4.80560173042826i | 30.5210038488289-101.013125920344i | 1.41162923936179-0.0311026148411902i | 6.82562734645469-2.60649492475979i | 0.182011560500651+0.0649478167133791i | -0.996236329382116-1.34153802273504i | -9.25932854336254-3.30201793085731i | 1.0438590422459-0.0593798884996611i | 3.7250009126126+15.2630968578675i | 23.9241 | 76.2849
| 29900 | -0.0000854869629153748+0.0819070191708631i | -5.95766135705497+0.627953813643284i | 2870 | 0.777000777000777 | 0.777000777000777 | 3.31388655262539+3.93700208715992i | 117.417025427919i | -10.7926412034208+25.3945785250688i | 3.91632533991834-1.66442983835618i | 0.244254713928805-0.0950593131472875i | 4.16058005384714-1.75948915150347i | -0.132603800604647i | 0.991220991354608-0.132215529715645i | 0.00877900864539205+0.132215529715645i | -0.00877900864539205+0.000388270889001979i | -0.333268185540284-15.0751563640146i | 0.0137541381665563i | 0.207345783513097-0.00458381667043859i | 0.0001-5322.90779571555i | 0.00002-0.0853778715540618i | 0.0000199993584529565-0.0853765021402163i | 0.0237454651259931-0.0781627493971312i | 0.009+0.18786724068467i | -7.13851734463062-4.72815329786533i | 29.9790464488912-100.436381871713i | 1.41162463194638-0.0312069452808952i | 6.81826900552212-2.61357721998193i | 0.182041917427031+0.0652033034818903i | -0.991218170613059-1.32617700506503i | -9.27154790968036-3.30904827351664i | 1.0434625416893-0.0591106131913925i | 3.7441354807048+15.139039427217i | 23.8598 | 76.1086
| 30000 | -0.0000849180003000763+0.0816339963654781i | -5.95765699500826+0.625860638801999i | 2870 | 0.777000777000777 | 0.777000777000777 | 3.32609988789671+3.94187700546806i | 117.809724509617i | -10.8716536538503+25.4795102258215i | 3.91157251950008-1.66899839506442i | 0.244039634600952-0.0952932525174352i | 4.15561215410103-1.76429164758186i | -0.133047291576569i | 0.99116225748398-0.132655114259724i | 0.00883774251601999+0.132655114259724i | -0.00883774251601999+0.000392177316844988i | -0.333267748886011-15.0248566385109i | 0.0138001386286518i | 0.20734510448707-0.00459914113508567i | 0.0001-5305.16476972983i | 0.00002-0.0850932786488815i | 0.0000199993584529567-0.0850919137997494i | 0.0236007992052011-0.0779459723205864i | 0.009+0.188495559215388i | -7.08895788316922-4.6523492075566i | 29.4496315211832-99.8639505239964i | 1.41162000908958-0.0313112753106681i | 6.81090304523912-2.62062690783759i | 0.182072378491629+0.0654586471099637i | -0.986166937805839-1.31109787824524i | -9.28375688290497-3.31601636666606i | 1.0430741032623-0.0588421369359631i | 3.76205602299449+15.0166004735691i | 23.7958 | 75.9354
| 30100 | -0.0000843546989753414+0.0813627876592424i | -5.95765267636477+0.623781372054192i | 2870 | 0.777000777000777 | 0.777000777000777 | 3.33830259547695+3.94670392282313i | 118.202423591316i | -10.9509299188055+25.5644419265743i | 3.90681495686175-1.67354550203816i | 0.243824217485941-0.0955264996495182i | 4.15063917434769-1.76907200168768i | -0.133490782548491i | 0.991103328667358-0.133094672712634i | 0.00889667133264205+0.133094672712634i | -0.00889667133264205+0.000396109835857i | -0.333267310773733-14.9748909666461i | 0.0138461390907473i | 0.207344423192957-0.00461446553937241i | 0.0001-5287.53963760448i | 0.00002-0.0848105767264599i | 0.0000199993584529565-0.0848092164117108i | 0.0234574125234135-0.0777302499040223i | 0.009+0.189123877746106i | -7.03961393321598-4.57814880075444i | 28.9324214310679-99.2958814304081i | 1.41161537079149-0.0314156049295036i | 6.80352959002163-2.62764407012543i | 0.182102943648813+0.0657138488465463i | -0.981086641100054-1.29629449902506i | -9.29595527184172-3.32292255076894i | 1.04269353302345-0.0585745377458221i | 3.77880837706664+14.8957599410069i | 23.7321 | 75.7653
| 30200 | -0.000083796984081608+0.0810933750313816i | -5.95764840055059+0.621715875240592i | 2870 | 0.777000777000777 | 0.777000777000777 | 3.35049448679581+3.95148304000725i | 118.595122673015i | -11.0304699982863+25.649373627327i | 3.90205273310245-1.67807121645891i | 0.243608465374163-0.0957590543213988i | 4.14566119847661-1.77383027078031i | -0.133934273520413i | 0.991044204916332-0.133534204987919i | 0.00895579508366795+0.133534204987919i | -0.00895579508366795+0.000400068532494025i | -0.333266871200411-14.9252560300055i | 0.0138921395528428i | 0.207343739630745-0.0046297898830554i | 0.0001-5270.03122820847i | 0.00002-0.0845297470022i | 0.0000199993584529567-0.0845283911918048i | 0.0233152905378667-0.0775155760411334i | 0.009+0.189752196276823i | -6.99049888740553-4.5055124427628i | 28.4270880927062-98.7322173981048i | 1.41161071705203-0.0315199341357445i | 6.79614876373336-2.63462878838988i | 0.182133612853529+0.0659689099235279i | -0.975981073515791-1.28176085038069i | -9.3081428873464-3.32976716476666i | 1.0423206417482-0.058307888234451i | 3.79443672670252+14.7764976058784i | 23.6688 | 75.5983
| 30300 | -0.0000832447819925734+0.0808257406990171i | -5.95764416700124+0.619664012025798i | 2870 | 0.777000777000777 | 0.777000777000777 | 3.36267537531552+3.95621455811764i | 118.987821754713i | -11.1102738922927+25.7343053280798i | 3.89728592894782-1.68257559530633i | 0.243392381052048-0.0959909163239066i | 4.14067830999987-1.77856651163024i | -0.134377764492335i | 0.990984886242531-0.13397371099913i | 0.009015113757469+0.13397371099913i | -0.009015113757469+0.000404053493204992i | -0.333266430166291-14.8759485539823i | 0.0139381400149383i | 0.207343053800424-0.00464511416593642i | 0.0001-5252.63838587115i | 0.00002-0.0842507709394864i | 0.0000199993584529566-0.0842494196037135i | 0.0231744189041322-0.077301944646819i | 0.009+0.190380514807541i | -6.94162512895184-4.43440150429235i | 27.933312734282-98.1729949267003i | 1.41160604787111-0.0316242629280414i | 6.78876068968574-2.64158114393414i | 0.182164386061298+0.0662238315560118i | -0.97085382161121-1.2674910408434i | -9.32031954231676-3.33655054609184i | 1.04195524485227-0.0580422559117234i | 3.80898365837111+14.6587931161906i | 23.6057 | 75.4342
| 30400 | -0.0000826980202908963+0.080559867113254i | -5.95763997516152+0.617625647868281i | 2870 | 0.777000777000777 | 0.777000777000777 | 3.37484507652257+3.96089867854927i | 119.380520836412i | -11.1903416008248+25.8192370288325i | 3.89251462475093-1.68705869536451i | 0.243175967302006-0.0962220854607869i | 4.13569059205294-1.7832807808253i | -0.134821255464257i | 0.990925372657621-0.134413190659824i | 0.00907462734237896+0.134413190659824i | -0.00907462734237896+0.000408064804433006i | -0.333265987672797-14.8269653070553i | 0.0139841404770338i | 0.207342365701968-0.00466043838783381i | 0.0001-5235.35997012815i | 0.00002-0.0839736302456065i | 0.0000199993584529567-0.0839722833550176i | 0.0230347834730253-0.0770893496577551i | 0.009+0.191008833338259i | -6.89300408867486-4.36477834230894i | 27.450785664021-97.6182446215899i | 1.41160136324858-0.0317285913051574i | 6.78136549063911-2.64850121782782i | 0.182195263228199+0.0664786149425932i | -0.965708275641042-1.25347930361846i | -9.33248505168409-3.34327303068099i | 1.04159716231192-0.0577777034641242i | 3.82249021621117+14.5426260279513i | 23.543 | 75.2731
| 30500 | -0.0000821566277444554+0.0802957369553469i | -5.95763582448533+0.615600649990993i | 2870 | 0.777000777000777 | 0.777000777000777 | 3.38700340791925+3.96553560297778i | 119.773219918111i | -11.2706731238825+25.9041687295853i | 3.88773890049282-1.69152057322777i | 0.242959226902361-0.0964525615486498i | 4.13069812739518-1.78797313477642i | -0.135264746436179i | 0.990865664173309-0.134852643883562i | 0.00913433582669099+0.134852643883562i | -0.00913433582669099+0.000412102552617005i | -0.333265543719329-14.7783031000875i | 0.0140301409391293i | 0.207341675335399-0.00467576254853774i | 0.0001-5218.19485547199i | 0.00002-0.083698306867752i | 0.0000199993584529567-0.0836969643931982i | 0.0228963702875675-0.0768777850329423i | 0.009+0.191637151868977i | -6.8446462990284-4.29660628048376i | 26.9792060376137-97.0679915834273i | 1.41159666318457-0.031832919265664i | 6.77396328880527-2.65538909091425i | 0.182226244310866+0.0667332612656382i | -0.960547639237109-1.23971999551898i | -9.34463923240458-3.34993495298679i | 1.0412462185816-0.0575142890205529i | 3.83499595549691+14.4279758386582i | 23.4806 | 75.1148
| 30600 | -0.0000816205342831432+0.0800333331329371i | -5.95763171443546+0.613588887352518i | 2870 | 0.777000777000777 | 0.777000777000777 | 3.39915018901511+3.97012553334256i | 120.16591899981i | -11.3512684614659+25.989100430338i | 3.88295883578336-1.69596128530659i | 0.24274216262729-0.0966823444169182i | 4.12570099841065-1.79264362972351i | -0.1357082374081i | 0.990805760801338-0.13529207058391i | 0.00919423919866202+0.13529207058391i | -0.00919423919866202+0.000416166824190017i | -0.333265098306752-14.7299587856268i | 0.0140761414012248i | 0.207340982700696-0.00469108664785893i | 0.0001-5201.1419311077i | 0.00002-0.0834247829890998i | 0.0000199993584529566-0.0834234449017183i | 0.0227591655800009-0.0766672447542278i | 0.009+0.192265470399695i | -6.79656144527612-4.22984958934237i | 26.5182816275773-96.522255775041i | 1.41159194767895-0.0319372468082727i | 6.76655420584572-2.66224484381905i | 0.182257329266468+0.0669877716915383i | -0.955374938631058-1.22620759573607i | -9.35678190345057-3.35653664599004i | 1.04090224250946-0.0572520664043901i | 3.84653899458709+14.3148220181131i | 23.4185 | 74.9593
| 30700 | -0.0000810896709761949+0.0797726387763661i | -5.95762764448344+0.611590230618807i | 2870 | 0.777000777000777 | 0.777000777000777 | 3.4112852413183+3.97466867182999i | 120.558618081508i | -11.4321276135749+26.0740321310908i | 3.87817450986187-1.70038088783315i | 0.242524777246758-0.0969114339077757i | 4.12069928710863-1.79729232174093i | -0.136151728380022i | 0.99074566255349-0.13573147067444i | 0.00925433744651005+0.13573147067444i | -0.00925433744651005+0.000420257705582017i | -0.333264651432375-14.6819292572308i | 0.0141221418633203i | 0.207340287797846-0.00470641068555799i | 0.0001-5184.20010071321i | 0.00002-0.0831530410249659i | 0.0000199993584529567-0.0831517072961757i | 0.022623155768851-0.0764577228267975i | 0.009+0.192893788930413i | -6.74875841395601-4.16447346619888i | 26.0677285950141-95.9810523670094i | 1.41158721673163-0.0320415739313535i | 6.75913836287437-2.66906855695618i | 0.182288518052701+0.0672421473709811i | -0.950193031439052-1.21293670446557i | -9.36891288580174-3.36307844121118i | 1.04056506725126-0.0569910853724955i | 3.85715606536093+14.2031440367375i | 23.3567 | 74.8066
| 30800 | -0.0000805639700100326+0.0795136372350622i | -5.95762361410937+0.609604552135477i | 2870 | 0.777000777000777 | 0.777000777000777 | 3.42340838832688+3.97916522085692i | 120.951317163207i | -11.5132505802095+26.1589638318435i | 3.87338600159794-1.70477943686694i | 0.242307073526455-0.0971398298761148i | 4.11569307512439-1.80191926674305i | -0.136595219351944i | 0.990685369441585-0.13617084406873i | 0.00931463055841497+0.13617084406873i | -0.00931463055841497+0.000424375283213985i | -0.333264203099543-14.6342114488007i | 0.0141681423254158i | 0.207339590626838-0.0047217346614806i | 0.0001-5167.3682822044i | 0.00002-0.0828830636190406i | 0.0000199993584529566-0.0828817342205393i | 0.0224883274560443-0.0762492132796524i | 0.009+0.193522107461131i | -6.70124533877011-4.10044401495601i | 25.6272712641876-95.4443920630733i | 1.41158247034252-0.032145900633856i | 6.75171588045674-2.67586031053933i | 0.182319810627785+0.0674963894391913i | -0.945004615027822-1.19990204140981i | -9.38103200243625-3.36956066872144i | 1.04023453018298-0.0567313918417821i | 3.86688256215211+14.0929213915567i | 23.2953 | 74.6565
| 30900 | -0.000080043364666602+0.0792563120739926i | -5.95761962280174+0.60763172590061i | 2870 | 0.777000777000777 | 0.777000777000777 | 3.43551945551994+3.9836153830543i | 121.344016244906i | -11.5946373613698+26.2438955325963i | 3.86859338949187-1.70915698829994i | 0.24208905422774-0.0973675321894838i | 4.11068244371961-1.80652452048942i | -0.137038710323866i | 0.990624881477482-0.13661019068036i | 0.00937511852251804+0.13661019068036i | -0.00937511852251804+0.000428519643505987i | -0.333263753304706-14.5868023339282i | 0.0142141427875113i | 0.207338891187659-0.00473705857537503i | 0.0001-5150.64540750471i | 0.00002-0.0826148336396909i | 0.0000199993584529566-0.0826135085434507i | 0.0223546674240701-0.0760417101660519i | 0.009+0.194150425991849i | -6.65402964402622-4.03772822583704i | 25.1966419002379-94.9122814064684i | 1.41157770851155-0.0322502269140662i | 6.74428687861278-2.68262018458401i | 0.182351206950439+0.0677504990162017i | -0.939812234479919-1.18709844417061i | -9.39313907832168-3.37598365715369i | 1.03991047281257-0.0564730281039484i | 3.87575258919027+13.984133629997i | 23.2341 | 74.5091
| 31000 | -0.0000795277893022059+0.0790006470701886i | -5.95761567005727+0.605671627538113i | 2870 | 0.777000777000777 | 0.777000777000777 | 3.44761827034874+3.988019361251i | 121.736715326604i | -11.6762879570557+26.328827233349i | 3.86379675167546-1.71351359786186i | 0.241870722107574-0.097594540728034i | 4.10566747378303-1.81110813858989i | -0.137482201295788i | 0.990564198673078-0.137049510422919i | 0.00943580132692201+0.137049510422919i | -0.00943580132692201+0.000432690872869013i | -0.333263302050263-14.5396989252561i | 0.0142601432496068i | 0.207338189480306-0.00475238242707373i | 0.0001-5134.03042231921i | 0.00002-0.082348334176337i | 0.0000199993584529566-0.0823470133546011i | 0.0222221626331933-0.0758352075639413i | 0.009+0.194778744522567i | -6.60711808575762-3.97629395511479i | 24.7755804903545-94.3847230682526i | 1.41157293123869-0.0323545527708436i | 6.73685147681555-2.68934825891963i | 0.182382706979891+0.0680044772070783i | -0.934618290177025-1.17452086654899i | -9.40523394040601-3.38234773371289i | 1.03959274069122-0.0562160330289923i | 3.88379900657444+13.8767603716511i | 23.1733 | 74.3642
| 31100 | -0.0000790171793268128+0.078746626209337i | -5.9576117553808+0.603724134271584i | 2870 | 0.777000777000777 | 0.777000777000777 | 3.45970466222765+3.9923773584578i | 122.129414408303i | -11.7582023672673+26.4137589341017i | 3.8589961659127-1.71784932112515i | 0.241652079918461-0.0978208553844671i | 4.10064824583116-1.81567017650962i | -0.13792569226771i | 0.990503321040309-0.13748880321i | 0.00949667895969097+0.13748880321i | -0.00949667895969097+0.000436889057709999i | -0.333262849336606-14.4928982738504i | 0.0143061437117023i | 0.207337485504786-0.00476770621638088i | 0.0001-5117.52228591304i | 0.00002-0.0820835485358986i | 0.0000199993584529565-0.0820822319611785i | 0.022090800218714-0.0756296995763536i | 0.009+0.195407063053285i | -6.5605167906378-3.91610990489156i | 24.363834528647-93.8617161186164i | 1.411568138524-0.0324588782028549i | 6.72940979399371-2.69604461319341i | 0.182414310675851+0.068258325102172i | -0.929425045017616-1.16216437676528i | -9.41731641760845-3.38865322418622i | 1.03928118332426-0.0559604422580292i | 3.89105347479173+13.7707813281397i | 23.1128 | 74.2219
| 31200 | -0.0000785114711838219+0.0784942336824341i | -5.95760787828504+0.601789124898662i | 2870 | 0.777000777000777 | 0.777000777000777 | 3.47177846252505+3.99668957785163i | 122.522113490002i | -11.8403805920045+26.4986906348545i | 3.85419170960016-1.72216421350982i | 0.241433130408391-0.0980464760639811i | 4.09562484000855-1.8202106895738i | -0.138369183239632i | 0.990442248591148-0.1379280689552i | 0.00955775140885196+0.1379280689552i | -0.00955775140885196+0.000441114284431998i | -0.33326239516215-14.4463974685815i | 0.0143521441737978i | 0.207336779261069-0.00478302994307235i | 0.0001-5101.11997089408i | 0.00002-0.0818204602393091i | 0.0000199993584529567-0.0818191478843803i | 0.0219605674882728-0.0754251803317911i | 0.009+0.196035381584003i | -6.51423129280266-3.8571456029784i | 23.9611588049203-93.3432562821179i | 1.41156333036725-0.0325632032085743i | 6.72196194853029-2.70270932687614i | 0.182446017998509+0.0685120437773531i | -0.924234631286245-1.15002415561217i | -9.42938634081009-3.39490045295297i | 1.03897565408214-0.0557062883859702i | 3.89754649780941+13.6661763212034i | 23.0526 | 74.082
| 31300 | -0.0000780106023302879+0.0782434538825076i | -5.95760403829049+0.599866479765892i | 2870 | 0.777000777000777 | 0.777000777000777 | 3.48383950455416+4.00095622275987i | 122.914812571701i | -11.9228226312674+26.5836223356072i | 3.8493834597678-1.72645833028825i | 0.241213876320776-0.0982714026842172i | 4.09059733608858-1.82472973297247i | -0.138812674211554i | 0.990380981337607-0.138367307572123i | 0.00961901866239301+0.138367307572123i | -0.00961901866239301+0.000445366639430983i | -0.333261939527898-14.4001936355242i | 0.0143981446358933i | 0.207336070749148-0.004798353606961i | 0.0001-5084.82246299985i | 0.00002-0.0815590530180972i | 0.0000199993584529566-0.081557744855996i | 0.0218314519192033-0.075221643984587i | 0.009+0.196663700114721i | -6.46826656868906-3.79937138291812i | 23.5673151975391-92.829336177758i | 1.41155850676842-0.0326675277867277i | 6.71450805826493-2.70934247927155i | 0.182477828908525+0.0687656342942416i | -0.919049057190222-1.13809549455222i | -9.44144354284465-3.40108974299398i | 1.03867601011165-0.0554536011345681i | 3.90330746476421+13.562925299142i | 22.9926 | 73.9446
| 31400 | -0.0000775145112175812+0.0779942714013988i | -5.9576002349253+0.597956080744058i | 2870 | 0.777000777000777 | 0.777000777000777 | 3.4958876235638+4.00517749664502i | 123.307511653399i | -12.0055284850559+26.66855403636i | 3.84457149307939-1.73073172658964i | 0.240994320394395-0.0984956351752059i | 4.08556581347379-1.82922736176485i | -0.139256165183476i | 0.990319519291736-0.138806518974377i | 0.00968048070826399+0.138806518974377i | -0.00968048070826399+0.000449646209098986i | -0.333261482432781-14.3542839373636i | 0.0144441450979888i | 0.20733535996901-0.00481367720782993i | 0.0001-5068.62876088839i | 0.00002-0.0812993108110331i | 0.0000199993584529566-0.0812980068150539i | 0.0217034411559281-0.0750190847152466i | 0.009+0.197292018645439i | -6.42262706999078-3.7427583641883i | 23.1820724705054-92.3199455447274i | 1.4115536677274-0.0327718519358384i | 6.70704824049387-2.71594414951978i | 0.182509743367021+0.0690190977004354i | -0.913870213079065-1.12637379376993i | -9.4534878584891-3.40722141590096i | 1.03838211224758-0.0552024075163123i | 3.90836469027673+13.4610083517152i | 22.9331 | 73.8095
| 31500 | -0.0000770231372724815+0.0777466710266082i | -5.95759646772505+0.596057811203996i | 2870 | 0.777000777000777 | 0.777000777000777 | 3.50792265672901+4.00935360308929i | 123.700210735098i | -12.08849815337+26.7534857371126i | 3.83975588583333-1.73498445740467i | 0.240774465363333-0.0987191734793126i | 4.08053035119666-1.83370363088398i | -0.139699656155398i | 0.990257862465625-0.139245703075576i | 0.00974213753437503+0.139245703075576i | -0.00974213753437503+0.000453953079822017i | -0.333261023876551-14.3086655728159i | 0.0144901455600844i | 0.207334646920671-0.00482900074547399i | 0.0001-5052.53787593318i | 0.00002-0.0810412177608393i | 0.0000199993584529567-0.0810399179045303i | 0.0215765230073992-0.0748174967307683i | 0.009+0.197920337176157i | -6.3773167548303-3.68727843261827i | 22.8052060748703-91.8150714546458i | 1.41154881324432-0.0328761756545097i | 6.69958261197182-2.72251441660558i | 0.18254176133557+0.0692724350297342i | -0.908699877361475-1.11485456018782i | -9.46551912445406-3.41329579188529i | 1.03809382492496-0.0549527319896424i | 3.9127454534199+13.360405723611i | 22.8738 | 73.6767
| 31600 | -0.0000765364208786826+0.0775006377381978i | -5.9575927362327+0.59417155599285i | 2870 | 0.777000777000777 | 0.777000777000777 | 3.51994444314162+4.01348474577965i | 124.092909816797i | -12.1717316362098+26.8384174378654i | 3.83493671396282-1.73921657758954i | 0.240554313956923-0.0989420175511833i | 4.07549102791974-1.83815859514072i | -0.140143147127319i | 0.990196010871399-0.13968485978934i | 0.00980398912860103+0.13968485978934i | -0.00980398912860103+0.000458287337979008i | -0.333260563861862-14.2633357760526i | 0.0145361460221799i | 0.207333931604083-0.00484432421973004i | 0.0001-5036.548832022i | 0.00002-0.0807847582109632i | 0.0000199993584529566-0.080783462468124i | 0.0214506854445826-0.0746168742649489i | 0.009+0.198548655706875i | -6.33233911723986-3.63290422104894i | 22.4364979545626-91.3146985110563i | 1.41154394331883-0.0329804989416311i | 6.69211128890875-2.72905335936327i | 0.182573882776191+0.0695256473023477i | -0.90353972213418-1.103533405455i | -9.47753717937432-3.4193131897868i | 1.03781101609219-0.0547045966059276i | 3.91647603537256+13.2610978265818i | 22.8148 | 73.5462
| 31700 | -0.0000760543033587113+0.0772561567057543i | -5.95758903999838+0.592297201410783i | 2870 | 0.777000777000777 | 0.777000777000777 | 3.53195282380078+4.0175711284929i | 124.485608898496i | -12.2552289335752+26.9233491386181i | 3.83011405303677-1.74342814187041i | 0.240333868899692-0.0991641673576902i | 4.07044792193646-1.8425923092281i | -0.140586638099241i | 0.990133964521225-0.140123989029294i | 0.00986603547877496+0.140123989029294i | -0.00986603547877496+0.000462649069947002i | -0.333260102385753-14.2182918161502i | 0.0145821464842754i | 0.207333214019276-0.00485964763035367i | 0.0001-5020.66066535947i | 0.00002-0.0805299167024112i | 0.0000199993584529567-0.0805286250470895i | 0.0213259165979836-0.0744172115786665i | 0.009+0.199176974237593i | -6.28769721503868-3.57960909025891i | 22.0757363566826-90.8188090368848i | 1.41153905795115-0.0330848217955384i | 6.68463438697677-2.73556105648115i | 0.182606107651336+0.0697787355251327i | -0.898391318535821-1.09240604391582i | -9.48954186379916-3.42527392708212i | 1.03753355712497-0.05445802114862i | 3.91958175578705+13.1630652503411i | 22.7561 | 73.418
| 31800 | -0.0000755767269562437+0.077013213285411i | -5.95758537857929+0.590434635188151i | 2870 | 0.777000777000777 | 0.777000777000777 | 3.54394764160343+4.02161295508091i | 124.878307980194i | -12.3389900454662+27.0082808393709i | 3.8252879782601-1.74761920484726i | 0.2401131329113-0.099385622877877i | 4.0654011111714-1.84700482772514i | -0.141030129071163i | 0.990071723427305-0.140563090709068i | 0.00992827657269502+0.140563090709068i | -0.00992827657269502+0.000467038362094996i | -0.333259639449611-14.1735309965314i | 0.0146281469463709i | 0.207332494166204-0.00487497097716349i | 0.0001-5004.87242427343i | 0.00002-0.0802766779706432i | 0.0000199993584529567-0.080275390377131i | 0.0212022047552158-0.074218502960152i | 0.009+0.199805292768311i | -6.24339369619276-3.5273671101803i | 21.7227156463185-90.3273832505716i | 1.41153415714097-0.0331891442149969i | 6.67715202130412-2.74203758650878i | 0.182638435923884+0.0700317006917776i | -0.893256141839515-1.08146829056538i | -9.50153302018272-3.43117831989276i | 1.03726132274141-0.0542130232650063i | 3.92208700790779+13.066288772308i | 22.6977 | 73.2919
| 31900 | -0.000075103634818802+0.0767717930169213i | -5.95758175153957+0.588583746463064i | 2870 | 0.777000777000777 | 0.777000777000777 | 3.55592874133455+4.02561042945617i | 125.271007061893i | -12.4230149718829+27.0932125401236i | 3.82045856447447-1.75178982099803i | 0.239892108706484-0.0996063841029029i | 4.06035067318095-1.85139620510093i | -0.141473620043085i | 0.990009287601882-0.141002164742297i | 0.009990712398118+0.141002164742297i | -0.009990712398118+0.000471455300788015i | -0.333259175052315-14.1290506544361i | 0.0146741474084664i | 0.207331772044884-0.00489029425994158i | 0.0001-4989.18316902493i | 0.00002-0.080025026942522i | 0.0000199993584529566-0.0800237433853537i | 0.0210795383586094-0.074020742725237i | 0.009+0.200433611299029i | -6.19943082373448-3.47615304141973i | 21.3772361258849-89.8403994314937i | 1.41152924088839-0.0332934661985229i | 6.66966430648117-2.74848302786146i | 0.182670867557131+0.070284543783029i | -0.888135576295823-1.07071605899813i | -9.51351049287412-3.43702668299311i | 1.03699419091823-0.0539696185909164i | 3.92401529246711+12.9707493662823i | 22.6396 | 73.168
| 32000 | -0.0000746349709808371+0.0765318816207908i | -5.95757815845015+0.586744425759396i | 2870 | 0.777000777000777 | 0.777000777000777 | 3.56789596965756+4.02956375557737i | 125.663706143592i | -12.5073037128253+27.1781442408763i | 3.81562588615859-1.7559400446822i | 0.239670798995007-0.0998264510359886i | 4.0552966851536-1.85576649571819i | -0.141917111015007i | 0.989946657057236-0.141441211042623i | 0.0100533429427641+0.141441211042623i | -0.0100533429427641+0.000475899972384008i | -0.333258709195296-14.0848481603865i | 0.0147201478705619i | 0.207331047655301-0.00490561747850734i | 0.0001-4973.59197162172i | 0.00002-0.0797749487333266i | 0.0000199993584529566-0.0797736691872751i | 0.0209579060028612-0.0738239252175929i | 0.009+0.201061929829747i | -6.15581049932094-3.42594231710215i | 21.039103859005-89.3578340753187i | 1.41152430919332-0.0333977877448868i | 6.66217135655733-2.75489745882603i | 0.182703402514791+0.0705372657668801i | -0.883030919738775-1.06014535935512i | -9.52547412810771-3.44281932981797i | 1.03673204280816-0.0537278208687779i | 3.92538925039841+12.8764282101292i | 22.5818 | 73.0461
| 32100 | -0.0000741706803471773+0.0762934649954629i | -5.95757459888862+0.584916564965216i | 2870 | 0.777000777000777 | 0.777000777000777 | 3.57984917510453+4.03347313743522i | 126.05640522529i | -12.5918562682933+27.2630759416291i | 3.81079001742882-1.76006993014462i | 0.239449206481597-0.10004582369236i | 4.05023922391042-1.86011575383698i | -0.142360601986929i | 0.989883831805684-0.141880229523692i | 0.010116168194316+0.141880229523692i | -0.010116168194316+0.000480372463236983i | -0.333258241877942-14.0409209176697i | 0.0147661483326574i | 0.207330320997423-0.00492094063265031i | 0.0001-4958.09791563536i | 0.00002-0.0795264286438146i | 0.0000199993584529566-0.0795251530838882i | 0.0208372964327229-0.073628044808948i | 0.009+0.201690248360465i | -6.1125342855004-3.37671102504787i | 20.7081304989119-88.8796620398433i | 1.41151936205554-0.0335021088526559i | 6.65467328504278-2.76128095756418i | 0.182736040760975+0.0707898675987768i | -0.877943387965589-1.04975229627474i | -9.53742377399315-3.44855657247i | 1.03647476265879-0.0534876420593359i | 3.92623069439251+12.7833066925391i | 22.5244 | 72.9263
| 32200 | -0.0000737107086768322+0.0760565292145537i | -5.95757107243915+0.583100057311579i | 2870 | 0.777000777000777 | 0.777000777000777 | 3.5917882080663+4.03733877903851i | 126.449104306989i | -12.6766726382869+27.3480076423818i | 3.80595103203978-1.76417953151912i | 0.239227333865893-0.100264502099193i | 4.04517836590567-1.86444403361831i | -0.142804092958851i | 0.989820811859585-0.142319220099156i | 0.010179188140415+0.142319220099156i | -0.010179188140415+0.000484872859694979i | -0.33325777309994-13.9972663618344i | 0.0148121487947529i | 0.207329592071281-0.00493626372216431i | 0.0001-4942.70009602159i | 0.00002-0.0792794521573431i | 0.0000199993584529566-0.0792781805587835i | 0.0207176985407293-0.0734330958992936i | 0.009+0.202318566891183i | -6.06960342675739-3.32843589029443i | 20.3841331213536-88.4058566818798i | 1.41151439947526-0.0336064295204263i | 6.64717020491108-2.76763360211934i | 0.182768782260192+0.0710423502218163i | -0.872874118901576-1.03953306685147i | -9.54935928050545-3.45423872172693i | 1.03622223773267-0.0532490924473921i | 3.92656063933632+12.6913664189386i | 22.4672 | 72.8085
| 32300 | -0.0000732550025671516+0.0758210605241416i | -5.95756757869231+0.581294797351752i | 2870 | 0.777000777000777 | 0.777000777000777 | 3.60371292078264+4.04116088440025i | 126.841803388688i | -12.7617528228061+27.4329393431346i | 3.80110900338463-1.76826890283186i | 0.239005183842395-0.100482486295556i | 4.04011418722702-1.86875138912742i | -0.143247583930773i | 0.989757597231333-0.142758182682672i | 0.0102424027686669+0.142758182682672i | -0.0102424027686669+0.000489401248100985i | -0.333257302860755-13.9538819601831i | 0.0148581492568484i | 0.207328860876845-0.00495158674683983i | 0.0001-4927.39761894412i | 0.00002-0.0790340049370416i | 0.0000199993584529566-0.0790327372753201i | 0.0205991013649634-0.0732390729170735i | 0.009+0.202946885421901i | -6.02701886940022-3.28109425797037i | 20.066934061961-87.9363899856958i | 1.41150942145227-0.0337107497467719i | 6.63966222859611-2.77395547041936i | 0.182801626977339+0.0712947145669285i | -0.867824176560296-1.02948395860637i | -9.56128049947495-3.4598660870485i | 1.03597435822896-0.0530121807418595i | 3.92639933166426+12.6005892166078i | 22.4103 | 72.6927
| 32400 | -0.0000728035094383272+0.0755870453401067i | -5.95756411724498+0.579500680940818i | 2870 | 0.777000777000777 | 0.777000777000777 | 3.61562316733228+4.04493965752405i | 127.234502470387i | -12.847096821851+27.5178710438873i | 3.79626400449571-1.77233809800479i | 0.238782759100406-0.100699776332357i | 4.03504676359612-1.87303787433715i | -0.143691074902695i | 0.98969418793336-0.143197117187904i | 0.0103058120666401+0.143197117187904i | -0.0103058120666401+0.000493957714790993i | -0.33325683116199-13.9107652112855i | 0.0149041497189439i | 0.207328127414075-0.00496690970649911i | 0.0001-4912.1896016017i | 0.00002-0.0787900728230384i | 0.0000199993584529566-0.0787888090738537i | 0.0204814940868607-0.0730459703193618i | 0.009+0.203575203952619i | -5.98478128035347-3.23466407652798i | 19.75636075804-87.4712326835031i | 1.41150442798631-0.0338150695304824i | 6.63214946799382-2.7802466402827i | 0.182834574877692+0.0715469615530655i | -0.862794554808967-1.01960134747309i | -9.57318728457726-3.46543897658323i | 1.03573101720652-0.0527769141704378i | 3.92576627765533+12.5109571390689i | 22.3537 | 72.5789
| 32500 | -0.0000723561775182208+0.0753544702455164i | -5.95756068770026+0.577717605215626i | 2870 | 0.777000777000777 | 0.777000777000777 | 3.62751880362293+4.04867530239063i | 127.627201552085i | -12.9327046354216+27.6028027446401i | 3.79141610804495-1.77638717085881i | 0.238560062323979-0.100916372272284i | 4.02997617036893-1.87730354313109i | -0.144134565874616i | 0.98963058397814-0.143636023528519i | 0.01036941602186+0.143636023528519i | -0.01036941602186+0.000498542346097003i | -0.333256358002554-13.8679136445039i | 0.0149501501810394i | 0.207327391683019-0.00498223260092441i | 0.0001-4897.07517205831i | 0.00002-0.0785476418297367i | 0.0000199993584529566-0.0785463819690114i | 0.0203648660290478-0.072853782592023i | 0.009+0.204203522483337i | -5.94289106491302-3.18912388133834i | 19.4522455947277-87.0103543684479i | 1.41149941907769-0.0339193888700753i | 6.62463203446604-2.7865071894219i | 0.182867625926913+0.0717990920874022i | -0.857786180948562-1.00988169580225i | -9.58507949132319-3.470957697175i | 1.0354921105085-0.0525432985691906i | 3.92468027070882+12.4224524697984i | 22.2973 | 72.4669
| 32600 | -0.000071912955827524+0.0751233219880622i | -5.95755728966731+0.575945468575144i | 2870 | 0.777000777000777 | 0.777000777000777 | 3.63939968738115+4.05236802294456i | 128.019900633784i | -13.0185762635178+27.6877344453928i | 3.78656538634448-1.78041617511703i | 0.238337096191869-0.101132274189751i | 4.02490248253635-1.88154844930678i | -0.144578056846538i | 0.989566785378181-0.144074901618193i | 0.010433214621819+0.144074901618193i | -0.010433214621819+0.000503155228344987i | -0.333255883382697-13.8253248195085i | 0.0149961506431349i | 0.207326653683621-0.00499755542991792i | 0.0000999999999999995-4882.05346907653i | 0.00002-0.0783066981431423i | 0.0000199993584529566-0.0783054421470211i | 0.0202492066532198-0.0726625042498643i | 0.009+0.204831841014054i | -5.90134838352-3.14445277865282i | 19.1544257554592-86.5537236005432i | 1.41149439472605-0.034023707764204i | 6.61711003883562-2.79273719544725i | 0.182900780091012+0.0720511070654913i | -0.852799919117544-1.00032155038672i | -9.59695697704846-3.47642255436942i | 1.03525753668852-0.0523113384672805i | 3.92315941763102+12.335057725312i | 22.2413 | 72.3568
| 32700 | -0.0000714737941652358+0.0748935874775438i | -5.95755392276122+0.574184170661169i | 2870 | 0.777000777000777 | 0.777000777000777 | 3.65126567814232+4.0560180230811i | 128.412599715483i | -13.1047117061396+27.7726661461456i | 3.7817119113469-1.78442516440767i | 0.238113863377474-0.101347482170837i | 4.01982577472437-1.88577264657851i | -0.14502154781846i | 0.989502792146033-0.144513751370605i | 0.010497207853967+0.144513751370605i | -0.010497207853967+0.000507796447855008i | -0.333255407302597-13.7829963258263i | 0.0150421511052304i | 0.207325913415915-0.00501287819328077i | 0.0001-4867.123641954i | 0.00002-0.0780672281182397i | 0.0000199993584529566-0.0780659759630857i | 0.0201345055580515-0.0724721298367715i | 0.009+0.205460159544772i | -5.86015316760554-3.10063042993147i | 18.8627430766717-86.1013080059476i | 1.4114893549316-0.0341280262115146i | 6.60958359139173-2.79893673587227i | 0.182934037336378+0.0723030073714639i | -0.847836573528126-0.990917540510685i | -9.60881960090354-3.48183385241993i | 1.0350271969384-0.0520810371671436i | 3.92122116396517+12.2487556576774i | 22.1856 | 72.2485
| 32800 | -0.0000710386430944422+0.0746652537833958i | -5.95755058660301+0.572433612339368i | 2870 | 0.777000777000777 | 0.777000777000777 | 3.66311663724047+4.05962550663335i | 128.805298797182i | -13.191110963287+27.8575978468983i | 3.7768557546459-1.78841419226713i | 0.237890366548788-0.101561996313236i | 4.01474612119469-1.88997618858037i | -0.145465038790382i | 0.98943860429428-0.14495257269944i | 0.01056139570572+0.14495257269944i | -0.01056139570572+0.000512466090941993i | -0.333254929762409-13.740925782374i | 0.0150881515673259i | 0.207325170879835-0.00502820089081377i | 0.0001-4852.28485036267i | 0.00002-0.0778292182764157i | 0.0000199993584529566-0.0778279699388082i | 0.0200207524771435-0.0722826539258331i | 0.009+0.20608847807549i | -5.81930513455636-3.05763703653928i | 18.5770439066794-85.6530743699815i | 1.41148429969391-0.034232344210651i | 6.60205280188591-2.80510588811564i | 0.18296739762974+0.0725547938781852i | -0.842896891542749-0.981666376023903i | -9.62066722384348-3.48719189429398i | 1.03480099501744-0.0518523968203081i | 3.91888231839399+12.1635292564916i | 22.1301 | 72.1419
| 32900 | -0.0000706074539284055+0.0744383081322623i | -5.95754728081941+0.570693695680678i | 2870 | 0.777000777000777 | 0.777000777000777 | 3.67495242779804+4.06319067735936i | 129.19799787888i | -13.2777740349602+27.942529547651i | 3.77199698747659-1.79238331214273i | 0.237666608368349-0.101775816726195i | 4.00966359584494-1.89415912886893i | -0.145908529762304i | 0.989374221835549-0.145391365518387i | 0.010625778164451+0.145391365518387i | -0.010625778164451+0.000517164243917012i | -0.333254450759464-13.6991108370242i | 0.0151341520294214i | 0.207324426075419-0.00504352352227506i | 0.0001-4837.53626419136i | 0.00002-0.0775926553029317i | 0.0000199993584529566-0.0775914107596641i | 0.0199079372770042-0.0720940711194567i | 0.009+0.206716796606208i | -5.77880380184918-3.0154533248101i | 18.2971789686429-85.2089887242499i | 1.41147922901322-0.0343366617599665i | 6.59451777953807-2.81124472950605i | 0.183000860938183+0.0728064674474502i | -0.837981566599156-0.972564845443688i | -9.63249970861745-3.49249698167868i | 1.03457883718338-0.0516254184991213i | 3.91615907624724+12.0793617503729i | 22.0749 | 72.0372
| 33000 | -0.0000701801787169468+0.0742127379056166i | -5.95754400504279+0.568964323943061i | 2870 | 0.777000777000777 | 0.777000777000777 | 3.68677291471564+4.06671373892963i | 129.590696960579i | -13.3647009211589+28.0274612484038i | 3.76713568071622-1.79633257739553i | 0.237442591493185-0.101988943530457i | 4.0045782722094-1.89832152092599i | -0.146352020734226i | 0.989309644782502-0.145830129741145i | 0.0106903552174979+0.145830129741145i | -0.0106903552174979+0.000521890993081003i | -0.333253970297338-13.6575491661562i | 0.0151801524915169i | 0.207323679002641-0.00505884608751703i | 0.0001-4822.87706339078i | 0.00002-0.077357526044438i | 0.0000199993584529566-0.0773562852725142i | 0.0197960499550615-0.0719063760494658i | 0.009+0.207345115136926i | -5.73864850039669-2.9740605314746i | 18.0230032275444-84.7690164281986i | 1.41147414288937-0.0344409788584563i | 6.58697863303139-2.81735333728765i | 0.183034427229134+0.0730580289301182i | -0.833091240991043-0.963609814084986i | -9.64431691975843-3.49774941498657i | 1.03436063212479-0.0514001022645747i | 3.9130670421455+11.9962366079971i | 22.02 | 71.9341
| 33100 | -0.0000697567702331113+0.0739885306374199i | -5.95754075891108+0.567245401553553i | 2870 | 0.777000777000777 | 0.777000777000777 | 3.69857796466177+4.07019489491465i | 129.983396042278i | -13.4518916218833+28.1123929491564i | 3.76227190488433-1.800262041303i | 0.237218318574772-0.102201376858204i | 3.9994902234591-1.9024634181612i | -0.146795511706148i | 0.989244873147841-0.146268865281415i | 0.010755126852159+0.146268865281415i | -0.010755126852159+0.000526646424732991i | -0.333253488374635-13.6162384742305i | 0.0152261529536125i | 0.207322929661497-0.00507416858631712i | 0.0001-4808.30643782162i | 0.00002-0.0771238175065393i | 0.0000199993584529566-0.0771225804831716i | 0.0196850806377128-0.0717195633771954i | 0.009+0.207973433667644i | -5.69883838715003-2.93344038945265i | 17.7543757611008-84.3331222454533i | 1.41146904132232-0.034545295504605i | 6.57943547051673-2.82343178861995i | 0.183068096470349+0.0733094791663091i | -0.828226508511521-0.954798222221274i | -9.65611872357285-3.5029494933611i | 1.03414629089525-0.0511764472304438i | 3.90962125180425+11.9141375387243i | 21.9654 | 71.8328
| 33200 | -0.0000693371819601194+0.0737656740118259i | -5.95753754206765+0.565536834090665i | 2870 | 0.777000777000777 | 0.777000777000777 | 3.71036744606247+4.07363434877262i | 130.376095123976i | -13.5393461371333+28.1973246499092i | 3.75740573014335-1.80417175706145i | 0.236993792258975-0.102413116853001i | 3.99439952240232-1.90658487391445i | -0.14723900267807i | 0.989179906944304-0.146707572052905i | 0.010820093055696+0.146707572052905i | -0.010820093055696+0.000531430625165003i | -0.333253004991909-13.5751764933631i | 0.015272153415708i | 0.207322178051954-0.00508949101848214i | 0.0001-4793.82358710529i | 0.00002-0.0768915168513991i | 0.0000199993584529566-0.0768902835540059i | 0.0195750195784036-0.071533627793571i | 0.009+0.208601752198362i | -5.6593724569961-2.89357511400456i | 17.4911596345176-83.9012704152294i | 1.41146392431185-0.0346496116970976i | 6.57188839961066-2.82948016058322i | 0.183101868629918+0.0735608189855462i | -0.823387916966306-0.94612708327614i | -9.66790498813012-3.50809751468196i | 1.03393572684891-0.0509544516239445i | 3.90583619303444+11.8330484928449i | 21.9111 | 71.733
| 33300 | -0.000068921368078592+0.0735441558609269i | -5.95753435416123+0.563838528267106i | 2870 | 0.777000777000777 | 0.777000777000777 | 3.72214122909103+4.07703230383744i | 130.768794205675i | -13.627064466909+28.2822563506619i | 3.75253722629914-1.80806177778873i | 0.236769015186005-0.102624163669738i | 3.98930624148515-1.91068594145847i | -0.147682493649992i | 0.98911474618467-0.147146249969327i | 0.01088525381533+0.147146249969327i | -0.01088525381533+0.000536243680665016i | -0.333252520147419-13.5343609829143i | 0.0153181538778035i | 0.207321424174021-0.00510481338378398i | 0.0001-4779.42772047734i | 0.00002-0.0766606113953888i | 0.0000199993584529566-0.0766593818015917i | 0.0194658571557387-0.0713485640191778i | 0.009+0.20923007072908i | -5.62024955398794-2.85444738923806i | 17.2332217789996-83.4734247191054i | 1.41145879185803-0.0347539274343809i | 6.56433752739899-2.83549853018119i | 0.183135743676249+0.0738120492069285i | -0.81857597056266-0.937593482047014i | -9.67967558325226-3.51319377557033i | 1.03372885557777-0.0507341128430726i | 3.9017258259609+11.752953661476i | 21.857 | 71.635
| 33400 | -0.0000685092834540374+0.0733239641625369i | -5.95753119484577+0.562150391912783i | 2870 | 0.777000777000777 | 0.777000777000777 | 3.73389918565739+4.08038896330672i | 131.161493287374i | -13.7150466112103+28.3671880514147i | 3.74766646280128-1.81193215652638i | 0.236543989990369-0.102834517474569i | 3.98421045279165-1.91476667400095i | -0.148125984621914i | 0.989049390881755-0.147584898944401i | 0.010950609118245+0.147584898944401i | -0.010950609118245+0.000541085677513015i | -0.333252033842467-13.4937897290774i | 0.015364154339899i | 0.207320668027689-0.00512013568204091i | 0.0001-4765.11805664358i | 0.00002-0.0764310886067798i | 0.0000199993584529566-0.0764298626944019i | 0.0193575838716258-0.0711643668043234i | 0.009+0.209858389259798i | -5.58146838194509-2.8160403549672i | 16.9804328739351-83.0495485434396i | 1.41145364396078-0.0348582427152178i | 6.55678296043407-2.84148697434522i | 0.183169721578075+0.0740631706392754i | -0.813791132180689-0.929194572961685i | -9.69143038050316-3.51823857139394i | 1.03352559485043-0.0505154275108246i | 3.89730360249092+11.6738374761405i | 21.8032 | 71.5384
| 33500 | -0.0000681008836246056+0.0731050870380182i | -5.95752806378042+0.56047233395814i | 2870 | 0.777000777000777 | 0.777000777000777 | 3.74564118939792+4.08370453023008i | 131.554192369073i | -13.8032925700373+28.4521197521674i | 3.74279350874363-1.81578294624214i | 0.236318719300821-0.103044178444858i | 3.97911222804445-1.918827124687i | -0.148569475593835i | 0.988983841048414-0.14802351889185i | 0.011016158951586+0.14802351889185i | -0.011016158951586+0.000545956701984984i | -0.333251546076168-13.4534605444795i | 0.0154101548019945i | 0.207319909612954-0.00513545791303775i | 0.0001-4750.89382363867i | 0.00002-0.0762029361034759i | 0.0000199993584529566-0.0762017138505385i | 0.0192501903494485-0.070981030929088i | 0.009+0.210486707790516i | -5.54302751445709-2.77833759391759i | 16.7326672326593-82.6296049376797i | 1.41144848062009-0.0349625575381433i | 6.54922480473754-2.84744556993582i | 0.183203802304433+0.0743141840812895i | -0.809033825532271-0.920927578368069i | -9.70316925317834-3.52323219627194i | 1.03332586455247-0.0502983915264421i | 3.89258248505551+11.5956846080545i | 21.7497 | 71.4435
| 33600 | -0.0000676961247890932+0.0728875127501443i | -5.95752496062934+0.558804264417773i | 2870 | 0.777000777000777 | 0.777000777000777 | 3.75736711566481+4.08697920749752i | 131.946891450771i | -13.8918023433899+28.5370514529202i | 3.73791843286471-1.81961419983201i | 0.236093205740314-0.103253146769118i | 3.97401163860502-1.92286734660113i | -0.149012966565757i | 0.988918096697538-0.148462109725408i | 0.0110819033024619+0.148462109725408i | -0.0110819033024619+0.000550856840349001i | -0.333251056850557-13.4133712677862i | 0.01545615526409i | 0.207319148929787-0.00515078007660429i | 0.0001-4736.75425868736i | 0.00002-0.075976141650787i | 0.0000199993584529566-0.0759749230355075i | 0.0191436673322699-0.0707985512033652i | 0.009+0.211115026321234i | -5.5049254043223-2.74132311927256i | 16.4898026917076-82.2135566688045i | 1.41144330183576-0.0350668719019985i | 6.54166316579861-2.85337439374688i | 0.183237985824676+0.074565090321696i | -0.804304437213597-0.912789786857614i | -9.71489207629415-3.52817494307975i | 1.0331295866282-0.0500830001138573i | 3.8875749646531+11.5184799671506i | 21.6964 | 71.3501
| 33700 | -0.0000672949637952016+0.0726712297010037i | -5.95752188506172+0.557146094374362i | 2870 | 0.777000777000777 | 0.777000777000777 | 3.76907684151561+4.09021319782807i | 132.33959053247i | -13.9805759312681+28.6219831536729i | 3.73304130354833-1.82342597012256i | 0.235867451925958-0.103461422646954i | 3.96890875547429-1.92688739276951i | -0.149456457537679i | 0.988852157842059-0.148900671358808i | 0.011147842157941+0.148900671358808i | -0.011147842157941+0.000555786178871004i | -0.333250566163054-13.3735197633188i | 0.0155021557261855i | 0.207318385978187-0.00516610217249915i | 0.0001-4722.69860806811i | 0.00002-0.0757506931592416i | 0.0000199993584529566-0.0757494781600318i | 0.0190380056810667-0.0706169224668982i | 0.009+0.211743344851952i | -5.46716039245374-2.70498136255561i | 16.2517205034751-81.8013662721394i | 1.41143810760777-0.0351711858051402i | 6.53409814857786-2.8592735225063i | 0.183272272108442+0.0748158901394059i | -0.799603318656178-0.904778551622886i | -9.72659872657733-3.53306710345371i | 1.0329366850241-0.04986924786747i | 3.88229307821604+11.4422087008577i | 21.6434 | 71.2581
| 33800 | -0.0000668973581280313+0.0724562264299364i | -5.95751883675161+0.555497735962846i | 2870 | 0.777000777000777 | 0.777000777000777 | 3.78077024570266+4.0934067037585i | 132.732289614169i | -14.069613333672+28.7069148544257i | 3.72816218882375-1.82721830987281i | 0.235641460468966-0.103669006289004i | 3.96380364929272-1.93088731616181i | -0.149899948509601i | 0.988786024494946-0.149339203705793i | 0.011213975505054+0.149339203705793i | -0.011213975505054+0.000560744803807994i | -0.333250074015016-13.3339039206726i | 0.015548156188281i | 0.20731762075815-0.00518142420054167i | 0.0001-4708.72612697915i | 0.00002-0.075526578682439i | 0.0000199993584529566-0.0755253672779019i | 0.0189331963729907-0.0704361395893029i | 0.009+0.21237166338267i | -5.42973071627932-2.6692971618419i | 16.0183052321857-81.392996098745i | 1.41143289793611-0.0352754992463385i | 6.52652985750492-2.8651430328816i | 0.18330666112568+0.0750665843036513i | -0.794930787981806-0.896891288849198i | -9.73828908245427-3.53790896779565i | 1.03274708563361-0.0496571287954219i | 3.8767484253302+11.3668561926642i | 21.5907 | 71.1677
| 33900 | -0.0000665032658988185+0.0722424916115109i | -5.95751581537785+0.553859102354917i | 2870 | 0.777000777000777 | 0.777000777000777 | 3.79244720866256+4.09655992763222i | 133.124988695868i | -14.1589145506015+28.7918465551784i | 3.72328115636641-1.83099127177639i | 0.235415233974613-0.10387589791688i | 3.95869639034102-1.93486716969327i | -0.150343439481523i | 0.988719696669206-0.14977770668011i | 0.011280303330794+0.14977770668011i | -0.011280303330794+0.000565732801413005i | -0.33324958040573-13.2945216543434i | 0.0155941566503765i | 0.207316853269654-0.00519674616051919i | 0.0001-4694.83607940694i | 0.00002-0.0753037864149392i | 0.0000199993584529566-0.0753025785838673i | 0.0188292304996606-0.0702561974700854i | 0.009+0.212999981913388i | -5.39263451766472-2.63425575029363i | 15.7894446530868-80.9884083595907i | 1.41142767282061-0.0353798122241454i | 6.51895839647996-2.87098300147984i | 0.183341152846618+0.0753171735741298i | -0.7902871317656-0.889125476140463i | -9.74996302404041-3.5427008252773i | 1.03256071624341-0.0494466363604695i | 3.87095218432549+11.292408060479i | 21.5382 | 71.0787
| 34000 | -0.0000661126458339045+0.0720300140535366i | -5.95751282062402+0.552230107743781i | 2870 | 0.777000777000777 | 0.777000777000777 | 3.80410761250559+4.09967307158841i | 133.517687777566i | -14.2484795820566+28.8767782559311i | 3.71839827349819-1.83474490846331i | 0.235188775042192-0.104082097763111i | 3.95358704854038-1.93882700622642i | -0.150786930453445i | 0.988653174377885-0.150216180195514i | 0.011346825622115+0.150216180195514i | -0.011346825622115+0.000570750257930991i | -0.333249085337082-13.2553709033637i | 0.015640157112472i | 0.207316083512698-0.00521206805225955i | 0.0001-4681.02773799692i | 0.00002-0.0750823046901893i | 0.0000199993584529566-0.0750811004115621i | 0.0187260992654803-0.0700770910386502i | 0.009+0.213628300444106i | -5.35586985038476-2.59984274501236i | 15.5650296547797-80.5875651667045i | 1.41142243226129-0.035484124737389i | 6.51138386887444-2.8767935048525i | 0.183375747241781+0.0755676587011442i | -0.785672606712291-0.881478650979388i | -9.76162043312961-3.54744296384463i | 1.03237750648117-0.0492377635186168i | 3.86491512776479+11.2188501548165i | 21.486 | 70.9911
| 34100 | -0.0000657254572639247+0.0718187826951081i | -5.95750985217832+0.550610667329162i | 2870 | 0.777000777000777 | 0.777000777000777 | 3.81575134100508+4.1027463375512i | 133.910386859265i | -14.3383084280375+28.9617099566839i | 3.71351360718802-1.83847927250192i | 0.234962086264962-0.104287606071081i | 3.94847569345298-1.942766878573i | -0.151230421425367i | 0.988586457634067-0.150654624165762i | 0.0114135423659329+0.150654624165762i | -0.0114135423659329+0.000575797259604993i | -0.333248588806437-13.2164496309411i | 0.0156861575745675i | 0.207315311487277-0.00522738987552002i | 0.0001-4667.30038392655i | 0.00002-0.0748621219784884i | 0.0000199993584529566-0.0748609212314706i | 0.018623793985987-0.069898815254305i | 0.009+0.214256618974824i | -5.31943468716758-2.56604413620226i | 15.3449541445992-80.1904285714742i | 1.41141717625809-0.0355884367844167i | 6.50380637753216-2.8825746194945i | 0.18341044428196+0.0758180404257482i | -0.781087441249438-0.873948409221774i | -9.7732611931834-3.55213567022204i | 1.03219738776466-0.049030502755594i | 3.85864763734928+11.1461685568179i | 21.4341 | 70.9049
| 34200 | -0.0000653416601132241+0.0716087866046865i | -5.95750690973349+0.549000697302597i | 2870 | 0.777000777000777 | 0.777000777000777 | 3.82737827958677+4.1057799272191i | 134.303085940964i | -14.4284010885439+29.0466416574366i | 3.70862722405226-1.84219441640061i | 0.234735170230112-0.104492423094975i | 3.94336239428237-1.94668683949559i | -0.151673912397289i | 0.988519546450874-0.15109303850462i | 0.011480453549126+0.15109303850462i | -0.011480453549126+0.000580873892669004i | -0.333248090815022-13.1777558241045i | 0.015732158036663i | 0.207314537193368-0.00524271163011815i | 0.0001-4653.65330678056i | 0.00002-0.074643226884984i | 0.0000199993584529566-0.0746420296489228i | 0.0185223060862227-0.0697213651062494i | 0.009+0.214884937505542i | -5.28332692633421-2.53284627663665i | 15.1291149569534-79.7969606002717i | 1.41141190481087-0.0356927483639863i | 6.49622602476803-2.88832642184985i | 0.18344524393823+0.076068319479869i | -0.776531837042203-0.866532403624633i | -9.78488518932026-3.5567792299165i | 1.03202029325225-0.0488248461213278i | 3.85215971826659+11.074349576127i | 21.3824 | 70.82
| 34300 | -0.000064961214889489+0.0714000149782151i | -5.95750399298678+0.547400114832983i | 2870 | 0.777000777000777 | 0.777000777000777 | 3.83898831531819+4.10877404205458i | 134.695785022662i | -14.518757563576+29.1315733581894i | 3.70373919035509-1.84589039260951i | 0.234508029518712-0.104696549099713i | 3.9382472198738-1.95058694170922i | -0.152117403369211i | 0.988452440841466-0.151531423125858i | 0.011547559158534+0.151531423125858i | -0.011547559158534+0.000585980243353018i | -0.333247591361911-13.1392874933583i | 0.0157781584987585i | 0.207313760630963-0.00525803331583774i | 0.0001-4640.08580442843i | 0.00002-0.0744256081477099i | 0.0000199993584529566-0.0744244144021336i | 0.0184216270991372-0.069544735613569i | 0.009+0.21551325603626i | -5.24754439805716-2.50023587142288i | 14.9174117645463-79.4071232875667i | 1.41140661791957-0.035797059474626i | 6.48864291237043-2.89404898831149i | 0.183480146181934+0.0763184965864513i | -0.772005970433204-0.859228342408362i | -9.79649230830497-3.5613739272216i | 1.03184615779477-0.0486207852624873i | 3.8454610129977+11.0033797486387i | 21.331 | 70.7365
| 34400 | -0.0000645840826735837+0.0711924571372643i | -5.95750110163979+0.54580883805236i | 2870 | 0.777000777000777 | 0.777000777000777 | 3.85058133689794+4.11172888327373i | 135.088484104361i | -14.6093778531337+29.2165050589421i | 3.6988495720092-1.84956725352218i | 0.234280666705669-0.104899984360898i | 3.93313023871487-1.95446723788308i | -0.152560894341133i | 0.988385140819042-0.151969777943254i | 0.0116148591809579+0.151969777943254i | -0.0116148591809579+0.00059111639787901i | -0.333247090448594-13.1010426723412i | 0.015824158960854i | 0.207312981800059-0.00527335493250064i | 0.0001-4626.59718290393i | 0.00002-0.0742092546356526i | 0.0000199993584529566-0.0742080643602674i | 0.0183217486640123-0.0693689218252105i | 0.009+0.216141574566978i | -5.21208487025642-2.46819996805649i | 14.7097469923874-79.020878706666i | 1.41140131558417-0.035901370115123i | 6.48105714160093-2.89974239522542i | 0.18351515098468+0.07656857245958i | -0.767509993811208-0.852033987851977i | -9.80808243853773-3.56592004522137i | 1.03167491788872-0.0484183114532168i | 3.83856081460576+10.9332458341279i | 21.2798 | 70.6543
| 34500 | -0.0000642102251095982+0.0709861025272116i | -5.95749823539847+0.544226786041956i | 2870 | 0.777000777000777 | 0.777000777000777 | 3.86215723464507+4.11464465183622i | 135.48118318606i | -14.7002619572171+29.3014367596949i | 3.69395843457598-1.8532250514771i | 0.23405308435969-0.10510272916475i | 3.92801151893567-1.95832778064185i | -0.153004385313054i | 0.988317646396839-0.152408102870589i | 0.0116823536031611+0.152408102870589i | -0.0116823536031611+0.000596282442464985i | -0.333246588074483-13.0630194174893i | 0.0158701594229495i | 0.20731220070064-0.00528867647989603i | 0.0001-4613.18675628682i | 0.00002-0.0739941553468535i | 0.0000199993584529566-0.0739929685215423i | 0.0182226625249157-0.0691939188199601i | 0.009+0.216769893097696i | -5.17694605415476-2.43672594675995i | 14.5060257345188-78.6381889982362i | 1.41139599780456-0.0360056802840418i | 6.47346881319487-2.90540671889022i | 0.18355025831834+0.0768185478046159i | -0.76304403691229-0.844947154921794i | -9.81965547004354-3.57041786579426i | 1.03150651163069-0.0482174156241535i | 3.83146807952512+10.8639348137806i | 21.2289 | 70.5734
| 34600 | -0.0000638396043950975+0.0707809407154541i | -5.95749539397299+0.542653878818482i | 2870 | 0.777000777000777 | 0.777000777000777 | 3.87371590048833+4.11752154843522i | 135.873882267759i | -14.7914098758261+29.3863684604475i | 3.68906584326617-1.85686383875924i | 0.233825285043231-0.105304783808051i | 3.9228911283094-1.96216862256729i | -0.153447876284976i | 0.988249957588132-0.152846397821654i | 0.0117500424118679+0.152846397821654i | -0.0117500424118679+0.000601478463322008i | -0.333246084240066-13.0252158077088i | 0.015916159885045i | 0.207311417332709-0.00530399795783007i | 0.0001-4599.85384658656i | 0.00002-0.0737802994065447i | 0.0000199993584529566-0.073779116011365i | 0.0181243605291778-0.0690197217064094i | 0.009+0.217398211628414i | -5.14212560950926-2.40580151109787i | 14.3061556733707-78.2590163967349i | 1.41139066458076-0.036109989980063i | 6.46587802736247-2.91104203556089i | 0.183585468155041+0.0770684233183188i | -0.758608208056641-0.837965709932636i | -9.83121129446132-3.57486766961674i | 1.03134087867318-0.0480180883898173i | 3.82419143986923+10.7954338876312i | 21.1782 | 70.4937
| 34700 | -0.0000634721832715617+0.0705769613896476i | -5.9574925770777+0.541090037320632i | 2870 | 0.777000777000777 | 0.777000777000777 | 3.88525722795547+4.12035977348771i | 136.266581349457i | -14.8828216089607+29.4713001612003i | 3.68417186294024-1.86048366760141i | 0.233597271312465-0.105506148598086i | 3.9177691342527-1.9659898161995i | -0.153891367256898i | 0.988182074406234-0.15328466271024i | 0.011817925593766+0.15328466271024i | -0.011817925593766+0.00060670454665801i | -0.333245578942992-12.987629944049i | 0.0159621603471405i | 0.207310631696234-0.00531931936606371i | 0.0001-4586.5977836281i | 0.00002-0.0735676760653154i | 0.0000199993584529566-0.073566496080497i | 0.0180268346258934-0.0688463256229189i | 0.009+0.218026530159132i | -5.10762114953754-2.37541467886222i | 14.1100470016687-77.8833232548755i | 1.41138531591255-0.0362142992015589i | 6.45828488378862-2.91664842144805i | 0.183620780467157+0.0773181996889712i | -0.75420259532426-0.831087569241377i | -9.84274980503317-3.57926973616708i | 1.0311779601815-0.04782032007446i | 3.81673921527613+10.7277304719226i | 21.1278 | 70.4153
| 34800 | -0.0000631079250150231+0.0703741543559804i | -5.95748978443107+0.53953518339585i | 2870 | 0.777000777000777 | 0.777000777000777 | 3.89678111216253+4.12315952712476i | 136.659280431156i | -14.974497156621+29.556231861953i | 3.67927655810899-1.86408459018581i | 0.233369045717231-0.105706823852579i | 3.91264560382622-1.96979141403839i | -0.15433485822882i | 0.988113996864497-0.15372289745015i | 0.011886003135503+0.15372289745015i | -0.011886003135503+0.000611960778670012i | -0.333245072186194-12.9502599493887i | 0.016008160809236i | 0.207309843791223-0.00533464070444205i | 0.0001-4573.41790493951i | 0.00002-0.0733562746973115i | 0.0000199993584529566-0.0733550981032546i | 0.017930076864449-0.0686737257375734i | 0.009+0.21865484868985i | -5.07343024555475-2.34555377322074i | 13.9176123468157-77.5110720662474i | 1.4113799518-0.036318607947475i | 6.45068948163397-2.92222595272433i | 0.183656195227317+0.0775678775964976i | -0.749827267672588-0.824310697972359i | -9.8542708965936-3.58362434372891i | 1.03101769879204-0.0476241007364611i | 3.80911942430855+10.6608121963971i | 21.0776 | 70.3381
| 34900 | -0.0000627467934268915+0.0701725095374757i | -5.95748701575557+0.537989239787314i | 2870 | 0.777000777000777 | 0.777000777000777 | 3.90828744980306+4.12592100918202i | 137.051979512855i | -15.0664365188069+29.6411635627057i | 3.67437999293386-1.86766665864512i | 0.233140610801-0.105906809899637i | 3.90752060373486-1.97357346854476i | -0.154778349200742i | 0.98804572497631-0.154161101955188i | 0.01195427502369+0.154161101955188i | -0.01195427502369+0.000617247245553981i | -0.333244563967454-12.9131039681186i | 0.0160541612713315i | 0.207309053617647-0.00534996197272805i | 0.0001-4560.31355564169i | 0.00002-0.0731460847984653i | 0.0000199993584529566-0.0731449115757385i | 0.0178340793930729-0.0685019172481341i | 0.009+0.219283167220568i | -5.03955043133776-2.31620741412235i | 13.728766697674-77.142225486207i | 1.41137457224289-0.0364229162161976i | 6.44309191953525-2.92777470552018i | 0.183691712408388+0.0778174577125907i | -0.745482275998808-0.817633108774233i | -9.86577446555863-3.58793176939471i | 1.03086003857156-0.0474294201913394i | 3.80133979542516+10.5946669015301i | 21.0277 | 70.2621
| 35000 | -0.0000623887528249571+0.0699720169723207i | -5.95748427077762+0.536452130121126i | 2870 | 0.777000777000777 | 0.777000777000777 | 3.91977613913744+4.12864441919038i | 137.444678594553i | -15.1586396955185+29.7260952634585i | 3.66948223122749-1.87122992506394i | 0.232911969100833-0.106106107077688i | 3.90239420032832-1.97733603214163i | -0.155221840172664i | 0.987977258755102-0.154599276139168i | 0.012022741244898+0.154599276139168i | -0.012022741244898+0.000622564033496004i | -0.333244054288613-12.8761601658389i | 0.0161001617334271i | 0.207308261175518-0.00536528317074963i | 0.0001-4547.28408833986i | 0.00002-0.0729370959847554i | 0.0000199993584529566-0.0729359261140941i | 0.0177388344574092-0.0683308953819843i | 0.009+0.219911485751285i | -5.00597920723058-2.2873645099518i | 13.5434273336704-76.7767463511344i | 1.41136917724131-0.0365272240065551i | 6.43549229560637-2.9332947559306i | 0.183727331983485+0.0780669407008256i | -0.741167654149695-0.811052860607593i | -9.87726040991506-3.59219228906925i | 1.03070492497778-0.0472362680334616i | 3.79340777754016+10.5292826357125i | 20.978 | 70.1873
| 35100 | -0.0000620337680345778+0.0697726668122272i | -5.95748154922756+0.534923778893742i | 2870 | 0.777000777000777 | 0.777000777000777 | 3.93124707998209+4.13132995636679i | 137.837377676252i | -15.2511066867557+29.8110269642112i | 3.66458333645432-1.87477444147992i | 0.232683123147339-0.106304715735424i | 3.89726645960166-1.98107915721534i | -0.155665331144586i | 0.987908598214338-0.155037419915906i | 0.012091401785662+0.155037419915906i | -0.012091401785662+0.00062791122868i | -0.333243543147684-12.8394267290518i | 0.0161461621955226i | 0.207307466464799-0.00538060429827314i | 0.0001-4534.32886301695i | 0.00002-0.0727292979904968i | 0.0000199993584529566-0.0727281314528007i | 0.0176443343991146-0.0681606553960696i | 0.009+0.220539804282003i | -4.97271404400568-2.25901424942802i | 13.3615137561541-76.4145976961654i | 1.41136376679502-0.0366315313169567i | 6.42789070743839-2.93878618001197i | 0.183763053925943+0.0783163272167731i | -0.73688341988135-0.804568057562906i | -9.88872862920965-3.59640617747305i | 1.03055230482098-0.0470446336565073i | 3.7853305501853+10.464647652391i | 20.9285 | 70.1136
| 35200 | -0.0000616818043800413+0.0695744493208198i | -5.95747885083954+0.533404111459619i | 2870 | 0.777000777000777 | 0.777000777000777 | 3.94270017369869+4.13397781960521i | 138.230076757951i | -15.3438374925186+29.895958664964i | 3.65968337173084-1.87830025988492i | 0.232454075464638-0.106502636231738i | 3.89213744719548-1.98480289611666i | -0.156108822116508i | 0.987839743367524-0.155475533199228i | 0.012160256632476+0.155475533199228i | -0.012160256632476+0.000633288917280012i | -0.333243030546523-12.8029018648708i | 0.0161921626576181i | 0.20730666948551-0.0053959253551269i | 0.0001-4521.44724692885i | 0.00002-0.0725226806666606i | 0.0000199993584529566-0.0725215174429927i | 0.0175505716544788-0.0679911925768353i | 0.009+0.221168122812721i | -4.93975238649433-2.23114609373911i | 13.1829476219382-76.0557427714866i | 1.41135834090414-0.0367358381462338i | 6.42028725210077-2.94424905378801i | 0.183798878209346+0.0785656179081211i | -0.732629575771693-0.798176847708457i | -9.90017902453823-3.60057370814559i | 1.03040212622676-0.0468545062727756i | 3.77711503329188+10.400750407177i | 20.8793 | 70.0411
| 35300 | -0.0000613328276760938+0.0693773548720488i | -5.95747617535148+0.531893054019041i | 2870 | 0.777000777000777 | 0.777000777000777 | 3.95413532318352+4.13658820746768i | 138.62277583965i | -15.4368321128071+29.9808903657167i | 3.6547823998263-1.88180743222608i | 0.232224828570321-0.106699868935664i | 3.88700722839662-1.98850730116174i | -0.15655231308843i | 0.987770694228202-0.155913615902963i | 0.012229305771798+0.155913615902963i | -0.012229305771798+0.000638697185467024i | -0.333242516484108-12.7665838007226i | 0.0162381631197136i | 0.207305870237627-0.00541124634109279i | 0.0001-4508.63861450129i | 0.00002-0.0723172339792196i | 0.0000199993584529566-0.0723160740508033i | 0.0174575387530648-0.0678225022401548i | 0.009+0.221796441343439i | -4.90709165699855-2.20374976890762i | 13.0076526789528-75.7001450572852i | 1.41135289956851-0.0368401444929013i | 6.41268202614134-2.94968345324686i | 0.183834804807492+0.0788148134147769i | -0.728406110087488-0.791877421967236i | -9.911611498535-3.60469515344864i | 1.03025433859983-0.0466658749313693i | 3.76876789660429+10.3375795549264i | 20.8303 | 69.9697
| 35400 | -0.0000609868042196402+0.0691813739486333i | -5.95747352250498+0.530390533606189i | 2870 | 0.777000777000777 | 0.777000777000777 | 3.96555243285656+4.13916131817559i | 139.015474921348i | -15.5300905476212+30.0658220664695i | 3.64988048316306-1.88529601040687i | 0.231995384975412-0.10689641422632i | 3.88187586813847-1.99219242463319i | -0.156995804060351i | 0.987701450809952-0.156351667940945i | 0.012298549190048+0.156351667940945i | -0.012298549190048+0.000644136119406002i | -0.333242000959486-12.7304707840629i | 0.0162841635818091i | 0.207305068721122-0.00542656725595366i | 0.0001-4495.90234722869i | 0.00002-0.0721129480075269i | 0.0000199993584529566-0.0721117913557451i | 0.0173652283163749-0.0676545797312603i | 0.009+0.222424759874157i | -4.87472925849659-2.17681525837997i | 12.8355547039462-75.3477682774302i | 1.41134744278795-0.0369444503554808i | 6.40507512558706-2.95508945434416i | 0.183870833694406+0.0790639143689844i | -0.724212997608628-0.785668013022785i | -9.92302595536154-3.6087707845694i | 1.03010889258884-0.0464787285353379i | 3.76029556874153+10.2751239467989i | 20.7816 | 69.8993
| 35500 | -0.0000606437007816082+0.0689864971405296i | -5.95747089204529+0.528896478077394i | 2870 | 0.777000777000777 | 0.777000777000777 | 3.97695140865087+4.14169734960107i | 139.408174003047i | -15.623612796961+30.1507537672222i | 3.64497768381725-1.88876604628817i | 0.231765747184334-0.107092272492843i | 3.87674343100158-1.99585831878101i | -0.157439295032273i | 0.987632013126394-0.15678968922702i | 0.012367986873606+0.15678968922702i | -0.012367986873606+0.000649605805253001i | -0.333241483974467-12.6945610820966i | 0.0163301640439046i | 0.207304264936005-0.00544188809953725i | 0.0001-4483.23783357452i | 0.00002-0.0719098129427169i | 0.0000199993584529566-0.0719086595491096i | 0.0172736330565344-0.0674874204246627i | 0.009+0.223053078404875i | -4.84266257765332-2.15033279583362i | 12.6665814421669-74.9985764119731i | 1.41134197056252-0.0370487557327996i | 6.39746664594528-2.9604671330059i | 0.183906964844337+0.079312921395428i | -0.720050200411512-0.779546894252998i | -9.93442230069616-3.61280087152368i | 1.02996574005225-0.0462930558578285i | 3.75170424591928+10.2133726273047i | 20.7331 | 69.8301
| 35600 | -0.0000603034845989676+0.0687927151434236i | -5.95746828372122+0.527410816099581i | 2870 | 0.777000777000777 | 0.777000777000777 | 3.98833215800169+4.14419649925854i | 139.800873084746i | -15.7173988608264+30.235685467975i | 3.6400740635191-1.89221759168903i | 0.231535917694862-0.107287444134335i | 3.87160998121396-1.99950503582337i | -0.157882786004195i | 0.987562381191186-0.157227679675034i | 0.012437618808814+0.157227679675034i | -0.012437618808814+0.000655106329160993i | -0.333240965527836-12.6588529814977i | 0.0163761645060001i | 0.207303458882276-0.00545720887162215i | 0.0001-4470.64446887347i | 0.00002-0.0717078190861362i | 0.0000199993584529566-0.071706668932399i | 0.0171827457749987-0.0673210197240708i | 0.009+0.223681396935593i | -4.81088898764584-2.12429285819592i | 12.5006625489638-74.6525337085288i | 1.41133648289221-0.0371530606233502i | 6.38985668220425-2.96581656512623i | 0.183943198231746+0.0795618351113448i | -0.715917668613471-0.773512378691476i | -9.94580044172291-3.61678568315896i | 1.02982483402514-0.0461088455572874i | 3.74299990034443+10.1523148313398i | 20.6848 | 69.7619
| 35700 | -0.0000599661233669098+0.0686000187572511i | -5.95746569728511+0.525933477138925i | 2870 | 0.777000777000777 | 0.777000777000777 | 3.9996945898358+4.14665896429641i | 140.193572166445i | -15.8114487392175+30.3206171687277i | 3.63516968365358-1.89565069838775i | 0.231305898998098-0.107481929559795i | 3.86647558265168-2.00313262794754i | -0.158326276976117i | 0.987492555018022-0.157665639198842i | 0.012507444981978+0.157665639198842i | -0.012507444981978+0.000660637777275014i | -0.33324044562052-12.6233447881348i | 0.0164221649680956i | 0.207302650559899-0.00547252957202187i | 0.0001-4458.12165523517i | 0.00002-0.0715069568477996i | 0.0000199993584529566-0.0715058099157821i | 0.0170925593612804-0.067155373062307i | 0.009+0.224309715466311i | -4.77940585081514-2.09868615886879i | 12.3377295332445-74.3096046926213i | 1.4113309797768-0.0372573650258632i | 6.38224532883221-2.97113782657052i | 0.183979533831308+0.0798106561266187i | -0.711815341080424-0.767562818015854i | -9.95716028712091-3.62072548715749i | 1.02968612868703-0.045926086191782i | 3.73418828829728+10.0919399812182i | 20.6368 | 69.6947
| 35800 | -0.000059631585231179+0.0684083988847413i | -5.95746313249273+0.524464391449683i | 2870 | 0.777000777000777 | 0.777000777000777 | 4.0110386145607+4.14908494148885i | 140.586271248143i | -15.9057624321342+30.4055488694804i | 3.63026460526087-1.89906541812253i | 0.231075693578424-0.107675729188067i | 3.86134029883929-2.0067411473106i | -0.158769767948039i | 0.987422534620636-0.158103567712304i | 0.012577465379364+0.158103567712304i | -0.012577465379364+0.000666200235734993i | -0.333239924252259-12.5880348268073i | 0.0164681654301911i | 0.20730183996887-0.00548785020053055i | 0.0001-4445.66880144959i | 0.00002-0.0713072167448728i | 0.0000199993584529566-0.0713060730165767i | 0.0170030667916968-0.0669904759012169i | 0.009+0.224938033997029i | -4.74821052115243-2.07350364115322i | 12.177715702729-73.9697541770443i | 1.41132546121624-0.0373616689389369i | 6.37463267978025-2.97643099317555i | 0.184015971617906+0.0800593850438932i | -0.707743146099228-0.761696601562482i | -9.96850174705343-3.62462055003917i | 1.02954957933056-0.0457447662324724i | 3.7252749579103+10.0322376837045i | 20.5889 | 69.6285
| 35900 | -0.0000592998387805539+0.0682178465299862i | -5.95746058910327+0.523003490063228i | 2870 | 0.777000777000777 | 0.777000777000777 | 4.02236414405387+4.15147462722783i | 140.978970329842i | -16.0003399395765+30.4904805702332i | 3.62535888903694-1.90246180259247i | 0.230845303913477-0.107868843447772i | 3.85620419295042-2.01033064604024i | -0.159213258919961i | 0.9873523200128-0.158541465129285i | 0.0126476799872+0.158541465129285i | -0.0126476799872+0.000671793790676001i | -0.333239401421595-12.5529214409794i | 0.0165141658922866i | 0.207301027109175-0.00550317075692251i | 0.0001-4433.28532289402i | 0.00002-0.0711085894001795i | 0.0000199993584529566-0.0711074488577564i | 0.0169142611281371-0.0668263237315763i | 0.009+0.225566352527747i | -4.71730034662976-2.0487364718678i | 12.0205561109432-73.6329472703078i | 1.41131992721044-0.037465972361035i | 6.3670188284823-2.98169614075002i | 0.184052511566626+0.0803080224586684i | -0.70370100201667-0.755912155366845i | -9.97982473315714-3.6284711371646i | 1.02941514233114-0.0455648740762878i | 3.71626525665709+9.97319772705135i | 20.5414 | 69.5633
| 36000 | -0.000058970853039471+0.068028352797031i | -5.95745806687926+0.521550704777238i | 2870 | 0.777000777000777 | 0.777000777000777 | 4.03367109165203+4.1538282175152i | 141.371669411541i | -16.0951812615445+30.5754122709859i | 3.62045259533398-1.90583990345817i | 0.230614732474101-0.108061272777252i | 3.85106732780808-2.01390117623542i | -0.159656749891883i | 0.987281911208325-0.158979331363659i | 0.012718088791675+0.158979331363659i | -0.012718088791675+0.000677418528224005i | -0.333238877129958-12.5180029925223i | 0.0165601663543821i | 0.207300211980822-0.0055184912410196i | 0.0001-4420.97064144154i | 0.00002-0.0709110655407345i | 0.0000199993584529566-0.0709099281664853i | 0.0168261355168508-0.0666629120729973i | 0.009+0.226194671058465i | -4.68667267138368-2.02437603515614i | 11.8661875058958-73.2991493842273i | 1.41131437775946-0.0375702752909445i | 6.35940386785532-2.98693334507745i | 0.184089153652762+0.0805565689594024i | -0.699688817846733-0.750207941229292i | -9.99112915853129-3.63227751273796i | 1.02928277511743-0.0453863980578513i | 3.70716433856255+9.91481007804505i | 20.494 | 69.4991
| 36100 | -0.0000586445974607958+0.0678399088884908i | -5.95745556558649+0.520105968145096i | 2870 | 0.777000777000777 | 0.777000777000777 | 4.0449593721404+4.15614590795494i | 141.764368493239i | -16.1902863980381+30.6603439717387i | 3.61554578416097-1.90919977234247i | 0.230383981724326-0.108253017624508i | 3.8459297658853-2.01745278996698i | -0.160100240863805i | 0.987211308221059-0.159417166329305i | 0.012788691778941+0.159417166329305i | -0.012788691778941+0.000683074534500006i | -0.33323835137772-12.4832778614569i | 0.0166061668164776i | 0.207299394583795-0.0055338116526264i | 0.0001-4408.72418537106i | 0.00002-0.0707146359963003i | 0.0000199993584529566-0.0707135017726728i | 0.016738683187253-0.0665002364738266i | 0.009+0.226822989589183i | -4.65632483775918-2.00041392647678i | 11.7145482803823-72.968326240706i | 1.41130881286319-0.037674577727335i | 6.35178789029995-2.99214268191455i | 0.184125897851807+0.0808050251276033i | -0.695706493847514-0.744582455805209i | -10.0024149377269-3.63603993980984i | 1.02915243614274-0.0452093264606847i | 3.69797717114378+9.85706487906271i | 20.4468 | 69.4359
| 36200 | -0.0000583210419187327+0.0676525061041898i | -5.957453084994+0.518669213465455i | 2870 | 0.777000777000777 | 0.777000777000777 | 4.05622890174196+4.15842789374557i | 142.157067574938i | -16.2856553490574+30.7452756724914i | 3.61063851518436-1.91254146083121i | 0.230153054121321-0.108444078447141i | 3.84079156930568-2.02098553927835i | -0.160543731835727i | 0.987140511064888-0.159854969940106i | 0.012859488935112+0.159854969940106i | -0.012859488935112+0.000688761895621004i | -0.333237824163193-12.4487444457041i | 0.0166521672785731i | 0.207298574918072-0.00554913199151322i | 0.0001-4396.54538927888i | 0.00002-0.0705192916979679i | 0.0000199993584529566-0.0705181606075553i | 0.0166518974507508-0.0663382925110444i | 0.009+0.227451308119901i | -4.62625418822239-1.97684194677124i | 11.5655784238637-72.6404438777636i | 1.41130323252148-0.0377788796686428i | 6.34417098770189-2.99732422699184i | 0.184162744139437+0.081053391537932i | -0.691753922069342-0.739034229719324i | -10.013681986736-3.63975868028011i | 1.02902408485715-0.0450336475277347i | 3.68870854209252+9.79995244514464i | 20.3999 | 69.3736
| 36300 | -0.0000580001567018677+0.0674661358398207i | -5.95745062487401+0.517240374771959i | 2870 | 0.777000777000777 | 0.777000777000777 | 4.06747959810677+4.16067436967265i | 142.549766656637i | -16.3812881146023+30.8302073732441i | 3.60573084772838-1.91586502047367i | 0.22992195211537-0.108634455712289i | 3.83565279984375-2.02449947618596i | -0.160987222807649i | 0.987069519753736-0.160292742109954i | 0.012930480246264+0.160292742109954i | -0.012930480246264+0.000694480697694982i | -0.333237295487482-12.4144011608387i | 0.0166981677406686i | 0.207297752983636-0.00556445225749672i | 0.0001-4384.43369399161i | 0.00002-0.0703250236767613i | 0.0000199993584529566-0.0703238957023008i | 0.0165657716995875-0.0661770757901585i | 0.009+0.228079626650619i | -4.59645806714909-1.95365209680434i | 11.4192194758709-72.3154686548653i | 1.41129763673421-0.0378831811136196i | 6.33655325143166-3.00247805601633i | 0.184199692491533+0.0813016687582903i | -0.687830986875763-0.733561826703524i | -10.0249302229808-3.64343399490069i | 1.02889768168055-0.0448593494712725i | 3.67936306571084+9.74346326108583i | 20.3532 | 69.3123
| 36400 | -0.0000576819125063484+0.0672807895856287i | -5.95744818500184+0.515819386823154i | 2870 | 0.777000777000777 | 0.777000777000777 | 4.07871138030119+4.1628855301015i | 142.942465738336i | -16.4771846946728+30.9151390739968i | 3.60082284077577-1.91917050278332i | 0.229690678149833-0.108824149896567i | 3.8305135189256-2.02799465267989i | -0.16143071377957i | 0.986998334301568-0.160730482752745i | 0.013001665698432+0.160730482752745i | -0.013001665698432+0.000700231026824982i | -0.333236765350196-12.3802464398492i | 0.0167441682027641i | 0.207296928780506-0.00557977245036871i | 0.0001-4372.38854648064i | 0.00002-0.0701318230622652i | 0.0000199993584529566-0.0701306981866362i | 0.0164802994057051-0.0660165819450963i | 0.009+0.228707945181337i | -4.56693382249538-1.93083657167186i | 11.2754144808807-71.9933672575842i | 1.41129202550151-0.0379874820608482i | 6.32893477234725-3.00760424467086i | 0.184236742884162+0.0815498573499241i | -0.683937565438208-0.728163842757487i | -10.036159565303-3.64706614327835i | 1.02877318797642-0.0446864204821711i | 3.66994518910578+9.68758797854633i | 20.3067 | 69.2518
| 36500 | -0.0000573662804291953+0.067096458925117i | -5.95744576515592+0.514406185092564i | 2870 | 0.777000777000777 | 0.777000777000777 | 4.08992416879728+4.16506156896993i | 143.335164820034i | -16.573345089269+31.0000707747496i | 3.59591455296821-1.92245795923826i | 0.229459234661114-0.109013161486007i | 3.82537378762932-2.03147112072427i | -0.161874204751492i | 0.986926954722383-0.161168191782385i | 0.013073045277617+0.161168191782385i | -0.013073045277617+0.000706012969106995i | -0.333236233752167-12.346278732893i | 0.0167901686648596i | 0.207296102308643-0.00559509256994146i | 0.0001-4360.40939977795i | 0.00002-0.0699396810812726i | 0.0000199993584529566-0.0699385592874951i | 0.0163954741196242-0.0658568066380926i | 0.009+0.229336263712055i | -4.53767880735766-1.90838775547046i | 11.1341079446178-71.6741067016524i | 1.41128639882312-0.0380917825090505i | 6.3213156407917-3.01270286861432i | 0.184273895293578+0.0817979578675i | -0.680073528206086-0.722838905331601i | -10.0473699339532-3.65065538387737i | 1.02865056602632-0.0445148487386191i | 3.66045919815672+9.63231741318529i | 20.2604 | 69.1923
| 36600 | -0.0000570532319617362+0.0669131355337714i | -5.95744336511767+0.513000705758914i | 2870 | 0.777000777000777 | 0.777000777000777 | 4.10111788546201+4.16720267978124i | 143.727863901733i | -16.6697692983908+31.0850024755023i | 3.59100604260709-1.9257274412818i | 0.22922762407863-0.109201490975998i | 3.82023366668572-2.0349289322578i | -0.162317695723414i | 0.986855381030221-0.161605869112781i | 0.013144618969779+0.161605869112781i | -0.013144618969779+0.000711826610633015i | -0.333235700691859-12.3124965070682i | 0.0168361691269552i | 0.207295273568045-0.00561041261598756i | 0.0001-4348.49571289331i | 0.00002-0.0697485890564604i | 0.0000199993584529566-0.0697474703276936i | 0.016311289469344-0.065697745559578i | 0.009+0.229964582242773i | -4.5086903814277-1.88629821612551i | 10.995245791737-71.3576543364332i | 1.41128075669903-0.0381960824566781i | 6.31369594659733-3.01777400348204i | 0.184311149696211+0.0820459708592096i | -0.676238739353174-0.71758567253182i | -10.0585612505797-3.65420197402233i | 1.02852977900524-0.0443446224142859i | 3.65090922325902+9.57764254181944i | 20.2144 | 69.1336
| 36700 | -0.0000567427389831701+0.0667308111778075i | -5.9574409846715+0.511602885696524i | 2870 | 0.777000777000777 | 0.777000777000777 | 4.11229245354667+4.16930905559724i | 144.120562983432i | -16.7664573220383+31.1699341762551i | 3.58609736765381-1.92897900032285i | 0.228995848824778-0.109389138871225i | 3.81509321647859-2.03836813919408i | -0.162761186695336i | 0.986783613239159-0.16204351465785i | 0.013216386760841+0.16204351465785i | -0.013216386760841+0.000717672037486017i | -0.333235166170469-12.2788982461793i | 0.0168821695890507i | 0.207294442558696-0.00562573258832535i | 0.0001-4336.64695073284i | 0.00002-0.0695585384050803i | 0.0000199993584529566-0.0695574227246216i | 0.0162277391592569-0.0655393944280623i | 0.009+0.230592900773491i | -4.47996591234886-1.86456070037136i | 10.8587753248384-71.0439778478583i | 1.41127509912911-0.0383003819024944i | 6.30607577908361-3.02281772488749i | 0.184348506068678+0.082293896866848i | -0.672433057201774-0.71240283234566i | -10.0697334382182-3.65770616990072i | 1.02841079095751-0.044175729685982i | 3.64129924485861+9.52355449961034i | 20.1685 | 69.0758
| 36800 | -0.0000564347737542529+0.0665494777129392i | -5.95743862360474+0.510212662465867i | 2870 | 0.777000777000777 | 0.777000777000777 | 4.12344779767621+4.17138088903149i | 144.51326206513i | -16.8634091602114+31.2548658770078i | 3.58118858573055-1.93221268773637i | 0.228763911314906-0.109576105685606i | 3.80995249704546-2.04178879342198i | -0.163204677667258i | 0.986711651363314-0.162481128331514i | 0.013288348636686+0.162481128331514i | -0.013288348636686+0.000723549335743978i | -0.333234630187826-12.2454824505127i | 0.0169281700511462i | 0.207293609280605-0.00564105248675034i | 0.0001-4324.86258401889i | 0.00002-0.0693695206376752i | 0.0000199993584529566-0.0693684079889572i | 0.0161448169690812-0.0653817489900146i | 0.009+0.231221219304209i | -4.4515027769783-1.84316812887992i | 10.7246451847705-70.733045260858i | 1.41126942611345-0.0384046808451072i | 6.29845522706036-3.02783410842156i | 0.184385964387774+0.0825417364259081i | -0.668656334625357-0.707289101888874i | -10.080886421281-3.66116822656562i | 1.02829356677356-0.0440081587408249i | 3.6316330987797+9.47004457727751i | 20.1229 | 69.0189
| 36900 | -0.0000561293089110994+0.0663691270831643i | -5.95743628170761+0.50882997430426i | 2870 | 0.777000777000777 | 0.777000777000777 | 4.13458384383855+4.17341837224261i | 144.905961146829i | -16.9606248129102+31.3397975777605i | 3.57627975412084-1.93542855486384i | 0.228531813957278-0.109762391942233i | 3.80481156807812-2.04519094680607i | -0.16364816863918i | 0.986639495416838-0.1629187100477i | 0.013360504583162+0.1629187100477i | -0.013360504583162+0.000729458591479992i | -0.333234092742819-12.2122476366091i | 0.0169741705132417i | 0.207292773733736-0.00565637231104201i | 0.0001-4313.14208921125i | 0.00002-0.0691815273568142i | 0.0000199993584529566-0.0691804177234048i | 0.0160625167528117-0.065224805019745i | 0.009+0.231849537834927i | -4.42329836256134-1.82211359153312i | 10.5928053121832-70.4248249413243i | 1.41126373765178-0.0385089792830151i | 6.29083437882629-3.03282322965201i | 0.184423524630459+0.0827894900656582i | -0.664908419430967-0.702243226672317i | -10.0920201255462-3.66458839793835i | 1.02817807216723-0.0438418977829459i | 3.6219144813571+9.4171042183432i | 20.0775 | 68.9627
| 37000 | -0.0000558263174591053+0.066189751319572i | -5.95743395877315+0.507454760116719i | 2870 | 0.777000777000777 | 0.777000777000777 | 4.14570051937404+4.17542169692776i | 145.298660228528i | -17.0581042801346+31.4247292785133i | 3.57137092977004-1.93862665301347i | 0.228299559153047-0.109947998173313i | 3.79967048892309-2.04857465118678i | -0.164091659611102i | 0.986567145413924-0.163356259720345i | 0.013432854586076+0.163356259720345i | -0.013432854586076+0.000735399890756994i | -0.333233553837582-12.1791923370493i | 0.0170201709753372i | 0.207291935918096-0.00567169206103488i | 0.0001-4301.4849484296i | 0.00002-0.0689945502558498i | 0.0000199993584529566-0.0689934436214502i | 0.0159808324376852-0.065068558319281i | 0.009+0.232477856365645i | -4.3953500678222-1.8013903428347i | 10.4632069102859-70.1192855976393i | 1.41125803374416-0.0386132772150916i | 6.28321332217123-3.03778516412677i | 0.184461186773876+0.0830371583092315i | -0.661189154722434-0.697263979888534i | -10.1031344781472-3.66796693681104i | 1.02806427365386-0.0436769350397718i | 3.61214695438012+9.36472501640883i | 20.0323 | 68.9075
| 37100 | -0.0000555257727669852+0.0660113425391704i | -5.95743165459717+0.506086959466973i | 2870 | 0.777000777000777 | 0.777000777000777 | 4.15679775296479+4.17739105431618i | 145.691359310227i | -17.1558475618846+31.509660979266i | 3.56646216928604-1.94180703346066i | 0.228067149296222-0.110132924920104i | 3.79452931858226-2.05193995838076i | -0.164535150583024i | 0.986494601368802-0.163793777263387i | 0.013505398631198+0.163793777263387i | -0.013505398631198+0.000741373319637001i | -0.333233013469482-12.1463151002337i | 0.0170661714374327i | 0.207291095833666-0.0056870117364825i | 0.0001-4289.89064937723i | 0.00002-0.0688085811176939i | 0.0000199993584529566-0.068807477466137i | 0.0158997580231629-0.064913004718242i | 0.009+0.233106174896363i | -4.36765530397586-1.78099179745709i | 10.3358024087709-69.8163962817908i | 1.41125231439046-0.0387175746396588i | 6.27559214437696-3.04271998736969i | 0.184498950795325+0.0832847416737124i | -0.657498379244968-0.692350161717362i | -10.114229407562-3.67130409484921i | 1.02795213852885-0.0435132587678796i | 3.60233394985339+9.31289871246319i | 19.9873 | 68.853
| 37200 | -0.0000552276485609173+0.0658338929437296i | -5.95742936897826+0.504726512568594i | 2870 | 0.777000777000777 | 0.777000777000777 | 4.16787547462413+4.17932663516297i | 146.084058391925i | -17.2538546581603+31.5945926800188i | 3.56155352893976-1.94496974744819i | 0.227834586773641-0.110317172732856i | 3.7893881157134-2.05528692018105i | -0.164978641554946i | 0.98642186329574-0.164231262590775i | 0.01357813670426+0.164231262590775i | -0.01357813670426+0.000747378964170986i | -0.333232471640176-12.1136144901718i | 0.0171121718995282i | 0.207290253480436-0.00570233133721135i | 0.0001-4278.358685266i | 0.00002-0.068623611813614i | 0.0000199993584529566-0.0686225111288628i | 0.0158192875799291-0.0647581400737147i | 0.009+0.233734493427081i | -4.34021149566582-1.76091152591953i | 10.2105454288675-69.5161263901131i | 1.41124657959061-0.0388218715555354i | 6.2679709322168-3.04762777488512i | 0.184536816672284+0.0835322406702078i | -0.653835927712569-0.687500598650283i | -10.1253048436024-3.67460012259438i | 1.02784163484704-0.0433508572584786i | 3.59247877458477+9.26161719222463i | 19.9424 | 68.7993
| 37300 | -0.0000549319189188026+0.0656573948186468i | -5.95742710171767+0.503373360276292i | 2870 | 0.777000777000777 | 0.777000777000777 | 4.17893361568606+4.1812286297429i | 146.476757473624i | -17.3521255689616+31.6795243807715i | 3.55664506466596-1.9481148461866i | 0.227601873964942-0.11050074217075i | 3.7842469386309-2.05861558835735i | -0.165422132526868i | 0.986348931209045-0.164668715616462i | 0.013651068790955+0.164668715616462i | -0.013651068790955+0.00075341691040598i | -0.333231928349078-12.0810890862729i | 0.0171581723616237i | 0.207289408858401-0.00571765086300972i | 0.0001-4266.8885547425i | 0.00002-0.0684396343020493i | 0.0000199993584529566-0.0684385365681959i | 0.0157394152489051-0.0646039602701225i | 0.009+0.234362811957799i | -4.3130160818313-1.74114325039315i | 10.0873907494841-69.2184456636704i | 1.41124082934457-0.03892616796128i | 6.26034977195801-3.05250860215519i | 0.184574784382384+0.0837796558039352i | -0.650201631118484-0.682714142832823i | -10.1363607174037-3.67785526946661i | 1.0277327314025-0.043189718842509i | 3.58258461460328+9.21087248351761i | 19.8978 | 68.7464
| 37400 | -0.0000546385582646312+0.0654818405318286i | -5.95742485261932+0.502027444077353i | 2870 | 0.777000777000777 | 0.777000777000777 | 4.18997210879469+4.18309722784437i | 146.869456555323i | -17.4506602942886+31.7644560815243i | 3.55173683206359-1.95124238085427i | 0.227369013242534-0.110683633801837i | 3.77910584530612-2.06192601465611i | -0.165865623498789i | 0.98627580512306-0.165106136254407i | 0.01372419487694+0.165106136254407i | -0.01372419487694+0.00075948724438199i | -0.333231383596419-12.0487374831379i | 0.0172041728237192i | 0.207288561967528-0.00573297031367986i | 0.0001-4255.47976181537i | 0.00002-0.0682566406274449i | 0.0000199993584529566-0.0682555458287094i | 0.0156601352402789-0.0644504612190986i | 0.009+0.234991130488517i | -4.28606651650885-1.72168084062948i | 9.96629427440788-68.9233241883172i | 1.41123506365213-0.0390304638555463i | 6.25272874936087-3.0573625446407i | 0.184612853903422+0.0840269875742978i | -0.646595317030118-0.677989671424755i | -10.147396961414-3.68106978376702i | 1.02762539770905-0.0430298318954059i | 3.57265453941712+9.16065675368529i | 19.8534 | 68.6942
| 37500 | -0.0000543475413629494+0.0653072225325897i | -5.95742262148974+0.500688706083188i | 2870 | 0.777000777000777 | 0.777000777000777 | 4.2009908878937+4.18493261876351i | 147.262155637022i | -17.5494588341411+31.849387782277i | 3.54682888639664-1.95435240259774i | 0.227136006971566-0.110865848202977i | 3.77396489336821-2.06521825080072i | -0.166309114470711i | 0.98620248505217-0.165543524418579i | 0.01379751494783+0.165543524418579i | -0.01379751494783+0.000765590052132004i | -0.333230837382601-12.0165582903622i | 0.0172501732858147i | 0.207287712807841-0.00574828968902701i | 0.0001-4244.13181578389i | 0.00002-0.0680746229191054i | 0.0000199993584529566-0.0680735310398335i | 0.0155814418325494-0.0642976388593513i | 0.009+0.235619449019234i | -4.2593602695705-1.70251831000798i | 9.84721300052181-68.6307323944456i | 1.41122928251344-0.0391347592370085i | 6.24510794968197-3.06218967778205i | 0.184651025213352+0.0842742364749667i | -0.643016809868637-0.673326085977338i | -10.1584135093834-3.68424391268032i | 1.02751960398123-0.0428711848415231i | 3.56269150611463+9.11096230703649i | 19.8092 | 68.6428
| 37600 | -0.0000540588433134343+0.0651335333505709i | -5.95742040813803+0.499357089021044i | 2870 | 0.777000777000777 | 0.777000777000777 | 4.21198988821597+4.18673499129843i | 147.65485471872i | -17.6485211885194+31.9343194830298i | 3.54192128259455-1.9574449625318i | 0.226902857509905-0.111047385959781i | 3.76882414010445-2.06849234849158i | -0.166752605442633i | 0.986128971010794-0.165980880022948i | 0.013871028989206+0.165980880022948i | -0.013871028989206+0.00077172541968501i | -0.333230289706374-11.9845501323287i | 0.0172961737479102i | 0.207286861379297-0.0057636089888279i | 0.0001-4232.84423116744i | 0.00002-0.0678935733900652i | 0.0000199993584529566-0.0678924844147282i | 0.015503329371586-0.0641454891565323i | 0.009+0.236247767549952i | -4.2328948274037-1.6836498116998i | 9.73010498701059-68.3406410564571i | 1.41122348592822-0.0392390541041464i | 6.23748745767215-3.06699007699671i | 0.184689298290285+0.0845214029939542i | -0.639465931174393-0.668722311827418i | -10.169410296354-3.68737790227739i | 1.0274153211159-0.0427137661582538i | 3.55269836331708+9.06178158233087i | 19.7652 | 68.5922
| 37700 | -0.000053772439545568+0.0649607655946745i | -5.9574182123758+0.498032536225838i | 2870 | 0.777000777000777 | 0.777000777000777 | 4.22296904627294+4.18850453374347i | 148.047553800419i | -17.7478473574233+32.0192511837825i | 3.53701407525314-1.96052011173969i | 0.226669567208104-0.111228247666544i | 3.76368364246124-2.07174835940623i | -0.167196096414555i | 0.986055263013392-0.166418202981494i | 0.013944736986608+0.166418202981494i | -0.013944736986608+0.000777893433060978i | -0.333229740568475-11.9527116480184i | 0.0173421742100057i | 0.207286007681899-0.0057789282128935i | 0.0001-4221.61652763649i | 0.00002-0.0677134843359801i | 0.0000199993584529566-0.0677123982491722i | 0.0154257922697028-0.0639940081031029i | 0.009+0.23687608608067i | -4.20666769353547-1.66506963494362i | 9.61492932551954-68.0530212919677i | 1.41121767389648-0.0393433484556732i | 6.22986735757979-3.07176381768238i | 0.18472767311248+0.0847684876136845i | -0.635942499858612-0.664177297507729i | -10.1803872586487-3.69047199751763i | 1.02731252067434-0.042557564379851i | 3.54267785498642+9.01310715029905i | 19.7214 | 68.5423
| 37800 | -0.0000534883058134075+0.0647889119520146i | -5.95741603401719+0.496714991632112i | 2870 | 0.777000777000777 | 0.777000777000777 | 4.23392829984433+4.19024143388375i | 148.440252882118i | -17.8474373408528+32.1041828845351i | 3.53210731863497-1.96357790127316i | 0.226436138409377-0.111408433926192i | 3.75854345704435-2.07498633519935i | -0.167639587386477i | 0.985981361074461-0.166855493208203i | 0.014018638925539+0.166855493208203i | -0.014018638925539+0.000784094178273992i | -0.333229189969277-11.9210414908139i | 0.0173881746721012i | 0.207285151715638-0.00579424736102858i | 0.0001-4210.44822994433i | 0.00002-0.067534348134033i | 0.0000199993584529566-0.0675332649204712i | 0.0153488250047475-0.0638431917181972i | 0.009+0.237504404611388i | -4.18067638920379-1.64677220143028i | 9.50164611123595-67.7678445607695i | 1.41121184641816-0.0394476422902596i | 6.22224773315033-3.07651097521501i | 0.184766149658352+0.0850154908110758i | -0.632446332442136-0.659690014173118i | -10.1913443338615-3.69352644225164i | 1.02721117486483-0.0424025681009747i | 3.53263262409556+8.96493171120247i | 19.6778 | 68.4931
| 37900 | -0.0000532064181904544+0.064617965186886i | -5.95741387287875+0.495404399766126i | 2870 | 0.777000777000777 | 0.777000777000777 | 4.24486758796766+4.19194587898968i | 148.832951963816i | -17.947291138808+32.189114585288i | 3.52720106667006-1.96661838215254i | 0.226202573449574-0.111587945350216i | 3.75340364011963-2.07820632750276i | -0.168083078358399i | 0.985907265208537-0.167292750617066i | 0.014092734791463+0.167292750617066i | -0.014092734791463+0.000790327741333002i | -0.333228637907963-11.8895383283103i | 0.0174341751341967i | 0.207284293480506-0.00580956643301724i | 0.0001-4199.33886786004i | 0.00002-0.0673561572418588i | 0.0000199993584529566-0.0673550768863808i | 0.0152724221192034-0.0636930360474863i | 0.009+0.238132723142106i | -4.15491845387992-1.62875206179296i | 9.39021641486327-67.4850826635703i | 1.41120600349321-0.0395519356064359i | 6.21462866762781-3.08123162494844i | 0.184804727906466+0.0852624130576118i | -0.628977243281803-0.655259455042147i | -10.2022814608464-3.69654147922355i | 1.02711125652581-0.0422487659799738i | 3.52256521616478+8.9172480924285i | 19.6344 | 68.4446
| 38000 | -0.0000529267530646171+0.0644479181397485i | -5.95741172877946+0.494100705738072i | 2870 | 0.777000777000777 | 0.777000777000777 | 4.25578685092782+4.19361805581167i | 149.225651045515i | -18.0474087512888+32.2740462860406i | 3.52229537295676-1.96964160536694i | 0.225968874657155-0.111766782558611i | 3.74826424761391-2.08140838792555i | -0.168526569330321i | 0.985832975430192-0.167729975122081i | 0.014167024569808+0.167729975122081i | -0.014167024569808+0.00079659420824002i | -0.333228084384346-11.8582008421265i | 0.0174801755962922i | 0.207283432976471-0.00582488542865444i | 0.0001-4188.28797610251i | 0.00002-0.0671789041964854i | 0.0000199993584529566-0.0671778266840485i | 0.0151965782193059-0.0635435371630378i | 0.009+0.238761041672824i | -4.12939144574356-1.61100389219944i | 9.28060225545722-67.2047077405209i | 1.4112001451214-0.0396562284028061i | 6.20701024375501-3.08592584221488i | 0.184843407835521+0.0855092548194033i | -0.625535044784957-0.650884634853583i | -10.2131985797073-3.6995173500736i | 1.02701273910942-0.0420961467419154i | 3.51247808267016+8.87004924612353i | 19.5911 | 68.3968
| 38100 | -0.0000526492871332674+0.0642787637262279i | -5.95740960154065+0.492803855234414i | 2870 | 0.777000777000777 | 0.777000777000777 | 4.26668603024681+4.19525815057492i | 149.618350127214i | -18.1477901782952+32.3589779867934i | 3.51739029076207-1.97264762187405i | 0.22573504435316-0.111944946179821i | 3.74312533511523-2.08459256805387i | -0.168970060302243i | 0.985758491754039-0.168167166637254i | 0.014241508245961+0.168167166637254i | -0.014241508245961+0.000802893664989007i | -0.33322752939928-11.8270277277253i | 0.0175261760583877i | 0.207282570203547-0.00584020434775334i | 0.0001-4177.29509427547i | 0.00002-0.0670025816132925i | 0.0000199993584529566-0.067001506928973i | 0.0151212879741738-0.0633946911631805i | 0.009+0.239389360203542i | -4.10409294211478-1.59352249104371i | 9.17276657409772-66.926692269554i | 1.41119427130284-0.0397605206780982i | 6.19939254377562-3.09059370232566i | 0.184882189424377+0.0857560165572737i | -0.622119547612983-0.646564589337734i | -10.2240956317875-3.70245429534051i | 1.02691559666564-0.0419446991813909i | 3.5023735843293+8.82332824686575i | 19.5481 | 68.3497
| 38200 | -0.0000523739973983843+0.0641104949361312i | -5.95740749098601+0.491513794510339i | 2870 | 0.777000777000777 | 0.777000777000777 | 4.27756506867336+4.1968663489744i | 150.011049208913i | -18.2484354198273+32.4439096875461i | 3.51248587302255-1.97563648260037i | 0.225501084851194-0.112122436850672i | 3.73798695787374-2.08775891945104i | -0.169413551274165i | 0.985683814194727-0.168604325076596i | 0.0143161858052731+0.168604325076596i | -0.0143161858052731+0.000809226197568985i | -0.333226972952532-11.7960176942272i | 0.0175721765204833i | 0.207281705161705-0.00585552319010821i | 0.0001-4166.35976680355i | 0.00002-0.0668271821849854i | 0.0000199993584529566-0.0668261103139759i | 0.0150465461149508-0.0632464941723585i | 0.009+0.24001767873426i | -4.07902053984376-1.57630277573333i | 9.06667320836659-66.6510090645461i | 1.41118838203733-0.0398648124309116i | 6.19177564943361-3.09523528056895i | 0.184921072652023+0.0860026987268177i | -0.6187305608739-0.642298374701653i | -10.2349725596594-3.70535255446406i | 1.02681980382672-0.0417944121650861i | 3.49225399426752+8.77707828937316i | 19.5053 | 68.3032
| 38300 | -0.0000521008611617888+0.0639431048324785i | -5.95740539694153+0.490230470382335i | 2870 | 0.777000777000777 | 0.777000777000777 | 4.28842391017263+4.19844283616983i | 150.403748290611i | -18.349344475885+32.5288413882989i | 3.50758217234491-1.97860823844103i | 0.225266998457391-0.112299255216315i | 3.7328491708023-2.09090749365734i | -0.169857042246086i | 0.985608942766945-0.169041450354124i | 0.014391057233055+0.169041450354124i | -0.014391057233055+0.000815591891962009i | -0.333226415044041-11.7651694642367i | 0.0176181769825788i | 0.207280837850954-0.00587084195551617i | 0.0001-4155.48154286933i | 0.00002-0.0666526986805859i | 0.0000199993584529566-0.0666516296081959i | 0.0149723474339652-0.0630989423409968i | 0.009+0.240645997264978i | -4.05417185566212-1.55933977957031i | 8.96228686760714-66.3776312733141i | 1.41118247732493-0.039969103659865i | 6.18415964197592-3.09985065221106i | 0.184960057497595+0.0862493017784756i | -0.615367892305055-0.638085067128416i | -10.2458293071142-3.7082123657875i | 1.02672533579226-0.0416452746341525i | 3.48212150107062+8.73129268625145i | 19.4626 | 68.2574
| 38400 | -0.0000518298560204669+0.0637765865505507i | -5.95740331923545+0.488953830220889i | 2870 | 0.777000777000777 | 0.777000777000777 | 4.29926249991598+4.19998779678086i | 150.79644737231i | -18.4505173464684+32.6137730890516i | 3.50267924100676-1.98156294025989i | 0.225032787470399-0.112475401930164i | 3.72771202847716-2.09403834219005i | -0.170300533218008i | 0.985533877485417-0.169478542383863i | 0.014466122514583+0.169478542383863i | -0.014466122514583+0.000821990834144998i | -0.333225855672963-11.7344817736614i | 0.0176641774446743i | 0.207279968271251-0.00588616064376065i | 0.0001-4144.65997635144i | 0.00002-0.0664791239444385i | 0.0000199993584529566-0.0664780576560917i | 0.0148986867838967-0.0629520318453534i | 0.009+0.241274315795696i | -4.02954452649715-1.54262864872168i | 8.85957310893763-66.1065323754664i | 1.41117655716534-0.040073394363484i | 6.17654460215139-3.10443989249464i | 0.184999143940354+0.0864958261575937i | -0.612031348445958-0.633923762289556i | -10.2566658191514-3.71103396655997i | 1.02663216831448-0.0414972756063728i | 3.47197821172738+8.68596486577792i | 19.4201 | 68.2123
| 38500 | -0.0000515609598619727+0.0636109332969494i | -5.95740125769823+0.487683821943279i | 2870 | 0.777000777000777 | 0.777000777000777 | 4.31008078427068+4.20150141488229i | 151.189146454009i | -18.5519540315774+32.6987047898044i | 3.49777713095719-1.98450063888933i | 0.224798454181353-0.112650877653836i | 3.72257558513854-2.09715151654317i | -0.17074402418993i | 0.985458618364909-0.169915601079845i | 0.014541381635091+0.169915601079845i | -0.014541381635091+0.000828423110085019i | -0.33322529484075-11.7039533715457i | 0.0177101779067698i | 0.207279096422613-0.0059014792546655i | 0.0001-4133.89462576352i | 0.00002-0.0663064508952322i | 0.0000199993584529566-0.0663053873764658i | 0.0148255590769609-0.0628057588873796i | 0.009+0.241902634326414i | -4.0051362097517-1.52616463927808i | 8.75849831399618-65.8376861801159i | 1.41117062155869-0.0401776845405694i | 6.16893061021371-3.1090030766411i | 0.185038331959714+0.086742272304499i | -0.60872073480215-0.629813574870807i | -10.2674820419689-3.71381759293901i | 1.02654027768412-0.0413504041781511i | 3.4618261544672+8.64108836972541i | 19.3778 | 68.1678
| 38600 | -0.0000512941508599193+0.063446138348674i | -5.95739921216255+0.486420394006501i | 2870 | 0.777000777000777 | 0.777000777000777 | 4.32087871078977+4.20298387399954i | 151.581845535708i | -18.6536545312121+32.7836364905571i | 3.49287589381755-1.9874213851303i | 0.224564000873853-0.112825683057092i | 3.7174398946914-2.10024706818739i | -0.171187515161852i | 0.985383165420222-0.170352626356105i | 0.014616834579778+0.170352626356105i | -0.014616834579778+0.000834888805746975i | -0.333224732545613-11.6735830198946i | 0.0177561783688653i | 0.207278222305006-0.00591679778799734i | 0.0001-4123.18505419418i | 0.00002-0.0661346725250372i | 0.0000199993584529566-0.0661336117615015i | 0.0147529592841041-0.0626601196945765i | 0.009+0.242530952857132i | -3.9809445835513-1.5099431143968i | 8.65902966639103-65.5710668234654i | 1.41116467050473-0.0402819741895322i | 6.16131774592096-3.11354027984628i | 0.185077621535203+0.0869886406545578i | -0.605435856000036-0.62575363811027i | -10.2782779229523-3.71656347999304i | 1.02644964071662-0.0412046495263085i | 3.45166728149418+8.59665685122047i | 19.3357 | 68.1239
| 38700 | -0.0000510294074695501+0.0632821950522126i | -5.95739718246323+0.485163495400297i | 2870 | 0.777000777000777 | 0.777000777000777 | 4.33165622820186+4.204435357104i | 151.974544617406i | -18.7556188453723+32.8685681913098i | 3.48797558088213-1.9903252297521i | 0.224329429823938-0.112999818817773i | 3.71230501070607-2.10332504856987i | -0.171631006133774i | 0.985307518666198-0.170789618126689i | 0.014692481333802+0.170789618126689i | -0.014692481333802+0.000841388007084998i | -0.33322416878886-11.6433694935116i | 0.0178021788309608i | 0.207277345918447-0.00593211624357755i | 0.0001-4112.53082924794i | 0.00002-0.0659637818983579i | 0.0000199993584529566-0.0659627238758136i | 0.0146808824342096-0.062515110519849i | 0.009+0.24315927138785i | -3.95696734696084-1.49395954152707i | 8.56113512983515-65.3066487662859i | 1.41115870400359-0.0403862633091566i | 6.15370608853772-3.11805157728442i | 0.185117012646497+0.087234931638244i | -0.602176515933708-0.621743103349113i | -10.2890534106651-3.7192718617037i | 1.02636023473871-0.0410600009097344i | 3.44150347162596+8.55266407264233i | 19.2938 | 68.0807
| 38800 | -0.0000507667084233877+0.0631190968226453i | -5.9573951684372+0.483913075640281i | 2870 | 0.777000777000777 | 0.777000777000777 | 4.34241328640098+4.20585604660872i | 152.367243699105i | -18.8578469740583+32.9534998920626i | 3.48307624311887-1.99321222349237i | 0.224094743300069-0.113173285621743i | 3.70717098641894-2.10638550911411i | -0.172074497105696i | 0.985231678117714-0.171226576305647i | 0.0147683218822861+0.171226576305647i | -0.0147683218822861+0.000847920800049001i | -0.333223603570196-11.6133115798281i | 0.0178481792930563i | 0.207276467262899-0.00594743462119917i | 0.0001-4101.93152298699i | 0.00002-0.0657937721511972i | 0.0000199993584529566-0.0657927168555156i | 0.0146093236133184-0.062370727641362i | 0.009+0.243787589918568i | -3.93320222017222-1.47820948971503i | 8.46478342694093-65.0444067912827i | 1.41115272205501-0.0404905518980334i | 6.14609571683439-3.12253704410408i | 0.185156505273389+0.0874811456811982i | -0.598942517903533-0.617781139594091i | -10.2998084548382-3.72194297096844i | 1.02627203757541-0.0409164476708597i | 3.43133653283552+8.50910390355559i | 19.252 | 68.038
| 38900 | -0.0000505060327269632+0.0629568371427635i | -5.95739316992353+0.482669084761187i | 2870 | 0.777000777000777 | 0.777000777000777 | 4.35314983643652+4.2072461243641i | 152.759942780804i | -18.9603389172698+33.0384315928153i | 3.47817793117011-1.99608241705683i | 0.223859943563104-0.113346084162828i | 3.70203787473321-2.10942850121966i | -0.172517988077618i | 0.985155643789687-0.171663500807036i | 0.014844356210313+0.171663500807036i | -0.014844356210313+0.000854487270582016i | -0.333223036889343-11.583408078746i | 0.0178941797551518i | 0.207275586338358-0.00596275292065548i | 0.0001-4091.38671187391i | 0.00002-0.0656246364901401i | 0.0000199993584529566-0.0656235839073015i | 0.0145382779638602-0.0622269673623955i | 0.009+0.244415908449286i | -3.90964694466532-1.46268862698596i | 8.36994401865545-64.7843160003755i | 1.41114672465897-0.0405948399547553i | 6.13848670909021-3.12699675542964i | 0.185196099395803+0.0877272832042932i | -0.59573366474744-0.613866933091858i | -10.31054300636-3.72457703960291i | 1.02618502753739-0.0407739792369969i | 3.42116820470433+8.4659703186822i | 19.2105 | 67.996
| 39000 | -0.000050247359654623+0.0627954095622019i | -5.95739118676331+0.481431473310215i | 2870 | 0.777000777000777 | 0.777000777000777 | 4.36386583050316+4.20860577165366i | 153.152641862502i | -19.0630946750071+33.1233632935681i | 3.47328069535318-1.99893586111918i | 0.223625032866279-0.113518215142754i | 3.69690572821946-2.11245407626193i | -0.17296147904954i | 0.985079415697072-0.17210039154492i | 0.014920584302928+0.17210039154492i | -0.014920584302928+0.000861087504620023i | -0.333222468746423-11.5536578024754i | 0.0179401802172473i | 0.207274703144814-0.00597807114174688i | 0.0001-4080.89597671526i | 0.00002-0.0654563681914474i | 0.0000199993584529566-0.0654553183075395i | 0.0144677406838964-0.0620838260111986i | 0.009+0.245044226980004i | -3.88629928334324-1.44739271780138i | 8.27658708431394-64.5263518118904i | 1.4111407118154-0.0406991274779634i | 6.13087914309291-3.13143078636042i | 0.185235794993791+0.0879733446236955i | -0.59254975896492-0.609999686914539i | -10.3212570172665-3.72717429834344i | 1.02609918340863-0.0406325851215344i | 3.41100016078769+8.42325739590953i | 19.1691 | 67.9545
| 39100 | -0.0000499906687454063+0.062634807696583i | -5.95738921879967+0.48020019234047i | 2870 | 0.777000777000777 | 0.777000777000777 | 4.37456122193077+4.20993516918994i | 153.545340944201i | -19.1661142472699+33.2082949943208i | 3.46838458566139-2.00177260632094i | 0.223390013455185-0.113689679271089i | 3.69177459911658-2.11546228559203i | -0.173404970021462i | 0.985002993854862-0.17253724843337i | 0.014997006145138+0.17253724843337i | -0.014997006145138+0.00086772158809198i | -0.333221899141819-11.524059575378i | 0.0179861806793428i | 0.207273817682259-0.0059933892842785i | 0.0001-4070.45890260602i | 0.00002-0.0652889606001649i | 0.0000199993584529566-0.0652879134013827i | 0.014397707026375-0.0619412999408423i | 0.009+0.245672545510722i | -3.86315702064354-1.43231762058845i | 8.18468350229124-64.2704899576733i | 1.41113468352424-0.040803414466331i | 6.1232730961403-3.1358392119704i | 0.18527559204752+0.0882193303509221i | -0.589390602834127-0.606178620556255i | -10.3319504407304-3.72973497684947i | 1.02601448443454-0.0404922549249964i | 3.40083401089457+8.38095931433192i | 19.1279 | 67.9136
| 39200 | -0.0000497359397990008+0.0624750252266754i | -5.95738726587775+0.478975193404512i | 2870 | 0.777000777000777 | 0.777000777000777 | 4.38523596517453+4.21123449711056i | 153.9380400259i | -19.2693976340584+33.2932266950736i | 3.46348965176448-2.00459270327113i | 0.223154887567749-0.113860477265181i | 3.68664453933223-2.11845318053631i | -0.173848460993384i | 0.984926378278088-0.172974071386462i | 0.015073621721912+0.172974071386462i | -0.015073621721912+0.000874389606921988i | -0.333221328074554-11.4946122338114i | 0.0180321811414383i | 0.20727292995068-0.006008707348031i | 0.0001-4060.07507887488i | 0.00002-0.0651224071292461i | 0.0000199993584529566-0.0651213626018899i | 0.0143281722983961-0.0617993855290735i | 0.009+0.24630086404144i | -3.84021796262742-1.41745928534004i | 8.09420483123395-64.0167064801422i | 1.41112863978541-0.0409077009183648i | 6.11566864504126-3.1402221073066i | 0.185315490537287+0.0884652407929047i | -0.586255998522655-0.602402969540495i | -10.3426232310523-3.73225930370605i | 1.02593091031028-0.0403529783359873i | 3.39067130328932+8.33907035233271i | 19.0868 | 67.8733
| 39300 | -0.0000494831528717685+0.0623160558975665i | -5.95738532784464+0.47775642854801i | 2870 | 0.777000777000777 | 0.777000777000777 | 4.3958900158049+4.21250393497433i | 154.330739107599i | -19.3729448353726+33.3781583958263i | 3.45859594300955-2.00739620254621i | 0.222919657434213-0.114030609850099i | 3.68151560044376-2.12142681239631i | -0.174291951965305i | 0.984849568981819-0.17341086031828i | 0.015150431018181+0.17341086031828i | -0.015150431018181+0.00088109164702499i | -0.333220755545562-11.465314625977i | 0.0180781816035338i | 0.207272039950064-0.00602402533281941i | 0.0001-4049.74409903041i | 0.00002-0.0649567012586881i | 0.0000199993584529566-0.0649556593891627i | 0.0142591318604897-0.0616580791781684i | 0.009+0.246929182572158i | -3.81747993704758-1.40281375128287i | 8.00512329185182-63.7649777292716i | 1.41112258059882-0.0410119868328055i | 6.10806586611626-3.14457954739038i | 0.185355490443503+0.088711076352043i | -0.583145748191936-0.598671985037747i | -10.3532753436495-3.73474750642632i | 1.02584844116953-0.0402147451320095i | 3.38051352681246+8.29758488569691i | 19.046 | 67.8336
| 39400 | -0.0000492322882728406+0.0621578935178442i | -5.95738340454939+0.476543850303472i | 2870 | 0.777000777000777 | 0.777000777000777 | 4.40652333049772+4.21374366175743i | 154.723438189297i | -19.4767558512123+33.4630900965791i | 3.45370350842171-2.01018315468964i | 0.222684325277115-0.114200077758575i | 3.67638783369883-2.12438323244821i | -0.174735442937227i | 0.984772565981161-0.173847615142915i | 0.015227434018839+0.173847615142915i | -0.015227434018839+0.000887827794312013i | -0.333220181553762-11.4361656117687i | 0.0181241820656293i | 0.207271147680385-0.00603934323842243i | 0.0001-4039.465560708i | 0.00002-0.0647918365346813i | 0.0000199993584529566-0.0647907973094956i | 0.0141905811259033-0.0615173773147849i | 0.009+0.247557501102876i | -3.79494079339645-1.38837714461161i | 7.91741174925192-63.5152803595275i | 1.41111650596428-0.0411162722081466i | 6.10046483519892-3.1489116072145i | 0.185395591746698+0.0889568374262639i | -0.580059654095865-0.594984933493326i | -10.3639067350471-3.73719981145396i | 1.02576705757348-0.0400775451801773i | 3.3703621129288+8.25649738576239i | 19.0053 | 67.7944
| 39500 | -0.0000489833265602834+0.062000531958794i | -5.95738149584292+0.475337411684087i | 2870 | 0.777000777000777 | 0.777000777000777 | 4.41713586702434+4.21495385584972i | 155.116137270996i | -19.5808306815778+33.5480217973317i | 3.44881239670497-2.0129536102119i | 0.222448893311272-0.114368881730939i | 3.67126129001624-2.12732249194284i | -0.175178933909149i | 0.984695369291261-0.174284335774465i | 0.015304630708739+0.174284335774465i | -0.015304630708739+0.000894598134683983i | -0.333219606100374-11.4071640626281i | 0.0181701825277248i | 0.207270253141655-0.00605466106466036i | 0.0001-4029.2390656176i | 0.00002-0.0646278065687707i | 0.0000199993584529566-0.0646267699745352i | 0.0141225155599002-0.0613772763898139i | 0.009+0.248185819633594i | -3.7725984029358-1.37414567628714i | 7.83104369579724-63.2675913267537i | 1.41111041588189-0.0412205570431646i | 6.09286562763756-3.15321836174584i | 0.185435794427517+0.0892025244090842i | -0.576997518673741-0.591341096264997i | -10.3745173628673-3.73961644416563i | 1.02568674050017-0.0399413684378241i | 3.36021843770157+8.21580241760344i | 18.9647 | 67.7557
| 39600 | -0.0000487362485373327+0.0618439651536085i | -5.95737960157808+0.474137066177665i | 2870 | 0.777000777000777 | 0.777000777000777 | 4.42772758424177+4.21613469505124i | 155.508836352695i | -19.6851693264688+33.6329534980845i | 3.44392265624282-2.01570761958991i | 0.222213363743758-0.114537022515064i | 3.66613601998658-2.13024464210497i | -0.175622424881071i | 0.984617978927302-0.174721022127032i | 0.015382021072698+0.174721022127032i | -0.015382021072698+0.000901402754038994i | -0.333219029183899-11.3783088613945i | 0.0182161829898203i | 0.207269356333856-0.00606997881130418i | 0.0001-4019.0642194923i | 0.00002-0.0644646050370313i | 0.0000199993584529566-0.0644635710604585i | 0.0140549306790701-0.0612377728782339i | 0.009+0.248814138164312i | -3.75045065870926-1.36011563989715i | 7.74599323447435-63.0218878850194i | 1.41110431035151-0.0413248413363003i | 6.0852683182955-3.15749988592077i | 0.185476098466721+0.0894481376896566i | -0.573959144637961-0.58773976927018i | -10.3851071858198-3.74199762887358i | 1.02560747133415-0.0398062049530152i | 3.35008382369816+8.17549463824981i | 18.9244 | 67.7176
| 39700 | -0.0000484910352486908+0.0616881870966054i | -5.95737772160953+0.472942767740642i | 2870 | 0.777000777000777 | 0.777000777000777 | 4.43829844208287+4.21728635656866i | 155.901535434393i | -19.7897717858855+33.7178851988372i | 3.43903433509911-2.01844523326697i | 0.221977738773888-0.114704500866302i | 3.661012073873-2.13314973413327i | -0.176065915852993i | 0.984540394904505-0.175157674114729i | 0.015459605095495+0.175157674114729i | -0.015459605095495+0.00090824173826401i | -0.333218450806089-11.3495989021635i | 0.0182621834519158i | 0.207268457256972-0.00608529647818398i | 0.0001-4008.94063203766i | 0.00002-0.0643022256792554i | 0.0000199993584529566-0.0643011943071579i | 0.0139878220506477-0.061098863278961i | 0.009+0.24944245669503i | -3.72849547553834-1.3462834095766i | 7.66223506275117-62.7781475834286i | 1.41109818937305-0.0414291250863969i | 6.07767298155164-3.16175625464835i | 0.185516503845185+0.0896936776528306i | -0.570944335056547-0.584180262642398i | -10.3956761636924-3.74434358882802i | 1.02552923185637-0.0396720448649647i | 3.33995954182856+8.13556879493894i | 18.8842 | 67.68
| 39800 | -0.0000482476679768925+0.0615331918424614i | -5.95737585579378+0.471754470792204i | 2870 | 0.777000777000777 | 0.777000777000777 | 4.44884840154665+4.21840901701188i | 156.294234516092i | -19.8946380598279+33.8028168995899i | 3.43414748101888-2.02116650165239i | 0.2217420205932-0.11487131754743i | 3.65588950161208-2.13603781919982i | -0.176509406824915i | 0.984462617238129-0.175594291651671i | 0.015537382761871+0.175594291651671i | -0.015537382761871+0.000915115173243997i | -0.333217870965203-11.3210330901448i | 0.0183081839140113i | 0.207267555910979-0.00610061406506622i | 0.0001-3998.8679168818i | 0.00002-0.0641406622981517i | 0.0000199993584529566-0.064139633517442i | 0.0139211852918437-0.0609605441147026i | 0.009+0.250070775225747i | -3.7067307900036-1.33264543798688i | 7.5797444569119-62.5363482629029i | 1.41109205294633-0.0415334082918646i | 6.07007969130304-3.16598754280607i | 0.185557010543884+0.0899391446792048i | -0.567952893430853-0.580661900396789i | -10.4062242573404-3.74665454621968i | 1.02545200423438-0.039538878404367i | 3.32984681311838+8.0960197234012i | 18.8442 | 67.6429
| 39900 | -0.0000480061282387322+0.0613789735054549i | -5.95737400398913+0.470572130208488i | 2870 | 0.777000777000777 | 0.777000777000777 | 4.45937742468845+4.21950285239079i | 156.686933597791i | -19.9997681482959+33.8877486003427i | 3.42926214142901-2.02387147512111i | 0.221506211385435-0.115037473328584i | 3.65076835281445-2.13890894844969i | -0.176952897796837i | 0.984384645943473-0.176030874651984i | 0.015615354056527+0.176030874651984i | -0.015615354056527+0.000922023144853013i | -0.33321728966236-11.2926103415254i | 0.0183541843761068i | 0.207266652295888-0.00611593157176954i | 0.0001-3988.84569152621i | 0.00002-0.0639799087585577i | 0.0000199993584529566-0.0639788825562463i | 0.0138550160691839-0.0608228119318085i | 0.009+0.250699093756465i | -3.68515456041124-1.31919825435146i | 7.49849725685101-62.2964680529359i | 1.41108590107144-0.0416376909514686i | 6.0624885209654-3.17019382524279i | 0.185597618543917+0.0901845391451828i | -0.564984623768764-0.577184020104379i | -10.4167514286776-3.7489307221823i | 1.02537577101283-0.0394066958936523i | 3.31974681042137+8.0568423461786i | 18.8043 | 67.6063
| 40000 | -0.0000477663977817562+0.0612255262587222i | -5.95737216605562+0.46939570131687i | 2870 | 0.777000777000777 | 0.777000777000777 | 4.46988547461032+4.22056803811203i | 157.07963267949i | -20.1051620512895+33.9726803010954i | 3.4243783634391-2.02656020401348i | 0.221270313326525-0.115202968987204i | 3.64564867676562-2.14176317300068i | -0.177396388768759i | 0.984306481035872-0.176467423029799i | 0.015693518964128+0.176467423029799i | -0.015693518964128+0.00092896573895998i | -0.333216706897637-11.2643295833286i | 0.0184001848382024i | 0.207265746411678-0.00613124899809363i | 0.0001-3978.87357729739i | 0.00002-0.0638199589866613i | 0.0000199993584529566-0.0638189353498562i | 0.0137893100978598-0.0606856633001222i | 0.009+0.251327412287183i | -3.66376476674676-1.30593846254641i | 7.41846985131469-62.0584853683321i | 1.41107973374822-0.0417419730638451i | 6.05489954347345-3.17437517677534i | 0.185638327826483+0.0904298614230222i | -0.562039330653386-0.573745972574866i | -10.4272576406659-3.75117233679516i | 1.02530051510416-0.0392754877471582i | 3.30966066007033+8.01803167097511i | 18.7646 | 67.5703
| 40100 | -0.000047528458580812+0.0610728443335218i | -5.95737034185508+0.468225139890334i | 2870 | 0.777000777000777 | 0.777000777000777 | 4.48037251545144+4.2216047489759i | 157.472331761188i | -20.2108197688088+34.0576120018482i | 3.41949619384218-2.0292327386348i | 0.221034328584573-0.115367805307972i | 3.64053052242675-2.14460054394277i | -0.177839879740681i | 0.9842281225307-0.176903936699252i | 0.0157718774693+0.176903936699252i | -0.0157718774693+0.000935943041428994i | -0.333216122669628-11.2361897532813i | 0.0184461853002979i | 0.207264838258335-0.00614656634381076i | 0.0001-3968.95119929914i | 0.00002-0.0636608069692381i | 0.0000199993584529566-0.0636597858851438i | 0.013724063141088-0.0605490948128344i | 0.009+0.251955730817901i | -3.64255941061628-1.29286273924439i | 7.33963916357304-61.8223789059273i | 1.41107355097659-0.0418462546274437i | 6.04731283128339-3.1785316721881i | 0.185679138372883+0.09067511188089i | -0.55911681930765-0.570347121547724i | -10.4377428573065-3.75337960908557i | 1.02522621977963-0.0391452444712335i | 3.29958944347152+7.97958278903952i | 18.7251 | 67.5347
| 40200 | -0.0000472922928346608+0.0609209220185126i | -5.95736853125103+0.46706040214193i | 2870 | 0.777000777000777 | 0.777000777000777 | 4.49083851237839+4.22261315917337i | 157.865030842887i | -20.3167413008537+34.1425437026009i | 3.4146156791157-2.03188912925512i | 0.220798259319837-0.115531983082756i | 3.63541393843554-2.14742111233788i | -0.178283370712603i | 0.984149570443369-0.177340415574489i | 0.015850429556631+0.177340415574489i | -0.015850429556631+0.000942955138113988i | -0.333215536979318-11.2081897996803i | 0.0184921857623934i | 0.207263927835851-0.00616188360873722i | 0.0001-3959.07818636556i | 0.00002-0.0635024467528967i | 0.0000199993584529566-0.0635014282088131i | 0.0136592710094801-0.0604131030863346i | 0.009+0.252584049348619i | -3.62153651517617-1.27996783211002i | 7.26198263751023-61.5881276412977i | 1.41106735275648-0.0419505356410139i | 6.03972845637285-3.18266338623417i | 0.185720050164527+0.0909202908829085i | -0.556216895654975-0.566986843391344i | -10.4482070436294-3.75555275703144i | 1.02515286866052-0.0390159566642772i | 3.28953419864299+7.94149087357921i | 18.6858 | 67.4996
| 40300 | -0.0000470578829626496+0.0607697536590422i | -5.95736673410868+0.465901444719324i | 2870 | 0.777000777000777 | 0.777000777000777 | 4.50128343157569+4.22359344228315i | 158.257729924586i | -20.4229266474242+34.2274754033537i | 3.40973686542209-2.03452942610866i | 0.220562107684717-0.115695503110544i | 3.63029897310681-2.1502249292192i | -0.178726861684524i | 0.984070824789328-0.177776859569661i | 0.0159291752106721+0.177776859569661i | -0.0159291752106721+0.000950002114863013i | -0.333214949827091-11.1803286812605i | 0.0185381862244889i | 0.207263015144202-0.00617720079267834i | 0.0001-3949.25417101478i | 0.00002-0.0633448724433361i | 0.0000199993584529566-0.0633438564266575i | 0.0135949295604201-0.0602776847600618i | 0.009+0.253212367879337i | -3.60069412505179-1.26725055804535i | 7.18547822411867-61.3557108254606i | 1.41106113908774-0.0420548161032301i | 6.03214649024225-3.18677039363265i | 0.18576106318293+0.0911653987892077i | -0.553339366376101-0.563664526809971i | -10.4586501656844-3.75769199756383i | 1.02508044570963-0.0388876150167103i | 3.27949592169965+7.90375117820458i | 18.6466 | 67.465
| 40400 | -0.0000468252116014367+0.0606193336564442i | -5.9573649502949+0.464748224699406i | 2870 | 0.777000777000777 | 0.777000777000777 | 4.5117072402363+4.22454577126881i | 158.650429006285i | -20.5293758085204+34.3124071041064i | 3.40485979860974-2.03715367939363i | 0.220325875823737-0.115858366197393i | 3.62518567443348-2.15301204559102i | -0.179170352656446i | 0.983991885584066-0.178213268598928i | 0.016008114415934+0.178213268598928i | -0.016008114415934+0.000957084057518015i | -0.333214361212595-11.1526053670678i | 0.0185841866865844i | 0.207262100183391-0.00619251789542583i | 0.0001-3939.47878940335i | 0.00002-0.063188078204615i | 0.0000199993584529566-0.0631870647028297i | 0.013531034697454-0.0601428364963597i | 0.009+0.253840686410055i | -3.58003030624699-1.25470780148424i | 7.11010436838668-61.1251079815742i | 1.41105490997039-0.0421590960126745i | 6.02456700391716-3.19085276906882i | 0.185802177409703+0.0914104359559819i | -0.550484038962371-0.560379572558377i | -10.4690721905312-3.7597975465694i | 1.02500893522299-0.0387602103108901i | 3.26947556828598+7.86635903540486i | 18.6075 | 67.4309
| 40500 | -0.0000465942616017773+0.0604696564673472i | -5.95736317967824+0.463600699582995i | 2870 | 0.777000777000777 | 0.777000777000777 | 4.52210990655211+4.22547031847616i | 159.043128087983i | -20.6360887841422+34.3973388048592i | 3.39998452421376-2.03976193927168i | 0.220089565873529-0.116020573156366i | 3.62007409008729-2.15578251242805i | -0.179613843628368i | 0.983912752843109-0.178649642576453i | 0.016087247156891+0.178649642576453i | -0.016087247156891+0.000964201051914998i | -0.333213771134992-11.1250188363291i | 0.0186301871486799i | 0.2072611829534-0.00620783491676229i | 0.0001-3929.75168128137i | 0.00002-0.0630320582584307i | 0.0000199993584529566-0.0630310472591194i | 0.013467582369685-0.0600085549803246i | 0.009+0.254469004940773i | -3.55954314604322-1.2423365127332i | 7.03583999656309-60.896298901632i | 1.4110486654043-0.0422633753678668i | 6.01699006794813-3.19491058719238i | 0.185843392826558+0.0916554027355276i | -0.54765072176558-0.557131393163733i | -10.4794730862303-3.76186961889316i | 1.02493832182175-0.0386337334209702i | 3.25947405496021+7.82930985505258i | 18.5686 | 67.3972
| 40600 | -0.0000463650160253647+0.060320716602995i | -5.95736142212882+0.462458827289629i | 2870 | 0.777000777000777 | 0.777000777000777 | 4.53249139970454+4.22636725563046i | 159.435827169682i | -20.7430655742897+34.4822705056119i | 3.39511108745687-2.04235425586764i | 0.219853179962823-0.11618212480747i | 3.61496426741969-2.15853638067511i | -0.18005733460029i | 0.983833426582021-0.179085981416409i | 0.016166573417979+0.179085981416409i | -0.016166573417979+0.000971353183881002i | -0.333213179594848-11.0975680783286i | 0.0186761876107753i | 0.207260263454216-0.00622315185649634i | 0.0001-3920.07248994816i | 0.00002-0.0628768068834099i | 0.0000199993584529566-0.0628757983742453i | 0.0134045685711812-0.0598748369196633i | 0.009+0.255097323471491i | -3.53923075289124-1.23013370635868i | 6.96266450379143-60.6692636431629i | 1.41104240538939-0.0423676541675042i | 6.00941575241215-3.19894392261824i | 0.185884709415306+0.091900299476296i | -0.544839224044652-0.553919412654879i | -10.4898528218334-3.76390842834083i | 1.0248685904444-0.0385081753127086i | 3.24949226052987+7.79259912293846i | 18.5299 | 67.364
| 40700 | -0.0000461374581417223+0.0601725086285741i | -5.95735967751838+0.461322566152402i | 2870 | 0.777000777000777 | 0.777000777000777 | 4.54285168985514+4.22723675383396i | 159.828526251381i | -20.8503061789628+34.5672022063646i | 3.39023953325013-2.04493067926898i | 0.219616720212431-0.116343021977603i | 3.60985625346256-2.16127370124658i | -0.180500825572212i | 0.983753906816405-0.179522285032975i | 0.016246093183595+0.179522285032975i | -0.016246093183595+0.000978540539237016i | -0.333212586592062-11.0702520922844i | 0.0187221880728709i | 0.207259341685841-0.00623846871442437i | 0.0001-3910.44086220873i | 0.00002-0.0627223184144089i | 0.0000199993584529566-0.0627213123831544i | 0.013341989340389-0.059741679044541i | 0.009+0.255725642002209i | -3.51909125629382-1.218096459618i | 6.89055774209843-60.4439825259346i | 1.41103612992566-0.0424719324102005i | 6.00184412691446-3.20295284992468i | 0.185926127157856+0.0921451265229427i | -0.542049356009134-0.550743066298446i | -10.5002113673735-3.76591418768156i | 1.0247997263391-0.0383835270432271i | 3.23953102734083+7.75622239933416i | 18.4913 | 67.3312
| 40800 | -0.000045911571425152+0.0600250271625532i | -5.95735794572022+0.460191874912908i | 2870 | 0.777000777000777 | 0.777000777000777 | 4.55319074813628+4.22807898356337i | 160.221225333079i | -20.9578105981616+34.6521339071174i | 3.38536990619384-2.0474912595254i | 0.219380188735231-0.116503265500492i | 3.60475009492907-2.16399452502589i | -0.180944316544134i | 0.983674193561899-0.179958553340338i | 0.016325806438101+0.179958553340338i | -0.016325806438101+0.000985763203796008i | -0.333211992127515-11.043069887224i | 0.0187681885349665i | 0.207258417648231-0.00625378549036097i | 0.0001-3900.85644833077i | 0.00002-0.0625685872418245i | 0.0000199993584529566-0.0625675836763332i | 0.0132798407595573-0.0596090781074368i | 0.009+0.256353960532927i | -3.49912280668175-1.20622191093366i | 6.81950000872754-60.2204361286641i | 1.41102983901283-0.0425762100946934i | 5.99427526058798-3.20693744365249i | 0.185967646036212+0.0923898842163656i | -0.539280928859824-0.547601800341804i | -10.5105486938565-3.76788710865046i | 1.02473171505625-0.0382597797607248i | 3.22959116252301+7.72017531758451i | 18.4529 | 67.2989
| 40900 | -0.0000456873395517347+0.0598782668760329i | -5.95735622660919+0.459066712716252i | 2870 | 0.777000777000777 | 0.777000777000777 | 4.56350854664186+4.22889411466748i | 160.613924414778i | -21.065578831886+34.7370656078701i | 3.38050225057844-2.05003604664852i | 0.219143587636157-0.116662856216635i | 3.5996458382146-2.16669890286516i | -0.181387807516056i | 0.983594286834184-0.180394786252689i | 0.016405713165816+0.180394786252689i | -0.016405713165816+0.000993021263366978i | -0.333211396199682-11.0160204818699i | 0.0188141889970619i | 0.207257491341405-0.00626910218407569i | 0.0001-3891.31890200233i | 0.00002-0.0624156078109153i | 0.0000199993584529566-0.0624146066991299i | 0.0132181189541695-0.0594770308829979i | 0.009+0.256982279063645i | -3.47932357528286-1.19450725840931i | 6.74947203480674-59.9986052857403i | 1.41102353265101-0.0426804872194139i | 5.98670922209802-3.2108977783042i | 0.186009266032467+0.0926345728937675i | -0.536533754826572-0.544495071762714i | -10.5208647732511-3.76982740195123i | 1.02466454244129-0.0381369247041496i | 3.21967343919151+7.68445358272726i | 18.4147 | 67.267
| 41000 | -0.0000454647463963794+0.059732222492102i | -5.95735452006166+0.457947039106116i | 2870 | 0.777000777000777 | 0.777000777000777 | 4.57380505841807+4.22968231636486i | 161.006623496477i | -21.173610880136+34.8219973086229i | 3.37563661038523-2.05256509061125i | 0.218906919012183-0.116821794973241i | 3.59454352939741-2.16938688558449i | -0.181831298487978i | 0.983514186648975-0.180830983684229i | 0.0164858133510249+0.180830983684229i | -0.0164858133510249+0.00100031480374899i | -0.333210798809364-10.9891029045154i | 0.0188601894591575i | 0.207256562765338-0.00628441879538182i | 0.0001-3881.82788029013i | 0.00002-0.062263374621133i | 0.0000199993584529566-0.0622623759510842i | 0.0131568200923836-0.0593455341678906i | 0.009+0.257610597594363i | -3.4596917539846-1.18294975838607i | 6.68045497433892-59.7784710839572i | 1.41101721084004-0.042784763783091i | 5.97914607963958-3.21483392834369i | 0.186050987128814+0.0928791928886829i | -0.533807647203492-0.54142234802524i | -10.5311595784797-3.77173527725874i | 1.02459819462761-0.0380149532028341i | 3.20977859760833+7.64905297014002i | 18.3766 | 67.2356
| 41100 | -0.0000452437760299248+0.0595868887852059i | -5.95735282595552+0.456832814019912i | 2870 | 0.777000777000777 | 0.777000777000777 | 4.58408025745418+4.23044375724165i | 161.399322578176i | -21.2819067429117+34.9069290093755i | 3.37077302928733-2.05507844134749i | 0.218670184952317-0.116980082624174i | 3.58944321423965-2.17205852397166i | -0.1822747894599i | 0.983433893022026-0.181267145549164i | 0.016566106977974+0.181267145549164i | -0.016566106977974+0.00100764391073599i | -0.333210199956073-10.9623161929113i | 0.0189061899212529i | 0.207255631920007-0.00629973532406817i | 0.0001-3872.38304359843i | 0.00002-0.0621118822254611i | 0.0000199993584529566-0.0621108859852668i | 0.0130959403844802-0.0592145847806554i | 0.009+0.258238916125081i | -3.44022555519096-1.17154672403806i | 6.61243039350552-59.5600148592614i | 1.41101087357976-0.0428890397842869i | 5.97158590094081-3.21874596819458i | 0.18609280930753+0.0931237445310329i | -0.531102420381554-0.538383106842009i | -10.5414330834097-3.77361094322174i | 1.02453265802979-0.0378938566760882i | 3.19990734630261+7.61396932421394i | 18.3386 | 67.2045
| 41200 | -0.0000450244127162906+0.0594422605805244i | -5.95735114417012+0.455723997784021i | 2870 | 0.777000777000777 | 0.777000777000777 | 4.59433411867339+4.23117860524935i | 161.792021659874i | -21.390466420213+34.9918607101283i | 3.36591155065047-2.05757614875153i | 0.218433387537579-0.117137720029894i | 3.58434493818805-2.17471386878142i | -0.182718280431822i | 0.983353405969131-0.181703271761709i | 0.016646594030869+0.181703271761709i | -0.016646594030869+0.001015008670113i | -0.333209599640388-10.9356593941521i | 0.0189521903833485i | 0.207254698805424-0.00631505176994396i | 0.0001-3862.98405562853i | 0.00002-0.0619611252297682i | 0.0000199993584529566-0.0619601314076332i | 0.0130354760823206-0.0590841795615616i | 0.009+0.258867234655799i | -3.42092321167427-1.16029552400632i | 6.54538026027478-59.3432181935184i | 1.41100452087025-0.0429933152217026i | 5.96402875326421-3.22263397224065i | 0.186134732550993+0.0933682281471699i | -0.528417889878911-0.535376835942582i | -10.5516852628435-3.77545460746533i | 1.02446791933688-0.0377736266327663i | 3.19006036315332+7.57919855705509i | 18.3008 | 67.1739
| 41300 | -0.0000448066409096737+0.0592983327533555i | -5.95734947458627+0.454620551109059i | 2870 | 0.777000777000777 | 0.777000777000777 | 4.60456661792375+4.23188702770283i | 162.184720741573i | -21.49928991204+35.076792410881i | 3.36105221753397-2.06005826267776i | 0.218196528840998-0.117294708057398i | 3.57924874637497-2.17735297073516i | -0.183161771403743i | 0.98327272550612-0.182139362236084i | 0.01672727449388+0.182139362236084i | -0.01672727449388+0.001022409167659i | -0.333208997862441-10.90913156456i | 0.0189981908454439i | 0.207253763421567-0.00633036813280976i | 0.0001-3853.63058333887i | 0.00002-0.0618110982921658i | 0.0000199993584529566-0.0618101068763803i | 0.0129754234788102-0.0589543153724621i | 0.009+0.259495553186517i | -3.40178297642185-1.14919358106928i | 6.47928693430218-59.1280629112929i | 1.41099815271137-0.0430975900939805i | 5.95647470340691-3.22649801482359i | 0.186176756841657+0.093612644059915i | -0.525753872368801-0.532403032847585i | -10.56191609251-3.77726647659377i | 1.02440396550594-0.0376542546707921i | 3.18023829643449+7.54473664720991i | 18.2631 | 67.1437
| 41400 | -0.0000445904452517952+0.0591551002285111i | -5.95734781708622+0.453522435085252i | 2870 | 0.777000777000777 | 0.777000777000777 | 4.61477773196905+4.23256919127831i | 162.577419823272i | -21.6083772183926+35.1617241116338i | 3.3561950726915-2.06252483293996i | 0.217959610927598-0.11745104758016i | 3.5741546836191-2.17997588052012i | -0.183605262375665i | 0.98319185164886-0.182575416886517i | 0.01680814835114+0.182575416886517i | -0.01680814835114+0.001029845489148i | -0.333208394621097-10.882731769574i | 0.0190441913075395i | 0.207252825768405-0.00634568441244229i | 0.0001-3844.32229690568i | 0.00002-0.0616617961223779i | 0.0000199993584529566-0.0616608071013172i | 0.0129157789073715-0.0588249890966466i | 0.009+0.260123871717235i | -3.3828031224784-1.13823837084939i | 6.4141331571174-58.9145310766531i | 1.4109917691029-0.0432018643996005i | 5.9489238177025-3.23033817024165i | 0.186218882162067+0.093856992588601i | -0.523110185705404-0.529461204648697i | -10.5721255490553-3.77904675619306i | 1.02434078375571-0.0375357324766647i | 3.17044176582509+7.51057963841773i | 18.2256 | 67.1139
| 41500 | -0.0000443758105691931+0.0590125579797213i | -5.95734617155366+0.452429611177863i | 2870 | 0.777000777000777 | 0.777000777000777 | 4.62496743847991+4.23322526201148i | 162.970118904971i | -21.7177283392708+35.2466558123865i | 3.35134015857199-2.06497590931101i | 0.217722635854385-0.117606739478079i | 3.56906279442638-2.18258264878909i | -0.184048753347587i | 0.98311078441326-0.183011435627244i | 0.0168892155867399+0.183011435627244i | -0.0168892155867399+0.00103731772034299i | -0.333207789917483-10.8564590836439i | 0.0190901917696349i | 0.207251885845957-0.00636100060866097i | 0.0001-3835.05886968422i | 0.00002-0.0615132134811192i | 0.0000199993584529566-0.0615122268432421i | 0.0128565387414241-0.0586961976386986i | 0.009+0.260752190247953i | -3.36398194278432-1.12742742055438i | 6.34990204258626-58.7026049899929i | 1.41098537004498-0.0433061381373332i | 5.94137616202287-3.23415451275167i | 0.186261108494861+0.0941012740491245i | -0.520486648947618-0.526550867794214i | -10.5823136100336-3.78079565083362i | 1.02427836156051-0.0374180518249327i | 3.16067136338405+7.47672363838773i | 18.1883 | 67.0845
| 41600 | -0.0000441627218705582+0.0588707010290449i | -5.95734453787364+0.451342041222678i | 2870 | 0.777000777000777 | 0.777000777000777 | 4.63513571602468+4.23385540529564i | 163.362817986669i | -21.8273432746747+35.3315875131392i | 3.34648751732051-2.06741154152229i | 0.217485605670338-0.117761784637414i | 3.56397312299085-2.1851733261597i | -0.184492244319509i | 0.983029523815263-0.183447418372505i | 0.016970476184737+0.183447418372505i | -0.016970476184737+0.001044825947004i | -0.333207183750434-10.8303125901157i | 0.0191361922317305i | 0.207250943654185-0.00637631672124185i | 0.0001-3825.83997817056i | 0.00002-0.0613653451794818i | 0.0000199993584529566-0.061364360913331i | 0.0127976993938732-0.0585679379243518i | 0.009+0.261380508778671i | -3.34531775001054-1.11675830775247i | 6.2865770676412-58.4922671848795i | 1.41097895553733-0.0434104113056538i | 5.93383180177801-3.23794711656417i | 0.186303435822753+0.094345488753975i | -0.517883082380835-0.523671547879979i | -10.5924802538983-3.78251336407296i | 1.02421668664421-0.0373012045776411i | 3.15092765449236+7.44316481760037i | 18.1511 | 67.0555
| 41700 | -0.0000439511643441171+0.0587295244462903i | -5.9573429159326+0.450259687421559i | 2870 | 0.777000777000777 | 0.777000777000777 | 4.64528254406062+4.23445978587997i | 163.755517068368i | -21.9372220246042+35.416519213892i | 3.34163719077926-2.0698317792632i | 0.217248522416402-0.117916183950733i | 3.55888571319566-2.18774796321393i | -0.184935735291431i | 0.982948069870853-0.183883365036551i | 0.017051930129147+0.183883365036551i | -0.017051930129147+0.00105237025488i | -0.333206576121045-10.804291381131i | 0.019182192693826i | 0.207249999193098-0.00639163275000389i | 0.0001-3816.66530196391i | 0.00002-0.061218186078332i | 0.0000199993584529566-0.0612172041725321i | 0.0127392573166037-0.0584402069003445i | 0.009+0.262008827309389i | -3.32680887638971-1.10622865918011i | 6.22414206327002-58.2835004249229i | 1.41097252558003-0.0435146839033299i | 5.92629080191896-3.24171605584631i | 0.186345864128546+0.0945896370122809i | -0.51529930753693-0.520822779445618i | -10.6026254599932-3.78420009845841i | 1.02415574697446-0.037185182683761i | 3.14121117876317+7.40989940813285i | 18.114 | 67.0269
| 41800 | -0.0000437411233550595+0.0585890233484456i | -5.95734130561835+0.449182512338083i | 2870 | 0.777000777000777 | 0.777000777000777 | 4.65540790292505+4.23503856786786i | 164.148216150067i | -22.0473645890594+35.5014509146447i | 3.33678922048829-2.07223667218067i | 0.217011388125472-0.11806993831685i | 3.55380060861376-2.19030661049752i | -0.185379226263353i | 0.982866422596049-0.184319275533637i | 0.0171335774039511+0.184319275533637i | -0.0171335774039511+0.00105995072971599i | -0.333205967028699-10.7783945575165i | 0.0192281931559215i | 0.20724905246266-0.00640694869473343i | 0.0001-3807.53452372955i | 0.00002-0.0610717310877139i | 0.0000199993584529566-0.0610707515309714i | 0.0126812089999838-0.0583130015342763i | 0.009+0.262637145840107i | -3.30845367354466-1.09583614958177i | 6.16258120575659-58.0762877006698i | 1.41096608017283-0.0436189559289068i | 5.91875322693749-3.24546140471757i | 0.186388393395123+0.0948337191298494i | -0.512735147212409-0.518004105775896i | -10.6127492085434-3.78585605552978i | 1.02409553075698-0.037069978178591i | 3.13152245092048+7.37692370250813i | 18.0771 | 66.9987
| 41900 | -0.0000435325844430047+0.0584491928991138i | -5.95733970682002+0.448110478893206i | 2870 | 0.777000777000777 | 0.777000777000777 | 4.66551177382642+4.23559191471532i | 164.540915231765i | -22.1577709680402+35.5863826153975i | 3.33194364768652-2.07462626987859i | 0.21677420482239-0.11822304864077i | 3.54871785250891-2.19284931851936i | -0.185822717235275i | 0.982784582006911-0.184755149778026i | 0.017215417993089+0.184755149778026i | -0.017215417993089+0.00106756745724898i | -0.333205356473072-10.7526212286852i | 0.019274193618017i | 0.207248103462878-0.00642226455522236i | 0.0001-3798.44732916218i | 0.00002-0.0609259751662635i | 0.0000199993584529566-0.0609249979473658i | 0.0126235509723744-0.0581863188144682i | 0.009+0.263265464370825i | -3.29025051231439-1.08557850058052i | 6.10187900816547-57.8706122265282i | 1.41095961931578-0.0437232273809678i | 5.91121914086926-3.24918323725109i | 0.18643102360545+0.0950777354092094i | -0.510190425485008-0.515215078707139i | -10.6228514806464-3.78748143582211i | 1.02403602643008-0.0369555831831467i | 3.1218619616487+7.34423405256792i | 18.0403 | 66.9708
| 42000 | -0.0000433255333195148+0.0583100283079592i | -5.95733811942808+0.447043550361021i | 2870 | 0.777000777000777 | 0.777000777000777 | 4.67559413883566+4.23611998922943i | 164.933614313464i | -22.2684411615467+35.6713143161502i | 3.32710051331266-2.07700062191739i | 0.21653697452393-0.118375515833631i | 3.54363748783659-2.19537613775102i | -0.186266208207197i | 0.982702548119536-0.18519098768399i | 0.0172974518804641+0.18519098768399i | -0.0172974518804641+0.00107522052320699i | -0.333204744455123-10.7269705125308i | 0.0193201940801124i | 0.207247152193738-0.00643758033128723i | 0.0001-3789.40340694988i | 0.00002-0.0607809133206295i | 0.0000199993584529566-0.060779938428444i | 0.0125662797996463-0.0580601557498173i | 0.009+0.263893782901543i | -3.27219778257726-1.07545347957856i | 6.04202031206186-57.6664574377122i | 1.41095314300877-0.0438274982582638i | 5.90368860729322-3.25288162747233i | 0.186473754742572+0.0953216861496434i | -0.507664967728572-0.512455258438367i | -10.6329322582637-3.78907643886841i | 1.02397722265924-0.0368419899035247i | 3.11223017841316+7.31182686836729i | 18.0037 | 66.9433
| 42100 | -0.0000431199558656456+0.0581715248301593i | -5.95733654333427+0.445981690364555i | 2870 | 0.777000777000777 | 0.777000777000777 | 4.68565498087739+4.2366229535669i | 165.326313395163i | -22.3793751695787+35.756246016903i | 3.32225985800604-2.07935977781339i | 0.216299699238797-0.118527340812648i | 3.53855955724484-2.19788711862604i | -0.186709699179119i | 0.982620320950057-0.185626789165805i | 0.017379679049943+0.185626789165805i | -0.017379679049943+0.00108291001331401i | -0.333204130973973-10.7014415353271i | 0.019366194542208i | 0.20724619865521-0.00645289602270932i | 0.0001-3780.4024487386i | 0.00002-0.0606365406049035i | 0.0000199993584529566-0.060635568028377i | 0.0125093920847038-0.0579345093696555i | 0.009+0.264522101432261i | -3.25429389307241-1.06545889868687i | 5.98299027946113-57.4638069872198i | 1.41094665125162-0.0439317685593059i | 5.89616168933406-3.25655664935668i | 0.186516586789611+0.0955655716472313i | -0.505158600626501-0.509724213347252i | -10.6429915242117-3.79064126320234i | 1.02391910833192-0.0367291906302557i | 3.10262754625266+7.2796986170917i | 17.9672 | 66.9162
| 42200 | -0.0000429158381295416+0.0580336777658669i | -5.95733497843162+0.444924862871646i | 2870 | 0.777000777000777 | 0.777000777000777 | 4.69569428372127+4.23710096923265i | 165.719012476862i | -22.4905729921365+35.8411777176557i | 3.31742172210756-2.08170378703837i | 0.21606238096761-0.118678524501056i | 3.53348410307517-2.20038231153943i | -0.18715319015104i | 0.982537900514649-0.186062554137755i | 0.017462099485351+0.186062554137755i | -0.017462099485351+0.00109063601328502i | -0.333203516029642-10.6760334316319i | 0.0194121950043034i | 0.207245242847301-0.00646821162928694i | 0.0001-3771.44414909705i | 0.00002-0.0604928521200581i | 0.0000199993584529566-0.0604918818482156i | 0.0124528844670161-0.0578093767236101i | 0.009+0.265150419962979i | -3.23653727121944-1.05559261368324i | 5.9247743850005-57.2626447428382i | 1.41094014404436-0.0440360382827208i | 5.88863844966376-3.26020837683051i | 0.186559519729771+0.0958093921948919i | -0.502671152183793-0.507021519810687i | -10.6530292621529-3.792176106361i | 1.02386167255244-0.0366171777376411i | 3.09305448854552+7.24784582199704i | 17.9308 | 66.8894
| 42300 | -0.0000427131663240662+0.0578964824596769i | -5.95733342461444+0.443873032190856i | 2870 | 0.777000777000777 | 0.777000777000777 | 4.70571203197335+4.23755419707861i | 166.11171155856i | -22.6020346292199+35.9261094184085i | 3.31258614566062-2.08403269901893i | 0.215825021702902-0.118829067828049i | 3.52841116736352-2.20286176684698i | -0.187596681122962i | 0.982455286829522-0.186498282514135i | 0.017544713170478+0.186498282514135i | -0.017544713170478+0.00109839860882699i | -0.333202899622832-10.6507453441855i | 0.019458195466399i | 0.207244284770001-0.00648352715083199i | 0.0001-3762.52820548217i | 0.00002-0.0603498430133913i | 0.0000199993584529566-0.0603488750353363i | 0.0123967536221541-0.057684754881461i | 0.009+0.265778738493696i | -3.21892636293625-1.04585252299748i | 5.86735840832528-57.0629547841768i | 1.41093362138693-0.0441403074272281i | 5.88111895050198-3.26383688376931i | 0.186602553546334+0.09605314808241i | -0.500202451737678-0.504346762029695i | -10.6630454565878-3.79368116488775i | 1.02380490463704-0.0365059436830758i | 3.08351140775014+7.21626506136936i | 17.8946 | 66.863
| 42400 | -0.0000425119268244753+0.0577599343001033i | -5.95733188177828+0.442826162967459i | 2870 | 0.777000777000777 | 0.777000777000777 | 4.71570821106755+4.23798279730236i | 166.504410640259i | -22.7137600808289+36.0110411191612i | 3.3077531684121-2.08634656313608i | 0.215587623429106-0.118978971728731i | 3.52334079184121-2.20532553486481i | -0.188040172094884i | 0.982372479910924-0.186933974209241i | 0.017627520089076+0.186933974209241i | -0.017627520089076+0.00110619788564301i | -0.333202281752259-10.6255764238147i | 0.0195041959284944i | 0.207243324423273-0.00649884258711745i | 0.0001-3753.65431820509i | 0.00002-0.0602075084779823i | 0.0000199993584529566-0.0602065427828949i | 0.0123409962613355-0.0575606409330018i | 0.009+0.266407057024414i | -3.20145963245576-1.03623656672354i | 5.81072842668451-56.8647213997312i | 1.41092708327907-0.0442445759912821i | 5.87360325361785-3.26744224399546i | 0.186645688222646+0.0962968395964795i | -0.497752329966942-0.501699531858784i | -10.6730400928458-3.7951566343349i | 1.023748794109-0.0363954810063553i | 3.07399868611958+7.18495296750654i | 17.8585 | 66.8369
| 42500 | -0.0000423121061661275+0.0576240287190625i | -5.9573303498199+0.441784220179479i | 2870 | 0.777000777000777 | 0.777000777000777 | 4.72568280725707+4.23838692944602i | 166.897109721958i | -22.8257493469635+36.095972819914i | 3.30292282981319-2.08864542872455i | 0.215350188122553-0.11912823714405i | 3.51827301793574-2.2077736658686i | -0.188483663066806i | 0.982289479775142-0.187369629137381i | 0.017710520224858+0.187369629137381i | -0.017710520224858+0.001114033929425i | -0.333201662418949-10.60052582934i | 0.01955019639059i | 0.207242361807119-0.00651415793796152i | 0.0001-3744.82219039754i | 0.00002-0.0600658437521517i | 0.0000199993584529566-0.0600648803292885i | 0.0122856091309752-0.0574370319878996i | 0.009+0.267035375555132i | -3.18413556214152-1.02674272565735i | 5.75487080772894-56.6679290839793i | 1.4109205297208-0.0443488439736451i | 5.86609142033156-3.27102453128007i | 0.186688923742143+0.0965404670207423i | -0.495320618900175-0.499079428639542i | -10.683013157077-3.79660270926654i | 1.02369333069397-0.0362857823289824i | 3.06451668639363+7.15390622572103i | 17.8225 | 66.8112
| 42600 | -0.0000421136910422304+0.0574887611913631i | -5.95732882863728+0.440747169133784i | 2870 | 0.777000777000777 | 0.777000777000777 | 4.73563580760593+4.23876675239512i | 167.289808803657i | -22.9380024276238+36.1809045206667i | 3.29809516902035-2.09092934507236i | 0.215112717751464-0.11927686502075i | 3.51320788677181-2.21020621009311i | -0.188927154038728i | 0.982206286438502-0.187805247212869i | 0.0177937135614979+0.187805247212869i | -0.0177937135614979+0.001121906825859i | -0.333201041623015-10.5755927274805i | 0.0195961968526854i | 0.207241396921536-0.00652947320316442i | 0.0001-3736.03152797877i | 0.00002-0.0599248441189307i | 0.0000199993584529566-0.0599238829576239i | 0.0122305890122426-0.0573139251755568i | 0.009+0.26766369408585i | -3.16695265230233-1.01736902035979i | 5.69977220250504-56.4725625345051i | 1.4109139607121-0.044453111372957i | 5.85858351151573-3.27458381933997i | 0.186732260088326+0.0967840306358217i | -0.492907151922695-0.496486059038256i | -10.6929646362432-3.79801958326134i | 1.02363850431538-0.0361768403534505i | 3.05506575246605+7.12312157336117i | 17.7867 | 66.7858
| 42700 | -0.000041916668301626+0.0573541272342043i | -5.95732731812961+0.439714975462233i | 2870 | 0.777000777000777 | 0.777000777000777 | 4.74556719998061+4.23912242437763i | 167.682507885355i | -23.0505193228097+36.2658362214193i | 3.29327022489631-2.09319836142015i | 0.214875214275941-0.119424856311309i | 3.50814543917225-2.21262321773146i | -0.18937064501065i | 0.982122899917366-0.188240828350024i | 0.017877100082634+0.188240828350024i | -0.017877100082634+0.001129816660626i | -0.33320041936346-10.5507762927598i | 0.019642197314781i | 0.207240429766502-0.00654478838250486i | 0.0001-3727.28203962285i | 0.00002-0.0597845049055373i | 0.0000199993584529566-0.0597835459951942i | 0.0121759327206254-0.0571913176449725i | 0.009+0.268292012616568i | -3.1499094210062-1.00811351024415i | 5.64541953863977-56.2786066491567i | 1.41090737625282-0.0445573781877113i | 5.85107958759644-3.27812018183626i | 0.186775697244769+0.0970275307193554i | -0.490511763782488-0.49391903688759i | -10.7028945181102-3.7994074489154i | 1.02358430508995-0.0360686478625278i | 3.04564621003081+7.09259579885385i | 17.7511 | 66.7607
| 42800 | -0.0000417210249466125+0.0572201224066808i | -5.95732581819722+0.438687605117886i | 2870 | 0.777000777000777 | 0.777000777000777 | 4.75547697304156+4.23945410296286i | 168.075206967054i | -23.1633000325213+36.3507679221721i | 3.28844803601099-2.09545252696071i | 0.214637679647963-0.119572211973887i | 3.50308571565895-2.2150247389346i | -0.189814135982572i | 0.982039320228135-0.188676372463175i | 0.017960679771865+0.188676372463175i | -0.017960679771865+0.00113776351939698i | -0.333199795640789-10.5260757074171i | 0.0196881977768766i | 0.207239460342004-0.00656010347579072i | 0.0001-3718.57343672653i | 0.00002-0.0596448214828608i | 0.0000199993584529566-0.0596438648129631i | 0.0121216371054994-0.0570692065646044i | 0.009+0.268920331147286i | -3.13300440389377-0.99897429268718i | 5.59180001371-56.0860465232347i | 1.41090077634287-0.0446616444166i | 5.84357970855456-3.28163369237512i | 0.18681923519512+0.0972709675460314i | -0.488134290595083-0.49137798303213i | -10.7128027912388-3.80076649784497i | 1.02353072332332-0.0359611977185307i | 3.03625836720604+7.06232574076553i | 17.7155 | 66.736
| 42900 | -0.0000415267481307984+0.0570867423092939i | -5.95732432874163+0.437665024371253i | 2870 | 0.777000777000777 | 0.777000777000777 | 4.76536511623496+4.23976194506069i | 168.467906048753i | -23.2763445567585+36.4356996229248i | 3.28362864064242-2.09769189083841i | 0.21440011581138-0.119718932972264i | 3.4980287564538-2.21741082381067i | -0.190257626954494i | 0.981955547387247-0.189111879466658i | 0.018044452612753+0.189111879466658i | -0.018044452612753+0.001145747487836i | -0.333199170455388-10.5014901613159i | 0.019734198238972i | 0.207238488648022-0.00657541848282765i | 0.0001-3709.90543337752i | 0.00002-0.059505789264952i | 0.0000199993584529566-0.0595048348250546i | 0.0120676990497044-0.0569475891222314i | 0.009+0.269548649678004i | -3.11623615399133-0.989949502163174i | 5.53890108879077-55.8948674467118i | 1.41089416098211-0.0447659100582999i | 5.83608393392717-3.28512442450576i | 0.186862873923095+0.0975143413876238i | -0.485774569847423-0.488862525177714i | -10.7226894449766-3.80209692068944i | 1.02347774950587-0.0358544828625894i | 3.02690251513683+7.03230828688204i | 17.6801 | 66.7116
| 43000 | -0.000041333825156995+0.0569539825834703i | -5.9573228496655+0.436647199806606i | 2870 | 0.777000777000777 | 0.777000777000777 | 4.77523161978445+4.24004610692065i | 168.860605130451i | -23.3896528955214+36.5206313236776i | 3.27881207677768-2.09991650214854i | 0.21416252470191-0.119865020275792i | 3.49297460147959-2.21978152242433i | -0.190701117926416i | 0.98187158141118-0.189547349274814i | 0.01812841858882+0.189547349274814i | -0.01812841858882+0.00115376865160199i | -0.333198543806231-10.4770188518567i | 0.0197801987010676i | 0.207237514684557-0.00659073340339363i | 0.0001-3701.27774632315i | 0.00002-0.0593674037085219i | 0.0000199993584529566-0.0593664514882527i | 0.0120141154691264-0.0568264625248188i | 0.009+0.270176968208722i | -3.09960324152377-0.981037309400516i | 5.48671048217813-55.7050549014871i | 1.41088753017055-0.0448701751112995i | 5.82859232280999-3.2885924517192i | 0.186906613412481+0.0977576525130321i | -0.483432440400862-0.486372297744492i | -10.73255446945-3.80339890711404i | 1.02342537430851-0.0357484963139096i | 3.0175789285788+7.00254037330846i | 17.6449 | 66.6875
| 43100 | -0.0000411422434751423+0.0568218389110878i | -5.9573213808726+0.43563409831834i | 2870 | 0.777000777000777 | 0.777000777000777 | 4.78507647468279+4.24030674413117i | 169.25330421215i | -23.5032250488099+36.6055630244303i | 3.27399838211398-2.1021264099369i | 0.21392490824713-0.120010474859332i | 3.48792329036111-2.22213688479623i | -0.191144608898338i | 0.981787422316448-0.189982781801994i | 0.018212577683552+0.189982781801994i | -0.018212577683552+0.00116182709634402i | -0.333197915693914-10.452660983888i | 0.019826199163163i | 0.207236538451587-0.00660604823729833i | 0.0001-3692.69009493957i | 0.00002-0.0592296603124464i | 0.0000199993584529566-0.0592287103015054i | 0.0119608833122856-0.0567058239983801i | 0.009+0.27080528673944i | -3.08310425372731-0.972235920559817i | 5.43521616327987-55.5165945586697i | 1.41088088390804-0.044974439574303i | 5.82110493385702-3.29203784744811i | 0.186950453647133+0.0980009011883006i | -0.481107742493227-0.483906941723455i | -10.7423978555554-3.80467264581283i | 1.02337358857868-0.0356432311690281i | 3.00828786646133+6.97301898358479i | 17.6097 | 66.6637
| 43200 | -0.0000409519906802663+0.0566903070140064i | -5.95731992226784+0.434625687107383i | 2870 | 0.777000777000777 | 0.777000777000777 | 4.79489967268385+4.24054401161889i | 169.646003293849i | -23.6170610166241+36.6904947251831i | 3.26918759405947-2.10432166319905i | 0.213687268366473-0.120155297703204i | 3.48287486242594-2.22447696090225i | -0.191588099870259i | 0.981703070119605-0.190418176962554i | 0.018296929880395+0.190418176962554i | -0.018296929880395+0.00116992290770498i | -0.333197286118222-10.4284157696214i | 0.0198721996252586i | 0.207235559949111-0.00662136298433571i | 0.0001-3684.14220120128i | 0.00002-0.0590925546172787i | 0.0000199993584529566-0.0590916068054375i | 0.0119079995599305-0.0565856707878442i | 0.009+0.271433605270158i | -3.06673779466252-0.963543576433282i | 5.38440634667078-55.3294722758988i | 1.41087422219458-0.0450787034459078i | 5.81362182528349-3.29546068506523i | 0.186994394610973+0.0982440876766656i | -0.478800317740109-0.481466104536602i | -10.7522195949517-3.80591832451151i | 1.02332238333645-0.0355386806010652i | 2.99902957243273+6.94374114782179i | 17.5747 | 66.6403
| 43300 | -0.0000407630545104719+0.0565593826536068i | -5.9573184737572+0.433621933677652i | 2870 | 0.777000777000777 | 0.777000777000777 | 4.80470120629436+4.24075806364794i | 170.038702375548i | -23.7311607989638+36.7754264259358i | 3.26437974973432-2.10650231087987i | 0.213449606971224-0.120299489793127i | 3.47782935670554-2.226801800673i | -0.192031590842181i | 0.98161852483724-0.190853534670861i | 0.01838147516276+0.190853534670861i | -0.01838147516276+0.00117805617132i | -0.333196655079379-10.404282428545i | 0.019918200087354i | 0.207234579177101-0.00663667764430815i | 0.0001-3675.63378965116i | 0.00002-0.0589560822047679i | 0.0000199993584529566-0.0589551365818692i | 0.0118554612246374-0.0564660001569195i | 0.009+0.272061923800876i | -3.05050248502736-0.95495855166447i | 5.33426948630593-55.1436740946925i | 1.41086754502997-0.0451829667247683i | 5.80614305486584-3.29886103788228i | 0.187038436287991+0.098487212238577i | -0.476510009135325-0.479049439900363i | -10.7620196800516-3.80713612997029i | 1.02327174977064-0.0354348378589733i | 2.98980427538689+6.91470394185252i | 17.5398 | 66.6171
| 43400 | -0.0000405754228449676+0.0564290616303358i | -5.95731703524777+0.432622805832575i | 2870 | 0.777000777000777 | 0.777000777000777 | 4.81448106876588+4.2409490538194i | 170.431401457246i | -23.8455243958293+36.8603581266886i | 3.25957488597155-2.1086684018729i | 0.213211925964517-0.120443052120169i | 3.47278681193607-2.22911145399307i | -0.192475081814103i | 0.981533786485982-0.191288854841286i | 0.018466213514018+0.191288854841286i | -0.018466213514018+0.00118622697281701i | -0.333196022577374-10.3802601873412i | 0.0199642005494496i | 0.207233596135547-0.00665199221701363i | 0.0001-3667.16458737086i | 0.00002-0.0588202386973837i | 0.0000199993584529566-0.0588192952533402i | 0.0118032653504154-0.0563468093879597i | 0.009+0.272690242331594i | -3.03439696197066-0.946479153988021i | 5.28479426988849-54.9591862378323i | 1.41086085241414-0.0452872294095093i | 5.79866867994436-3.30223897914925i | 0.187082578662244+0.0987302751317396i | -0.474236661050658-0.476656607692417i | -10.7717981040136-3.80832624798682i | 1.02322167923512-0.0353316962667826i | 2.98061218997238+6.88590448640186i | 17.5051 | 66.5943
| 43500 | -0.0000403890837021203+0.0562993397832559i | -5.95731560664767+0.431628271671629i | 2870 | 0.777000777000777 | 0.777000777000777 | 4.82423925408678+4.24111713507074i | 170.824100538945i | -23.9601518072203+36.9452898274413i | 3.25477303931826-2.11081998501984i | 0.212974227241331-0.120585985680685i | 3.46774726655959-2.23140597070052i | -0.192918572786025i | 0.981448855082499-0.191724137388208i | 0.018551144917501+0.191724137388208i | -0.018551144917501+0.001194435397817i | -0.333195388611875-10.356348279804i | 0.020010201011545i | 0.207232610824446-0.00666730670224347i | 0.0001-3658.73432395162i | 0.00002-0.0586850197578494i | 0.0000199993584529566-0.0586840784826433i | 0.0117514090123177-0.056228095781832i | 0.009+0.273318560862312i | -3.01841987890609-0.938103723488753i | 5.23596961338709-54.775995106778i | 1.41085414434709-0.0453914914987099i | 5.79119875742467-3.30559458205338i | 0.187126821717849+0.0989732766111398i | -0.47198011923488-0.474287273821666i | -10.7815548607344-3.80948886339911i | 1.02317216324514-0.0352292492228437i | 2.97145351708502+6.85733994627255i | 17.4704 | 66.5717
| 43600 | -0.0000402040252375427+0.0561702129896036i | -5.95731418786611+0.430638299586961i | 2870 | 0.777000777000777 | 0.777000777000777 | 4.83397575697427+4.24126245967539i | 171.216799620644i | -24.075043033137+37.030221528194i | 3.24997424603633-2.11295710910989i | 0.212736512688483-0.120728291476268i | 3.46271075872481-2.23368540058616i | -0.193362063757947i | 0.981363730643494-0.192159382226014i | 0.018636269356506+0.192159382226014i | -0.018636269356506+0.00120268153193301i | -0.333194753183071-10.3325459467552i | 0.0200562014736406i | 0.207231623243771-0.00668262109979963i | 0.0001-3650.34273146549i | 0.00002-0.05855042108868i | 0.0000199993584529566-0.0585494819723624i | 0.0116998893160581-0.0561098566577837i | 0.009+0.27394687939303i | -3.00256990532669-0.92983063187961i | 5.18778465569863-54.5940872791192i | 1.41084742082861-0.045495752991022i | 5.78373334377766-3.3089279197178i | 0.18717116543899+0.0992162169290757i | -0.469740230812168-0.471941110101387i | -10.7912899448404-3.81062416008843i | 1.02312319347383-0.035127490199073i | 2.96232844434389+6.82900752954744i | 17.4359 | 66.5495
| 43700 | -0.0000400202357422126+0.0560416771643527i | -5.95731277881331+0.429652858260038i | 2870 | 0.777000777000777 | 0.777000777000777 | 4.84369057286645+4.24138517924225i | 171.609498702342i | -24.1901980735794+37.1151532289468i | 3.24517854210355-2.11507982287918i | 0.212498784184631-0.120869970513694i | 3.45767732628818-2.23594979339287i | -0.193805554729869i | 0.981278413185711-0.192594589269098i | 0.018721586814289+0.192594589269098i | -0.018721586814289+0.00121096546077099i | -0.333194116290751-10.3088524359674i | 0.0201022019357361i | 0.207230633393522-0.00669793540947581i | 0.0001-3641.98954443696i | 0.00002-0.0584164384317265i | 0.0000199993584529566-0.0584155014644169i | 0.0116487033976329-0.0559920893533113i | 0.009+0.274575197923748i | -2.98684572661998-0.921658281797832i | 5.14022875345164-54.4134495060549i | 1.41084068185871-0.045600013885041i | 5.77627249504285-3.31223906520097i | 0.187215609809917+0.0994590963351924i | -0.467516844279845-0.469617794125395i | -10.8010033516798-3.81173232098221i | 1.02307476174871-0.0350264127401931i | 2.95323714655155+6.80090448680792i | 17.4016 | 66.5275
| 43800 | -0.0000398377036406185+0.0559137282597824i | -5.95731137940054+0.428671916658332i | 2870 | 0.777000777000777 | 0.777000777000777 | 4.85338369791448+4.24148544471542i | 172.002197784041i | -24.3056169285474+37.2000849296995i | 3.24038596321465-2.11718817501027i | 0.212261043600267-0.121011023804861i | 3.45264700681492-2.23819919881513i | -0.194249045701791i | 0.98119290272593-0.193029758431862i | 0.01880709727407+0.193029758431862i | -0.01880709727407+0.00121928726992901i | -0.333193477935091-10.2852670020816i | 0.0201482023978315i | 0.207229641273678-0.00671324963107362i | 0.0001-3633.67449981496i | 0.00002-0.0582830675677271i | 0.0000199993584529566-0.0582821327396127i | 0.0115978484229473-0.0558747912240277i | 0.009+0.275203516454466i | -2.97124604388388-0.913585106118886i | 5.09329147594666-54.2340687099101i | 1.41083392743725-0.0457042741794163i | 5.76881626682836-3.31552809149547i | 0.187260154814935+0.0997019150765068i | -0.465309809505532-0.467317009147159i | -10.810695077315-3.81281352805709i | 1.02302686004832-0.034926010462974i | 2.94417978613912+6.77302811036791i | 17.3673 | 66.5058
| 43900 | -0.0000396564174889382+0.0557863622650531i | -5.95730998954004+0.427695444032074i | 2870 | 0.777000777000777 | 0.777000777000777 | 4.86305512897473+4.24156340637381i | 172.39489686574i | -24.421299598041+37.2850166304523i | 3.23559654478217-2.11928221413141i | 0.212023292797719-0.121151452366743i | 3.44761983757989-2.24043366649815i | -0.194692536673713i | 0.98110719928097-0.193464889628715i | 0.01889280071903+0.193464889628715i | -0.01889280071903+0.001227647044998i | -0.33319283811602-10.261788906531i | 0.0201942028599271i | 0.207228646884237-0.00672856376438976i | 0.0001-3625.39733694522i | 0.00002-0.0581503043158643i | 0.0000199993584529566-0.0581493716171996i | 0.0115473215874488-0.0557579596435343i | 0.009+0.275831834985184i | -2.95576957374355-0.905609567287754i | 5.04696260022945-54.0559319816814i | 1.41082715756422-0.0458085338727638i | 5.76136471431339-3.31879507152696i | 0.187304800438419+0.0999446733974424i | -0.463118977723813-0.465038443961852i | -10.8203651185148-3.81386796234174i | 1.02297948049893-0.0348262770554774i | 2.93515651359711+6.74537573352379i | 17.3332 | 66.4844
| 44000 | -0.0000394763659732454+0.0556595752057881i | -5.95730860914509+0.426723409911042i | 2870 | 0.777000777000777 | 0.777000777000777 | 4.872704863601+4.24161921383097i | 172.787595947439i | -24.5372460820603+37.369948331205i | 3.23081032193751-2.12136198881613i | 0.211785533631144-0.12129125722133i | 3.44259585556865-2.24265324603746i | -0.195136027645635i | 0.981021302867687-0.193899982774073i | 0.018978697132313+0.193899982774073i | -0.018978697132313+0.00123604487156201i | -0.33319219683322-10.2384174174622i | 0.0202402033220225i | 0.207227650225171-0.00674387780921571i | 0.0001-3617.15779754307i | 0.00002-0.0580181445333282i | 0.0000199993584529566-0.0580172139544337i | 0.0114971201157641-0.055641592003289i | 0.009+0.276460153515902i | -2.94041504816902-0.897730156666955i | 5.00123210629338-53.879026578619i | 1.41082037223941-0.0459127929636639i | 5.75391789224861-3.32204007815278i | 0.187349546664794+0.100187371539856i | -0.460944201532277-0.462781792791161i | -10.8300134727461-3.81489580391993i | 1.02293261537134-0.0347272062762969i | 2.92616746789079+6.71794472981816i | 17.2992 | 66.4633
| 44100 | -0.0000392975379077432+0.0555333631436585i | -5.95730723812992+0.425755784101382i | 2870 | 0.777000777000777 | 0.777000777000777 | 4.88233290003686+4.24165301603482i | 173.180295029137i | -24.6534563806052+37.4548800319578i | 3.22602732953196-2.12342754758249i | 0.211547767946529-0.121430439395577i | 3.43757509747849-2.24485798697807i | -0.195579518617557i | 0.980935213502976-0.194335037782361i | 0.019064786497024+0.194335037782361i | -0.019064786497024+0.00124448083519602i | -0.333191554087152-10.2151518096608i | 0.0202862037841181i | 0.207226651296482-0.00675919176535897i | 0.0001-3608.95562566656i | 0.00002-0.0578865841148853i | 0.0000199993584529566-0.0578856556461476i | 0.0114472412613418-0.0555256857124789i | 0.009+0.27708847204662i | -2.92518121429387-0.889945393900878i | 4.95609017240661-53.7033399218375i | 1.41081357146286-0.046017051450806i | 5.7464758549589-3.32526318416213i | 0.187394393478556+0.100430009743068i | -0.458785334887201-0.460546755170862i | -10.8396401381668-3.81589723193344i | 1.02288625707776-0.0346287919538058i | 2.91721277686367+6.6907325123198i | 17.2653 | 66.4424
| 44200 | -0.0000391199222330278+0.0554077221759767i | -5.95730587640975+0.424792536682488i | 2870 | 0.777000777000777 | 0.777000777000777 | 4.89193923720793+4.24166496126758i | 173.572994110836i | -24.7699304936757+37.5398117327104i | 3.2212476021377-2.12547893889263i | 0.211309997581689-0.121568999921348i | 3.43255759971939-2.24704793881398i | -0.196023009589478i | 0.980848931203768-0.194770054568009i | 0.019151068796232+0.194770054568009i | -0.019151068796232+0.00125295502146899i | -0.333190909877621-10.1919913644742i | 0.0203322042462135i | 0.207225650098134-0.00677450563261351i | 0.0001-3600.79056768994i | 0.00002-0.0577556189924534i | 0.0000199993584529566-0.0577546926243241i | 0.0113976823061004-0.0554102381978915i | 0.009+0.277716790577338i | -2.91006683423508-0.882253826296058i | 4.91152717056144-53.5288595939619i | 1.41080675523431-0.0461213093327875i | 5.73903865634334-3.32846446227336i | 0.18743934086425+0.100672588243889i | -0.456642233098639-0.458333035841041i | -10.8492451136177-3.81687242458509i | 1.02284039816873-0.0345310279854001i | 2.90829255762603+6.66373653291691i | 17.2316 | 66.4218
| 44300 | -0.0000389435080143777+0.0552826484352933i | -5.95730452390073+0.423833638003915i | 2870 | 0.777000777000777 | 0.777000777000777 | 4.90152387471425+4.24165519714565i | 173.965693192535i | -24.8866684212719+37.6247434334633i | 3.21647117404872-2.12751621115204i | 0.211072224366269-0.121706939835362i | 3.42754339841499-2.2492231509874i | -0.1964665005614i | 0.980762455987036-0.195205033045457i | 0.019237544012964+0.195205033045457i | -0.019237544012964+0.001261467515943i | -0.333190264203811-10.168935369741i | 0.0203782047083091i | 0.207224646630147-0.00678981941076085i | 0.0001-3592.66237227754i | 0.00002-0.0576252451346826i | 0.0000199993584529566-0.0576243208576784i | 0.0113484405600804-0.0552952469037869i | 0.009+0.278345109108056i | -2.89507068491378-0.874654028216791i | 4.86753366204131-53.3555733368034i | 1.4107999235539-0.0462255666081209i | 5.73160634987905-3.33164398513434i | 0.187484388806486+0.100915107276654i | -0.454514752825181-0.456140344638927i | -10.858828398615-3.81782155914173i | 1.02279503133018-0.0344339083367492i | 2.89940691693165+6.63695428162511i | 17.1979 | 66.4015
| 44400 | -0.0000387682844400723+0.0551581380890016i | -5.95730318052+0.422879058682346i | 2870 | 0.777000777000777 | 0.777000777000777 | 4.91108681282284+4.24162387061958i | 174.358392274233i | -25.0036701633938+37.7096751342159i | 3.21169807928192-2.12953941270914i | 0.210834450121739-0.121844260179144i | 3.42253252940366-2.25138367288828i | -0.196909991533322i | 0.980675787869785-0.195639973129153i | 0.019324212130215+0.195639973129153i | -0.019324212130215+0.00127001840416902i | -0.333189617067207-10.1459831197126i | 0.0204242051704045i | 0.207223640892471-0.00680513309962914i | 0.0001-3584.570790358i | 0.00002-0.0574954585465414i | 0.0000199993584529566-0.0574945363512426i | 0.0112995133611022-0.0551807092917722i | 0.009+0.278973427638774i | -2.88019155787751-0.867144600495864i | 4.82410039310296-53.1834690490695i | 1.41079307642128-0.0463298232756363i | 5.72417898861873-3.33480182532108i | 0.187529537289928+0.10115756707324i | -0.452402752068267-0.453968396394222i | -10.8683899933428-3.81874481193723i | 1.02275014938052-0.0343374270410459i | 2.89055595154202+6.61038328590888i | 17.1644 | 66.3814
| 44500 | -0.0000385942408197331+0.0550341873389445i | -5.95730184618558+0.421928769598575i | 2870 | 0.777000777000777 | 0.777000777000777 | 4.92062805245993+4.24157112797409i | 174.751091355932i | -25.1209357200413+37.7946068349687i | 3.20692835157814-2.13154859185451i | 0.210596676661396-0.121980961998966i | 3.41752502823954-2.25352955385348i | -0.197353482505244i | 0.980588926869064-0.196074874733549i | 0.019411073130936+0.196074874733549i | -0.019411073130936+0.001278607771695i | -0.333188968466494-10.1231339149871i | 0.0204702056325001i | 0.207222632885122-0.00682044669898972i | 0.0001-3576.51557509877i | 0.00002-0.057366255268909i | 0.0000199993584529566-0.0573653351459596i | 0.0112508980744277-0.0550666228406739i | 0.009+0.279601746169492i | -2.86542825912332-0.859724169859745i | 4.78121829076955-53.012534784104i | 1.41078621383658-0.0464340793337769i | 5.71675662519717-3.33793805533623i | 0.187574786299296+0.101399967863108i | -0.450306090166106-0.451816910826928i | -10.8779298986455-3.81964235837552i | 1.02270574526778-0.03424157819826i | 2.88173974857823+6.58402111001705i | 17.131 | 66.3616
| 44600 | -0.0000384213665826946+0.0549107924210288i | -5.95730052081643+0.420982741894554i | 2870 | 0.777000777000777 | 0.777000777000777 | 4.9301475952038+4.24149711482814i | 175.143790437631i | -25.2384650912144+37.8795385357214i | 3.2021620244031-2.13354379682046i | 0.210358905790363-0.122117046345794i | 3.41252093019346-2.25566084316625i | -0.197796973477166i | 0.980501873001956-0.196509737773108i | 0.019498126998044+0.196509737773108i | -0.019498126998044+0.00128723570405798i | -0.333188318402373-10.1003870624336i | 0.0205162060945957i | 0.207221622608076-0.00683576020865486i | 0.0001-3568.49648188106i | 0.00002-0.0572376313781715i | 0.0000199993584529566-0.0572367133182785i | 0.0112025920924276-0.0549529850464139i | 0.009+0.28023006470021i | -2.85077960892258-0.852391388368074i | 4.73887845873237-52.8427587476587i | 1.41077933579961-0.0465383347812647i | 5.70933931182834-3.34105274760869i | 0.187620135819367+0.101642309873313i | -0.448224627787284-0.449685612447507i | -10.8874481160202-3.82051437293359i | 1.02266181206688-0.0341463559743958i | 2.87295838586188+6.55786535433065i | 17.0977 | 66.3421
| 44700 | -0.0000382496512763994+0.0547879496048452i | -5.95729920433241+0.42004094697048i | 2870 | 0.777000777000777 | 0.777000777000777 | 4.93964544327725+4.241401976135i | 175.53648951933i | -25.3562582769131+37.9644702364741i | 3.19739913094843-2.13552507578032i | 0.210121139305591-0.12225251427524i | 3.40752027025402-2.25777759005556i | -0.198240464449088i | 0.980414626285584-0.196944562162298i | 0.019585373714416+0.196944562162298i | -0.019585373714416+0.00129590228679i | -0.333187666874069-10.0777418751244i | 0.0205622065566911i | 0.207220610061323-0.00685107362840659i | 0.0001-3560.51326827506i | 0.00002-0.0571095829858266i | 0.0000199993584529566-0.0571086669797592i | 0.0111545928342528-0.0548397934218845i | 0.009+0.280858383230927i | -2.83624444164683-0.845144932866917i | 4.69707217335764-52.6741292956983i | 1.41077244231033-0.0466425896166157i | 5.70192710030967-3.34414597449197i | 0.187665585834971+0.101884593328549i | -0.446158226924002-0.447574230459472i | -10.8969446476097-3.82136102916452i | 1.02261834297693-0.0340517546007528i | 2.86421193224429+6.53191365472497i | 17.0646 | 66.3228
| 44800 | -0.0000380790845648171+0.0546656551932909i | -5.95729789665429+0.419103356481897i | 2870 | 0.777000777000777 | 0.777000777000777 | 4.94912159954005+4.24128585618256i | 175.929188601028i | -25.4743152771375+38.0494019372269i | 3.19263970413273-2.13749247684789i | 0.209883378995858-0.122387366847507i | 3.40252308312859-2.2598798436954i | -0.19868395542101i | 0.980327186737107-0.197379347815597i | 0.0196728132628931+0.197379347815597i | -0.0196728132628931+0.00130460760541301i | -0.333187013882222-10.0551976722643i | 0.0206082070187867i | 0.207219595244845-0.00686638695805619i | 0.0001-3552.56569401553i | 0.00002-0.0569821062380903i | 0.0000199993584529566-0.05698119227668i | 0.0111068977455102-0.0547270454968245i | 0.009+0.281486701761645i | -2.82182160559508-0.837983504455393i | 4.65579087979517-52.5066349322327i | 1.41076553336859-0.046746843838545i | 5.69452004202174-3.34721780826392i | 0.187711136330998+0.102126818451157i | -0.444106750885035-0.445482498664116i | -10.9064194961943-3.82218249970066i | 1.02257533131857-0.0339577683731903i | 2.85550044792542+6.50616368194285i | 17.0315 | 66.3037
| 44900 | -0.0000379096562268892+0.0545439055221994i | -5.9572965977037+0.418169942336862i | 2870 | 0.777000777000777 | 0.777000777000777 | 4.958576067482+4.24114889859332i | 176.321887682727i | -25.5926360918876+38.1343336379796i | 3.18788377660262-2.13944604807694i | 0.209645626641769-0.122521605127331i | 3.39752940324439-2.26196765320427i | -0.199127446392932i | 0.980239554373723-0.197814094647489i | 0.019760445626277+0.197814094647489i | -0.019760445626277+0.001313351745443i | -0.333186359426523-10.0327537791237i | 0.0206542074808821i | 0.207218578158625-0.00688170019739516i | 0.0001-3544.65352097763i | 0.00002-0.0568551973155111i | 0.0000199993584529566-0.0568542853896499i | 0.0110595042979436-0.0546147388176968i | 0.009+0.282115020292363i | -2.80750996282273-0.830905827965472i | 4.61502618818691-52.3402643071847i | 1.41075860897429-0.0468510974456333i | 5.68711818793116-3.3502683211251i | 0.187756787292382+0.102368985461166i | -0.442070064288356-0.443410155367593i | -10.9158726651857-3.82297895625646i | 1.02253277053146-0.0338643916513948i | 2.84682398476196+6.48061314098184i | 16.9986 | 66.2849
| 45000 | -0.000037741356154999+0.0544226969599749i | -5.95729530740315+0.417240676693141i | 2870 | 0.777000777000777 | 0.777000777000777 | 4.96800885121529+4.24099124632487i | 176.714586764426i | -25.7112207211633+38.2192653387324i | 3.1831313807337-2.14138583746047i | 0.209407884015761-0.122655230183936i | 3.39253926474946-2.26404106764441i | -0.199570937364854i | 0.980151729212668-0.198248802572467i | 0.019848270787332+0.198248802572467i | -0.019848270787332+0.00132213479238702i | -0.333185703507356-10.0104095269706i | 0.0207002079429777i | 0.207217558802656-0.00689701334622958i | 0.0001-3536.77651315323i | 0.00002-0.0567288524325877i | 0.0000199993584529566-0.0567279425332292i | 0.0110124099891186-0.0545028709475656i | 0.009+0.282743338823081i | -2.7933083889716-0.823910651454377i | 4.57476986997139-52.1750062142848i | 1.41075166912739-0.0469553504365602i | 5.6797215885915-3.35329758519841i | 0.187802538704119+0.102611094576313i | -0.440048033053564-0.441356943290071i | -10.9253041586184-3.82375056963173i | 1.02249065417172-0.0337716188581552i | 2.83818258656552+6.45525977049259i | 16.9658 | 66.2664
| 45100 | -0.0000375741743534624+0.0543020259072304i | -5.957294025676+0.416315531955433i | 2870 | 0.777000777000777 | 0.777000777000777 | 4.97741995546765+4.24081304167004i | 177.107285846125i | -25.8300691649646+38.3041970394851i | 3.17838254863161-2.14331189293022i | 0.209170152882099-0.12278824309098i | 3.38755270151371-2.2661001360212i | -0.200014428336775i | 0.980063711271216-0.198683471505029i | 0.0199362887287839+0.198683471505029i | -0.0199362887287839+0.001330956831746i | -0.333185046124298-9.98816425300389i | 0.0207462084050731i | 0.20721653717692-0.00691232640434858i | 0.0001-3528.9344366274i | 0.00002-0.0566030678373934i | 0.0000199993584529566-0.0566021599555504i | 0.010965612342111-0.0543914394659741i | 0.009+0.283371657353799i | -2.77921577310163-0.8169967457093i | 4.53501385428178-52.0108495889965i | 1.41074471382774-0.0470596028098902i | 5.67233029414475-3.35630567252704i | 0.187848390551249+0.102853146012067i | -0.438040524393964-0.439322609476962i | -10.9347139811437-3.82449750971461i | 1.02244897590953-0.0336794444786371i | 2.82957628939124+6.43010134218905i | 16.9331 | 66.248
| 45200 | -0.0000374081009370444+0.0541818887964317i | -5.95729275244648+0.415394480772643i | 2870 | 0.777000777000777 | 0.777000777000777 | 4.98680938557485+4.24061442625737i | 177.499984927823i | -25.9491814232915+38.3891287402379i | 3.17363731213307-2.14522426235605i | 0.208932434996885-0.122920644926499i | 3.38256974712995-2.26814490728255i | -0.200457919308697i | 0.97997550056668-0.199118101359684i | 0.02002449943332+0.199118101359684i | -0.02002449943332+0.001339817949013i | -0.333184387276987-9.96601730028871i | 0.0207922088671687i | 0.20721551328142-0.00692763937154274i | 0.0001-3521.12705955521i | 0.00002-0.0564778398112045i | 0.0000199993584529566-0.0564769339379504i | 0.0109191089052019-0.054280441968826i | 0.009+0.283999975884517i | -2.76523101752422-0.810162903764353i | 4.49575022443594-51.8477835064741i | 1.41073774307539-0.0471638545641975i | 5.6649443543236-3.35929265507462i | 0.187894342818871+0.103095139981661i | -0.436047406808536-0.437306905212322i | -10.9441021380213-3.82521994548473i | 1.0224077295267-0.0335878630596687i | 2.82100512181666+6.40513566027158i | 16.9005 | 66.2299
| 45300 | -0.0000372431261294987+0.0540622820915466i | -5.95729148763962+0.414477496035191i | 2870 | 0.777000777000777 | 0.777000777000777 | 4.99617714747393+4.24039554105141i | 177.892684009522i | -26.0685574961442+38.4740604409906i | 3.16889570280695-2.14712299354542i | 0.208694732108052-0.123052436772858i | 3.377590434915-2.27017543031828i | -0.200901410280619i | 0.979887097116408-0.199552692050947i | 0.020112902883592+0.199552692050947i | -0.020112902883592+0.001348718229672i | -0.333183726965915-9.94396801768961i | 0.0208382093292641i | 0.207214487116123-0.00694295224762011i | 0.0001-3513.35415213897i | 0.00002-0.0563531646681334i | 0.0000199993584529566-0.0563522607945999i | 0.0108728972515741-0.0541698760682623i | 0.009+0.284628294415235i | -2.75135303763674-0.803407940428931i | 4.45697121451376-51.6857971795466i | 1.4107307568701-0.0472681056981753i | 5.65756381845116-3.36225860472352i | 0.187940395492127+0.103337076696101i | -0.434068550073554-0.435309585934048i | -10.9534686351136-3.82591804501622i | 1.02236690891438-0.0334968692090244i | 2.81246910521199+6.38036056085938i | 16.8681 | 66.2121
| 45400 | -0.0000370792402621273+0.0539432022876966i | -5.9572902311813+0.413564550872341i | 2870 | 0.777000777000777 | 0.777000777000777 | 5.00552324769581+4.24015652635323i | 178.285383091221i | -26.1881973835224+38.5589921417434i | 3.16415775195524-2.14900813424268i | 0.208457045955372-0.123183619716699i | 3.37261479791061-2.27219175395938i | -0.201344901252541i | 0.979798500937787-0.199987243493341i | 0.020201499062213+0.199987243493341i | -0.020201499062213+0.00135765775920002i | -0.333183065191149-9.92201575980839i | 0.0208842097913597i | 0.207213458681016-0.00695826503238023i | 0.0001-3505.61548660563i | 0.00002-0.0562290387547674i | 0.0000199993584529566-0.0562281368721454i | 0.0108269749790148-0.054059739392546i | 0.009+0.285256612945953i | -2.73758076175915-0.796730691827706i | 4.41866920602165-51.5248799567347i | 1.41072375521179-0.0473723562104589i | 5.65018873544428-3.36520359327413i | 0.187986548556215+0.103578956364207i | -0.432103825234151-0.43333041115124i | -10.9628134788771-3.82659197548089i | 1.02232650807078-0.0334064575947205i | 2.80396825400095+6.35577391143626i | 16.8357 | 66.1944
| 45500 | -0.0000369164337723647+0.0538246459108153i | -5.95728898299821+0.412655618649584i | 2870 | 0.777000777000777 | 0.777000777000777 | 5.01484769335863+4.23989752180088i | 178.678082172919i | -26.3081010854263+38.6439238424961i | 3.15942349061411-2.15087973212861i | 0.208219378270457-0.123314194848892i | 3.36764286888457-2.2741939269775i | -0.201788392224463i | 0.979709712048245-0.200421755601396i | 0.020290287951755+0.200421755601396i | -0.020290287951755+0.00136663662306699i | -0.333182401952243-9.90015988692219i | 0.0209302102534553i | 0.207212427976106-0.0069735777256117i | 0.0001-3497.91083718452i | 0.00002-0.0561054584498118i | 0.0000199993584529566-0.0561045585493496i | 0.0107813397096211-0.0539500295859396i | 0.009+0.285884931476671i | -2.72391313097152-0.790130014951501i | 4.38083672463983-51.3650213202932i | 1.41071673810049-0.047476606099609i | 5.64281915381498-3.36812769244383i | 0.18803280199638+0.103820779192637i | -0.430153104595551-0.43136914436329i | -10.9721366763568-3.8272419031513i | 1.02228652109893-0.0333166229443103i | 2.79550257591354+6.33137361030608i | 16.8035 | 66.177
| 45600 | -0.0000367546972023835+0.0537066095173112i | -5.95728774301784+0.411750672966053i | 2870 | 0.777000777000777 | 0.777000777000777 | 5.02415049216046+4.23961866636992i | 179.070781254618i | -26.4282686018558+38.7288555432488i | 3.15469294955505-2.15273783481979i | 0.207981730776762-0.123444163264477i | 3.36267468033181-2.27618199808427i | -0.202231883196385i | 0.979620730465243-0.20085622828965i | 0.020379269534757+0.20085622828965i | -0.020379269534757+0.001375654906735i | -0.333181737249127-9.87839976491737i | 0.0209762107155507i | 0.207211395001353-0.00698889032711093i | 0.0001-3490.23998008543i | 0.00002-0.055982420163738i | 0.0000199993584529566-0.0559815222367424i | 0.0107359890895107-0.0538407443085907i | 0.009+0.286513250007389i | -2.71034909895373-0.783604787219112i | 4.34346643705164-51.2062108842852i | 1.41070970553595-0.0475808553642396i | 5.63545512167055-3.37103097386555i | 0.188079155797912+0.104062545385893i | -0.428216261714257-0.42942555298086i | -10.9814382351783-3.82786799340387i | 1.02224694220455-0.0332273600441881i | 2.78707207223063+6.30715758605873i | 16.7713 | 66.1598
| 45700 | -0.0000365940211977196+0.0535890896937327i | -5.95728651116848+0.410849687651951i | 2870 | 0.777000777000777 | 0.777000777000777 | 5.03343165237273+4.23932009837401i | 179.463480336317i | -26.548699932811+38.8137872440016i | 3.14996615928578-2.15458248986799i | 0.207744105189588-0.12357352606262i | 3.35771026447537-2.27815601593061i | -0.202675374168307i | 0.979531556206283-0.20129066147265i | 0.020468443793717+0.20129066147265i | -0.020468443793717+0.00138471269565699i | -0.333181071082201-9.85673476523213i | 0.0210222111776462i | 0.207210359756757-0.00700420283668438i | 0.0001-3482.60269347692i | 0.00002-0.0558599203384344i | 0.0000199993584529566-0.0558590243762686i | 0.0106909207885346-0.0537318812364117i | 0.009+0.287141568538107i | -2.69688763182646-0.77715390604943i | 4.30655114785119-51.0484383926826i | 1.41070265751815-0.047685104003033i | 5.62809668671659-3.37391350908783i | 0.188125609946155+0.104304255146363i | -0.42629317138902-0.427499408248683i | -10.9907181635412-3.82847041072206i | 1.02220776569388-0.0331386637388988i | 2.77867673802039+6.28312379704754i | 16.7393 | 66.1429
| 45800 | -0.0000364343965059202+0.0534720830564402i | -5.95728528737917+0.409952636766042i | 2870 | 0.777000777000777 | 0.777000777000777 | 5.04269118283302+4.23900195546548i | 179.856179418016i | -26.6693950782918+38.8987189447543i | 3.14524315005137-2.15641374475966i | 0.207506503216087-0.123702284346558i | 3.35274965326746-2.28011602910622i | -0.203118865140229i | 0.979442189288905-0.20172505506495i | 0.020557810711095+0.20172505506495i | -0.020557810711095+0.001393810075279i | -0.333180403451431-9.83516426479426i | 0.0210682116397416i | 0.207209322242309-0.00701951525412924i | 0.0001-3474.99875746496i | 0.00002-0.0557379554468657i | 0.0000199993584529566-0.0557370614409497i | 0.0106461324999964-0.0536234380609673i | 0.009+0.287769887068825i | -2.68352770799396-0.770776288443995i | 4.27008379652862-50.8916937174965i | 1.41069559404705-0.0477893520146085i | 5.62074389625807-3.37677536957306i | 0.188172164426498+0.104545908674339i | -0.424383709651691-0.425590485170124i | -10.9999764702122-3.82904931869944i | 1.02216898597169-0.0330505289304516i | 2.770316562367+6.25927023087622i | 16.7074 | 66.1261
| 45900 | -0.0000362758139752123+0.0533555862512816i | -5.95728407157977+0.409059494593159i | 2870 | 0.777000777000777 | 0.777000777000777 | 5.0519290929386+4.23866437463604i | 180.248878499714i | -26.7903540382982+38.983650645507i | 3.14052395183529-2.15823164691529i | 0.207268926555263-0.123830439223548i | 3.34779287839055-2.28206208613884i | -0.203562356112151i | 0.979352629730685-0.20215940898111i | 0.020647370269315+0.20215940898111i | -0.020647370269315+0.001402947131041i | -0.3331797343561-9.81368764596036i | 0.0211142121018372i | 0.207208282457986-0.00703482757922847i | 0.0001-3467.42795407179i | 0.00002-0.0556165219927331i | 0.0000199993584529566-0.0556156299345428i | 0.0106016219403732-0.0535154124893559i | 0.009+0.288398205599543i | -2.67026831798836-0.764470870579301i | 4.2340574545296-50.7359668569338i | 1.41068851512247-0.0478935993974885i | 5.61339679720061-3.37961662669589i | 0.188218819224375+0.104787506168033i | -0.422487753757917-0.423698562433374i | -11.0092131645184-3.82960488004288i | 1.02213059753919-0.0329629505776401i | 2.76199152859223+6.235594903896i | 16.6756 | 66.1096
| 46000 | -0.0000361182645531897+0.0532395959532707i | -5.95728286370087+0.408170235641742i | 2870 | 0.777000777000777 | 0.777000777000777 | 5.06114539263954+4.2383074922174i | 180.641577581413i | -26.9115768128303+39.0685823462597i | 3.13580859436049-2.16003624368891i | 0.207031376897978-0.12395799180482i | 3.34283997125847-2.28399423549373i | -0.204005847084073i | 0.979262877549238-0.202593723135702i | 0.020737122450762+0.202593723135702i | -0.020737122450762+0.00141212394837098i | -0.333179063797388-9.79230429645866i | 0.0211602125639326i | 0.207207240403776-0.00705013981180479i | 0.0001-3459.89006721512i | 0.00002-0.0554956165101401i | 0.0000199993584529566-0.0554947263912073i | 0.0105573868490411-0.0534078022440966i | 0.009+0.289026524130261i | -2.65710846431564-0.758236607408856i | 4.19846532238751-50.5812479335821i | 1.41068142074435-0.0479978461504661i | 5.60605543605212-3.38243735174429i | 0.188265574325268+0.105029047823607i | -0.420605182177761-0.42182342233939i | -11.0184282563404-3.83013725657566i | 1.0220925949921-0.0328759236953692i | 2.75370161446962+6.21209586071267i | 16.6439 | 66.0932
| 46100 | -0.0000359617392855219+0.0531241088662713i | -5.95728166367382+0.407284834641413i | 2870 | 0.777000777000777 | 0.777000777000777 | 5.07034009243182+4.23793144388212i | 181.034276663112i | -27.0330634018881+39.1535140470125i | 3.13109710709037-2.16182758236743i | 0.206793855926957-0.124084943205522i | 3.33789096301733-2.28591252557295i | -0.204449338055994i | 0.979172932762218-0.203027997443299i | 0.020827067237782+0.203027997443299i | -0.020827067237782+0.001421340612695i | -0.333178391773641-9.77101360933002i | 0.0212062130260282i | 0.207206196079673-0.00706545195162131i | 0.0001-3452.38488268753i | 0.00002-0.0553752355632635i | 0.0000199993584529566-0.055374347375175i | 0.0105134249880049-0.0533006050630149i | 0.009+0.289654842660979i | -2.6440471613033-0.752072472274681i | 4.16330072692663-50.4275271926213i | 1.41067431091263-0.0481020922719284i | 5.5987198589253-3.38523761591587i | 0.188312429714701+0.105270533835198i | -0.41873587458617-0.419964850731426i | -11.0276217561056-3.83064660924071i | 1.02205497301874-0.032789443353986i | 2.74544679243136+6.1887711737031i | 16.6123 | 66.0771
| 46200 | -0.0000358062293146822+0.0530091217226858i | -5.95728047143071+0.406403266540591i | 2870 | 0.777000777000777 | 0.777000777000777 | 5.07951320335109+4.23753636464422i | 181.426975744811i | -27.1548138054715+39.2384457477652i | 3.12638951922994-2.16360571017015i | 0.206556365316791-0.124211294544674i | 3.33294588454673-2.28781700471482i | -0.204892829027916i | 0.979082795387315-0.203462231818491i | 0.020917204612685+0.203462231818491i | -0.020917204612685+0.00143059720942501i | -0.33317771828625-9.74981498287001i | 0.0212522134881236i | 0.20720514948566-0.00708076399850529i | 0.0001-3444.91218813626i | 0.00002-0.0552553757460269i | 0.0000199993584529566-0.0552544894804238i | 0.0104697341416301-0.0531938186991289i | 0.009+0.290283161191697i | -2.63108343494965-0.745977456527899i | 4.12855711853377-50.2747950000631i | 1.41066718562721-0.0482063377606995i | 5.59139011153737-3.38801749031972i | 0.18835938537825+0.105511964394928i | -0.41687971185342-0.418122636926117i | -11.0367936747818-3.83113309810363i | 1.0220177263981-0.0327035046786212i | 2.73722702976971+6.1656189425415i | 16.5808 | 66.0612
| 46300 | -0.0000356517258786934+0.0528946312831459i | -5.95727928690436+0.405525506504119i | 2870 | 0.777000777000777 | 0.777000777000777 | 5.08866473696564+4.23712238886014i | 181.819674826509i | -27.2768280235805+39.323377448518i | 3.1216858597268-2.16537067424812i | 0.206318906733944-0.124337046945116i | 3.32800476646074-2.28970772119324i | -0.205336319999838i | 0.978992465442257-0.203896426175869i | 0.021007534557743+0.203896426175869i | -0.021007534557743+0.001439893823969i | -0.333177043334787-9.7287078205722i | 0.0212982139502192i | 0.207204100621717-0.00709607595224575i | 0.0001-3437.47177304309i | 0.00002-0.0551360336817806i | 0.0000199993584529566-0.0551351493303587i | 0.0104263121163806-0.0530874409205387i | 0.009+0.290911479722415i | -2.6182163227748-0.73995056915838i | 4.09422806849705-50.1230418410155i | 1.41066004488795-0.0483105826153429i | 5.58406623921312-3.3907770459731i | 0.188406441301528+0.105753339692935i | -0.415036576035387-0.416296573646162i | -11.04594402387-3.83159688235602i | 1.02198084999808-0.03261810284853i | 2.72904228882999+6.14263729373415i | 16.5494 | 66.0454
| 46400 | -0.0000354982203098945+0.0527806343362087i | -5.95727811002834+0.404651529910934i | 2870 | 0.777000777000777 | 0.777000777000777 | 5.09779470537022+4.23668965022948i | 182.212373908208i | -27.3991060562151+39.4083091492707i | 3.1169861572723-2.16712252168369i | 0.206081481836754-0.124462201533456i | 3.32306763910905-2.29158472321715i | -0.20577981097176i | 0.978901942944811-0.204330580430033i | 0.021098057055189+0.204330580430033i | -0.021098057055189+0.00144923054172702i | -0.333176366918792-9.70769153107301i | 0.0213442144123148i | 0.207203049487835-0.00711138781263076i | 0.0001-3430.06342870464i | 0.00002-0.0550172060229837i | 0.0000199993584529566-0.055016323577492i | 0.0103831567405572-0.0529814695103118i | 0.009+0.291539798253133i | -2.60544487367321-0.733990836432889i | 4.06030726640915-49.9722583179738i | 1.41065288869478-0.0484148268344159i | 5.57674828688637-3.39351635380162i | 0.188453597470192+0.105994659917393i | -0.413206350363798-0.414486456954439i | -11.0550728153986-3.83203812031855i | 1.0219443387736-0.0325332330964448i | 2.72089252719911+6.11982438016416i | 16.5182 | 66.0299
| 46500 | -0.0000353457040337245+0.0526671276980566i | -5.95727694073689+0.403781312351767i | 2870 | 0.777000777000777 | 0.777000777000777 | 5.10690312117918+4.23623828179597i | 182.605072989907i | -27.5216479033754+39.4932408500234i | 3.11229044030248-2.16886129948981i | 0.205844092275445-0.124586759440026i | 3.31813453257793-2.29344805892984i | -0.206223301943682i | 0.978811227912781-0.204764694495592i | 0.021188772087219+0.204764694495592i | -0.021188772087219+0.00145860744808998i | -0.333175689038436-9.68676552809554i | 0.0213902148744102i | 0.207201996083993-0.00712669957946182i | 0.0001-3422.6869482128i | 0.00002-0.0548988894508912i | 0.0000199993584529566-0.0548980089031323i | 0.0103402658640427-0.0528759022663754i | 0.009+0.292168116783851i | -2.59276814776805-0.728097301541935i | 4.02678851763475-49.8224351491384i | 1.41064571704757-0.0485190704165671i | 5.56943629910074-3.39623548463823i | 0.188500853869945+0.106235925254532i | -0.411388919236438-0.412692086189676i | -11.0641800619161-3.8324569694442i | 1.02190818776496-0.0324488907079326i | 2.71277769788673+6.09717838064422i | 16.487 | 66.0146
| 46600 | -0.0000351941685675259+0.0525541082122012i | -5.95727577896498+0.402914829626876i | 2870 | 0.777000777000777 | 0.777000777000777 | 5.1159899975204+4.23576841594828i | 182.997772071605i | -27.6444535650614+39.5781725507762i | 3.10759873699919-2.17058705460954i | 0.205606739692127-0.124710721798828i | 3.31320547669132-2.29529777640837i | -0.206666792915604i | 0.97872032036401-0.205198768287163i | 0.02127967963599+0.205198768287163i | -0.02127967963599+0.00146802462844101i | -0.33317500969376-9.66592923039582i | 0.0214362153365058i | 0.207200940410191-0.00714201125253785i | 0.0001-3415.34212643552i | 0.00002-0.0547810806752455i | 0.0000199993584529566-0.0547802020170745i | 0.0102976373580477-0.0527707370014032i | 0.009+0.292796435314569i | -2.58018521626711-0.722269024254648i | 3.99366574083861-49.6735631667571i | 1.41063852994631-0.0486233133604274i | 5.56213032001211-3.39893450922238i | 0.188548210486534+0.106477135888662i | -0.409584168207241-0.410913263903459i | -11.0732657764854-3.8328535863214i | 1.02187239209603-0.0323650710207585i | 2.70469774950148+6.07469749947861i | 16.4559 | 65.9995
| 46700 | -0.0000350436055193637+0.0524415727491901i | -5.95727462464827+0.402052057743791i | 2870 | 0.777000777000777 | 0.777000777000777 | 5.12505534802853+4.23528018442108i | 183.390471153304i | -27.7675230412729+39.6631042515289i | 3.10291107529126-2.17229983391554i | 0.205369425720803-0.124834089747486i | 3.30828050101206-2.29713392366303i | -0.207110283887526i | 0.978629220316378-0.205632801719371i | 0.021370779683622+0.205632801719371i | -0.021370779683622+0.00147748216815499i | -0.333174328885001-9.64518206170805i | 0.0214822157986012i | 0.20719988246641-0.00715732283166172i | 0.0001-3408.02875999776i | 0.00002-0.0546637764339708i | 0.0000199993584529566-0.0546628996572953i | 0.0102552691148619-0.0526659715427089i | 0.009+0.293424753845287i | -2.56769516132047-0.716505080581852i | 3.96093296557417-49.5256333154924i | 1.41063132739087-0.0487275556646549i | 5.55483039338952-3.40161349819874i | 0.188595667305743+0.106718292002186i | -0.407791983976377-0.409149795798687i | -11.0823299726768-3.83322812667729i | 1.02183694697266-0.032281769424254i | 2.69665262642066+6.05237996603293i | 16.425 | 65.9845
| 46800 | -0.0000348940065868646+0.052329518206318i | -5.95727347772313+0.401192972915105i | 2870 | 0.777000777000777 | 0.777000777000777 | 5.13409918683899+4.23477371829597i | 183.783170235003i | -27.8908563320102+39.7480359522817i | 3.09822748285538-2.17399968420941i | 0.205132151987379-0.124956864427198i | 3.30335963484276-2.29895654863661i | -0.207553774859448i | 0.978537927787802-0.206066794706847i | 0.021462072212198+0.206066794706847i | -0.021462072212198+0.00148698015260101i | -0.333173646611492-9.62452345069122i | 0.0215282162606968i | 0.207198822252628-0.00717263431661717i | 0.0001-3400.74664726272i | 0.00002-0.0545469734928729i | 0.0000199993584529566-0.0545460985896524i | 0.0102131590476071-0.0525616037321359i | 0.009+0.294053072376005i | -2.55529707587971-0.710804562446828i | 3.92858432993004-49.3786366508143i | 1.41062410938111-0.0488317973277771i | 5.54753656261719-3.40427252211579i | 0.1886432243134+0.106959393775626i | -0.406012254380289-0.407401490669369i | -11.0913726645621-3.83358074538087i | 1.02180184768098-0.032198981358695i | 2.6886422689552+6.03022403431306i | 16.3941 | 65.9698
| 46900 | -0.0000347453635560727+0.0522179415073426i | -5.95727233812656+0.400337551556293i | 2870 | 0.777000777000777 | 0.777000777000777 | 5.14312152858125+4.23424914800252i | 184.175869316702i | -28.014453437273+39.8329676530344i | 3.09354798711731-2.17568665222124i | 0.204894920109667-0.125079046982686i | 3.29844290722698-2.30076569920393i | -0.20799726583137i | 0.978446442796239-0.206500747164233i | 0.021553557203761+0.206500747164233i | -0.021553557203761+0.00149651866713699i | -0.333172962873865-9.60395283087836i | 0.0215742167227922i | 0.207197759768843-0.00718794570721556i | 0.0001-3393.49558831333i | 0.00002-0.0544306686453401i | 0.0000199993584529566-0.0544297956075853i | 0.0101713050899943-0.0524576314259489i | 0.009+0.294681390906723i | -2.54299006355886-0.70516657736377i | 3.89661407823335-49.232564337417i | 1.410616875917-0.0489360383485099i | 5.54024887069593-3.40691165142647i | 0.188690881495374+0.107200441387646i | -0.404244868381686-0.405668160341753i | -11.1003938667078-3.83391159644623i | 1.02176708958585-0.0321167023146836i | 2.68066661350852+6.00822798255122i | 16.3634 | 65.9552
| 47000 | -0.0000345976683003209+0.0521068396022016i | -5.95727120579626+0.399485770283546i | 2870 | 0.777000777000777 | 0.777000777000777 | 5.15212238837304+4.2337066033193i | 184.5685683984i | -28.1383143570615+39.9178993537872i | 3.08887261525289-2.17736078460898i | 0.20465773169739-0.12520063856215i | 3.29353034695028-2.30256142317113i | -0.208440756803292i | 0.978354765359681-0.206934659006177i | 0.021645234640319+0.206934659006177i | -0.021645234640319+0.001506097797115i | -0.333172277671984-9.58346964062208i | 0.0216202171848878i | 0.207196695015028-0.00720325700325204i | 0.0001-3386.27538493394i | 0.00002-0.0543148587120521i | 0.0000199993584529566-0.0543139875318251i | 0.0101297051960847-0.0523540524947281i | 0.009+0.295309709437441i | -2.530773238497-0.699590248123681i | 3.86501655880845-49.0874076476601i | 1.41060962699838-0.0490402787254585i | 5.53296736024458-3.40953095648548i | 0.188738638837576+0.107441435015064i | -0.402489716059535-0.403949619616744i | -11.1093935941693-3.83422083303575i | 1.02173266812929-0.0320349278325382i | 2.67272559273095+5.98639011280084i | 16.3327 | 65.9408
| 47100 | -0.0000344509127791206+0.0519962094667356i | -5.9572700806706+0.39863760591164i | 2870 | 0.777000777000777 | 0.777000777000777 | 5.16110178181373+4.233146213375i | 184.961267480099i | -28.2624390913757+40.0028310545399i | 3.08420139418918-2.179022127958i | 0.204420588352194-0.125321640317215i | 3.28862198254137-2.30434376827521i | -0.208884247775213i | 0.978262895496162-0.207368530147334i | 0.021737104503838+0.207368530147334i | -0.021737104503838+0.001515717627879i | -0.333171591005514-9.56307332304661i | 0.0216662176469832i | 0.207195627991187-0.00721856820451714i | 0.0001-3379.08584059225i | 0.00002-0.0541995405406889i | 0.0000199993584529566-0.0541986712101017i | 0.0100883573400523-0.0522508648232623i | 0.009+0.295938027968159i | -2.5186457252225-0.694074712487422i | 3.83378622178895-48.9431579600334i | 1.41060236262525-0.049144518457197i | 5.52569207350246-3.41213050754953i | 0.188786496325949+0.107682374832879i | -0.400746688598992-0.402245686213579i | -11.1183718624843-3.83450860746336i | 1.02169857882894-0.0319536535016869i | 2.66481913566846+5.9647087505386i | 16.3021 | 65.9266
| 47200 | -0.0000343050890370683+0.0518860481024142i | -5.95726896268858+0.397793035451842i | 2870 | 0.777000777000777 | 0.777000777000777 | 5.17005972497854+4.23256810664955i | 185.353966561798i | -28.3868276402155+40.0877627552927i | 3.07953435060545-2.1806707287804i | 0.204183491667654-0.125442053402887i | 3.2837178422731-2.30611278218329i | -0.209327738747135i | 0.978170833223749-0.20780236050237i | 0.021829166776251+0.20780236050237i | -0.021829166776251+0.00152537824476501i | -0.333170902874389-9.54276332599348i | 0.0217122181090788i | 0.207194558697289-0.00723387931080744i | 0.0001-3371.92676042152i | 0.00002-0.054084711005645i | 0.0000199993584529566-0.0540838435168606i | 0.0100472595159512-0.0521480663104435i | 0.009+0.296566346498876i | -2.50660665851892-0.688619122885889i | 3.80291761698246-48.7998067576456i | 1.41059508279742-0.0492487575423403i | 5.51842305232955-3.41471037477559i | 0.188834453946483+0.107923261014283i | -0.399015678281399-0.400556180714741i | -11.1273286876671-3.83477507119771i | 1.0216648172766-0.0318728749600734i | 2.65694716790751+5.94318224427455i | 16.2717 | 65.9126
| 47300 | -0.0000341601892027657+0.0517763525360638i | -5.95726785178985+0.396952036109823i | 2870 | 0.777000777000777 | 0.777000777000777 | 5.17899623441206+4.23197241097523i | 185.746665643497i | -28.5114800035809+40.1726944560454i | 3.07487151093431-2.18230663351463i | 0.203946443229277-0.125561878977505i | 3.27881795416359-2.30786851249213i | -0.209771229719057i | 0.97807857856055-0.208236149985957i | 0.02192142143945+0.208236149985957i | -0.02192142143945+0.00153507973310002i | -0.333170213278792-9.52253910197492i | 0.0217582185711744i | 0.207193487133325-0.00724919032192475i | 0.0001-3364.79795120287i | 0.00002-0.0539703670077473i | 0.0000199993584529566-0.0539695013529776i | 0.0100064097374846-0.0520456548691617i | 0.009+0.297194665029594i | -2.4946551832924-0.68322264612694i | 3.77240539178556-48.6573456267338i | 1.41058778751482-0.0493529959795393i | 5.51116033820916-3.41727062822087i | 0.188882511685203+0.108164093730685i | -0.397296578474178-0.398880926512045i | -11.1362640862019-3.83502037486541i | 1.02163137913676-0.0317925878935615i | 2.64910961171416+5.92180896516888i | 16.2413 | 65.8987
| 47400 | -0.0000340162054877585+0.0516671198196011i | -5.9572667479147+0.396114585283609i | 2870 | 0.777000777000777 | 0.777000777000777 | 5.18791132712254+4.23135925353789i | 186.139364725195i | -28.636396181472+40.2576261567981i | 3.07021290136275-2.18392988852483i | 0.203709444614515-0.125681118202689i | 3.27392234597726-2.30961100672752i | -0.210214720690979i | 0.97798613152471-0.208669898512775i | 0.02201386847529+0.208669898512775i | -0.02201386847529+0.00154482217820398i | -0.333169522218524-9.50240010812294i | 0.0218042190332698i | 0.207192413299279-0.00726450123766255i | 0.0001-3357.69922134801i | 0.00002-0.0538565054739756i | 0.0000199993584529566-0.0538556416454825i | 0.00996580603777849-0.0519436284262001i | 0.009+0.297822983560312i | -2.48279045444087-0.677884463109166i | 3.74224428914925-48.5157662552005i | 1.41058047677735-0.0494572337673879i | 5.50390397224917-3.41981133784119i | 0.188930669528175+0.108404873151733i | -0.395589283620795-0.397219749753958i | -11.1451780750372-3.83524466825428i | 1.02159826014514-0.031712788035354i | 2.64130638616936+5.90058730665748i | 16.2111 | 65.8851
| 47500 | -0.0000338731301854905+0.0515583470297689i | -5.95726565100404+0.395280660561562i | 2870 | 0.777000777000777 | 0.777000777000777 | 5.19680502057572+4.23072876087815i | 186.532063806894i | -28.7615761738887+40.3425578575509i | 3.0655585478333-2.18554054010039i | 0.203472497392771-0.125799772243298i | 3.26903104522607-2.31134031234369i | -0.210658211662901i | 0.977893492134413-0.209103605997513i | 0.022106507865587+0.209103605997513i | -0.022106507865587+0.00155460566538801i | -0.333168829693647-9.48234580614161i | 0.0218502194953654i | 0.207191337195152-0.0072798120578202i | 0.0001-3350.63038088201i | 0.00002-0.0537431233571883i | 0.0000199993584529566-0.0537422613472819i | 0.00992544646915642-0.0518419849221325i | 0.009+0.29845130209103i | -2.47101163672476-0.672603768542016i | 3.71242914559168-48.3750604311682i | 1.410573150585-0.0495614709045201i | 5.49665399518405-3.4223325734907i | 0.188978927461499+0.108645599445324i | -0.393893689230698-0.395572479293966i | -11.1540706715798-3.83544810031659i | 1.02156545610739-0.0316334711654115i | 2.63353740729963+5.87951568408256i | 16.1809 | 65.8716
| 47600 | -0.0000337309556702705+0.0514500312678749i | -5.95726456099943+0.394450239720374i | 2870 | 0.777000777000777 | 0.777000777000777 | 5.20567733268878+4.23008105889267i | 186.924762888593i | -28.887019980831+40.4274895583035i | 3.06090847604502-2.18713863445539i | 0.203235603125408-0.125917842267379i | 3.26414407917043-2.31305647672277i | -0.211101702634823i | 0.977800660407878-0.209537272354868i | 0.0221993395921219+0.209537272354868i | -0.0221993395921219+0.00156443027995501i | -0.333168135704447-9.46237566225735i | 0.0218962199574608i | 0.207190258820911-0.00729512278220172i | 0.0001-3343.59124142638i | 0.00002-0.0536302176358496i | 0.0000199993584529566-0.0536293574368887i | 0.00988532910291925-0.0517407223112215i | 0.009+0.299079620621748i | -2.45931790463947-0.667379770672426i | 3.68295488925856-48.2352200415596i | 1.41056580893756-0.0496657073896017i | 5.48941044737525-3.4248344049203i | 0.189027285471314+0.108886272777625i | -0.392209691869293-0.393938946640148i | -11.1629418936882-3.8356308191723i | 1.02153296289763-0.0315546331098823i | 2.62580258820361+5.85859253433228i | 16.1509 | 65.8582
| 47700 | -0.0000335896743962577+0.0513421696595343i | -5.957263477843+0.393623300723096i | 2870 | 0.777000777000777 | 0.777000777000777 | 5.21452828182464+4.22941627283534i | 187.317461970291i | -29.012727602299+40.5124212590563i | 3.05626271145458-2.188724217728i | 0.202998763365755-0.126035329446123i | 3.25926147482034-2.31475954717412i | -0.211545193606745i | 0.977707636363364-0.209970897499543i | 0.022292363636636+0.209970897499543i | -0.022292363636636+0.001574296107202i | -0.333167440250171-9.44248914717326i | 0.0219422204195563i | 0.207189178176544-0.00731043341058861i | 0.0001-3336.5816161823i | 0.00002-0.0535177853137618i | 0.0000199993584529566-0.0535169269181538i | 0.00984545202912647-0.0516398385613156i | 0.009+0.299707939152466i | -2.44770844228914-0.662211691017504i | 3.65381653802869-48.0962370706966i | 1.41055845183494-0.0497699432211451i | 5.48217336881438-3.42731690177675i | 0.189075743543795+0.109126893313097i | -0.390537189147892-0.392318985905783i | -11.1717917596676-3.83579297211224i | 1.0215007764572-0.0314762697405356i | 2.61810183917435+5.83781631548592i | 16.1209 | 65.8451
| 47800 | -0.0000334492788964601+0.0512347593544161i | -5.9572624014775+0.39279982171719i | 2870 | 0.777000777000777 | 0.777000777000777 | 5.22335788678584+4.22873452731866i | 187.71016105199i | -29.1386990382927+40.597352959809i | 3.05162127927745-2.19029733598014i | 0.202761979659118-0.126152234953814i | 3.25438325893657-2.31644957093395i | -0.211988684578667i | 0.977614420019168-0.210404481346253i | 0.022385579980832+0.210404481346253i | -0.022385579980832+0.00158420323241401i | -0.333166743331656-9.42268573602229i | 0.0219882208816517i | 0.207188095262047-0.00732574394279701i | 0.0001-3329.60131991413i | 0.00002-0.0534058234198i | 0.0000199993584529566-0.0534049668199991i | 0.00980581335637998-0.0515393316537456i | 0.009+0.300336257683184i | -2.43618244326217-0.657098764103276i | 3.62500919766422-47.9581035989238i | 1.41055107927712-0.0498741783978986i | 5.47494279912388-3.42978013360324i | 0.189124301665155+0.109367461214509i | -0.388876079713702-0.390712433761012i | -11.1806202882633-3.83593470560147i | 1.0214688927933-0.0313983769742039i | 2.61043506781768+5.8171855064661i | 16.091 | 65.8321
| 47900 | -0.0000333097617817475+0.0511277975259913i | -5.95726133184629+0.3919797810326i | 2870 | 0.777000777000777 | 0.777000777000777 | 5.23216616680905+4.22803594631504i | 188.102860133689i | -29.2649342888119+40.6822846605618i | 3.04698420448886-2.19185803519676i | 0.202525253542789-0.126268559967786i | 3.24950945803165-2.31812659516455i | -0.212432175550589i | 0.977521011393624-0.210838023809717i | 0.022478988606376+0.210838023809717i | -0.022478988606376+0.00159415174087199i | -0.333166044948114-9.40296490831964i | 0.0220342213437473i | 0.207187010077404-0.00734105437860761i | 0.0001-3322.6501689331i | 0.00002-0.0532943290076503i | 0.0000199993584529566-0.0532934741961583i | 0.00976641121161301-0.0514391995832296i | 0.009+0.300964576213902i | -2.42473911050855-0.652040237209447i | 3.59652806000468-47.8208118012518i | 1.41054369126398-0.0499784129183692i | 5.46771877755899-3.43222416983626i | 0.189172959821639+0.109607976642953i | -0.387226263239871-0.38911912938559i | -11.1894274986553-3.83605616528244i | 1.02143730797777-0.0313209507722291i | 2.60280217916697+5.79669860669796i | 16.0613 | 65.8192
| 48000 | -0.0000331711157398792+0.051021281371285i | -5.9572602688933+0.391163157179852i | 2870 | 0.777000777000777 | 0.777000777000777 | 5.24095314155893+4.22732065315816i | 188.495559215388i | -29.3914333538568+40.7672163613145i | 3.04235151182496-2.19340636128548i | 0.202288586546055-0.126384305668375i | 3.24464009837102-2.31979066695386i | -0.21287566652251i | 0.977427410505104-0.211271524804664i | 0.022572589494896+0.211271524804664i | -0.022572589494896+0.00160414171784601i | -0.333165345099894-9.38332614791811i | 0.0220802218058427i | 0.207185922622595-0.00735636471782579i | 0.0001-3315.72798108115i | 0.00002-0.053183299155551i | 0.0000199993584529566-0.0531824461249169i | 0.00972724373987905-0.0513394403577684i | 0.009+0.30159289474462i | -2.41337765621827-0.647035370119685i | 3.56836840120243-47.6843539460207i | 1.4105362877954-0.0500826467812317i | 5.46050134300891-3.43464907980645i | 0.189221717999529+0.109848439757863i | -0.385587640415499-0.387538914422573i | -11.1982134104522-3.83615749597831i | 1.02140601814581-0.0312439871399173i | 2.59520307579377+5.77635413577402i | 16.0316 | 65.8065
| 48100 | -0.0000330333335345471+0.0509152081106327i | -5.95725921256306+0.390349928848184i | 2870 | 0.777000777000777 | 0.777000777000777 | 5.24971883112276+4.22658877054432i | 188.888258297086i | -29.5181962334274+40.8521480620673i | 3.03772322578382-2.19494236007597i | 0.202051980190205-0.126499473238872i | 3.23977520597402-2.32144183331484i | -0.213319157494432i | 0.977333617372017-0.211704984245832i | 0.022666382627983+0.211704984245832i | -0.022666382627983+0.0016141732486i | -0.333164643786544-9.36376894296248i | 0.0221262222679383i | 0.207184832897606-0.00737167496023956i | 0.0001-3308.83457571508i | 0.00002-0.0530727309660384i | 0.0000199993584529566-0.0530718797088571i | 0.0096883091041452-0.051240051998548i | 0.009+0.302221213275338i | -2.40209730170168-0.642083434877626i | 3.54052557999976-47.5487223935856i | 1.41052886887127-0.0501868799850431i | 5.45329053399889-3.43705493273676i | 0.189270576185143+0.110088850717037i | -0.383960112935729-0.385971632933057i | -11.2069780436858-3.83623884169614i | 1.02137501949479-0.031167482125999i | 2.58763765791526+5.75615063312602i | 16.002 | 65.794
| 48200 | -0.0000328964080044296+0.0508095749874367i | -5.95725816280066+0.389540074903681i | 2870 | 0.777000777000777 | 0.777000777000777 | 5.25846325600444+4.22584042053388i | 189.280957378785i | -29.6452229275236+40.93707976282i | 3.03309937062667-2.19646607731956i | 0.201815435988544-0.12661406386548i | 3.23491480661521-2.32308014118504i | -0.213762648466354i | 0.977239632012811-0.212138402047968i | 0.0227603679871889+0.212138402047968i | -0.0227603679871889+0.00162424641838602i | -0.333163941009063-9.34429278584591i | 0.0221722227300339i | 0.207183740902424-0.00738698510566882i | 0.0001-3301.96977369078i | 0.00002-0.0529626215656939i | 0.0000199993584529566-0.052961772074607i | 0.00964960548508821-0.0511410325398424i | 0.009+0.302849531806056i | -2.3908972772712-0.63718371554832i | 3.51299503604592-47.413909595021i | 1.41052143449151-0.0502911125285771i | 5.44608638869147-3.43944179774291i | 0.189319534364833+0.110329209676643i | -0.382343583491857-0.384417131351831i | -11.2157214188051-3.8363003456302i | 1.02134430828305-0.0310914318220951i | 2.5801058234979+5.73608665770243i | 15.9725 | 65.7817
| 48300 | -0.0000327603320622621+0.0507043792679285i | -5.95725711955177+0.388733574387452i | 2870 | 0.777000777000777 | 0.777000777000777 | 5.26718643711918+4.22507572455268i | 189.673656460484i | -29.7725134361454+41.0220114635728i | 3.02847997037882-2.19797755868863i | 0.201578955446399-0.126728078737265i | 3.23005892582522-2.32470563742589i | -0.214206139438276i | 0.977145454445972-0.212571778125822i | 0.022854545554028+0.212571778125822i | -0.022854545554028+0.00163436131245398i | -0.333163236765993-9.32489717316491i | 0.0222182231921293i | 0.207182646637034-0.00740229515387905i | 0.0001-3295.13339734773i | 0.00002-0.0528529681048954i | 0.0000199993584529566-0.0528521203725898i | 0.0096111310808923-0.051042380028915i | 0.009+0.303477850336774i | -2.37977682212461-0.632335507984944i | 3.48577228825314-47.2799080908465i | 1.41051398465601-0.0503953444102372i | 5.43888894488895-3.4418097438302i | 0.189368592524979+0.110569516791251i | -0.380737955761461-0.382875258444014i | -11.2244435566709-3.83634215016523i | 1.02131388082874-0.0310158323621893i | 2.57260746835775+5.71616078765242i | 15.9431 | 65.7695
| 48400 | -0.0000326250986939204+0.050599618240933i | -5.95725608276261+0.38793040651382i | 2870 | 0.777000777000777 | 0.777000777000777 | 5.27588839578761+4.22429480339351i | 190.066355542182i | -29.9000677592929+41.1069431643255i | 3.02386504883081-2.19947684977617i | 0.20134254006113-0.126841519046111i | 3.22520758889194-2.32631836882228i | -0.214649630410198i | 0.977051084690024-0.213005112394159i | 0.022948915309976+0.213005112394159i | -0.022948915309976+0.00164451801603899i | -0.33316253105851-9.30558160567708i | 0.0222642236542249i | 0.207181550101436-0.00741760510469432i | 0.0001-3288.32527049371i | 0.00002-0.0527437677575712i | 0.0000199993584529566-0.0527429217767791i | 0.00957288410705016-0.050944092525921i | 0.009+0.304106168867492i | -2.3687351842298-0.627538119600684i | 3.45885293319041-47.1467105097707i | 1.41050651936477-0.0504995756288255i | 5.43169824003374-3.44415883989575i | 0.189417750652005+0.110809772213838i | -0.379143134398621-0.381345865262559i | -11.2331444785502-3.83636439687969i | 1.02128373350867-0.0309406799221095i | 2.56514248625796+5.69637162001545i | 15.9138 | 65.7574
| 48500 | -0.0000324907009575156+0.0504952892176348i | -5.95725505237997+0.387130550668534i | 2870 | 0.777000777000777 | 0.777000777000777 | 5.28456915373055+4.22349777721758i | 190.459054623881i | -30.0278858969661+41.1918748650782i | 3.01925462953954-2.2009639960953i | 0.201106191322143-0.126954385986678i | 3.22036082086168-2.32791838208198i | -0.21509312138212i | 0.976956522763526-0.213438404767747i | 0.023043477236474+0.213438404767747i | -0.023043477236474+0.001654716614373i | -0.333161823885928-9.28634558825591i | 0.0223102241163203i | 0.207180451295592-0.00743291495789709i | 0.0001-3281.54521838959i | 0.00002-0.0526350177209576i | 0.0000199993584529566-0.0526341734844563i | 0.00953486279616701-0.0508461681038133i | 0.009+0.30473448739821i | -2.35777162021116-0.622790869145762i | 3.43223264351473-47.0143095674561i | 1.41049903861755-0.0506038061828611i | 5.42451431121063-3.44648915472452i | 0.189467008732356+0.111049976095806i | -0.377559025024125-0.37982880510669i | -11.2418242061105-3.83636722654905i | 1.02125386275724-0.0308659707190101i | 2.55771076900225+5.67671777041648i | 15.8846 | 65.7455
| 48600 | -0.0000323571319825036+0.0503913895313488i | -5.95725402835115+0.386333986407008i | 2870 | 0.777000777000777 | 0.777000777000777 | 5.2932287330632+4.222684765556i | 190.85175370558i | -30.1559678491648+41.276806565831i | 3.0146487358293-2.20243904307871i | 0.200869910710896-0.12706668075635i | 3.2155186465402-2.32950572383506i | -0.215536612354042i | 0.976861768685078-0.213871655161365i | 0.023138231314922+0.213871655161365i | -0.023138231314922+0.00166495719267701i | -0.333161115248458-9.26718862985146i | 0.0223562245784159i | 0.207179350219502-0.00744822471329003i | 0.0001-3274.79306773447i | 0.00002-0.0525267152153589i | 0.0000199993584529566-0.0525258727159703i | 0.00949706539776621-0.0507486048482451i | 0.009+0.305362805928928i | -2.3468853952372-0.618093086489272i | 3.40590716643811-46.8826980653017i | 1.41049154241433-0.0507080360710005i | 5.4173371951487-3.44880075699086i | 0.18951636675252+0.111290128587002i | -0.375985534215778-0.378323933481203i | -11.2504827614144-3.83635077914899i | 1.0212242650653-0.0307917010108668i | 2.55031220652632+5.65719787276746i | 15.8555 | 65.7337
| 48700 | -0.000032224384968808+0.050287916537293i | -5.95725301062406+0.38554069345258i | 2870 | 0.777000777000777 | 0.777000777000777 | 5.30186715629006+4.2218558873114i | 191.244452787279i | -30.2843136158892+41.3617382665837i | 3.01004739079287-2.20390203607827i | 0.200633699700913-0.127178404555198i | 3.21068109049378-2.33108044063347i | -0.215980103325964i | 0.976766822473316-0.214304863489799i | 0.023233177526684+0.214304863489799i | -0.023233177526684+0.00167523983616502i | -0.333160405145915-9.24811024344629i | 0.0224022250405113i | 0.207178246873142-0.00746353437066671i | 0.0001-3268.06864665083i | 0.00002-0.0524188574839105i | 0.0000199993584529566-0.0524180167145005i | 0.00945949017809812-0.0506514008574763i | 0.009+0.305991124459646i | -2.33607578290994-0.613444112405881i | 3.37987232222963-46.7518688892445i | 1.41048403075495-0.0508122652918384i | 5.41016692822228-3.45109371525638i | 0.189565824699009+0.111530229835731i | -0.374422569498702-0.376831108056604i | -11.2591201669141-3.83631519385882i | 1.02119493697912-0.0307178670959711i | 2.54294668698534+5.63781057897362i | 15.8265 | 65.7221
| 48800 | -0.0000320924531859533+0.0501848676123637i | -5.95725199914705+0.384750651694789i | 2870 | 0.777000777000777 | 0.777000777000777 | 5.31048444629913+4.22101126075933i | 191.637151868977i | -30.4129231971393+41.4466699673365i | 3.00545061729259-2.20535302036446i | 0.200397559757793-0.12728955858593i | 3.20584817705038-2.33264257895039i | -0.216423594297886i | 0.976671684146915-0.214738029667844i | 0.023328315853085+0.214738029667844i | -0.023328315853085+0.00168556463004199i | -0.333159693578348-9.22910994601539i | 0.0224482255026069i | 0.207177141256506-0.00747884392982617i | 0.0001-3261.37178466998i | 0.00002-0.0523114417923451i | 0.0000199993584529566-0.0523106027458237i | 0.00942213541995112-0.0505545542422783i | 0.009+0.306619442990364i | -2.32534206515551-0.608843298367208i | 3.35412400275201-46.6218150085804i | 1.41047650363937-0.0509164938440065i | 5.40300354645327-3.45336809796987i | 0.189615382558371+0.111770279988775i | -0.372870039335741-0.375350188630106i | -11.2677364454462-3.83626060906454i | 1.02116587509935-0.0306444653124367i | 2.53561409683936+5.61855455864574i | 15.7975 | 65.7107
| 48900 | -0.0000319613299722121+0.050082240154914i | -5.95725099386908+0.383963841187674i | 2870 | 0.777000777000777 | 0.777000777000777 | 5.31908062635696+4.22015100355001i | 192.029850950676i | -30.541796592915+41.5316016680892i | 3.00085843796153-2.20679204112598i | 0.200161492339225-0.127400144053849i | 3.20101993030076-2.33419218517983i | -0.216867085269808i | 0.976576353724588-0.215171153610304i | 0.023423646275412+0.215171153610304i | -0.023423646275412+0.00169593165950399i | -0.333158980546026-9.21018725848504i | 0.0224942259647023i | 0.207176033369585-0.00749415339057217i | 0.0001-3254.70231271769i | 0.00002-0.0522044654287615i | 0.0000199993584529566-0.0522036280980823i | 0.00938499942246544-0.0504580631258425i | 0.009+0.307247761521082i | -2.31468353211636-0.604290006337774i | 3.32865817003135-46.4925294748027i | 1.41046896106753-0.0510207217261689i | 5.39584708551231-3.45562397346634i | 0.189665040317185+0.112010279191404i | -0.371327853117904-0.373881037087424i | -11.276331620226-3.83618716236234i | 1.02113707607997-0.0305714920377088i | 2.52831432093554+5.59942849881772i | 15.7687 | 65.6994
| 49000 | -0.0000318310087337645+0.0499800315845348i | -5.95724999473959+0.3831802421481i | 2870 | 0.777000777000777 | 0.777000777000777 | 5.32765572010314+4.21927523270978i | 192.422550032375i | -30.6709338032163+41.616533368842i | 2.99627087520447-2.20821914346919i | 0.199925498894992-0.127510162166805i | 3.19619637409946-2.33572930563599i | -0.217310576241729i | 0.976480831225083-0.215604235231987i | 0.023519168774917+0.215604235231987i | -0.023519168774917+0.00170634100974201i | -0.333158266048119-9.19134170569097i | 0.0225402264267979i | 0.207174923212345-0.00750946275268398i | 0.0001-3248.0600630999i | 0.00002-0.0520979257033967i | 0.0000199993584529566-0.0520970900815562i | 0.00934808050094888-0.0503619256436864i | 0.009+0.3078760800518i | -2.30409948204482-0.599783608575394i | 3.30347085485952-46.3640054204582i | 1.41046140303921-0.0511249489368228i | 5.38869758072028-3.45786140996503i | 0.189714797962057+0.112250227587393i | -0.369795921154838-0.37242351736536i | -11.2849057148427-3.83609499056168i | 1.02110853662733-0.0304989436880789i | 2.52104724258773+5.58043110366897i | 15.74 | 65.6882
| 49100 | -0.0000317014829438694+0.0498782393418391i | -5.95724900170853+0.3823998349541i | 2870 | 0.777000777000777 | 0.777000777000777 | 5.33620975154488+4.21838406464283i | 192.815249114074i | -30.8003348280432+41.7014650695946i | 2.99168795119906-2.20963437241773i | 0.199689580866991-0.127619614135158i | 3.19137753206605-2.33725398655289i | -0.217754067213651i | 0.97638511666719-0.216037274447717i | 0.02361488333281+0.216037274447717i | -0.02361488333281+0.00171679276593401i | -0.333157550085385-9.17257281634196i | 0.0225862268888935i | 0.207173810784796-0.00752477201597641i | 0.0001-3241.4448694887i | 0.00002-0.0519918199484002i | 0.0000199993584529566-0.0519909860284375i | 0.00931137698669509-0.0502661399435607i | 0.009+0.308504398582518i | -2.29358922119801-0.595323487435902i | 3.2785581554279-46.2362360580212i | 1.41045382955446-0.0512291754747074i | 5.38155506705054-3.4600804755712i | 0.189764655479626+0.112490125319042i | -0.36827415466539-0.370977495415171i | -11.2934587532534-3.83598422968873i | 1.02108025349916-0.0304268167182078i | 2.51381274365328+5.56156109425201i | 15.7113 | 65.6771
| 49200 | -0.0000315727461420461+0.0497768608882474i | -5.95724801472638+0.38162260014323i | 2870 | 0.777000777000777 | 0.777000777000777 | 5.34474274505224+4.21747761513274i | 193.207948195772i | -30.9299996673959+41.7863967703473i | 2.98710968789683-2.21103777291196i | 0.199453739689238-0.127728501171727i | 3.18656342758607-2.33876627408369i | -0.218197558185573i | 0.976289210069733-0.21647027117232i | 0.023710789930267+0.21647027117232i | -0.023710789930267+0.00172728701325298i | -0.33315683265749-9.15388012297664i | 0.0226322273509889i | 0.207172696086906-0.00754008118023968i | 0.0001-3234.85656690844i | 0.00002-0.0518861455176108i | 0.0000199993584529566-0.0518853132926078i | 0.0092748872268047-0.0501707041853607i | 0.009+0.309132717113236i | -2.28315206373433-0.590909035182187i | 3.25391623599257-46.1092146787853i | 1.41044624061307-0.0513334013383946i | 5.37441957912963-3.4622812382725i | 0.189814612856564+0.112729972527184i | -0.366762465768244-0.369542839166707i | -11.3019907597786-3.83585501498951i | 1.02105222350362-0.0303551076206544i | 2.50661070460795+5.54281720822569i | 15.6827 | 65.6662
| 49300 | -0.0000314447919332697+0.0496758937057772i | -5.95724703374411+0.380848518410959i | 2870 | 0.777000777000777 | 0.777000777000777 | 5.35325472535249+4.21655599934423i | 193.600647277471i | -31.0599283212741+41.8713284711001i | 2.98253610702443-2.21242938980858i | 0.199217976787885-0.12783682449175i | 3.18175408381232-2.34026621430033i | -0.218641049157495i | 0.976193111451575-0.216903225320632i | 0.0238068885484251+0.216903225320632i | -0.0238068885484251+0.001737823836863i | -0.333156113764253-9.13526316192694i | 0.0226782278130845i | 0.207171579118658-0.00755539024526763i | 0.0001-3228.29499172201i | 0.00002-0.0517808997863377i | 0.0000199993584529566-0.0517800692494183i | 0.00923860958400799-0.0500756165410335i | 0.009+0.309761035643954i | -2.27278733161116-0.586539653797289i | 3.2295413255691-45.9829346517716i | 1.41043863621492-0.0514376265264807i | 5.36729115123978-3.46446376593985i | 0.189864670079564+0.1129697693512i | -0.365260767472554-0.368119418493247i | -11.3105017590966-3.83570748093327i | 1.02102444349836-0.0302838129254064i | 2.49944100461756+5.52419819959225i | 15.6542 | 65.6555
| 49400 | -0.000031317613987177+0.0495753352968348i | -5.95724605871319+0.380077570609067i | 2870 | 0.777000777000777 | 0.777000777000777 | 5.36174571752538+4.21561933182478i | 193.99334635917i | -31.190120789678+41.9562601718529i | 2.97796723008454-2.21380926788017i | 0.198982293581227-0.12794458531284i | 3.17694952366577-2.34175385319301i | -0.219084540129417i | 0.976096820831618-0.217336136807498i | 0.023903179168382+0.217336136807498i | -0.023903179168382+0.001748403321919i | -0.3331553934057-9.11672147327985i | 0.0227242282751799i | 0.207170459880046-0.00757069921085849i | 0.0001-3221.75998161731i | 0.00002-0.0516760801511427i | 0.0000199993584529566-0.0516752512954728i | 0.00920254243649033-0.0499808751944889i | 0.009+0.310389354174672i | -2.26249435448404-0.582214754801579i | 3.205429716657-45.8573894226544i | 1.41043101635997-0.0515418510375922i | 5.36016981732025-3.46662812632662i | 0.189914827135356+0.113209515929043i | -0.363768973668722-0.366707105177127i | -11.3189917762386-3.83554176121571i | 1.02099691038961-0.0302129291994236i | 2.49230352160785+5.50570283844039i | 15.6258 | 65.6448
| 49500 | -0.0000311912060372827+0.0494751831840088i | -5.95724508958558+0.379309737744068i | 2870 | 0.777000777000777 | 0.777000777000777 | 5.37021574699771+4.21466772650636i | 194.386045440868i | -31.3205770726075+42.0411918726056i | 2.97340307835704-2.21517745181467i | 0.198746691479719-0.128051784854942i | 3.17214976983676-2.34322923666961i | -0.219528031101339i | 0.976000338228801-0.217769005547772i | 0.0239996617711991+0.217769005547772i | -0.0239996617711991+0.001759025553567i | -0.333154671582129-9.0982546008383i | 0.0227702287372754i | 0.207169338371056-0.00758600807681694i | 0.0001-3215.25137559385i | 0.00002-0.0515716840296252i | 0.0000199993584529566-0.0515708568484117i | 0.00916668417771949-0.0498864783415101i | 0.009+0.311017672705389i | -2.2522724696071-0.57793375907384i | 3.1815777639925-45.7325725127024i | 1.41042338104814-0.0516460748703992i | 5.35305561096869-3.46877438706751i | 0.189965084010698+0.113449212397242i | -0.362286999119189-0.365305772875997i | -11.3274608365833-3.83535798876229i | 1.02096962113128-0.0301424530461811i | 2.48519813233186+5.48732991069187i | 15.5975 | 65.6343
| 49600 | -0.000031065561880208+0.0493754349098667i | -5.95724412631371+0.378545000975645i | 2870 | 0.777000777000777 | 0.777000777000777 | 5.37866483953862+4.21370129670711i | 194.778744522567i | -31.4512971700627+42.1261235733583i | 2.96884367290014-2.21653398621503i | 0.198511171885988-0.12815842434029i | 3.16735484478613-2.34469241055532i | -0.219971522073261i | 0.9759036636621-0.218201831456315i | 0.0240963363379+0.218201831456315i | -0.0240963363379+0.00176969061694601i | -0.333153948293308-9.07986209208416i | 0.0228162291993709i | 0.207168214591672-0.00760131684293548i | 0.0001-3208.76901394951i | 0.00002-0.0514677088602106i | 0.0000199993584529566-0.0514668833467015i | 0.00913103321627563-0.049792424189665i | 0.009+0.311645991236107i | -2.2421210217349-0.573696096676236i | 3.15798188332943-45.6084775177373i | 1.4104157302793-0.0517502980234892i | 5.34594856544306-3.47090261567754i | 0.19001544069237+0.113688858890921i | -0.360814759449287-0.363915297089814i | -11.3359089658523-3.83515629573147i | 1.02094257272409-0.0300723811052197i | 2.47812471243494+5.46907821785346i | 15.5693 | 65.624
| 49700 | -0.0000309406753749198+0.0492760880367547i | -5.9572431688505+0.37778334161512i | 2870 | 0.777000777000777 | 0.777000777000777 | 5.38709302125432+4.21272015513313i | 195.171443604266i | -31.5822810820435+42.2110552741111i | 2.9642890345514-2.21787891559868i | 0.198275736194841-0.128264504993365i | 3.16256477074624-2.34614342059204i | -0.220415013045183i | 0.97580679715053-0.218634614447997i | 0.02419320284947+0.218634614447997i | -0.02419320284947+0.00178039859718598i | -0.333153223539216-9.06154349814154i | 0.0228622296614664i | 0.20716708854188-0.00761662550901141i | 0.0001-3202.31273826752i | 0.00002-0.0513641521019405i | 0.0000199993584529566-0.0513633282494249i | 0.00909558797568331-0.0496987109582192i | 0.009+0.312274309766825i | -2.23203936302566-0.569501206683023i | 3.13463855024742-45.4850981071078i | 1.41040806405336-0.051854520495482i | 5.33884871366313-3.4730128795517i | 0.190065897167187+0.113928455543812i | -0.359352171138213-0.362535555128511i | -11.3443361901048-3.83493681351801i | 1.02091576221474-0.0300027100517048i | 2.47108313651793+5.45094657677322i | 15.5411 | 65.6137
| 49800 | -0.0000308165404419794+0.0491771401465978i | -5.95724221714935+0.377024741123917i | 2870 | 0.777000777000777 | 0.777000777000777 | 5.39550031858342+4.21172441388021i | 195.564142685965i | -31.71352880855+42.2959869748638i | 2.95973918392881-2.21921228439718i | 0.198040385793285-0.128370028040849i | 3.15777956972209-2.34758231243803i | -0.220858504017105i | 0.975709738713143-0.219067354437695i | 0.024290261286857+0.219067354437695i | -0.024290261286857+0.00179114957940998i | -0.333152497319273-9.04329837373976i | 0.0229082301235618i | 0.207165960221663-0.00763193407482921i | 0.0001-3195.88239140353i | 0.00002-0.0512610112342659i | 0.0000199993584529566-0.0512601890360733i | 0.00906034689424515-0.0496053368780472i | 0.009+0.312902628297543i | -2.22202685294558-0.565348537012883i | 3.11154429898615-45.36242802268i | 1.41040038237022-0.0519587422849104i | 5.33175608821232-3.47510524596391i | 0.190116453421985+0.114168002488272i | -0.357899151510001-0.361166426080296i | -11.3527425357328-3.83469967275629i | 1.020889186695-0.029933436595987i | 2.46407327819792+5.43293381940128i | 15.5131 | 65.6036
| 49900 | -0.0000306931510628035+0.0490785888407046i | -5.95724127116411+0.376269181112069i | 2870 | 0.777000777000777 | 0.777000777000777 | 5.40388675829172+4.21071418443559i | 195.956841767663i | -31.8450403495821+42.3809186756166i | 2.95519414143193-2.22053413695567i | 0.197805122060534-0.128474994711588i | 3.15299926349246-2.34900913166726i | -0.221301994989027i | 0.975612488369028-0.219500051340298i | 0.024387511630972+0.219500051340298i | -0.024387511630972+0.00180194364872899i | -0.333151769634291-9.02512627717734i | 0.0229542305856574i | 0.207164829631004-0.00764724254020533i | 0.0001-3189.47781747286i | 0.00002-0.0511582837568425i | 0.0000199993584529566-0.051157463206342i | 0.00902530842487825-0.0495123001915475i | 0.009+0.313530946828261i | -2.21208285817477-0.561237544264878i | 3.08869572130597-45.2404610778425i | 1.41039268522974-0.0520629633905249i | 5.32467072133852-3.47717978206693i | 0.190167109443636+0.114407499855288i | -0.356455618724646-0.359807790780612i | -11.3611280294558-3.83444500332352i | 1.02086284330099-0.0298645574831719i | 2.45709501016738+5.4150387925544i | 15.4851 | 65.5936
| 50000 | -0.0000305705012789344+0.0489804317395735i | -5.9572403308491+0.37551664333673i | 2870 | 0.777000777000777 | 0.777000777000777 | 5.41225236746769+4.20968957767975i | 196.349540849362i | -31.9768157051398+42.4658503763693i | 2.95065392724298-2.2218445175326i | 0.197569946368026-0.128579406236546i | 3.14822387361101-2.35042392376915i | -0.221745485960948i | 0.975515046137313-0.2199327050707i | 0.024484953862687+0.2199327050707i | -0.024484953862687+0.001812780890248i | -0.333151040484092-9.00702677028667i | 0.023000231047753i | 0.20716369676989-0.00766255090493343i | 0.0001-3183.09886183791i | 0.00002-0.0510559671893288i | 0.0000199993584529566-0.0510551482799299i | 0.00899047103495267-0.0494195991525558i | 0.009+0.314159265358979i | -2.20220675251406-0.557167693557872i | 3.0660894653734-45.1191911565265i | 1.41038497263185-0.0521671838109206i | 5.31759264495695-3.47923655489099i | 0.19021786521903+0.114646947774502i | -0.355021491769189-0.358459531781725i | -11.3694926983168-3.83417293434302i | 1.02083672921226-0.0297960694926906i | 2.45014820425093+5.39726035768597i | 15.4572 | 65.5838
| 50100 | -0.0000304485851913205+0.0488826664827005i | -5.95723939615909+0.374767109700704i | 2870 | 0.777000777000777 | 0.777000777000777 | 5.42059717351731+4.20865070388827i | 196.742239931061i | -32.1088548752232+42.5507820771221i | 2.94611856132783-2.22314347029916i | 0.197334860079434-0.128683263848765i | 3.14345342140726-2.35182673414793i | -0.22218897693287i | 0.975417412037164-0.220365315543805i | 0.024582587962836+0.220365315543805i | -0.024582587962836+0.00182366138906501i | -0.333150309867934-8.98899941839864i | 0.0230462315098484i | 0.207162561638308-0.00767785916879414i | 0.0001-3176.74537109572i | 0.00002-0.0509540590711864i | 0.0000199993584529566-0.0509532417963377i | 0.00895583320613128-0.0493272320262597i | 0.009+0.314787583889697i | -2.1923979167935-0.553138458373352i | 3.04372223467135-44.9986122122432i | 1.41037724457645-0.052271403544604i | 5.31052189065115-3.48127563134283i | 0.190268720735086+0.11488634637422i | -0.353596690448983-0.357121533322931i | -11.3778365696764-3.83388359418757i | 1.02081084165112-0.0297279694378813i | 2.44323273146023+5.37959739065864i | 15.4294 | 65.574
| 50200 | -0.0000303273969596067+0.0487852907283903i | -5.95723846704932+0.374020562250992i | 2870 | 0.777000777000777 | 0.777000777000777 | 5.42892120415961+4.20759767273358i | 197.13493901276i | -32.2411578598322+42.6357137778748i | 2.9415880634372-2.22443103933897i | 0.197099864550684-0.128786568783324i | 3.13868792798788-2.35321760812229i | -0.222632467904792i | 0.975319586087784-0.220797882674526i | 0.024680413912216+0.220797882674526i | -0.024680413912216+0.001834585230266i | -0.333149577786405-8.97104379030742i | 0.023092231971944i | 0.207161424236247-0.00769316733159887i | 0.0001-3170.41719306565i | 0.00002-0.0508525569614828i | 0.0000199993584529566-0.0508517413146721i | 0.00892139343421243-0.0492351970891144i | 0.009+0.315415902420415i | -2.18265573878171-0.549149320401582i | 3.02159078693329-44.8787182671329i | 1.41036950106347-0.0523756225902912i | 5.30345848967436-3.4832970782062i | 0.190319675978753+0.115125695781422i | -0.352181135378972-0.355793681301339i | -11.3861596712089-3.83357711048259i | 1.02078517788177-0.0296602541655728i | 2.43634846204767+5.36204878152242i | 15.4017 | 65.5644
| 50300 | -0.0000302069308014361+0.0486883021535699i | -5.95723754347543+0.373276983177369i | 2870 | 0.777000777000777 | 0.777000777000777 | 5.43722448742176+4.2065305932868i | 197.527638094458i | -32.3737246589669+42.7206454786276i | 2.93706245310766-2.22570726864756i | 0.196864961129962-0.128889322277295i | 3.13392741423762-2.35459659092486i | -0.223075958876714i | 0.975221568308413-0.221230406377784i | 0.024778431691587+0.221230406377784i | -0.024778431691587+0.00184555249893001i | -0.333148844239546-8.95315945823597i | 0.0231382324340394i | 0.207160284563682-0.0077084753931462i | 0.0001-3164.11417677725i | 0.00002-0.0507514584386968i | 0.0000199993584529566-0.0507506444134509i | 0.00888715022897454-0.0491434926287601i | 0.009+0.316044220951133i | -2.17297961309687-0.545199769391035i | 2.99969193310103-44.7595034110313i | 1.41036174209274-0.0524798409466109i | 5.2964024729512-3.48530096213983i | 0.190370730937+0.115364996121776i | -0.35077474797506-0.354475863243274i | -11.3944620308972-3.83325361010943i | 1.02075973520961-0.0295929205556733i | 2.42949526555754+5.34461343429594i | 15.3741 | 65.5549
| 50400 | -0.0000300871809917589+0.0485916984536028i | -5.95723662539356+0.372536354810955i | 2870 | 0.777000777000777 | 0.777000777000777 | 5.44550705163436+4.20544957401973i | 197.920337176157i | -32.5065552726272+42.8055771793803i | 2.93254174966279-2.2269722021321i | 0.196630151157733-0.128991525569703i | 3.12917190082052-2.3559637277018i | -0.223519449848636i | 0.97512335871833-0.221662886568508i | 0.02487664128167+0.221662886568508i | -0.02487664128167+0.00185656328012801i | -0.333148109227163-8.93534599780269i | 0.023184232896135i | 0.207159142620605-0.00772378335322957i | 0.0001-3157.83617245824i | 0.00002-0.0506507611005248i | 0.0000199993584529566-0.0506499486904089i | 0.00885310211402148-0.049052116943935i | 0.009+0.316672539481851i | -2.16336894111842-0.541289303000873i | 2.97802253630473-44.6409618005475i | 1.4103539676642-0.0525840586121569i | 5.28935387107996-3.48728734967743i | 0.190421885596827+0.115604247519657i | -0.349377450445527-0.353167968276211i | -11.4027436770279-3.83291321920878i | 1.02073451098047-0.0295259655207665i | 2.42267301087555+5.32729026675157i | 15.3465 | 65.5456
| 50500 | -0.0000299681418621526+0.0484954773421073i | -5.95723571276023+0.371798659622823i | 2870 | 0.777000777000777 | 0.777000777000777 | 5.453768925427+4.20435472280651i | 198.313036257856i | -32.6396497008131+42.890508880133i | 2.92802597221419-2.22822588361086i | 0.196395435966757-0.129093179901488i | 3.12442140818095-2.35731906351235i | -0.223962940820558i | 0.975024957336851-0.222095323161635i | 0.024975042663149+0.222095323161635i | -0.024975042663149+0.00186761765892302i | -0.333147372748888-8.91760298798717i | 0.0232302333582304i | 0.207157998406995-0.00773909121163804i | 0.0001-3151.58303152268i | 0.00002-0.050550462563692i | 0.0000199993584529566-0.0505496517623095i | 0.0088192476266319-0.0489610683443969i | 0.009+0.317300858012569i | -2.15382313090056-0.537417426656694i | 2.95657951086589-44.5230876581593i | 1.41034617777772-0.052688275585493i | 5.28231271433361-3.48925630722665i | 0.190473139945251+0.115843450098152i | -0.347989165782559-0.351869887101322i | -11.4110046381872-3.83255606318369i | 1.02070950257992-0.0294593860057101i | 2.4158815662772+5.31007821020499i | 15.3191 | 65.5363
| 50600 | -0.0000298498078001516+0.0483996365507757i | -5.95723480553243+0.371063880222614i | 2870 | 0.777000777000777 | 0.777000777000777 | 5.46201013772335+4.20324614692567i | 198.705735339554i | -32.7730079435247+42.9754405808858i | 2.92351513966258-2.22946835681286i | 0.196160816882095-0.129194286515459i | 3.11967595654467-2.35866264332832i | -0.22440643179248i | 0.974926364183331-0.222527716072113i | 0.025073635816669+0.222527716072113i | -0.025073635816669+0.00187871572036699i | -0.333146634805169-8.89993001109779i | 0.023276233820326i | 0.207156851922849-0.00775439896817987i | 0.0001-3145.3546065592i | 0.00002-0.0504505604637638i | 0.0000199993584529566-0.0504497512647561i | 0.00878558531760905-0.0488703451508396i | 0.009+0.317929176543287i | -2.14434159708642-0.533583653409182i | 2.9353598213217-44.4058752713196i | 1.41033837243327-0.0527924918653139i | 5.27527903266148-3.49120790106912i | 0.190524493969326+0.116082603979081i | -0.346609817753857-0.350581511966542i | -11.4192449432558-3.83218226670306i | 1.02068470743251-0.0293931789872441i | 2.40912079947429+5.29297620930848i | 15.2917 | 65.5271
| 50700 | -0.0000297321732485856+0.0483041738291963i | -5.95723390366753+0.370331999357172i | 2870 | 0.777000777000777 | 0.777000777000777 | 5.47023071773694+4.20212395306193i | 199.098434421253i | -32.9066300007619+43.0603722816385i | 2.91900927069894-2.23069966537755i | 0.195926295221134-0.129294846656257i | 3.11493556592007-2.35999451203381i | -0.224849922764402i | 0.974827579277161-0.222960065214896i | 0.025172420722839+0.222960065214896i | -0.025172420722839+0.00188985754950599i | -0.333145895395588-8.88232665273757i | 0.0233222342824214i | 0.207155703168141-0.00776970662264296i | 0.0001-3139.15075131944i | 0.00002-0.0503510524549595i | 0.0000199993584529566-0.0503502448520056i | 0.00875211375113233-0.0487799456948097i | 0.009+0.318557495074005i | -2.1349237608236-0.529787503795696i | 2.91436048147043-44.2893189915772i | 1.41033055163068-0.0528967074501756i | 5.268252855691-3.49314219735864i | 0.190575947656116+0.116321709282999i | -0.345239330894229-0.349302736640123i | -11.4274646214045-3.83179195370476i | 1.02066012300111-0.0293273414735964i | 2.40239057765928+5.27598322184652i | 15.2644 | 65.5181
| 50800 | -0.0000296152327049265+0.0482090869446772i | -5.95723300712336+0.369602999909192i | 2870 | 0.777000777000777 | 0.777000777000777 | 5.47843069496632+4.2009882473082i | 199.491133502952i | -33.0405158725248+43.1453039823912i | 2.91450838380551-2.2319198528543i | 0.195691872293593-0.129394861570316i | 3.1102002560991-2.36131471442462i | -0.225293413736324i | 0.97472860263777-0.223392370504949i | 0.0252713973622301+0.223392370504949i | -0.0252713973622301+0.00190104323137499i | -0.333145154520589-8.8647925017727i | 0.023368234744517i | 0.207154552142859-0.00778501417483551i | 0.0001-3132.9713207066i | 0.00002-0.0502519362099694i | 0.0000199993584529566-0.0502511301967856i | 0.00871883150461194-0.0486898683186289i | 0.009+0.319185813604723i | -2.12556904968104-0.526028505704831i | 2.89357855343786-44.1734132337123i | 1.41032271536985-0.0530009223387723i | 5.26123421272907-3.49505926212165i | 0.19062750099272+0.116560766129215i | -0.343877630497408-0.348033456384817i | -11.4356637020897-3.83138524739901i | 1.02063574678623-0.0292618705041035i | 2.3956907675493+5.25909821853723i | 15.2371 | 65.5092
| 50900 | -0.0000294989807206453+0.0481143736820718i | -5.95723211585815+0.368876864895884i | 2870 | 0.777000777000777 | 0.777000777000777 | 5.48661009919092+4.19983913516743i | 199.883832584651i | -33.1746655588133+43.2302356831439i | 2.91001249725691-2.23312896270207i | 0.195457549401543-0.129494332505818i | 3.10547004665845-2.36262329520789i | -0.225736904708246i | 0.974629434284626-0.223824631857243i | 0.025370565715374+0.223824631857243i | -0.025370565715374+0.00191227285100301i | -0.333144412179596-8.84732715030074i | 0.0234142352066126i | 0.207153398846991-0.00780032162454176i | 0.0001-3126.81617076415i | 0.00002-0.050153209419773i | 0.0000199993584529566-0.0501524049901125i | 0.00868573716854409-0.0486001113753115i | 0.009+0.319814132135441i | -2.11627689756671-0.522306194243702i | 2.87301114676361-44.0581524748835i | 1.41031486365072-0.053105136529635i | 5.2542231327644-3.49695916125562i | 0.190679153966255+0.116799774635808i | -0.3425246426078-0.346773567932482i | -11.4438422150491-3.83096227027155i | 1.02061157632535-0.0291967631488272i | 2.3890212354275+5.24232018283552i | 15.21 | 65.5004
| 51000 | -0.0000293834119005783+0.0480200318436078i | -5.95723122983053+0.36815357746766i | 2870 | 0.777000777000777 | 0.777000777000777 | 5.49476896046623+4.19867672155459i | 200.276531666349i | -33.3090790596275+43.3151673838967i | 2.90552162912119-2.23432703828903i | 0.195223327839421-0.129593260712659i | 3.10074495696061-2.36392029900169i | -0.226180395680167i | 0.974530074237233-0.224256849186759i | 0.025469925762767+0.224256849186759i | -0.025469925762767+0.00192354649340801i | -0.333143668372995-8.82993019361775i | 0.023460235668708i | 0.207152243280513-0.00781562897156837i | 0.0001-3120.68515866461i | 0.00002-0.0500548697934597i | 0.0000199993584529566-0.0500540669411128i | 0.00865282934636916-0.0485106732284875i | 0.009+0.320442450666159i | -2.10704674464671-0.518620111608053i | 2.85265541750738-43.9435312537892i | 1.41030699647312-0.0532093500214476i | 5.24721964446791-3.49884196052907i | 0.190730906563864+0.117038734919629i | -0.341180294012422-0.34552296945923i | -11.4520001902968-3.83052314408693i | 1.02058760919226-0.0291320165081822i | 2.38238184718394+5.22564811074073i | 15.1829 | 65.4917
| 51100 | -0.0000292685209022992+0.047926059248716i | -5.95723034899954+0.367433120906823i | 2870 | 0.777000777000777 | 0.777000777000777 | 5.50290730911981+4.19750111079858i | 200.669230748048i | -33.4437563749673+43.4000990846494i | 2.90103579726099-2.23551412289222i | 0.194989208894043-0.129691647442404i | 3.09602500615503-2.36520577033462i | -0.226623886652089i | 0.974430522515134-0.224689022408488i | 0.025569477484866+0.224689022408488i | -0.025569477484866+0.00193486424360098i | -0.333142923100494-8.81260123018837i | 0.0235062361308036i | 0.207151085443418-0.00783093621570636i | 0.0001-3114.57814269854i | 0.00002-0.0499569150580517i | 0.0000199993584529566-0.0499561137768448i | 0.00862010665433012-0.04842155225232i | 0.009+0.321070769196877i | -2.09787803726518-0.514969806954926i | 2.83250856737389-43.8295441698393i | 1.410299113837-0.0533135628127872i | 5.24022377619573-3.50070772558068i | 0.190782758772712+0.117277647096322i | -0.339844512232811-0.344281560561022i | -11.4601376581194-3.83006798989176i | 1.02056384299643-0.0290676277125643i | 2.37577246835431+5.20908101060683i | 15.1559 | 65.4831
| 51200 | -0.0000291543024355034+0.0478324537338629i | -5.95722947332464+0.366715478626282i | 2870 | 0.777000777000777 | 0.777000777000777 | 5.51102517574658+4.1963124066443i | 201.061929829747i | -33.5786975048327+43.4850307854022i | 2.8965550193345-2.23669025969711i | 0.194755193844623-0.129789493948253i | 3.09131021317912-2.36647975364536i | -0.227067377624011i | 0.97433077913791-0.225121151437428i | 0.02566922086209+0.225121151437428i | -0.02566922086209+0.00194622618658299i | -0.333142176362221-8.79533986161422i | 0.023552236592899i | 0.207149925335694-0.00784624335675631i | 0.0001-3108.49498226358i | 0.00002-0.0498593429583289i | 0.0000199993584529566-0.0498585432421249i | 0.00858756772133459-0.0483327468314306i | 0.009+0.321699087727595i | -2.0887702278657-0.511354836278135i | 2.81256784285751-43.7161858823439i | 1.41029121574227-0.0534177749022963i | 5.23323555598981-3.50255652191875i | 0.190834710579986+0.117516511280332i | -0.338517225517111-0.343049242229815i | -11.4682546490712-3.82959692801802i | 1.02054027538239-0.0290035939219877i | 2.36919296415785+5.19261790295694i | 15.129 | 65.4746
| 51300 | -0.0000290407512613986+0.0477392131523851i | -5.95722860276563+0.366000634168286i | 2870 | 0.777000777000777 | 0.777000777000777 | 5.5191225912048+4.19511071225445i | 201.454628911445i | -33.7139024492238+43.5699624861549i | 2.89207931279659-2.23785549179727i | 0.194521283962784-0.129886801484997i | 3.08660059675937-2.36774229328227i | -0.227510868595933i | 0.974230844125178-0.225553236188586i | 0.025769155874822+0.225553236188586i | -0.025769155874822+0.001957632407347i | -0.333141428158194-8.77814569260278i | 0.0235982370549946i | 0.20714876295732-0.00786155039451652i | 0.0001-3102.43553785371i | 0.00002-0.0497621512566557i | 0.0000199993584529566-0.0497613530993532i | 0.00855521118881709-0.0482442553608198i | 0.009+0.322327406258313i | -2.07972277491344-0.507774762286112i | 2.79283053440412-43.6034511097095i | 1.4102833021888-0.0535219862886015i | 5.22625501157973-3.50438841492035i | 0.190886761972896+0.117755327584915i | -0.33719836283216-0.341825916830094i | -11.4763511939704-3.82911007808616i | 1.02051690402908-0.028939912325723i | 2.36264319953394+5.17625782030045i | 15.1022 | 65.4662
| 51400 | -0.0000289278621921033+0.0476463353743244i | -5.95722773728276+0.365288571203154i | 2870 | 0.777000777000777 | 0.777000777000777 | 5.52719958661151+4.19389613021171i | 201.847327993144i | -33.8493712081405+43.6548941869076i | 2.88760869489994-2.23900986219401i | 0.194287480512579-0.129983571308981i | 3.08189617541252-2.36899343350299i | -0.227954359567855i | 0.974130717496593-0.225985276576977i | 0.025869282503407+0.225985276576977i | -0.025869282503407+0.001969082990878i | -0.333140678488164-8.76101833093781i | 0.02364423751709i | 0.207147598308273-0.00787685732877867i | 0.0001-3096.39967104854i | 0.00002-0.0496653377328103i | 0.0000199993584529566-0.0496645411283435i | 0.00852303571060372-0.0481560762457901i | 0.009+0.322955724789031i | -2.0707351428185-0.504229154282386i | 2.77329397559161-43.4913346286507i | 1.41027537317643-0.0536261969702847i | 5.21928217038456-3.50620346983058i | 0.190938912938674+0.117994096122149i | -0.335887853855689-0.340611488075904i | -11.4844273238943-3.82860755900856i | 1.02049372664932-0.028876580141943i | 2.35612303917698+5.15999980695309i | 15.0754 | 65.4579
| 51500 | -0.0000288156300900549+0.0475538182862656i | -5.95722687683665+0.364579273528036i | 2870 | 0.777000777000777 | 0.777000777000777 | 5.53525619333866+4.19266876252061i | 202.240027074843i | -33.9851037815828+43.7398258876604i | 2.883143182696-2.24015341379603i | 0.194053784750502-0.130079804678069i | 3.0771969674465-2.3702332184741i | -0.228397850539777i | 0.97403039927185-0.226417272517625i | 0.02596960072815+0.226417272517625i | -0.02596960072815+0.00198057802215199i | -0.333139927351856-8.7439573874502i | 0.0236902379791855i | 0.207146431388552-0.00789216415933404i | 0.0001-3090.38724450282i | 0.00002-0.0495689001838146i | 0.0000199993584529566-0.0495681051261532i | 0.00849103995277835-0.0480682079018699i | 0.009+0.323584043319749i | -2.06180680186037-0.500717588048435i | 2.75395554232745-43.3798312734129i | 1.41026742870516-0.0537304069459249i | 5.21231705951473-3.50800175176269i | 0.190991163464572+0.118232817002955i | -0.334585628968589-0.33940586100835i | -11.4924830701753-3.82808948899257i | 1.02047074098913-0.0288135946173712i | 2.34963234757062+5.14384291886134i | 15.0488 | 65.4498
| 51600 | -0.0000287040498674256+0.0474616597911773i | -5.95722602138827+0.363872725065693i | 2870 | 0.777000777000777 | 0.777000777000777 | 5.54329244300847+4.19142871060959i | 202.632726156542i | -34.1211001695508+43.8247575884131i | 2.87868279303612-2.24128618941904i | 0.193820197925508-0.130175502851597i | 3.07250299096163-2.37146169227064i | -0.228841341511699i | 0.973929889470679-0.226849223925565i | 0.026070110529321+0.226849223925565i | -0.026070110529321+0.00199211758613399i | -0.333139174749879-8.72696247598686i | 0.0237362384412809i | 0.207145262198135-0.00790747088599467i | 0.0001-3084.39812193595i | 0.00002-0.0494728364237684i | 0.0000199993584529566-0.0494720429069171i | 0.00845922259355055-0.0479806487547373i | 0.009+0.324212361850467i | -2.05293722811326-0.497239645728953i | 2.73481265206336-43.2689359350055i | 1.41025946877482-0.0538346162142424i | 5.20535970577243-3.50978332569696i | 0.191043513537868+0.118471490337096i | -0.333291619247251-0.33820894197347i | -11.5005184643967-3.8275559855439i | 1.02044794482725-0.0287509530269361i | 2.3431709890204+5.12778622342821i | 15.0222 | 65.4417
| 51700 | -0.0000285931164855446+0.047369857808252i | -5.95722517089901+0.363168909863265i | 2870 | 0.777000777000777 | 0.777000777000777 | 5.55130836748975+4.190176075333i | 203.02542523824i | -34.2573603720445+43.9096892891659i | 2.87422754257263-2.24240823178544i | 0.193586721279024-0.130270667090343i | 3.06781426385165-2.37267889887578i | -0.229284832483621i | 0.973829188112849-0.227281130715838i | 0.026170811887151+0.227281130715838i | -0.026170811887151+0.002003701767783i | -0.33313842068186-8.71003321338265i | 0.0237822389033765i | 0.20714409073701-0.00792277750854954i | 0.0001-3078.43216812176i | 0.00002-0.0493771442836837i | 0.0000199993584529566-0.0493763523016815i | 0.00842758232312507-0.0478933972401455i | 0.009+0.324840680381185i | -2.04412590337274-0.493794915719454i | 2.71586276302664-43.1586435604495i | 1.41025149338535-0.0539388247738005i | 5.19841013565471-3.51154825647994i | 0.19109596314586+0.118710116233197i | -0.332005756455997-0.337020638600604i | -11.5085335383888-3.82700716546974i | 1.02042533597448-0.02868865267343i | 2.33673882768578+5.11182879934393i | 14.9957 | 65.4337
| 51800 | -0.0000284828249543299+0.0472784102727505i | -5.95722432533061+0.362467812091087i | 2870 | 0.777000777000777 | 0.777000777000777 | 5.55930399889345+4.18891095697316i | 203.418124319939i | -34.3938843890637+43.9946209899186i | 2.86977744775994-2.24351958352399i | 0.193353356044971-0.130365298656486i | 3.06313080380491-2.37388488218048i | -0.229728323455543i | 0.973728295218166-0.227712992803494i | 0.026271704781834+0.227712992803494i | -0.026271704781834+0.00201533065204901i | -0.333137665147543-8.69316921943101i | 0.0238282393654721i | 0.207142917005156-0.00793808402679015i | 0.0001-3072.48924887828i | 0.00002-0.0492818216113214i | 0.0000199993584529566-0.0492810311582425i | 0.00839611784357329-0.0478064518038482i | 0.009+0.325468998911903i | -2.03537231508308-0.490382992556152i | 2.69710337346772-43.0489491520338i | 1.41024350253659-0.0540430326231799i | 5.1914683753542-3.51329660882396i | 0.191148512275859+0.118948694798744i | -0.330727973039546-0.335840859781122i | -11.5165283242241-3.82644314488207i | 1.02040291227321-0.0286266908871695i | 2.33033572761003+5.09596973641754i | 14.9692 | 65.4259
| 51900 | -0.0000283731703317279+0.0471873151358469i | -5.95722348464517+0.361769416041493i | 2870 | 0.777000777000777 | 0.777000777000777 | 5.56727936956863+4.18763345524238i | 203.810823401638i | -34.5306722206087+44.0795526906714i | 2.8653325248555-2.24462028716942i | 0.193120103449777-0.130459398813567i | 3.05845262830528-2.37507968598299i | -0.230171814427464i | 0.973627210806475-0.228144810103593i | 0.026372789193525+0.228144810103593i | -0.026372789193525+0.00202700432387101i | -0.33313690814733-8.67637011685621i | 0.0238742398275675i | 0.207141741002565-0.00795339044052368i | 0.0001-3066.56923105772i | 0.00002-0.0491868662710298i | 0.0000199993584529566-0.0491860773409825i | 0.00836482786870531-0.047719810901524i | 0.009+0.32609731744262i | -2.02667595626576-0.487003476808025i | 2.6785320209234-42.9398477665838i | 1.4102354962285-0.0541472397610678i | 5.18453445076089-3.51502844730717i | 0.191201160915208+0.119187226140113i | -0.329458202115615-0.334669515647615i | -11.5245028542138-3.82586403920089i | 1.02038067159682-0.0285650650256663i | 2.32396155275032+5.08020813541331i | 14.9428 | 65.4181
| 52000 | -0.000028264147723158+0.0470965703644752i | -5.95722264880517+0.361073706127643i | 2870 | 0.777000777000777 | 0.777000777000777 | 5.57523451209863+4.18634366928499i | 204.203522483337i | -34.6677238666792+44.1644843914241i | 2.86089278992095-2.24571038516215i | 0.192886964712393-0.130552968826452i | 3.05377975463334-2.3762633539886i | -0.230615305399386i | 0.973525934897656-0.228576582531205i | 0.026474065102344+0.228576582531205i | -0.026474065102344+0.00203872286818099i | -0.333136149681156-8.65963553128377i | 0.0239202402896631i | 0.207140562729212-0.00796869674954643i | 0.0001-3060.67198253645i | 0.00002-0.0490922761435855i | 0.0000199993584529566-0.049091488730712i | 0.00833371112394484-0.047633472998705i | 0.009+0.326725635973338i | -2.01803632544899-0.483655974971131i | 2.66014628149572-42.831334514741i | 1.4102274744609-0.0542514461860773i | 5.17760838746354-3.51674383637195i | 0.191253909051264+0.119425710362563i | -0.328196377467544-0.333506517553432i | -11.5324571609038-3.82526996315735i | 1.02035861184917-0.0285037724732959i | 2.31761616700602+5.06454310788869i | 14.9165 | 65.4104
| 52100 | -0.0000281557522809678+0.0470061739411782i | -5.95722181777345+0.360380666882366i | 2870 | 0.777000777000777 | 0.777000777000777 | 5.58316945929682+4.18504169767948i | 204.596221565035i | -34.8050393272754+44.2494160921768i | 2.85645825882316-2.24678991984796i | 0.192653941044314-0.130646009961297i | 3.04911219986747-2.37743592980926i | -0.231058796371308i | 0.97342446751163-0.229008310001405i | 0.02657553248837+0.229008310001405i | -0.02657553248837+0.00205048636990299i | -0.333135389748515-8.64296509121442i | 0.0239662407517585i | 0.207139382185089-0.00798400295364381i | 0.0001-3054.79737220529i | 0.00002-0.0489980491260354i | 0.0000199993584529566-0.0489972632245114i | 0.00830276634620441-0.0475474365707012i | 0.009+0.327353954504056i | -2.00945292659804-0.480340099364976i | 2.6419437691459-42.7234045602539i | 1.41021943723373-0.0543556518967475i | 5.17069021075207-3.51844284032499i | 0.191306756671403+0.119664147570262i | -0.326942433537007-0.332351778052657i | -11.5403912770703-3.82466103079711i | 1.02033673096406-0.0284428106409748i | 2.31129943424582+5.04897377603566i | 14.8903 | 65.4028
| 52200 | -0.000028047979203894+0.0469161238639587i | -5.95722099151319+0.359690282957017i | 2870 | 0.777000777000777 | 0.777000777000777 | 5.59108424420284+4.18372763844044i | 204.988920646734i | -34.9426186023973+44.3343477929296i | 2.85202894723533-2.24785893347762i | 0.19242103364959-0.130738523485507i | 3.04444998088492-2.37859745696313i | -0.23150228734323i | 0.973322808668353-0.229439992429281i | 0.026677191331647+0.229439992429281i | -0.026677191331647+0.00206229491394899i | -0.333134628350071-8.62635842799498i | 0.0240122412138541i | 0.207138199370179-0.00799930905262954i | 0.0001-3048.94526995968i | 0.00002-0.048904183131541i | 0.0000199993584529566-0.0489033987355759i | 0.00827199228376365-0.0474617001025318i | 0.009+0.327982273034774i | -2.00092526904685-0.47705546803105i | 2.62392213500307-42.6160531192791i | 1.41021138454689-0.0544598568918103i | 5.16377994561804-3.52012552333695i | 0.191359703763025+0.119902537866281i | -0.325696305416847-0.331205210880441i | -11.548305235716-3.82403735548342i | 1.02031502690478-0.0283821769658412i | 2.30501121833465+5.03349927252448i | 14.8642 | 65.3953
| 52300 | -0.0000279408237365303+0.0468264181461307i | -5.95722016998794+0.359002539120335i | 2870 | 0.777000777000777 | 0.777000777000777 | 5.59897890007849+4.18240158902078i | 205.381619728433i | -35.0804616920448+44.4192794936824i | 2.84760487063797-2.24891746820665i | 0.192188243724847-0.130830510667703i | 3.03979311436282-2.37974797887435i | -0.231945778315152i | 0.973220958387821-0.229871629729925i | 0.026779041612179+0.229871629729925i | -0.026779041612179+0.002074148585227i | -0.3331338654848-8.60981517579227i | 0.0240582416759495i | 0.207137014284468-0.00801461504627657i | 0.0001-3043.11554669016i | 0.00002-0.0488106760892245i | 0.0000199993584529566-0.0488098931930611i | 0.00824138769614743-0.0473762620888503i | 0.009+0.328610591565492i | -1.99245286743013-0.473801704633288i | 2.60607906668717-42.5092754596923i | 1.41020331640028-0.0545640611697198i | 5.15687761675737-3.52179194944086i | 0.191412750313543+0.120140881352624i | -0.324457928843888-0.330066730933722i | -11.5561990700664-3.82339904990045i | 1.0202934976635-0.028321868910938i | 2.29875138315883+5.01811874035071i | 14.8381 | 65.3879
| 52400 | -0.0000278342811688028+0.0467370548161734i | -5.95721935316159+0.35831742025733i | 2870 | 0.777000777000777 | 0.777000777000777 | 5.60685346040411+4.18106364631371i | 205.774318810131i | -35.2185685962179+44.5042111944351i | 2.84318604432003-2.24996556609491i | 0.191955572459303-0.130921972777683i | 3.03514161677933-2.38088753887259i | -0.232389269287074i | 0.973118916690064-0.230303221818444i | 0.026881083309936+0.230303221818444i | -0.026881083309936+0.00208604746863i | -0.333133101153827-8.59333497156491i | 0.0241042421380451i | 0.207135826927932-0.00802992093440972i | 0.0001-3037.30807427281i | 0.00002-0.048717525944016i | 0.0000199993584529566-0.0487167445419297i | 0.00821095135400626-0.0472911210338744i | 0.009+0.32923891009621i | -1.98403524161683-0.470578438360595i | 2.58841228764627-42.403066900411i | 1.41019523279374-0.0546682647292834i | 5.14998324857036-3.5234421825331i | 0.191465896310399+0.120379178130217i | -0.323227240191937-0.32893625425228i | -11.5640728135657-3.82274622605638i | 1.0202721412609-0.0282618839649037i | 2.29251979265109+5.0028313326838i | 14.8121 | 65.3806
| 52500 | -0.0000277283468354533+0.0466480319175879i | -5.95721854099836+0.357634911368174i | 2870 | 0.777000777000777 | 0.777000777000777 | 5.61470795887439+4.17971390665487i | 206.16701789183i | -35.3569393149167+44.5891428951877i | 2.83877248337995-2.25100326910641i | 0.191723021034784-0.131012911086384i | 3.03049550441473-2.38201618019279i | -0.232832760258996i | 0.973016683595155-0.230734768609948i | 0.026983316404845+0.230734768609948i | -0.026983316404845+0.002097991649048i | -0.333132335356128-8.57691745503891i | 0.0241502426001405i | 0.207134637300569-0.00804522671680185i | 0.0001-3031.52272555991i | 0.00002-0.0486247306565036i | 0.0000199993584529566-0.0486239507428025i | 0.0081806820389985-0.0472062754513153i | 0.009+0.329867228626928i | -1.97567191664426-0.467385303831289i | 2.57091955650727-42.2974228107263i | 1.41018713372724-0.0547724675689547i | 5.14309686516556-3.5250762863714i | 0.191519141741042+0.120617428298937i | -0.322004176464741-0.327813698000208i | -11.5719264998727-3.8220789952867i | 1.02025095574558-0.0282022196416621i | 2.28631631081366+4.9876362127194i | 14.7862 | 65.3734
| 52600 | -0.0000276230161155274+0.046559347508753i | -5.95721773346284+0.356954997567106i | 2870 | 0.777000777000777 | 0.777000777000777 | 5.62254242939497+4.17835246582445i | 206.559716973529i | -35.495573848141+44.6740745959405i | 2.83436420272668-2.25203061910888i | 0.191490590625744-0.131103326865851i | 3.02585479335242-2.38313394597473i | -0.233276251230918i | 0.972914259123199-0.23116627001956i | 0.027085740876801+0.23116627001956i | -0.027085740876801+0.002109981211358i | -0.333131568092255-8.56056226867848i | 0.0241962430622361i | 0.207133445402352-0.00806053239326406i | 0.0001-3025.75937437064i | 0.00002-0.0485322882027842i | 0.0000199993584529566-0.0485315097718095i | 0.00815057854367356-0.0471217238643083i | 0.009+0.330495547157646i | -1.96736242265323-0.464221940999452i | 2.55359866644041-42.1923386096449i | 1.41017901920061-0.0548766696874477i | 5.13621849035898-3.52669432457531i | 0.191572486592949+0.120855631957608i | -0.320788675289133-0.326698980447678i | -11.5797601628578-3.82139746825734i | 1.02022993919368-0.0281428734801218i | 2.28014080174187+4.97253255353351i | 14.7604 | 65.3663
| 52700 | -0.0000275182844318711+0.0464709996627848i | -5.95721693051994+0.35627766408135i | 2870 | 0.777000777000777 | 0.777000777000777 | 5.63035690607825+4.17697941904925i | 206.952416055228i | -35.6344721958911+44.7590062966932i | 2.82996121708074-2.25304765787358i | 0.191258282399281-0.131193221389196i | 3.02121949948002-2.38424087926278i | -0.23371974220284i | 0.972811643294343-0.231597725962411i | 0.027188356705657+0.231597725962411i | -0.027188356705657+0.00212201624042901i | -0.333130799362246-8.54426905766283i | 0.0242422435243317i | 0.207132251233274-0.00807583796359485i | 0.0001-3020.01789548189i | 0.00002-0.0484401965743159i | 0.0000199993584529566-0.0484394196204405i | 0.00812063967135603-0.0470374648053416i | 0.009+0.331123865688364i | -1.95910629482405-0.461087995063084i | 2.53644744453638-42.0878097652415i | 1.4101708892138-0.0549808710833906i | 5.12934814767732-3.52829636062542i | 0.191625930853612+0.12109378920402i | -0.319580674908156-0.325592020953081i | -11.5875738365982-3.8207017549679i | 1.02020908970834-0.0280838430438757i | 2.27399312964557+4.95751953793923i | 14.7346 | 65.3593
| 52800 | -0.0000274141472506338+0.0463829864673967i | -5.95721613213488+0.355602896250041i | 2870 | 0.777000777000777 | 0.777000777000777 | 5.63815142324004+4.17559486100484i | 207.345115136926i | -35.7736343581668+44.843937997446i | 2.82556354097529-2.25405442707494i | 0.191026097515152-0.131282595930565i | 3.01658963849044-2.3853370230055i | -0.234163233174762i | 0.972708836128769-0.232029136353638i | 0.027291163871231+0.232029136353638i | -0.027291163871231+0.002134096821124i | -0.33313002916537-8.52803746985829i | 0.0242882439864271i | 0.207131054793311-0.00809114342757408i | 0.0001-3014.29816461923i | 0.00002-0.0483484537777736i | 0.0000199993584529566-0.0483476782954021i | 0.00809086423603232-0.046953496816188i | 0.009+0.331752184219082i | -1.95090307331334-0.457983116374148i | 2.51946375119675-41.9838317940197i | 1.41016274376664-0.0550850717552846i | 5.1224858603589-3.52988245786208i | 0.191679474510538+0.121331900134936i | -0.318380114174299-0.324492739945489i | -11.5953675553749-3.8199919647548i | 1.0201884054193-0.028025125920905i | 2.26787315887051+4.94259635834591i | 14.7089 | 65.3523
| 52900 | -0.0000273106000807774+0.0462953060247624i | -5.95721533827325+0.354930679523179i | 2870 | 0.777000777000777 | 0.777000777000777 | 5.64592601539552+4.1741988858177i | 207.737814218625i | -35.9130603349681+44.9288696981987i | 2.82117118875724-2.25505096829032i | 0.190794037125797-0.131371451765101i | 3.01196522588304-2.38642242005542i | -0.234606724146683i | 0.972605837646698-0.232460501108391i | 0.0273941623533021+0.232460501108391i | -0.0273941623533021+0.00214622303829198i | -0.333129257502385-8.51186715579441i | 0.0243342444485227i | 0.207129856082453-0.0081064487850179i | 0.0001-3008.60005844793i | 0.00002-0.0482570578349045i | 0.0000199993584529566-0.0482562838184738i | 0.00806125106223848-0.0468698184478389i | 0.009+0.3323805027498i | -1.94275230319204-0.454906960350384i | 2.50264547953677-41.8804002602845i | 1.41015458285908-0.055189271701878i | 5.11563165135526-3.53145267948667i | 0.191733117551257+0.121569964846097i | -0.317186932542853-0.323401058907475i | -11.6031413536688-3.81926820629452i | 1.02016788448243-0.02796671972329i | 2.26178075391914+4.9277622166213i | 14.6833 | 65.3455
| 53000 | -0.0000272076384735918+0.0462079564513781i | -5.95721454890093+0.354260999460566i | 2870 | 0.777000777000777 | 0.777000777000777 | 5.65368071725593+4.17279158706723i | 208.130513300324i | -36.0527501262951+45.0138013989515i | 2.81678417458816-2.25603732299967i | 0.190562102376351-0.13145979016891i | 3.00734627696451-2.38749711316858i | -0.235050215118605i | 0.972502647868388-0.232891820141828i | 0.027497352131612+0.232891820141828i | -0.027497352131612+0.002158394976777i | -0.333128484372811-8.49575776863808i | 0.0243802449106181i | 0.207128655100683-0.00812175403571215i | 0.0001-3002.92345456406i | 0.00002-0.0481660067823858i | 0.0000199993584529566-0.0481652342263638i | 0.00803179898494789-0.0467864282604309i | 0.009+0.333008821280518i | -1.93465353438367-0.451859187388738i | 2.48599055479994-41.7775107755213i | 1.41014640649098-0.0552934709217129i | 5.10878554333287-3.53300708855912i | 0.191786859963313+0.121807983432242i | -0.316001070065216-0.322316900358195i | -11.6108952661569-3.81853058760666i | 1.02014752507929-0.0279086220869203i | 2.25571577946966+4.91301632395467i | 14.6577 | 65.3387
| 53100 | -0.0000271052580222173+0.0461209358779285i | -5.95721376398413+0.353593841730785i | 2870 | 0.777000777000777 | 0.777000777000777 | 5.66141556372459+4.17137305778804i | 208.523212382023i | -36.1927037321477+45.0987330997042i | 2.81240251244544-2.25701353258532i | 0.190330294404665-0.131547612419023i | 3.0027328068501-2.38856114500434i | -0.235493706090527i | 0.972399266814135-0.233323093369114i | 0.027600733185865+0.233323093369114i | -0.027600733185865+0.002170612721413i | -0.333127709776534-8.47970896416878i | 0.0244262453727137i | 0.207127451847987-0.00813705917945177i | 0.0001-2997.26823148579i | 0.00002-0.0480752986716845i | 0.0000199993584529566-0.0480745275705708i | 0.0080025068494628-0.0467033248231848i | 0.009+0.333637139811236i | -1.92660632160416-0.448839462780677i | 2.46949693378534-41.6751589977869i | 1.41013821466226-0.0553976694133932i | 5.10194755867477-3.5345457479987i | 0.191840701734267+0.122045955987106i | -0.314822467382412-0.321240187836859i | -11.6186293277087-3.81777921605726i | 1.02012732541674-0.0278508306712121i | 2.2496781003954+4.89835790072374i | 14.6322 | 65.332
| 53200 | -0.0000270034543611734+0.0460342424491537i | -5.95721298348939+0.352929192110179i | 2870 | 0.777000777000777 | 0.777000777000777 | 5.66913058989361+4.16994339047201i | 208.915911463721i | -36.332921152526+45.183664800457i | 2.80802621612327-2.25797963833161i | 0.190098614341323-0.131634919793367i | 2.99812483046459-2.38961455812498i | -0.235937197062449i | 0.972295694504272-0.233754320705426i | 0.027704305495728+0.233754320705426i | -0.027704305495728+0.00218287635702299i | -0.333126933714031-8.46372040075413i | 0.0244722458348091i | 0.207126246324344-0.00815236421604592i | 0.0001-2991.63426864465i | 0.00002-0.0479849315689181i | 0.0000199993584529566-0.047984161917243i | 0.00797337351130482-0.0466205067143341i | 0.009+0.334265458341954i | -1.91861022430192-0.445847456628988i | 2.45316260428586-41.5733406311075i | 1.41013000737278-0.0555018671756196i | 5.09511771948157-3.53606872058325i | 0.191894642851702+0.122283882603437i | -0.313651065718579-0.320170845886448i | -11.626343573383-3.81701419836183i | 1.02010728372644-0.027793343158829i | 2.24366758178311+4.88378617636308i | 14.6068 | 65.3254
| 53300 | -0.0000269022231658929+0.0459478743237165i | -5.95721220738357+0.352267036481827i | 2870 | 0.777000777000777 | 0.777000777000777 | 5.67682583104025+4.16850267707043i | 209.30861054542i | -36.4734023874299+45.2685965012097i | 2.80365529923376-2.25893568142477i | 0.18986706330966-0.131721713570722i | 2.99352236254342-2.39065739499549i | -0.236380688034371i | 0.972191930959171-0.234185502065946i | 0.027808069040829+0.234185502065946i | -0.027808069040829+0.00219518596842502i | -0.333126156184485-8.44779173932583i | 0.0245182462969047i | 0.207125038529748-0.00816766914527235i | 0.0001-2986.02144637702i | 0.00002-0.0478949035547175i | 0.0000199993584529566-0.0478941353470423i | 0.00794439783610832-0.0465379725210601i | 0.009+0.334893776872672i | -1.91066480659895-0.442882843766309i | 2.43698558453831-41.472051424887i | 1.41012178462248-0.055606064206879i | 5.08829604757426-3.53757606894829i | 0.191948683303208+0.122521763373004i | -0.312486806874548-0.319108800037766i | -11.6340380384238-3.8162356405886i | 1.02008739826454-0.0277361572554031i | 2.23768408894994+4.86930038923432i | 14.5814 | 65.3189
| 53400 | -0.0000268015601522625+0.0458618296740723i | -5.95721143563379+0.351607360834554i | 2870 | 0.777000777000777 | 0.777000777000777 | 5.6845013226232+4.16705100899617i | 209.701309627119i | -36.6141474368594+45.3535282019624i | 2.79928977520788-2.25988170295249i | 0.189635642425782-0.131807995030697i | 2.98892541763366-2.39168969798319i | -0.236824179006293i | 0.972087976199239-0.23461663736587i | 0.027912023800761+0.23461663736587i | -0.027912023800761+0.002207541640423i | -0.333125377188741-8.43192264335483i | 0.0245642467590001i | 0.207123828464168-0.00818297396694922i | 0.0001-2980.42964591564i | 0.00002-0.0478052127240907i | 0.0000199993584529566-0.0478044459550071i | 0.00791557869951436-0.0464557208394272i | 0.009+0.33552209540339i | -1.90276963723298-0.439945303675205i | 2.42096392268451-41.3712871733233i | 1.41011354641117-0.0557102605059335i | 5.08148256449389-3.53906785558731i | 0.192002823076403+0.1227595983866i | -0.311329633221558-0.318053976793783i | -11.641712758257-3.81544364816162i | 1.0200676673112-0.0276792706892662i | 2.23172748746109+4.85489978649966i | 14.5562 | 65.3124
| 53500 | -0.0000267014610761705+0.0457761066863409i | -5.95721066820754+0.350950151261947i | 2870 | 0.777000777000777 | 0.777000777000777 | 5.6921571002795+4.16558847712582i | 210.094008708817i | -36.7551563008146+45.4384599027152i | 2.79492965729657-2.26081774390375i | 0.189404352798584-0.131893765453684i | 2.98433401009515-2.39271150935743i | -0.237267669978215i | 0.971983830244923-0.235047726520399i | 0.028016169755077+0.235047726520399i | -0.028016169755077+0.00221994345781601i | -0.333124596726258-8.41611277882875i | 0.0246102472210956i | 0.207122616127597-0.00819827868086098i | 0.0001-2974.85874938122i | 0.00002-0.0477158571862886i | 0.0000199993584529566-0.0477150918504186i | 0.00788691498706609-0.0463737502743159i | 0.009+0.336150413934108i | -1.89492428950002-0.437034520409791i | 2.40509569624319-41.2710437148332i | 1.4101052927388-0.0558144560713155i | 5.07467729150522-3.54054414285054i | 0.192057062158914+0.122997387734063i | -0.310179487694928-0.317006303614262i | -11.649367768487-3.81463832586387i | 1.0200480891702-0.0276226812111769i | 2.2257976431454+4.84058362399658i | 14.531 | 65.3061
| 53600 | -0.0000266019217330583+0.0456907035601782i | -5.95720990507258+0.350295393961366i | 2870 | 0.777000777000777 | 0.777000777000777 | 5.69979319982068+4.16411517180191i | 210.486707790516i | -36.8964289792954+45.5233916034679i | 2.79057495857177-2.2617438451686i | 0.189173195529765-0.131979026120834i | 2.97974815410153-2.39372287128943i | -0.237711160950137i | 0.971879493116708-0.235478769444744i | 0.028120506883292+0.235478769444744i | -0.028120506883292+0.00223239150539301i | -0.333123814796793-8.40036181422795i | 0.0246562476831912i | 0.207121401520026-0.00821358328679924i | 0.0001-2969.30863977416i | 0.00002-0.0476268350646724i | 0.0000199993584529566-0.0476260711566687i | 0.00785840559410576-0.04629205943936i | 0.009+0.336778732464826i | -1.88712834119796-0.434150182518908i | 2.38937901159282-41.1713169314864i | 1.41009702360529-0.0559186509016064i | 5.0678802495971-3.54200499294504i | 0.192111400538384+0.123235131504274i | -0.309036313787895-0.315965708900675i | -11.6570031048933-3.81381977784054i | 1.02002866216862-0.0275663865940574i | 2.2198944221112+4.82635116611486i | 14.5058 | 65.2998
| 53700 | -0.0000265029379574795+0.0456056185086502i | -5.95720914619696+0.349643075232985i | 2870 | 0.777000777000777 | 0.777000777000777 | 5.70740965722965+4.16263118283497i | 210.879406872215i | -37.0379654723019+45.6083233042207i | 2.78622569192743-2.26266004753782i | 0.188942171713852-0.132063778314018i | 2.97516786364128-2.39472382585184i | -0.238154651922059i | 0.971774964835114-0.235909766054127i | 0.0282250351648859+0.235909766054127i | -0.0282250351648859+0.00224488586793201i | -0.333123031400772-8.3846694205016i | 0.0247022481452866i | 0.207120184641427-0.00822888778457197i | 0.0001-2963.77920096639i | 0.00002-0.0475381444965819i | 0.0000199993584529566-0.0475373820111259i | 0.00783004942567166-0.046210646956879i | 0.009+0.337407050995544i | -1.87938137457078-0.4312919829707i | 2.37381200346434-41.0721027484474i | 1.41008873901047-0.0560228449954988i | 5.06109145948368-3.54345046793411i | 0.192165838202473+0.12347282978517i | -0.307900055545461-0.314932121981369i | -11.6646188034266-3.81298810760198i | 1.02000938465635-0.0275103846327308i | 2.21401769076124+4.81220168567564i | 14.4807 | 65.2936
| 53800 | -0.0000264045056226642+0.0455208497581093i | -5.95720839154907+0.348993181478838i | 2870 | 0.777000777000777 | 0.777000777000777 | 5.71500650865717+4.16113659950581i | 211.272105953914i | -37.179765779834+45.6932550049734i | 2.78188187008053-2.26356639170274i | 0.188711282438217-0.132148023315795i | 2.97059315251875-2.39571441501853i | -0.238598142893981i | 0.971670245420701-0.236340716263777i | 0.028329754579299+0.236340716263777i | -0.028329754579299+0.00225742663020401i | -0.333122246537903-8.36903527104582i | 0.0247482486073822i | 0.207118965491792-0.00824419217396969i | 0.0001-2958.27031769322i | 0.00002-0.0474497836332054i | 0.0000199993584529566-0.0474490225650093i | 0.00780184539639865-0.0461295114578189i | 0.009+0.338035369526262i | -1.87168297625381-0.428459619078787i | 2.35839283444474-40.9733971334256i | 1.41008043895428-0.0561270383515665i | 5.05431094160707-3.54488062973675i | 0.192220375138859+0.123710482663755i | -0.306770657558358-0.313905473097069i | -11.6722149002062-3.81214341802697i | 1.01999025500582-0.027454673143663i | 2.20816731580726+4.79813446381295i | 14.4557 | 65.2875
| 53900 | -0.0000263066206400885+0.0454363955480699i | -5.95720764109753+0.348345699201869i | 2870 | 0.777000777000777 | 0.777000777000777 | 5.72258379041859+4.1596315105676i | 211.664805035612i | -37.3218299018917+45.7781867057262i | 2.77754350557216-2.26446291825494i | 0.188480528783093-0.132231762409379i | 2.96602403435525-2.39669468066432i | -0.239041633865902i | 0.971565334894065-0.236771619988933i | 0.028434665105935+0.236771619988933i | -0.028434665105935+0.00227001387696898i | -0.333121460208503-8.35345904168024i | 0.0247942490694776i | 0.2071177440711-0.00825949645479769i | 0.0001-2952.78187554537i | 0.00002-0.0473617506394517i | 0.0000199993584529566-0.0473609909832563i | 0.00777379243041715-0.0460486515816848i | 0.009+0.33866368805698i | -1.86403273721932-0.42565279242969i | 2.34311969448989-40.8751960961337i | 1.41007212343657-0.056231230968484i | 5.04753871613784-3.54629554012738i | 0.192275011335234+0.123948090226103i | -0.305648064957024-0.312885693386562i | -11.6797914315161-3.81128581136573i | 1.01997127161157-0.0273992499647072i | 2.20234316428357+4.78414878985633i | 14.4308 | 65.2814
| 54000 | -0.0000262092789590497+0.0453522541310868i | -5.95720689481131+0.347700615004999i | 2870 | 0.777000777000777 | 0.777000777000777 | 5.73014153899043+4.15811600424814i | 212.057504117311i | -37.4641578384751+45.8631184064788i | 2.77321061076854-2.26534966768613i | 0.188249911821597-0.132314996878604i | 2.96146052259014-2.39766466456473i | -0.239485124837824i | 0.97146023327584-0.237202477144843i | 0.02853976672416+0.237202477144843i | -0.02853976672416+0.002282647692981i | -0.333120672411932-8.33794041062584i | 0.0248402495315732i | 0.207116520379334-0.00827480062683784i | 0.0001-2947.31376096102i | 0.00002-0.0472740436938231i | 0.0000199993584529566-0.047273285444399i | 0.00774588946125594-0.0459680659764822i | 0.009+0.339292006587698i | -1.85643025272331-0.422871208811806i | 2.32799080044767-40.777495687754i | 1.41006379245723-0.0563354228447661i | 5.04077480297761-3.54769526073503i | 0.1923297467793+0.12418565255737i | -0.304532223405687-0.311872714872718i | -11.6873484338017-3.81041538924314i | 1.01995243288991-0.0273441129548512i | 2.19654510356042+4.77024396121612i | 14.4059 | 65.2754
| 54100 | -0.0000261124765662485+0.0452684237726357i | -5.95720615265963+0.347057915590207i | 2870 | 0.777000777000777 | 0.777000777000777 | 5.7376797910073+4.15659016825193i | 212.45020319901i | -37.6067495895841+45.9480501072316i | 2.76888319786196-2.26622668038776i | 0.188019432619747-0.132397728007894i | 2.95690263048171-2.39862440839565i | -0.239928615809746i | 0.971354940586699-0.237633287646765i | 0.028645059413301+0.237633287646765i | -0.028645059413301+0.002295328162981i | -0.333119883148647-8.32247905848321i | 0.0248862499936686i | 0.207115294416485-0.0082901046898989i | 0.0001-2941.86586121803i | 0.00002-0.0471866609882892i | 0.0000199993584529566-0.0471859041404359i | 0.00771813543174374-0.0458877532986511i | 0.009+0.339920325118416i | -1.84887512225263-0.420114578145599i | 2.31300439559009-40.6802920004125i | 1.41005544601619-0.056439613979111i | 5.03401922175961-3.54907985304385i | 0.192384581458781+0.124423169741809i | -0.303423079096508-0.310866470448721i | -11.6948859436669-3.80953225266172i | 1.01993373727856-0.0272892599939714i | 2.19077300135685+4.75641928327057i | 14.3812 | 65.2695
| 54200 | -0.0000260162094853738+0.0451849027509923i | -5.95720541461201+0.346417587757608i | 2870 | 0.777000777000777 | 0.777000777000777 | 5.7451985832584+4.15505408976249i | 212.842902280709i | -37.7496051552188+46.0329818079843i | 2.76456127887194-2.26709399665092i | 0.187789092236481-0.132479957082227i | 2.95235037110842-2.39957395373315i | -0.240372106781668i | 0.971249456847351-0.238064051409964i | 0.028750543152649+0.238064051409964i | -0.028750543152649+0.002308055371704i | -0.333119092418232-8.30707466820959i | 0.0249322504557642i | 0.207114066182536-0.00830540864376822i | 0.0001-2936.43806442611i | 0.00002-0.0470996007281632i | 0.0000199993584529566-0.0470988452767084i | 0.00769052929391349-0.0458077122130052i | 0.009+0.340548643649134i | -1.84136694947306-0.417382614415212i | 2.29815874915508-40.5835811666602i | 1.41004708411335-0.0565438043700708i | 5.02727199185099-3.55044937839163i | 0.192439515361411+0.124660641862763i | -0.302320578743758-0.309866893864532i | -11.7024039978704-3.80863650200488i | 1.01991518323632-0.0272346889825848i | 2.1850267257526+4.74267406925387i | 14.3564 | 65.2637
| 54300 | -0.0000259204737766948+0.0451016893571158i | -5.95720468063825+0.345779618404555i | 2870 | 0.777000777000777 | 0.777000777000777 | 5.75269795268462+4.15350785544441i | 213.235601362407i | -37.8927245353791+46.117913508737i | 2.76024486564611-2.26795165666607i | 0.187558891723678-0.132561685387106i | 2.94780375736979-2.40051334205318i | -0.24081559775359i | 0.971143782078542-0.238494768349717i | 0.028856217921458+0.238494768349717i | -0.028856217921458+0.00232082940387299i | -0.33311830022111-8.29172692509764i | 0.0249782509178596i | 0.207112835677461-0.00832071248825377i | 0.0001-2931.03025951925i | 0.00002-0.0470128611319787i | 0.0000199993584529566-0.0470121070717795i | 0.00766307000890796-0.0457279413926736i | 0.009+0.341176962179852i | -1.83390534217816-0.414675035601396i | 2.28345215589728-40.4873593589633i | 1.41003870674853-0.0566479940163383i | 5.02053313235339-3.55180389797008i | 0.192494548474942+0.124898069002687i | -0.301224669578133-0.308873919713685i | -11.7099026333229-3.80772823703985i | 1.01989676924269-0.0271803978416094i | 2.17930614520036+4.72900764014797i | 14.3318 | 65.258
| 54400 | -0.0000258252655366591+0.045018781894532i | -5.95720395070841+0.345143994524745i | 2870 | 0.777000777000777 | 0.777000777000777 | 5.76017793637504+4.15195155144563i | 213.628300444106i | -38.036107730065+46.2028452094898i | 2.75593396986138-2.26879970052283i | 0.187328832126175-0.132642914208525i | 2.94326280198755-2.40144261473136i | -0.241259088725512i | 0.971037916301058-0.238925438381307i | 0.028962083698942+0.238925438381307i | -0.028962083698942+0.00233365034420499i | -0.333117506556671-8.27643551675462i | 0.0250242513799552i | 0.207111602901257-0.00833601622313801i | 0.0001-2925.64233624808i | 0.00002-0.0469264404313684i | 0.0000199993584529566-0.0469256877573098i | 0.00763575654688479-0.0456484395190353i | 0.009+0.341805280710569i | -1.82648991223846-0.411991563615601i | 2.26888293564744-40.3916227891991i | 1.4100303139217-0.0567521829164324i | 5.01380266210602-3.55314347282414i | 0.192549680787134+0.12513545124315i | -0.300135299341026-0.307887483420197i | -11.7173818870834-3.80680755692089i | 1.0198784937976-0.0271263845121234i | 2.17361112853625+4.71541932457353i | 14.3072 | 65.2523
| 54500 | -0.0000257305808974927+0.0449361786792175i | -5.95720322479284+0.344510703207334i | 2870 | 0.777000777000777 | 0.777000777000777 | 5.76763857156404+4.15038526339961i | 214.020999525805i | -38.1797547392766+46.2877769102425i | 2.75162860302481-2.26963816820978i | 0.187098914481789-0.132723644832936i | 2.9387275175066-2.40236181304272i | -0.241702579697434i | 0.97093185953572-0.23935606142003i | 0.02906814046428+0.23935606142003i | -0.02906814046428+0.00234651827740401i | -0.333116711425494-8.26120013308002i | 0.0250702518420508i | 0.2071103678539-0.00835131984823289i | 0.0001-2920.2741851724i | 0.00002-0.0468403368709439i | 0.0000199993584529566-0.046839585577939i | 0.00760858788692453-0.0455692052816625i | 0.009+0.342433599241287i | -1.81912027555184-0.40933192423545i | 2.25444943288094-40.296367708161i | 1.4100219056327-0.0568563710690728i | 5.00708059968538-3.55446816385197i | 0.192604912285768+0.125372788664843i | -0.29905241627898-0.306907521225826i | -11.7248417963569-3.80587456019228i | 1.01986035542103-0.0270726469551317i | 2.16794154499138+4.70190845868534i | 14.2826 | 65.2467
| 54600 | -0.0000256364160268089+0.044853878039486i | -5.95720250286217+0.343879731636059i | 2870 | 0.777000777000777 | 0.777000777000777 | 5.77507989562816+4.14880907642752i | 214.413698607503i | -38.3236655630139+46.3727086109953i | 2.74732877647469-2.27046709961418i | 0.186869139821335-0.13280387854722i | 2.93419791629602-2.4032709781614i | -0.242146070669356i | 0.970825611803388-0.239786637381188i | 0.029174388196612+0.239786637381188i | -0.029174388196612+0.00235943328816801i | -0.33311591482719-8.24602046624537i | 0.0251162523041462i | 0.207109130535372-0.00836662336332618i | 0.0001-2914.92569765376i | 0.00002-0.0467545487081766i | 0.0000199993584529566-0.0467537987911667i | 0.0075815630169389-0.0454902373782601i | 0.009+0.343061917772005i | -1.81179605199424-0.406695847041344i | 2.24015001629446-40.2015904050689i | 1.4100134818814-0.0569605584728146i | 5.00036696340812-3.55577803180386i | 0.192660242958636+0.12561008134759i | -0.297975969138117-0.305933970177492i | -11.7322823984903-3.80492934479146i | 1.0198423526527-0.0270191831513315i | 2.16229726420158+4.68847438606752i | 14.2582 | 65.2411
| 54700 | -0.0000255427671272199+0.0447718783158762i | -5.95720178488727+0.343251067088384i | 2870 | 0.777000777000777 | 0.777000777000777 | 5.78250194608281+4.14722307514042i | 214.806397689202i | -38.4678402012767+46.457640311748i | 2.7430345013816-2.27128653452192i | 0.186639509168645-0.132883616638654i | 2.92967401055025-2.40417015116057i | -0.242589561641278i | 0.97071917312496-0.240217166180093i | 0.02928082687504+0.240217166180093i | -0.02928082687504+0.00237239546118501i | -0.333115116761546-8.23089621067339i | 0.0251622527662418i | 0.207107890945666-0.00838192676821017i | 0.0001-2909.59676584818i | 0.00002-0.0466690742132804i | 0.0000199993584529566-0.0466683256672345i | 0.00755468093357993-0.0454115345146051i | 0.009+0.343690236302723i | -1.8045168653711-0.404083065354293i | 2.22598307839108-40.107287207089i | 1.41000504266777-0.0570647451262438i | 4.99366177133246-3.55707313728277i | 0.192715672793538+0.125847329370355i | -0.296905907158655-0.304966768114946i | -11.7397037309701-3.80397200805204i | 1.01982448405177-0.0269659911008833i | 2.15667815621736+4.6751164576313i | 14.2338 | 65.2356
| 54800 | -0.0000254496304359537+0.0446901778610389i | -5.9572010708393+0.342624696934632i | 2870 | 0.777000777000777 | 0.777000777000777 | 5.78990476057956+4.14562734364149i | 215.199096770901i | -38.6122786540652+46.5425720125008i | 2.7387457887493-2.27209651261715i | 0.186410023540591-0.132962860394877i | 2.92515581228989-2.40505937301203i | -0.243033052613199i | 0.97061254352137-0.240647647732067i | 0.0293874564786299+0.240647647732067i | -0.0293874564786299+0.00238540488113198i | -0.333114317228909-8.21582706301693i | 0.0252082532283372i | 0.207106649084757-0.00839723006269099i | 0.0001-2904.28728269882i | 0.00002-0.0465839116690956i | 0.0000199993584529566-0.04658316448901i | 0.00752794064215065-0.0453330954044889i | 0.009+0.344318554833441i | -1.79728234336962-0.401493316174901i | 2.2119470350735-40.0134544788577i | 1.40999658799163-0.0571689310280405i | 4.98696504125856-3.55835354074332i | 0.192771201778296+0.126084532811247i | -0.295842180069522-0.30400585365865i | -11.7471058314189-3.80300264670686i | 1.01980674819651-0.0269130688231857i | 2.1510840915136+4.66183403151417i | 14.2094 | 65.2302
| 54900 | -0.0000253570022244764+0.0446087750396279i | -5.95720036068968+0.342000608637147i | 2870 | 0.777000777000777 | 0.777000777000777 | 5.79728837690279+4.14402196552825i | 215.5917958526i | -38.7569809213794+46.6275037132535i | 2.73446264941586-2.27289707348221i | 0.186180683947101-0.133041611103864i | 2.92064333336296-2.40593868458607i | -0.243476543585121i | 0.97050572301359-0.241078081952443i | 0.0294942769864101+0.241078081952443i | -0.0294942769864101+0.00239846163267798i | -0.333113516229236-8.20081272213906i | 0.0252542536904328i | 0.207105404952629-0.00841253324656523i | 0.0001-2898.99714192888i | 0.00002-0.0464990593709736i | 0.0000199993584529566-0.0464983135518726i | 0.00750134115651687-0.0452549187696593i | 0.009+0.344946873364159i | -1.79009211751145-0.398926340123528i | 2.19804032524518-39.920088622015i | 1.40998811785288-0.0572731161768199i | 4.9802767907314-3.5596193024917i | 0.192826829900741+0.126321691747528i | -0.294784738082983-0.303051166197885i | -11.7544887375925-3.8020213568911i | 1.01978914368403-0.0268604143566504i | 2.14551494099826+4.64862647298076i | 14.1852 | 65.2249
| 55000 | -0.0000252648787981189+0.0445276682281899i | -5.95719965441008+0.341378789749456i | 2870 | 0.777000777000777 | 0.777000777000777 | 5.80465283296704+4.14240702389467i | 215.984494934298i | -38.9019470032192+46.7124354140063i | 2.73018509405454-2.27368825659736i | 0.185951491391181-0.133119870053892i | 2.91613658544572-2.40680812665125i | -0.243920034557043i | 0.970398711622631-0.241508468756559i | 0.029601288377369+0.241508468756559i | -0.029601288377369+0.00241156580048399i | -0.333112713762043-8.18585288909344i | 0.0253002541525282i | 0.207104158549271-0.00842783631961807i | 0.0001-2893.72623803446i | 0.00002-0.0464145156266627i | 0.0000199993584529566-0.0464137711635966i | 0.00747488149901883-0.0451770033397597i | 0.009+0.345575191894877i | -1.78294582310615-0.396381881381495i | 2.18426141041918-39.8271860747433i | 1.40997963225142-0.0573773005711193i | 4.97359703704179-3.56087048268502i | 0.192882557148715+0.12655880625563i | -0.293733531889331-0.302102645879057i | -11.7618524873771-3.80102823414521i | 1.01977166912992-0.0268080257584823i | 2.13997057602105+4.63549315432537i | 14.161 | 65.2196
| 55100 | -0.0000251732564957091+0.0444468558150579i | -5.95719895197243+0.340759227915444i | 2870 | 0.777000777000777 | 0.777000777000777 | 5.81199816681375+4.14078260133346i | 216.377194015997i | -39.0471768995846+46.797367114759i | 2.72591313317495-2.27447010134069i | 0.185722446868936-0.13319763853351i | 2.91163558004389-2.4076677398742i | -0.244363525528965i | 0.97029150936954-0.241938808059766i | 0.02970849063046+0.241938808059766i | -0.02970849063046+0.00242471746919901i | -0.333111909827689-8.17094726710338i | 0.0253462546146238i | 0.207102909874667-0.00844313928165621i | 0.0001-2888.47446627759i | 0.00002-0.0463302787561969i | 0.0000199993584529566-0.0463295356442442i | 0.0074485607003867-0.0450993478522778i | 0.009+0.346203510425595i | -1.77584309920544-0.393859687633536i | 2.17060877433493-39.7347433113128i | 1.40997113118717-0.057481484209623i | 4.9669257972277-3.56210714133175i | 0.192938383510076+0.126795876411147i | -0.292688512651706-0.301160233594239i | -11.7691971187862-3.80002337341802i | 1.01975432316802-0.0267559011044616i | 2.13445086838192+4.62243345477617i | 14.1368 | 65.2144
| 55200 | -0.0000250821316892071+0.044366336200243i | -5.95719825334891+0.34014191086853i | 2870 | 0.777000777000777 | 0.777000777000777 | 5.8193244166086+4.13914877993827i | 216.769893097696i | -39.1926706104757+46.8822988155117i | 2.72164677712387-2.27524264698782i | 0.185493551369586-0.133274917831506i | 2.90714032849346-2.40851756481933i | -0.244807016500887i | 0.970184116275401-0.242369099777423i | 0.029815883724599+0.242369099777423i | -0.029815883724599+0.002437916723464i | -0.333111104426174-8.1560955615427i | 0.0253922550767192i | 0.20710165892879-0.00845844213247706i | 0.0001-2883.24172267926i | 0.00002-0.0462463470917835i | 0.0000199993584529566-0.0462456053260486i | 0.00742237779965304-0.045021951052481i | 0.009+0.346831828956313i | -1.76878358855764-0.391359510011108i | 2.15708092258179-39.6427568416343i | 1.40996261465993-0.0575856670909515i | 4.96026308807557-3.56332933829033i | 0.192994308972691+0.127032902288853i | -0.291649632000864-0.300223870969854i | -11.7765226699575-3.79900686906974i | 1.01973710445012-0.0267040384887293i | 2.12895569033839+4.60944676040013i | 14.1127 | 65.2093
| 55300 | -0.0000249915007833464+0.0442861077953294i | -5.95719755851196+0.339526826430859i | 2870 | 0.777000777000777 | 0.777000777000777 | 5.82663162063841+4.13750564130584i | 217.162592179394i | -39.3384281358924+46.9672305162645i | 2.71738603608636-2.2760059327118i | 0.185264805875492-0.133351709236884i | 2.90265084196185-2.40935764194868i | -0.245250507472809i | 0.970076532361339-0.242799343824898i | 0.029923467638661+0.242799343824898i | -0.029923467638661+0.00245116364791098i | -0.333110297557235-8.14129747991722i | 0.0254382555388148i | 0.207100405711643-0.00847374487187158i | 0.0001-2878.02790401257i | 0.00002-0.0461627189776934i | 0.0000199993584529566-0.0461619785533074i | 0.00739633184406993-0.0449448116933651i | 0.009+0.347460147487031i | -1.76176693756316-0.388881103036955i | 2.1436763822306-39.5512232108174i | 1.40995408266973-0.0576898492136817i | 4.95360892612299-3.5645371332698i | 0.193050333524445+0.127269883962711i | -0.290616842030105-0.299293500355643i | -11.7838291791504-3.79797881487498i | 1.01972001164564-0.0266524360235753i | 2.12348491461352+4.59653246401099i | 14.0887 | 65.2042
| 55400 | -0.00002490136021528+0.0442061690233704i | -5.95719686743427+0.338913962512507i | 2870 | 0.777000777000777 | 0.777000777000777 | 5.83391981730851+4.13585326653827i | 217.555291261093i | -39.4844494758348+47.0521622170172i | 2.71313092008674-2.27675999758298i | 0.185036211362172-0.133428014038823i | 2.89816713144891-2.4101880116218i | -0.245693998444731i | 0.969968757648511-0.243229540117568i | 0.030031242351489+0.243229540117568i | -0.030031242351489+0.00246445832716299i | -0.333109489220753-8.1265527318431i | 0.0254842560009103i | 0.207099150223187-0.00848904749963414i | 0.0001-2872.83290779595i | 0.00002-0.0460793927701524i | 0.0000199993584529566-0.0460786536822732i | 0.00737042188902532-0.0448679285355976i | 0.009+0.348088466017749i | -1.75479279623047-0.386424224570594i | 2.13039370147188-39.4601389987362i | 1.40994553521629-0.0577940305764138i | 4.94696332765842-3.5657305858285i | 0.193106457153224+0.127506821505868i | -0.2895900952902-0.298369064813751i | -11.7911166847428-3.79693930402576i | 1.01970304344139-0.0266010918392279i | 2.11803841440271+4.58368996507721i | 14.0648 | 65.1992
| 55500 | -0.0000248117064542293+0.0441265183187844i | -5.95719618008877+0.338303307110681i | 2870 | 0.777000777000777 | 0.777000777000777 | 5.84118904513968+4.13419173624516i | 217.947990342792i | -39.6307346303028+47.13709391777i | 2.70888143898954-2.27750488056872i | 0.184807768798322-0.133503833526659i | 2.89368920778786-2.41100871409538i | -0.246137489416653i | 0.969860792158117-0.243659688570822i | 0.030139207841883+0.243659688570822i | -0.030139207841883+0.00247780084583102i | -0.333108679417074-8.11186102903097i | 0.0255302564630057i | 0.207097892463422-0.00850435001557105i | 0.0001-2867.6566322864i | 0.00002-0.0459963668372332i | 0.0000199993584529566-0.0459956290810442i | 0.00734464699796012-0.0447913003474599i | 0.009+0.348716784548467i | -1.74786081813247-0.383988635754802i | 2.11723144926104-39.3695008195999i | 1.40993697229963-0.057898211177829i | 4.94032630872425-3.56690975537517i | 0.193162679846938+0.12774371499068i | -0.288569344784407-0.297450508108058i | -11.7983852252285-3.79588842913448i | 1.01968619854128-0.0265500040836497i | 2.11261606338069+4.57091866963238i | 14.0409 | 65.1943
| 55600 | -0.0000247225360011386+0.0440471541272528i | -5.95719549644863+0.337694848308938i | 2870 | 0.777000777000777 | 0.777000777000777 | 5.84843934276558+4.13252113054587i | 218.340689424491i | -39.7772835992964+47.2220256185227i | 2.70463760250052-2.27824062053334i | 0.184579479145839-0.133579168989847i | 2.88921708164636-2.41181978952319i | -0.246580980388575i | 0.969752635911391-0.244089789100055i | 0.030247364088609+0.244089789100055i | -0.030247364088609+0.00249119128852002i | -0.333107868145804-8.09722208526437i | 0.0255762569251013i | 0.207096632432326-0.00851965241946985i | 0.0001-2862.49897647294i | 0.00002-0.045913639558749i | 0.0000199993584529566-0.04591290312946i | 0.0073190062422873-0.0447149259047935i | 0.009+0.349345103079185i | -1.74097066036369-0.381574100963143i | 2.10418821497062-39.2793053215307i | 1.40992839391958-0.0580023910164808i | 4.93369788511746-3.56807470116704i | 0.193219001593502+0.127980564488702i | -0.28755454396352-0.29653777469365i | -11.8056348392142-3.79482628223693i | 1.01966947566608-0.0264991709223317i | 2.10721773570774+4.55821799018626i | 14.0171 | 65.1894
| 55700 | -0.0000246338453883342+0.0439680749056196i | -5.95719481648727+0.337088574276417i | 2870 | 0.777000777000777 | 0.777000777000777 | 5.85567074892972+4.13084152907173i | 218.733388506189i | -39.9240963828157+47.3069573192754i | 2.70039942016763-2.27896725623789i | 0.184351343359837-0.133654021717933i | 2.88475076352747-2.41262127795582i | -0.247024471360497i | 0.969644288929606-0.244519841620674i | 0.030355711070394+0.244519841620674i | -0.030355711070394+0.00250462973982299i | -0.33310705540715-8.08263561638278i | 0.0256222573871967i | 0.207095370129883-0.00853495471113319i | 0.0001-2857.35984006993i | 0.00002-0.045831209326148i | 0.0000199993584529566-0.0458304742189949i | 0.00729349870131137-0.0446388039909463i | 0.009+0.349973421609903i | -1.73412198349808-0.379180387748441i | 2.09126260804903-39.1895491861475i | 1.40991980007604-0.0581065700910258i | 4.92707807239121-3.56922548231072i | 0.193275422380844+0.128217370070707i | -0.286545646721003-0.295630809706534i | -11.812865565417-3.79375295479531i | 1.01965287355312-0.0264485905380933i | 2.10184330603607+4.54558734563829i | 13.9933 | 65.1846
| 55800 | -0.0000245456311791864+0.0438892791217904i | -5.95719414017833+0.33648447326706i | 2870 | 0.777000777000777 | 0.777000777000777 | 5.86288330248307+4.12915301096817i | 219.126087587888i | -40.0711729808606+47.3918890200281i | 2.69616690138205-2.27968482634008i | 0.184123362388673-0.133728393000528i | 2.88029026377072-2.41341321934061i | -0.247467962332418i | 0.969535751234072-0.244949846048093i | 0.030464248765928+0.244949846048093i | -0.030464248765928+0.00251811628432499i | -0.333106241200949-8.06810134026242i | 0.0256682578492923i | 0.207094105556077-0.00855025689035451i | 0.0001-2852.23912351067i | 0.00002-0.0457490745424093i | 0.0000199993584529566-0.0457483407526531i | 0.00726812346214835-0.0445629333967156i | 0.009+0.350601740140621i | -1.72731445154711-0.376807266792149i | 2.07845325768567-39.1002291281545i | 1.40991119076891-0.0582107484000576i | 4.92046688585666-3.57036215776144i | 0.193331942196901+0.128454131806689i | -0.28554260738814-0.294729558953462i | -11.8200774426614-3.79266853770111i | 1.01963639095605-0.0263982611308828i | 2.09649264951533+4.53302616119123i | 13.9696 | 65.1798
| 55900 | -0.0000244578899677772+0.0438107652546337i | -5.95719346749571+0.335882533618859i | 2870 | 0.777000777000777 | 0.777000777000777 | 5.87007704238099+4.12745565489705i | 219.518786669587i | -40.2185133934312+47.4768207207809i | 2.69194005537908-2.28039336939402i | 0.183895537173963-0.133802284127277i | 2.87583559255304-2.4141956535213i | -0.24791145330434i | 0.969427022846136-0.245379802297739i | 0.030572977153864+0.245379802297739i | -0.030572977153864+0.00253165100660099i | -0.333105425527219-8.05361897679828i | 0.0257142583113877i | 0.207092838710885-0.00856555895693163i | 0.0001-2847.13672794088i | 0.00002-0.0456672336219399i | 0.0000199993584529566-0.0456665011448672i | 0.00724287961964778-0.0444873129202966i | 0.009+0.351230058671339i | -1.72054773191869-0.374454511854733i | 2.06575881248279-39.0113418949369i | 1.40990256599802-0.0583149259421998i | 4.91386434058389-3.57148478632262i | 0.193388561029624+0.128690849765866i | -0.284545380729292-0.293833968901987i | -11.8272705098767-3.79157312127819i | 1.01962002664459-0.0263481809175826i | 2.09116564179843+4.52053386826712i | 13.946 | 65.1751
| 56000 | -0.0000243706183785718+0.0437325317938839i | -5.95719279841353+0.33528274375311i | 2870 | 0.777000777000777 | 0.777000777000777 | 5.87725200768084+4.12574953903876i | 219.911485751285i | -40.3661176205274+47.5617524215336i | 2.68771889123917-2.28109292385017i | 0.183667868650605-0.133875696387831i | 2.87138675988977-2.414968620238i | -0.248354944276262i | 0.969318103787184-0.245809710285045i | 0.030681896212816+0.245809710285045i | -0.030681896212816+0.00254523399121701i | -0.333104608385783-8.03918824788636i | 0.0257602587734833i | 0.207091569594298-0.00858086091065758i | 0.0001-2842.05255521242i | 0.00002-0.0455856849904723i | 0.0000199993584529566-0.0455849538213946i | 0.00721776627631453-0.0444119413672277i | 0.009+0.351858377202057i | -1.71382149537664-0.372121899726886i | 2.05317794013325-38.9228842661626i | 1.40989392576331-0.0584191027160434i | 4.90727045140407-3.57259342664605i | 0.193445278866973+0.128927524016695i | -0.28355392193717-0.292943986670674i | -11.8344448060944-3.79046679528565i | 1.01960377940429-0.0262983481318153i | 2.08586215904651+4.50810990442417i | 13.9224 | 65.1704
| 56100 | -0.0000242838130660929+0.0436545772400432i | -5.95719213290613+0.334685092173665i | 2870 | 0.777000777000777 | 0.777000777000777 | 5.88440823753921+4.12403474109443i | 220.304184832984i | -40.5139856621492+47.6466841222863i | 2.68350341788892-2.28178352805516i | 0.1834403577468-0.133948631071816i | 2.86694377563572-2.41573215912698i | -0.248798435248184i | 0.969208994078639-0.246239569925456i | 0.030791005921361+0.246239569925456i | -0.030791005921361+0.002558865322728i | -0.333103789776892-8.02480887740557i | 0.0258062592355787i | 0.207090298206301-0.00859616275133619i | 0.0001-2836.98650787692i | 0.00002-0.0455044270849634i | 0.0000199993584529566-0.045503697219218i | 0.0071927825422325-0.0443368175503389i | 0.009+0.352486695732775i | -1.70713541600051-0.369809210181688i | 2.04070932710467-38.8348530533879i | 1.40988527006468-0.0585232787202527i | 4.90068523291036-3.5736881372315i | 0.193502095696918+0.129164154626871i | -0.28256818662818-0.292059560019476i | -11.8416003704453-3.78934964892077i | 1.01958764803625-0.0262487610237527i | 2.08058207793405+4.49575371327509i | 13.8989 | 65.1659
| 56200 | -0.0000241974707146008+0.0435769001042863i | -5.95719147094811+0.334089567466195i | 2870 | 0.777000777000777 | 0.777000777000777 | 5.89154577120927+4.12231133828825i | 220.696883914683i | -40.6621175182967+47.7316158230391i | 2.67929364410197-2.28246522025164i | 0.183213005384071-0.134021089468809i | 2.86250664948604-2.41648630972045i | -0.249241926220106i | 0.96909969374196-0.246669381134423i | 0.03090030625804+0.246669381134423i | -0.03090030625804+0.002572545085683i | -0.333102969699934-8.01048059119953i | 0.0258522596976743i | 0.20708902454687-0.00861146447874923i | 0.0001-2831.93848917963i | 0.00002-0.0454234583534955i | 0.0000199993584529566-0.0454227297864442i | 0.00716792753498798-0.0442619402896965i | 0.009+0.353115014263493i | -1.7004891711461-0.367516225927568i | 2.02835167832921-38.7472450996703i | 1.40987659890198-0.0586274539533421i | 4.89410869945966-3.57476897642574i | 0.193559011507442+0.129400741663342i | -0.28158813083781-0.291180637340274i | -11.8487372421574-3.78822177082205i | 1.01957163135694-0.0261994178599279i | 2.07532527565339+4.48346474440646i | 13.8754 | 65.1613
| 56300 | -0.0000241115880377773+0.0434994989083663i | -5.95719081251425+0.333496158297475i | 2870 | 0.777000777000777 | 0.777000777000777 | 5.89866464803827+4.1205794073695i | 221.089582996382i | -40.8105131889699+47.8165475237918i | 2.67508957850004-2.28313803857821i | 0.182985812477286-0.134093072868304i | 2.85807539097733-2.41723111144651i | -0.249685417192028i | 0.968990202798645-0.247099143827412i | 0.031009797201355+0.247099143827412i | -0.031009797201355+0.002586273364616i | -0.333102148155651-7.99620311706032i | 0.0258982601597699i | 0.207087748615991-0.00862676609271327i | 0.0001-2826.9084030532i | 0.00002-0.0453427772551767i | 0.0000199993584529566-0.0453420499822061i | 0.00714320037959539-0.0441873084125545i | 0.009+0.353743332794211i | -1.69388244140657-0.365242732562206i | 2.01610371689966-38.6600572791863i | 1.40986791227509-0.0587316284140627i | 4.88754086517363-3.57583600242374i | 0.193616026286536+0.129637285192304i | -0.280613711016092-0.290307167647589i | -11.8558554605525-3.78708324907203i | 1.01955572819791-0.026150316923049i | 2.07009162991926+4.47124245329964i | 13.852 | 65.1569
| 56400 | -0.0000240261617784117+0.0434223721845197i | -5.95719015757959+0.332904853414651i | 2870 | 0.777000777000777 | 0.777000777000777 | 5.90576490746488+4.11883902461491i | 221.48228207808i | -40.9591726741686+47.9014792245446i | 2.67089122955385-2.28380202106919i | 0.182758779934679-0.134164582559691i | 2.85365000948853-2.41796660362888i | -0.25012890816395i | 0.96888052127023-0.247528857919893i | 0.0311194787297699+0.247528857919893i | -0.0311194787297699+0.00260005024405702i | -0.333101325143332-7.98197618471048i | 0.0259442606218653i | 0.207086470413651-0.0086420675930073i | 0.0001-2821.89615411162i | 0.00002-0.0452623822600434i | 0.0000199993584529566-0.0452616562765639i | 0.00711860020842217-0.0441129207532984i | 0.009+0.354371651324929i | -1.68731491057374-0.36298851852716i | 2.00396418377073-38.5732864968541i | 1.40985921018394-0.0588358021009099i | 4.88098174394117-3.57688927326688i | 0.193673140022201+0.129873785279222i | -0.279644884023076-0.289439100569445i | -11.8629550650445-3.78593417120026i | 1.01953993740557-0.0261014565118153i | 2.06488101897274+4.4590863012528i | 13.8287 | 65.1524
| 56500 | -0.0000239411887080926+0.0433455184753743i | -5.95718950611939+0.332315641644536i | 2870 | 0.777000777000777 | 0.777000777000777 | 5.91284658901681+4.11709026583078i | 221.874981159779i | -41.108095973893+47.9864109252973i | 2.66669860558413-2.28445720565462i | 0.182531908657869-0.134235619832223i | 2.849230514242-2.41869282548684i | -0.250572399135872i | 0.968770649178287-0.24795852332735i | 0.031229350821713+0.24795852332735i | -0.031229350821713+0.00261387580852199i | -0.333100500663501-7.96779952578573i | 0.0259902610839609i | 0.207085189939831-0.00865736897944248i | 0.0001-2816.90164764416i | 0.00002-0.0451822718489636i | 0.0000199993584529566-0.0451815471504113i | 0.00709412616111685-0.0440387761533995i | 0.009+0.354999969855647i | -1.6807862656005-0.360753375063462i | 1.99193183746654-38.486929687963i | 1.4098504926284-0.0589399750125981i | 4.87443134941861-3.57792884684395i | 0.193730352702451+0.130110241988821i | -0.278681607124429-0.288576386338411i | -11.8700360951362-3.78477462418624i | 1.01952425784099-0.0260528349407375i | 2.05969332158546+4.44699575530435i | 13.8054 | 65.1481
| 56600 | -0.0000238566656269035+0.0432689363338577i | -5.9571888581091+0.331728511892909i | 2870 | 0.777000777000777 | 0.777000777000777 | 5.91990973230808+4.11533320635515i | 222.267680241478i | -41.2572830881431+48.0713426260501i | 2.66251171476252-2.28510363016005i | 0.182305199541883-0.134306185974991i | 2.8448169143044-2.41940981613504i | -0.251015890107794i | 0.968660586544426-0.248388139965273i | 0.031339413455574+0.248388139965273i | -0.031339413455574+0.00262775014252101i | -0.333099674715683-7.95367287381848i | 0.0260362615460563i | 0.207083907194511-0.0086726702518038i | 0.0001-2811.92478960945i | 0.00002-0.0451024445135414i | 0.0000199993584529566-0.0451017210953759i | 0.00706977738453507-0.0439648734613586i | 0.009+0.355628288386365i | -1.67429619656305-0.358537096167835i | 1.98000545379306-38.4009838178062i | 1.40984175960832-0.0590441471476635i | 4.86788969503205-3.57895478088982i | 0.193787664315302+0.130346655385108i | -0.27772383798698-0.287718975782756i | -11.8770985904172-3.78360469446224i | 1.01950868837966-0.0260044505399565i | 2.05452841706272+4.434970288157i | 13.7822 | 65.1438
| 56700 | -0.0000237725893631204+0.0431926243231059i | -5.95718821352441+0.331143453143812i | 2870 | 0.777000777000777 | 0.777000777000777 | 5.92695437703681+4.11356792106011i | 222.660379323177i | -41.4067340169188+48.1562743268028i | 2.65833056511257-2.28574133230646i | 0.182078653475176-0.134376282276896i | 2.84040921858775-2.42011761458336i | -0.251459381079716i | 0.968550333390295-0.248817707749163i | 0.0314496666097051+0.248817707749163i | -0.0314496666097051+0.00264167333055298i | -0.333098847299814-7.93959596422107i | 0.0260822620081519i | 0.207082622177679-0.00868797140988713i | 0.0001-2806.96548662954i | 0.00002-0.0450228987560219i | 0.0000199993584529566-0.0450221766137266i | 0.00704555303266863-0.0438912115326579i | 0.009+0.356256606917083i | -1.66784439662412-0.356339478549822i | 1.9681838255561-38.3154458813198i | 1.40983301112363-0.0591483185047163i | 4.86135679397863-3.57996713298616i | 0.193845074848788+0.130583025531365i | -0.276771534674429-0.28686682031778i | -11.8841425905612-3.7824244679163i | 1.01949322791126-0.0259563016550697i | 2.04938618524757+4.4230093781037i | 13.759 | 65.1395
| 56800 | -0.0000236889567729151+0.0431165810163735i | -5.95718757234122+0.330560454458864i | 2870 | 0.777000777000777 | 0.777000777000777 | 5.9339805629825+4.11179448435388i | 223.053078404875i | -41.5564487602201+48.2412060275556i | 2.65415516451066-2.28637034971013i | 0.181852271339653-0.134445910026622i | 2.83600743585031-2.42081625973675i | -0.251902872051637i | 0.968439889737579-0.249247226594531i | 0.031560110262421+0.249247226594531i | -0.031560110262421+0.00265564545710598i | -0.333098018416131-7.92556853426915i | 0.0261282624702473i | 0.207081334889318-0.00870327245349594i | 0.0001-2802.02364598408i | 0.00002-0.0449436330891979i | 0.0000199993584529566-0.0449429122182803i | 0.00702145226657488-0.0438177892297115i | 0.009+0.3568849254478i | -1.66143056199656-0.354160321589671i | 1.9564657622849-38.2303129027276i | 1.40982424717421-0.0592524890824185i | 4.85483265922753-3.58096596056083i | 0.19390258429095+0.130819352490165i | -0.27582465564303-0.286019871937313i | -11.8911681353237-3.78123402989502i | 1.01947787533947-0.0259083866469553i | 2.04426650652352+4.41111250895448i | 13.7359 | 65.1353
| 56900 | -0.0000236057647400605+0.043040804996945i | -5.95718693453563+0.329979504976578i | 2870 | 0.777000777000777 | 0.777000777000777 | 5.94098833000387+4.11001297018303i | 223.445777486574i | -41.7064273180471+48.3261377283083i | 2.64998552068699-2.28699071988259i | 0.181626054010692-0.134515070512609i | 2.83161157469768-2.4215057903952i | -0.252346363023559i | 0.968329255608-0.2496766964169i | 0.031670744392+0.2496766964169i | -0.031670744392+0.00266966660665902i | -0.333097188064764-7.91159032308509i | 0.0261742629323429i | 0.207080045329409-0.00871857338243121i | 0.0001-2797.09917560449i | 0.00002-0.0448646460363171i | 0.0000199993584529566-0.0448639264323085i | 0.00699747425430641-0.0437446054218148i | 0.009+0.357513243978518i | -1.65505439190736-0.351999427296913i | 1.94485008996028-38.1455819351889i | 1.40981546775994-0.0593566588794153i | 4.84831730352185-3.58195132088775i | 0.193960192629835+0.13105563632337i | -0.274883159737348-0.285178083205309i | -11.8981752645395-3.78003346520645i | 1.01946262958173-0.0258607038915998i | 2.03916926181775+4.39927916996415i | 13.7129 | 65.1312
| 57000 | -0.0000235230101756415+0.0429652948580471i | -5.95718630008398+0.329400593911695i | 2870 | 0.777000777000777 | 0.777000777000777 | 5.94797771803621+4.1082234520348i | 223.838476568273i | -41.8566696903997+48.411069429061i | 2.64582164122649-2.28760248023045i | 0.181400002357161-0.134583765023028i | 2.82722164358365-2.42218624525348i | -0.252789853995481i | 0.968218431023318-0.250106117131797i | 0.0317815689766821+0.250106117131797i | -0.0317815689766821+0.00268373686368401i | -0.333096356245192-7.89766107162198i | 0.0262202633944383i | 0.20707875349793-0.00873387419647659i | 0.0001-2792.19198406834i | 0.00002-0.0447859361309902i | 0.0000199993584529566-0.0447852177894451i | 0.0069736181708415-0.0436716589850935i | 0.009+0.358141562509236i | -1.64871558856207-0.349856600269717i | 1.93333565074826-38.0612500604528i | 1.40980667288065-0.0594608278942336i | 4.84181073938003-3.58292327108606i | 0.194017899853499+0.131291877092146i | -0.273947006186051-0.284341407247612i | -11.9051640181202-3.77882285812311i | 1.01944748956904-0.0258132517799291i | 2.03409433260357+4.3875088557613i | 13.6899 | 65.1271
| 57100 | -0.0000234406900177671+0.0428900492027607i | -5.95718566896276+0.328823710554499i | 2870 | 0.777000777000777 | 0.777000777000777 | 5.95494876708926+4.10642600293903i | 224.231175649972i | -42.007175877278+48.4960011298138i | 2.64166353356977-2.28820566805532i | 0.181174117241442-0.13465199484575i | 2.82283765081121-2.42285766290107i | -0.253233344967403i | 0.968107416005331-0.250535488654762i | 0.031892583994669+0.250535488654762i | -0.031892583994669+0.00269785631264102i | -0.333095522957395-7.88378052264795i | 0.0262662638565339i | 0.207077459394874-0.00874917489542908i | 0.0001-2787.30198059362i | 0.00002-0.0447075019171005i | 0.0000199993584529566-0.0447067848335971i | 0.00694988319801656-0.0435989488024589i | 0.009+0.358769881039954i | -1.64241385711006-0.347731647655004i | 1.92192130273856-37.9773143885177i | 1.40979786253631-0.0595649961254914i | 4.83531297909734-3.58388186812111i | 0.194075705950011+0.131528074856962i | -0.273016154597812-0.283509797743889i | -11.912134436052-3.77760229238453i | 1.01943245424579-0.0257660287176419i | 2.02904160090351+4.37580106627885i | 13.667 | 65.123
| 57200 | -0.0000233588012312879+0.0428150666439358i | -5.95718504114873+0.328248844270175i | 2870 | 0.777000777000777 | 0.777000777000777 | 5.96190151724464+4.10462069547064i | 224.62387473167i | -42.1579458786819+48.5809328305664i | 2.63751120501408-2.28880032055375i | 0.180948399519453-0.134719761268325i | 2.81845960453353-2.42352008182207i | -0.253676835939325i | 0.967996210575874-0.250964810901346i | 0.032003789424126+0.250964810901346i | -0.032003789424126+0.00271202503797902i | -0.333094688201745-7.86994842072972i | 0.0263122643186295i | 0.207076163020221-0.00876447547909579i | 0.0001-2782.42907503314i | 0.00002-0.0446293419487142i | 0.0000199993584529566-0.0446286261188541i | 0.00692626852445777-0.0435264737635552i | 0.009+0.359398199570672i | -1.63614890560973-0.345624379109185i | 1.91060591968769-37.893772057293i | 1.40978903672678-0.0596691635718756i | 4.8288240347467-3.58482716880358i | 0.194133610907447+0.131764229677601i | -0.272090564957163-0.282683208919626i | -11.9190865583934-3.77637185120046i | 1.01941752256952-0.0257190331250424i | 2.02401094929122+4.36415530668472i | 13.6441 | 65.119
| 57300 | -0.0000232773408075159+0.0427403458041056i | -5.95718441661882+0.327675984498143i | 2870 | 0.777000777000777 | 0.777000777000777 | 5.96883600865372+4.10280760175159i | 225.016573813369i | -42.3089796946114+48.6658645313193i | 2.63336466271423-2.2893864748171i | 0.18072285004067-0.134787065577955i | 2.8140875127549-2.42417354039505i | -0.254120326911247i | 0.967884814756819-0.251394083787107i | 0.032115185243181+0.251394083787107i | -0.032115185243181+0.00272624312413999i | -0.333093851977953-7.85616451221705i | 0.0263582647807249i | 0.207074864373951-0.00877977594726647i | 0.0001-2777.57317786903i | 0.00002-0.0445514547899904i | 0.0000199993584529566-0.0445507402093974i | 0.006902773345514-0.0434542327647122i | 0.009+0.36002651810139i | -1.62992044499458-0.343534606759639i | 1.89938839076703-37.8106202322687i | 1.40978019545192-0.0597733302319547i | 4.82234391818081-3.58575922978903i | 0.194191614713888+0.132000341613159i | -0.271170197620461-0.281861595538311i | -11.9260204252725-3.77513161725345i | 1.01940269351073-0.025672263436878i | 2.01900226089376+4.35257108731416i | 13.6213 | 65.1151
| 57400 | -0.0000231963057639483+0.0426658853154025i | -5.95718379535015+0.327105120751419i | 2870 | 0.777000777000777 | 0.777000777000777 | 5.97575228153527+4.10098679345317i | 225.409272895068i | -42.4602773250666+48.7507962320719i | 2.62922391368354-2.28996416783151i | 0.180497469648146-0.134853909061464i | 2.80972138333169-2.42481807689297i | -0.254563817883169i | 0.967773228570075-0.251823307227614i | 0.032226771429925+0.251823307227614i | -0.032226771429925+0.00274051065555503i | -0.33309301428604-7.84242854522719i | 0.0264042652428204i | 0.207073563456045-0.00879507629973916i | 0.0001-2772.73420020724i | 0.00002-0.0444738390150949i | 0.0000199993584529566-0.0444731256794164i | 0.00687939686319176-0.0433822247089001i | 0.009+0.360654836632108i | -1.62372818903962-0.341462145166928i | 1.88826762031559-37.7278561061876i | 1.4097713387116-0.0598774961043537i | 4.8158726410332-3.58667810757825i | 0.194249717357427+0.132236410722059i | -0.270255013311902-0.281044912893764i | -11.9329360768854-3.77388167270175i | 1.01938796605269-0.0256257181021781i | 2.01401541939379+4.34104792360357i | 13.5985 | 65.1112
| 57500 | -0.0000231156931439946+0.0425916838194742i | -5.95718317732006+0.326536242615969i | 2870 | 0.777000777000777 | 0.777000777000777 | 5.98265037617306+4.09915834179818i | 225.801971976766i | -42.6118387700474+48.8357279328247i | 2.62508896479472-2.29053343647771i | 0.180272259178534-0.134920293005278i | 2.80536122397325-2.42545372948299i | -0.255007308855091i | 0.967661452037591-0.252252481138446i | 0.032338547962409+0.252252481138446i | -0.032338547962409+0.00275482771664498i | -0.333092175126049-7.82874026963026i | 0.0264502657049158i | 0.207072260266495-0.00881037653631234i | 0.0001-2767.91205377209i | 0.00002-0.0443964932081121i | 0.0000199993584529566-0.0443957811130178i | 0.00685613828608868-0.0433104485056786i | 0.009+0.361283155162826i | -1.6175718543281-0.339406811287555i | 1.87724252759694-37.6454768987225i | 1.40976246650578-0.0599816611877008i | 4.80941021471991-3.58758385851706i | 0.194307918826166+0.132472437062056i | -0.269344973119552-0.280233116802543i | -11.9398335534931-3.77262209918221i | 1.01937333919126-0.0255793955840956i | 2.00905030903111+4.32958533602416i | 13.5758 | 65.1074
| 57600 | -0.0000230355000167069+0.0425177399674018i | -5.95718256250609+0.325969339750081i | 2870 | 0.777000777000777 | 0.777000777000777 | 5.98953033291392+4.09732231756307i | 226.194671058465i | -42.7636640295539+48.9206596335774i | 2.6209598227809-2.29109431753108i | 0.18004721946211-0.134986218695396i | 2.80100704224301-2.42608053622648i | -0.255450799827013i | 0.96754948518135-0.25268160543519i | 0.03245051481865+0.25268160543519i | -0.03245051481865+0.00276919439182299i | -0.333091334497673-7.81509943703248i | 0.0264962661670114i | 0.207070954805274-0.00882567665677537i | 0.0001-2763.10665090096i | 0.00002-0.0443194159629591i | 0.0000199993584529566-0.0443187051041415i | 0.00683299682932961-0.0432389030711523i | 0.009+0.361911473693544i | -1.6114511602189-0.337368424437488i | 1.86631204656101-37.5634798561578i | 1.40975357883425-0.0600858254805619i | 4.80295665044053-3.58847653879543i | 0.194366219108209+0.132708420690234i | -0.268440038491432-0.279426163596503i | -11.94671289542-3.77135297781299i | 1.01935881193469-0.0255332943597477i | 2.00410681460443+4.31818285001756i | 13.5532 | 65.1036
| 57700 | -0.0000229557234765135+0.0424440524196173i | -5.95718195088595+0.325404401883733i | 2870 | 0.777000777000777 | 0.777000777000777 | 5.99639219216519+4.09547879108012i | 226.587370140164i | -42.915753103586+49.0055913343302i | 2.61683649423644-2.29164684766149i | 0.179822351322791-0.135051687417365i | 2.79665884555923-2.42669853507886i | -0.255894290798934i | 0.967437328023375-0.253110680033444i | 0.032562671976625+0.253110680033444i | -0.032562671976625+0.00278361076549i | -0.333090492401089-7.80150580076273i | 0.0265422666291068i | 0.207069647072368-0.00884097666093018i | 0.0001-2758.31790453892i | 0.00002-0.0442426058833006i | 0.0000199993584529566-0.0442418962564747i | 0.00680997171450246-0.0431675873279233i | 0.009+0.362539792224262i | -1.60536582881417-0.33534680625627i | 1.85547512561006-37.4818622510764i | 1.40974467569694-0.0601899889815884i | 4.79651195917984-3.58935620444846i | 0.194424618191673+0.132944361663022i | -0.26754017123168-0.2786240101155i | -11.9535741430511-3.77007438919639i | 1.01934438330345-0.0254874129200637i | 1.99918482147285+4.30683999593208i | 13.5306 | 65.0998
| 57800 | -0.0000228763606429551+0.0423706198458231i | -5.95718134243756+0.324841418817977i | 2870 | 0.777000777000777 | 0.777000777000777 | 6.00323599439283+4.09362783223962i | 226.980069221863i | -43.0681059921437+49.0905230350829i | 2.61271898561795-2.29219106343323i | 0.179597655578162-0.135116700456257i | 2.79231664119611-2.42730776388949i | -0.256337781770856i | 0.967324980585726-0.253539704848817i | 0.032675019414274+0.253539704848817i | -0.032675019414274+0.00279807692203898i | -0.333089648836055-7.78795911585687i | 0.0265882670912024i | 0.207068337067767-0.00885627654856785i | 0.0001-2753.54572823348i | 0.00002-0.0441660615824644i | 0.0000199993584529566-0.0441653531833671i | 0.00678706216959486-0.0430965002050443i | 0.009+0.36316811075498i | -1.59931558492746-0.333341780671748i | 1.84473072736881-37.4006213820492i | 1.40973575709377-0.0602941516893581i | 4.79007615170942-3.59022291135533i | 0.194483116064681+0.133180260036195i | -0.266645333496707-0.277826613700169i | -11.9604173368304-3.76878641342164i | 1.01933005233003-0.0254417497696301i | 1.99428421555721+4.29555630895999i | 13.5081 | 65.0961
| 57900 | -0.0000227974086604261+0.0422974409249123i | -5.95718073713902+0.324280380424328i | 2870 | 0.777000777000777 | 0.777000777000777 | 6.01006178011903+4.09176951049205i | 227.372768303561i | -43.2207226952271+49.1754547358357i | 2.6086073032451-2.29272700130496i | 0.179373133039493-0.135181259096643i | 2.78798043628459-2.4279082604016i | -0.256781272742778i | 0.967212442890499-0.253968679796927i | 0.032787557109501+0.253968679796927i | -0.032787557109501+0.00281259294585101i | -0.333088803802888-7.77445913904271i | 0.0266342675532978i | 0.207067024791445-0.00887157631949404i | 0.0001-2748.79003612945i | 0.00002-0.0440897816833583i | 0.0000199993584529566-0.0440890745077486i | 0.00676426742893202-0.0430256406379733i | 0.009+0.363796429285698i | -1.5933001560523-0.331353173865464i | 1.83407782845896-37.3197545733303i | 1.40972682302456-0.0603983136025478i | 4.78364923858815-3.59107671523952i | 0.194541712715366+0.133416115864879i | -0.265755487791444-0.277033932184863i | -11.9672425172581-3.76748913006772i | 1.01931581805879-0.0253963034265402i | 1.98940488334112+4.28433132907557i | 13.4856 | 65.0925
| 58000 | -0.0000227188646979164+0.0422245143448885i | -5.95718013496864+0.323721276644145i | 2870 | 0.777000777000777 | 0.777000777000777 | 6.01686958992026+4.08990389485021i | 227.76546738526i | -43.3736032128362+49.2603864365884i | 2.60450145330166-2.29325469762972i | 0.179148784511763-0.135245364622568i | 2.78365023781342-2.42850006225229i | -0.2572247637147i | 0.967099714959828-0.2543976047934i | 0.032900285040172+0.2543976047934i | -0.032900285040172+0.00282715892129998i | -0.333087957301262-7.76100562872591i | 0.0266802680153934i | 0.207065710243384-0.00888687597349758i | 0.0001-2744.05074296371i | 0.00002-0.0440137648183869i | 0.0000199993584529566-0.0440130588620461i | 0.00674158673311486-0.0429550075685284i | 0.009+0.364424747816416i | -1.58731927233121-0.329380814238613i | 1.82351541927769-37.2392591745559i | 1.40971787348919-0.0605024747197199i | 4.77723123016475-3.59191767166851i | 0.194600408131861+0.13365192920356i | -0.264870596965591-0.276245923890696i | -11.9740497248889-3.76618261820607i | 1.01930167954573-0.0253510724222437i | 1.98454671187202+4.27316460097456i | 13.4632 | 65.0889
| 58100 | -0.000022640725948758+0.0421518388027882i | -5.9571795359049+0.323164097488043i | 2870 | 0.777000777000777 | 0.777000777000777 | 6.023659464425+4.08803105389145i | 228.158166466959i | -43.5267475449708+49.3453181373412i | 2.60040144183634-2.29377418865471i | 0.178924610793682-0.135309018317526i | 2.77932605263002-2.42908320697224i | -0.257668254686622i | 0.966986796815887-0.254826479753873i | 0.033013203184113+0.254826479753873i | -0.033013203184113+0.00284177493274901i | -0.333087109330976-7.74759834497604i | 0.026726268477489i | 0.207064393423579-0.0089021755103704i | 0.0001-2739.32776406016i | 0.00002-0.0439380096293708i | 0.0000199993584529566-0.0439373048881015i | 0.00671901932895868-0.0428845999448412i | 0.009+0.365053066347134i | -1.58137266652499-0.327424532378587i | 1.81304250378011-37.1591325604474i | 1.40970890848763-0.0606066350394579i | 4.77082213657886-3.59274583605387i | 0.194659202302314+0.133887700106086i | -0.263990624209957-0.275462547618683i | -11.9808390003299-3.76486695640341i | 1.01928763585841-0.0253060553014017i | 1.97970958876212+4.26205567401381i | 13.4408 | 65.0853
| 58200 | -0.0000225629896303752+0.0420794130046031i | -5.95717893992646+0.322608833035291i | 2870 | 0.777000777000777 | 0.777000777000777 | 6.03043144431181+4.08615105575969i | 228.550865548657i | -43.6801556916311+49.4302498380939i | 2.59630727476367-2.2942855105214i | 0.178700612677714-0.135372221464438i | 2.77500788744138-2.42965773198584i | -0.258111745658544i | 0.966873688480883-0.255255304593995i | 0.033126311519117+0.255255304593995i | -0.033126311519117+0.00285644106454902i | -0.333086259892547-7.73423704951074i | 0.0267722689395844i | 0.207063074331999-0.00891747492992357i | 0.0001-2734.62101532466i | 0.00002-0.0438625147674646i | 0.0000199993584529566-0.0438618112370915i | 0.00669656446943339-0.0428144167213146i | 0.009+0.365681384877852i | -1.57546007398264-0.325484161026151i | 1.80265809926587-37.0793721305186i | 1.40969992801967-0.0607107945604755i | 4.76442196776127-3.59356126365103i | 0.194718095214876+0.134123428625673i | -0.26311553305281-0.274683762643033i | -11.9876103842383-3.7635422227244i | 1.0192736860757-0.0252612506217392i | 1.97489340218912+4.25100410215268i | 13.4185 | 65.0818
| 58300 | -0.0000224856529840354+0.042007235665203i | -5.95717834701217+0.322055473433223i | 2870 | 0.777000777000777 | 0.777000777000777 | 6.03718557030706+4.08426396816775i | 228.943564630356i | -43.8338276528171+49.5151815388466i | 2.59221895786499-2.29478869926538i | 0.178476790950094-0.135434975345626i | 2.77069574881508-2.43022367461101i | -0.258555236630466i | 0.966760389977063-0.255684079229421i | 0.033239610022937+0.255684079229421i | -0.033239610022937+0.00287115740104499i | -0.333085408985482-7.72092150568298i | 0.02681826940168i | 0.207061752968631-0.00893277423194142i | 0.0001-2729.93041324006i | 0.00002-0.043787278893078i | 0.0000199993584529566-0.043786576569447i | 0.00667422141360309-0.0427444568585751i | 0.009+0.36630970340857i | -1.5695812326114-0.323559535043106i | 1.79236123616927-36.9999753087862i | 1.40969093208521-0.0608149532813043i | 4.75803073343707-3.59436400955884i | 0.194777086857706+0.134359114814912i | -0.26224528735626-0.273909528704497i | -11.9943639173192-3.76220849473453i | 1.01925982928764-0.0252166569539024i | 1.97009804089657+4.24000944389441i | 13.3963 | 65.0783
| 58400 | -0.000022408713274605+0.0419353055082599i | -5.95717775714107+0.321504008896659i | 2870 | 0.777000777000777 | 0.777000777000777 | 6.04392188318318+4.08236985839935i | 229.336263712055i | -43.9877634285287+49.6001132395994i | 2.58813649678929-2.29528379081635i | 0.178253146390858-0.135497281242792i | 2.76638964318015-2.43078107205914i | -0.258998727602388i | 0.966646901326712-0.256112803575819i | 0.033353098673288+0.256112803575819i | -0.033353098673288+0.00288592402656901i | -0.33308455660996-7.70765147846684i | 0.0268642698637754i | 0.207060429333461-0.00894807341622594i | 0.0001-2725.25587486122i | 0.00002-0.0437123006757954i | 0.0000199993584529566-0.043711599554774i | 0.00665198942656747-0.0426747193234306i | 0.009+0.366938021939288i | -1.56373588284743-0.321650491380584i | 1.78215095785347-36.9209395434859i | 1.40968192068417-0.0609191112005964i | 4.75164844312591-3.59515412872012i | 0.194836177218969+0.134594758725773i | -0.261379851312725-0.273139806003879i | -12.0010996403242-3.76086584950269i | 1.0192460645953-0.025172272881317i | 1.96532339419467+4.2290712622292i | 13.3741 | 65.0749
| 58500 | -0.0000223321677903081+0.0418636212661731i | -5.95717717029235+0.320954429707327i | 2870 | 0.777000777000777 | 0.777000777000777 | 6.05064042375631+4.08046879331134i | 229.728962793754i | -44.1419630187659+49.6850449403521i | 2.58405989705411-2.29577082099808i | 0.178029679773856-0.135559140436989i | 2.76208957682797-2.43132996143507i | -0.25944221857431i | 0.966533222552151-0.256541477548865i | 0.033466777447849+0.256541477548865i | -0.033466777447849+0.00290074102544496i | -0.333083702765831-7.69442673444305i | 0.026910270325871i | 0.207059103426471-0.00896337248257058i | 0.0001-2720.59731781017i | 0.00002-0.0436375787942983i | 0.0000199993584529566-0.0436368788717749i | 0.00662986777940327-0.0426052030888265i | 0.009+0.367566340470006i | -1.5579237676267-0.31975686904785i | 1.77202632040818-36.8422623067904i | 1.40967289381642-0.0610232683169456i | 4.74527510614357-3.59593167592095i | 0.194895366286836+0.134830360409613i | -0.260519189441401-0.272374555195622i | -12.0078175940487-3.75951436360401i | 1.01923239111058-0.0251280970000476i | 1.96056935196032+4.21818912457771i | 13.352 | 65.0715
| 58600 | -0.0000222560138424868+0.0417921816799941i | -5.95717658644542+0.320406726213288i | 2870 | 0.777000777000777 | 0.777000777000777 | 6.05734123288466+4.07856083933581i | 230.121661875452i | -44.2964264235288+49.7699766411049i | 2.57998916404646-2.29624982552832i | 0.177806391866781-0.135620554208604i | 2.75779555591324-2.43187037973692i | -0.259885709546232i | 0.966419353675738-0.256970101064245i | 0.0335806463242621+0.256970101064245i | -0.0335806463242621+0.00291560848198702i | -0.333082847452919-7.68124704178549i | 0.0269562707879664i | 0.207057775247636-0.00897867143076779i | 0.0001-2715.95466027125i | 0.00002-0.0435631119362875i | 0.0000199993584529566-0.0435624132081714i | 0.00660785574910663-0.0425359071338017i | 0.009+0.368194659000724i | -1.55214463235641-0.317878509081652i | 1.7619863924511-36.7639410945332i | 1.40966385148179-0.0611274246289387i | 4.73891073160331-3.59669670579054i | 0.194954654049485+0.135065919917176i | -0.259663266584796-0.271613737381505i | -12.0145178193301-3.75815411312252i | 1.01921880795609-0.0250841279186607i | 1.95583580463744+4.20736260273524i | 13.3299 | 65.0682
| 58700 | -0.0000221802487653651+0.0417209854993533i | -5.95717600557982+0.319860888828375i | 2870 | 0.777000777000777 | 0.777000777000777 | 6.06402435146618+4.07664606248222i | 230.514360957151i | -44.4511536428173+49.8549083418576i | 2.57592430302373-2.29672084001887i | 0.17758328343119-0.13568152383733i | 2.75350758645492-2.4324023638562i | -0.260329200518153i | 0.966305294719871-0.257398674037656i | 0.033694705280129+0.257398674037656i | -0.033694705280129+0.00293052648049702i | -0.333081990671478-7.66811217024855i | 0.027002271250062i | 0.207056444796953-0.00899397026062187i | 0.0001-2711.32782098629i | 0.00002-0.0434888987984062i | 0.0000199993584529566-0.0434882012606282i | 0.00658595261853622-0.0424668304434469i | 0.009+0.368822977531442i | -1.54639822488671-0.316015254516102i | 1.75203025493286-36.685973425934i | 1.40965479368025-0.0612315801352435i | 4.7325553284175-3.59744927280208i | 0.1950140404951+0.135301437298603i | -0.258812047905295-0.270857314104453i | -12.021200357046-3.75678517365384i | 1.01920531426497-0.0250403642580872i | 1.95112264323711+4.19659127281734i | 13.3078 | 65.0649
| 58800 | -0.0000221048699158163+0.0416500314823873i | -5.95717542767532+0.319316908031636i | 2870 | 0.777000777000777 | 0.777000777000777 | 6.07068982043698+4.07472452833959i | 230.90706003885i | -44.6061446766314+49.9398400426103i | 2.57186531911453-2.29718389997545i | 0.177360355222521-0.135742050602145i | 2.74922567433705-2.4329259505776i | -0.260772691490075i | 0.966191045706982-0.257827196384805i | 0.033808954293018+0.257827196384805i | -0.033808954293018+0.00294549510526998i | -0.333081132421208-7.65502189115198i | 0.0270482717121574i | 0.207055112074392-0.00900926897192191i | 0.0001-2706.71671924992i | 0.00002-0.043414938086164i | 0.0000199993584529566-0.0434142417346751i | 0.00656415767635622-0.0423979720088592i | 0.009+0.36945129606216i | -1.54068429548264-0.314166950353046i | 1.74215700094531-36.6083568433295i | 1.40964572041162-0.0613357348344241i | 4.72620890529855-3.59818943127121i | 0.195073525611871+0.135536912603435i | -0.257965498881752-0.270105247342414i | -12.0278652481123-3.75540762030795i | 1.01919190918075-0.0249968046514879i | 1.9464297593374+4.18587471520545i | 13.2859 | 65.0616
| 58900 | -0.0000220298746731318+0.0415793183956663i | -5.95717485271179+0.318774774366775i | 2870 | 0.777000777000777 | 0.777000777000777 | 6.07733768076915+4.07279630207849i | 231.299759120548i | -44.7613995249712+50.024771743363i | 2.56781221731958-2.29763904079769i | 0.177137607990122-0.135802135781289i | 2.7449498253097-2.43344117657898i | -0.261216182461997i | 0.966076606659542-0.258255668021409i | 0.033923393340458+0.258255668021409i | -0.033923393340458+0.00296051444058804i | -0.33308027270239-7.641975977369i | 0.027094272174253i | 0.207053777079939-0.00902456756447297i | 0.0001-2702.12127490484i | 0.00002-0.0433412285138615i | 0.0000199993584529566-0.0433405333446338i | 0.00654247021698113-0.0423293308271028i | 0.009+0.370079614592878i | -1.53500259679681-0.312333443532983i | 1.73236573553352-36.5310889119078i | 1.40963663167578-0.0614398887251534i | 4.71987147076037-3.5989172353571i | 0.195133109387996+0.135772345880616i | -0.257123585306165-0.269357499502391i | -12.0345125334809-3.75402152771171i | 1.01917859185721-0.0249534477441214i | 1.94175704508347+4.17521251449403i | 13.2639 | 65.0584
| 59000 | -0.0000219552604387934+0.0415088450141223i | -5.95717428066933+0.318234478441604i | 2870 | 0.777000777000777 | 0.777000777000777 | 6.0839679734689+4.07086144845338i | 231.692458202247i | -44.9169181878367+50.1097034441157i | 2.56376500251265-2.29808629777917i | 0.17691504247727-0.135861780652242i | 2.74068004498992-2.43394807843141i | -0.261659673433919i | 0.965961977600061-0.258684088863193i | 0.034038022399939+0.258684088863193i | -0.034038022399939+0.002975584570726i | -0.333079411514656-7.62897420331294i | 0.0271402726363486i | 0.207052439813584-0.00903986603806231i | 0.0001-2697.54140833721i | 0.00002-0.043267768804516i | 0.0000199993584529567-0.0432670748135419i | 0.0065208895405201-0.0422609059011645i | 0.009+0.370707933123596i | -1.52935288384201-0.310514582906425i | 1.72265557551075-36.454167219445i | 1.40962752747267-0.0615440418059828i | 4.71354303312025-3.59963273906181i | 0.195192791811674+0.136007737178506i | -0.256286273280327-0.268614033414518i | -12.0411422541382-3.75262697001178i | 1.01916536145819-0.0249102921932111i | 1.93710439318702+4.1646042594382i | 13.2421 | 65.0552
| 59100 | -0.0000218810246362487+0.0414386101209794i | -5.95717371152817+0.317696010927509i | 2870 | 0.777000777000777 | 0.777000777000777 | 6.09058073957482+4.06892003180448i | 232.085157283946i | -45.0727006652278+50.1946351448685i | 2.55972367944138-2.2985257061073i | 0.176692659421191-0.1359209864917i | 2.73641633886257-2.434446692599i | -0.262103164405841i | 0.965847158551082-0.259112458825894i | 0.0341528414489179+0.259112458825894i | -0.0341528414489179+0.00299070557994702i | -0.333078548858171-7.61601634492307i | 0.027186273098444i | 0.207051100275292-0.00905516439249166i | 0.0001-2692.97704047201i | 0.00002-0.0431945576897875i | 0.0000199993584529566-0.0431938648730792i | 0.00649941495272238-0.0421926962399123i | 0.009+0.371336251654313i | -1.52373491396449-0.308710219205797i | 1.713025649277-36.3775893760468i | 1.40961840780206-0.0616481940755628i | 4.70722360049904-3.60033599623013i | 0.195252572871113+0.136243086544871i | -0.25545352921257-0.267874812326243i | -12.047754451103-3.75122402087697i | 1.01915221715751-0.024867336667817i | 1.9324716969262+4.15404954290164i | 13.2202 | 65.0521
| 59200 | -0.000021807164710688+0.0413686125076828i | -5.95717314526874+0.317159362558902i | 2870 | 0.777000777000777 | 0.777000777000777 | 6.09717602015588+4.06697211606012i | 232.477856365645i | -45.2287469571445+50.2795668456212i | 2.55568825272817-2.29895730086338i | 0.176470459553087-0.135979754575554i | 2.73215871228126-2.43493705543893i | -0.262546655377763i | 0.965732149535191-0.259540777825258i | 0.034267850464809+0.259540777825258i | -0.034267850464809+0.00300587755250503i | -0.333077684732726-7.6031021796537i | 0.0272322735605395i | 0.207049758465064-0.00907046262755272i | 0.0001-2688.42809276851i | 0.00002-0.0431215939099061i | 0.0000199993584529566-0.043120902263497i | 0.00647804576492407-0.0421247008580571i | 0.009+0.371964570185031i | -1.51814844681752-0.306920205017798i | 1.70347509664063-36.3013530138929i | 1.40960927266395-0.061752345532475i | 4.70091318082397-3.60102706055012i | 0.195312452554526+0.136478394026909i | -0.254625319814536-0.267139799896666i | -12.0543491654246-3.74981275350122i | 1.01913915813878-0.0248245798487069i | 1.92785885014505+4.14354796180676i | 13.1985 | 65.049
| 59300 | -0.0000217336781288249+0.0412988509738297i | -5.95717258187162+0.316624524132694i | 2870 | 0.777000777000777 | 0.777000777000777 | 6.10375385630972+4.06501776473867i | 232.870555447343i | -45.3850570635868+50.364498546374i | 2.55165872687106-2.29938111702256i | 0.176248443598155-0.136038086178868i | 2.72790717046921-2.43541920320143i | -0.262990146349685i | 0.965616950575007-0.259969045777042i | 0.034383049424993+0.259969045777042i | -0.034383049424993+0.00302110057264299i | -0.333076819138466-7.59023148645951i | 0.0272782740226349i | 0.207048414382874-0.00908576074304668i | 0.0001-2683.89448721578i | 0.00002-0.0430488762135993i | 0.0000199993584529566-0.0430481857335423i | 0.00645678129399359-0.0420569187761069i | 0.009+0.372592888715749i | -1.51259324433509-0.305144394756192i | 1.69400306864304-36.2254557869848i | 1.40960012205816-0.061856496175366i | 4.69461178182849-3.6017059855524i | 0.195372430850131+0.136713659671236i | -0.253801612097949-0.266408960190847i | -12.0609264381813-3.74839324060598i | 1.01912618359525-0.0247820204282302i | 1.92326574725306+4.13309911708366i | 13.1768 | 65.0459
| 59400 | -0.0000216605623786793+0.0412293243271013i | -5.95717202131753+0.316091486507777i | 2870 | 0.777000777000777 | 0.777000777000777 | 6.11031428916068+4.06305704095073i | 233.263254529042i | -45.5416309845548+50.4494302471267i | 2.54763510624462-2.29979718945384i | 0.176026612275609-0.136095982575855i | 2.72366171852023-2.4358931720297i | -0.263433637321607i | 0.965501561693187-0.260397262597011i | 0.034498438306813+0.260397262597011i | -0.034498438306813+0.003036374724596i | -0.333075952075048-7.57740404578365i | 0.0273242744847305i | 0.2070470680287-0.00910105873876155i | 0.0001-2679.37614632821i | 0.00002-0.0429764033580209i | 0.0000199993584529566-0.0429757140403886i | 0.00643562086227949-0.0419893490203284i | 0.009+0.373221207246467i | -1.5070690707062-0.303382644635095i | 1.68460872738662-36.1498953708972i | 1.40959095598455-0.0619606460027926i | 4.6883194110547-3.60237282461017i | 0.195432507746148+0.136948883523896i | -0.252982373371468-0.265682257674306i | -12.0674863104782-3.74696555444295i | 1.01911329272975-0.0247396571101925i | 1.91869228322436+4.12270261362084i | 13.1551 | 65.0429
| 59500 | -0.0000215878149693618+0.0411600313831939i | -5.95717146358739+0.315560240604487i | 2870 | 0.777000777000777 | 0.777000777000777 | 6.11685735985824+4.06109000740121i | 233.655953610741i | -45.6984687200485+50.5343619478795i | 2.54361739510075-2.30020555292002i | 0.175804966298705-0.136153445039859i | 2.71942236139946-2.43635899795988i | -0.263877128293529i | 0.965385982912428-0.260825428200944i | 0.0346140170875719+0.260825428200944i | -0.0346140170875719+0.00305170009258499i | -0.333075083542916-7.56461963954607i | 0.0273702749468259i | 0.207045719402535-0.00911635661450662i | 0.0001-2674.8729931411i | 0.00002-0.0429041741086798i | 0.0000199993584529566-0.0429034859495649i | 0.00641456379755841-0.0419219906227073i | 0.009+0.373849525777185i | -1.50157569234948-0.301634812642733i | 1.67529124586561-36.0746694625331i | 1.40958177444306-0.0620647950134564i | 4.68203607585402-3.60302763093987i | 0.195492683230811+0.137184065630373i | -0.252167571237577-0.264959657207595i | -12.0740288234456-3.74552976679672i | 1.01910048475444-0.024697488609734i | 1.91413835359733+4.11235806021738i | 13.1335 | 65.0399
| 59600 | -0.0000215154334308627+0.0410909709657523i | -5.95717090866226+0.315030777404101i | 2870 | 0.777000777000777 | 0.777000777000777 | 6.12338310957501+4.05911672639148i | 234.04865269244i | -45.8555702700678+50.6192936486322i | 2.53960559756961-2.30060624207777i | 0.175583506374761-0.136210474843331i | 2.71518910394437-2.4368167169211i | -0.264320619265451i | 0.965270214255461-0.261253542504625i | 0.034729785744539+0.261253542504625i | -0.034729785744539+0.00306707676082596i | -0.333074213541541-7.55187805112934i | 0.0274162754089215i | 0.207044368504351-0.00913165437006482i | 0.0001-2670.3849512063i | 0.00002-0.0428321872393699i | 0.0000199993584529566-0.042831500234885i | 0.00639360943298316-0.0418548426209076i | 0.009+0.374477844307903i | -1.49611287788791-0.299900758515587i | 1.66604980779994-35.9997757798811i | 1.4095725774335-0.0621689432058796i | 4.67576178338882-3.60367045759986i | 0.195552957292347+0.137419206035588i | -0.251357173589463-0.264241124040917i | -12.0805540182373-3.74408594898738i | 1.01908775889079-0.024655513653205i | 1.90960385447339+4.10206506953411i | 13.1119 | 65.037
| 59700 | -0.0000214434153138415+0.041022141906303i | -5.95717035652337+0.314503087948323i | 2870 | 0.777000777000777 | 0.777000777000777 | 6.12989157950523+4.05713725982133i | 234.441351774138i | -46.0129356346127+50.704225349385i | 2.53559971766045-2.30099929147754i | 0.17536223320518-0.136267073257808i | 2.71096195086563-2.43726636473535i | -0.264764110237372i | 0.965154255745057-0.261681605423852i | 0.034845744254943+0.261681605423852i | -0.034845744254943+0.00308250481352002i | -0.33307334207131-7.53917906536824i | 0.0274622758710169i | 0.207043015334138-0.00914695200524389i | 0.0001-2665.91194458786i | 0.00002-0.0427604415321013i | 0.0000199993584529566-0.0427597556783783i | 0.00637275710703156-0.0417879040582305i | 0.009+0.375106162838621i | -1.49068039812407-0.298180343712992i | 1.65688360747187-35.9252120617767i | 1.40956336495582-0.0622730905787531i | 4.66949654063364-3.60430135749181i | 0.195613329918998+0.137654304783908i | -0.250551148607988-0.263526623808858i | -12.0870619360286-3.74263417187301i | 1.01907511436937-0.0246137309780483i | 1.90508868251642+4.09182325804675i | 13.0904 | 65.0341
| 59800 | -0.0000213717581894201+0.0409535430441887i | -5.95716980715208+0.31397716333878i | 2870 | 0.777000777000777 | 0.777000777000777 | 6.13638281086279+4.05515166919118i | 234.834050855837i | -46.1705648136833+50.7891570501377i | 2.53159975926248-2.30138473556368i | 0.175141147485472-0.136323241553893i | 2.70674090674795-2.43770797711757i | -0.265207601209294i | 0.965038107404023-0.262109616874432i | 0.034961892595977+0.262109616874432i | -0.034961892595977+0.00309798433486197i | -0.333072469131852-7.52652246853637i | 0.0275082763331125i | 0.207041659891879-0.00916224951983107i | 0.0001-2661.45389785778i | 0.00002-0.0426889357770309i | 0.0000199993584529566-0.0426882510702207i | 0.006352006163456-0.0417211739835763i | 0.009+0.375734481369339i | -1.48527802601564-0.296473431392185i | 1.64779184956569-35.8509760676672i | 1.40955413700988-0.0623772371306287i | 4.66324035437656-3.60492038335945i | 0.195673801099004+0.137889361919145i | -0.249749464758658-0.262816122525197i | -12.0935526180149-3.7411745058524i | 1.01906255042976-0.0245721393326788i | 1.90059273495174+4.08163224599931i | 13.069 | 65.0312
| 59900 | -0.0000213004596489779+0.0408851732265023i | -5.95716926052993+0.313452994736518i | 2870 | 0.777000777000777 | 0.777000777000777 | 6.14285684487982+4.05316001560409i | 235.226749937536i | -46.3284578072795+50.8740887508905i | 2.52760572614568-2.30176260867431i | 0.174920249905278-0.136378981001232i | 2.70252597605096-2.43814158967554i | -0.265651092181216i | 0.964921769255203-0.262537576772181i | 0.035078230744797+0.262537576772181i | -0.035078230744797+0.00311351540903504i | -0.333071594723124-7.51390804833446i | 0.0275542767952081i | 0.20704030217755-0.00917754691362233i | 0.0001-2657.01073609174i | 0.00002-0.0426176687723948i | 0.0000199993584529566-0.0426169852086686i | 0.00633135595123389-0.0416546514514056i | 0.009+0.376362799900057i | -1.47990553665127-0.294779886383752i | 1.63877374901012-35.7770655773787i | 1.40954489359554-0.0624813828601171i | 4.65699323122024-3.60552758778912i | 0.19573437082061+0.138124377484567i | -0.248952090788646-0.262109586577815i | -12.1000261054097-3.73970702086757i | 1.0190500663204-0.0245307374763666i | 1.89611590956494+4.07149165735834i | 13.0476 | 65.0283
| 60000 | -0.0000212295173039493+0.0408170313080229i | -5.95716871663862+0.312930573361509i | 2870 | 0.777000777000777 | 0.777000777000777 | 6.14931372280472+4.0511623597679i | 235.619449019234i | -46.4866146154013+50.9590204516432i | 2.5236176219617-2.30213294504145i | 0.17469954114839-0.136434292868497i | 2.69831716311009-2.43856723790995i | -0.266094583153138i | 0.964805241321479-0.262965485032927i | 0.035194758678521+0.262965485032927i | -0.035194758678521+0.003129098120211i | -0.333070718845335-7.50133559387877i | 0.0276002772573035i | 0.207038942191133-0.00919284418642063i | 0.0001-2652.58238486492i | 0.00002-0.0425466393244407i | 0.0000199993584529567-0.042545956899988i | 0.00631080582451748-0.0415883355216993i | 0.009+0.376991118430775i | -1.47456270722663-0.293099575167452i | 1.62982853082321-35.7034783908862i | 1.40953563471266-0.062585527765877i | 4.65075517758327-3.60612302320987i | 0.195795039072069+0.138359351522899i | -0.248158995723848-0.261406982723645i | -12.1064824394433-3.73823178640639i | 1.0190376612985-0.0244895241791215i | 1.89165810470101+4.06140111976747i | 13.0262 | 65.0255
| 60100 | -0.0000211589287856239+0.0407491161511518i | -5.95716817545999+0.312409890492164i | 2870 | 0.777000777000777 | 0.777000777000777 | 6.15575348590076+4.04915876199719i | 236.012148100933i | -46.6450352380488+51.0439521523959i | 2.51963545024467-2.30249577879097i | 0.174479021892775-0.136489178423359i | 2.69411447213745-2.43898495721433i | -0.26653807412506i | 0.964688523625771-0.263393341572507i | 0.035311476374229+0.263393341572507i | -0.035311476374229+0.00314473255255299i | -0.333069841498342-7.48880489568922i | 0.0276462777193991i | 0.20703757993262-0.0092081413380194i | 0.0001-2648.16877024784i | 0.00002-0.0424758462473618i | 0.0000199993584529566-0.0424751649583907i | 0.00629035514258545-0.0415222252599199i | 0.009+0.377619436961493i | -1.46924931702092-0.291432365848508i | 1.62095542996036-35.6302123280886i | 1.40952636036119-0.062689671846502i | 4.64452619970199-3.60670674189322i | 0.195855805841636+0.13859428407633i | -0.24737014886596-0.260708278083745i | -12.1129216613608-3.73674887150503i | 1.01902533462986-0.0244484982215788i | 1.88721921926302+4.05136026450317i | 13.0049 | 65.0228
| 60200 | -0.0000210886917449485+0.0406814266258488i | -5.957167636976+0.311890937464841i | 2870 | 0.777000777000777 | 0.777000777000777 | 6.16217617544417+4.04714928221546i | 236.404847182632i | -46.803719675222+51.1288838531487i | 2.51565921441207-2.3028511439426i | 0.174258692810597-0.136543638932476i | 2.68991790722267-2.43939478287508i | -0.266981565096982i | 0.964571616191034-0.263821146306768i | 0.035428383808966+0.263821146306768i | -0.035428383808966+0.003160418790214i | -0.333068962682087-7.47631574567714i | 0.0276922781814945i | 0.207036215401979-0.00922343836821416i | 0.0001-2643.76981880225i | 0.00002-0.04240528836323i | 0.0000199993584529566-0.042404608205969i | 0.00627000326979498-0.0414563197369758i | 0.009+0.378247755492211i | -1.46396514737362-0.289778128134257i | 1.61215369116466-35.557265228584i | 1.40951707054091-0.0627938151006i | 4.63830630363081-3.60727879595279i | 0.19591667111757+0.138829175186512i | -0.246585519789611-0.260013440138424i | -12.1193438124202-3.73525834475062i | 1.01901308558883-0.0244076583948857i | 1.88279915271073+4.04136872643041i | 12.9836 | 65.0201
| 60300 | -0.0000210188038523316+0.0406139616095701i | -5.95716710116883+0.311373705673371i | 2870 | 0.777000777000777 | 0.777000777000777 | 6.16858183272285+4.04513397995712i | 236.797546264331i | -46.9626679269207+51.2138155539014i | 2.51168891776555-2.30319907441i | 0.174038554568239-0.136597675661467i | 2.68572747233379-2.43979675007147i | -0.267425056068904i | 0.964454519040263-0.264248899151567i | 0.035545480959737+0.264248899151567i | -0.035545480959737+0.00317615691733697i | -0.333068082396386-7.46386793713474i | 0.0277382786435901i | 0.207034848599201-0.00923873527679718i | 0.0001-2639.38545757704i | 0.00002-0.042334964501931i | 0.0000199993584529566-0.0423342854726261i | 0.00624974957553269-0.0413906180291787i | 0.009+0.378876074022929i | -1.45870998166141-0.288136733311138i | 1.60342256881975-35.4846349514496i | 1.40950776525177-0.0628979575267568i | 4.63209549524457-3.60783923734506i | 0.195977634888132+0.139064024894573i | -0.245805078339493-0.259322436722434i | -12.1257489338917-3.73376027428375i | 1.01900091345812-0.0243670035005896i | 1.8783978050595+4.03142614395966i | 12.9624 | 65.0174
| 60400 | -0.0000209492627974509+0.0405467199872059i | -5.95716656802074+0.310858186568579i | 2870 | 0.777000777000777 | 0.777000777000777 | 6.17497049903451+4.04311291436955i | 237.190245346029i | -47.1218799931451+51.2987472546542i | 2.50772456349172-2.30353960400072i | 0.173818607826328-0.136651289874893i | 2.68154317131805-2.44019089387561i | -0.267868547040826i | 0.964337232196489-0.264676600022773i | 0.035662767803511+0.264676600022773i | -0.035662767803511+0.00319194701805303i | -0.333067200641434-7.45146126472297i | 0.0277842791056855i | 0.207033479524267-0.00925403206357096i | 0.0001-2635.01561410423i | 0.00002-0.0422648735011i | 0.0000199993584529566-0.0422641955960164i | 0.00622959343416874-0.0413251192182111i | 0.009+0.379504392553647i | -1.45348360527572-0.286508054222172i | 1.59476132680556-35.4123193750246i | 1.40949844449363-0.0630020991236276i | 4.62589378023878-3.60838811786886i | 0.196038697141592+0.139298833241113i | -0.245028794627587-0.258635236020282i | -12.1321370670553-3.73225472780097i | 1.0189888175287-0.0243265323505294i | 1.87401507687901+4.02153215900438i | 12.9413 | 65.0147
| 60500 | -0.0000208800662890613+0.0404797006510189i | -5.95716603751418+0.310344371657812i | 2870 | 0.777000777000777 | 0.777000777000777 | 6.18134221568513+4.04108614421514i | 237.582944427728i | -47.2813558738952+51.3836789554069i | 2.50376615466311-2.30387276641631i | 0.173598853239752-0.136704482836238i | 2.67736500790286-2.44057724925255i | -0.268312038012748i | 0.964219755682781-0.265104248836263i | 0.035780244317219+0.265104248836263i | -0.035780244317219+0.00320778917648501i | -0.333066317417001-7.43909552446044i | 0.0278302795677811i | 0.207032108177163-0.00926932872832646i | 0.0001-2630.66021639496i | 0.00002-0.0421950142060569i | 0.0000199993584529566-0.0421943374214778i | 0.00620953422500902-0.041259822391085i | 0.009+0.380132711084365i | -1.44828580560016-0.284891965244705i | 1.58616923835619-35.3403163966951i | 1.40948910826639-0.0631062398897895i | 4.61970116413174-3.60892548916546i | 0.196099857866216+0.139533600266214i | -0.244256639030339-0.257951806561558i | -12.1385082531993-3.73074177255733i | 1.01897679709973-0.0242862437667243i | 1.86965086929136+4.01168641693837i | 12.9202 | 65.0121
| 60600 | -0.0000208112120548071+0.0404129025005835i | -5.95716550963171+0.309832252504474i | 2870 | 0.777000777000777 | 0.777000777000777 | 6.18769702398756+4.03905372787336i | 237.975643509427i | -47.4410955691709+51.4686106561596i | 2.49981369423886-2.30419859525225i | 0.173379291457689-0.13675725580789i | 2.67319298569655-2.44095585106014i | -0.26875552898467i | 0.964102089522243-0.265531845507925i | 0.035897910477757+0.265531845507925i | -0.035897910477757+0.00322368347674495i | -0.333065432723062-7.42677051371174i | 0.0278762800298765i | 0.207030734557858-0.00928462527086007i | 0.0001-2626.31919293557i | 0.00002-0.0421253854697432i | 0.0000199993584529566-0.042124709801971i | 0.00618957133224961-0.0411947266401075i | 0.009+0.380761029615083i | -1.44311637198853-0.283288342268584i | 1.57764558592035-35.2686239326822i | 1.40947975656985-0.0632103798238562i | 4.61351765226503-3.60945140271834i | 0.19616111705028+0.139768326009437i | -0.24348858218595-0.257272117216377i | -12.1448625336193-3.72922147536889i | 1.01896485147838-0.0242461365812689i | 1.86530508397022+4.00188856655499i | 12.8991 | 65.0095
| 60700 | -0.0000207426978410351+0.0403463244427262i | -5.95716498435607+0.309321820727568i | 2870 | 0.777000777000777 | 0.777000777000777 | 6.19403496525977+4.0370157233428i | 238.368342591126i | -47.6010990789722+51.5535423569123i | 2.4958671850656-2.30451712399805i | 0.173159923123624-0.136809610051121i | 2.66902710818922-2.44132673404917i | -0.269199019956591i | 0.96398423373802-0.265959389953658i | 0.03601576626198+0.265959389953658i | -0.03601576626198+0.00323963000293304i | -0.333064546559777-7.41448603117755i | 0.0279222804919721i | 0.207029358666349-0.0092999216909736i | 0.0001-2621.99247268361i | 0.00002-0.0420559861526598i | 0.0000199993584529566-0.0420553115980145i | 0.00616970414493045-0.0411298310628425i | 0.009+0.381389348145801i | -1.43797509574302-0.281697062674652i | 1.5691896610242-35.1972399178333i | 1.40947038940399-0.0633145189244784i | 4.60734324980547-3.60996590985405i | 0.196222474682062+0.140003010509842i | -0.242724594991639-0.256596137190889i | -12.1511999496158-3.72769390261523i | 1.01895297997977-0.0242062096362253i | 1.86097762313869+3.99213826002589i | 12.8781 | 65.0069
| 60800 | -0.0000206745214126099+0.0402799653914647i | -5.95716446167013+0.308813068001229i | 2870 | 0.777000777000777 | 0.777000777000777 | 6.20035608082356+4.03497218824315i | 238.761041672824i | -47.7613664032992+51.6384740576651i | 2.49192662987827-2.30482838603725i | 0.172940748875375-0.136861546826067i | 2.66486737875364-2.44168993286332i | -0.269642510928513i | 0.963866188353292-0.266386882089372i | 0.036133811646708+0.266386882089372i | -0.036133811646708+0.00325562883914099i | -0.333063658927021-7.40224187688245i | 0.0279682809540677i | 0.207027980502614-0.0093152179884607i | 0.0001-2617.67998506407i | 0.00002-0.0419868151228034i | 0.0000199993584529566-0.0419861416776236i | 0.00614993205689016-0.0410651347620737i | 0.009+0.382017666676519i | -1.43286177009256-0.280118005313611i | 1.56080076413649-35.126162305415i | 1.40946100676866-0.0634186571902513i | 4.60117796174592-3.6104690617411i | 0.196283930749843+0.140237653805972i | -0.241964648600956-0.255923836022813i | -12.1575205424937-3.72615912024192i | 1.01894118192684-0.0241664617835188i | 1.85666838956812+3.98243515286071i | 12.8571 | 65.0044
| 60900 | -0.0000206066805527321+0.04021382426795i | -5.95716394155687+0.308305986054283i | 2870 | 0.777000777000777 | 0.777000777000777 | 6.20666041200278+4.03292317981722i | 239.153740754523i | -47.9218975421518+51.7234057584178i | 2.48799203130098-2.30513241464753i | 0.172721769345114-0.136913067391709i | 2.66071380064609-2.44204548203924i | -0.270086001900435i | 0.963747953391276-0.266814321830984i | 0.0362520466087241+0.266814321830984i | -0.0362520466087241+0.003271680069451i | -0.333062769824533-7.39003785216429i | 0.0280142814161631i | 0.207026600066628-0.00933051416311122i | 0.0001-2613.38165996544i | 0.00002-0.0419178712556067i | 0.0000199993584529566-0.0419171989162485i | 0.00613025446672159-0.0410006368457708i | 0.009+0.382645985207237i | -1.42777619017175-0.278551050485245i | 1.552478204536-35.0553890669104i | 1.40945160866367-0.0635227946197441i | 4.59502179290661-3.61096090939041i | 0.196345485241904+0.140472255935867i | -0.241208714421142-0.255255183577111i | -12.1638243535597-3.72461719376294i | 1.01892945665023-0.0241268918848338i | 1.85237728657622+3.9727789038675i | 12.8362 | 65.0019
| 61000 | -0.0000205391730627577+0.0401479000004073i | -5.95716342399944+0.307800566669789i | 2870 | 0.777000777000777 | 0.777000777000777 | 6.21294800012215+4.03086875493302i | 239.546439836222i | -48.0826924955301+51.8083374591706i | 2.48406339184773-2.30542924300065i | 0.17250298515939-0.136964173005855i | 2.65656637700712-2.4423934160065i | -0.270529492872357i | 0.963629528875227-0.267241709094424i | 0.036370471124773+0.267241709094424i | -0.036370471124773+0.00328778377793298i | -0.333061879252412-7.37787375966395i | 0.0280602818782587i | 0.207025217358379-0.00934581021472524i | 0.0001-2609.09742773599i | 0.00002-0.0418491534338762i | 0.0000199993584529566-0.0418484821967143i | 0.00611067077772727-0.0409363364270515i | 0.009+0.383274303737955i | -1.42271815299974-0.27699607991796i | 1.54422130018133-34.9849181918174i | 1.40944219508897-0.0636269312115958i | 4.58887474793657-3.61144150365592i | 0.196407138146531+0.140706816937073i | -0.240456764110496-0.254590150041681i | -12.1701114241216-3.72306818826323i | 1.01891780348823-0.0240874988115125i | 1.84810421802537+3.96316917511343i | 12.8154 | 64.9994
| 61100 | -0.0000204719967620205+0.0400821915240787i | -5.95716290898113+0.307296801684603i | 2870 | 0.777000777000777 | 0.777000777000777 | 6.21921888650555+4.02880897008576i | 239.93913891792i | -48.243751263434+51.8932691599233i | 2.48014071392327-2.30571890416254i | 0.172284396939151-0.137014864925121i | 2.65242511086242-2.44273376908766i | -0.270972983844279i | 0.963510914828437-0.267669043795633i | 0.036489085171563+0.267669043795633i | -0.036489085171563+0.00330394004864598i | -0.33306098721089-7.36574940331419i | 0.0281062823403541i | 0.207023832377843-0.00936110614310634i | 0.0001-2604.82721917995i | 0.00002-0.0417806605477323i | 0.0000199993584529566-0.0417799904091587i | 0.0060911803978754-0.0408722326241464i | 0.009+0.383902622268673i | -1.41768745745956-0.275452976748644i | 1.53602937758265-34.9147476874504i | 1.40943276604437-0.0637310669644691i | 4.58273683131427-3.61191089523382i | 0.196468889452018+0.140941336846639i | -0.239708769575794-0.253928705923121i | -12.1763817954867-3.72151216840116i | 1.01890622178658-0.0240482814444537i | 1.84384908832119+3.9536056318865i | 12.7946 | 64.997
| 61200 | -0.000020405149487655+0.040016697781165i | -5.95716239648537+0.306794682988932i | 2870 | 0.777000777000777 | 0.777000777000777 | 6.22547311247482+4.02674388139978i | 240.331837999619i | -48.4050738458635+51.978200860676i | 2.47622399982397-2.30600143109339i | 0.172066005299767-0.137065144404914i | 2.64829000512374-2.4430665754983i | -0.271416474816201i | 0.963392111274237-0.268096325850559i | 0.036607888725763+0.268096325850559i | -0.036607888725763+0.00332014896564203i | -0.333060093699465-7.35366458832955i | 0.0281522828024496i | 0.207022445125013-0.0093764019480377i | 0.0001-2600.57096555384i | 0.00002-0.0417123914945497i | 0.0000199993584529567-0.0417117224509744i | 0.00607178273975693-0.0408083245603644i | 0.009+0.384530940799391i | -1.41268390427764-0.27392162550291i | 1.52790177167596-34.844875578745i | 1.40942332152984-0.063835201876888i | 4.57660804735017-3.61236913466296i | 0.196530739146652+0.141175815701121i | -0.238964702969712-0.253270822042579i | -12.1826355089602-3.71994919841085i | 1.01889471089846-0.0240092386740115i | 1.83961180241031+3.94408794265712i | 12.7738 | 64.9946
| 61300 | -0.0000203386290944236+0.0399514177207698i | -5.95716188649568+0.306294202525902i | 2870 | 0.777000777000777 | 0.777000777000777 | 6.231710719348+4.0246735446306i | 240.724537081318i | -48.5666602428187+52.0631325614288i | 2.47231325173847-2.30627685664762i | 0.171847810851053-0.13711501269941i | 2.64416106258952-2.44339186934703i | -0.271859965788123i | 0.963273118235992-0.268523555175163i | 0.036726881764008+0.268523555175163i | -0.036726881764008+0.00333641061295997i | -0.33305919871832-7.34161912119505i | 0.028198283264545i | 0.207021055599858-0.00939169762932157i | 0.0001-2596.32859856273i | 0.00002-0.0416443451788979i | 0.0000199993584529566-0.0416436772267482i | 0.00605247722054211-0.0407446113640558i | 0.009+0.385159259330109i | -1.40770729600358-0.272401912075579i | 1.51983782569911-34.7752999080639i | 1.40941386154516-0.0639393359475061i | 4.57048840018606-3.61281627232467i | 0.19659268721873+0.14141025353659i | -0.238224536688298-0.252616469531633i | -12.1888726058437-3.7183793421047i | 1.01888327018435-0.0239703693998989i | 1.83539226577872+3.93461577904051i | 12.7531 | 64.9922
| 61400 | -0.0000202724334545435+0.0398863502988428i | -5.95716137899578+0.305795352291128i | 2870 | 0.777000777000777 | 0.777000777000777 | 6.23793174843835+4.02259801516695i | 241.117236163017i | -48.7285104542996+52.1480642621815i | 2.46840847174863-2.30654521357402i | 0.171629814197289-0.137164471061538i | 2.64003828594592-2.44370968463556i | -0.272303456760045i | 0.963153935737107-0.268950731685417i | 0.0368460642628931+0.268950731685417i | -0.0368460642628931+0.00335272507462803i | -0.333058302267588-7.3296128096569i | 0.0282442837266406i | 0.207019663802369-0.00940699318675898i | 0.0001-2592.1000503566i | 0.00002-0.0415765205124828i | 0.0000199993584529566-0.0415758536482035i | 0.00603326326193867-0.0406810921685803i | 0.009+0.385787577860827i | -1.40275743699035-0.270893723711558i | 1.51183689107021-34.7060187350067i | 1.40940438609027-0.0640434691749688i | 4.56437789379789-3.61325235844334i | 0.196654733656549+0.141644650388632i | -0.237488243368481-0.251965619828278i | -12.1950931274341-3.71680266287582i | 1.01887189901191-0.0239316725310886i | 1.83119038445007+3.92518881576021i | 12.7324 | 64.9899
| 61500 | -0.0000202065604575166+0.0398214944781242i | -5.95716087396947+0.305298124332286i | 2870 | 0.777000777000777 | 0.777000777000777 | 6.24413624105254+4.02051734803268i | 241.509935244715i | -48.890624480306+52.2329959629343i | 2.46450966183025-2.3068065345157i | 0.171412015937247-0.137213520742964i | 2.6359216777675-2.44402005525866i | -0.272746947731967i | 0.963034563801023-0.2693778552973i | 0.036965436198977+0.2693778552973i | -0.036965436198977+0.00336909243466699i | -0.333057404346854-7.31764546271148i | 0.028290284188736i | 0.207018269732522-0.00942228862013526i | 0.0001-2587.88525352675i | 0.00002-0.0415089164140885i | 0.0000199993584529566-0.0415082506341418i | 0.00601414029014934-0.0406177661122701i | 0.009+0.386415896391545i | -1.39783413337439-0.269396948986967i | 1.50389832726787-34.6370301362215i | 1.40939489516501-0.0641476015578146i | 4.55827653199626-3.6136774430855i | 0.196716878448408+0.141879006292355i | -0.236755795885582-0.251318244672934i | -12.201297115022-3.71521922370039i | 1.01886059675594-0.023893146985718i | 1.82700606498351+3.91580673061106i | 12.7118 | 64.9876
| 61600 | -0.000020141008009962+0.0397568492280896i | -5.9571603714007+0.304802510748687i | 2870 | 0.777000777000777 | 0.777000777000777 | 6.25032423848964+4.01843159788876i | 241.902634326414i | -49.0530023208381+52.317927663687i | 2.46061682385389-2.30706085201028i | 0.171194416664208-0.137262162994068i | 2.6318112405181-2.44432301500435i | -0.273190438703888i | 0.96291500245122-0.269804925926804i | 0.03708499754878+0.269804925926804i | -0.03708499754878+0.00338551277708399i | -0.333056504956303-7.30571689059576i | 0.0283362846508316i | 0.20701687339031-0.00943758392925291i | 0.0001-2583.68414110219i | 0.00002-0.0414415318095201i | 0.0000199993584529566-0.0414408671103855i | 0.0059951077358305-0.0405546323383959i | 0.009+0.387044214922262i | -1.39293719305628-0.267911477790596i | 1.49602150171361-34.5683322052188i | 1.40938538876933-0.0642517330946989i | 4.55218431842781-3.61409157616112i | 0.19677912158261+0.142113321282392i | -0.236027167350867-0.250674316104534i | -12.2074846098903-3.71362908714007i | 1.01884936279823-0.0238547916909935i | 1.82283921447175+3.90646920442344i | 12.6912 | 64.9853
| 61700 | -0.0000200757740354491+0.0396924135248958i | -5.95715987127356+0.304308503690868i | 2870 | 0.777000777000777 | 0.777000777000777 | 6.25649578203947+4.01634081903532i | 242.295333408113i | -49.2156439758959+52.4028593644398i | 2.45672995958561-2.30730819848985i | 0.17097701696599-0.137310399063932i | 2.6277069765516-2.44461859755378i | -0.27363392967581i | 0.962795251711211-0.270231943489932i | 0.0372047482887889+0.270231943489932i | -0.0372047482887889+0.003401986185878i | -0.333055604095805-7.29382690477621i | 0.0283822851129272i | 0.207015474775698-0.00945287911390534i | 0.0001-2579.49664654612i | 0.00002-0.0413743656315468i | 0.0000199993584529566-0.0413737020097209i | 0.00597616503405123-0.0404916899951348i | 0.009+0.38767253345298i | -1.3880664256816-0.266437201305664i | 1.48820578965606-34.4999230521883i | 1.40937586690299-0.0643558637842153i | 4.54610125657592-3.61449480742232i | 0.196841463047458+0.142347595392902i | -0.235302331109146-0.250033806456673i | -12.213655653313-3.71203231534445i | 1.01883819652747-0.0238166055830967i | 1.81868974053936+3.89717592102794i | 12.6707 | 64.983
| 61800 | -0.0000200108564743331+0.039628186351326i | -5.95715937357226+0.303816095360166i | 2870 | 0.777000777000777 | 0.777000777000777 | 6.26265091298152+4.01424506541352i | 242.688032489812i | -49.3785494454793+52.4877910651925i | 2.45284907068784-2.30754860628108i | 0.170759817424966-0.137358230200319i | 2.62360888811281-2.4449068364814i | -0.274077420647732i | 0.962675311604551-0.270658907902696i | 0.037324688395449+0.270658907902696i | -0.037324688395449+0.00341851274503602i | -0.333054701765383-7.28197531794037i | 0.0284282855750226i | 0.207014073888675-0.00946817417389029i | 0.0001-2575.32270375235i | 0.00002-0.0413074168198455i | 0.0000199993584529566-0.0413067542718419i | 0.00595731162425245-0.0404289382355345i | 0.009+0.388300851983698i | -1.3832216426218-0.26497401199185i | 1.4804505740573-34.4318008038174i | 1.40936632956591-0.0644599936249868i | 4.54002734976277-3.6148871864646i | 0.196903902831257+0.142581828657578i | -0.234581260736361-0.249396688353806i | -12.2198102865538-3.71042897005335i | 1.0188270973392-0.0237785876070916i | 1.81455755134036+3.88792656722006i | 12.6502 | 64.9808
| 61900 | -0.0000199462532835927+0.0395641666967367i | -5.95715887828114+0.303325278008315i | 2870 | 0.777000777000777 | 0.777000777000777 | 6.26878967258352+4.01214439060754i | 243.08073157151i | -49.5417187295883+52.5727227659452i | 2.44897415872007-2.30778210760525i | 0.17054281861809-0.137405657649658i | 2.61951697733816-2.44518776525491i | -0.274520911619654i | 0.96255518215483-0.271085819081119i | 0.03744481784517+0.271085819081119i | -0.03744481784517+0.00343509253853497i | -0.333053797965044-7.27016194398591i | 0.0284742860371182i | 0.207012670729226-0.00948346910900524i | 0.0001-2571.16224704193i | 0.00002-0.0412406843209442i | 0.0000199993584529566-0.0412400228432933i | 0.00593854695020658-0.0403663762174801i | 0.009+0.388929170514416i | -1.3784026569556-0.263521803567625i | 1.4727552454809-34.3639636031129i | 1.409356776758-0.0645641226156345i | 4.53396260115-3.61526876272635i | 0.196966440922318+0.142816021109651i | -0.233863930037243-0.248762934707515i | -12.2259485508647-3.70881911259923i | 1.01881606463567-0.0237407367168338i | 1.81044255555648+3.87872083272602i | 12.6298 | 64.9786
| 62000 | -0.0000198819624366695+0.0395003535570052i | -5.95715838538464+0.30283604393704i | 2870 | 0.777000777000777 | 0.777000777000777 | 6.2749121021+4.01003884784659i | 243.473430653209i | -49.705151828223+52.6576544666979i | 2.44510522513971-2.30800873457841i | 0.170326021116916-0.137452682657024i | 2.61543124625663-2.44546141723543i | -0.274964402591576i | 0.962434863385676-0.271512676941234i | 0.037565136614324+0.271512676941234i | -0.037565136614324+0.00345172565034202i | -0.333052892694642-7.25838659801119i | 0.0285202864992136i | 0.207011265297331-0.00949876391904303i | 0.0001-2567.0152111596i | 0.00002-0.0411741670881685i | 0.0000199993584529566-0.0411735066774176i | 0.00591987045997828-0.0403040031036628i | 0.009+0.389557489045134i | -1.37360928345049-0.262080470992876i | 1.46511920198193-34.2964096092239i | 1.40934720847912-0.0646682507547482i | 4.52790701374-3.61563958548887i | 0.197029077308947+0.143050172781888i | -0.233150313042965-0.248132518712819i | -12.2320704874846-3.70720280390955i | 1.01880509782578-0.0237030518748784i | 1.80634466239484+3.86955841016843i | 12.6094 | 64.9764
| 62100 | -0.0000198179819233085+0.0394367459344759i | -5.95715789486737+0.302348385497649i | 2870 | 0.777000777000777 | 0.777000777000777 | 6.28101824277133+4.00792849000678i | 243.866129734908i | -49.8688487413833+52.7425861674506i | 2.4412422713028-2.30822851921133i | 0.170109425487623-0.137499306466123i | 2.61135169679042-2.44572782567745i | -0.275407893563498i | 0.962314355320753-0.271939481399084i | 0.037685644679247+0.271939481399084i | -0.037685644679247+0.00346841216441396i | -0.333051985954057-7.24664909630534i | 0.0285662869613092i | 0.20700985759297-0.00951405860379751i | 0.0001-2562.88153127046i | 0.00002-0.0411078640815853i | 0.0000199993584529566-0.041107204734298i | 0.0059012816058844-0.040241818061544i | 0.009+0.390185807575852i | -1.36884133854442-0.260649910451768i | 1.45754184899875-34.2291369972678i | 1.40933762472913-0.0647723780409243i | 4.52186059037701-3.61599970387652i | 0.197091811979457+0.143284283706601i | -0.232440384008832-0.247505413844543i | -12.2381761376387-3.70558010450913i | 1.01879419632499-0.0236655320523918i | 1.80226378158603+3.86043899503296i | 12.589 | 64.9743
| 62200 | -0.0000197543097494015+0.0393733428379093i | -5.95715740671403+0.301862295090638i | 2870 | 0.777000777000777 | 0.777000777000777 | 6.28710813582213+4.0058133696131i | 244.258828816606i | -50.0328094690693+52.8275178682034i | 2.43738529846482-2.30844149340966i | 0.169893032291039-0.137545530319275i | 2.60727833075586-2.44598702372893i | -0.27585138453542i | 0.962193657983764-0.272366232370725i | 0.037806342016236+0.272366232370725i | -0.037806342016236+0.00348515216469503i | -0.333051077743488-7.23494925633932i | 0.0286122874234046i | 0.207008447616128-0.00952935316307135i | 0.0001-2558.76114295652i | 0.00002-0.0410417742679493i | 0.0000199993584529566-0.0410411159807063i | 0.00588277984445569-0.0401798202633255i | 0.009+0.39081412610657i | -1.36409864032781-0.259230019335941i | 1.45002259924668-34.1621439581585i | 1.40932802550793-0.0648765044728194i | 4.51582333374836-3.61634916685708i | 0.197154644922162+0.143518353915649i | -0.231734117412017-0.246881593853764i | -12.2442655425362-3.70395107452246i | 1.01878335955519-0.0236281762290635i | 1.79819982338191+3.85136228563536i | 12.5687 | 64.9721
| 62300 | -0.0000196909439368314+0.0393101432824303i | -5.95715692090948+0.301377765165299i | 2870 | 0.777000777000777 | 0.777000777000777 | 6.29318182246032+4.00369353884134i | 244.651527898305i | -50.1970340112808+52.9124495689561i | 2.43353430778147-2.30864768897402i | 0.169676842082659-0.137591355457399i | 2.60321114986413-2.44623904443142i | -0.276294875507342i | 0.962072771398447-0.272792929772221i | 0.037927228601553+0.272792929772221i | -0.037927228601553+0.00350194573512097i | -0.333050168062833-7.22328689675555i | 0.0286582878855002i | 0.207007035366782-0.00954464759665889i | 0.0001-2554.65398221341i | 0.00002-0.0409758966206492i | 0.0000199993584529566-0.0409752393900479i | 0.00586436463639793-0.0401180088859162i | 0.009+0.391442444637288i | -1.35938100852578-0.257820696227911i | 1.44256087261327-34.0954286984363i | 1.40931841081537-0.0649806300490334i | 4.50979524638567-3.61668802324144i | 0.197217576125374+0.143752383440441i | -0.231031487949286-0.246261032764277i | -12.2503387433698-3.70231577367604i | 1.01877258694469-0.0235909833930175i | 1.79415269855337+3.84232798308854i | 12.5485 | 64.9701
| 62400 | -0.0000196278825233188+0.0392471462894769i | -5.95715643743864+0.300894788219323i | 2870 | 0.777000777000777 | 0.777000777000777 | 6.29923934387558+4.00156904952003i | 245.044226980004i | -50.3615223680181+52.9973812697089i | 2.42968930030935-2.3088471376i | 0.169460855412671-0.137636783119991i | 2.59915015572202-2.44648392071999i | -0.276738366479264i | 0.961951695588579-0.273219573519646i | 0.038048304411421+0.273219573519646i | -0.038048304411421+0.00351879295961799i | -0.333049256911741-7.21166183735927i | 0.0287042883475956i | 0.207005620844912-0.00955994190434706i | 0.0001-2550.55998544704i | 0.00002-0.0409102301196546i | 0.0000199993584529566-0.0409095739423077i | 0.00584603544655327-0.0400563831108968i | 0.009+0.392070763168006i | -1.35468826448042-0.256421840884742i | 1.43515609605536-34.0289894400998i | 1.4093087806513-0.0650847547681156i | 4.50377633066604-3.61701632168358i | 0.197280605577409+0.143986372311942i | -0.230332470534763-0.245643704869113i | -12.2563957813142-3.70067426130071i | 1.01876187792807-0.0235539525407271i | 1.79012231838811+3.83333579127028i | 12.5283 | 64.968
| 62500 | -0.0000195651235622699+0.0391843508867498i | -5.9571559562866+0.300413356798415i | 2870 | 0.777000777000777 | 0.777000777000777 | 6.30528074123844+3.99943995313232i | 245.436926061703i | -50.526274539281+53.0823129704616i | 2.42585027700684-2.30903987087834i | 0.169245072825976-0.137681814545116i | 2.59509534983282-2.44672168542346i | -0.277181857451186i | 0.961830430577974-0.273646163529088i | 0.038169569422026+0.273646163529088i | -0.038169569422026+0.00353569392209802i | -0.333048344290563-7.20007389910907i | 0.0287502888096912i | 0.207004204050505-0.00957523608594315i | 0.0001-2546.47908947033i | 0.00002-0.0408447737514631i | 0.0000199993584529566-0.0408441186240004i | 0.00582779174386374-0.0399949421244939i | 0.009+0.392699081698724i | -1.35002023113361-0.255033354222047i | 1.42780770349796-33.9628244204409i | 1.40929913501564-0.0651888786287542i | 4.49776658881309-3.61733411068159i | 0.197343733266584+0.144220320560673i | -0.229637040297756-0.245029584727161i | -12.262436697525-3.6990265963339i | 1.01875123194612-0.0235170826769296i | 1.7861085946887+3.82438541679209i | 12.5081 | 64.9659
| 62600 | -0.0000195026651226263+0.0391217561081629i | -5.95715547743857+0.299933463495916i | 2870 | 0.777000777000777 | 0.777000777000777 | 6.31130605569882+3.99730630081798i | 245.829625143401i | -50.6912905250695+53.1672446712144i | 2.42201723873476-2.30922592029492i | 0.169029494862213-0.137726450969385i | 2.59104673359697-2.44695237126431i | -0.277625348423107i | 0.961708976390484-0.274072699716642i | 0.038291023609516+0.274072699716642i | -0.038291023609516+0.00355264870646499i | -0.333047430199148-7.1885229041076i | 0.0287962892717868i | 0.207002784983547-0.00959053014123989i | 0.0001-2542.41123149993i | 0.00002-0.0407795265090486i | 0.0000199993584529566-0.0407788724281159i | 0.00580963300133287-0.0399336851175433i | 0.009+0.393327400229442i | -1.34537673300974-0.253655138298137i | 1.42051513573461-33.8969318918813i | 1.40928947390829-0.0652930016295378i | 4.4917660228983-3.61764143857668i | 0.197406959181219+0.144454228216719i | -0.228945172580554-0.24441864715978i | -12.2684615331374-3.69737283732206i | 1.01874064844576-0.0234803728145422i | 1.78211143977005+3.81547656896741i | 12.488 | 64.9639
| 62700 | -0.0000194405052887166+0.0390593609937928i | -5.95715500087984+0.299455100952412i | 2870 | 0.777000777000777 | 0.777000777000777 | 6.31731532838509+3.9951681433752i | 246.2223242251i | -50.8565703253836+53.2521763719671i | 2.4181901862572-2.30940531723096i | 0.168814122055781-0.137770693627942i | 2.58700430831298-2.4471760108589i | -0.278068839395029i | 0.961587333049994-0.274499181998416i | 0.038412666950006+0.274499181998416i | -0.038412666950006+0.00356965739661302i | -0.333046514637336-7.17700867559169i | 0.0288422897338822i | 0.207001363644002-0.00960582407002968i | 0.0001-2538.35634915304i | 0.00002-0.0407144873918093i | 0.0000199993584529566-0.0407138343540687i | 0.00579155869598918-0.0398726112854609i | 0.009+0.39395571876016i | -1.34075759619883-0.252287096298492i | 1.41327784032944-33.8313101218109i | 1.40927979732902-0.0653971237690534i | 4.48577463484182-3.61793835355349i | 0.197470283309631+0.144688095309723i | -0.228256842936275-0.24381086724748i | -12.2744703292649-3.69571304242279i | 1.01873012687995-0.023443821974578i | 1.77813076645724+3.80660895978068i | 12.4679 | 64.9619
| 62800 | -0.0000193786421601091+0.0389971645898306i | -5.95715452659585+0.298978261855368i | 2870 | 0.777000777000777 | 0.777000777000777 | 6.32330860040263+3.99302553126256i | 246.615023306799i | -51.0221139402234+53.3371080727199i | 2.4143691202422-2.30957809296302i | 0.168598954935859-0.137814543754448i | 2.58296807517806-2.44739263671747i | -0.278512330366951i | 0.961465500580432-0.274925610290527i | 0.038534499419568+0.274925610290527i | -0.038534499419568+0.00358672007642402i | -0.333045597605078-7.16553103792511i | 0.0288882901959778i | 0.206999940031867-0.00962111787210834i | 0.0001-2534.31438044419i | 0.00002-0.0406496554055166i | 0.0000199993584529566-0.0406490034076454i | 0.00577356830884933-0.0398117198282103i | 0.009+0.394584037290878i | -1.33616264833976-0.250929132520438i | 1.4060952715208-33.7659573924281i | 1.40927010527779-0.0655012450459106i | 4.47979242641417-3.61822490364092i | 0.197533705640137+0.144921921868905i | -0.227572027126733-0.243206220326671i | -12.2804631269985-3.69404726940719i | 1.01871966670765-0.0234074291860641i | 1.77416648808314+3.797782303857i | 12.4479 | 64.96
| 62900 | -0.0000193170738514674+0.0389351659485328i | -5.95715405457215+0.298502938938752i | 2870 | 0.777000777000777 | 0.777000777000777 | 6.32928591283303+3.9908785146009i | 247.007722388497i | -51.1879213695889+53.4220397734726i | 2.41055404126253-2.30974427866311i | 0.168383994026431-0.137858002581064i | 2.57893803528896-2.44760228124417i | -0.278955821338873i | 0.96134347900576-0.275351984509104i | 0.03865652099424+0.275351984509104i | -0.03865652099424+0.003603836829769i | -0.333044679102478-7.15408981658799i | 0.0289342906580732i | 0.206998514147119-0.00963641154727582i | 0.0001-2530.28526378212i | 0.00002-0.0405850295622645i | 0.0000199993584529566-0.0405843786009565i | 0.00575566132488243-0.0397510099502728i | 0.009+0.395212355821596i | -1.33159171860377-0.249581152358096i | 1.3989668901266-33.7008720005834i | 1.40926039775445-0.0656053654587476i | 4.47381939923671-3.61850113671145i | 0.197597226161063+0.145155707923052i | -0.226890701120357-0.242604681986445i | -12.2864399674052-3.69237557566215i | 1.01870926739365-0.023371193485962i | 1.77021851848647+3.78899631843242i | 12.4279 | 64.958
| 63000 | -0.0000192557984924058+0.0388733641281734i | -5.9571535847944+0.298029124982663i | 2870 | 0.777000777000777 | 0.777000777000777 | 6.33524730673258+3.98872714317521i | 247.400421470196i | -51.35399261348+53.5069714742253i | 2.40674494979646-2.30990390539885i | 0.168169239846307-0.137901071338439i | 2.57491418964277-2.44780497673729i | -0.279399312310795i | 0.961221268349977-0.275778304570285i | 0.038778731650023+0.275778304570285i | -0.038778731650023+0.00362100774051i | -0.333043759129345-7.14268483816841i | 0.0289802911201688i | 0.206997085989736-0.00965170509532379i | 0.0001-2526.26893796659i | 0.00002-0.0405206088804198i | 0.0000199993584529566-0.0405199589523842i | 0.00573783723297398-0.0396904808606173i | 0.009+0.395840674352314i | -1.32704463767816-0.248243062287542i | 1.39189216345101-33.6360522576228i | 1.40925067475885-0.0657094850061461i | 4.46785555478332-3.61876710048154i | 0.197660844860726+0.145389453500525i | -0.22621284109008-0.2420062280654i | -12.292400891527-3.69069801819255i | 1.01869892840861-0.0233351139190845i | 1.766286772009+3.78025072332365i | 12.408 | 64.9561
| 63100 | -0.0000191948142273474+0.038811758192996i | -5.95715311724837+0.297556812812969i | 2870 | 0.777000777000777 | 0.777000777000777 | 6.34119282313146+3.98657146643647i | 247.793120551895i | -51.5203276718967+53.5919031749781i | 2.40294184622844-2.31005700413349i | 0.167954692909146-0.13794375125569i | 2.57089653913759-2.44800075538918i | -0.279842803282717i | 0.961098868637121-0.276204570390221i | 0.038901131362879+0.276204570390221i | -0.038901131362879+0.00363823289249599i | -0.333042837685863-7.13131593035419i | 0.0290262915822642i | 0.206995655559706-0.00966699851605455i | 0.0001-2522.26534218535i | 0.00002-0.0404563923845713i | 0.0000199993584529567-0.0404557434865332i | 0.00572009552589026-0.0396301317726676i | 0.009+0.396468992883032i | -1.32252123775015-0.246914769852193i | 1.38487056519272-33.5714964892355i | 1.40924093629091-0.0658136036867601i | 4.46190089438124-3.61902284251197i | 0.19772456172745+0.145623158629267i | -0.225538423411299-0.241410834648524i | -12.2983459403798-3.6890146536235i | 1.0186886492289-0.023299189538019i | 1.76237116349354+3.77154524089928i | 12.3881 | 64.9542
| 63200 | -0.0000191341192153846+0.038750347213167i | -5.95715265191994+0.297085995300947i | 2870 | 0.777000777000777 | 0.777000777000777 | 6.34712250303241+3.98441153350361i | 248.185819633594i | -51.6869265448391+53.6768348757308i | 2.39914473084988-2.31020360572606i | 0.167740353723479-0.137986043560393i | 2.56688508457336-2.44818964928645i | -0.280286294254639i | 0.960976279891265-0.276630781885071i | 0.039023720108735+0.276630781885071i | -0.039023720108735+0.00365551236956801i | -0.333041914771797-7.11998292192319i | 0.0290722920443597i | 0.206994222857004-0.00968229180925844i | 0.0001-2518.274416011i | 0.00002-0.0403923791054818i | 0.0000199993584529566-0.0403917312341812i | 0.00570243570024349-0.0395699619042737i | 0.009+0.39709731141375i | -1.3180213524909-0.245596183648435i | 1.37790157535476-33.5072030353011i | 1.40923118235047-0.0659177214991623i | 4.45595541921231-3.61926841020739i | 0.197788376749556+0.1458568233368i | -0.224867424659828-0.240818478064106i | -12.3042751549524-3.68732553820266i | 1.01867842933654-0.0232634194030471i | 1.75847160828149+3.76287959605074i | 12.3683 | 64.9523
| 63300 | -0.0000190737116301388+0.038689130264728i | -5.95715218879512+0.296616665362915i | 2870 | 0.777000777000777 | 0.777000777000777 | 6.35303638740985+3.98224739316531i | 248.578518715292i | -51.8537892323071+53.7617665764836i | 2.39535360385986-2.31034374093145i | 0.167526222792731-0.13802794947856i | 2.56287982665259-2.44837169041001i | -0.280729785226561i | 0.960853502136521-0.277056938971006i | 0.039146497863479+0.277056938971006i | -0.039146497863479+0.00367284625555503i | -0.333040990387099-7.10868564273567i | 0.0291182925064551i | 0.206992787881615-0.00969758497473105i | 0.0001-2514.29609939803i | 0.00002-0.0403285680800386i | 0.0000199993584529566-0.040327921232232i | 0.00568485725645753-0.039509970477683i | 0.009+0.397725629944468i | -1.31354481703994-0.244287213311498i | 1.37098468015578-33.4431702497415i | 1.40922141293741-0.0660218384419609i | 4.45001913031403-3.61950385081697i | 0.197852289915368+0.146090447650231i | -0.22419982160991-0.240229134880729i | -12.310188576205-3.68563072780239i | 1.01866826821915-0.023227802582069i | 1.75458802221048+3.75425351616399i | 12.3485 | 64.9505
| 63400 | -0.0000190135896596239+0.0386281064295505i | -5.95715172786002+0.296148815959887i | 2870 | 0.777000777000777 | 0.777000777000777 | 6.35893451720868+3.98007909388182i | 248.971217796991i | -52.0209157343007+53.8466982772363i | 2.3915684653659-2.31047744040056i | 0.167312300615241-0.138069470234631i | 2.55888076598114-2.44854691063519i | -0.281173276198483i | 0.960730535397037-0.277483041564207i | 0.039269464602963+0.277483041564207i | -0.039269464602963+0.00369023463427598i | -0.333040064531645-7.09742392372504i | 0.0291642929685507i | 0.206991350633518-0.00971287801226593i | 0.0001-2510.33033267974i | 0.00002-0.0402649583512058i | 0.0000199993584529566-0.0402643125236643i | 0.00566735969873277-0.0394501567195077i | 0.009+0.398353948475186i | -1.30909146798946-0.242987769501482i | 1.36411937194262-33.379396500372i | 1.40921162805159-0.0661259545137505i | 4.44409202858074-3.61972921143429i | 0.197916301213205+0.146324031596256i | -0.223535591232199-0.239642781904258i | -12.3160862450687-3.68393027792193i | 1.01865816536987-0.0231923381505252i | 1.75072032161198+3.74566673109121i | 12.3287 | 64.9487
| 63500 | -0.00001895375150611+0.0385672747952891i | -5.95715126910084+0.295682440097217i | 2870 | 0.777000777000777 | 0.777000777000777 | 6.36481693334315+3.97790668378691i | 249.36391687869i | -52.18830605082+53.9316299779891i | 2.38778931538461-2.31060473468034i | 0.167098587684288-0.138110607051458i | 2.5548879030689-2.4487153417318i | -0.281616767170405i | 0.960607379696998-0.277909089580868i | 0.0393926203030019+0.277909089580868i | -0.0393926203030019+0.003707677589537i | -0.333039137205679-7.0861975968898i | 0.0292102934306463i | 0.206989911112692-0.00972817092166716i | 0.0001-2506.37705656528i | 0.00002-0.0402015489679755i | 0.0000199993584529566-0.0402009041574856i | 0.0056499425350127-0.0393905198606973i | 0.009+0.398982267005904i | -1.30466114336906-0.241697763889662i | 1.3573051491044-33.3158801687555i | 1.40920182769288-0.0662300697131972i | 4.43817411476445-3.61994453899771i | 0.197980410631394+0.146557575201162i | -0.222874710691818-0.23905939617491i | -12.321968202444-3.68222424368969i | 1.01864812028727-0.0231570251913226i | 1.74686842330893+3.73711897312329i | 12.309 | 64.9469
| 63600 | -0.0000188941953859895+0.0385066344553368i | -5.95715081250392+0.295217530824249i | 2870 | 0.777000777000777 | 0.777000777000777 | 6.37068367669608+3.97573021068964i | 249.756615960389i | -52.355960181865+54.0165616787418i | 2.38401615384247-2.31072565421396i | 0.166885084488111-0.138151361150288i | 2.55090123833058-2.44887701536425i | -0.282060258142326i | 0.960484035060629-0.27833508293719i | 0.039515964939371+0.27833508293719i | -0.039515964939371+0.00372517520513599i | -0.333038208408923-7.07500649528535i | 0.0292562938927417i | 0.206988469319125-0.00974346370272361i | 0.0001-2502.43621213672i | 0.00002-0.0401383389853214i | 0.0000199993584529566-0.040137695188685i | 0.00563260527695039-0.0393310591365094i | 0.009+0.399610585536622i | -1.30025368263064-0.240417109144986i | 1.35054151598809-33.2526196500592i | 1.40919201186118-0.0663341840388636i | 4.43226538947653-3.62014988029013i | 0.198044618158256+0.146791078490833i | -0.22221715734641-0.238478954964359i | -12.3278344892-3.68051267986539i | 1.0186381324753-0.0231218627947586i | 1.74303224461337+3.72860997696254i | 12.2893 | 64.9451
| 63700 | -0.0000188349195296435+0.0384461845087792i | -5.95715035805569+0.294754081233974i | 2870 | 0.777000777000777 | 0.777000777000777 | 6.37653478811752+3.97354972207624i | 250.149315042087i | -52.5238781274355+54.1014933794945i | 2.38024898057656-2.31084022934089i | 0.166671791509933-0.13819173375075i | 2.54692077208649-2.44903196309164i | -0.282503749114248i | 0.960360501512188-0.27876102154939i | 0.039639498487812+0.27876102154939i | -0.039639498487812+0.00374272756485805i | -0.333037278141575-7.06385045301494i | 0.0293022943548373i | 0.206987025252795-0.00975875635523825i | 0.0001-2498.50774084608i | 0.00002-0.0400753274641514i | 0.0000199993584529566-0.0400746846781856i | 0.0056153474398748-0.039271773786479i | 0.009+0.40023890406734i | -1.2958689266333-0.239145718920762i | 1.34382798281516-33.1896133529113i | 1.40918218055636-0.0664382974894084i | 4.42636585318818-3.62034528193954i | 0.198108923782114+0.147024541490747i | -0.221562908744207-0.23790143577286i | -12.3336851461732-3.67879564084227i | 1.01862820144322-0.0230868500584475i | 1.73921170332388+3.72013947969541i | 12.2697 | 64.9433
| 63800 | -0.0000187759221813107+0.0383859240603504i | -5.95714990574268+0.294292084462687i | 2870 | 0.777000777000777 | 0.777000777000777 | 6.382370308424+3.97136526511186i | 250.542014123786i | -52.6920598875317+54.1864250802472i | 2.37648779533521-2.31094849029704i | 0.166458709227981-0.138231726070841i | 2.54294650456319-2.44918021636788i | -0.28294724008617i | 0.960236779075972-0.279186905333689i | 0.039763220924028+0.279186905333689i | -0.039763220924028+0.003760334752481i | -0.333036346403176-7.05272930522198i | 0.0293482948169327i | 0.206985578913676-0.00977404887899453i | 0.0001-2494.59158451246i | 0.00002-0.0400125134712608i | 0.0000199993584529566-0.0400118716927969i | 0.00559816854275795-0.0392126630543904i | 0.009+0.400867222598058i | -1.29150671762863-0.237883507841561i | 1.33716406559977-33.1268596992608i | 1.40917233377823-0.0665424100633573i | 4.42047550623189-3.62053079041842i | 0.198173327491291+0.147257964225984i | -0.220911942622137-0.237326816326438i | -12.3395202141667-3.67707318064917i | 1.01861832670552-0.0230519860872479i | 1.73540671772334+3.71170722076609i | 12.2501 | 64.9416
| 63900 | -0.0000187172015989578+0.0383258522203887i | -5.95714945555155+0.293831533689647i | 2870 | 0.777000777000777 | 0.777000777000777 | 6.38819027839733+3.96917688664252i | 250.934713205485i | -52.8605054621536+54.2713567809999i | 2.37273259777877-2.31105046721487i | 0.166245838115509-0.138271339326915i | 2.53897843589428-2.44932180654179i | -0.283390731058092i | 0.960112867776317-0.279612734206325i | 0.039887132223683+0.279612734206325i | -0.039887132223683+0.003777996851767i | -0.333035413194058-7.04164288808238i | 0.0293942952790283i | 0.206984130301763-0.00978934127379934i | 0.0001-2490.68768531917i | 0.00002-0.039949896079287i | 0.0000199993584529566-0.0399492553051717i | 0.00558106810818289-0.0391537261882501i | 0.009+0.401495541128776i | -1.28716689924613-0.236630391490351i | 1.33054928606832-33.0643571242392i | 1.40916247152676-0.0666465217593955i | 4.41459434880248-3.62070645204528i | 0.198237829274108+0.147491346721232i | -0.220264236903954-0.236755074574135i | -12.3453397339489-3.67534535295287i | 1.01860850778184-0.0230172699931902i | 1.73161720657637+3.70331294195051i | 12.2306 | 64.9399
| 64000 | -0.0000186587560541501+0.0382659681047929i | -5.95714900746904+0.293372422136746i | 2870 | 0.777000777000777 | 0.777000777000777 | 6.39399473878384+3.96698463319682i | 251.327412287183i | -53.0292148513011+54.3562884817527i | 2.3689833874803-2.31114619012348i | 0.166033178640824-0.138310574733662i | 2.53501656612112-2.44945676485714i | -0.283834222030014i | 0.959988767637592-0.280038508083543i | 0.040011232362408+0.280038508083543i | -0.040011232362408+0.00379571394647099i | -0.33303447851406-7.03059103879511i | 0.0294402957411237i | 0.206982679417022-0.00980463353944483i | 0.0001-2486.79598581087i | 0.00002-0.0398874743666631i | 0.0000199993584529566-0.0398868345937579i | 0.00556404566231087-0.0390949624402565i | 0.009+0.402123859659493i | -1.28284931647874-0.23538628639578i | 1.32398317158005-33.0021040760227i | 1.40915259380172-0.066750632576108i | 4.40872238095786-3.62087231298311i | 0.19830242911889+0.147724689000779i | -0.219619769698377-0.236186188685242i | -12.3511437462529-3.67361221106007i | 1.01859874419694-0.0229827008954058i | 1.72784308912707+3.69495638732999i | 12.211 | 64.9382
| 64100 | -0.0000186005838319247+0.0382062708349783i | -5.95714856148201+0.292914743068167i | 2870 | 0.777000777000777 | 0.777000777000777 | 6.39978373029311+3.96478855098779i | 251.720111368882i | -53.1981880549742+54.4412201825054i | 2.36524016392626-2.31123568894882i | 0.165820731267301-0.138349433504102i | 2.53106089519356-2.44958512245292i | -0.284277713001936i | 0.959864478684208-0.2804642268816i | 0.040135521315792+0.2804642268816i | -0.040135521315792+0.003813486120336i | -0.333033542363056-7.01957359557592i | 0.0294862962032193i | 0.206981226259449-0.00981992567572445i | 0.0001-2482.91642889073i | 0.00002-0.0398252474175733i | 0.0000199993584529566-0.0398246086427542i | 0.0055471007348496-0.039036371066772i | 0.009+0.402752178190211i | -1.27855381566853-0.234151110019664i | 1.31746525504907-32.9400990156967i | 1.40914270060307-0.0668547425120886i | 4.40285960262084-3.62102841924099i | 0.198367127013954+0.147957991088531i | -0.218978519297235-0.23562013704662i | -12.3569322917751-3.67187380791962i | 1.01858903548062-0.0229482779200552i | 1.72408428509616+3.68663730326579i | 12.1916 | 64.9365
| 64200 | -0.000018542683230665+0.038146759537835i | -5.9571481175774+0.292458489790068i | 2870 | 0.777000777000777 | 0.777000777000777 | 6.40555729359733+3.96258868591463i | 252.112810450581i | -53.367425073173+54.5261518832582i | 2.36150292651723-2.31131899351369i | 0.165608496453412-0.138387916849566i | 2.52711142297064-2.44970691036326i | -0.284721203973858i | 0.959740000940609-0.280889890516764i | 0.040259999059391+0.280889890516764i | -0.040259999059391+0.00383131345709398i | -0.333032604741097-7.00859039764786i | 0.0295322966653147i | 0.206979770829013-0.00983521768243657i | 0.0001-2479.04895781769i | 0.00002-0.0397632143219073i | 0.0000199993584529566-0.0397625765420651i | 0.00553023285902172-0.0389779513282956i | 0.009+0.403380496720929i | -1.2742802444927-0.232924780744703i | 1.31099507486767-32.8783404171231i | 1.40913279193062-0.0669588515659645i | 4.39700601357925-3.62117481667326i | 0.198431922947624+0.148191253008i | -0.218340464173685-0.23505689826004i | -12.3627054111747-3.67013019612456i | 1.01857938116764-0.022914000200261i | 1.72034071467909+3.67835543837409i | 12.1722 | 64.9348
| 64300 | -0.0000184850525619757+0.038087433345684i | -5.95714767574227+0.292003655650244i | 2870 | 0.777000777000777 | 0.777000777000777 | 6.4113154693301+3.96038508356465i | 252.50550953228i | -53.5369259058974+54.6110835840109i | 2.3577716745686-2.31139613353799i | 0.165396474652743-0.138426025979685i | 2.52316814922134-2.44982215951767i | -0.28516469494578i | 0.959615334431278-0.281315498905314i | 0.040384665568722+0.281315498905314i | -0.040384665568722+0.00384919604046602i | -0.333031665648172-6.99764128523449i | 0.0295782971274103i | 0.206978313125699-0.00985050955937799i | 0.0001-2475.19351620366i | 0.00002-0.0397013741752169i | 0.0000199993584529566-0.0397007373872567i | 0.00551344157153351-0.0389197024894346i | 0.009+0.404008815251647i | -1.27002845194966-0.23170721786233i | 1.30457217483064-32.8168267668069i | 1.40912286778425-0.0670629597363524i | 4.3911616134877-3.62131155098022i | 0.198496816908219+0.148424474782318i | -0.217705582980392-0.234496451139561i | -12.3684631450724-3.66838142791441i | 1.01856978079768-0.0228798668760366i | 1.7166122985431+3.67011054350085i | 12.1528 | 64.9332
| 64400 | -0.0000184276901505599+0.0380282913962357i | -5.95714723596378+0.291550234037807i | 2870 | 0.777000777000777 | 0.777000777000777 | 6.41705829808573+3.95817778921486i | 252.898208613978i | -53.7066905531475+54.6960152847637i | 2.35404640731123-2.31146713863873i | 0.165184666314021-0.138463762102378i | 2.51923107362525-2.44993090074111i | -0.285608185917702i | 0.959490479180736-0.281741051963539i | 0.040509520819264+0.281741051963539i | -0.040509520819264+0.00386713395416299i | -0.333030725084132-6.98672609955186i | 0.0296242975895059i | 0.206976853149492-0.00986580130634125i | 0.0001-2471.3500480108i | 0.00002-0.0396397260786715i | 0.0000199993584529566-0.039639090279513i | 0.00549672641254417-0.0388616238188784i | 0.009+0.404637133782365i | -1.26579828834524-0.230498341560794i | 1.29819610406105-32.7555565637667i | 1.40911292816387-0.06716706702184i | 4.38532640186853-3.62143866770814i | 0.198561808884061+0.148657656434239i | -0.217073854547773-0.233938774708962i | -12.3742055340495-3.66662755517705i | 1.01856023391525-0.0228458770942198i | 1.71289895782502+3.66190237169753i | 12.1335 | 64.9316
| 64500 | -0.0000183705943340977+0.0379693328325482i | -5.95714679822919+0.29109821838287i | 2870 | 0.777000777000777 | 0.777000777000777 | 6.4227858204181+3.95596684783393i | 253.290907695677i | -53.8767190149232+54.7809469855164i | 2.35032712389225-2.31153203833031i | 0.164973071881131-0.138501126423836i | 2.51530019577338-2.45003316475415i | -0.286051676889624i | 0.959365435213539-0.282166549607739i | 0.040634564786461+0.282166549607739i | -0.040634564786461+0.003885127281885i | -0.333029783048879-6.9758446828004i | 0.0296702980516013i | 0.206975390900366-0.00988109292312036i | 0.0001-2467.51849754877i | 0.00002-0.0395782691390147i | 0.0000199993584529566-0.0395776343255919i | 0.00548008692563486-0.0388037145893692i | 0.009+0.405265452313083i | -1.26158960527913-0.229298072913384i | 1.29186641693694-32.6945283194053i | 1.4091029730693-0.0672711734210246i | 4.37950037811262-3.62155621224927i | 0.198626898863463+0.148890797986132i | -0.216445257882218-0.233383848199172i | -12.3799326186473-3.66486862945106i | 1.01855074006966-0.0228120300084041i | 1.70920061412863+3.65373067819646i | 12.1142 | 64.93
| 64600 | -0.0000183137634631253+0.0379105568029857i | -5.95714636252584+0.290647602156224i | 2870 | 0.777000777000777 | 0.777000777000777 | 6.42849807683995+3.95375230408382i | 253.683606777376i | -54.0470112912245+54.8658786862692i | 2.34661382337559-2.31159086202448i | 0.164761691793143-0.138538120148509i | 2.51137551516873-2.45012898217299i | -0.286495167861545i | 0.959240202554282-0.282591991754226i | 0.040759797445718+0.282591991754226i | -0.040759797445718+0.003903176107319i | -0.333028839542637-6.96499687815797i | 0.0297162985136969i | 0.206973926378309-0.00989638440951907i | 0.0001-2463.69880947207i | 0.00002-0.0395170024685208i | 0.0000199993584529566-0.0395163686377818i | 0.00546352265777853-0.0387459740776756i | 0.009+0.405893770843801i | -1.25740225563145-0.228106333866844i | 1.28558267301937-32.6337405573825i | 1.40909300250045-0.0673752789325704i | 4.37368354148054-3.62166422984243i | 0.198692086834749+0.149123899459996i | -0.215819772164385-0.232831651045783i | -12.3856444393658-3.6631047019276i | 1.01854129881494-0.0227783247788744i | 1.7055171895224+3.64559522038724i | 12.0949 | 64.9284
| 64700 | -0.0000182571959009159+0.0378519624611772i | -5.9571459288412+0.290198378869025i | 2870 | 0.777000777000777 | 0.777000777000777 | 6.43419510782192+3.95153420232162i | 254.076305859075i | -54.2175673820515+54.9508103870219i | 2.34290650474277-2.31164363903064i | 0.16455052648433-0.138574744479099i | 2.5074570312271-2.45021838350974i | -0.286938658833467i | 0.959114781227595-0.283017378319323i | 0.040885218772405+0.283017378319323i | -0.040885218772405+0.00392128051414398i | -0.33302789456519-6.95418252977158i | 0.0297622989757923i | 0.206972459583293-0.00991167576532782i | 0.0001-2459.89092877736i | 0.00002-0.0394559251849528i | 0.0000199993584529566-0.0394552923338601i | 0.00544703315931024-0.0386884015645672i | 0.009+0.406522089374519i | -1.25323609354954-0.226923047229985i | 1.2793444369815-32.5731918134894i | 1.40908301645714-0.0674793835550506i | 4.36787589110366-3.62176276557262i | 0.198757372786231+0.149356960877457i | -0.215197376747462-0.232282162886572i | -12.3913410366631-3.6613358234526i | 1.01853190970978-0.0227447605725389i | 1.70184860653674+3.63749575779301i | 12.0757 | 64.9269
| 64800 | -0.0000182008900233624+0.0377935489659768i | -5.9571454971628+0.289750542072489i | 2870 | 0.777000777000777 | 0.777000777000777 | 6.4398769537916+3.9493125866013i | 254.469004940773i | -54.3883872874041+55.0357420877746i | 2.33920516689357-2.31169039855584i | 0.164339576384194-0.138611000616539i | 2.50354474327776-2.45030139917238i | -0.287382149805389i | 0.958989171258147-0.283442709219362i | 0.041010828741853+0.283442709219362i | -0.041010828741853+0.00393944058602702i | -0.333026948116436-6.94340148275059i | 0.0298082994378879i | 0.206970990515304-0.00992696699034068i | 0.0001-2456.09480080086i | 0.00002-0.0393950364115192i | 0.0000199993584529566-0.0393944045370489i | 0.00543061798389675-0.0386309963347844i | 0.009+0.407150407905237i | -1.24909097443476-0.225748136662423i | 1.27315127853878-32.512880635524i | 1.40907301493927-0.0675834872870632i | 4.36207742598531-3.62185186437164i | 0.198822756706226+0.149589982259771i | -0.214578051155476-0.231735363559052i | -12.3970224509544-3.65956204452881i | 1.01852257231747-0.0227113365628659i | 1.69819478816172+3.62943205204705i | 12.0565 | 64.9253
| 64900 | -0.0000181448442188601+0.0377353154814224i | -5.95714506747831+0.289304085357572i | 2870 | 0.777000777000777 | 0.777000777000777 | 6.44554365513282+3.94708750067545i | 254.861704022472i | -54.5594710072824+55.1206737885274i | 2.33550980864667-2.31173116970503i | 0.164128841917482-0.138646889759987i | 2.49963865056415-2.45037805946502i | -0.287825640777311i | 0.958863372670645-0.283867984370687i | 0.041136627329355+0.283867984370687i | -0.041136627329355+0.00395765640662399i | -0.333026000196287-6.93265358315917i | 0.0298542998999833i | 0.206969519174328-0.00994225808435185i | 0.0001-2452.31037121565i | 0.00002-0.0393343352768327i | 0.0000199993584529566-0.0393337043759753i | 0.00541427668850815-0.0385737576770166i | 0.009+0.407778726435955i | -1.24496675492972-0.224581526663545i | 1.26700277238031-32.452805583169i | 1.40906299794674-0.0676875901272071i | 4.3562881450017-3.62193157101821i | 0.198888238583046+0.149822963627829i | -0.213961775081628-0.231191233098095i | -12.4026887226111-3.65778341531788i | 1.01851328620588-0.0226780519298192i | 1.69455565784447+3.62140386686997i | 12.0374 | 64.9238
| 65000 | -0.0000180890568881917+0.0376772611766962i | -5.95714463977543+0.288859002354671i | 2870 | 0.777000777000777 | 0.777000777000777 | 6.45119525218463+3.944858987997i | 255.254403104171i | -54.7308185416863+55.2056054892801i | 2.33182042874036-2.31176598148113i | 0.163918323504216-0.13868241310681i | 2.49573875224458-2.45044839458794i | -0.288269131749233i | 0.958737385489829-0.284293203689654i | 0.041262614510171+0.284293203689654i | -0.041262614510171+0.00397592805957903i | -0.33302505080491-6.92193867800813i | 0.0299003003620789i | 0.206968045560334-0.00995754904716339i | 0.0001-2448.53758602916i | 0.00002-0.0392738209148683i | 0.0000199993584529566-0.0392731909846283i | 0.00539800883338789-0.0385166848838718i | 0.009+0.408407044966673i | -1.24086329290531-0.223423142561575i | 1.26089849810114-32.3929652278696i | 1.40905296547935-0.0677916920741347i | 4.3505080469025-3.6220019301379i | 0.198953818405007+0.150055905002153i | -0.213348528386621-0.23064975173353i | -12.4083398919601-3.65599998564233i | 1.01850405094732-0.0226449058597946i | 1.69093113948685+3.61341096804688i | 12.0183 | 64.9223
| 65100 | -0.0000180335264444137+0.0376193852260858i | -5.95714421404203+0.288415286733325i | 2870 | 0.777000777000777 | 0.777000777000777 | 6.4568317852407+3.94262709172098i | 255.647102185869i | -54.9024298906158+55.2905371900329i | 2.32813702583314-2.31179486278518i | 0.163708021559709-0.138717571852574i | 2.49184504739285-2.45051243463775i | -0.288712622721155i | 0.95861120974048-0.284718367092629i | 0.04138879025952+0.284718367092629i | -0.04138879025952+0.00399425562852601i | -0.333024099942229-6.91125661524893i | 0.0299463008241743i | 0.206966569673309-0.00997283987856988i | 0.0001-2444.77639158057i | 0.00002-0.0392134924649223i | 0.0000199993584529566-0.0392128635023175i | 0.00538181398202443-0.0384597772518526i | 0.009+0.409035363497391i | -1.2367804474482-0.222272910502856i | 1.25483804013577-32.3333581527147i | 1.409042917537-0.0678957931264475i | 4.34473713031259-3.62206298620362i | 0.19901949616042+0.150288806402915i | -0.212738291097023-0.230110899887842i | -12.4139759992827-3.65421180498765i | 1.01849486611857-0.0226118975455571i | 1.6873211574427+3.60545312340505i | 11.9993 | 64.9208
| 65200 | -0.0000179782513127424+0.037561686808944i | -5.95714379026603+0.287972932201904i | 2870 | 0.777000777000777 | 0.777000777000777 | 6.4624532945482+3.94039185470628i | 256.039801267568i | -55.074305054071+55.3754688907856i | 2.32445959850451-2.31181784241655i | 0.163497936494588-0.13875236719103i | 2.4879575349991-2.45057020960758i | -0.289156113693077i | 0.958484845447416-0.285143474495988i | 0.041515154552584+0.285143474495988i | -0.041515154552584+0.004012639197089i | -0.333023147607975-6.9006072437658i | 0.0299923012862698i | 0.20696509151324-0.00998813057836029i | 0.0001-2441.02673453827i | 0.00002-0.0391533490715712i | 0.0000199993584529566-0.0391527210736334i | 0.00536569170112267-0.0384030340813296i | 0.009+0.409663682028109i | -1.23271807884827-0.221130757441266i | 1.2488209876926-32.2739829523181i | 1.40903285411961-0.0679998932827089i | 4.33897539373307-3.62211478353571i | 0.199085271837592+0.150521667849918i | -0.212131043403647-0.229574658173836i | -12.4195970848142-3.65241892250438i | 1.01848573130079-0.0225790261861787i | 1.68372563651556+3.59753010279159i | 11.9803 | 64.9193
| 65300 | -0.0000179232299304433+0.0375041651096508i | -5.95714336843542+0.287531932507323i | 2870 | 0.777000777000777 | 0.777000777000777 | 6.46805982030725+3.93815331951725i | 256.432500349267i | -55.2464440320518+55.4604005915383i | 2.32078814525551-2.31183494907301i | 0.163288068714817-0.138786800314106i | 2.48407621397033-2.45062174938712i | -0.289599604664999i | 0.958358292635488-0.28556852581612i | 0.041641707364512+0.28556852581612i | -0.041641707364512+0.00403107884887899i | -0.333022193802348-6.88999041336802i | 0.0300383017483652i | 0.206963611080092-0.0100034211463375i | 0.0001-2437.28856189733i | 0.00002-0.0390933898846317i | 0.0000199993584529567-0.0390927628484065i | 0.00534964156057584-0.0383464546765164i | 0.009+0.410292000558827i | -1.22867604858635-0.219996611127802i | 1.24284693468939-32.2148382327016i | 1.40902277522694-0.0681039925415767i | 4.33322283554122-3.62215736630188i | 0.199151145424832+0.150754489362614i | -0.211526765659951-0.229041007392393i | -12.4252031887427-3.65062138700993i | 1.01847664607945-0.022546290986978i | 1.68014450195616+3.58964167805193i | 11.9613 | 64.9179
| 65400 | -0.0000178684607467202+0.0374468193175744i | -5.95714294853835+0.287092281434737i | 2870 | 0.777000777000777 | 0.777000777000777 | 6.47365140266998+3.93591152842558i | 256.825199430966i | -55.4188468245583+55.545332292291i | 2.31712266450942-2.31184621135091i | 0.16307841862172-0.138820872411888i | 2.48020108313114-2.4506670837628i | -0.290043095636921i | 0.95823155132959-0.285993520969424i | 0.04176844867041+0.285993520969424i | -0.04176844867041+0.004049574667497i | -0.333021238525186-6.8794059747844i | 0.0300843022104608i | 0.206962128373864-0.0100187115822936i | 0.0001-2433.56182097699i | 0.00002-0.03903361405912i | 0.0000199993584529566-0.0390329879816662i | 0.00533366313343728-0.038290038345443i | 0.009+0.410920319089545i | -1.22465421932197-0.218870400100307i | 1.23691547968979-32.1559226111799i | 1.40901268085899-0.0682080909016355i | 4.32747945399304-3.62219077851805i | 0.199217116910447+0.150987270960106i | -0.210925438380447-0.228509928530223i | -12.4307943512083-3.64881924699084i | 1.01846761004429-0.0225136911594591i | 1.67657767945982+3.58178762300808i | 11.9424 | 64.9165
| 65500 | -0.000017813942222606+0.0373896486270339i | -5.957142530563+0.28665397280726i | 2870 | 0.777000777000777 | 0.777000777000777 | 6.47922808173981+3.93366652341185i | 257.217898512664i | -55.5915134315904+55.6302639930438i | 2.31346315461246-2.31185165774531i | 0.162868986611999-0.138854584672618i | 2.47633214122446-2.45070624241793i | -0.290486586608842i | 0.958104621554648-0.286418459872308i | 0.041895378445352+0.286418459872308i | -0.041895378445352+0.00406812673653401i | -0.333020281776327-6.86885377965447i | 0.0301303026725564i | 0.206960643394522-0.0100340018860208i | 0.0001-2429.84645941825i | 0.00002-0.0389740207552129i | 0.0000199993584529566-0.038973395633603i | 0.00531775599589321-0.0382337843999312i | 0.009+0.411548637620263i | -1.22065245488136-0.217752053673365i | 1.23102622584075-32.0972347162459i | 1.40900257101551-0.0683121883614708i | 4.32174524722292-3.62221506404751i | 0.199283186282742+0.151220012661138i | -0.210327042239135-0.227981402757648i | -12.4363706123028-3.64701255060459i | 1.01845862278928-0.0224812259212517i | 1.67302509516409+3.57396771343735i | 11.9235 | 64.915
| 65600 | -0.0000177596728308546+0.0373326522372606i | -5.95714211449766+0.286217000485665i | 2870 | 0.777000777000777 | 0.777000777000777 | 6.4847898975706+3.93141834616736i | 257.610597594363i | -55.7644438531482+55.7151956937965i | 2.30980961383437-2.31185131665023i | 0.16265977307776-0.138887938282673i | 2.47246938691213-2.4507392549329i | -0.290930077580764i | 0.957977503335627-0.286843342441197i | 0.042022496664373+0.286843342441197i | -0.042022496664373+0.00408673513956698i | -0.333019323556019-6.85833368052285i | 0.0301763031346518i | 0.20695915614205-0.0100492920573231i | 0.0001-2426.14242518133i | 0.00002-0.038914609138208i | 0.0000199993584529566-0.0389139849695279i | 0.0053019197272352-0.0381776921555701i | 0.009+0.412176956150981i | -1.21667062024554-0.216641501928341i | 1.22517878081104-32.0387731874583i | 1.4089924456964-0.068416284919748i | 4.3160202132453-3.62223026660241i | 0.199349353530019+0.151452714484115i | -0.209731558067954-0.227455411426446i | -12.4419320120683-3.64520134568169i | 1.01844968391254-0.0224488944960518i | 1.66948667564617+3.56618172705146i | 11.9047 | 64.9136
| 65700 | -0.0000177056510558339+0.0372758293523614i | -5.95714170033072+0.285781358368104i | 2870 | 0.777000777000777 | 0.777000777000777 | 6.49033689016603+3.92916703809568i | 258.003296676062i | -55.9376380892316+55.8001273945492i | 2.30616204036912-2.31184521635865i | 0.162450778406531-0.138920934426562i | 2.46861281877565-2.45076615078521i | -0.291373568552686i | 0.957850196697531-0.287268168592522i | 0.042149803302469+0.287268168592522i | -0.042149803302469+0.00410539996016396i | -0.333018363864104-6.84784553083208i | 0.0302223035967474i | 0.206957666616437-0.010064582095993i | 0.0001-2422.44966654331i | 0.00002-0.0388553783784847i | 0.0000199993584529566-0.0388547551598335i | 0.00528615390983296-0.0381217609316896i | 0.009+0.412805274681699i | -1.21270858153855-0.215538675703552i | 1.21937275673053-31.9805366753306i | 1.40898230490159-0.0685203805750545i | 4.31030434995586-3.62223642974311i | 0.199415618640578+0.151685376447095i | -0.209138966855246-0.226931936067692i | -12.4474785904968-3.64338567972758i | 1.01844079301632-0.0224166961135638i | 1.66596234792047+3.55842944347567i | 11.8859 | 64.9123
| 65800 | -0.00001765187539342+0.0372191791812814i | -5.95714128805064+0.285347040389824i | 2870 | 0.777000777000777 | 0.777000777000777 | 6.49586909947865+3.92691264031448i | 258.39599575776i | -56.1110961398406+55.885059095302i | 2.3025204323355-2.31183338506277i | 0.162242002981287-0.138953574286907i | 2.46476243531679-2.45078695934968i | -0.291817059524608i | 0.957722701665397-0.287692938242725i | 0.042277298334603+0.287692938242725i | -0.042277298334603+0.004124121281883i | -0.333017402700376-6.83738918491499i | 0.0302683040588428i | 0.20695617481765-0.0100798720018211i | 0.0001-2418.76813209567i | 0.00002-0.0387963276514657i | 0.0000199993584529566-0.0387957053799559i | 0.00527045812910773-0.0380659900513367i | 0.009+0.413433593212417i | -1.20876620601581-0.214443506584608i | 1.21360777013056-31.92252384122i | 1.40897214863085-0.0686244753259647i | 4.30459765513182-3.62223359687815i | 0.199481981602719+0.151917998567791i | -0.208549249744241-0.226410958389637i | -12.4530103875293-3.64156559992466i | 1.01843194970691-0.0223846300094418i | 1.66245203943613+3.55071064422835i | 11.8671 | 64.9109
| 65900 | -0.0000175983443508925+0.0371627009377671i | -5.95714087764598+0.284914040522881i | 2870 | 0.777000777000777 | 0.777000777000777 | 6.50138656540932+3.9246551936571i | 258.788694839459i | -56.2848180049753+55.9699907960547i | 2.29888478777783-2.31181585085417i | 0.162033447180471-0.13898585904444i | 2.4609182349583-2.45080170989861i | -0.29226055049653i | 0.957595018264303-0.288117651308262i | 0.042404981735697+0.288117651308262i | -0.042404981735697+0.00414289918826799i | -0.333016440064992-6.82696449798928i | 0.0303143045209384i | 0.206954680745682-0.010095161774609i | 0.0001-2415.09777074196i | 0.00002-0.0387374561375788i | 0.0000199993584529566-0.0387368348103358i | 0.00525483197350563-0.0380103788412507i | 0.009+0.414061911743135i | -1.20484336205268-0.213355926894881i | 1.20788344188519-31.8647333572199i | 1.40896197688414-0.068728569171128i | 4.29890012643359-3.6222218112656i | 0.199548442404737+0.15215058086358i | -0.207962388031555-0.225892460275636i | -12.4585274430553-3.63974115313422i | 1.01842315359465-0.0223526954252333i | 1.65895567807443+3.54302511270078i | 11.8484 | 64.9095
| 66000 | -0.0000175450564468307+0.0371063938403303i | -5.95714046910539+0.284482352775866i | 2870 | 0.777000777000777 | 0.777000777000777 | 6.5068893278065+3.92239473867424i | 259.181393921158i | -56.4588036846356+56.0549224968075i | 2.2952551046665-2.31179264172391i | 0.161825111378013-0.139017789877986i | 2.45708021604451-2.4508104316019i | -0.292704041468452i | 0.957467146519361-0.288542307705598i | 0.042532853480639+0.288542307705598i | -0.042532853480639+0.004161733762854i | -0.333015475957836-6.81657132614957i | 0.0303603049830338i | 0.206953184400504-0.0101104514141501i | 0.0001-2411.43853169538i | 0.00002-0.0386787630222188i | 0.0000199993584529566-0.0386781426363813i | 0.00523927503447157-0.0379549266318397i | 0.009+0.414690230273853i | -1.20093991913312-0.212275869686117i | 1.20219939715329-31.8071639060517i | 1.40895178966126-0.0688326621091377i | 4.29321176140518-3.62220111601202i | 0.199615001034928+0.1523831233515i | -0.20737836316572-0.225376423782089i | -12.4640297969119-3.63791238589837i | 1.01841440429381-0.0223208916083224i | 1.65547319214665+3.53537263413741i | 11.8297 | 64.9082
| 66100 | -0.0000174920102110118+0.0370502571122119i | -5.95714006241758+0.284051971193625i | 2870 | 0.777000777000777 | 0.777000777000777 | 6.51237742646524+3.92013131563567i | 259.574093002857i | -56.6330531788216+56.1398541975602i | 2.29163138089871-2.31176378556276i | 0.161616995943356-0.139049367964454i | 2.45324837684207-2.45081315352721i | -0.293147532440374i | 0.957339086455723-0.288966907351209i | 0.042660913544277+0.288966907351209i | -0.042660913544277+0.004180625089165i | -0.333014510378692-6.80620952636177i | 0.0304063054451294i | 0.206951685782105-0.0101257409202347i | 0.0001-2407.79036447648i | 0.00002-0.0386202474957102i | 0.0000199993584529566-0.0386196280484295i | 0.00522378690642296-0.0378996327571546i | 0.009+0.415318548804571i | -1.19705574783844-0.21120326872918i | 1.19655526532154-31.7498141809587i | 1.40894158696212-0.0689367541385661i | 4.28753255747584-3.62217155407346i | 0.19968165748158+0.152615626048256i | -0.206797156745689-0.224862831136396i | -12.4695174888828-3.63607934444205i | 1.01840570142258-0.0222892178118728i | 1.65200451039102+3.52775299561572i | 11.811 | 64.9069
| 66200 | -0.0000174392041843085+0.0369942899813462i | -5.95713965757137+0.283622889856988i | 2870 | 0.777000777000777 | 0.777000777000777 | 6.51785090112693+3.91786496453178i | 259.966792084555i | -56.8075664875332+56.224785898313i | 2.28801361429903-2.31172931016129i | 0.161409101241472-0.139080594478828i | 2.4494227155405-2.45080990464012i | -0.293591023412296i | 0.957210838098574-0.289391450161584i | 0.042789161901426+0.289391450161584i | -0.042789161901426+0.00419957325071196i | -0.333013543327763-6.79587895645549i | 0.030452305907225i | 0.206950184890456-0.010141030292666i | 0.0001-2404.1532189108i | 0.00002-0.0385619087532695i | 0.0000199993584529566-0.0385612902417104i | 0.00520836718672425-0.0378444965548667i | 0.009+0.415946867335289i | -1.19319071983618-0.210138058504946i | 1.19095067994838-31.6926828856014i | 1.40893136878654-0.0690408452580736i | 4.28186251196011-3.62213316825546i | 0.199748411732986+0.152848088970219i | -0.206218750519421-0.224351664734976i | -12.4749905586983-3.63424207467479i | 1.01839704460303-0.0222576732947748i | 1.6485495619709+3.5201659860272i | 11.7924 | 64.9056
| 66300 | -0.0000173866369185894+0.0369384916803254i | -5.95713925455567+0.283195102882495i | 2870 | 0.777000777000777 | 0.777000777000777 | 6.5233097914782+3.9155957250754i | 260.359491166254i | -56.9823436107704+56.3097175990657i | 2.28440180262007-2.31168924321013i | 0.161201427632891-0.139111470594155i | 2.44560323025296-2.45080071380429i | -0.294034514384218i | 0.957082401473141-0.289815936053223i | 0.0429175985268589+0.289815936053223i | -0.0429175985268589+0.00421857833099504i | -0.33301257480503-6.78557947511884i | 0.0304983063693204i | 0.206948681725547-0.01015631953124i | 0.0001-2400.52704512662i | 0.00002-0.0385037459949689i | 0.0000199993584529566-0.0385031284163085i | 0.00519301547566128-0.0377895173662434i | 0.009+0.416575185866007i | -1.18934470786926-0.209080174195315i | 1.18538527870869-31.6357687339539i | 1.40892113513445-0.0691449354662711i | 4.27620162205979-3.62208600121341i | 0.199815263777432+0.153080512133433i | -0.205643126382422-0.223842907141282i | -12.4804490460339-3.6324006221929i | 1.01838843346105-0.0222262573215888i | 1.64510827647182+3.51261139605787i | 11.7739 | 64.9043
| 66400 | -0.0000173343069766196+0.0368828614463649i | -5.95713885335945+0.282768604422131i | 2870 | 0.777000777000777 | 0.777000777000777 | 6.52875413715053+3.9133236367032i | 260.752190247953i | -57.1573845485333+56.3946492998185i | 2.28079594354306-2.31164361230003i | 0.160993975473715-0.139141997481534i | 2.44178991901678-2.45078560978156i | -0.294478005356139i | 0.956953776604684-0.290240364942633i | 0.0430462233953161+0.290240364942633i | -0.0430462233953161+0.00423764041350599i | -0.333011604810188-6.77531094189039i | 0.030544306831416i | 0.20694717628735-0.0101716086357446i | 0.0001-2396.91179355264i | 0.00002-0.0384457584256995i | 0.0000199993584529566-0.0384451417771279i | 0.00517773137641608-0.0377346945361239i | 0.009+0.417203504396724i | -1.18551758574506-0.208029551674361i | 1.1798587033394-31.5790704502013i | 1.40891088600565-0.0692490247617148i | 4.27054988486418-3.62203009545213i | 0.199882213603203+0.153312895553613i | -0.205070266376332-0.223336541083858i | -12.48589299051-3.63055503228107i | 1.01837986762629-0.022194969162492i | 1.64168058389923+3.50508901816949i | 11.7553 | 64.903
| 66500 | -0.0000172822129319621+0.036827398521268i | -5.95713845397177+0.282343388663055i | 2870 | 0.777000777000777 | 0.777000777000777 | 6.53418397771935+3.91104873857755i | 261.144889329652i | -57.3326893008218+56.4795810005712i | 2.27719603467852-2.31159244492212i | 0.160786745115644-0.139172176310108i | 2.43798277979416-2.45076462123223i | -0.294921496328061i | 0.956824963518501-0.290664736746339i | 0.043175036481499+0.290664736746339i | -0.043175036481499+0.00425675958172195i | -0.333010633343388-6.76507321715407i | 0.0305903072935114i | 0.206945668575847-0.0101868976059811i | 0.0001-2393.30741491572i | 0.00002-0.0383879452551346i | 0.0000199993584529566-0.0383873295338546i | 0.00516251449504197-0.0376800274128973i | 0.009+0.417831822927442i | -1.1817092283248-0.206986127499608i | 1.17437059958586-31.5225867686381i | 1.40890062140003-0.0693531131430519i | 4.26490729735126-3.62196549332717i | 0.199949261198577+0.153545239246151i | -0.204500152687523-0.222832549454418i | -12.4913224316911-3.62870534991449i | 1.01837134673213-0.0221638080932242i | 1.63826641467603+3.49759864658072i | 11.7368 | 64.9017
| 66600 | -0.000017230353368881+0.0367721021513917i | -5.95713805638179+0.281919449827336i | 2870 | 0.777000777000777 | 0.777000777000777 | 6.53959935270363+3.908771069588i | 261.53758841135i | -57.508257867636+56.564512701324i | 2.27360207356683-2.31153576846801i | 0.160579736905996-0.139202008247053i | 2.43418181047283-2.45073777671506i | -0.295364987299983i | 0.956695962239929-0.291089051380872i | 0.043304037760071+0.291089051380872i | -0.043304037760071+0.00427593591911102i | -0.333009660404424-6.75486616213237i | 0.030636307755607i | 0.206944158591023-0.0102021864417401i | 0.0001-2389.71386023867i | 0.00002-0.0383303056976944i | 0.0000199993584529566-0.0383296909009214i | 0.00514736444043866-0.0376255153484774i | 0.009+0.41846014145816i | -1.17791951151289-0.205949838903438i | 1.16892061714907-31.4663164335691i | 1.40889034131748-0.0694572006088566i | 4.25927385638887-3.62189223704416i | 0.200016406551837+0.153777543226117i | -0.203932767645719-0.222330915305956i | -12.4967374090854-3.62685161976066i | 1.01836287041564-0.022132773395037i | 1.63486569964015+3.49014007724879i | 11.7184 | 64.9005
| 66700 | -0.000017178726882245+0.0367169715876131i | -5.95713766057872+0.281496782171701i | 2870 | 0.777000777000777 | 0.777000777000777 | 6.54500030156497+3.90649066835293i | 261.930287493049i | -57.6840902489758+56.6494444020767i | 2.27001405767891-2.31147361023003i | 0.16037295118773-0.139231494457565i | 2.43038700886664-2.45070510468759i | -0.295808478271905i | 0.95656677279434-0.291513308762777i | 0.04343322720566+0.291513308762777i | -0.04343322720566+0.00429516950912801i | -0.333008685993444-6.74468963887988i | 0.0306823082177024i | 0.206942646332856-0.0102174751428229i | 0.0001-2386.13108083801i | 0.00002-0.0382728389725104i | 0.0000199993584529566-0.0382722250974723i | 0.00513228082432806-0.0375711576982815i | 0.009+0.419088459988878i | -1.17414831224654-0.204920623784623i | 1.16350840963374-31.4102581992098i | 1.40888004575784-0.0695612871577764i | 4.25364955873509-3.62181036865953i | 0.200083649651256+0.154009807508259i | -0.203368093722609-0.221831621850877i | -12.5021379621437-3.62499388618123i | 1.01835443831752-0.022101864354639i | 1.63147837004198+3.48271310785106i | 11.7 | 64.8992
| 66800 | -0.0000171273320774326+0.0366620060852944i | -5.95713726655188+0.281075379987257i | 2870 | 0.777000777000777 | 0.777000777000777 | 6.55038686370719+3.90420757322119i | 262.322986574748i | -57.8601864448413+56.7343761028294i | 2.26643198441674-2.31140599740136i | 0.160166388299465-0.139260636104858i | 2.4265983727162-2.45066663350622i | -0.296251969243827i | 0.956437395207142-0.291937508808609i | 0.043562604792858+0.291937508808609i | -0.043562604792858+0.00431446043521799i | -0.333007710110398-6.73454351027698i | 0.030728308679798i | 0.206941131801321-0.010232763709025i | 0.0001-2382.55902832179i | 0.00002-0.0382155443033899i | 0.0000199993584529566-0.0382149313473269i | 0.00511726326122965-0.0375169538212056i | 0.009+0.419716778519596i | -1.17039550848538-0.203898420699964i | 1.15813363449698-31.3544108295888i | 1.40886973472096-0.0696653727884189i | 4.24803440103964-3.62171993008046i | 0.200150990485107+0.15424203210701i | -0.202806113530498-0.22133465245915i | -12.5075241302591-3.62313219323393i | 1.01834605008208-0.022071080264146i | 1.62810435754201+3.47531753776704i | 11.6816 | 64.898
| 66900 | -0.0000170761675702374+0.0366072049042503i | -5.95713687429066+0.280655237599252i | 2870 | 0.777000777000777 | 0.777000777000777 | 6.55575907847553+3.9019218222737i | 262.715685656446i | -58.0365464552323+56.8193078035821i | 2.26285585111404-2.31133295707617i | 0.159960048575501-0.139289434350144i | 2.42281589968954-2.45062239142631i | -0.296695460215749i | 0.956307829503784-0.292361651434934i | 0.043692170496216+0.292361651434934i | -0.043692170496216+0.00433380878081502i | -0.333006732755074-6.72442764002451i | 0.0307743091418934i | 0.206939614996407-0.0102480521401365i | 0.0001-2378.99765458738i | 0.00002-0.0381584209187809i | 0.0000199993584529566-0.0381578088789456i | 0.0051023113684368-0.037462903079603i | 0.009+0.420345097050314i | -1.1666609792013-0.202883168856073i | 1.15279595299796-31.2987730984514i | 1.40885940820676-0.0697694574993552i | 4.24242837984495-3.62162096306526i | 0.200218429041663+0.154474217036488i | -0.202246809820969-0.220839990656501i | -12.5128959527662-3.62126658467445i | 1.01833770535715-0.0220404204210296i | 1.62474359420846+3.46795316806078i | 11.6633 | 64.8968
| 67000 | -0.0000170252319867754+0.0365525673087147i | -5.95713648378453+0.280236349366813i | 2870 | 0.777000777000777 | 0.777000777000777 | 6.56111698515622+3.89963345332496i | 263.108384738145i | -58.2131702801491+56.9042395043348i | 2.25928565503687-2.3112545162499i | 0.159753932345845-0.139317890352632i | 2.41903958738271-2.45057240660253i | -0.297138951187671i | 0.956178075709748-0.29278573655833i | 0.043821924290252+0.29278573655833i | -0.043821924290252+0.00435321462934096i | -0.333005753927521-6.71434189263645i | 0.0308203096039889i | 0.206938095918088-0.0102633404359559i | 0.0001-2375.44691181934i | 0.00002-0.038101468051738i | 0.0000199993584529566-0.0381008569253956i | 0.00508742476599311-0.0374090048392623i | 0.009+0.420973415581032i | -1.16294460436836-0.201874808101277i | 1.14749503014822-31.2433437891645i | 1.40884906621506-0.0698735412892133i | 4.23683149158645-3.62151350922359i | 0.200285965309187+0.154706362310497i | -0.201690165483549-0.22034762012262i | -12.5182534689407-3.61939710395815i | 1.0183294037941-0.0220098841280659i | 1.62139601251476+3.46061980146309i | 11.645 | 64.8956
| 67100 | -0.0000169745239633925+0.0364980925673073i | -5.95713609502301+0.279818709682689i | 2870 | 0.777000777000777 | 0.777000777000777 | 6.56646062297561+3.89734250392476i | 263.501083819844i | -58.3900579195914+56.9891712050876i | 2.25572139338419-2.31117070181933i | 0.159548039936227-0.139346005269516i | 2.41526943332042-2.45051670708885i | -0.297582442159593i | 0.956048133850555-0.293209764095386i | 0.043951866149445+0.293209764095386i | -0.043951866149445+0.00437267806420699i | -0.33300477362763-6.70428613343474i | 0.0308663100660844i | 0.206936574566347-0.0102786285962767i | 0.0001-2371.90675248726i | 0.00002-0.0380446849398874i | 0.0000199993584529566-0.0380440747243149i | 0.00507260307666829-0.0373552584693824i | 0.009+0.42160173411175i | -1.15924626495275-0.200873278917588i | 1.14223053466269-31.1881216946216i | 1.40883870874574-0.0699776241565875i | 4.23124373259409-3.62139761001671i | 0.200353599275945+0.154938467942531i | -0.201136163544395-0.21985752468938i | -12.5235967179986-3.61752379424207i | 1.01832114504774-0.0219794706932868i | 1.61806154533718+3.45331724235427i | 11.6267 | 64.8944
| 67200 | -0.000016924042146573+0.0364437799530015i | -5.95713570799575+0.279402312973012i | 2870 | 0.777000777000777 | 0.777000777000777 | 6.57179003109989+3.89504901135964i | 263.893782901543i | -58.5672093735594+57.0741029058403i | 2.25216306328848-2.31108154058285i | 0.159342371668124-0.139373780255962i | 2.4115054349566-2.45045532083881i | -0.298025933131515i | 0.955918003951762-0.293633733962703i | 0.044081996048238+0.293633733962703i | -0.044081996048238+0.00439219916881201i | -0.333003791855465-6.69426022854283i | 0.0309123105281799i | 0.206935050941161-0.0102939166208975i | 0.0001-2368.37712934368i | 0.00002-0.0379880708253935i | 0.0000199993584529565-0.0379874615178804i | 0.00505784592593556-0.0373016633425528i | 0.009+0.422230052642468i | -1.155565842903-0.199878522412865i | 1.13700213891154-31.1331056171501i | 1.40882833579864-0.0700817061001065i | 4.22566509909281-3.6212733067577i | 0.200421330930196+0.155170533945777i | -0.200584787164996-0.219369688339108i | -12.5289257390956-3.61564669838663i | 1.01831292877632-0.0219491794299296i | 1.61474012595234+3.44604529674687i | 11.6085 | 64.8933
| 67300 | -0.0000168737851928501+0.0363896287430915i | -5.95713532269244+0.278987153697035i | 2870 | 0.777000777000777 | 0.777000777000777 | 6.57710524863423+3.89275301265459i | 264.286481983241i | -58.7446246420531+57.1590346065931i | 2.24861066181633-2.31098705924054i | 0.159136927858778-0.139401216465106i | 2.40774758967511-2.45038827570565i | -0.298469424103437i | 0.955787686038964-0.294057646076893i | 0.044212313961036+0.294057646076893i | -0.044212313961036+0.00441177802654402i | -0.333002808610993-6.68426404488003i | 0.0309583109902755i | 0.206933525042513-0.0103092045096143i | 0.0001-2364.85799542192i | 0.00002-0.0379316249549248i | 0.0000199993584529566-0.0379310165527726i | 0.00504315294194818-0.0372482188347303i | 0.009+0.422858371173186i | -1.1519032211402-0.198890480313022i | 1.13180951887263-31.0782943684187i | 1.40881794737366-0.0701857871183816i | 4.22009558720391-3.62114064061185i | 0.200489160260199+0.155402560333115i | -0.20003601964089-0.218884095202854i | -12.5342405713267-3.61376585895756i | 1.01830475464146-0.0219190096563888i | 1.61143168803492+3.4388037722689i | 11.5903 | 64.8921
| 67400 | -0.0000168237517687155+0.0363356382191609i | -5.95713493910285+0.2785732263469i | 2870 | 0.777000777000777 | 0.777000777000777 | 6.58240631462238+3.89045454457447i | 264.67918106494i | -58.9223037250724+57.2439663073458i | 2.24506418596905-2.31088728439447i | 0.158931708821223-0.139428315048038i | 2.40399589479027-2.45031559944251i | -0.298912915075358i | 0.955657180137793-0.294481500354577i | 0.044342819862207+0.294481500354577i | -0.044342819862207+0.00443141472078101i | -0.333001823893983-6.67429745015538i | 0.0310043114523709i | 0.206931996870382-0.0103244922622166i | 0.0001-2361.34930403406i | 0.00002-0.0378753465796208i | 0.0000199993584529566-0.0378747390801429i | 0.0050285237555168-0.0371949243252177i | 0.009+0.423486689703904i | -1.1482582835484-0.19790909495439i | 1.12665235408488-31.0236867693472i | 1.40880754347065-0.0702898672099797i | 4.21453519294565-3.62099965259656i | 0.200557087254206+0.155634547117124i | -0.199489844400395-0.21840072955871i | -12.5395412537252-3.61188131822757i | 1.01829662230814-0.0218889606961677i | 1.60813616565512+3.43159247814704i | 11.5721 | 64.891
| 67500 | -0.0000167739405505316+0.0362818076670504i | -5.95713455721685+0.278160525447387i | 2870 | 0.777000777000777 | 0.777000777000777 | 6.58769326804609+3.88815364362569i | 265.071880146639i | -59.1002466226173+57.3288980080986i | 2.24152363268325-2.31078224254879i | 0.158726714864301-0.139455077153797i | 2.40025034754755-2.45023731970259i | -0.29935640604728i | 0.955526486273916-0.294905296712392i | 0.044473513726084+0.294905296712392i | -0.044473513726084+0.00445110933488796i | -0.333000837704498-6.6643603128617i | 0.0310503119144665i | 0.206930466424747-0.0103397798785033i | 0.0001-2357.85100876882i | 0.00002-0.0378192349550584i | 0.0000199993584529566-0.0378186283555803i | 0.00501395800008676-0.0371417791966418i | 0.009+0.424115008234622i | -1.14463091496507-0.196934309276167i | 1.12153032760202-30.9692816500155i | 1.40879712408946-0.0703939463735315i | 4.20898391223415-3.62085038358199i | 0.200625111900466+0.155866494310077i | -0.198946245003347-0.217919575830113i | -12.5448278252629-3.6099931181783i | 1.01828853144462-0.02185903187783i | 1.60485349327649+3.42441122519017i | 11.554 | 64.8898
| 67600 | -0.0000167243502244437+0.0362281363768263i | -5.95713417702434+0.277749045555668i | 2870 | 0.777000777000777 | 0.777000777000777 | 6.5929661478244+3.88585034605769i | 265.464579228338i | -59.2784533346879+57.4138297088513i | 2.23798899883138-2.31067196010996i | 0.158521946292684-0.139481503929363i | 2.39651094512406-2.45015346403932i | -0.299799897019202i | 0.955395604473039-0.295329035066984i | 0.044604395526961+0.295329035066984i | -0.044604395526961+0.00447086195221802i | -0.332999850042611-6.65445250227017i | 0.0310963123765619i | 0.206928933705587-0.0103550673582733i | 0.0001-2354.36306348958i | 0.00002-0.0377632893412197i | 0.0000199993584529566-0.0377626836390785i | 0.00499945531171563-0.0370887828349307i | 0.009+0.42474332676534i | -1.14102100117163-0.195966066812972i | 1.1164431259473-30.9150778495754i | 1.40878668922995-0.0704980246076681i | 4.20344174088426-3.62069287429115i | 0.200693234187228+0.156098401923954i | -0.198405205139856-0.217440618584208i | -12.5501003248487-3.60810130050202i | 1.01828048172245-0.0218292225349543i | 1.60158360575323+3.41725982577288i | 11.5359 | 64.8887
| 67700 | -0.0000166749794862936+0.0361746236427498i | -5.95713379851535+0.277338781261082i | 2870 | 0.777000777000777 | 0.777000777000777 | 6.59822499281334+3.8835446878645i | 265.857278310036i | -59.4569238612841+57.498761409604i | 2.23446028122238-2.31055646338691i | 0.158317403406897-0.139507596519643i | 2.39277768462928-2.45006405990655i | -0.300243387991124i | 0.955264534760905-0.295752715335009i | 0.044735465239095+0.295752715335009i | -0.044735465239095+0.00449067265611497i | -0.332998860908092-6.64457388842436i | 0.0311423128386575i | 0.206927398712886-0.0103703547013164i | 0.0001-2350.88542233228i | 0.00002-0.0377075090024586i | 0.0000199993584529566-0.0377069041950036i | 0.00498501532905136-0.0370359346292954i | 0.009+0.425371645296058i | -1.1374284288843-0.195004311687535i | 1.11139043906878-30.8610742161622i | 1.40877623889202-0.0706021019109584i | 4.19790867461089-3.62052716530013i | 0.200761454102734+0.156330269970433i | -0.197866708629089-0.21696384253022i | -12.5553587913287-3.60620590660342i | 1.01827247281638-0.0217995320060855i | 1.5983264383282+3.41013809381974i | 11.5179 | 64.8876
| 67800 | -0.0000166258270415334+0.0361212687632457i | -5.95713342167995+0.276929727184884i | 2870 | 0.777000777000777 | 0.777000777000777 | 6.60346984180517+3.88123670478631i | 266.249977391735i | -59.635658202406+57.5836931103568i | 2.23093747660222-2.31043577859127i | 0.158113086503337-0.139533356067472i | 2.38905056310556-2.44996913465874i | -0.300686878963046i | 0.955133277163294-0.296176337433136i | 0.044866722836706+0.296176337433136i | -0.044866722836706+0.00451054152991004i | -0.332997870300877-6.6347243421346i | 0.0311883133007529i | 0.206925861446626-0.0103856419074272i | 0.0001-2347.41803970347i | 0.00002-0.0376518932074697i | 0.0000199993584529566-0.0376512892920615i | 0.00497063769330984-0.0369832339722045i | 0.009+0.425999963826776i | -1.13385308574471-0.194048988603444i | 1.1063719602952-30.8072696068082i | 1.40876577307554-0.070706178282004i | 4.19238470902937-3.6203532970384i | 0.200829771635221+0.156562098460902i | -0.19733073941803-0.216489232517836i | -12.5606032634851-3.60430697760143i | 1.01826450440435-0.0217699596346894i | 1.59508192663013+3.40304584478898i | 11.4999 | 64.8865
| 67900 | -0.0000165768916051412+0.0360680710408715i | -5.95713304650826+0.276521877980015i | 2870 | 0.777000777000777 | 0.777000777000777 | 6.60870073352796+3.8789264323109i | 266.642676473434i | -59.8146563580535+57.6686248111095i | 2.22742058165447-2.31030993183752i | 0.157908995874295-0.139558783713593i | 2.38532957752876-2.44986871555111i | -0.301130369934968i | 0.95500183170602-0.296599901278046i | 0.04499816829398+0.296599901278046i | -0.04499816829398+0.00453046865692203i | -0.33299687822113-6.62490373497184i | 0.0312343137628485i | 0.206924321906777-0.0104009289764078i | 0.0001-2343.96087027828i | 0.00002-0.0375964412292555i | 0.0000199993584529566-0.0375958382032667i | 0.00495632204825379-0.0369306802593669i | 0.009+0.426628282357494i | -1.13029486031097-0.193100042838044i | 1.10138738629268-30.7536628873566i | 1.4087552917803-0.0708102537194576i | 4.18686983965617-3.62017130978897i | 0.200898186772927+0.156793887406452i | -0.196797281580304-0.216016773535628i | -12.5658337800362-3.60240455433088i | 1.01825657616747-0.0217405047691079i | 1.59185000667164+3.39598289565701i | 11.4819 | 64.8854
| 68000 | -0.0000165281719015367+0.0360150297822877i | -5.95713267299054+0.276115228330872i | 2870 | 0.777000777000777 | 0.777000777000777 | 6.61391770664511+3.87661390567528i | 267.035375555132i | -59.9939183282266+57.7535565118623i | 2.22390959300088-2.31017894914316i | 0.157705131807974-0.139583880596659i | 2.38161472480885-2.44976282973982i | -0.30157386090689i | 0.954870198414938-0.29702340678643i | 0.045129801585062+0.29702340678643i | -0.045129801585062+0.00455045412045996i | -0.332995884668654-6.61511193926306i | 0.0312803142249439i | 0.206922780093327-0.0104162159080487i | 0.0001-2340.51386899846i | 0.00002-0.0375411523450948i | 0.0000199993584529566-0.0375405502059093i | 0.00494206804017052-0.0368782728897078i | 0.009+0.427256600888212i | -1.12675364204858-0.19215742023539i | 1.09643641702178-30.7002529323761i | 1.40874479500623-0.0709143282218928i | 4.1813640619107-3.61998124368889i | 0.200966699504083+0.157025636817886i | -0.196266319314963-0.215546450709475i | -12.5710503796357-3.60049867734441i | 1.01824868778994-0.0217111667625122i | 1.58863061484668+3.3889490649028i | 11.464 | 64.8843
| 68100 | -0.0000164796666644982+0.035962144298227i | -5.95713230111705+0.275709772953074i | 2870 | 0.777000777000777 | 0.777000777000777 | 6.61912079975479+3.87429915986709i | 267.428074636831i | -60.1734441129254+57.838488212615i | 2.22040450720196-2.31004285642901i | 0.157501494588517-0.139608647853218i | 2.37790600179048-2.44965150428223i | -0.302017351878812i | 0.954738377315938-0.297446853874991i | 0.045261622684062+0.297446853874991i | -0.045261622684062+0.00457049800382103i | -0.332994889643358-6.60534882808487i | 0.0313263146870395i | 0.206921236006254-0.0104315027021438i | 0.0001-2337.07699107042i | 0.00002-0.0374860258365117i | 0.0000199993584529566-0.0374854245815253i | 0.00492787531785137-0.0368260112653505i | 0.009+0.42788491941893i | -1.12322932132159-0.191221067199346i | 1.09151875569557-30.647038625078i | 1.40873428275318-0.0710184017879067i | 4.17586737111533-3.61978313872931i | 0.201035309816914+0.157257346705718i | -0.195737836945323-0.215078249301039i | -12.5762531008718-3.59858938691402i | 1.01824083895904-0.0216819449728591i | 1.58542368792818+3.38194417249264i | 11.4461 | 64.8833
| 68200 | -0.0000164313746370803+0.0359094139034648i | -5.95713193087818+0.27530550659323i | 2870 | 0.777000777000777 | 0.777000777000777 | 6.62431005138939+3.87198222962624i | 267.82077371853i | -60.3532337121498+57.9234199133678i | 2.21690532075752-2.30990167951925i | 0.157298084496019-0.139633086617709i | 2.37420340525354-2.44953476613696i | -0.302460842850734i | 0.954606368434946-0.297870242460444i | 0.045393631565054+0.297870242460444i | -0.045393631565054+0.00459060039028997i | -0.33299389314532-6.59561427525819i | 0.0313723151491351i | 0.206919689645534-0.0104467893584924i | 0.0001-2333.65019196327i | 0.00002-0.037431060989244i | 0.0000199993584529566-0.0374304606158636i | 0.00491374353256991-0.0367738947915934i | 0.009+0.428513237949648i | -1.1197217893838-0.190290930686732i | 1.08663410873793-30.5940188572322i | 1.40872375502098-0.0711224744161326i | 4.17037976249636-3.61957703475574i | 0.201104017699646+0.157489017080178i | -0.195211818917793-0.21461215470622i | -12.5814419822676-3.59667672303301i | 1.01823302936509-0.0216528387628471i | 1.58222916306588+3.37496803986495i | 11.4282 | 64.8822
| 68300 | -0.0000163832945715326+0.0358568379167896i | -5.95713156226434+0.27490242402872i | 2870 | 0.777000777000777 | 0.777000777000777 | 6.62948550001516+3.86966314944625i | 268.213472800229i | -60.5332871258999+58.0083516141205i | 2.21341203010726-2.30975544414175i | 0.157094901806554-0.139657198022452i | 2.37050693191381-2.4494126421642i | -0.302904333822656i | 0.954474171797928-0.298293572459515i | 0.045525828202072+0.298293572459515i | -0.045525828202072+0.00461076136314104i | -0.332992895174382-6.58590815534333i | 0.0314183156112305i | 0.206918141011154-0.0104620758768861i | 0.0001-2330.23342740696i | 0.00002-0.0373762570932129i | 0.0000199993584529566-0.0373756575988571i | 0.00489967233806173-0.0367219228768921i | 0.009+0.429141556480366i | -1.11623093837011-0.189366958200622i | 1.08178218574279-30.5411925290858i | 1.40871321180954-0.071226546105152i | 4.16490123118543-3.61936297146856i | 0.201172823140497+0.157720647951209i | -0.19468824980073-0.214148152453667i | -12.5866170622795-3.59476072541753i | 1.01822525870141-0.0216238474998719i | 1.57904697778387+3.36802048991528i | 11.4104 | 64.8812
| 68400 | -0.0000163354252292191+0.0358044156609734i | -5.95713119526605+0.274500520067463i | 2870 | 0.777000777000777 | 0.777000777000777 | 6.6346471840316+3.86734195357587i | 268.606171881927i | -60.7136043541756+58.0932833148733i | 2.20992463163128-2.30960417592816i | 0.156891946792191-0.139680983197642i | 2.36681657842347-2.4492851591258i | -0.303347824794577i | 0.954341787430883-0.298716843788941i | 0.045658212569117+0.298716843788941i | -0.045658212569117+0.00463098100563603i | -0.332991895730633-6.5762303436336i | 0.0314643160733261i | 0.206916590103085-0.0104773622571247i | 0.0001-2326.82665339028i | 0.00002-0.0373216134424918i | 0.0000199993584529566-0.0373210148245902i | 0.00488566139050296-0.0366700949328357i | 0.009+0.429769875011084i | -1.11275666128785-0.188449097783671i | 1.07696269943367-30.4885585492818i | 1.40870265311866-0.0713306168536017i | 4.15943177221956-3.61914098842295i | 0.201241726127683+0.157952239328473i | -0.194167114283283-0.213686228203281i | -12.5917783792977-3.59284143350841i | 1.0182175266643-0.0215949705559841i | 1.57587706997826+3.36110134698147i | 11.3926 | 64.8801
| 68500 | -0.000016287765380538+0.035752146462743i | -5.95713082987388+0.274099789547696i | 2870 | 0.777000777000777 | 0.777000777000777 | 6.63979514177112+3.86501867602047i | 268.998870963626i | -60.8941853969769+58.178215015626i | 2.20644312165072-2.3094479004142i | 0.156689219721021-0.139704443271339i | 2.36313234137174-2.44915234368554i | -0.303791315766499i | 0.954209215359851-0.299140056365473i | 0.045790784640149+0.299140056365473i | -0.045790784640149+0.00465125940102601i | -0.332990894813924-6.56658071615114i | 0.0315103165354215i | 0.206915036921317-0.010492648499i | 0.0001-2323.42982615905i | 0.00002-0.0372671293352765i | 0.0000199993584529565-0.0372665315912701i | 0.00487171034849056-0.0366184103741302i | 0.009+0.430398193541802i | -1.10929885200838-0.187537298011603i | 1.07217536562405-30.4361158347786i | 1.40869207894829-0.0714346866600644i | 4.15397138054296-3.61891112502961i | 0.201310726649413+0.158183791221355i | -0.193648397174282-0.213226367744765i | -12.596925971645-3.59091888647277i | 1.01820983295298-0.0215662073078451i | 1.57271937791493+3.35421043682925i | 11.3749 | 64.8791
| 68600 | -0.0000162403138048435+0.0357000296527509i | -5.95713046607846+0.273700227337757i | 2870 | 0.777000777000777 | 0.777000777000777 | 6.64492941149841+3.8626933505436i | 269.391570045325i | -61.0750302543039+58.2631467163787i | 2.20296749642821-2.30928664303979i | 0.156486720857171-0.139727579369462i | 2.35945421728538-2.44901422240925i | -0.304234806738421i | 0.954076455610904-0.299563210105871i | 0.045923544389096+0.299563210105871i | -0.045923544389096+0.00467159663255001i | -0.332989892424321-6.55695914964026i | 0.0315563169975171i | 0.206913481465818-0.010507934602311i | 0.0001-2320.04290221421i | 0.00002-0.0372128040738548i | 0.0000199993584529566-0.037212207201196i | 0.00485781887302163-0.0365668686185765i | 0.009+0.43102651207252i | -1.10585740525867-0.186631507986746i | 1.0674199031782-30.3838633107715i | 1.40868148929819-0.0715387555231716i | 4.14852005100676-3.61867342055441i | 0.201379824693894+0.158415303638955i | -0.193132083401119-0.212768556996167i | -12.6020598775769-3.58899312320584i | 1.01820217726958-0.0215375571366865i | 1.56957384022733+3.34734758663763i | 11.3571 | 64.8781
| 68700 | -0.0000161930692903668+0.0356480645655468i | -5.95713010387052+0.273301828335859i | 2870 | 0.777000777000777 | 0.777000777000777 | 6.65005003141022+3.8603660106684i | 269.784269127023i | -61.2561389261565+58.3480784171314i | 2.19949775216847-2.30912042914925i | 0.156284450460826-0.139750392615781i | 2.3557822026293-2.44887082176503i | -0.304678297710343i | 0.953943508210157-0.299986304926906i | 0.0460564917898429+0.299986304926906i | -0.0460564917898429+0.00469199278343702i | -0.332988888561495-6.54736552156375i | 0.0316023174596125i | 0.206911923736579-0.0105232205668439i | 0.0001-2316.66583830997i | 0.00002-0.0371586369645771i | 0.0000199993584529567-0.037158040960729i | 0.00484398662747315-0.0365154690870499i | 0.009+0.431654830603238i | -1.10243221661296-0.185731677331661i | 1.06269603397261-30.3317999106136i | 1.40867088416831-0.0716428234414678i | 4.14307777837111-3.61842791411924i | 0.201449020249329+0.158646776590107i | -0.192618158008635-0.212312782002461i | -12.6071801352807-3.58706418233254i | 1.01819455931908-0.0215090194282672i | 1.56644039591399+3.34051262498477i | 11.3395 | 64.8771
| 68800 | -0.0000161460306341393+0.0355962505395492i | -5.95712974324082+0.272904587469877i | 2870 | 0.777000777000777 | 0.777000777000777 | 6.65515703963462+3.85803668967908i | 270.176968208722i | -61.4375114125348+58.4330101178841i | 2.19603388501889-2.30894928399158i | 0.156082408788255-0.139772884131912i | 2.35211629380714-2.44872216812349i | -0.305121788682265i | 0.953810373183756-0.300409340745363i | 0.0461896268162439+0.300409340745363i | -0.0461896268162439+0.00471244793690201i | -0.33298788322564-6.53779971009603i | 0.0316483179217081i | 0.20691036373357-0.0105385063924017i | 0.0001-2313.29859145196i | 0.00002-0.0371046273178263i | 0.0000199993584529566-0.0371040321802633i | 0.00483021327758258-0.0364642112034829i | 0.009+0.432283149133955i | -1.09902318248463-0.184837756182884i | 1.05800348285796-30.2799245757386i | 1.40866026355845-0.0717468904136118i | 4.13764455730475-3.61817464470211i | 0.201518313303914+0.158878210083363i | -0.192106606158042-0.211859028934135i | -12.6122867828754-3.5851321022092i | 1.0181869788093-0.021480593572832i | 1.56331898433645+3.33370538183382i | 11.3218 | 64.8761
| 68900 | -0.0000160991966419161+0.0355445869170179i | -5.95712938418021+0.272508499697137i | 2870 | 0.777000777000777 | 0.777000777000777 | 6.66025047423085+3.85570542062237i | 270.569667290421i | -61.6191477134387+58.5179418186369i | 2.19257589107-2.30877323272054i | 0.155880596091824-0.139795055037305i | 2.34845648716182-2.44856828775784i | -0.305565279654187i | 0.953677050557888-0.300832317478038i | 0.046322949442112+0.300832317478038i | -0.046322949442112+0.00473296217614899i | -0.33298687641673-6.52826159411936i | 0.0316943183838036i | 0.206908801456776-0.0105537920787801i | 0.0001-2309.94111889544i | 0.00002-0.0370507744479891i | 0.0000199993584529566-0.0370501801741967i | 0.00481649849142764-0.0364130943948426i | 0.009+0.432911467664673i | -1.09563020011802-0.183949695184726i | 1.05334197762162-30.2282362555842i | 1.4086496274685-0.0718509564382126i | 4.1322203823868-3.61791365113737i | 0.201587703845844+0.159109604127004i | -0.191597413125829-0.2114072840858i | -12.6173798584111-3.58319692092523i | 1.01817943545087-0.0214522789650715i | 1.56020954521683+3.32692568851897i | 11.3042 | 64.8751
| 69000 | -0.0000160525661280997+0.035493073044025i | -5.95712902667961+0.272113560004192i | 2870 | 0.777000777000777 | 0.777000777000777 | 6.66533037318875+3.85337223630894i | 270.96236637212i | -61.8010478288683+58.6028735193896i | 2.18912376635605-2.30859230039497i | 0.155679012620021-0.139816906449243i | 2.34480277897607-2.44840920684421i | -0.306008770626109i | 0.953543540358775-0.301255235041738i | 0.046456459641225+0.301255235041738i | -0.046456459641225+0.00475353558437097i | -0.332985868134703-6.51875105321787i | 0.031740318845899i | 0.206907236906175-0.010569077625774i | 0.0001-2306.59337814341i | 0.00002-0.0369970776734268i | 0.0000199993584529566-0.0369964842609013i | 0.00480284193940725-0.036362118091114i | 0.009+0.433539786195391i | -1.09225316758045-0.183067445483182i | 1.04871124895079-30.1767339075165i | 1.40863897589831-0.071955021513874i | 4.12680524810712-3.61764497211604i | 0.201657191863304+0.159340958729046i | -0.191090564302705-0.210957533874833i | -12.6224593998684-3.58125867630475i | 1.01817192895718-0.0214240750040806i | 1.55711201863564+3.32017337773182i | 11.2866 | 64.8741
| 69100 | -0.0000160061379156652+0.0354417082704283i | -5.95712867072998+0.271719763406617i | 2870 | 0.777000777000777 | 0.777000777000777 | 6.67039677442828+3.85103716931494i | 271.355065453818i | -61.9832117588235+58.6878052201424i | 2.18567750685554-2.30840651197887i | 0.155477658617474-0.139838439482829i | 2.34115516547301-2.4482449514617i | -0.306452261598031i | 0.953409842612677-0.30167809335328i | 0.046590157387323+0.30167809335328i | -0.046590157387323+0.00477416824475102i | -0.332984858379243-6.50926796767283i | 0.0317863193079946i | 0.20690567008175-0.01058436303317i | 0.0001-2303.25532694494i | 0.00002-0.0369435363164464i | 0.0000199993584529566-0.0369429437626949i | 0.00478924329422172-0.0363112817252782i | 0.009+0.434168104726109i | -1.08889198375426-0.182190958719902i | 1.04411103039609-30.1254164967548i | 1.40862830884777-0.0720590856391432i | 4.12139914886749-3.61736864618593i | 0.20172677734448+0.159572273897234i | -0.190586045192533-0.210509764840004i | -12.6275254451583-3.57931740590832i | 1.01816445904434-0.0213959810933193i | 1.55402634502957+3.31344828350776i | 11.2691 | 64.8732
| 69200 | -0.0000159599108360863+0.035390491949844i | -5.95712831632237+0.271327104948804i | 2870 | 0.777000777000777 | 0.777000777000777 | 6.67544971579928+3.84870025198329i | 271.747764535517i | -62.1656395033043+58.7727369208951i | 2.18223710849176-2.30821589234177i | 0.155276534324973-0.139859655250984i | 2.33751364281673-2.44807554759275i | -0.306895752569953i | 0.953275957345889-0.302100892329497i | 0.046724042654111+0.302100892329497i | -0.046724042654111+0.004794860240456i | -0.332983847150708-6.49981221845737i | 0.03183231977009i | 0.206904100983473-0.0105996483007761i | 0.0001-2299.92692329329i | 0.00002-0.0368901497032723i | 0.0000199993584529566-0.0368895580058129i | 0.00477570223085416-0.0362605847332961i | 0.009+0.434796423256827i | -1.08554654832903-0.181320187026281i | 1.03954105833567-30.0742829962981i | 1.40861762631669-0.0721631488127128i | 4.11600207898168-3.61708471175236i | 0.201796460277551+0.159803549639044i | -0.190083841411298-0.210063963640159i | -12.6325780321216-3.57737314703449i | 1.01815702543119-0.021367996640573i | 1.55095246518926+3.30675024121256i | 11.2516 | 64.8722
| 69300 | -0.0000159138837292615+0.0353394234396185i | -5.95712796344788+0.270935579703742i | 2870 | 0.777000777000777 | 0.777000777000777 | 6.68048923508087+3.84636151642523i | 272.140463617216i | -62.3483310623108+58.8576686216479i | 2.17880256713329-2.30802046625875i | 0.15507563997949-0.139880554864438i | 2.33387820711278-2.44790102112319i | -0.307339243541875i | 0.953141884584745-0.302523631887229i | 0.046858115415255+0.302523631887229i | -0.046858115415255+0.00481561165464595i | -0.332982834448732-6.49038368723183i | 0.0318783202321856i | 0.20690252961133-0.0106149334283775i | 0.0001-2296.60812542418i | 0.00002-0.036836917164018i | 0.0000199993584529566-0.0368363263203794i | 0.00476221842655099-0.036210026554086i | 0.009+0.435424741787545i | -1.08221676179374-0.180455083017576i | 1.03500107193984-30.0233323868511i | 1.40860692830496-0.0722672110331207i | 4.11061403267732-3.61679320707793i | 0.201866240650689+0.160034785961693i | -0.189583938686046-0.209620117052883i | -12.6376171985288-3.57542593672149i | 1.01814962783921-0.0213401210579125i | 1.54789032025699+3.30007908752908i | 11.2341 | 64.8712
| 69400 | -0.000015868055443441+0.0352885021008029i | -5.95712761209769+0.270545182772822i | 2870 | 0.777000777000777 | 0.777000777000777 | 6.68551536998131+3.84402099452166i | 272.533162698915i | -62.5312864358429+58.9426003224006i | 2.17537387859455-2.30782025841079i | 0.154874975814198-0.139901139431724i | 2.33024885440875-2.44772139784251i | -0.307782734513796i | 0.953007624355616-0.302946311943331i | 0.046992375644384+0.302946311943331i | -0.046992375644384+0.00483642257046502i | -0.332981820273522-6.48098225633872i | 0.031924320694281i | 0.206900955965302-0.0106302184157774i | 0.0001-2293.29889181406i | 0.00002-0.0367838380326577i | 0.0000199993584529566-0.0367832480403793i | 0.0047487915608035-0.0361596066295079i | 0.009+0.436053060318263i | -1.07890252542915-0.179595599787163i | 1.03049081313629-29.9725636567526i | 1.40859621481247-0.0723712722990269i | 4.10523500409584-3.61649417028336i | 0.201936118452065+0.160265982872135i | -0.189086322853893-0.209178211973222i | -12.642642982079-3.57347581174884i | 1.01814226599256-0.0213123537616565i | 1.54483985172453+3.29343466044417i | 11.2167 | 64.8703
| 69500 | -0.0000158224248351555+0.0352377272981253i | -5.95712726226303+0.270155909285627i | 2870 | 0.777000777000777 | 0.777000777000777 | 6.6905281581373+3.84167871792458i | 272.925861780613i | -62.7145056239006+59.0275320231534i | 2.17195103863633-2.30761529338489i | 0.154674542058493-0.139921410059171i | 2.32662558069482-2.44753670344406i | -0.308226225485718i | 0.952873176684906-0.303368932414668i | 0.047126823315094+0.303368932414668i | -0.047126823315094+0.00485729307104998i | -0.3329808046248-6.47160780879712i | 0.0319703211563766i | 0.206899380045359-0.0106455032627635i | 0.0001-2289.99918117835i | 0.00002-0.0367309116469992i | 0.0000199993584529566-0.036730322503631i | 0.00473542131532913-0.0361093244043425i | 0.009+0.436681378848981i | -1.07560374130023-0.178741690900826i | 1.0260100265757-29.9219758019034i | 1.408585485839-0.0724753326089861i | 4.09986498729365-3.61618763934697i | 0.202006093669841+0.160497140377059i | -0.188590979860983-0.208738235412371i | -12.6476554204003-3.57152280863895i | 1.01813493961798-0.021284694172332i | 1.54180100143093+3.28681679923569i | 11.1993 | 64.8694
| 69600 | -0.000015776990769144+0.035187098399965i | -5.95712691393519+0.269767754399732i | 2870 | 0.777000777000777 | 0.777000777000777 | 6.69552763711388+3.83933471805846i | 273.318560862312i | -62.897988626484+59.1124637239061i | 2.1685340429663-2.30740559567435i | 0.154474338938011-0.139941367850897i | 2.32300838190431-2.44734696352525i | -0.30866971645764i | 0.952738541599061-0.303791493218118i | 0.047261458400939+0.303791493218118i | -0.047261458400939+0.00487822323952203i | -0.332979787502671-6.46226022829919i | 0.032016321618472i | 0.206897801851487-0.010660787969136i | 0.0001-2286.70895246976i | 0.00002-0.0366781373486558i | 0.0000199993584529566-0.0366775490517585i | 0.00472210737405319-0.0360591793262746i | 0.009+0.437309697379699i | -1.07232031224865-0.177893310391163i | 1.0215584595979-29.871567825696i | 1.40857474138447-0.0725793919616381i | 4.094503976243-3.61587365210605i | 0.202076166292177+0.1607282584829i | -0.188097895761508-0.208300174496436i | -12.6526545510491-3.56956696365873i | 1.01812764844481-0.0212571417146376i | 1.53877371156037+3.28022534445993i | 11.1819 | 64.8684
| 69700 | -0.0000157317521182837+0.0351366147783259i | -5.95712656710553+0.269380713300499i | 2870 | 0.777000777000777 | 0.777000777000777 | 6.70051384440384+3.83698902612174i | 273.711259944011i | -63.0817354435931+59.1973954246588i | 2.16512288723952-2.30719118967892i | 0.154274366674653-0.139961013908806i | 2.31939725391417-2.44715220358773i | -0.309113207429562i | 0.952603719124561-0.304213994270569i | 0.047396280875439+0.304213994270569i | -0.047396280875439+0.004899213158993i | -0.332978768906998-6.45293939920409i | 0.0320623220805676i | 0.206896221383666-0.0106760725346871i | 0.0001-2283.42816487655i | 0.00002-0.0366255144830192i | 0.0000199993584529566-0.0366249270301639i | 0.00470884942309032-0.0360091708458722i | 0.009+0.437938015910417i | -1.06905214188534-0.177050412752024i | 1.01713586219845-29.8213387389439i | 1.40856398144873-0.0726834503555681i | 4.08915196483261-3.61555224625628i | 0.202146336307226+0.160959337195835i | -0.187607056716699-0.207864016465156i | -12.6576404115094-3.56760831282124i | 1.01812039220493-0.0212296958174048i | 1.53575792463982+3.27366013793862i | 11.1646 | 64.8675
| 69800 | -0.00001568670776352+0.035086275808811i | -5.95712622176548+0.268994781200884i | 2870 | 0.777000777000777 | 0.777000777000777 | 6.70548681742761+3.83464167308806i | 274.103959025709i | -63.2657460752278+59.2823271254116i | 2.16171756705894-2.30697209970501i | 0.154074625486601-0.139980349332577i | 2.31579219254554-2.44695244903759i | -0.309556698401484i | 0.952468709287924-0.304636435488922i | 0.047531290712076+0.304636435488922i | -0.047531290712076+0.00492026291256198i | -0.332977748837747-6.44364520653388i | 0.032108322542663i | 0.206894638641874-0.0106913569592122i | 0.0001-2280.15677782085i | 0.00002-0.0365730423992327i | 0.0000199993584529566-0.0365724557880008i | 0.00469564715072679-0.0359592984165705i | 0.009+0.438566334441135i | -1.0657991345832-0.17621295293308i | 1.01274198699584-29.7712875598132i | 1.40855320603164-0.0727875077893832i | 4.08380894686849-3.61522345935237i | 0.202216603703139+0.161190376521785i | -0.18711844899386-0.207429748670686i | -12.6626130391931-3.56564689188718i | 1.01811317063276-0.0212023559135622i | 1.53275358353713+3.26712102274673i | 11.1472 | 64.8666
| 69900 | -0.0000156418565937973+0.0350360808705962i | -5.95712587790651+0.268609953341238i | 2870 | 0.777000777000777 | 0.777000777000777 | 6.71044659353257+3.8322926897078i | 274.496658107408i | -63.4500205213881+59.3672588261643i | 2.15831807797596-2.30674834996598i | 0.153875115588337-0.139999375219662i | 2.3121931935643-2.44674772518564i | -0.310000189373406i | 0.952333512115703-0.30505881679009i | 0.0476664878842969+0.30505881679009i | -0.0476664878842969+0.00494137258331601i | -0.332976727294969-6.43437753596835i | 0.0321543230047586i | 0.206893053626089-0.0107066412425099i | 0.0001-2276.89475095702i | 0.00002-0.0365207204501638i | 0.0000199993584529566-0.0365201346781474i | 0.00468250024740244-0.0359095614946531i | 0.009+0.439194652971853i | -1.06256119546984-0.175380886334412i | 1.00837658919899-29.7214133137537i | 1.40854241513304-0.0728915642617123i | 4.07847491607467-3.61488732880844i | 0.202286968468057+0.16142137646642i | -0.186632058965387-0.206997358576375i | -12.6675724714391-3.56368273636656i | 1.01810598346519-0.0211751214400973i | 1.52976063145864+3.26060784320016i | 11.13 | 64.8657
| 70000 | -0.0000155971975059901+0.0349860293464049i | -5.95712553552017+0.268226224989104i | 2870 | 0.777000777000777 | 0.777000777000777 | 6.71539320999304+3.82994210650933i | 274.889357189107i | -63.634558782074+59.4521905269171i | 2.1549244154909-2.30651996458225i | 0.153675837190669-0.140018092665279i | 2.30860025268157-2.44653805724753i | -0.310443680345328i | 0.952198127634491-0.305481138090996i | 0.047801872365509+0.305481138090996i | -0.047801872365509+0.00496254225433201i | -0.332975704278416-6.42513627384087i | 0.0322003234668542i | 0.206891466336294-0.0107219253843686i | 0.0001-2273.64204416993i | 0.00002-0.0364685479923778i | 0.0000199993584529566-0.0364679630571791i | 0.0046694084056927-0.0358599595392319i | 0.009+0.439822971502571i | -1.05933823042036-0.174554168801206i | 1.0040394265753-29.6717150334311i | 1.40853160875283-0.0729956197711147i | 4.07314986609436-3.61454389189813i | 0.202357430590118+0.161652337035159i | -0.186147873107802-0.206566833755547i | -12.6725187455132-3.56171588152023i | 1.0180988304416-0.0211479918380212i | 1.52677901194705+3.25412044484311i | 11.1127 | 64.8648
| 70100 | -0.0000155527294048358+0.0349361206224829i | -5.95712519459806+0.267843591439036i | 2870 | 0.777000777000777 | 0.777000777000777 | 6.72032670400967+3.82758995380046i | 275.282056270806i | -63.8193608572856+59.5371222276697i | 2.15153657505349-2.30628696758159i | 0.153476790500743-0.140036502762405i | 2.30501336555423-2.44632347034399i | -0.31088717131725i | 0.952062555870914-0.305903399308578i | 0.047937444129086+0.305903399308578i | -0.047937444129086+0.004983772008672i | -0.332974679788342-6.41592130713306i | 0.0322463239289496i | 0.206889876772462-0.0107372093845931i | 0.0001-2270.3986175734i | 0.00002-0.0364165243861119i | 0.0000199993584529566-0.0364159402853433i | 0.0046563713202916-0.035810492012233i | 0.009+0.440451290033289i | -1.05613014605037-0.173732756618522i | 0.999730259419127-29.6221917586608i | 1.40852078689081-0.0730996743162616i | 4.06783379048991-3.61419318575502i | 0.202427990057456+0.161883258233167i | -0.185665878000828-0.206138161890333i | -12.6774518986077-3.55974636236142i | 1.01809171130379-0.0211209665523325i | 1.52380866887953+3.24765867443659i | 11.0955 | 64.8639
| 70200 | -0.0000155084512028674+0.0348863540885732i | -5.95712485513185+0.267462048012395i | 2870 | 0.777000777000777 | 0.777000777000777 | 6.72524711270933+3.82523626166978i | 275.674755352504i | -64.0044267470229+59.6220539284225i | 2.1481545520634-2.30604938289927i | 0.15327797572207-0.140054606601771i | 2.30143252778547-2.44610398950104i | -0.311330662289172i | 0.951926796851638-0.306325600359782i | 0.0480732031483621+0.306325600359782i | -0.0480732031483621+0.00500506192938999i | -0.332973653824424-6.40673252347076i | 0.0322923243910452i | 0.206888284934577-0.0107524932429699i | 0.0001-2267.16443150848i | 0.00002-0.0363646489952485i | 0.0000199993584529565-0.0363640657265327i | 0.0046433886879939-0.0357611583783756i | 0.009+0.441079608564007i | -1.05293684970886-0.172916606506114i | 0.995448850520744-29.5728425363407i | 1.40850994954688-0.0732037278956994i | 4.06252668274464-3.61383524737285i | 0.202498646858198+0.162114140065369i | -0.185186060326417-0.20571133077049i | -12.6823719678412-3.55777421365738i | 1.01808462579598-0.0210940450319815i | 1.52084954646525+3.24122237994622i | 11.0784 | 64.863
| 70300 | -0.0000154643618203464+0.0348367291378909i | -5.95712451711325+0.267081590057164i | 2870 | 0.777000777000777 | 0.777000777000777 | 6.73015447314454+3.822881059988i | 276.067454434203i | -64.1897564512858+59.7069856291752i | 2.14477834187076-2.30580723437835i | 0.153079393054539-0.140072405271856i | 2.2978577349253-2.44587963965021i | -0.311774153261093i | 0.951790850603365-0.306747741161567i | 0.048209149396635+0.306747741161567i | -0.048209149396635+0.00502641209952598i | -0.332972626386636-6.3975698111192i | 0.0323383248531406i | 0.206886690822618-0.0107677769592945i | 0.0001-2263.9394465419i | 0.00002-0.0363129211872894i | 0.0000199993584529566-0.0363123387482594i | 0.00463046020767818-0.0357119581051564i | 0.009+0.441707927094725i | -1.04975824947135-0.172105675613333i | 0.991194965135686-29.5236664203866i | 1.40849909672089-0.0733077805080358i | 4.05722853626284-3.61347011360593i | 0.202569400980462+0.162344982536436i | -0.184708406867841-0.205286328292236i | -12.6872789902578-3.55579946993084i | 1.01807757366477-0.0210672267298347i | 1.51790158924345+3.23481141053036i | 11.0612 | 64.8622
| 70400 | -0.0000154204601851978+0.0347872451670988i | -5.95712418053404+0.266702212947758i | 2870 | 0.777000777000777 | 0.777000777000777 | 6.7350488222934+3.82052437840926i | 276.460153515902i | -64.3753499700743+59.791917329928i | 2.14140793977659-2.30556054576984i | 0.152881042694444-0.140089899858883i | 2.29428898247103-2.44565044562872i | -0.312217644233015i | 0.951654717152832-0.307169821630908i | 0.048345282847168+0.307169821630908i | -0.048345282847168+0.00504782260210701i | -0.332971597475158-6.38843305897826i | 0.0323843253152362i | 0.206885094436561-0.0107830605333694i | 0.0001-2260.72362346442i | 0.00002-0.0362613403333302i | 0.0000199993584529566-0.036260758721629i | 0.00461758558028946-0.0356628906628303i | 0.009+0.442336245625443i | -1.04659425413297-0.171299921514094i | 0.986968370954556-29.4746624716671i | 1.40848822841269-0.0734118321519264i | 4.0519393443706-3.61309782116948i | 0.202640252412369+0.1625757856508i | -0.184232904508766-0.204863142457115i | -12.6921730028274-3.5538221654615i | 1.01807055465913-0.0210405111026414i | 1.51496474208139+3.22842561652864i | 11.0441 | 64.8613
| 70500 | -0.0000153767452329446+0.0347379015762832i | -5.95712384538608+0.266323912084838i | 2870 | 0.777000777000777 | 0.777000777000777 | 6.73993019705917+3.81816624637259i | 276.852852597601i | -64.5612073033885+59.8768490306807i | 2.13804334103334-2.30530934073291i | 0.152682924834496-0.140107091446813i | 2.29072626586784-2.44541643217972i | -0.312661135204937i | 0.951518396526815-0.307591841684786i | 0.048481603473185+0.307591841684786i | -0.048481603473185+0.00506929352015101i | -0.332970567089746-6.37932215657835i | 0.0324303257773316i | 0.206883495776385-0.0107983439649833i | 0.0001-2257.51692328929i | 0.00002-0.0362099058080347i | 0.0000199993584529566-0.036209325021315i | 0.00460476450882249-0.0356139555243939i | 0.009+0.442964564156161i | -1.04344477320171-0.170499302201912i | 0.982768838073238-29.4258297579395i | 1.40847734462212-0.0735158828259324i | 4.04665910031695-3.61271840663962i | 0.202711201142027+0.162806549412648i | -0.18375954023233-0.20444176137086i | -12.6970540424453-3.55184233428775i | 1.01806356853034-0.0210138976109974i | 1.5120389501721+3.22206484945047i | 11.0271 | 64.8604
| 70600 | -0.0000153332159066429+0.0346886977689289i | -5.95712351166125+0.265946682895122i | 2870 | 0.777000777000777 | 0.777000777000777 | 6.74479863426984+3.81580669310312i | 277.245551679299i | -64.7473284512283+59.9617807314334i | 2.13468454084536-2.30505364283517i | 0.152485039663849-0.140123981117337i | 2.28716958050921-2.44517762395251i | -0.313104626176859i | 0.951381888752127-0.308013801240196i | 0.048618111247873+0.308013801240196i | -0.048618111247873+0.00509082493666302i | -0.332969535230282-6.37023699407584i | 0.0324763262394272i | 0.206881894842075-0.0108136272539291i | 0.0001-2254.31930725064i | 0.00002-0.0361586169896097i | 0.0000199993584529566-0.0361580370255346i | 0.00459199669830528-0.03556515216557i | 0.009+0.443592882686879i | -1.04030971689174-0.169703776085029i | 0.978596138963591-29.3771673537866i | 1.40846644534909-0.073619932528644i | 4.04138779727444-3.61233190645418i | 0.202782247157539+0.163037273825932i | -0.183288301120261-0.204022173242299i | -12.7019221459311-3.549860010208i | 1.01805661503199-0.0209873857193117i | 1.50912415903235+3.21572896196367i | 11.01 | 64.8596
| 70700 | -0.0000152898711568186+0.0346396331518957i | -5.9571231793515+0.2655705208312i | 2870 | 0.777000777000777 | 0.777000777000777 | 6.74965417067807+3.81344574761344i | 277.638250760998i | -64.9337134135937+60.0467124321862i | 2.13133153436942-2.30479347555282i | 0.152287387368116-0.140140569949876i | 2.28361892173754-2.4449340455027i | -0.313548117148781i | 0.951245193855616-0.308435700214147i | 0.048754806144384+0.308435700214147i | -0.048754806144384+0.00511241693463399i | -0.332968501896981-6.36117746224839i | 0.0325223267015226i | 0.206880291633605-0.0108289104000102i | 0.0001-2251.13073680191i | 0.00002-0.0361074732597799i | 0.0000199993584529566-0.0361068941160223i | 0.00457928185578199-0.035516480064787i | 0.009+0.444221201217597i | -1.03718899611672-0.168913301981546i | 0.97445004844444-29.3286743405542i | 1.40845553059342-0.0737239812587227i | 4.03612542833957-3.61193835691267i | 0.202853390447007+0.163267958894354i | -0.182819174351971-0.203604366382216i | -12.7067773500296-3.54787522678224i | 1.01804969391996-0.0209609748957736i | 1.50622031450073+3.20941780788301i | 10.993 | 64.8587
| 70800 | -0.0000152467099414041+0.0345907071353949i | -5.95712284844884+0.265195421371361i | 2870 | 0.777000777000777 | 0.777000777000777 | 6.75449684296069+3.81108343870499i | 278.030949842697i | -65.1203621904848+60.1316441329389i | 2.12798431671513-2.30452886227091i | 0.152089968129388-0.14015685902157i | 2.28007428484452-2.44468572129248i | -0.313991608120703i | 0.951108311864168-0.308857538523656i | 0.048891688135832+0.308857538523656i | -0.048891688135832+0.00513406959704699i | -0.332967467089506-6.35214345249077i | 0.0325683271636182i | 0.206878686150955-0.0108441934030123i | 0.0001-2247.95117361434i | 0.00002-0.0360564740037633i | 0.0000199993584529566-0.0360558956780059i | 0.00456661969029688-0.0354679387031645i | 0.009+0.444849519748315i | -1.03408252248326-0.168127839114689i | 0.970330343653084-29.2803498062892i | 1.40844460035497-0.0738280290147096i | 4.03087198653406-3.61153779417648i | 0.202924630998522+0.16349860462139i | -0.182352147203675-0.203188329202307i | -12.7116196914095-3.54588801733363i | 1.01804280495237-0.0209346646123181i | 1.5033273627353+3.20313124215947i | 10.9761 | 64.8579
| 70900 | -0.000015203731225675+0.0345419191329646i | -5.95712251894536+0.264821380019395i | 2870 | 0.777000777000777 | 0.777000777000777 | 6.75932668771861+3.80871979496925i | 278.423648924395i | -65.3072747819016+60.2165758336917i | 2.12464288294547-2.30425982628353i | 0.151892782126257-0.140172849407277i | 2.27653566507173-2.44443267569081i | -0.314435099092625i | 0.950971242804706-0.309279316085756i | 0.049028757195294+0.309279316085756i | -0.049028757195294+0.00515578300686903i | -0.332966430808043-6.34313485681062i | 0.0326143276257137i | 0.206877078394106-0.010859476262738i | 0.0001-2244.78057957539i | 0.00002-0.036005618610246i | 0.0000199993584529566-0.0360050411001812i | 0.00455400991287783-0.035419527564495i | 0.009+0.445477838279033i | -1.03099020828443-0.167347347108085i | 0.966236804017109-29.2321928456776i | 1.40843365463362-0.0739320757952607i | 4.02562746480517-3.61113025426974i | 0.202995968800172+0.163729211010273i | -0.18188720704752-0.202774050214071i | -12.716449206664-3.54389841494985i | 1.01803594788958-0.0209084543445933i | 1.50044525021184+3.19686912086895i | 10.9591 | 64.8571
| 71000 | -0.0000151609339821889+0.0344932685614472i | -5.95712219083315+0.264448392304429i | 2870 | 0.777000777000777 | 0.777000777000777 | 6.7641437414763+3.80635484478916i | 278.816348006094i | -65.4944511878439+60.3015075344444i | 2.12130722807728-2.3039863907941i | 0.151695829533833-0.140188542179569i | 2.27300305761111-2.44417493297367i | -0.314878590064547i | 0.950833986704189-0.309701032817488i | 0.0491660132958111+0.309701032817488i | -0.0491660132958111+0.00517755724705898i | -0.332965393052317-6.33415156782376i | 0.0326603280878091i | 0.206875468363034-0.010874758978975i | 0.0001-2241.61891678726i | 0.00002-0.0359549064713584i | 0.0000199993584529566-0.0359543297746886i | 0.00454145223652052-0.0353712461352283i | 0.009+0.446106156809751i | -1.02791196649336-0.166571785981151i | 0.962169211226711-29.1842025599852i | 1.4084226934292-0.0740361215989307i | 4.02039185602675-3.61071577307895i | 0.203067403840035+0.163959778064005i | -0.181424341350717-0.202361518027776i | -12.7212659323094-3.54190645248473i | 1.01802912249413-0.0208823435719278i | 1.49757392372153+3.1906313012016i | 10.9422 | 64.8562
| 71100 | -0.0000151183171907235+0.0344447548409661i | -5.95712186410442+0.26407645378074i | 2870 | 0.777000777000777 | 0.777000777000777 | 6.76894804068183+3.80398861634035i | 279.209047087793i | -65.6818914083119+60.3864392351972i | 2.11797734708165-2.30370857891547i | 0.151499110523762-0.140203938408723i | 2.26947645760541-2.44391251732419i | -0.315322081036469i | 0.950696543589612-0.310122688635909i | 0.049303456410388+0.310122688635909i | -0.049303456410388+0.00519939240056i | -0.332964353822538-6.32519347875021i | 0.0327063285499047i | 0.206873856057719-0.0108900415515266i | 0.0001-2238.46614756533i | 0.00002-0.0359043369826505i | 0.0000199993584529566-0.0359037610970876i | 0.0045289463761721-0.0353230939044538i | 0.009+0.446734475340469i | -1.02484771075686-0.165801116144489i | 0.958127349207261-29.1363780569968i | 1.40841171674157-0.0741401664243803i | 4.01516515299957-3.61029438635385i | 0.203138936106191+0.164190305785354i | -0.180963537674697-0.2019507213514i | -12.7260699047863-3.53991216255961i | 1.01802232853076-0.0208563317772992i | 1.49471333036931+3.18441764145116i | 10.9253 | 64.8554
| 71200 | -0.000015075879838216+0.0343963773949021i | -5.95712153875138+0.263705560027583i | 2870 | 0.777000777000777 | 0.777000777000777 | 6.77373962170625+3.80162113759244i | 279.601746169492i | -65.8695954433056+60.4713709359499i | 2.1146532348845-2.30342641367027i | 0.151302625264247-0.14021903916272i | 2.26595586014875-2.44364545283299i | -0.315765572008391i | 0.950558913488009-0.310544283458085i | 0.049441086511991+0.310544283458085i | -0.049441086511991+0.00522128855030601i | -0.332963313118526-6.31626048340998i | 0.0327523290120001i | 0.206872241478138-0.0109053239801836i | 0.0001-2235.32223443673i | 0.00002-0.0358539095430681i | 0.0000199993584529566-0.0358533344663338i | 0.00451649204871567-0.0352750703638848i | 0.009+0.447362793871187i | -1.02179735538916-0.165035298395389i | 0.954111004092357-29.0887184509567i | 1.40840072457058-0.0742442102701855i | 4.00994734845254-3.60986612970743i | 0.203210565586705+0.164420794176857i | -0.180504783674245-0.201541648989595i | -12.7308611604576-3.53791557756486i | 1.01801556576636-0.0208304184472998i | 1.49186341757133+3.17822800100396i | 10.9085 | 64.8546
| 71300 | -0.0000150336209187028+0.0343481356498709i | -5.95712121476634+0.26333570664901i | 2870 | 0.777000777000777 | 0.777000777000777 | 6.77851852084367+3.79925243631035i | 279.99444525119i | -66.0575632928249+60.5563026367027i | 2.11133488636697-2.30313991799102i | 0.151106373920068-0.140233845507237i | 2.26244126028704-2.44337376349826i | -0.316209062980312i | 0.95042109642645-0.310965817201094i | 0.04957890357355+0.310965817201094i | -0.04957890357355+0.00524324577921798i | -0.332962270940234-6.30735247621873i | 0.0327983294740957i | 0.206870624624275-0.0109206062647409i | 0.0001-2232.18714013879i | 0.00002-0.0358036235549291i | 0.0000199993584529566-0.0358030492847545i | 0.00450408897295441-0.0352271750078412i | 0.009+0.447991112401904i | -1.01876081536567-0.164274293913366i | 0.950119964197207-29.041222862511i | 1.40838971691611-0.0743482531349498i | 4.00473843504313-3.60943103861634i | 0.203282292269641+0.164651243240826i | -0.180048067096677-0.201134289842681i | -12.73563973561-3.53591672966134i | 1.01800883396995-0.0208046030721077i | 1.48902413305346+3.172062240329i | 10.8917 | 64.8538
| 71400 | -0.00001499153943326+0.0343000290357006i | -5.95712089214161+0.262966889273705i | 2870 | 0.777000777000777 | 0.777000777000777 | 6.78328477431073+3.79688254005555i | 280.387144332889i | -66.2457949568698+60.6412343374554i | 2.10802229636592-2.30284911472048i | 0.150910356652599-0.140248358505648i | 2.25893265301852-2.44309747322613i | -0.316652553952234i | 0.950283092432041-0.311387289782028i | 0.049716907567959+0.311387289782028i | -0.049716907567959+0.00526526417020601i | -0.332961227287488-6.29846935218356i | 0.0328443299361911i | 0.206869005496105-0.0109358884049894i | 0.0001-2229.06082761758i | 0.00002-0.0357534784238998i | 0.0000199993584529566-0.0357529049580257i | 0.0044917368695963-0.0351794073332343i | 0.009+0.448619430932622i | -1.01573800631688-0.163518064255769i | 0.946154019992407-28.9938904186486i | 1.40837869377801-0.0744522950172496i | 3.99953840535819-3.60898914842121i | 0.203354116143054+0.164881652979342i | -0.179593375781004-0.200728632905624i | -12.7404056664523-3.53391565078185i | 1.01800213291266-0.0207788851454533i | 1.48619542484891+3.16592022096717i | 10.8749 | 64.853
| 71500 | -0.0000149496343899442+0.0342520569854091i | -5.95712057086962+0.262599103554803i | 2870 | 0.777000777000777 | 0.777000777000777 | 6.78803841824661+3.79451147618736i | 280.779843414588i | -66.4342904354404+60.7261660382082i | 2.10471545967439-2.30255402661175i | 0.150714573619829-0.140262579219014i | 2.25543003329422-2.44281660583076i | -0.317096044924156i | 0.950144901531925-0.311808701117991i | 0.049855098468075+0.311808701117991i | -0.049855098468075+0.00528734380616497i | -0.332960182160515-6.28961100689898i | 0.0328903303982867i | 0.206867384093608-0.0109511704007331i | 0.0001-2225.94326002651i | 0.00002-0.0357034735589713i | 0.0000199993584529566-0.0357029008951478i | 0.00447943546123849-0.0351317668395498i | 0.009+0.44924774946334i | -1.01272884452226-0.162766571353439i | 0.94221296407804-28.9467202526448i | 1.40836765515613-0.0745563359157507i | 3.9943472519144-3.60854049432708i | 0.203426037194996+0.165112023394258i | -0.179140697657119-0.200324667267046i | -12.7451589891162-3.53191237263256i | 1.01799546236768-0.02075326416459i | 1.48337724129664+3.15980180552129i | 10.8582 | 64.8522
| 71600 | -0.0000149079048037341+0.0342042189351815i | -5.95712025094279+0.262232345169725i | 2870 | 0.777000777000777 | 0.777000777000777 | 6.79277948871249+3.79213927186418i | 281.172542496286i | -66.6230497285366+60.8110977389609i | 2.10141437104203-2.30225467632854i | 0.15051902497638-0.140276508706079i | 2.25193339601841-2.44253118503462i | -0.317539535896078i | 0.950006523753282-0.312230051126096i | 0.049993476246718+0.312230051126096i | -0.049993476246718+0.005309484769982i | -0.332959135558995-6.28077733654271i | 0.0329363308603821i | 0.20686576041676-0.0109664522517579i | 0.0001-2222.8344007248i | 0.00002-0.0356536083724364i | 0.0000199993584529566-0.0356530365084233i | 0.00446718447235227-0.0350842530288323i | 0.009+0.449876067994058i | -1.00973324690424-0.16201977750643i | 0.938296591158163-28.8997115040036i | 1.4083566010503-0.0746603758289953i | 3.98916496715942-3.60808511140332i | 0.20349805541351+0.165342354487206i | -0.178690020744975-0.199922382108245i | -12.7498997396553-3.52990692669446i | 1.0179888221103-0.0207277396302621i | 1.48056953103897+3.15370685764569i | 10.8415 | 64.8514
| 71700 | -0.0000148663496964728+0.0341565143243487i | -5.95711993235363+0.261866609820007i | 2870 | 0.777000777000777 | 0.777000777000777 | 6.79750802169163+3.78976595404477i | 281.565241577985i | -66.8120728361585+60.8960294397136i | 2.09811902517561-2.30195108644545i | 0.150323710873526-0.140290148023273i | 2.24844273604914-2.44224123446872i | -0.317983026868i | 0.949867959123329-0.312651339723472i | 0.050132040876671+0.312651339723472i | -0.050132040876671+0.00533168714452803i | -0.332958087483115-6.27196823787182i | 0.0329823313224777i | 0.206864134465545-0.0109817339578666i | 0.0001-2219.73421327609i | 0.00002-0.0356038822798667i | 0.0000199993584529566-0.0356033112134328i | 0.00445498362926771-0.035036865405668i | 0.009+0.450504386524776i | -1.00675113102223-0.16127764537978i | 0.934404698015631-28.8528633184024i | 1.40834553146043-0.074764414755641i | 3.98399154347232-3.60762303458471i | 0.203570170786634+0.165572646259596i | -0.178241333153786-0.19952176670222i | -12.7546279540453-3.52789934422476i | 1.01798221191783-0.0207023110466755i | 1.47777224301986+3.14763524203644i | 10.8248 | 64.8506
| 71800 | -0.0000148249680968104+0.0341089425953648i | -5.9571196150947+0.26150189323113i | 2870 | 0.777000777000777 | 0.777000777000777 | 6.80222405308899+3.7873915494895i | 281.957940659684i | -67.001359758306+60.9809611404663i | 2.09482941673944-2.30164327944812i | 0.150128631459212-0.140303498224697i | 2.24495804819865-2.44194677767282i | -0.318426517839922i | 0.949729207669319-0.313072566827256i | 0.050270792330681+0.313072566827256i | -0.050270792330681+0.005353951012666i | -0.332957037932579-6.26318360821834i | 0.0330283317845733i | 0.206862506239936-0.010997015518846i | 0.0001-2216.64266144701i | 0.00002-0.0355542947000897i | 0.0000199993584529566-0.0355537244290135i | 0.00444283266015923-0.0349896034771714i | 0.009+0.451132705055494i | -1.00378241506684-0.160540137999358i | 0.930537083487305-28.8061748476357i | 1.40833444638632-0.0748684526942362i | 3.97882697316432-3.60715429867081i | 0.203642383302396+0.165802898712612i | -0.177794623081229-0.199122810412712i | -12.7593436681837-3.52588965625837i | 1.01797563156957-0.0206769779214666i | 1.474985326483+3.1415868244214i | 10.8081 | 64.8498
| 71900 | -0.0000147837590401466+0.0340615031937857i | -5.9571192991586+0.261138191152357i | 2870 | 0.777000777000777 | 0.777000777000777 | 6.80692761873092+3.78501608476161i | 282.350639741383i | -67.1909104949791+61.065892841219i | 2.09154554035579-2.30133127773349i | 0.149933786878074-0.140316560362128i | 2.24147932723386-2.44164783809562i | -0.318870008811844i | 0.949590269418543-0.313493732354601i | 0.050409730581457+0.313493732354601i | -0.050409730581457+0.00537627645724303i | -0.332955986907515-6.25442334548572i | 0.0330743322466687i | 0.206860875739916-0.0110122969344966i | 0.0001-2213.55970920578i | 0.00002-0.0355048450551661i | 0.0000199993584529566-0.0355042755772351i | 0.00443073129503022-0.0349424667529675i | 0.009+0.451761023586212i | -1.00082701785395-0.159807218747735i | 0.926693548439532-28.7596452495609i | 1.40832334582787-0.0749724896434227i | 3.97367124847948-3.6066789383272i | 0.203714692948823+0.166033111847224i | -0.177349878812667-0.198725502693268i | -12.7640469178895-3.52387789360925i | 1.01796908084687-0.0206517397656739i | 1.47220873096971+3.13556147155041i | 10.7915 | 64.849
| 72000 | -0.0000147427215685759+0.0340141955682479i | -5.95711898453799+0.260775499356567i | 2870 | 0.777000777000777 | 0.777000777000777 | 6.81161875436514+3.78263958622838i | 282.743338823081i | -67.3807250461779+61.1508245419718i | 2.08826739060541-2.30101510361001i | 0.149739177271455-0.14032933548501i | 2.23800656787687-2.44134443909502i | -0.319313499783766i | 0.949451144398328-0.31391483622267i | 0.050548855601672+0.31391483622267i | -0.050548855601672+0.00539866356109597i | -0.332954934407845-6.24568734814447i | 0.0331203327087643i | 0.206859242965465-0.0110275782046126i | 0.0001-2210.48532072077i | 0.00002-0.0354555327703672i | 0.0000199993584529566-0.0354549640833783i | 0.00441867926569874-0.0348954547451769i | 0.009+0.45238934211693i | -0.997884858819019-0.159078851360131i | 0.92287389574401-28.7132736880434i | 1.40831222978492-0.0750765256017995i | 3.96852436159544-3.60619698808513i | 0.203787099713934+0.166263285664178i | -0.176907088720357-0.198329833086289i | -12.7687377389031-3.52186408687181i | 1.01796255953299-0.0206265960937076i | 1.46944240631723+3.12955905118566i | 10.7749 | 64.8482
| 72100 | -0.0000147018547308305+0.0339670191704462i | -5.95711867122556+0.260413813640088i | 2870 | 0.777000777000777 | 0.777000777000777 | 6.81629749566037+3.78026208006246i | 283.13603790478i | -67.5708034119023+61.2357562427245i | 2.08499496202793-2.30069477929791i | 0.149544802777428-0.140341824640453i | 2.23453976480536-2.44103660393836i | -0.319756990755688i | 0.949311832636036-0.314335878348639i | 0.050688167363964+0.314335878348639i | -0.050688167363964+0.00542111240704896i | -0.332953880433605-6.2369755152282i | 0.0331663331708597i | 0.206857607916553-0.0110428593289915i | 0.0001-2207.41946035916i | 0.00002-0.0354063572741531i | 0.0000199993584529566-0.0354057893759124i | 0.00440667630578287-0.0348485669684004i | 0.009+0.453017660647648i | -0.994955858011362-0.15835499992041i | 0.919077930253975-28.6670593329031i | 1.40830109825729-0.0751805605679879i | 3.96338630462391-3.60570848234217i | 0.203859603585738+0.166493420164007i | -0.176466241262684-0.19793579122212i | -12.7734161668859-3.51984826642237i | 1.0179560674132-0.0206015464233206i | 1.46668630265655+3.12357943209201i | 10.7584 | 64.8475
| 72200 | -0.0000146611575822259+0.0339199734551136i | -5.95711835921409+0.260053129822538i | 2870 | 0.777000777000777 | 0.777000777000777 | 6.82096387820628+3.777883592243i | 283.528736986479i | -67.7611455921524+61.3206879434773i | 2.08172824912229-2.30037032692939i | 0.149350663530809-0.140354028873229i | 2.2310789126531-2.44072435580262i | -0.32020048172761i | 0.94917233415907-0.314756858649694i | 0.05082766584093+0.314756858649694i | -0.05082766584093+0.00544362307791602i | -0.332952824984478-6.22828774633033i | 0.0332123336329553i | 0.20685597059317-0.0110581403074195i | 0.0001-2204.36209268553i | 0.00002-0.0353573179981503i | 0.0000199993584529566-0.0353567508864726i | 0.00439472215068622-0.0348018029397033i | 0.009+0.453645979178366i | -0.992039936088515-0.157635628857121i | 0.91530545878069-28.621001359861i | 1.4082899512449-0.0752845945405324i | 3.95825706961196-3.60521345536253i | 0.203932204552238+0.16672351534703i | -0.176027324983393-0.197543366818132i | -12.7780822374204-3.51783046242046i | 1.01794960427465-0.0205765902755794i | 1.46394037041067+3.11762248402773i | 10.7418 | 64.8467
| 72300 | -0.0000146206291846061+0.0338730578799995i | -5.95711804849638+0.259693443746663i | 2870 | 0.777000777000777 | 0.777000777000777 | 6.8256179375131+3.77550414855694i | 283.921436068178i | -67.9517515869281+61.40561964423i | 2.07846724634722-2.30004176854885i | 0.149156759663182-0.140365949225764i | 2.2276240060104-2.44040771777461i | -0.320643972699531i | 0.949032648994865-0.315177777043035i | 0.0509673510051351+0.315177777043035i | -0.0509673510051351+0.00546619565649598i | -0.332951768060638-6.21962394159925i | 0.0332583340950507i | 0.206854330995284-0.0110734211396985i | 0.0001-2201.31318246052i | 0.00002-0.0353084143771293i | 0.0000199993584529566-0.0353078480498389i | 0.00438281653758384-0.0347551621786004i | 0.009+0.454274297709084i | -0.989137014310668-0.156920702939605i | 0.911556290070306-28.5750989504869i | 1.40827878874754-0.0753886275180841i | 3.9531366485417-3.60471194127724i | 0.204004902601433+0.166953571213348i | -0.175590328510844-0.197152549677817i | -12.7827359860095-3.51581070481028i | 1.01794316990642-0.0205517271748368i | 1.46120456029272+3.11168807773492i | 10.7253 | 64.8459
| 72400 | -0.0000145802686062898+0.0338262719058494i | -5.95711773906527+0.259334751278179i | 2870 | 0.777000777000777 | 0.777000777000777 | 6.83025970901161+3.77312377460016i | 284.314135149876i | -68.1426213962295+61.4905513449828i | 2.07521194812164-2.29970912611313i | 0.148963091302914-0.140377586738141i | 2.22417503942455-2.44008671285127i | -0.321087463671453i | 0.948892777170896-0.315598633445876i | 0.051107222829104+0.315598633445876i | -0.051107222829104+0.005488830225577i | -0.332950709661978-6.2109840017355i | 0.0333043345571463i | 0.206852689122882-0.0110887018256218i | 0.0001-2198.27269463944i | 0.00002-0.0352596458489841i | 0.0000199993584529566-0.0352590803039143i | 0.00437095920540808-0.0347086442070413i | 0.009+0.454902616239802i | -0.986247014535167-0.15621018727414i | 0.907830234780987-28.5293512921472i | 1.4082676107651-0.0754926594992361i | 3.94802503333189-3.6042039740847i | 0.204077697721314+0.167183587762853i | -0.175155240557258-0.196763329689914i | -12.7873774480769-3.51378902332198i | 1.01793676409949-0.0205269566487025i | 1.45847882330401+3.10577608493052i | 10.7089 | 64.8452
| 72500 | -0.0000145400749220164+0.0337796149963836i | -5.9571174309137+0.258977048305608i | 2870 | 0.777000777000777 | 0.777000777000777 | 6.83488922805286+3.77074249577876i | 284.706834231575i | -68.3337550200565+61.5754830457355i | 2.07196234882512-2.29937242149175i | 0.148769658575172-0.140388942448093i | 2.22073200740029-2.43976136393984i | -0.321530954643375i | 0.948752718714673-0.31601942777544i | 0.051247281285327+0.31601942777544i | -0.051247281285327+0.00551152686793499i | -0.332949649788461-6.20236782798712i | 0.0333503350192417i | 0.206851044975937-0.0111039823649844i | 0.0001-2195.24059437097i | 0.00002-0.0352110118547096i | 0.0000199993584529567-0.0352104470897025i | 0.00435914989483436-0.0346622485493943i | 0.009+0.45553093477052i | -0.98336985921102-0.155504047300133i | 0.904127105460336-28.4837575779531i | 1.40825641729743-0.0755966904825925i | 3.94292221583811-3.60368958765084i | 0.204150589899865+0.167413564995224i | -0.174722049917976-0.196375696827507i | -12.7920066589666-3.51176544747315i | 1.01793038664668-0.0205022782280152i | 1.45576311073226+3.09988637829697i | 10.6924 | 64.8444
| 72600 | -0.0000145000472128935+0.0337330866182775i | -5.95711712403459+0.258620330740128i | 2870 | 0.777000777000777 | 0.777000777000777 | 6.83950652990799+3.76836033731016i | 285.099533313274i | -68.5251524584091+61.6604147464882i | 2.06871844279831-2.29903167646712i | 0.148576461601946-0.140400017390999i | 2.21729490440026-2.43943169385812i | -0.321974445615297i | 0.948612473653744-0.316440159948963i | 0.051387526346256+0.316440159948963i | -0.051387526346256+0.00553428566633396i | -0.332948588439971-6.19377532214648i | 0.0333963354813373i | 0.206849398554432-0.011119262757579i | 0.0001-2192.2168469958i | 0.00002-0.0351625118383808i | 0.0000199993584529566-0.0351619478512874i | 0.00434738834826757-0.0346159747324325i | 0.009+0.456159253301238i | -0.980505471373536-0.15480224878638i | 0.900446716523195-28.4383170067102i | 1.40824520834438-0.0757007204667421i | 3.93782818785361-3.60316881570945i | 0.204223579125061+0.167643502909932i | -0.174290745470725-0.195989641147176i | -12.7966236539426-3.50974000657003i | 1.01792403734268-0.0204776914468155i | 1.45305737414956+3.09401883147326i | 10.676 | 64.8436
| 72700 | -0.0000144601845663438+0.0336866862411408i | -5.95711681842097+0.258264594515413i | 2870 | 0.777000777000777 | 0.777000777000777 | 6.84411164976808+3.76597732422438i | 285.492232394972i | -68.7168137112874+61.745346447241i | 2.06548022434331-2.29868691273477i | 0.148383500502063-0.140410812599883i | 2.21386372484537-2.43909772533465i | -0.322417936587219i | 0.948472042015692-0.316860829883694i | 0.051527957984308+0.316860829883694i | -0.051527957984308+0.00555710670352499i | -0.332947525616518-6.18520638654607i | 0.0334423359434328i | 0.20684774985834-0.0111345430032023i | 0.0001-2189.20141804533i | 0.00002-0.0351141452471313i | 0.0000199993584529566-0.0351135820358115i | 0.00433567430982819-0.0345698222853181i | 0.009+0.456787571831956i | -0.977653774638958-0.15410475782736i | 0.896788884229687-28.3930287828675i | 1.40823398390579-0.0758047494503007i | 3.93274294110972-3.60264169186258i | 0.204296665384875+0.167873401506241i | -0.173861316174901-0.195605152788131i | -12.8012284681891-3.50771272970897i | 1.017917715984-0.0204531958423185i | 1.45036156541076+3.08817331904604i | 10.6597 | 64.8429
| 72800 | -0.0000144204860760537+0.0336404133374973i | -5.95711651406588+0.257909835587479i | 2870 | 0.777000777000777 | 0.777000777000777 | 6.84870462274403+3.76359348136516i | 285.884931476671i | -68.9087387786913+61.8302781479937i | 2.0622476877242-2.29833815190362i | 0.148190775391208-0.14042132910541i | 2.21043846311541-2.43875948100903i | -0.322861427559141i | 0.948331423828139-0.317281437496894i | 0.051668576171861+0.317281437496894i | -0.051668576171861+0.00557999006224696i | -0.33294646131805-6.17666092405531i | 0.0334883364055283i | 0.206846098887645-0.0111498231016491i | 0.0001-2186.19427324032i | 0.00002-0.0350659115311325i | 0.0000199993584529566-0.0350653490934552i | 0.00432400752533875-0.0345237907395889i | 0.009+0.457415890362674i | -0.974814693199208-0.153411540839579i | 0.893153426663575-28.347892116468i | 1.40822274398154-0.0759087774318715i | 3.92766646727694-3.60210824958101i | 0.204369848667266+0.168103260783206i | -0.17343375107084-0.195222221971364i | -12.8058211368099-3.50568364577768i | 1.01791142236894-0.0204287909548857i | 1.44767563665145+3.0823497165407i | 10.6433 | 64.8421
| 72900 | -0.0000143809508419212+0.033594267382765i | -5.95711621096241+0.257556049934532i | 2870 | 0.777000777000777 | 0.777000777000777 | 6.85328548386621+3.76120883339119i | 286.27763055837i | -69.1009276606208+61.9152098487465i | 2.05902082716737-2.29798541549617i | 0.147998286381941-0.140431567935881i | 2.20701911354931-2.43841698343205i | -0.323304918531063i | 0.948190619118741-0.317701982705836i | 0.051809380881259+0.317701982705836i | -0.051809380881259+0.00560293582522703i | -0.332945395544522-6.16813883807621i | 0.0335343368676238i | 0.206844445642321-0.0111651030527143i | 0.0001-2183.19537848965i | 0.00002-0.0350178101435726i | 0.0000199993584529567-0.0350172484774153i | 0.00431238774231016-0.0344778796291421i | 0.009+0.458044208893392i | -0.971988151816624-0.152722564557958i | 0.88954016371088-28.302906223099i | 1.40821148857146-0.0760128044100579i | 3.92259875796515-3.60156852220426i | 0.204443128960192+0.16833308073968i | -0.173008039279119-0.194840838998814i | -12.8104016948286-3.50365278345666i | 1.01790515629763-0.0204044763279996i | 1.44499954028622+3.07654790041261i | 10.627 | 64.8414
| 73000 | -0.0000143415779700053+0.0335482478552367i | -5.95711590910373+0.257203233556815i | 2870 | 0.777000777000777 | 0.777000777000777 | 6.85785426808459+3.75882340477723i | 286.670329640069i | -69.293380357076+62.0001415494992i | 2.05579963686199-2.29762872494873i | 0.147806033583718-0.140441530117232i | 2.20360567044571-2.43807025506596i | -0.323748409502985i | 0.948049627915193-0.318122465427805i | 0.051950372084807+0.318122465427805i | -0.051950372084807+0.00562594407518002i | -0.332944328295835-6.15964003254039i | 0.0335803373297192i | 0.206842790122349-0.0111803828561909i | 0.0001-2180.20469988898i | 0.00002-0.0349698405406362i | 0.0000199993584529566-0.034969279643885i | 0.00430081470992853-0.0344320884902209i | 0.009+0.45867252742411i | -0.969174075818813-0.152037796032277i | 0.88594891703886-28.2580703238433i | 1.40820021767542-0.0761168303834508i | 3.91753980472465-3.60102254294118i | 0.204516506251601+0.168562861374308i | -0.172584169999843-0.194460994252534i | -12.8149701771883-3.50162017122042i | 1.01789891757192-0.0203802515082361i | 1.44233322900689+3.07076774803858i | 10.6107 | 64.8407
| 73100 | -0.0000143023665724754+0.0335023542360594i | -5.95711560848301+0.256851382476456i | 2870 | 0.777000777000777 | 0.777000777000777 | 6.86241101026828+3.75643721981535i | 287.063028721767i | -69.4860968680569+62.085073250252i | 2.0525841109604-2.29726810161169i | 0.147614017102903-0.140451216673033i | 2.2001981280633-2.43771931828472i | -0.324191900474907i | 0.947908450245225-0.318542885580099i | 0.052091549754775+0.318542885580099i | -0.052091549754775+0.00564901489480796i | -0.332943259571992-6.15116441190493i | 0.0336263377918148i | 0.206841132327705-0.0111956625118757i | 0.0001-2177.2222037195i | 0.00002-0.0349220021814835i | 0.0000199993584529566-0.0349214420520335i | 0.00428928817904195-0.0343864168614002i | 0.009+0.459300845954828i | -0.966372391093541-0.15135720262367i | 0.88237951007521-28.2133836452313i | 1.40818893129325-0.0762208553506668i | 3.91248959904636-3.60047034487019i | 0.204589980529435+0.168792602685538i | -0.172162132511959-0.194082678193892i | -12.8195266187513-3.49958583733889i | 1.01789270599544-0.020356116045239i | 1.43967665578061+3.06500913770839i | 10.5945 | 64.8399
| 73200 | -0.0000142633157675609+0.0334565860092157i | -5.95711530909351+0.25650049273732i | 2870 | 0.777000777000777 | 0.777000777000777 | 6.86695574520566+3.75405030261598i | 287.455727803466i | -69.6790771935634+62.1700049510046i | 2.04937424357856-2.29690356674973i | 0.147422237042794-0.14046062862448i | 2.19679648062135-2.43736419537421i | -0.324635391446829i | 0.947767086136605-0.318963243080028i | 0.052232913863395+0.318963243080028i | -0.052232913863395+0.00567214836680102i | -0.332942189372911-6.14271188114919i | 0.0336723382539102i | 0.206839472258369-0.0112109420195621i | 0.0001-2174.24785644666i | 0.00002-0.0348742945282301i | 0.0000199993584529566-0.0348737351639847i | 0.0042778079021471-0.0343408642835713i | 0.009+0.459929164485546i | -0.963583024083636-0.150680752001134i | 0.878831767987544-28.1688454191926i | 1.40817762942482-0.0763248793102993i | 3.90744813236298-3.5999119609397i | 0.204663551781626+0.169022304671612i | -0.171741916172554-0.193705881362736i | -12.8240710542992-3.49754980987866i | 1.01788652137356-0.0203320694916931i | 1.43702977384809+3.05927194861595i | 10.5783 | 64.8392
| 73300 | -0.0000142244246795021+0.0334109426615042i | -5.9571150109285+0.256150560404866i | 2870 | 0.777000777000777 | 0.777000777000777 | 6.87148850760402+3.75166267710913i | 287.848426885165i | -69.8723213335955+62.2549366517574i | 2.04617002879641-2.29653514154205i | 0.147230693503634-0.140469766990396i | 2.19340072230004-2.43700490853245i | -0.32507888241875i | 0.947625535617137-0.319383537844914i | 0.052374464382863+0.319383537844914i | -0.052374464382863+0.00569534457383597i | -0.332941117698652-6.13428234577095i | 0.0337183387160058i | 0.206837809914319-0.0112262213790487i | 0.0001-2171.2816247189i | 0.00002-0.034826717045927i | 0.0000199993584529566-0.0348261584447984i | 0.0042663736333766-0.0342954302999289i | 0.009+0.460557483016264i | -0.96080590178202-0.15000841213812i | 0.875305517663175-28.1244548830089i | 1.40816631206997-0.0764289022609772i | 3.90241539604911-3.59934742396838i | 0.204737219996102+0.169251967330576i | -0.171323510416186-0.193330594376623i | -12.8286035185325-3.49551211670426i | 1.01788036351333-0.0203081114032991i | 1.43439253672191+3.05355606085146i | 10.5621 | 64.8384
| 73400 | -0.000014185692438501+0.0333654236825201i | -5.95711471398132+0.255801581565988i | 2870 | 0.777000777000777 | 0.777000777000777 | 6.87600933208952+3.74927436704558i | 288.241125966864i | -70.0658292881532+62.3398683525101i | 2.04297146065831-2.2961628470826i | 0.147039386582635-0.140478632787227i | 2.19001084724094-2.43664147986983i | -0.325522373390672i | 0.947483798714662-0.319803769792092i | 0.052516201285338+0.319803769792092i | -0.052516201285338+0.00571860359858001i | -0.332940044548942-6.12587571178303i | 0.0337643391781012i | 0.206836145295534-0.0112415005901226i | 0.0001-2168.32347536642i | 0.00002-0.0347792692025402i | 0.0000199993584529566-0.0347787113624491i | 0.00425498512848582-0.034250114455956i | 0.009+0.461185801546982i | -0.958040951726711-0.149340151309145i | 0.87180058768915-28.0802112792673i | 1.40815497922857-0.076532924201251i | 3.89739138142241-3.59877676664538i | 0.204810985160782+0.169481590660277i | -0.1709069047542-0.192956807930015i | -12.8331240460708-3.49347278547959i | 1.01787423222351-0.020284241338748i | 1.43176489818468+3.04786135539286i | 10.5459 | 64.8377
| 73500 | -0.0000141471181806722+0.0333200285646361i | -5.95711441824535+0.255453552328877i | 2870 | 0.777000777000777 | 0.777000777000777 | 6.88051825320709+3.74688539599792i | 288.633825048562i | -70.2596010572366+62.4248000532629i | 2.03977853317346-2.29578670438034i | 0.146848316373991-0.140487227029041i | 2.18662684954745-2.43627393140938i | -0.325965864362594i | 0.947341875457057-0.32022393883891i | 0.0526581245429431+0.32022393883891i | -0.0526581245429431+0.00574192552368402i | -0.33293896992399-6.11749188570971i | 0.0338103396401968i | 0.206834478401993-0.0112567796525874i | 0.0001-2165.37337539993i | 0.00002-0.0347319504689313i | 0.0000199993584529566-0.0347313933878068i | 0.00424364214484027-0.0342049162994105i | 0.009+0.4618141200777i | -0.955288101995948-0.14867593808646i | 0.86831680833258-28.036113855814i | 1.40814363090047-0.0766369451297836i | 3.89237607974366-3.59820002153105i | 0.204884847263579+0.169711174658363i | -0.170492088774067-0.192584512793504i | -12.8376326714524-3.49143184366904i | 1.01786812731456-0.020260458859696i | 1.42914681228731+3.04218771409759i | 10.5298 | 64.837
| 73600 | -0.0000141087010479955+0.0332747568029841i | -5.95711412371399+0.255106468822878i | 2870 | 0.777000777000777 | 0.777000777000777 | 6.88501530542015+3.74449578736174i | 289.026524130261i | -70.4536366408457+62.5097317540156i | 2.03659124031627-2.29540673435948i | 0.146657482968899-0.140495550727523i | 2.18324872328517-2.435902285087i | -0.326409355334516i | 0.947199765872236-0.320644044902725i | 0.052800234127764+0.320644044902725i | -0.052800234127764+0.00576531043179096i | -0.332937893823473-6.10913077458325i | 0.0338563401022924i | 0.206832809233672-0.0112720585662284i | 0.0001-2162.43129200945i | 0.00002-0.0346847603188376i | 0.0000199993584529566-0.0346842039946173i | 0.00423234444140294-0.0341598353803113i | 0.009+0.462442438608417i | -0.952547281203334-0.148015741336746i | 0.864854011521163-27.9921618657082i | 1.40813226708551-0.0767409650451134i | 3.88736948221792-3.59761722105675i | 0.204958806292393+0.169940719322291i | -0.170079052138711-0.19221369981305i | -12.8421294291341-3.48938931853886i | 1.01786204859856-0.0202367635307386i | 1.42653823334716+3.03653501969474i | 10.5137 | 64.8363
| 73700 | -0.0000140704401882675+0.033229607895436i | -5.95711383038073+0.254760327198343i | 2870 | 0.777000777000777 | 0.777000777000777 | 6.88950052311074+3.74210556435676i | 289.41922321196i | -70.6479360389804+62.5946634547683i | 2.03340957602679-2.29502295785964i | 0.146466886455574-0.140503604891975i | 2.17987646248236-2.43552656275161i | -0.326852846306438i | 0.94705746998815-0.321064087900911i | 0.05294253001185+0.321064087900911i | -0.05294253001185+0.00578875840552701i | -0.332936816247574-6.10079228594061i | 0.0339023405643878i | 0.206831137790549-0.0112873373308483i | 0.0001-2159.49719256303i | 0.00002-0.0346376982288527i | 0.0000199993584529566-0.0346371426594826i | 0.00422109177872174-0.0341148712509241i | 0.009+0.463070757139135i | -0.949818418493011-0.14735953021787i | 0.861412030824068-27.9483545671769i | 1.40812088778354-0.0768449839458971i | 3.88237157999465-3.59702839752569i | 0.205032862235126+0.17017022464932i | -0.16966778458587-0.191844359909211i | -12.8466143534915-3.48734523715842i | 1.01785599588926-0.0202131549193875i | 1.42393911594657+3.03090315577692i | 10.4976 | 64.8355
| 73800 | -0.0000140323347550547+0.0331845813425851i | -5.95711353823908+0.254415123626486i | 2870 | 0.777000777000777 | 0.777000777000777 | 6.89397394057913+3.73971475002793i | 289.811922293658i | -70.8424992516407+62.6795951555211i | 2.03023353421109-2.29463539563618i | 0.14627652691927-0.140511390529312i | 2.17651006113036-2.43514678616549i | -0.32729633727836i | 0.946914987832787-0.321484067750851i | 0.053085012167213+0.321484067750851i | -0.053085012167213+0.00581226952750902i | -0.33293573719611-6.09247632781986i | 0.0339483410264834i | 0.206829464072606-0.0113026159462372i | 0.0001-2156.57104460563i | 0.00002-0.0345907636784071i | 0.0000199993584529566-0.0345902088618415i | 0.00420988391891707-0.0340700234657482i | 0.009+0.463699075669853i | -0.947101443534942-0.146707274175668i | 0.857990701432974-27.9046912235699i | 1.40810949299443-0.0769490018307056i | 3.87738236416886-3.59643358311297i | 0.205107015079664+0.170399690636516i | -0.169258275927432-0.191476484076397i | -12.8510874788182-3.48529962640144i | 1.01784996900202-0.0201896325960444i | 1.42134941493081+3.0252920067923i | 10.4816 | 64.8348
| 73900 | -0.0000139943839076467+0.0331396766477281i | -5.95711324728259+0.254070854299249i | 2870 | 0.777000777000777 | 0.777000777000777 | 6.8984355920439+3.73732336724652i | 290.204621375357i | -71.0373262788266+62.7645268562738i | 2.02706310874165-2.2942440683604i | 0.146086404442297-0.14051890864406i | 2.17314951318395-2.43476297700446i | -0.327739828250282i | 0.946772319434169-0.321903984369941i | 0.053227680565831+0.321903984369941i | -0.053227680565831+0.00583584388034097i | -0.332934656669018-6.08418280875659i | 0.0339943414885788i | 0.206827788079812-0.0113178944121893i | 0.0001-2153.65281585785i | 0.00002-0.0345439561497489i | 0.0000199993584529566-0.0345434020839505i | 0.00419872062566953-0.0340252915815026i | 0.009+0.464327394200571i | -0.944396286520184-0.146058942940775i | 0.854589860143405-27.8611711033159i | 1.40809808271798-0.077053018698138i | 3.87240182578117-3.59583280986591i | 0.205181264813887+0.170629117280754i | -0.168850516048805-0.191110063382129i | -12.8555488393265-3.48325251294727i | 1.01784396775381-0.0201661961339781i | 1.41876908540665+3.01970145803698i | 10.4655 | 64.8341
| 74000 | -0.0000139565868110097+0.0330948933168465i | -5.95711295750484+0.253727515429157i | 2870 | 0.777000777000777 | 0.777000777000777 | 6.90288551164166+3.73493143871132i | 290.597320457056i | -71.2324171205383+62.8494585570266i | 2.02389829345777-2.29384899661974i | 0.145896519104037-0.140526160238355i | 2.16979481256181-2.4343751568581i | -0.328183319222204i | 0.946629464820359-0.322323837675592i | 0.053370535179641+0.322323837675592i | -0.053370535179641+0.00585948154661203i | -0.332933574666389-6.0759116377813i | 0.0340403419506744i | 0.206826109812158-0.0113331727285043i | 0.0001-2150.7424742148i | 0.00002-0.0344972751279249i | 0.0000199993584529566-0.0344967218108645i | 0.00418760166420767-0.0339806751571122i | 0.009+0.464955712731289i | -0.941702878156228-0.145414506525492i | 0.851209345336334-27.8177934798774i | 1.40808665695412-0.0771570345468305i | 3.8674299558189-3.59522610970485i | 0.205255611425672+0.170858504578724i | -0.168444494908273-0.190745088966306i | -12.8599984691465-3.48120392328216i | 1.01783799196319-0.0201428451092997i | 1.41619808274044+3.01413139564705i | 10.4496 | 64.8334
| 74100 | -0.0000139189426357403+0.0330502308585883i | -5.9571126688995+0.253385103249177i | 2870 | 0.777000777000777 | 0.777000777000777 | 6.90732373342722+3.73253898694964i | 290.990019538755i | -71.4277717767755+62.9343902577793i | 2.02073908216595-2.29345020091808i | 0.145706870980961-0.140533146311939i | 2.16644595314691-2.43398334723002i | -0.328626810194126i | 0.946486424019452-0.322743627585224i | 0.053513575980548+0.322743627585224i | -0.053513575980548+0.00588318260890197i | -0.33293249118809-6.06766272441499i | 0.0340863424127698i | 0.206824429269609-0.0113484508949737i | 0.0001-2147.83998774488i | 0.00002-0.0344507201007617i | 0.0000199993584529566-0.0344501675304185i | 0.00417652680129602-0.0339361737536954i | 0.009+0.465584031262007i | -0.93902114966243-0.144773935220701i | 0.847848996959981-27.7745576317085i | 1.40807521570262-0.0772610493753636i | 3.86246674521625-3.59461351442263i | 0.205330054902884+0.171087852526918i | -0.168040202536375-0.190381552040476i | -12.8644364023267-3.47915388370046i | 1.01783204145031-0.0201195791009394i | 1.41363636255658+3.00858170659105i | 10.4336 | 64.8327
| 74200 | -0.0000138814505580208+0.0330056887842507i | -5.95711238146024+0.253043614012589i | 2870 | 0.777000777000777 | 0.777000777000777 | 6.91175029137312+3.73014603431847i | 291.382718620453i | -71.6233902475384+63.0193219585321i | 2.01758546864029-2.29304770167591i | 0.14551746014665-0.14053986786216i | 2.16310292878694-2.43358756953807i | -0.329070301166047i | 0.946343197059584-0.32316335401627i | 0.053656802940416+0.32316335401627i | -0.053656802940416+0.00590694714977702i | -0.332931406234001-6.05943597866687i | 0.0341323428748654i | 0.206822746452153-0.01136372891139i | 0.0001-2144.94532468862i | 0.00002-0.0344042905588469i | 0.0000199993584529566-0.0344037387332082i | 0.00416549580522297-0.0338917869345498i | 0.009+0.466212349792725i | -0.936351032765425-0.144137199592811i | 0.844508656511901-27.731462842211i | 1.40806375896339-0.0773650631823247i | 3.85751218485542-3.59399505568583i | 0.20540459523338+0.171317161121647i | -0.167637629035275-0.190019443887129i | -12.8688626728334-3.47710242030588i | 1.01782611603684-0.0200963976906225i | 1.41108388073579+3.00305227866249i | 10.4177 | 64.832
| 74300 | -0.0000138441097595733+0.0329612666077617i | -5.95711209518079+0.25270304399284i | 2870 | 0.777000777000777 | 0.777000777000777 | 6.9161652193699+3.7277526030055i | 291.775417702152i | -71.8192725328269+63.1042536592848i | 2.01443744662286-2.29264151923066i | 0.14532828667181-0.140546325883969i | 2.15976573329467-2.43318784511463i | -0.329513792137969i | 0.946199783968924-0.323583016886178i | 0.053800216031076+0.323583016886178i | -0.053800216031076+0.00593077525179098i | -0.332930319804079-6.05123131103033i | 0.0341783433369608i | 0.206821061359762-0.011379006777548i | 0.0001-2142.05845345754i | 0.00002-0.0343579859955107i | 0.0000199993584529566-0.0343574349125718i | 0.00415450844578899-0.0338475142651391i | 0.009+0.466840668323443i | -0.933692459694606-0.143504270480736i | 0.841188167021231-27.6885083996919i | 1.40805228673624-0.0774690759663168i | 3.85256626556663-3.59337076503453i | 0.205479232405009+0.171546430359031i | -0.167236764578146-0.189658755858976i | -12.8732773145507-3.47504955901266i | 1.01782021554602-0.020073300462846i | 1.40854059341336+2.99754300047209i | 10.4018 | 64.8312
| 74400 | -0.0000138069194276154+0.0329169638456625i | -5.95711181005491+0.252363389483413i | 2870 | 0.777000777000777 | 0.777000777000777 | 6.92056855122566+3.7253587150303i | 292.168116783851i | -72.0154186326411+63.1891853600375i | 2.01129500982409-2.29223167383682i | 0.145139350624288-0.140552521369917i | 2.15643436044838-2.43278419520674i | -0.329957283109891i | 0.94605618477568-0.324002616112408i | 0.05394381522432+0.324002616112408i | -0.05394381522432+0.00595466699748298i | -0.332929231898464-6.04304863248019i | 0.0342243437990564i | 0.20681937399242-0.0113942844932488i | 0.0001-2139.179342633i | 0.00002-0.034311805906807i | 0.0000199993584529566-0.0343112555645715i | 0.00414356449429482-0.0338033553130805i | 0.009+0.467468986854161i | -0.931045363177699-0.142875118992935i | 0.837887373031279-27.6456935973214i | 1.40804079902107-0.0775730877259857i | 3.84762897812906-3.59274067388312i | 0.205553966405617+0.171775660235011i | -0.166837599408567-0.189299479378267i | -12.8776803612806-3.47299532554689i | 1.01781433980261-0.0200502870048567i | 1.40600645697761+2.99205376144067i | 10.3859 | 64.8305
| 74500 | -0.000013769878754816+0.03287278001709i | -5.95711152607641+0.25202464679769i | 2870 | 0.777000777000777 | 0.777000777000777 | 6.92496032066628+3.72296439224533i | 292.56081586555i | -72.2118285469809+63.2741170607903i | 2.00815815192313-2.29181818566627i | 0.144950652069095-0.140558455310156i | 2.15310880399222-2.43237664097643i | -0.330400774081813i | 0.945912399508095-0.324422151612429i | 0.054087600491905+0.324422151612429i | -0.054087600491905+0.00597862246938402i | -0.332928142516857-6.03488785446903i | 0.034270344261152i | 0.206817684350099-0.0114095620582786i | 0.0001-2136.30796096504i | 0.00002-0.034265749791496i | 0.0000199993584529566-0.0342652001879755i | 0.00413266372352996-0.0337593096481315i | 0.009+0.468097305384879i | -0.928409676436331-0.142249716504463i | 0.834606120582269-27.6030177330914i | 1.40802929581768-0.0776770984598758i | 3.84270031327138-3.59210481351995i | 0.205628797223035+0.172004850745337i | -0.166440123839913-0.188941605936088i | -12.8820718467427-3.47093974544764i | 1.01780848863287-0.0200273569066268i | 1.40348142806823+2.98658445179172i | 10.3701 | 64.8298
| 74600 | -0.0000137329869392516+0.0328287146437599i | -5.95711124323916+0.251686812268826i | 2870 | 0.777000777000777 | 0.777000777000777 | 6.92934056133523+3.720569656337i | 292.953514947248i | -72.4085022758464+63.359048761543i | 2.00502686656827-2.29140107480846i | 0.144762191068415-0.140564128692435i | 2.14978905763668-2.43196520350089i | -0.330844265053735i | 0.94576842819445-0.324841623303726i | 0.05423157180555+0.324841623303726i | -0.05423157180555+0.00600264175000897i | -0.332927051659313-6.02674888892442i | 0.0343163447232474i | 0.206815992432779-0.0114248394724354i | 0.0001-2133.44427737125i | 0.00002-0.0342198171510248i | 0.0000199993584529566-0.0342192682842387i | 0.00412180590776074-0.0337153768421762i | 0.009+0.468725623915597i | -0.92578533318162-0.141628034654069i | 0.831344257194258-27.5604801097732i | 1.40801777712594-0.077781108166612i | 3.83778026167233-3.59146321510839i | 0.205703724845092+0.17223400188558i | -0.166044328254754-0.188585127091677i | -12.8864518045744-3.46888284406817i | 1.01780266186457-0.0200045097608325i | 1.40096546357455+2.98113496254402i | 10.3542 | 64.8291
| 74700 | -0.0000136962431843625+0.0327847672499484i | -5.95711096153704+0.251349882249605i | 2870 | 0.777000777000777 | 0.777000777000777 | 6.93370930679331+3.71817452882681i | 293.346214028947i | -72.6054398192375+63.4439804622958i | 2.00190114737727-2.29098036127072i | 0.14457396768163-0.140569542502099i | 2.1464751150589-2.43154990377282i | -0.331287756025657i | 0.945624270863061-0.325261031103796i | 0.054375729136939+0.325261031103796i | -0.054375729136939+0.00602672492186102i | -0.332925959325834-6.01863164824538i | 0.034362345185343i | 0.206814298240438-0.0114401167355158i | 0.0001-2130.58826093568i | 0.00002-0.0341740074895107i | 0.0000199993584529566-0.0341734593574865i | 0.00411099082271937-0.0336715564692138i | 0.009+0.469353942446315i | -0.923172267609928-0.141010045341342i | 0.828101631850473-27.5180800348781i | 1.4080062429457-0.0778851168448095i | 3.83286881396119-3.59081590968699i | 0.205778749259602+0.17246311365113i | -0.165650203104266-0.188230034471763i | -12.8908202683304-3.46682464657721i | 1.01779685932693-0.0199817451628307i | 1.39845852063399+2.97570518550477i | 10.3385 | 64.8284
| 74800 | -0.00001365964669891+0.032740937362476i | -5.95711068096399+0.251013853112316i | 2870 | 0.777000777000777 | 0.777000777000777 | 6.9380665905189+3.71577903107232i | 293.738913110646i | -72.8026411771542+63.5289121630485i | 1.99878098793776-2.2905560649784i | 0.144385981965331-0.140574697722088i | 2.14316696990309-2.43113076270049i | -0.331731246997579i | 0.945479927542282-0.325680374930148i | 0.0545200724577179+0.325680374930148i | -0.0545200724577179+0.00605087206743099i | -0.332924865516361-6.0105360452995i | 0.0344083456474384i | 0.206812601773053-0.0114553938473139i | 0.0001-2127.73988090769i | 0.00002-0.0341283203137225i | 0.0000199993584529567-0.0341277729144957i | 0.00410021824559227-0.0336278481053448i | 0.009+0.469982260977033i | -0.920570414398508-0.140395720723873i | 0.824878094980608-27.4758168206155i | 1.40799469327679-0.0779891244930665i | 3.82796596071848-3.59016292816944i | 0.20585387045438+0.172692186037194i | -0.165257738907652-0.187876319769885i | -12.8951772714829-3.46476517796i | 1.01779108085066-0.019959062710638i | 1.39596055663049+2.97029501326221i | 10.3227 | 64.8277
| 74900 | -0.000013623196696934+0.0326972245106902i | -5.95711040151397+0.250678721248625i | 2870 | 0.777000777000777 | 0.777000777000777 | 6.94241244590761+3.71338318426825i | 294.131612192344i | -73.0001063495966+63.6138438638013i | 1.9956663818076-2.29012820577517i | 0.144198233973341-0.140579595332935i | 2.13986461578094-2.43070780110811i | -0.332174737969501i | 0.945335398260503-0.326099654700302i | 0.0546646017394971+0.326099654700302i | -0.0546646017394971+0.00607508326919898i | -0.332923770230664-6.00246199341957i | 0.0344543461095339i | 0.206810903030601-0.0114706708076182i | 0.0001-2124.89910670087i | 0.00002-0.0340827551330634i | 0.0000199993584529566-0.0340822084646772i | 0.00408948795500891-0.0335842513287586i | 0.009+0.470610579507751i | -0.917979708701305-0.139785033214463i | 0.821673498444543-27.4336897838538i | 1.40798312811908-0.0780931311099431i | 3.82307169247668-3.58950430134536i | 0.205929088417223+0.172921219038803i | -0.164866926251543-0.18752397474574i | -12.8995228474216-3.46270446301962i | 1.0177853262679-0.0199364620049073i | 1.39347152919275+2.96490433917879i | 10.307 | 64.827
| 75000 | -0.0000135868923977107+0.0326536282264485i | -5.95711012318101+0.250344483069439i | 2870 | 0.777000777000777 | 0.777000777000777 | 6.9467469062724+3.71098700944754i | 294.524311274043i | -73.1978353365646+63.6987755645539i | 1.99255732251524-2.28969680342329i | 0.144010723756727-0.140584236312764i | 2.13656804627197-2.43028103973605i | -0.332618228941423i | 0.945190683046151-0.326518870331795i | 0.0548093169538491+0.326518870331795i | -0.0548093169538491+0.00609935860962801i | -0.332922673468959-5.99440940640084i | 0.0345003465716293i | 0.206809202013064-0.0114859476162325i | 0.0001-2122.06590789194i | 0.00002-0.0340373114595526i | 0.0000199993584529566-0.034036765520058i | 0.00407879973103061-0.033540765719721i | 0.009+0.471238898038469i | -0.915400086144745-0.139177955478366i | 0.818487695516173-27.3916982460802i | 1.40797154747242-0.0781971366941035i | 3.81818599972034-3.58884005988063i | 0.206004403135929+0.173150212650809i | -0.164477755789442-0.187172991224531i | -12.9038570294534-3.4606425263781i | 1.01777959541222-0.0199139426489078i | 1.39099139619282+2.95953305738419i | 10.2913 | 64.8263
| 75100 | -0.0000135507330257104+0.0326101480441019i | -5.95710984595916+0.250011135004781i | 2870 | 0.777000777000777 | 0.777000777000777 | 6.95107000484338+3.70859052748236i | 294.917010355742i | -73.3958281380583+63.7837072653067i | 1.9894538035601-2.28926187760375i | 0.143823451363818-0.140588621637291i | 2.13327725492392-2.42985049924104i | -0.333061719913345i | 0.945045781927688-0.326938021742172i | 0.054954218072312+0.326938021742172i | -0.054954218072312+0.00612369817117298i | -0.332921575231035-5.98637819849736i | 0.0345463470337249i | 0.206807498720415-0.0115012242729457i | 0.0001-2119.24025421964i | 0.00002-0.0339919888078088i | 0.0000199993584529566-0.0339914435952648i | 0.00406815335513967-0.0334973908605619i | 0.009+0.471867216569187i | -0.912831482823607-0.138574460430568i | 0.815320540867486-27.3498415333619i | 1.40795995133664-0.0783011412441105i | 3.8133088728871-3.58817023431737i | 0.20607981459828+0.173379166867885i | -0.164090218241144-0.186823361096321i | -12.9081798508025-3.45857939247758i | 1.01777388811862-0.0198915042485017i | 1.3885201157444+2.95418106276837i | 10.2756 | 64.8256
| 75200 | -0.0000135147178105567+0.0325667835004784i | -5.9571095698425+0.249678673503668i | 2870 | 0.777000777000777 | 0.777000777000777 | 6.9553817747679+3.70619375908512i | 295.309709437441i | -73.5940847540776+63.8686389660595i | 1.98635581841293-2.28882344791659i | 0.143636416840226-0.140592752279818i | 2.12999223525316-2.42941620019641i | -0.333505210885266i | 0.944900694933616-0.327357108848992i | 0.0550993050663841+0.327357108848992i | -0.0550993050663841+0.00614810203627403i | -0.33292047551683-5.97836828441966i | 0.0345923474958203i | 0.206805793152636-0.0115165007775519i | 0.0001-2116.42211558371i | 0.00002-0.0339467866950325i | 0.0000199993584529565-0.0339462422075056i | 0.00405754861022823-0.0334541263356626i | 0.009+0.472495535099905i | -0.910273835296892-0.137974521233088i | 0.812171890552803-27.3081189763068i | 1.40794833971162-0.0784051447585625i | 3.80844030236813-3.58749485507469i | 0.206155322792054+0.173608081684533i | -0.163704304392174-0.186475076315403i | -12.9124913446104-3.45651508558145i | 1.0177682042235-0.0198691464121243i | 1.38605764620126+2.94884825097495i | 10.26 | 64.8249
| 75300 | -0.0000134788459869853+0.0325235341348662i | -5.95710929482519+0.249347095033974i | 2870 | 0.777000777000777 | 0.777000777000777 | 6.95968224911034+3.70379672480961i | 295.702408519139i | -73.7926051846225+63.9535706668122i | 1.98326336051614-2.28838153388113i | 0.143449620228856-0.140596629211239i | 2.126712980745-2.42897816309237i | -0.333948701857188i | 0.944755422092469-0.327776131569829i | 0.055244577907531+0.327776131569829i | -0.055244577907531+0.00617257028735901i | -0.332919374326335-5.97037957933097i | 0.0346383479579159i | 0.206804085309702-0.0115317771298472i | 0.0001-2113.61146204376i | 0.00002-0.0339017046409886i | 0.0000199993584529566-0.0339011608765533i | 0.00404698528058756-0.0334109717314434i | 0.009+0.473123853630623i | -0.907727080583761-0.137378111292332i | 0.809041601993296-27.2665299100253i | 1.40793671259718-0.0785091472360711i | 3.80358027850844-3.58681395244878i | 0.206230927705021+0.173836957095077i | -0.163320005093232-0.18612812889966i | -12.9167915439355-3.45444962977564i | 1.01776254356464-0.0198468687507623i | 1.38360394615579+2.94353451839433i | 10.2443 | 64.8242
| 75400 | -0.0000134431167948027+0.0324803994889976i | -5.95710902090139+0.249016396082315i | 2870 | 0.777000777000777 | 0.777000777000777 | 6.96397146085218+3.70139944505188i | 296.095107600838i | -73.9913894296931+64.0385023675649i | 1.98017642328419-2.28793615493617i | 0.143263061569929-0.140600253400032i | 2.12343948485412-2.4285364083362i | -0.33439219282911i | 0.94460996343282-0.328195089822267i | 0.05539003656718+0.328195089822267i | -0.05539003656718+0.00619710300684295i | -0.332918271659516-5.96241199884471i | 0.0346843484200115i | 0.206802375191587-0.0115470533296267i | 0.0001-2110.80826381824i | 0.00002-0.0338567421679899i | 0.0000199993584529566-0.0338561991247281i | 0.00403646315189716-0.0333679266363516i | 0.009+0.473752172161341i | -0.905191156159525-0.13678520425646i | 0.80592953396162-27.2250736740925i | 1.40792506999315-0.0786131486752415i | 3.79872879160768-3.58612755661337i | 0.20630662932494+0.174065793093669i | -0.162937311259637-0.185782510929956i | -12.9210804817536-3.45238304896957i | 1.0177569059812-0.0198246708779331i | 1.38115897443732+2.93823976215716i | 10.2288 | 64.8235
| 75500 | -0.0000134075294788471+0.032437379107033i | -5.9571087480653+0.24868657315392i | 2870 | 0.777000777000777 | 0.777000777000777 | 6.96824944289186+3.69900194005135i | 296.487806682537i | -74.1904374892893+64.1234340683176i | 1.97709500010396-2.28748733044028i | 0.143076740900996-0.140603625812261i | 2.12017174100496-2.42809095625254i | -0.334835683801032i | 0.944464318983281-0.328613983523903i | 0.055535681016719+0.328613983523903i | -0.055535681016719+0.00622170027712904i | -0.332917167516186-5.95446545902168i | 0.0347303488821069i | 0.206800662798278-0.01156232937668i | 0.0001-2108.01249128338i | 0.00002-0.03381189880088i | 0.0000199993584529566-0.0338113564768813i | 0.0040259820112143-0.0333249906408495i | 0.009+0.474380490692059i | -0.902665999951649-0.136195774012799i | 0.802835546566804-27.1837496125099i | 1.40791341189944-0.0787171490746412i | 3.79388583192095-3.58543569762022i | 0.20638242763956+0.174294589674289i | -0.162556213870779-0.185438214549514i | -12.9253581909572-3.45031536689743i | 1.01775129131369-0.0198025524096636i | 1.37872269011062+2.93296388012768i | 10.2132 | 64.8228
| 75600 | -0.0000133720832889473+0.0323944725355444i | -5.95710847631117+0.248357622772507i | 2870 | 0.777000777000777 | 0.777000777000777 | 6.97251622804481+3.69660422989178i | 296.880505764235i | -74.3897493634112+64.2083657690704i | 1.97401908433502-2.28703507967196i | 0.142890658256954-0.140606747411576i | 2.11690974259197-2.42764182708354i | -0.335279174772954i | 0.944318488772495-0.329032812592349i | 0.055681511227505+0.329032812592349i | -0.055681511227505+0.00624636218060498i | -0.33291606189658-5.94653987636629i | 0.0347763493442025i | 0.206798948129745-0.0115776052708116i | 0.0001-2105.22411497216i | 0.00002-0.0337671740670164i | 0.0000199993584529566-0.0337666324603779i | 0.00401554164696329-0.0332821633374018i | 0.009+0.475008809222777i | -0.900151550335813-0.135609794685282i | 0.79975950123934-27.1425570736688i | 1.40790173831585-0.0788211484329393i | 3.78905138965843-3.58473840539916i | 0.206458322636631+0.174523346830747i | -0.162176703969589-0.185095231963313i | -12.929624704356-3.44824660711927i | 1.01774569940399-0.0197805129644714i | 1.37629505247446+2.92770677089732i | 10.1977 | 64.8221
| 75700 | -0.0000133367774798841+0.0323516793234998i | -5.95710820563331+0.248029541480165i | 2870 | 0.777000777000777 | 0.777000777000777 | 6.97677184904343+3.69420633450233i | 297.273204845934i | -74.5893250520587+64.2932974698231i | 1.9709486693101-2.28657942183002i | 0.142704813670063-0.140609619159209i | 2.11365348298016-2.42718904098923i | -0.335722665744876i | 0.944172472829146-0.329451576945226i | 0.055827527170854+0.329451576945226i | -0.055827527170854+0.00627108879965005i | -0.332914954800382-5.93863516782449i | 0.0348223498062979i | 0.206797231185967-0.0115928810118068i | 0.0001-2102.44310557325i | 0.00002-0.0337225674962543i | 0.0000199993584529566-0.0337220266050808i | 0.00400514184892519-0.0332394443204645i | 0.009+0.475637127753495i | -0.897647746132021-0.135027240631924i | 0.7967012607164-27.1014954103125i | 1.40789004924222-0.078925146748674i | 3.78422545498708-3.58403570975856i | 0.206534314303881+0.17475206455668i | -0.161798772661981-0.18475355543748i | -12.9338800546767-3.44617679302217i | 1.01774013009529-0.0197585521633415i | 1.37387602105992+2.92246833377811i | 10.1822 | 64.8214
| 75800 | -0.0000133016113113506+0.0323089990222475i | -5.95710793602601+0.247702325837231i | 2870 | 0.777000777000777 | 0.777000777000777 | 6.98101633853692+3.69180827365846i | 297.665903927633i | -74.7891645552318+64.3782291705759i | 1.96788374833533-2.28612037603365i | 0.142519207169964-0.140612242013977i | 2.11040295550529-2.42673261804763i | -0.336166156716798i | 0.944026271181953-0.32987027650017i | 0.055973728818047+0.32987027650017i | -0.055973728818047+0.00629588021662802i | -0.332913846227601-5.93075125078041i | 0.0348683502683935i | 0.206795511966924-0.0116081565994621i | 0.0001-2099.66943393002i | 0.00002-0.0336780786209294i | 0.0000199993584529566-0.0336775384433333i | 0.00399478240822722-0.0331968331864721i | 0.009+0.476265446284213i | -0.895154526600718-0.134448086442317i | 0.793660689027302-27.0605639795008i | 1.40787834467844-0.0790291440204599i | 3.77940801803044-3.58332764038591i | 0.206610402629038+0.174980742845561i | -0.161422411116339-0.184413177298711i | -12.9381242745629-3.44410594782123i | 1.0177345832321-0.0197366696297095i | 1.37146555562901+2.91724846879654i | 10.1667 | 64.8207
| 75900 | -0.0000132665840479135+0.0322664311855i | -5.95710766748366+0.247375972422167i | 2870 | 0.777000777000777 | 0.777000777000777 | 6.9852497290914+3.68941006698305i | 298.058603009332i | -74.9892678729306+64.4631608713286i | 1.96482431469064-2.28565796132279i | 0.142333838783695-0.140614616932278i | 2.10715815347433-2.42627257825507i | -0.33660964768872i | 0.943879883859671-0.33028891117483i | 0.056120116140329+0.33028891117483i | -0.056120116140329+0.00632073651388998i | -0.33291273617825-5.92288804305354i | 0.0349143507304889i | 0.20679379047259-0.0116234320335741i | 0.0001-2096.90307103946i | 0.00002-0.0336337069758425i | 0.0000199993584529566-0.0336331675099433i | 0.00398446311733259-0.0331543295338258i | 0.009+0.476893764814931i | -0.892671831438968-0.133872306935172i | 0.790637651479159-27.0197621425732i | 1.40786662462431-0.0791331402469123i | 3.7745990688692-3.5826142268478i | 0.206686587599821+0.175209381690691i | -0.161047610562985-0.184074089933665i | -12.9423573965751-3.44203409456088i | 1.01772905866024-0.0197148649894399i | 1.36906361617314+2.912047076687i | 10.1512 | 64.82
| 76000 | -0.0000132316949589746+0.0322239753693188i | -5.95710740000064+0.247050477831444i | 2870 | 0.777000777000777 | 0.777000777000777 | 6.98947205318982+3.68701173394727i | 298.45130209103i | -75.189635005155+64.5480925720814i | 1.96177036163009-2.28519219665829i | 0.142148708535705-0.140616744868093i | 2.1039190701658-2.42580894152638i | -0.337053138660642i | 0.943733310891092-0.330707480886867i | 0.056266689108908+0.330707480886867i | -0.056266689108908+0.00634565777377499i | -0.332911624652257-5.91504546289592i | 0.0349603511925845i | 0.206792066702945-0.0116387073139368i | 0.0001-2094.14398805126i | 0.00002-0.0335894520982427i | 0.0000199993584529566-0.0335889133421675i | 0.00397418377003041-0.0331119329628829i | 0.009+0.477522083345648i | -0.890199600776702-0.133299877155882i | 0.78763201464267-26.9790892651129i | 1.40785488907971-0.0792371354266287i | 3.76979859754211-3.58189549859058i | 0.206762869203938+0.175437981085207i | -0.160674362293657-0.183736285788405i | -12.9465794531905-3.43996125611583i | 1.01772355622684-0.0196931378708065i | 1.36667016291157+2.90686405888569i | 10.1358 | 64.8193
| 76100 | -0.0000131969433187332+0.0321816311320988i | -5.95710713357141+0.246725838679424i | 2870 | 0.777000777000777 | 0.777000777000777 | 6.99368334323195+3.68461329387164i | 298.844001172729i | -75.3902659519051+64.6330242728341i | 1.95872188238221-2.28472310092223i | 0.141963816447875-0.140618626772981i | 2.10068569883008-2.42534172769521i | -0.337496629632564i | 0.943586552305045-0.331125985553955i | 0.056413447694955+0.331125985553955i | -0.056413447694955+0.00637064407860899i | -0.332910511649572-5.90722342898933i | 0.0350063516546799i | 0.206790340657965-0.0116539824403443i | 0.0001-2091.3921562667i | 0.00002-0.0335453135278114i | 0.0000199993584529566-0.0335447754796948i | 0.00396394416142547-0.0330696430759442i | 0.009+0.478150401876366i | -0.887737775172937-0.132730772374111i | 0.784643646338141-26.9385447169119i | 1.40784313804447-0.0793411295582073i | 3.76500659404609-3.58117148494057i | 0.206839247429088+0.175666541022082i | -0.160302657660994-0.183399757367811i | -12.9507904768034-3.43788745519222i | 1.01771807578027-0.0196714879044733i | 1.36428515629003+2.90169931752456i | 10.1204 | 64.8186
| 76200 | -0.0000131623284061476+0.0321393980345531i | -5.9571068681904+0.246402051598241i | 2870 | 0.777000777000777 | 0.777000777000777 | 6.99788363153424+3.68221476592696i | 299.236700254428i | -75.5911607131808+64.7179559735869i | 1.95567887015034-2.28425069291806i | 0.141779162539529-0.140620263596085i | 2.09745803268987-2.42487095651415i | -0.337940120604485i | 0.943439608130396-0.331544425093779i | 0.056560391869604+0.331544425093779i | -0.056560391869604+0.00639569551070596i | -0.332909397170053-5.89942186044242i | 0.0350523521167755i | 0.206788612337631-0.0116692574125882i | 0.0001-2088.64754713774i | 0.00002-0.0335012908066463i | 0.0000199993584529566-0.03350075346463i | 0.00395374408792818-0.0330274594772423i | 0.009+0.478778720407084i | -0.885286295612076-0.132164968081423i | 0.781672415621644-26.8981278719356i | 1.40783137151845-0.0794451226402292i | 3.76022304833717-3.58044221510435i | 0.206915722262961+0.175895061494122i | -0.159932488078023-0.183064497235018i | -12.9549904997246-3.43581271432872i | 1.0177126171702-0.019649914723475i | 1.3619085569791+2.8965527554249i | 10.105 | 64.8179
| 76300 | -0.000013127849504898+0.0320972756396975i | -5.95710660385216+0.246079113237681i | 2870 | 0.777000777000777 | 0.777000777000777 | 7.00207295033008+3.67981616913532i | 299.629399336127i | -75.7923192889822+64.8028876743396i | 1.95264131811296-2.28377499137093i | 0.141594746827454-0.140621656284125i | 2.09423606494041-2.42439664765506i | -0.338383611576407i | 0.943292478396045-0.331962799424041i | 0.056707521603955+0.331962799424041i | -0.056707521603955+0.00642081215236601i | -0.332908281213716-5.89164067678775i | 0.0350983525788711i | 0.206786881741915-0.011684532230465i | 0.0001-2085.910132266i | 0.00002-0.0334573834792457i | 0.0000199993584529566-0.033456846841479i | 0.00394358334724482-0.0329853817729309i | 0.009+0.479407038937802i | -0.882845103500249-0.131602439988934i | 0.778718192771387-26.8578381082882i | 1.40781958950148-0.0795491146713092i | 3.75544795033055-3.57970771816925i | 0.206992293693241+0.176123542493972i | -0.159563845017662-0.182730498010858i | -12.9591795541822-3.43373705589764i | 1.01770718024753-0.0196284179631985i | 1.35954032587298+2.89142427609172i | 10.0897 | 64.8172
| 76400 | -0.0000130935059033496+0.0320552635128361i | -5.95710634055122+0.245757020265077i | 2870 | 0.777000777000777 | 0.777000777000777 | 7.00625133176947+3.67741752237106i | 300.022098417825i | -75.9937416793092+64.8878193750923i | 1.94960921942401-2.28329601492787i | 0.141410569325915-0.140622805781403i | 2.09101978874993-2.42391882070927i | -0.338827102548329i | 0.943145163130931-0.332381108462453i | 0.056854836869069+0.332381108462453i | -0.056854836869069+0.00644599408587598i | -0.332907163780571-5.88387979797938i | 0.0351443530409665i | 0.206785148870798-0.0116998068937712i | 0.0001-2083.17988340177i | 0.00002-0.0334135910924927i | 0.0000199993584529566-0.033413055157132i | 0.00393346173836752-0.0329434095710725i | 0.009+0.48003535746852i | -0.88041414066166-0.131043164024986i | 0.775780849274229-26.8176748081779i | 1.40780779199342-0.0796531056500616i | 3.75068128990146-3.57896802310368i | 0.207068961707602+0.176351984014111i | -0.159196720012208-0.182397752373295i | -12.9633576723207-3.43166050210598i | 1.01770176486442-0.0196069972613629i | 1.35718042408782+2.88631378370726i | 10.0744 | 64.8165
| 76500 | -0.0000130592968945159+0.0320133612215455i | -5.95710607828215+0.245435769365182i | 2870 | 0.777000777000777 | 0.777000777000777 | 7.01041880791923+3.67501884436168i | 300.414797499524i | -76.1954278841618+64.9727510758451i | 1.94658256721327-2.28281378215808i | 0.141226630046672-0.140623713029798i | 2.08780919725994-2.42343749518788i | -0.339270593520251i | 0.942997662364029-0.332799352126739i | 0.057002337635971+0.332799352126739i | -0.057002337635971+0.00647124139351202i | -0.332906044870417-5.87613914438983i | 0.0351903535030621i | 0.206783413724259-0.0117150814022962i | 0.0001-2080.45677244308i | 0.00002-0.0333699131956398i | 0.0000199993584529566-0.0333693779608486i | 0.00392337906156465-0.0329015424816281i | 0.009+0.480663675999238i | -0.877993349335012-0.130487116332866i | 0.772860257812374-26.7776373578833i | 1.40779597899412-0.0797570955750528i | 3.74592305688562-3.57822315875741i | 0.207145726293706+0.176580386046863i | -0.158831104652845-0.182066253056898i | -12.9675248862014-3.4295830749965i | 1.01769637087425-0.0195856522580012i | 1.35482881296031+2.88122118312559i | 10.0591 | 64.8158
| 76600 | -0.0000130252217760219+0.0319715683356607i | -5.95710581703957+0.245115357240065i | 2870 | 0.777000777000777 | 0.777000777000777 | 7.01457541076287+3.67262015368887i | 300.807496581223i | -76.3973779035401+65.0576827765977i | 1.94356135458662-2.28232831155312i | 0.141042928998993-0.140624378968768i | 2.08460428358561-2.42295269052189i | -0.339714084492173i | 0.942849976124348-0.333217530334639i | 0.057150023875652+0.333217530334639i | -0.057150023875652+0.00649655415753397i | -0.332904924483463-5.86841863680725i | 0.0352363539651575i | 0.206781676302267-0.0117303557558433i | 0.0001-2077.74077143467i | 0.00002-0.033326349340293i | 0.0000199993584529566-0.0333258148042423i | 0.00391333511837114-0.0328597801164449i | 0.009+0.481291994529956i | -0.875582672169928-0.129934273268543i | 0.769956292250259-26.7377251477195i | 1.40778415050338-0.0798610844449436i | 3.7411732410794-3.57747315386196i | 0.20722258743921+0.176808748584387i | -0.158466990589157-0.181735992852279i | -12.9716812278024-3.42750479644881i | 1.01769099813161-0.0195643825954422i | 1.35248545404636+2.87614637986636i | 10.0438 | 64.8151
| 76700 | -0.0000129912798500686+0.0319298844272598i | -5.95710555681814+0.244795780608992i | 2870 | 0.777000777000777 | 0.777000777000777 | 7.01872117220071+3.67022146878939i | 301.200195662921i | -76.599591737444+65.1426144773505i | 1.94054557462641-2.28183962152716i | 0.140859466189675-0.140624804535352i | 2.08140504081608-2.42246442606251i | -0.340157575464095i | 0.942702104440938-0.333635643003901i | 0.057297895559062+0.333635643003901i | -0.057297895559062+0.006521932460194i | -0.332903802619286-5.86071819643324i | 0.035282354427253i | 0.206779936604809-0.0117456299541939i | 0.0001-2075.03185256709i | 0.00002-0.0332828990803969i | 0.0000199993584529566-0.0332823652412647i | 0.00390332971157879-0.032818122089246i | 0.009+0.481920313060674i | -0.873182052223438-0.129384611398421i | 0.767068827621554-26.6979375720047i | 1.40777230652111-0.0799650722582457i | 3.7364318322412-3.57671803703089i | 0.20729954513176+0.177037071618685i | -0.158104369528637-0.181406964605573i | -12.9758267290189-3.4254256881804i | 1.01768564649231-0.0195431879182914i | 1.35015030911967+2.87108928010933i | 10.0286 | 64.8144
| 76800 | -0.0000129574704233968+0.0318883090706499i | -5.95710529761254+0.244477036208316i | 2870 | 0.777000777000777 | 0.777000777000777 | 7.0228561240497+3.66782280795606i | 301.59289474462i | -76.8020693858735+65.2275461781032i | 1.93753522039179-2.28134773041728i | 0.140676241623053-0.140624990664163i | 2.07821146201484-2.42197272108144i | -0.340601066436017i | 0.942554047342882-0.334053690052291i | 0.057445952657118+0.334053690052291i | -0.057445952657118+0.00654737638372599i | -0.332902679278088-5.85303774487955i | 0.0353283548893484i | 0.206778194631856-0.0117609039971512i | 0.0001-2072.32998817572i | 0.00002-0.0332395619722194i | 0.0000199993584529566-0.0332390288281908i | 0.00389336264522692-0.0327765680156187i | 0.009+0.482548631591392i | -0.870791432956477-0.128838107497144i | 0.76419774011637-26.6582740290272i | 1.40776044704711-0.0800690590136193i | 3.73169882009079-3.57595783676036i | 0.207376599358993+0.177265355141601i | -0.157743233236206-0.181079161217899i | -12.9799614216622-3.42334577174774i | 1.01768031581332-0.0195220678734133i | 1.34782334017012+2.86604979068836i | 10.0134 | 64.8137
| 76900 | -0.000012923792807252+0.0318468418423523i | -5.95710503941748+0.244159120791368i | 2870 | 0.777000777000777 | 0.777000777000777 | 7.02698029804361+3.66542418933865i | 301.985593826319i | -77.0048108488288+65.312477878856i | 1.93453028491898-2.28085265648363i | 0.140493255301025-0.140624938287397i | 2.07502354022001-2.42147759477103i | -0.341044557407939i | 0.9424058048593-0.334471671397586i | 0.0575941951407+0.334471671397586i | -0.0575941951407+0.006572886010353i | -0.332901554459847-5.84537720416572i | 0.035374355351444i | 0.206776450383388-0.0117761778845107i | 0.0001-2069.63515073986i | 0.00002-0.0331963375743361i | 0.0000199993584529566-0.0331958051236032i | 0.00388343372459279-0.0327351175130035i | 0.009+0.48317695012211i | -0.86841075823043-0.128294738545405i | 0.761342907068626-26.6187339210126i | 1.40774857208125-0.0801730447096722i | 3.72697419431065-3.57519258142934i | 0.207453750108538+0.177493599144821i | -0.157383573533734-0.180752575644841i | -12.9840853374611-3.42126506854728i | 1.01767500595282-0.019501022109913i | 1.34550450940263+2.86102781908593i | 9.9982 | 64.813
| 77000 | -0.0000128902463173492+0.0318054823210879i | -5.95710478222772+0.243842031128341i | 2870 | 0.777000777000777 | 0.777000777000777 | 7.03109372583288+3.6630256309449i | 302.378292908018i | -77.2078161263096+65.3974095796087i | 1.93153076122166-2.28035441790973i | 0.14031050722306-0.140624648334825i | 2.07184126844472-2.42097906624455i | -0.341488048379861i | 0.94225737701935-0.334889586957574i | 0.05774262298065+0.334889586957574i | -0.05774262298065+0.00659846142228704i | -0.332900428164321-5.83773649671646i | 0.0354203558135394i | 0.206774703859382-0.0117914516160599i | 0.0001-2066.94731288176i | 0.00002-0.0331532254476162i | 0.0000199993584529566-0.0331526936883782i | 0.00387354275618253-0.0326937702006841i | 0.009+0.483805268652828i | -0.866039972303737-0.127754481727801i | 0.758504206943546-26.5793166540913i | 1.40773668162336-0.0802770293449577i | 3.72225794454626-3.57442229929975i | 0.207530997368013+0.177721803619879i | -0.157025382299573-0.180427200895934i | -12.9881985080606-3.41918359981656i | 1.01766971677015-0.0194800502791186i | 1.34319377923555+2.85602327342744i | 9.983 | 64.8123
| 77100 | -0.0000128568302738381+0.0317642300877636i | -5.95710452603806+0.243525764006188i | 2870 | 0.777000777000777 | 0.777000777000777 | 7.03519643898479+3.66062715064132i | 302.770991989716i | -77.4110852183161+65.4823412803615i | 1.9285366422912-2.27985303280263i | 0.140127997386215-0.140624121733797i | 2.06866463967742-2.42047715453643i | -0.341931539351782i | 0.942108763852225-0.335307436650058i | 0.057891236147775+0.335307436650058i | -0.057891236147775+0.00662410270172398i | -0.33289930039162-5.83011554535887i | 0.035466356275635i | 0.206772955059816-0.0118067251915988i | 0.0001-2064.2664473657i | 0.00002-0.0331102251552068i | 0.0000199993584529565-0.0331096940856699i | 0.00386368954772162-0.032652525699775i | 0.009+0.484433587183546i | -0.863679019828469-0.127217314430694i | 0.755681519325356-26.5400216382669i | 1.4077247756733-0.0803810129181141i | 3.71755006040639-3.5736470185173i | 0.207608341125028+0.17794996855815i | -0.156668651468085-0.180103030034148i | -12.9923009650228-3.41710138663513i | 1.0176644481258-0.0194591520345632i | 1.34089111229945+2.85103606247568i | 9.9679 | 64.8116
| 77200 | -0.0000128235440012689+0.0317230847254578i | -5.9571042708433+0.24321031622851i | 2870 | 0.777000777000777 | 0.777000777000777 | 7.03928846898327+3.65822876615423i | 303.163691071415i | -77.6146181248482+65.5672729811142i | 1.92554792109708-2.27934851919329i | 0.139945725785155-0.140623359409243i | 2.06549364688223-2.41997187860253i | -0.342375030323704i | 0.941959965387154-0.335725220392855i | 0.058040034612846+0.335725220392855i | -0.058040034612846+0.00664980993084896i | -0.332898171141638-5.82251427331985i | 0.0355123567377306i | 0.206771203984663-0.0118219986109199i | 0.0001-2061.59252709709i | 0.00002-0.0330673362625187i | 0.0000199993584529566-0.0330668058808963i | 0.00385387390814596-0.0326113836332126i | 0.009+0.485061905714264i | -0.861327845847018-0.126683214240112i | 0.75287472490509-26.5008482873836i | 1.40771285423088-0.0804849954277287i | 3.71285053146378-3.57286676711135i | 0.207685781367185+0.178178093950856i | -0.156313373029181-0.179780056175382i | -12.9963927398266-3.41501844992572i | 1.01765919988141-0.0194383270319679i | 1.33859647143565+2.84606609562538i | 9.9528 | 64.8109
| 77300 | -0.0000127903868285578+0.0316820458194058i | -5.95710401663831+0.242895684615445i | 2870 | 0.777000777000777 | 0.777000777000777 | 7.04336984722912+3.6558304950706i | 303.556390153114i | -77.818414845906+65.652204681867i | 1.9225645905871-2.27884089503667i | 0.139763692412166-0.140622362283668i | 2.06232828299927-2.41946325732034i | -0.342818521295626i | 0.941810981653405-0.336142938103792i | 0.058189018346595+0.336142938103792i | -0.058189018346595+0.00667558319183403i | -0.332897040414231-5.81493260422381i | 0.035558357199826i | 0.206769450633905-0.0118372718738141i | 0.0001-2058.92552512154i | 0.00002-0.0330245583372114i | 0.0000199993584529566-0.0330240286417235i | 0.00384409564759253-0.0325703436257422i | 0.009+0.485690224244982i | -0.858986395788718-0.126152158939667i | 0.750083705468548-26.4617960190956i | 1.40770091729599-0.0805889768723781i | 3.70815934725578-3.57208157299567i | 0.207763318082071+0.178406179789068i | -0.155959539027854-0.179458272487968i | -13.0004738638674-3.41293481045515i | 1.01765397189975-0.0194175749292233i | 1.33630981969476+2.84111328289762i | 9.9377 | 64.8102
| 77400 | -0.0000127573580889535+0.031641112956987i | -5.95710376341798+0.242581866003567i | 2870 | 0.777000777000777 | 0.777000777000777 | 7.04744060503987+3.65343235483901i | 303.949089234813i | -78.0224753814894+65.7371363826197i | 1.91958664368777-2.27833017821206i | 0.139581897257168-0.140621131277159i | 2.05916854094494-2.41895130948922i | -0.343262012267548i | 0.941661812680279-0.336560589700711i | 0.058338187319721+0.336560589700711i | -0.058338187319721+0.00670142256683698i | -0.332895908209453-5.80737046208953i | 0.0356043576619216i | 0.206767695007515-0.0118525449800796i | 0.0001-2056.26541462397i | 0.00002-0.0329818909491789i | 0.0000199993584529566-0.0329813619380526i | 0.00383435457739065-0.0325294053039097i | 0.009+0.4863185427757i | -0.856654615466633-0.125624126508512i | 0.747308343884496-26.4228642548354i | 1.40768896486843-0.0806929572506883i | 3.70347649728431-3.57129146396845i | 0.207840951257272+0.178634226063702i | -0.155607141563741-0.179137672192173i | -13.0045443684579-3.41085048883544i | 1.01764876404472-0.0193968953863741i | 1.33403112033563+2.83617753493467i | 9.9227 | 64.8095
| 77500 | -0.0000127244571200034+0.03160028572771i | -5.95710351117721+0.242268857245777i | 2870 | 0.777000777000777 | 0.777000777000777 | 7.05150077364987+3.65103436277047i | 304.341788316511i | -78.2267997315984+65.8220680833724i | 1.91661407330454-2.27781638652328i | 0.139400340307736-0.14061966730738i | 2.05601441361228-2.41843605383066i | -0.34370550323947i | 0.941512458497117-0.336978175101467i | 0.058487541502883+0.336978175101467i | -0.058487541502883+0.00672732813800303i | -0.332894774527237-5.79982777132831i | 0.035650358124017i | 0.206765937105474-0.0118678179295099i | 0.0001-2053.61216892768i | 0.00002-0.0329393336705348i | 0.0000199993584529566-0.0329388053420041i | 0.00382465051005283-0.0324885682960492i | 0.009+0.486946861306418i | -0.854332451074235-0.125099095119298i | 0.744548524092862-26.3840524197831i | 1.40767699694808-0.0807969365612534i | 3.6988019710169-3.57049646771296i | 0.207918680880361+0.178862232765527i | -0.155256172790656-0.178818248559714i | -13.0086042848271-3.40876550552469i | 1.01764357618131-0.0193762880656006i | 1.33176033682366+2.83125876299448i | 9.9077 | 64.8088
| 77600 | -0.0000126916832635205+0.0315595637231997i | -5.95710325991098+0.241956655211198i | 2870 | 0.777000777000777 | 0.777000777000777 | 7.0555503842104+3.64863653603944i | 304.73448739821i | -78.4313878962331+65.9069997841252i | 1.91364687232218-2.27729953769897i | 0.139219021549108-0.140617971289575i | 2.05286589387129-2.41791750898855i | -0.344148994211392i | 0.941362919133293-0.337395694223927i | 0.058637080866707+0.337395694223927i | -0.058637080866707+0.00675329998746499i | -0.33289363936753-5.79230445674075i | 0.0356963585861126i | 0.206764176927756-0.0118830907218994i | 0.0001-2050.9657614935i | 0.00002-0.0328968860755985i | 0.0000199993584529566-0.0328963584279039i | 0.00381498325926598-0.0324478322322733i | 0.009+0.487575179837136i | -0.852019849182223-0.124577043136176i | 0.741804131093207-26.3453599428361i | 1.40766501353477-0.0809009148026738i | 3.69413575788682-3.56969661179772i | 0.207996506938898+0.179090199885161i | -0.154906624916149-0.17849999491327i | -13.0126536441214-3.40667988082824i | 1.01763840817564-0.019355752631202i | 1.32949743282961+2.82635687894547i | 9.8927 | 64.8081
| 77700 | -0.0000126590358655509+0.031518946537183i | -5.95710300961426+0.24164525678507i | 2870 | 0.777000777000777 | 0.777000777000777 | 7.05958946778944+3.64623889168465i | 305.127186479909i | -78.6362398753934+65.9919314848779i | 1.91068503360505-2.27677964939276i | 0.139037940964208-0.140616044136567i | 2.04972297456926-2.41739569352933i | -0.344592485183314i | 0.94121319461822-0.337813146985972i | 0.05878680538178+0.337813146985972i | -0.05878680538178+0.006779338197342i | -0.332892502730287-5.78480044351482i | 0.035742359048208i | 0.20676241447434-0.0118983633570425i | 0.0001-2048.32616591886i | 0.00002-0.0328545477408808i | 0.0000199993584529566-0.0328540207722701i | 0.00380535263988284-0.0324071967444633i | 0.009+0.488203498367854i | -0.849716756735337-0.124057949112823i | 0.739075050933279-26.3067862565783i | 1.40765301462834-0.0810048919735497i | 3.68947784729372-3.56889192367681i | 0.208074429420438+0.179318127413069i | -0.154558490201073-0.178182904626007i | -13.0166924774037-3.40459363489958i | 1.01763325989489-0.0193352887495802i | 1.32724237222837+2.82147179526132i | 9.8777 | 64.8073
| 77800 | -0.0000126265142763403+0.0314784337654758i | -5.95710276028208+0.241334658868648i | 2870 | 0.777000777000777 | 0.777000777000777 | 7.06361805537202+3.64384144660998i | 305.519885561607i | -78.8413556690794+66.0768631856307i | 1.90772854999738-2.27625673918354i | 0.13885709853366-0.14061388675876i | 2.04658564853104-2.4168706259423i | -0.345035976155236i | 0.941063284981345-0.338230533305495i | 0.0589367150186551+0.338230533305495i | -0.0589367150186551+0.00680544284974099i | -0.332891364615436-5.77731565722286i | 0.0357883595103036i | 0.206760649745198-0.0119136358347328i | 0.0001-2045.69335593696i | 0.00002-0.0328123182450699i | 0.0000199993584529565-0.0328117919537971i | 0.0037957584679129-0.0323666614662571i | 0.009+0.488831816898572i | -0.847423121049157-0.123541791790472i | 0.73636117069773-26.2683307972509i | 1.40764100022861-0.0811088680724758i | 3.68482822860396-3.56808243069029i | 0.208152448312527+0.179546015339574i | -0.154211760959134-0.177866971121105i | -13.0207208156541-3.40250678774133i | 1.01762813120734-0.0193148960892233i | 1.32499511909745+2.81660342501579i | 9.8627 | 64.8066
| 77900 | -0.0000125941178503023+0.0314380250059692i | -5.95710251190948+0.241024858379097i | 2870 | 0.777000777000777 | 0.777000777000777 | 7.06763617785997+3.64144421758539i | 305.912584643306i | -79.046735277291+66.1617948863834i | 1.90477741432361-2.27573082457576i | 0.138676494235796-0.140611500064137i | 2.04345390855941-2.4163423246399i | -0.345479467127158i | 0.940913190252155-0.338647853100402i | 0.059086809747845+0.338647853100402i | -0.059086809747845+0.00683161402675597i | -0.332890225022802-5.76985002381977i | 0.035834359972399i | 0.206758882740313-0.01192890815476i | 0.0001-2043.06730541586i | 0.00002-0.0327701971690172i | 0.0000199993584529566-0.0327696715533435i | 0.00378620056051418-0.0323262260330413i | 0.009+0.48946013542929i | -0.845138889807042-0.123028550095992i | 0.733662378496947-26.229993004722i | 1.40762897033546-0.0812128430980205i | 3.68018689115137-3.56726816006473i | 0.208230563602695+0.179773863654849i | -0.153866429556466-0.177552187871293i | -13.0247386897694-3.40041935920629i | 1.01762302198233-0.019294574320688i | 1.32275563771578+2.81175168187762i | 9.8478 | 64.8059
| 78000 | -0.0000125618459459865+0.0313977198586168i | -5.95710226449155+0.240715852249396i | 2870 | 0.777000777000777 | 0.777000777000777 | 7.07164386607219+3.63904722124776i | 306.305283725005i | -79.2523787000283+66.2467265871362i | 1.90183161938866-2.27520192299956i | 0.13849612804668-0.140608884958264i | 2.04032774743534-2.41581080795782i | -0.34592295809908i | 0.94076291046017-0.339065106288615i | 0.05923708953983+0.339065106288615i | -0.05923708953983+0.006857851810465i | -0.332889083952572-5.76240346963986i | 0.0358803604344946i | 0.20675711345966-0.011944180316927i | 0.0001-2040.44798835763i | 0.00002-0.0327281840957237i | 0.0000199993584529566-0.0327276591539167i | 0.00377667873598434-0.0322858900819385i | 0.009+0.490088453960008i | -0.842864011056965-0.122518203139964i | 0.73097856345605-26.1917723224578i | 1.40761692494872-0.081316817048842i | 3.67555382423716-3.56644913891335i | 0.208308775278472+0.180001672348921i | -0.153522488411199-0.177238548398379i | -13.0287461305637-3.39833136899836i | 1.01761793209026-0.0192743231165855i | 1.32052389256242+2.80691648010546i | 9.8329 | 64.8052
| 78100 | -0.0000125296979260461+0.0313575179254206i | -5.95710201802339+0.240407637428225i | 2870 | 0.777000777000777 | 0.777000777000777 | 7.07564115074446+3.63665047410177i | 306.697982806704i | -79.4582859372912+66.3316582878888i | 1.89889115797823-2.27467005181109i | 0.138315999940118-0.140606042344287i | 2.03720715791835-2.41527609415538i | -0.346366449071001i | 0.940612445634949-0.339482292788064i | 0.0593875543650511+0.339482292788064i | -0.0593875543650511+0.00688415628293698i | -0.332887941404498-5.75497592139487i | 0.0359263608965902i | 0.206755341903219-0.011959452321021i | 0.0001-2037.83537889751i | 0.00002-0.0326862786103258i | 0.0000199993584529566-0.03268575434066i | 0.00376719281375238-0.032245653251799i | 0.009+0.490716772490726i | -0.840598433208499-0.122010730214803i | 0.728309615704028-26.1536681974931i | 1.40760486406826-0.0814207899234913i | 3.67092901713109-3.5656253942364i | 0.20838708332737+0.180229441411673i | -0.153179929993032-0.176926046272801i | -13.0327431687678-3.39624283667354i | 1.01761286140257-0.0192541421515629i | 1.31829984831519+2.80209773454282i | 9.818 | 64.8045
| 78200 | -0.0000124976731572068+0.0313174188104186i | -5.95710177250016+0.240100210879876i | 2870 | 0.777000777000777 | 0.777000777000777 | 7.07962806252972+3.63425399252078i | 307.090681888402i | -79.6644569890797+66.4165899886416i | 1.89595602285907-2.27413522829271i | 0.138136109887676-0.140602973122935i | 2.03409213274675-2.41473820141564i | -0.346809940042923i | 0.940461795806084-0.339899412516698i | 0.059538204193916+0.339899412516698i | -0.059538204193916+0.00691052752622501i | -0.332886797378647-5.74756730617126i | 0.0359723613586856i | 0.20675356807096-0.0119747241668402i | 0.0001-2035.22945130301i | 0.00002-0.0326444803000824i | 0.0000199993584529566-0.0326439567008387i | 0.00375774261437024-0.0322055151831899i | 0.009+0.491345091021444i | -0.838342105029753-0.121506110792886i | 0.725655426362957-26.1156800804029i | 1.40759278769387-0.0815247617205947i | 3.66631245907114-3.56479695292144i | 0.208465487736898+0.180457170832842i | -0.152838746822819-0.176614675113171i | -13.0367298350299-3.3941537816409i | 1.01760780979174-0.0192340311022897i | 1.31608346984949+2.79729536061322i | 9.8032 | 64.8038
| 78300 | -0.000012465771010236+0.0312774221196718i | -5.95710152791704+0.239793569584151i | 2870 | 0.777000777000777 | 0.777000777000777 | 7.08360463199789+3.63185779274773i | 307.483380970101i | -79.8708918553938+66.5015216893943i | 1.89302620677934-2.27359746965327i | 0.137956457858694-0.14059967819252i | 2.03098266463803-2.41419714784579i | -0.347253431014845i | 0.940310961003206-0.340316465392475i | 0.059689038996794+0.340316465392475i | -0.059689038996794+0.00693696562237001i | -0.332885651874955-5.74017755142807i | 0.0360183618207812i | 0.206751791962862-0.0119899958541787i | 0.0001-2032.63017997312i | 0.00002-0.0326027887543607i | 0.0000199993584529566-0.0326022658238267i | 0.00374832795950445-0.0321654755183855i | 0.009+0.491973409552162i | -0.836094975644387-0.121004324524715i | 0.723015887537438-26.0778074252736i | 1.40758069582541-0.0816287324387504i | 3.66170413926464-3.56396384174398i | 0.208543988494547+0.180684860602025i | -0.152498931472141-0.176304428585832i | -13.0407061599149-3.39206422316358i | 1.01760277713127-0.0192139896474396i | 1.31387472223687+2.79250927431518i | 9.7884 | 64.803
| 78400 | -0.0000124339908599112+0.0312375274612508i | -5.95710128426922+0.239487710536256i | 2870 | 0.777000777000777 | 0.777000777000777 | 7.08757088963608+3.62946189089585i | 307.8760800518i | -80.0775905362337+66.586453390147i | 1.8901017024688-2.27305679302829i | 0.137777043820299-0.140596158448937i | 2.0278787462891-2.41365295147723i | -0.347696921986767i | 0.940159941255983-0.340733451333366i | 0.059840058744017+0.340733451333366i | -0.059840058744017+0.00696347065340097i | -0.332884504893224-5.73280658499456i | 0.0360643622828766i | 0.206750013578904-0.0120052673828252i | 0.0001-2030.03753943744i | 0.00002-0.032561203564623i | 0.0000199993584529567-0.0325606813010927i | 0.00373894867192778-0.0321255339013566i | 0.009+0.49260172808288i | -0.833856994528609-0.120505351237086i | 0.720390892304086-26.0400496896748i | 1.40756858846274-0.0817327020765198i | 3.65710404688854-3.56312608736748i | 0.208622585587807+0.180912510708672i | -0.152160476562905-0.175995300404406i | -13.0446721739053-3.38997418035959i | 1.0175977632957-0.0191940174676771i | 1.311673570744+2.78773939221733i | 9.7736 | 64.8023
| 78500 | -0.0000124023320849896+0.0311977344452234i | -5.95710104155194+0.239182630746713i | 2870 | 0.777000777000777 | 0.777000777000777 | 7.09152686584849+3.62706630294975i | 308.268779133498i | -80.2845530315991+66.6713850908998i | 1.88718250263919-2.27251321548024i | 0.137597867737423-0.140592414785666i | 2.02478037037661-2.41310563026591i | -0.348140412958689i | 0.940008736594117-0.341150370257358i | 0.059991263405883+0.341150370257358i | -0.059991263405883+0.00699004270133102i | -0.33288335643356-5.72545433506753i | 0.0361103627449722i | 0.206748232919062-0.0120205387525797i | 0.0001-2027.45150435535i | 0.00002-0.0325197243244133i | 0.0000199993584529566-0.0325192027261874i | 0.00372960457551126-0.032085689977762i | 0.009+0.493230046613598i | -0.831628111508264-0.1200091709313i | 0.717780334701174-26.0024063346314i | 1.40755646560568-0.0818366706325414i | 3.65251217108946-3.562283716344i | 0.208701279004155+0.181140121142096i | -0.151823374766927-0.17568728432937i | -13.0486279074004-3.38788367220304i | 1.01759276816056-0.0191741142456405i | 1.30947998083114+2.78298563145374i | 9.7588 | 64.8016
| 78600 | -0.000012370794068178+0.0311580426836417i | -5.95710079976048+0.238878327241253i | 2870 | 0.777000777000777 | 0.777000777000777 | 7.09547259095667+3.62467104476602i | 308.661478215197i | -80.4917793414902+66.7563167916525i | 1.88426859998444-2.27196675399879i | 0.137418929572814-0.140588448093774i | 2.02168752955725-2.41255520209256i | -0.348583903930611i | 0.939857347047348-0.341567222082449i | 0.060142652952652+0.341567222082449i | -0.060142652952652+0.00701668184816201i | -0.332882206495856-5.71812073020933i | 0.0361563632070676i | 0.206746449983311-0.0120358099632342i | 0.0000999999999999998-2024.87204951521i | 0.00002-0.0324783506293441i | 0.0000199993584529566-0.0324778296947296i | 0.00372029549521582-0.0320459433949372i | 0.009+0.493858365144315i | -0.82940827675588-0.119515763781373i | 0.715184109718427-25.9648768245958i | 1.40754432725408-0.0819406381053989i | 3.64792850098466-3.56143675511435i | 0.208780068731056+0.181367691891467i | -0.151487618805526-0.175380374167612i | -13.0525733907171-3.38579271752477i | 1.01758779160237-0.0191542796659271i | 1.30729391815111+2.77824790971907i | 9.744 | 64.8008
| 78700 | -0.0000123393761961025+0.0311184517905297i | -5.95710055889013+0.238574797060728i | 2870 | 0.777000777000777 | 0.777000777000777 | 7.09940809519932+3.62227613207426i | 309.054177296896i | -80.699269465907+66.8412484924053i | 1.88135998718098-2.27141742550102i | 0.137240229287058-0.140584259261913i | 2.01860021646804-2.41200168476293i | -0.349027394902533i | 0.939705772645452-0.341984006726651i | 0.060294227354548+0.341984006726651i | -0.060294227354548+0.00704338817588196i | -0.332881055080071-5.71080569934535i | 0.0362023636691631i | 0.20674466477163-0.0120510810145834i | 0.0001-2022.29914983348i | 0.00002-0.0324370820770831i | 0.0000199993584529566-0.0324365618043936i | 0.00371102125708442-0.0320062938018858i | 0.009+0.494486683675033i | -0.8271974407878-0.119025110132283i | 0.712602113286919-25.9274606274206i | 1.40753217340779-0.0820446044936949i | 3.6433530256622-3.56058523000863i | 0.208858954755966+0.181595222945816i | -0.151153201449128-0.175074563772011i | -13.0565086540895-3.38370133501353i | 1.01758283349865-0.0191345134150776i | 1.30511534854794+2.77352614526388i | 9.7293 | 64.8001
| 78800 | -0.0000123080778592785+0.0310789613818707i | -5.95710031893621+0.238272037261009i | 2870 | 0.777000777000777 | 0.777000777000777 | 7.10333340873254+3.61988158047781i | 309.446876378595i | -80.9070234048494+66.926180193158i | 1.87845665688804-2.27086524683166i | 0.137061766838583-0.140579849176322i | 2.01551842372662-2.41144509600798i | -0.349470885874455i | 0.939554013418241-0.342400724107989i | 0.060445986581759+0.342400724107989i | -0.060445986581759+0.00707016176646602i | -0.332879902186142-5.70350917176175i | 0.0362483641312586i | 0.206742877283993-0.012066351906421i | 0.0001-2019.732780354i | 0.00002-0.0323959182673406i | 0.0000199993584529566-0.0323953986548961i | 0.00370178168823405-0.0319667408492692i | 0.009+0.495115002205751i | -0.824995554461316-0.118537190498235i | 0.710034242269083-25.8901572143313i | 1.40752000406663-0.0821485697960247i | 3.63878573418137-3.55972916724629i | 0.208937937066334+0.181822714294036i | -0.150820115516865-0.17476984704101i | -13.0604337276688-3.3816095432168i | 1.01757789372789-0.019114815181562i | 1.30294423805563+2.76882025688989i | 9.7146 | 64.7994
| 78900 | -0.0000122768984520816+0.0310395710755947i | -5.95710007989409+0.237970044912893i | 2870 | 0.777000777000777 | 0.777000777000777 | 7.10724856162981+3.6174874054546i | 309.839575460293i | -81.1150411583174+67.0111118939108i | 1.8755586017479-2.27031023476334i | 0.136883542183684-0.140575218720828i | 2.01244214393158-2.41088545348417i | -0.349914376846377i | 0.939402069395565-0.342817374144501i | 0.060597930604435+0.342817374144501i | -0.060597930604435+0.00709700270187602i | -0.332878747813975-5.69623107710333i | 0.0362943645933541i | 0.206741087520382-0.0120816226385396i | 0.0001-2017.17291624709i | 0.00002-0.032354858801856i | 0.0000199993584529566-0.032354339847983i | 0.00369257661684773-0.0319272841893976i | 0.009+0.495743320736469i | -0.822802568971842-0.118051985560939i | 0.70748039444888-25.8529660598995i | 1.40750781923048-0.0822525340109763i | 3.63422661557337-3.55886859293685i | 0.209017015649595+0.182050165924883i | -0.150488353876184-0.1744662179182i | -13.0643486415239-3.37951736054171i | 1.01757297216955-0.0190951846557634i | 1.30078055289702+2.76413016394553i | 9.7 | 64.7986
| 79000 | -0.0000122458373727179+0.0310002804915664i | -5.95709984175915+0.237668817102009i | 2870 | 0.777000777000777 | 0.777000777000777 | 7.11115358388204+3.61509362235806i | 310.232274541992i | -81.323322726311+67.0960435946635i | 1.87266581438617-2.26975240599684i | 0.136705555276531-0.14057036877685i | 2.0093713696627-2.41032277477369i | -0.350357867818299i | 0.939249940607307-0.343233956754238i | 0.060750059392693+0.343233956754238i | -0.060750059392693+0.00712391106406096i | -0.332877591963515-5.6889713453708i | 0.0363403650554497i | 0.206739295480768-0.0120968932107332i | 0.0001-2014.6195328088i | 0.00002-0.0323139032843853i | 0.0000199993584529566-0.0323133849874165i | 0.00368340587216671-0.0318879234762195i | 0.009+0.496371639267187i | -0.820618435850082-0.117569476167913i | 0.704940468522025-25.815886642016i | 1.40749561889914-0.0823564971371473i | 3.62967565884136-3.55800353307988i | 0.209096190493176+0.18227757782697i | -0.150157909442448-0.174163670391898i | -13.0682534256412-3.37742480525605i | 1.01756806870406-0.019075621529964i | 1.29862425948248+2.75945578632109i | 9.6853 | 64.7979
| 79100 | -0.0000122148940231951+0.0309610892515725i | -5.9570996045268+0.237368350928723i | 2870 | 0.777000777000777 | 0.777000777000777 | 7.11504850539767+3.61270024641779i | 310.624973623691i | -81.5318681088303+67.1809752954163i | 1.86977828741205-2.26919177716128i | 0.136527806069184-0.140565300223395i | 2.00630609348123-2.40975707738468i | -0.35080135879022i | 0.93909762708339-0.343650471855265i | 0.06090237291661+0.343650471855265i | -0.06090237291661+0.00715088693495503i | -0.332876434634768-5.6817299069192i | 0.0363863655175451i | 0.20673750116513-0.0121121636227979i | 0.0001-2012.07260546012i | 0.00002-0.0322730513206883i | 0.0000199993584529566-0.0322725336789626i | 0.0036742692844827-0.031848658365313i | 0.009+0.496999957797905i | -0.81844310695928-0.117089643330806i | 0.702414364086414-25.7789184418649i | 1.40748340307247-0.0824604591731496i | 3.62513285296111-3.55713401356571i | 0.209175461584495+0.182504949988784i | -0.149828775178562-0.173862198494754i | -13.0721481099245-3.37533189548907i | 1.01756318321278-0.0190561254983305i | 1.29647532440874+2.7547970444446i | 9.6707 | 64.7972
| 79200 | -0.0000121840678092936+0.0309219969793103i | -5.95709936819249+0.237068643508046i | 2870 | 0.777000777000777 | 0.777000777000777 | 7.11893335600268+3.61030729274054i | 311.01767270539i | -81.7406773058753+67.265906996169i | 1.86689601341865-2.26862836481444i | 0.136350294511614-0.140560013937064i | 2.00324630793026-2.4091883787515i | -0.351244849762142i | 0.93894512885377-0.344066919365662i | 0.06105487114623+0.344066919365662i | -0.06105487114623+0.00717793039647996i | -0.332875275827732-5.67450669245505i | 0.0364323659796407i | 0.206735704573443-0.0121274338745298i | 0.0001-2009.53210974615i | 0.00002-0.0322323025185158i | 0.0000199993584529566-0.0322317855303786i | 0.00366516668513023-0.0318094885138765i | 0.009+0.497628276328623i | -0.81627653449246-0.116612468223744i | 0.699901981632593-25.7420609438968i | 1.4074711717503-0.0825644201175949i | 3.6205981868814-3.55626006017555i | 0.209254828910959+0.182732282398668i | -0.149500944094583-0.173561796303326i | -13.0760327241952-3.37323864923249i | 1.01755831557803-0.0190366962568989i | 1.29433371445773+2.75015385927687i | 9.6561 | 64.7964
| 79300 | -0.0000121533581405385+0.0308830033003749i | -5.9570991327517+0.236769691969541i | 2870 | 0.777000777000777 | 0.777000777000777 | 7.12280816544076+3.60791477631088i | 311.410371787088i | -81.9497503174459+67.3508386969217i | 1.86401898498319-2.26806218544289i | 0.136173020551707-0.140554510792048i | 2.0001920055349-2.40861669623494i | -0.351688340734064i | 0.938792445948442-0.344483299203518i | 0.061207554051558+0.344483299203518i | -0.061207554051558+0.00720504153054602i | -0.332874115542188-5.66730163303452i | 0.0364783664417361i | 0.206733905705683-0.0121427039657167i | 0.0001-2006.99802133538i | 0.00002-0.0321916564875971i | 0.0000199993584529566-0.0321911401514i | 0.00365609790647887-0.0317704135807187i | 0.009+0.498256594859341i | -0.814118670969689-0.116137932181688i | 0.6974032225344-25.7053136358036i | 1.40745892493246-0.0826683799690386i | 3.61607164952453-3.55538169858179i | 0.209334292459964+0.182959575044835i | -0.149174409247338-0.173262457937697i | -13.0799072981925-3.37114508434134i | 1.01755346568304-0.0190173335035611i | 1.29219939659529+2.74552615230747i | 9.6415 | 64.7957
| 79400 | -0.0000121227644301704+0.0308441078422476i | -5.95709889819992+0.236471493457232i | 2870 | 0.777000777000777 | 0.777000777000777 | 7.1266729633732+3.60552271199213i | 311.803070868787i | -82.1590871435421+67.4357703976745i | 1.86114719466735-2.26749325546233i | 0.135995984135287-0.140548791660136i | 1.99714317880264-2.40804204712247i | -0.352131831705986i | 0.938639578397437-0.344899611286939i | 0.0613604216025631+0.344899611286939i | -0.0613604216025631+0.00723222041904698i | -0.33287295377821-5.66011466006118i | 0.0365243669038317i | 0.206732104561831-0.0121579738961576i | 0.0001-2004.47031601883i | 0.00002-0.0321511128396278i | 0.0000199993584529566-0.0321505971537287i | 0.00364706278192578-0.0317314332262501i | 0.009+0.498884913390059i | -0.811969469235396-0.115666016698814i | 0.694917989039657-25.668676008492i | 1.40744666261883-0.0827723387261122i | 3.6115532297866-3.55449895434873i | 0.209413852218896+0.183186827915364i | -0.148849163740055-0.172964177561067i | -13.0837718615731-3.3690512185349i | 1.01754863341199-0.0189980369380493i | 1.29007233797006+2.74091384555005i | 9.627 | 64.7949
| 79500 | -0.0000120922860951182+0.0308053102342842i | -5.95709866453269+0.236174045129512i | 2870 | 0.777000777000777 | 0.777000777000777 | 7.13052777937922+3.60313111452705i | 312.195769950486i | -82.368687784164+67.5207020984272i | 1.85828063501743-2.26692159121779i | 0.135819185206127-0.140542857410709i | 1.99409982022356-2.4074644486285i | -0.352575322677908i | 0.93848652623082-0.345315855534042i | 0.06151347376918+0.345315855534042i | -0.06151347376918+0.00725946714386599i | -0.332871790535672-5.6529457052835i | 0.0365703673659271i | 0.206730301141857-0.0121732436656435i | 0.0001-2001.94896970938i | 0.00002-0.0321106711882572i | 0.0000199993584529566-0.0321101561510202i | 0.00363806114588812-0.0316925471124729i | 0.009+0.499513231920777i | -0.809828882455682-0.115196703426915i | 0.69244618426105-25.6321475560591i | 1.40743438480921-0.0828762963873929i | 3.60704291653786-3.55361185293239i | 0.209493508175132+0.183414040998201i | -0.148525200721985-0.172666949379368i | -13.0876264439119-3.36695706939754i | 1.01754381864996-0.0189788062619235i | 1.28795250591234+2.73631686153821i | 9.6124 | 64.7942
| 79600 | -0.000012061922555971+0.0307666101077028i | -5.95709843174556+0.235877344159055i | 2870 | 0.777000777000777 | 0.777000777000777 | 7.13437264295573+3.60073999853874i | 312.588469032184i | -82.5785522393115+67.60563379918i | 1.85541929856471-2.2663472089838i | 0.13564262370596-0.140536708910749i | 1.99106192227067-2.40688391789455i | -0.35301881364983i | 0.938333289478696-0.345732031862959i | 0.061666710521304+0.345732031862959i | -0.061666710521304+0.00728678178687103i | -0.332870625814545-5.64579470079324i | 0.0366163678280227i | 0.206728495445747-0.0121885132739695i | 0.0001-1999.4339584409i | 0.00002-0.0320703311490759i | 0.0000199993584529566-0.032069816758871i | 0.00362909283379554-0.0316537549029725i | 0.009+0.500141550451495i | -0.807696864115682-0.114729974173814i | 0.689987712167055-25.5957277757664i | 1.40742209150349-0.0829802529514857i | 3.60254069862339-3.55272041968135i | 0.20957326031604+0.183641214281162i | -0.14820251338804-0.172370767640872i | -13.0914710747013-3.36486265437969i | 1.01753902128292-0.0189596411785565i | 1.2858398679329+2.73173512332102i | 9.5979 | 64.7934
| 79700 | -0.0000120316732369503+0.0307280070955725i | -5.95709819983411+0.235581387732723i | 2870 | 0.777000777000777 | 0.777000777000777 | 7.13820758351771+3.59834937853133i | 312.981168113883i | -82.7886805089846+67.6905654999327i | 1.85256317782567-2.26577012496477i | 0.135466299574502-0.140530347024833i | 1.98802947740017-2.4063004719896i | -0.353462304621752i | 0.938179868171202-0.346148140191835i | 0.061820131828798+0.346148140191835i | -0.061820131828798+0.007314164429917i | -0.332869459614858-5.6386615790226i | 0.0366623682901181i | 0.206726687473465-0.0122037827209325i | 0.0001-1996.92525836757i | 0.00002-0.0320300923396041i | 0.0000199993584529566-0.0320295785948078i | 0.00362015768208307-0.0316150562629088i | 0.009+0.500769868982213i | -0.805573368016956-0.114265810901809i | 0.687542477573018-25.5594161680152i | 1.40740978270143-0.0830842084170079i | 3.59804656486308-3.5518246798367i | 0.209653108628974+0.183868347751925i | -0.147881094978418-0.172075626635806i | -13.0953057833518-3.36276799079861i | 1.01753424119776-0.0189405413931197i | 1.28373439172172+2.72716855445878i | 9.5835 | 64.7927
| 79800 | -0.0000120015375658834+0.0306895008328016i | -5.95709796879397+0.235286173051479i | 2870 | 0.777000777000777 | 0.777000777000777 | 7.14203263039807+3.59595926889091i | 313.373867195582i | -82.9990725931834+67.7754972006854i | 1.84971226530224-2.2651903552951i | 0.135290212749455-0.140523772615139i | 1.9850024780517-2.40571412791024i | -0.353905795593674i | 0.938026262338515-0.346564180438827i | 0.061973737661485+0.346564180438827i | -0.061973737661485+0.00734161515484705i | -0.332868291936417-5.63154627274279i | 0.0367083687522137i | 0.206724877224997-0.0122190520063215i | 0.0001-1994.4228457631i | 0.00002-0.0319899543792787i | 0.0000199993584529566-0.0319894412782734i | 0.00361125552818335-0.0315764508590056i | 0.009+0.501398187512931i | -0.803458348274854-0.113804195726115i | 0.685110386132283-25.5232122363219i | 1.40739745840293-0.083188162782523i | 3.59356050405267-3.55092465853277i | 0.209733053101277+0.184095441398047i | -0.147560938778245-0.171781520695978i | -13.099130599192-3.36067309583943i | 1.01752947828224-0.01892150661257i | 1.28163604514696+2.72261707901892i | 9.569 | 64.7919
| 79900 | -0.0000119715149741755+0.0306510909561262i | -5.95709773862076+0.234991697330301i | 2870 | 0.777000777000777 | 0.777000777000777 | 7.14584781284782+3.59356968388612i | 313.766566277281i | -83.2097284919079+67.8604289014381i | 1.84686655348207-2.26460791603944i | 0.135114363166531-0.140516986541448i | 1.9819809166486-2.40512490258089i | -0.354349286565596i | 0.937872472010846-0.346980152522107i | 0.062127527989154+0.346980152522107i | -0.062127527989154+0.00736913404348899i | -0.332867122779253-5.62444871506139i | 0.0367543692143093i | 0.206723064700314-0.0122343211299335i | 0.0001-1991.92669701997i | 0.00002-0.0319499168894423i | 0.0000199993584529566-0.0319494044306165i | 0.00360238621051979-0.0315379383595435i | 0.009+0.502026506043649i | -0.80135175931599-0.113345110913348i | 0.682691344327531-25.4871154872937i | 1.40738511860781-0.0832921160466489i | 3.58908250496345-3.55002038079714i | 0.20981309372029+0.184322495206952i | -0.147242038117228-0.171488444194403i | -13.1029455514686-3.35857798655582i | 1.01752473242502-0.018902536545637i | 1.27954479625385+2.71808062157175i | 9.5546 | 64.7911
| 80000 | -0.0000119416048967835+0.0306127771040985i | -5.95709750931017+0.234697957798089i | 2870 | 0.777000777000777 | 0.777000777000777 | 7.14965316003617+3.59118063766913i | 314.159265358979i | -83.4206482051579+67.9453606021909i | 1.84402603483877-2.26402282319298i | 0.134938750759459-0.140509989661143i | 1.97896478559823-2.40453281285412i | -0.354792777537518i | 0.937718497218444-0.347396056359859i | 0.062281502781556+0.347396056359859i | -0.062281502781556+0.00739672117765899i | -0.332865952143203-5.61736883942057i | 0.0368003696764047i | 0.206721249899393-0.0122495900915583i | 0.0001-1989.43678864869i | 0.00002-0.0319099794933305i | 0.0000199993584529566-0.0319094676750788i | 0.00359354956849914-0.0314995184343496i | 0.009+0.502654824574367i | -0.799253555875662-0.112888538880007i | 0.680285259462088-25.4511254306041i | 1.4073727633159-0.0833960682079546i | 3.58461255634319-3.54911187155115i | 0.209893230473334+0.184549509165933i | -0.146924386369277-0.171196391544919i | -13.1067506693463-3.35648267987104i | 1.01752000351562-0.0188836309028076i | 1.27746061326337+2.7135591071862i | 9.5402 | 64.7904
| 80100 | -0.0000119118067721892+0.0305745589170759i | -5.95709728085788+0.234404951697582i | 2870 | 0.777000777000777 | 0.777000777000777 | 7.15344870105056+3.58879214427626i | 314.551964440678i | -83.6318317329336+68.0302923029436i | 1.84119070183222-2.26343509268167i | 0.134763375459999-0.14050278282921i | 1.97595407729222-2.40393787551088i | -0.355236268509439i | 0.937564337991594-0.347811891870282i | 0.062435662008406+0.347811891870282i | -0.062435662008406+0.00742437663915702i | -0.332864780028355-5.61030657959489i | 0.0368463701385003i | 0.206719432822217-0.0122648588909952i | 0.0001-1986.9530972771i | 0.00002-0.0318701418160604i | 0.0000199993584529566-0.0318696306367831i | 0.00358474544250431-0.0314611907547893i | 0.009+0.503283143105085i | -0.79716369299534-0.112434462190982i | 0.677892039651455-25.4152415789688i | 1.40736039252708-0.0835000192650738i | 3.58015064691626-3.54819915561051i | 0.209973463347724+0.184776483262161i | -0.146607976952171-0.170905357201835i | -13.1105459819084-3.35438719257868i | 1.01751529144441-0.0188647893963137i | 1.27538346457137+2.70905246142598i | 9.5258 | 64.7896
| 80200 | -0.000011882120042373+0.0305364360372096i | -5.95709705325961+0.234112676285274i | 2870 | 0.777000777000777 | 0.777000777000777 | 7.15723446489674+3.58640421762884i | 314.944663522377i | -83.843279075235+68.1152240036964i | 1.83836054690873-2.26284474036239i | 0.134588237197966-0.140495366898243i | 1.9729487841067-2.40334010726063i | -0.355679759481361i | 0.937409994360614-0.348227658971588i | 0.062590005639386+0.348227658971588i | -0.062590005639386+0.00745210050977296i | -0.33286360643457-5.60326186968889i | 0.0368923706005957i | 0.206717613468749-0.012280127528035i | 0.0001-1984.47559964957i | 0.00002-0.031830403484619i | 0.0000199993584529567-0.031829892942723i | 0.00357597367388761-0.031422954993758i | 0.009+0.503911461635803i | -0.795082126020193-0.111982863558086i | 0.675511593814882-25.3794634481225i | 1.40734800624111-0.083603969216582i | 3.57569676538399-3.54728225768489i | 0.210053792330766+0.185003417482671i | -0.146292803327208-0.170615335659558i | -13.1143315181563-3.35229154134357i | 1.01751059610264-0.0188460117401196i | 1.27331331874728+2.7045606103453i | 9.5114 | 64.7888
| 80300 | -0.0000118525441527876+0.0304984081084332i | -5.95709682651113+0.233821128831321i | 2870 | 0.777000777000777 | 0.777000777000777 | 7.16101048049895+3.58401687153391i | 315.337362604076i | -84.054990232062+68.2001557044491i | 1.83553556250136-2.26225178202326i | 0.134413335901229-0.140487742718445i | 1.96994889840259-2.4027395247417i | -0.356123250453283i | 0.937255466355864-0.348643357582003i | 0.062744533644136+0.348643357582003i | -0.062744533644136+0.00747989287128004i | -0.332862431361867-5.59623464413589i | 0.0369383710626913i | 0.20671579183898-0.0122953960024743i | 0.0001-1982.00427262634i | 0.00002-0.0317907641278512i | 0.0000199993584529566-0.0317902542217488i | 0.00356723410496323-0.0313848108256707i | 0.009+0.504539780166521i | -0.793008810596554-0.11153372583858i | 0.673143831667028-25.3437905567947i | 1.40733560445792-0.0837079180610947i | 3.57125090042539-3.54636120237932i | 0.210134217409753+0.185230311814384i | -0.145978858998846-0.170326321452237i | -13.1181073070101-3.35019574270259i | 1.01750591738239-0.0188272976499075i | 1.27125014453304+2.70008348048495i | 9.4971 | 64.7881
| 80400 | -0.0000118230785523322+0.0304604747764517i | -5.95709660060819+0.233530306619463i | 2870 | 0.777000777000777 | 0.777000777000777 | 7.16477677669992+3.58163011968504i | 315.730061685774i | -84.2669652034146+68.2850874052018i | 1.83271574103012-2.26165623338385i | 0.134238671495734-0.140479911137627i | 1.96695441252585-2.40213614452148i | -0.356566741425205i | 0.937100754007735-0.349058987619764i | 0.062899245992265+0.349058987619764i | -0.062899245992265+0.007507753805441i | -0.332861254810121-5.58922483769489i | 0.0369843715247867i | 0.206713967932873-0.0123106643141042i | 0.0001-1979.53909318278i | 0.00002-0.0317512233764484i | 0.0000199993584529566-0.031750714104558i | 0.00355852657900068-0.0313467579264551i | 0.009+0.505168098697239i | -0.790943702669526-0.111087032033746i | 0.670788663709771-25.3082224266867i | 1.40732318717726-0.0838118657971895i | 3.56681304069704-3.54543601419347i | 0.210214738571967+0.185457166244087i | -0.145666137514373-0.170038309153406i | -13.1218733773081-3.34809981306558i | 1.01750125517658-0.0188086468430653i | 1.26919391084198+2.69562099886827i | 9.4828 | 64.7873
| 80500 | -0.000011793722693327+0.0304226356887306i | -5.95709637554661+0.233240206946935i | 2870 | 0.777000777000777 | 0.777000777000777 | 7.16853338226094+3.57924397566306i | 316.122760767473i | -84.4792039892929+68.3700191059546i | 1.8299010749023-2.26105811009542i | 0.134064243905517-0.140471873001212i | 1.96396531880782-2.40152998309663i | -0.357010232397127i | 0.936945857346658-0.349474549003123i | 0.063054142653342+0.349474549003123i | -0.063054142653342+0.00753568339400396i | -0.332860076779223-5.58223238544945i | 0.0370303719868823i | 0.206712141750414-0.0123259324627168i | 0.0001-1977.08003840864i | 0.00002-0.0317117808629372i | 0.0000199993584529566-0.0317112722236833i | 0.00354985094021777-0.0313087959735423i | 0.009+0.505796417227957i | -0.788886758480538-0.110642765287456i | 0.668446001224076-25.2727585824484i | 1.40731075439904-0.0839158124234512i | 3.56238317483415-3.54450671752287i | 0.210295355804681+0.185683980758442i | -0.145354632463569-0.169751293375629i | -13.1256297578076-3.34600376871613i | 1.01749660937896-0.0187900590386734i | 1.26714458675785+2.6911730929973i | 9.4685 | 64.7865
| 80600 | -0.0000117644760314876+0.0303848904944853i | -5.9570961513222+0.232950827124387i | 2870 | 0.777000777000777 | 0.777000777000777 | 7.17228032586207+3.57685845293677i | 316.515459849172i | -84.6917065896968+68.4549508067073i | 1.82709155651258-2.26045742774114i | 0.133890053052712-0.140463629152237i | 1.96098160956529-2.40092105689338i | -0.357453723369049i | 0.936790776403098-0.349890041650347i | 0.063209223596902+0.349890041650347i | -0.063209223596902+0.00756368171870203i | -0.332858897269241-5.57525722280509i | 0.0370763724489777i | 0.206710313291575-0.0123412004481104i | 0.0001-1974.62708550738i | 0.00002-0.0316724362216681i | 0.0000199993584529566-0.0316719282134807i | 0.00354120703377368-0.0312709246458579i | 0.009+0.506424735758675i | -0.786837934564924-0.110200908884759i | 0.666115756261975-25.2373985516556i | 1.40729830612306-0.0840197579385064i | 3.55796129145006-3.54357333665878i | 0.210376069095156+0.185910755343994i | -0.14504433747836-0.169465268770162i | -13.1293764771843-3.34390762581238i | 1.01749197988411-0.0187715339574926i | 1.26510214153351+2.6867396908488i | 9.4542 | 64.7857
| 80700 | -0.0000117353380258997+0.0303472388446694i | -5.95709592793083+0.232662164475799i | 2870 | 0.777000777000777 | 0.777000777000777 | 7.17601763610214+3.57447356486379i | 316.90815893087i | -84.9044730046264+68.5398825074601i | 1.82428717824338-2.25985420183631i | 0.133716098857574-0.140455180431354i | 1.95800327710095-2.40030938226766i | -0.357897214340971i | 0.936635511207557-0.350305465479714i | 0.0633644887924431+0.350305465479714i | -0.0633644887924431+0.00759174886125702i | -0.332857716280041-5.56829928548753i | 0.0371223729110732i | 0.206708482556331-0.0123564682700759i | 0.0001-1972.18021179548i | 0.00002-0.0316331890888035i | 0.0000199993584529566-0.0316326817101187i | 0.00353259470576227-0.0312331436238141i | 0.009+0.507053054289393i | -0.784797187749561-0.109761446250493i | 0.663797841638635-25.202141864787i | 1.40728584234916-0.0841237023409317i | 3.5535473791374-3.54263589578855i | 0.210456878430647+0.18613748998716i | -0.144735246232496-0.169180230026597i | -13.133113564033-3.34181140038799i | 1.01748736658743-0.018753071321951i | 1.26306654459011+2.68232072087039i | 9.44 | 64.7849
| 80800 | -0.0000117063081389941+0.0303096803919647i | -5.95709570536836+0.232374216338396i | 2870 | 0.777000777000777 | 0.777000777000777 | 7.17974534149884+3.57208932469115i | 317.300858012569i | -85.1175032340816+68.6248142082128i | 1.82148793246507-2.25924844782868i | 0.133542381238485-0.140446527676832i | 1.95503031370355-2.39969497550551i | -0.358340705312893i | 0.936480061790573-0.350720820409518i | 0.063519938209427+0.350720820409518i | -0.063519938209427+0.00761988490337501i | -0.33285653381167-5.56135850954075i | 0.0371683733731688i | 0.20670664954466-0.0123717359284109i | 0.0001-1969.73939470167i | 0.00002-0.0315940391023075i | 0.0000199993584529566-0.0315935323515672i | 0.00352401380320537-0.031195452589301i | 0.009+0.507681372820111i | -0.782764475150502-0.109324360947906i | 0.661492170924534-25.1669880552018i | 1.40727336307719-0.0842276456293491i | 3.54914142646804-3.54169441899633i | 0.210537783798392+0.186364184674236i | -0.14442735244121-0.168896171872527i | -13.1368410468672-3.33971510835275i | 1.01748276938511-0.0187346708561306i | 1.26103776551578+2.67791611197678i | 9.4258 | 64.7841
| 80900 | -0.0000116773858365222+0.0302722147907704i | -5.9570954836307+0.232086980062573i | 2870 | 0.777000777000777 | 0.777000777000777 | 7.18346347048888+3.56970574555619i | 317.693557094268i | -85.3307972780625+68.7097459089656i | 1.8186938115362-2.25864018109856i | 0.133368900111968-0.140437671724559i | 1.95206271164817-2.39907785282312i | -0.358784196284815i | 0.936324428182721-0.351136106358063i | 0.063675571817279+0.351136106358063i | -0.063675571817279+0.00764808992675198i | -0.332855349863879-5.55443483132487i | 0.0372143738352642i | 0.206704814256536-0.012387003422902i | 0.0000999999999999998-1967.30461176632i | 0.00002-0.0315549859019338i | 0.0000199993584529566-0.0315544797775855i | 0.00351546417404592-0.0311578512256778i | 0.009+0.508309691350828i | -0.780739754170632-0.108889636677288i | 0.6591986584377-25.1319366591177i | 1.40726086830696-0.0843315878023057i | 3.54474342199372-3.54074893026283i | 0.21061878518562+0.186590839391395i | -0.144120649860899-0.168613089073203i | -13.1405589541196-3.33761876549362i | 1.01747818817416-0.0187163322857563i | 1.25901577406472+2.67352579354585i | 9.4116 | 64.7833
| 81000 | -0.000011648570587531+0.0302348416971921i | -5.9570952627138+0.231800453011806i | 2870 | 0.777000777000777 | 0.777000777000777 | 7.1871720514281+3.56732284048718i | 318.086256175967i | -85.5443551365689+68.7946776097183i | 1.81590480780372-2.25802941695914i | 0.133195655392703-0.140428613408045i | 1.94910046319642-2.39845803036718i | -0.359227687256736i | 0.936168610414611-0.35155132324367i | 0.063831389585389+0.35155132324367i | -0.063831389585389+0.00767636401306598i | -0.33285416443681-5.54752818751429i | 0.0372603742973598i | 0.206702976691936-0.0124022707533505i | 0.0000999999999999998-1964.87584064068i | 0.00002-0.0315160291292153i | 0.0000199993584529566-0.0315155236297123i | 0.00350694566714157-0.0311203392177653i | 0.009+0.508938009881546i | -0.778722982497364-0.108457257274634i | 0.656917219236082-25.0969872155885i | 1.40724835803833-0.0844355288584488i | 3.54035335424606-3.5397994534663i | 0.210699882579554+0.186817454124694i | -0.1438151322888-0.168330976431212i | -13.1442673141419-3.33552238747537i | 1.01747362285236-0.0186980553381833i | 1.2570005401561+2.66914969541518i | 9.3974 | 64.7825
| 81100 | -0.0000116198618643391+0.0301975607690316i | -5.95709504261358+0.231514632562576i | 2870 | 0.777000777000777 | 0.777000777000777 | 7.19087111259143+3.56494062240406i | 318.478955257665i | -85.7581768096011+68.8796093104711i | 1.81312091360324-2.25741617065669i | 0.133022646993538-0.140419353558422i | 1.94614356059678-2.39783552421511i | -0.359671178228658i | 0.936012608516891-0.351966470984674i | 0.0639873914831089+0.351966470984674i | -0.0639873914831089+0.00770470724398403i | -0.332852977530342-5.54063851509592i | 0.0373063747594552i | 0.20670113685084-0.0124175379195475i | 0.0001-1962.45305908626i | 0.00002-0.0314771684274531i | 0.0000199993584529566-0.0314766635512546i | 0.00349845813225806-0.0310829162518373i | 0.009+0.509566328412264i | -0.776714118100354-0.108027206710308i | 0.654647769109979-25.0621392664826i | 1.40723583227115-0.0845394687963562i | 3.53597121173737-3.53884601238248i | 0.2107810759674+0.187044028860066i | -0.143510793562668-0.168049828786135i | -13.147966155205-3.33342598984148i | 1.0174690733183-0.0186798397423839i | 1.25499203387302+2.664787747878i | 9.3832 | 64.7817
| 81200 | -0.0000115912591425121+0.0301603716657767i | -5.95709482332605+0.231229516104288i | 2870 | 0.777000777000777 | 0.777000777000777 | 7.19456068217323+3.56255910411924i | 318.871654339364i | -85.9722622971588+68.9645410112238i | 1.81034212125929-2.25680045737082i | 0.132849874825509-0.14040989300445i | 1.9431919960848-2.39721035037527i | -0.36011466920058i | 0.935856422520243-0.35238154949942i | 0.064143577479757+0.35238154949942i | -0.064143577479757+0.00773311970115997i | -0.332851789144383-5.53376575136675i | 0.0373523752215508i | 0.206699294733218-0.0124328049212855i | 0.0001-1960.03624497408i | 0.00002-0.0314384034417049i | 0.0000199993584529566-0.0314378991872757i | 0.00349000142006256-0.0310455820156117i | 0.009+0.510194646942982i | -0.774713119229198-0.107599469087724i | 0.652390224574566-25.0273923564609i | 1.40722329100522-0.0846434076146151i | 3.53159698296067-3.53788863068493i | 0.210862365336355+0.187270563583323i | -0.14320762756045-0.16776964101422i | -13.1516555054993-3.33132958801495i | 1.01746453947132-0.0186616852289363i | 1.25299022546141+2.66043988167969i | 9.3691 | 64.7809
| 81300 | -0.0000115627619008391+0.0301232740485901i | -5.9570946048472+0.230945101039191i | 2870 | 0.777000777000777 | 0.777000777000777 | 7.19824078828713+3.56017829833824i | 319.264353421063i | -86.1866115992423+69.0494727119764i | 1.80756842308545-2.25618229221467i | 0.132677338797841-0.140400232572513i | 1.94024576188329-2.39658252478718i | -0.360558160172502i | 0.935700052455387-0.352796558706269i | 0.064299947544613+0.352796558706269i | -0.064299947544613+0.00776160146623295i | -0.332850599278878-5.52690983393255i | 0.0373983756836462i | 0.206697450339048-0.0124480717583583i | 0.0001-1957.62537628408i | 0.00002-0.0313997338187754i | 0.0000199993584529566-0.0313992301845857i | 0.00348157538211738-0.0310083361982435i | 0.009+0.5108229654737i | -0.772719944411221-0.107174028642051i | 0.650144502862512-24.9927460329557i | 1.40721073424039-0.0847473453118218i | 3.52723065639017-3.53692733194558i | 0.210943750673608+0.187497058280166i | -0.142905628199986-0.167490408028072i | -13.1553353931343-3.32923319729905i | 1.01746002121156-0.0186435915300127i | 1.25099508532905+2.65610602801412i | 9.355 | 64.7801
| 81400 | -0.0000115343696213089+0.0300862675802999i | -5.95709438717305+0.230661384782299i | 2870 | 0.777000777000777 | 0.777000777000777 | 7.20191145896637+3.55779821766038i | 319.657052502761i | -86.4012247158513+69.1344044127293i | 1.80479981138471-2.25556169023515i | 0.132505038817971-0.140390373086627i | 1.93730485020268-2.39595206332178i | -0.361001651144424i | 0.935543498353078-0.353211498523595i | 0.064456501646922+0.353211498523595i | -0.064456501646922+0.00779015262082899i | -0.332849407933762-5.52007070070553i | 0.0374443761457418i | 0.206695603668306-0.0124633384305592i | 0.0001-1955.22043110437i | 0.00002-0.0313611592072045i | 0.0000199993584529566-0.0313606561917306i | 0.00347317987087363-0.030971178490316i | 0.009+0.511451284004418i | -0.770734552449222-0.106750869738923i | 0.647910521916696-24.9581998461494i | 1.4071981619765-0.0848512818865691i | 3.52287222048175-3.53596213963498i | 0.211025231966336+0.187723512936171i | -0.142604789438685-0.16721212477632i | -13.1590058461394-3.32713683287808i | 1.0174555184399-0.0186255583793671i | 1.24900658404459+2.6517861185201i | 9.3409 | 64.7793
| 81500 | -0.000011506081789086+0.0300493519253888i | -5.95709417029967+0.230378364761314i | 2870 | 0.777000777000777 | 0.777000777000777 | 7.20557272216373+3.55541887457962i | 320.04975158446i | -86.616101646986+69.2193361134819i | 1.80203627844959-2.25493866641326i | 0.132332974791558-0.14038031536844i | 1.93436925324115-2.3953189817817i | -0.361445142116346i | 0.935386760244108-0.353626368869787i | 0.0646132397558919+0.353626368869787i | -0.0646132397558919+0.007818773246559i | -0.332848215109073-5.51324828990274i | 0.0374903766078372i | 0.206693754720968-0.0124786049376856i | 0.0001-1952.82138763062i | 0.00002-0.031322679257257i | 0.0000199993584529566-0.0313221768589804i | 0.00346481473966452-0.0309341085838324i | 0.009+0.512079602535136i | -0.768756902419266-0.106329976873163i | 0.645688200382978-24.9237533489534i | 1.40718557421339-0.0849552173374776i | 3.51852166367302-3.53499307712275i | 0.211106809201702+0.187949927536802i | -0.142305105273215-0.166934786243302i | -13.1626668924634-3.32504050981831i | 1.017451031058-0.0186075855123231i | 1.2470246923364+2.64748008527757i | 9.3269 | 64.7785
| 81600 | -0.0000114778978924878+0.0300125267499843i | -5.95709395422313+0.230096038416546i | 2870 | 0.777000777000777 | 0.777000777000777 | 7.2092246057518+3.55304028148514i | 320.442450666159i | -86.8312423926463+69.3042678142347i | 1.79927781656242-2.25431323566416i | 0.132161146622493-0.140370060237232i | 1.93143896318491-2.39468329590139i | -0.361888633088268i | 0.935229838159306-0.354041169663245i | 0.064770161840694+0.354041169663245i | -0.064770161840694+0.00784746342502302i | -0.332847020804607-5.50644254004408i | 0.0375363770699328i | 0.206691903497013-0.0124938712795255i | 0.0001-1950.42822416539i | 0.00002-0.0312842936209123i | 0.0000199993584529566-0.0312837918383205i | 0.00345647984269954-0.030897126172209i | 0.009+0.512707921065854i | -0.766786953668525-0.105911334667534i | 0.643477457603083-24.8894060969872i | 1.40717297095091-0.0850591516631041i | 3.51417897438408-3.53402016767765i | 0.211188482366861+0.188176302067404i | -0.142006569739205-0.166658387448758i | -13.1663185599749-3.32294424306859i | 1.01744655896825-0.0185896726657631i | 1.24504938109165+2.6431878608044i | 9.3128 | 64.7777
| 81700 | -0.0000114498174229613+0.0299757917218484i | -5.95709373893954+0.229814403200838i | 2870 | 0.777000777000777 | 0.777000777000777 | 7.21286713752294+3.55066245066211i | 320.835149747858i | -87.0466469528323+69.3891995149874i | 1.79652441799555-2.25368541283755i | 0.131989554212921-0.140359608509921i | 1.92851397220847-2.39404502134747i | -0.36233212406019i | 0.935072732129534-0.354455900822386i | 0.064927267870466+0.354455900822386i | -0.064927267870466+0.00787622323780401i | -0.332845825020496-5.49965338995028i | 0.0375823775320284i | 0.206690049996411-0.0125091374558797i | 0.0001-1948.04091911745i | 0.00002-0.0312460019518537i | 0.0000199993584529566-0.0312455007834394i | 0.00344817503505782-0.0308602309502659i | 0.009+0.513336239596572i | -0.764824665813072-0.105494927871486i | 0.641278213607547-24.8551576485577i | 1.40716035218885-0.0851630848620922i | 3.5098441410173-3.53304343446819i | 0.211270251448956+0.188402636513206i | -0.141709176910933-0.166382923447512i | -13.1699608764625-3.32084804746127i | 1.01744210207379-0.0185718195781162i | 1.2430806213553+2.63890937805259i | 9.2988 | 64.7768
| 81800 | -0.00001142183987506+0.0299391465103681i | -5.957093524445+0.229533456579489i | 2870 | 0.777000777000777 | 0.777000777000777 | 7.21650034518947+3.54828539429231i | 321.227848829556i | -87.2623153275439+69.4741312157402i | 1.79377607501157-2.2530552127178i | 0.131818197463243-0.140348961001065i | 1.92559427247481-2.39340417371886i | -0.362775615032112i | 0.934915442185693-0.354870562265637i | 0.065084557814307+0.354870562265637i | -0.065084557814307+0.00790505276647496i | -0.332844627756512-5.49288077874139i | 0.0376283779941238i | 0.206688194219138-0.0125244034665355i | 0.0001-1945.65945100117i | 0.00002-0.0312078039054578i | 0.0000199993584529566-0.0312073033497192i | 0.00343990017268211-0.0308234226142196i | 0.009+0.51396455812729i | -0.762869998735753-0.105080741359931i | 0.63909038910876-24.821007564639i | 1.40714771792706-0.0852670169329941i | 3.50551715195836-3.53206290056278i | 0.211352116435122+0.188628930859324i | -0.141412920901032-0.166108389329172i | -13.1735938696345-3.31875193771282i | 1.01743766027848-0.0185540259893472i | 1.24111838432911+2.634644570405i | 9.2848 | 64.776
| 81900 | -0.0000113939647464214+0.0299025907865446i | -5.95709331073568+0.229253196030175i | 2870 | 0.777000777000777 | 0.777000777000777 | 7.22012425638383+3.54590912445493i | 321.620547911255i | -87.4782475167812+69.5590629164929i | 1.79103277986354-2.25242265002426i | 0.131647076272134-0.140338118522861i | 1.92267985613567-2.39276076854712i | -0.363219106004034i | 0.934757968358721-0.355285153911442i | 0.065242031641279+0.355285153911442i | -0.065242031641279+0.00793395209259201i | -0.33284342901267-5.48612464583492i | 0.0376743784562194i | 0.206686336165177-0.0125396693112891i | 0.0001-1943.28379843584i | 0.00002-0.0311696991387844i | 0.0000199993584529566-0.0311691991942255i | 0.00343165511237272-0.030786700861676i | 0.009+0.514592876658008i | -0.760922912584081-0.104668760132028i | 0.63691390549409-24.7869554088514i | 1.40713506816542-0.0853709478744221i | 3.50119799557615-3.53107858893045i | 0.211434077312478+0.18885518509076i | -0.141117795860184-0.165834780217823i | -13.1772175671195-3.31665592842475i | 1.01743323348695-0.0185362916409444i | 1.23916264137051+2.63039337167174i | 9.2709 | 64.7752
| 82000 | -0.000011366191537744+0.0298661242229844i | -5.95709309780775+0.22897361904288i | 2870 | 0.777000777000777 | 0.777000777000777 | 7.22373889865859+3.5435336531272i | 322.013246992954i | -87.6944435205441+69.6439946172457i | 1.78829452479518-2.25178773941142i | 0.131476190536555-0.14032708188515i | 1.91977071533173-2.39211482129657i | -0.363662596975955i | 0.934600310679589-0.355699675678256i | 0.065399689320411+0.355699675678256i | -0.065399689320411+0.00796292129769899i | -0.332842228788932-5.4793849309436i | 0.0377203789183148i | 0.206684475834497-0.0125549349899349i | 0.0001-1940.91394014507i | 0.00002-0.0311316873105664i | 0.0000199993584529566-0.0311311879756965i | 0.00342343971178126-0.0307500653916213i | 0.009+0.515221195188726i | -0.758983367768095-0.104258969309978i | 0.634748684819085-24.7530007474424i | 1.40712240290372-0.0854748776849766i | 3.49688666022303-3.53009052244061i | 0.211516134068135+0.189081399192404i | -0.140823795976832-0.165562091271729i | -13.1808319964663-3.31456003408432i | 1.01742882160451-0.0185186162759092i | 1.23721336399185+2.62615571608698i | 9.2569 | 64.7743
| 82100 | -0.0000113385197527657+0.0298297464938888i | -5.9570928856574+0.228694723119814i | 2870 | 0.777000777000777 | 0.777000777000777 | 7.22734429948666+3.54115899218507i | 322.405946074653i | -87.9109033388326+69.7289263179984i | 1.78556130204113-2.2511504954692i | 0.131305540151771-0.140315851895419i | 1.9168668421929-2.39146634736462i | -0.364106087947877i | 0.934442469179306-0.35611412748455i | 0.065557530820694+0.35611412748455i | -0.065557530820694+0.00799196046332701i | -0.332841027085135-5.47266157407405i | 0.0377663793804104i | 0.206682613227075-0.0125702005022627i | 0.0001-1938.54985495609i | 0.00002-0.0310937680811991i | 0.0000199993584529566-0.031093269354533i | 0.00341525382940465-0.030713515904415i | 0.009+0.515849513719444i | -0.757051324958293-0.103851354137834i | 0.632594649800728-24.7191431492658i | 1.40710972214179-0.0855788063632265i | 3.49258313423557-3.52909872386379i | 0.21159828668919+0.189307573149027i | -0.140530915476883-0.165290317683028i | -13.1844371851441-3.31246426906526i | 1.0174244245372-0.0185009996387445i | 1.23527052385927+2.62193153830537i | 9.243 | 64.7735
| 82200 | -0.0000113109488982409+0.0297934572750446i | -5.95709267428084+0.228416505775342i | 2870 | 0.777000777000777 | 0.777000777000777 | 7.2309404862613+3.53878515340387i | 322.798645156351i | -88.1276269716468+69.8138580187512i | 1.78283310382711-2.25051093272311i | 0.131135125011353-0.140304429358805i | 1.91396822883846-2.39081536208192i | -0.364549578919799i | 0.934284443888917-0.356528509248809i | 0.065715556111083+0.356528509248809i | -0.065715556111083+0.00802106967098998i | -0.332839823901404-5.46595451552487i | 0.0378123798425058i | 0.206680748342886-0.0125854658480726i | 0.0001-1936.19152179921i | 0.00002-0.0310559411127304i | 0.0000199993584529566-0.0310554429927882i | 0.00340709732457915-0.0306770521017816i | 0.009+0.516477832250162i | -0.755126745083549-0.103445899980327i | 0.630451723810812-24.6853821857623i | 1.40709702587948-0.0856827339078109i | 3.48828740593444-3.52810321587201i | 0.211680535162736+0.189533706945297i | -0.140239148623417-0.165019454677448i | -13.1880331605421-3.31036864762853i | 1.01742004219178-0.018483441475444i | 1.23333409279167+2.61772077339872i | 9.2291 | 64.7726
| 82300 | -0.0000112834784839188+0.0297572562438145i | -5.95709246367434+0.228138964535911i | 2870 | 0.777000777000777 | 0.777000777000777 | 7.23452748629642+3.53641214845907i | 323.19134423805i | -88.3446144189866+69.8987897195039i | 1.78010992237021-2.24986906563458i | 0.1309649450072-0.140292815078093i | 1.91107486737741-2.39016188071267i | -0.364993069891721i | 0.934126234839503-0.356942820889529i | 0.065873765160497+0.356942820889529i | -0.065873765160497+0.00805024900219198i | -0.332838619237545-5.45926369588472i | 0.0378583803046014i | 0.206678881181907-0.0126007310271534i | 0.0001-1933.83891970711i | 0.00002-0.0310182060688511i | 0.0000199993584529566-0.0310177085541584i | 0.00339897005747452-0.0306406736868042i | 0.009+0.51710615078088i | -0.75320958932909-0.103042592321704i | 0.628319830869388-24.6517174309399i | 1.40708431411662-0.0857866603172918i | 3.48399946362522-3.5271040210389i | 0.211762879475847+0.189759800565762i | -0.139948489716403-0.164749497514008i | -13.1916199499708-3.30827318392316i | 1.01741567447569-0.0184659415334806i | 1.23140404275999+2.61352335685291i | 9.2152 | 64.7718
| 82400 | -0.0000112561080225218+0.0297211430791272i | -5.95709225383414+0.227862096939975i | 2870 | 0.777000777000777 | 0.777000777000777 | 7.23810532682649+3.53403998892685i | 323.584043319749i | -88.5618656808521+69.9837214202566i | 1.777391749879-2.24922490860106i | 0.130795000029545-0.140281009853725i | 1.90818674990854-2.38950591845478i | -0.365436560863643i | 0.933967842062181-0.357357062325222i | 0.066032157937819+0.357357062325222i | -0.066032157937819+0.00807949853842099i | -0.332837413093553-5.45258905603071i | 0.0379043807666968i | 0.206677011744112-0.0126159960393004i | 0.0001-1931.49202781426i | 0.00002-0.030980562614884i | 0.0000199993584529567-0.0309800657039719i | 0.00339087188908789-0.0306043803639157i | 0.009+0.517734469311598i | -0.751299819134454-0.102641416764577i | 0.626198895638238-24.6181484613549i | 1.40707158685304-0.0858905855902758i | 3.47971929559824-3.52610116184015i | 0.211845319615589+0.189985853994868i | -0.139658933092411-0.164480441484738i | -13.1951975806606-3.30617789198687i | 1.0174113212971-0.0184484995617962i | 1.2294803458859+2.60933922456431i | 9.2014 | 64.7709
| 82500 | -0.0000112288370297236+0.0296851174614681i | -5.95709204475652+0.227585900537922i | 2870 | 0.777000777000777 | 0.777000777000777 | 7.24167403500681+3.53166868628483i | 323.976742401447i | -88.7793807572432+70.0686531210094i | 1.77467857855384-2.24857847595637i | 0.130625289966972-0.140269014483796i | 1.90530386852081-2.38884749044017i | -0.365880051835565i | 0.933809265588106-0.357771233474413i | 0.066190734411894+0.357771233474413i | -0.066190734411894+0.00810881836115201i | -0.33283620546932-5.44593053712673i | 0.0379503812287924i | 0.206675140029482-0.0126312608843054i | 0.0001-1929.15082535631i | 0.00002-0.030943010417775i | 0.0000199993584529566-0.0309425141091795i | 0.00338280268123806-0.030568171838891i | 0.009+0.518362787842316i | -0.749397396191449-0.102242359028782i | 0.624088843414469-24.584674856092i | 1.40705884408861-0.0859945097253452i | 3.47544689012942-3.52509466065397i | 0.211927855569017+0.190211867216945i | -0.139370473124329-0.16421228191438i | -13.1987660797633-3.30408278574691i | 1.01740698256484-0.0184311153107907i | 1.22756297444118+2.60516831283671i | 9.1875 | 64.77
| 82600 | -0.0000112016650241277+0.0296491790728701i | -5.95709183643781+0.227310372892004i | 2870 | 0.777000777000777 | 0.777000777000777 | 7.2452336379136+3.52929825191274i | 324.369441483146i | -88.9971596481599+70.1535848217621i | 1.77197040058702-2.24792978197085i | 0.130455814706429-0.140256829764062i | 1.90242621529345-2.38818661173491i | -0.366323542807487i | 0.933650505448465-0.358185334255642i | 0.066349494551535+0.358185334255642i | -0.066349494551535+0.00813820855184505i | -0.332834996364912-5.4392880806213i | 0.0379963816908879i | 0.206673266037984-0.0126465255619665i | 0.0001-1926.81529166943i | 0.00002-0.0309055491460829i | 0.0000199993584529566-0.0309050534383458i | 0.00337476229655987-0.0305320478188417i | 0.009+0.518991106373034i | -0.747502282442236-0.101845404950265i | 0.621989600124197-24.5512961967457i | 1.40704608582309-0.0860984327211257i | 3.47118223547993-3.52408453976106i | 0.212010487323175+0.190437840216213i | -0.13908310422109-0.163945014160121i | -13.2023254743514-3.30198787902074i | 1.01740265818843-0.0184137885323111i | 1.22565190084664+2.60101055837814i | 9.1737 | 64.7692
| 82700 | -0.0000111745915272468+0.0296133275969039i | -5.95709162887433+0.227035511576263i | 2870 | 0.777000777000777 | 0.777000777000777 | 7.24878416254411+3.526928697093i | 324.762140564845i | -89.2152023536023+70.2385165225149i | 1.76926720816299-2.24727884085161i | 0.130286574133235-0.140244456487939i | 1.89955378229623-2.38752329733955i | -0.366767033779409i | 0.933491561674486-0.35859936458746i | 0.066508438325514+0.35859936458746i | -0.066508438325514+0.008167669191949i | -0.332833785780082-5.43266162824645i | 0.0380423821529833i | 0.2066713897696-0.0126617900720701i | 0.0001-1924.48540618979i | 0.00002-0.0308681784699691i | 0.0000199993584529566-0.0308676833616373i | 0.00336675059849803-0.0304960080122056i | 0.009+0.519619424903752i | -0.745614440077265-0.101450540479957i | 0.619901092316236-24.5180120674015i | 1.40703331205638-0.086202354576163i | 3.46692531989737-3.52307082134543i | 0.212093214865093+0.190663772976789i | -0.13879682082738-0.163678633611302i | -13.2058757914184-3.29989318551674i | 1.01739834807807-0.0183965189796412i | 1.22374709767109+2.59686589829753i | 9.1599 | 64.7683
| 82800 | -0.0000111476160634808+0.0295775627186687i | -5.95709142206244+0.22676131417646i | 2870 | 0.777000777000777 | 0.777000777000777 | 7.25232563581673+3.52456003301151i | 325.154839646544i | -89.4335088735703+70.3234482232676i | 1.76656899345856-2.24662566674278i | 0.130117568131098-0.140231895446508i | 1.89668656158966-2.38685756218929i | -0.367210524751331i | 0.933332434297429-0.359013324388436i | 0.066667565702571+0.359013324388436i | -0.066667565702571+0.00819720036289501i | -0.332832573714975-5.42605112201547i | 0.0380883826150789i | 0.206669511224303-0.0126770544144174i | 0.0001-1922.16114845284i | 0.00002-0.030830898061189i | 0.0000199993584529566-0.0308304035508146i | 0.0033587674513018-0.0304600521287417i | 0.009+0.52024774343447i | -0.74373383153339-0.101057751682682i | 0.61782324715594-24.4848220546169i | 1.40702052278829-0.0863062752891036i | 3.46267613161522-3.52205352749446i | 0.212176038181795+0.190889665482679i | -0.138511617423382-0.163413135689151i | -13.2094170578792-3.29779871883505i | 1.01739405214464-0.0183793064074913i | 1.22184853763056+2.59273427010171i | 9.1462 | 64.7674
| 82900 | -0.0000111207381600966+0.0295418841247834i | -5.95709121599852+0.226487778290006i | 2870 | 0.777000777000777 | 0.777000777000777 | 7.25585808457117+3.52219227075814i | 325.547538728242i | -89.652079208064+70.4083799240204i | 1.7638757486431-2.24597027372569i | 0.129948796582123-0.140219147428517i | 1.89382454522522-2.38618942115421i | -0.367654015723253i | 0.933173123348592-0.359427213577148i | 0.066826876651408+0.359427213577148i | -0.066826876651408+0.00822680214610499i | -0.332831360169328-5.41945650422149i | 0.0381343830771743i | 0.206667630402066-0.0126923185887941i | 0.0001-1919.84249809283i | 0.00002-0.0307937075930814i | 0.0000199993584529566-0.0307932136792219i | 0.00335081272001919-0.0304241798795218i | 0.009+0.520876061965188i | -0.741860419491901-0.10066702473607i | 0.615755992419045-24.4517257474031i | 1.40700771801863-0.0864101948584886i | 3.45843465885381-3.52103268019908i | 0.212258957260289+0.191115517717782i | -0.138227488524489-0.163148515846499i | -13.2129493005697-3.29570449246813i | 1.01738977029967-0.0183621505719872i | 1.21995619358731+2.58861561169214i | 9.1324 | 64.7666
| 83000 | -0.0000110939573472073+0.029506291503377i | -5.95709101067895+0.22621490152589i | 2870 | 0.777000777000777 | 0.777000777000777 | 7.25938153556852+3.51982542132752i | 325.940237809941i | -89.8709133570833+70.493311624773i | 1.76118746587878-2.24531267581916i | 0.129780259366825-0.140206213220382i | 1.8909677252456-2.38551888903954i | -0.368097506695174i | 0.933013628859311-0.359841032072192i | 0.0669863711406889+0.359841032072192i | -0.0669863711406889+0.00825647462298201i | -0.332830145143235-5.41287771743597i | 0.0381803835392699i | 0.206665747302873-0.0127075825949996i | 0.0001-1917.52943484211i | 0.00002-0.0307566067405596i | 0.0000199993584529566-0.0307561134217775i | 0.00334288627049127-0.0303883909769231i | 0.009+0.521504380495906i | -0.7399941668766-0.100278345929473i | 0.613699256485624-24.4187227372066i | 1.40699489774729-0.0865141132829522i | 3.45420088982037-3.52000830135472i | 0.212341972087572+0.191341329665891i | -0.137944428681035-0.162884769567516i | -13.2164725462475-3.29361051980163i | 1.01738550245537-0.0183450512306603i | 1.21807003854883+2.58450986136189i | 9.1187 | 64.7657
| 83100 | -0.0000110672731577511+0.0294707845440797i | -5.95709080610017+0.225942681504611i | 2870 | 0.777000777000777 | 0.777000777000777 | 7.26289601549149+3.51745949561958i | 326.33293689164i | -90.0900113206283+70.5782433255258i | 1.75850413732069-2.24465288697964i | 0.129611956364147-0.140193093606193i | 1.88811609368484-2.38484598058583i | -0.368540997667096i | 0.932853950860953-0.360254779792178i | 0.067146049139047+0.360254779792178i | -0.067146049139047+0.00828621787491801i | -0.33282892863667-5.40631470450637i | 0.0382263840013653i | 0.206663861926688-0.0127228464328284i | 0.0001-1915.22193853063i | 0.00002-0.0307195951801016i | 0.0000199993584529566-0.0307191024549647i | 0.0033349879693468-0.0303526851346217i | 0.009+0.522132699026624i | -0.738135036851921-0.0998917016629136i | 0.611652968334105-24.385812617891i | 1.40698206197403-0.0866180305610955i | 3.44997481270916-3.51898041276082i | 0.212425082650633+0.191567101310689i | -0.137662432478041-0.162621892367438i | -13.2199868215917-3.29151681411497i | 1.01738124852457-0.0183280081424375i | 1.21619004566718+2.5804169577926i | 9.105 | 64.7648
| 83200 | -0.0000110406851274719+0.0294353629380138i | -5.9570906022586+0.225671115858106i | 2870 | 0.777000777000777 | 0.777000777000777 | 7.26640155094438+3.51509450444029i | 326.725635973339i | -90.3093730986988+70.6631750262785i | 1.75582575511712-2.24399092110152i | 0.129443887451464-0.140179789367715i | 1.88526964256858-2.38417071046924i | -0.368984488639018i | 0.932694089384926-0.360668456655726i | 0.067305910615074+0.360668456655726i | -0.067305910615074+0.008316031983292i | -0.332827710649432-5.3997674085553i | 0.0382723844634609i | 0.206661974273494-0.0127381101020686i | 0.0001-1912.91998908528i | 0.00002-0.0306826725897409i | 0.0000199993584529566-0.0306821804568223i | 0.00332711768399659-0.030317062067585i | 0.009+0.522761017557342i | -0.736282992821032-0.0995070784460231i | 0.609617057535351-24.3529949857188i | 1.40696921069874-0.0867219466914758i | 3.44575641570232-3.51794903612185i | 0.212508288936446+0.191792832635762i | -0.137381494534931-0.162359879792311i | -13.223492153203-3.28942338858218i | 1.01737700842079-0.0183110210676307i | 1.21431618823774+2.5763368400514i | 9.0913 | 64.7639
| 83300 | -0.0000110141927948982+0.029400026377785i | -5.95709039915072+0.225400202229685i | 2870 | 0.777000777000777 | 0.777000777000777 | 7.26989816845338+3.51273045850217i | 327.118335055037i | -90.5289986912951+70.7481067270312i | 1.75315231140969-2.24332679201731i | 0.129276052504597-0.140166301284391i | 1.88242836391429-2.3834930933017i | -0.36942797961094i | 0.932534044462672-0.361082062581473i | 0.067465955537328+0.361082062581473i | -0.067465955537328+0.00834591702946696i | -0.332826491181527-5.39323577297833i | 0.0383183849255563i | 0.206660084343264-0.012753373602516i | 0.0001-1910.62356652936i | 0.00002-0.0306458386490569i | 0.0000199993584529566-0.0306453471069346i | 0.00331927528262794-0.0302815214920638i | 0.009+0.523389336088059i | -0.734437998423958-0.0991244628970016i | 0.607591454246792-24.320269439334i | 1.40695634392122-0.0868258616727029i | 3.4415456869696-3.51691419304723i | 0.212591590931976+0.192018523624583i | -0.137101609505283-0.162098727418713i | -13.2269885676041-3.28733025627248i | 1.01737278205815-0.0182940897679272i | 1.2124484396986+2.57226944758791i | 9.0777 | 64.763
| 83400 | -0.0000109877957013236+0.0293647745574732i | -5.957090196773+0.225129938273961i | 2870 | 0.777000777000777 | 0.777000777000777 | 7.27338589446662+3.510367368425i | 327.511034136736i | -90.7488880984169+70.833038427784i | 1.75048379833362-2.24266051349788i | 0.12910845139783-0.140152630133344i | 1.87959224973145-2.38281314363122i | -0.369871470582862i | 0.932373816125669-0.36149559748807i | 0.0676261838743309+0.36149559748807i | -0.0676261838743309+0.00837587309479204i | -0.332825270232949-5.38671974144253i | 0.0383643853876519i | 0.206658192135974-0.0127686369339662i | 0.0001-1908.33265098196i | 0.00002-0.030609093039166i | 0.0000199993584529566-0.0306086020864232i | 0.00331146063419941-0.0302460631255865i | 0.009+0.524017654618777i | -0.73260001753575-0.0987438417415928i | 0.605576089206662-24.2876355797437i | 1.40694346164132-0.0869297755033851i | 3.43734261466898-3.515875905052i | 0.212674988624175+0.192244174260527i | -0.136822772076561-0.161838430853508i | -13.2304760912396-3.28523743015104i | 1.01736856935144-0.0182772140063793i | 1.21058677362949+2.5682147202312i | 9.064 | 64.7621
| 83500 | -0.0000109614933907868+0.0293296071726237i | -5.95708999512196+0.224860321656782i | 2870 | 0.777000777000777 | 0.777000777000777 | 7.27686475535429+3.50800524473649i | 327.903733218435i | -90.9690413200644+70.9179701285367i | 1.74782020801782-2.24199209925268i | 0.128941084003912-0.140138776689382i | 1.87676129202173-2.38213087594206i | -0.370314961554784i | 0.932213404405432-0.36190906129418i | 0.067786595594568+0.36190906129418i | -0.067786595594568+0.008405900260604i | -0.33282404780356-5.38021925788485i | 0.0384103858497475i | 0.206656297651599-0.0127839000962095i | 0.0001-1906.04722265743i | 0.00002-0.0305724354427119i | 0.0000199993584529566-0.030571945077937i | 0.00330367360843531-0.0302106866869515i | 0.009+0.524645973149495i | -0.730769014264652-0.0983652018120644i | 0.603570893728266-24.2550930103014i | 1.40693056385887-0.087033688182095i | 3.43314718694695-3.51483419355683i | 0.212758481999981+0.192469784526863i | -0.136544976969861-0.161578985733582i | -13.2339547504763-3.28314492307971i | 1.01736437021605-0.0182603935473946i | 1.208731163751+2.56417259818704i | 9.0504 | 64.7612
| 83600 | -0.0000109352854100519+0.0292945239202385i | -5.9570897941941+0.224591350055162i | 2870 | 0.777000777000777 | 0.777000777000777 | 7.28033477740881+3.50564409787277i | 328.296432300133i | -91.1894583562376+71.0029018292895i | 1.74516153258517-2.24132156292993i | 0.128773950194084-0.140124741724999i | 1.87393548277925-2.38144630465493i | -0.370758452526706i | 0.932052809333511-0.362322453918482i | 0.067947190666489+0.362322453918482i | -0.067947190666489+0.00843599860822397i | -0.332822823893358-5.37373426651046i | 0.0384563863118429i | 0.206654400890114-0.0127991630890414i | 0.0001-1903.76726186478i | 0.00002-0.030535865543857i | 0.0000199993584529566-0.0305353757656434i | 0.00329591407582037-0.0301753918962196i | 0.009+0.525274291680213i | -0.728944952950266-0.097988530046199i | 0.601575799694333-24.2226413366887i | 1.40691765057369-0.0871375997074401i | 3.42895939193867-3.5137890798885i | 0.212842071046328+0.192695354406757i | -0.136268218939653-0.161320387725586i | -13.2374245716029-3.28105274781761i | 1.01736018456802-0.0182436281567267i | 1.20688158392359+2.56014302203459i | 9.0368 | 64.7603
| 83700 | -0.0000109091713085889+0.029259524498768i | -5.957089593986+0.224323021157221i | 2870 | 0.777000777000777 | 0.777000777000777 | 7.28379598684496+3.50328393817916i | 328.689131381832i | -91.4101392069364+71.0878335300422i | 1.74250776415269-2.24064891811692i | 0.128607049838075-0.14011052601038i | 1.87111481399076-2.3807594441273i | -0.371201943498628i | 0.931892030941492-0.362735775279668i | 0.068107969058508+0.362735775279668i | -0.068107969058508+0.00846616821896001i | -0.33282159850228-5.36726471179112i | 0.0385023867739385i | 0.206652501851493-0.0128144259122553i | 0.0001-1901.49274900711i | 0.00002-0.030499383028273i | 0.0000199993584529566-0.0304988938352189i | 0.00328818190759441-0.0301401784747078i | 0.009+0.525902610210931i | -0.72712779816176-0.097613813486298i | 0.599590739551407-24.1902801668988i | 1.40690472178561-0.087241510078014i | 3.42477921776845-3.51274058528028i | 0.212925755750132+0.192920883883273i | -0.135992492773529-0.161062632525687i | -13.240885580831-3.27896091702194i | 1.017356012324-0.0182269176014648i | 1.20503800814688+2.55612593272391i | 9.0232 | 64.7593
| 83800 | -0.0000108831506385542+0.0292246086081015i | -5.95708939449419+0.224055332662112i | 2870 | 0.777000777000777 | 0.777000777000777 | 7.28724840980004+3.50092477591063i | 329.081830463531i | -91.6310838721608+71.172765230795i | 1.7398588948317-2.23997417834018i | 0.128440382804123-0.140096130313403i | 1.86829927763582-2.38007030865358i | -0.37164543447055i | 0.931731069260998-0.363149025296444i | 0.068268930739002+0.363149025296444i | -0.068268930739002+0.00849640917410599i | -0.332820371630253-5.36081053846373i | 0.0385483872360339i | 0.206650600535711-0.0128296885656437i | 0.0001-1899.22366458109i | 0.00002-0.0304629875831318i | 0.0000199993584529566-0.0304624989738409i | 0.00328047697574724-0.0301050461449822i | 0.009+0.526530928741649i | -0.725317514696101-0.0972410392782018i | 0.597615646304353-24.158009111219i | 1.40689177749446-0.0873454192924041i | 3.42060665254993-3.51168873087222i | 0.213009536098299+0.193146372939374i | -0.135717793291948-0.160805715859319i | -13.2443378042942-3.27686944324852i | 1.01735185340125-0.0182102616500243i | 1.20320041055856+2.55212127157282i | 9.0097 | 64.7584
| 83900 | -0.0000108572229547717+0.0291897759495593i | -5.95708919571528+0.223788282279955i | 2870 | 0.777000777000777 | 0.777000777000777 | 7.29069207233394+3.49856662123259i | 329.47452954523i | -91.8522923519109+71.2576969315477i | 1.73721491672803-2.2392973570657i | 0.128273948958984-0.140081555399639i | 1.86548886568701-2.37937891246534i | -0.372088925442471i | 0.931569924323689-0.363562203887529i | 0.068430075676311+0.363562203887529i | -0.068430075676311+0.008526721554942i | -0.332819143277171-5.35437169152872i | 0.0385943876981295i | 0.206648696942749-0.0128449510489984i | 0.0001-1896.95998917635i | 0.00002-0.0304266788970971i | 0.0000199993584529566-0.0304261908701777i | 0.00327279915301326-0.030069994630851i | 0.009+0.527159247272367i | -0.723514067576267-0.0968701946703096i | 0.595650453510874-24.125827782214i | 1.4068788177001-0.0874493273491927i | 3.41644168438649-3.51063353771152i | 0.213093412077723+0.193371821557925i | -0.135444115347991-0.160549633480936i | -13.2477812680492-3.27477833895264i | 1.01734770771763-0.0181936600721376i | 1.20136876543374+2.54812898026425i | 8.9962 | 64.7575
| 84000 | -0.0000108313878147136+0.029155026225884i | -5.95708899764587+0.223521867731777i | 2870 | 0.777000777000777 | 0.777000777000777 | 7.29412700042938+3.49620948422131i | 329.867228626928i | -92.0737646461866+71.3426286323005i | 1.73457582194219-2.23861846769916i | 0.128107748167941-0.140066802032362i | 1.86268357011013-2.37868526973152i | -0.372532416414393i | 0.931408596161257-0.36397531097166i | 0.068591403838743+0.36397531097166i | -0.068591403838743+0.00855710544273297i | -0.332817913443082-5.34794811624817i | 0.0386403881602249i | 0.206646791072573-0.0128602133621168i | 0.0001-1894.70170347495i | 0.00002-0.0303904566603148i | 0.0000199993584529566-0.0303899692143803i | 0.00326514831286635-0.0300350236573575i | 0.009+0.527787565803085i | -0.721717422049504-0.0965012670126154i | 0.593695095276082-24.0937357947088i | 1.40686584240232-0.0875532342470007i | 3.41228430137126-3.50957502675272i | 0.213177383675288+0.193597229721685i | -0.135171453827112-0.160294381173759i | -13.2512159980752-3.27268761648953i | 1.01734357519162-0.0181771126388442i | 1.19954304718395+2.54414900084315i | 8.9826 | 64.7566
| 84100 | -0.0000108056447784812+0.0291203591412321i | -5.95708880028259+0.223256086749446i | 2870 | 0.777000777000777 | 0.777000777000777 | 7.29755321999196+3.49385337486468i | 330.259927708627i | -92.295500754988+71.4275603330532i | 1.73194160256957-2.23793752358618i | 0.127941780294826-0.140051870972545i | 1.8598833828644-2.37798939455872i | -0.372975907386315i | 0.931247084805435-0.364388346467584i | 0.0687529151945649+0.364388346467584i | -0.0687529151945649+0.00858756091873097i | -0.332816682127855-5.34153975814481i | 0.0386863886223205i | 0.206644882925166-0.0128754755047895i | 0.0001-1892.44878825084i | 0.00002-0.0303543205644048i | 0.0000199993584529566-0.0303538336980737i | 0.00325752432951486-0.030000132950774i | 0.009+0.528415884333803i | -0.719927543585594-0.0961342437557605i | 0.591749506247218-24.0617327657726i | 1.40685285160098-0.0876571399844024i | 3.4081344915878-3.50851321885823i | 0.213261450877865+0.19382259741332i | -0.134899803646894-0.160039954749551i | -13.2546420202746-3.27059728811523i | 1.01733945574229-0.0181606191224818i | 1.19772323035637+2.54018127571406i | 8.9692 | 64.7556
| 84200 | -0.0000107799934087866+0.0290857744011653i | -5.9570886036221+0.222990937075601i | 2870 | 0.777000777000777 | 0.777000777000777 | 7.3009707568504+3.49149830306271i | 330.652626790326i | -92.517500678315+71.5124920338059i | 1.72931225070063-2.23725453801249i | 0.127776045202017-0.140036762978867i | 1.85708829590265-2.37729130099136i | -0.373419398358237i | 0.931085390287988-0.364801310294063i | 0.068914609712012+0.364801310294063i | -0.068914609712012+0.00861808806417402i | -0.332815449331434-5.33514656299988i | 0.0387323890844159i | 0.206642972500496-0.0128907374768098i | 0.0001-1890.2012243693i | 0.00002-0.0303182703024518i | 0.0000199993584529566-0.0303177840143472i | 0.00324992707789624-0.0299653222385938i | 0.009+0.529044202864521i | -0.718144397875124-0.0957691124500807i | 0.589813621608293-24.0298183147017i | 1.40683984529588-0.0877610445599906i | 3.40399224311009-3.50744813479848i | 0.213345613672313+0.19404792461539i | -0.134629159756806-0.159786350048352i | -13.2580593604725-3.26850736598711i | 1.0173353492893-0.0181441792966765i | 1.19590928963294+2.5362257476379i | 8.9557 | 64.7547
| 84300 | -0.0000107544332709344+0.0290512717126426i | -5.95708840766104+0.222726416463593i | 2870 | 0.777000777000777 | 0.777000777000777 | 7.30437963675653+3.48914427862818i | 331.045325872024i | -92.7397644161676+71.5974237345587i | 1.72668775842104-2.2365695242042i | 0.127610542750459-0.140021478807717i | 1.8542983011715-2.37659100301192i | -0.373862889330159i | 0.93092351264072-0.365214202369874i | 0.06907648735928+0.365214202369874i | -0.06907648735928+0.00864868696028498i | -0.332814215053781-5.32876847685215i | 0.0387783895465115i | 0.206641059798543-0.012905999277972i | 0.0001-1887.95899278642i | 0.00002-0.030282305568997i | 0.0000199993584529566-0.0302818198577471i | 0.00324235643367236-0.029930591249526i | 0.009+0.529672521395239i | -0.7163679508278-0.0954058607446846i | 0.587887377074944-23.9979920630037i | 1.40682682348688-0.0878649479723649i | 3.39985754400299-3.50637979525244i | 0.21342987204548+0.194273211310362i | -0.134359517137961-0.159533562938267i | -13.2614680444176-3.26641786216459i | 1.0173312557529-0.0181277929363342i | 1.19410119982953+2.53228235972967i | 8.9422 | 64.7537
| 84400 | -0.0000107289639328023+0.0290168507840117i | -5.95708821239611+0.222462522677423i | 2870 | 0.777000777000777 | 0.777000777000777 | 7.30777988538561+3.4867913112872i | 331.438024953723i | -92.9622919685459+71.6823554353114i | 1.72406811781191-2.23588249532799i | 0.127445272799674-0.140006019213193i | 1.85151339061158-2.37588851454118i | -0.374306380302081i | 0.930761451895469-0.365627022613807i | 0.069238548104531+0.365627022613807i | -0.069238548104531+0.00867935768827405i | -0.33281297929479-5.32240544599592i | 0.0388243900086071i | 0.20663914481928-0.0129212609080674i | 0.0001-1885.72207454852i | 0.00002-0.030246426060029i | 0.0000199993584529566-0.0302459409242668i | 0.00323481227322418-0.0298959397134876i | 0.009+0.530300839925957i | -0.714598168570742-0.0950444763865202i | 0.585970708889197-23.966253634381i | 1.40681378617379-0.0879688502201044i | 3.39573038232241-3.50530822080773i | 0.213514225984204+0.194498457480602i | -0.134090870802882-0.159281589315214i | -13.2648680977817-3.26432878860978i | 1.01732717505392-0.0181114598176311i | 1.19229893589514+2.52835105545538i | 8.9288 | 64.7528
| 84500 | -0.0000107035849648236+0.028982511325001i | -5.95708801782402+0.222199253491674i | 2870 | 0.777000777000777 | 0.777000777000777 | 7.31117152833637+3.48443941067983i | 331.830724035422i | -93.1850833354498+71.7672871360641i | 1.72145332094991-2.23519346449134i | 0.127280235207767-0.13999038494711i | 1.84873355615768-2.37518384943845i | -0.374749871274003i | 0.930599208084111-0.366039770944668i | 0.069400791915889+0.366039770944668i | -0.069400791915889+0.008710100329335i | -0.332811742054491-5.31605741697994i | 0.0388703904707024i | 0.206637227562684-0.0129365223668928i | 0.0001-1883.49045079166i | 0.00002-0.0302106314729757i | 0.0000199993584529566-0.0302101469113392i | 0.003227294473647-0.0298613673615977i | 0.009+0.530929158456675i | -0.712835017446818-0.0946849472194696i | 0.584063553814412-23.9346026547145i | 1.40680073335646-0.0880727513018257i | 3.39161074611562-3.50423343196125i | 0.213598675475306+0.194723663108381i | -0.133823215795258-0.159030425102699i | -13.2682595461604-3.26224015718816i | 1.01732310711376-0.0180951797180043i | 1.19050247291101+2.52443177862965i | 8.9154 | 64.7518
| 84600 | -0.0000106782959399692+0.0289482530467113i | -5.9570878239415+0.221936606691453i | 2870 | 0.777000777000777 | 0.777000777000777 | 7.3145545911312+3.48208858636063i | 332.223423117121i | -93.4081385168794+71.8522188368168i | 1.71884335990751-2.23450244474276i | 0.127115429831447-0.139974576758999i | 1.84595878973896-2.37447702150176i | -0.375193362245925i | 0.930436781238556-0.366452447281276i | 0.069563218761444+0.366452447281276i | -0.069563218761444+0.00874091496464896i | -0.332810503332836-5.30972433660548i | 0.038916390932798i | 0.20663530802873-0.0129517836542419i | 0.0001-1881.26410274108i | 0.00002-0.0301749215066955i | 0.0000199993584529566-0.0301744375178273i | 0.00321980291274536-0.0298268739261703i | 0.009+0.531557476987393i | -0.711078464012984-0.0943272611834398i | 0.58216584913021-23.9030387520485i | 1.40678766503472-0.0881766512161244i | 3.38749862342153-3.50315544911921i | 0.213683220505601+0.194948828175874i | -0.133556547189719-0.158780066251582i | -13.2716424150727-3.26015197966918i | 1.01731905185439-0.0180789524161438i | 1.18871178608986+2.52052447341282i | 8.902 | 64.7508
| 84700 | -0.000010653096433729+0.0289140756616077i | -5.95708763074529+0.221674580072326i | 2870 | 0.777000777000777 | 0.777000777000777 | 7.31792909921625+3.47973884779927i | 332.616122198819i | -93.6314575128346+71.9371505375696i | 1.7162382267531-2.23380944907196i | 0.126950856526031-0.139958595396115i | 1.84318908327913-2.37376804446808i | -0.375636853217847i | 0.93027417139075-0.366865051542462i | 0.06972582860925+0.366865051542462i | -0.06972582860925+0.00877180167538499i | -0.332809263129625-5.30340615192502i | 0.0389623913948934i | 0.206633386217388-0.0129670447699025i | 0.0001-1879.04301171069i | 0.00002-0.0301392958614692i | 0.0000199993584529566-0.030138812444017i | 0.00321233746902839-0.0297924591407086i | 0.009+0.532185795518111i | -0.709328475038653-0.0939714063134766i | 0.580277532627486-23.8715615565742i | 1.40677458120835-0.0882805499615557i | 3.38339400227099-3.50207429259736i | 0.213767861061889+0.195173952665156i | -0.1332908600916-0.158530508739851i | -13.2750167299615-3.25806426772694i | 1.01731500919837-0.0180627776919828i | 1.18692685077507+2.51662908430837i | 8.8887 | 64.7499
| 84800 | -0.0000106279860240946+0.0288799788835117i | -5.95708743823214+0.221413171440256i | 2870 | 0.777000777000777 | 0.777000777000777 | 7.3212950779616+3.47739020438109i | 333.008821280518i | -93.8550403233155+72.0220822383224i | 1.7136379135512-2.23311449041016i | 0.126786515145455-0.139942441603434i | 1.84042442869666-2.37305693201359i | -0.376080344189769i | 0.930111378572677-0.367277583647075i | 0.069888621427323+0.367277583647075i | -0.069888621427323+0.00880276054269397i | -0.332808021444916-5.297102810241i | 0.039008391856989i | 0.206631462128639-0.0129823057136725i | 0.0001-1876.82715910254i | 0.00002-0.0301037542389911i | 0.0000199993584529566-0.0301032713916072i | 0.00320489802170469-0.0297581227398975i | 0.009+0.532814114048829i | -0.707585017504039-0.0936173707388725i | 0.578398542603469-23.8401707006142i | 1.40676148187725-0.0883844475367438i | 3.37929687068714-3.500989982622i | 0.213852597130959+0.19539903655821i | -0.133026149636705-0.158281748572393i | -13.2783825161937-3.25597703294083i | 1.0173109790688-0.0180466553266893i | 1.18514764243975+2.51274555616033i | 8.8753 | 64.7489
| 84900 | -0.0000106029642915414+0.0288459624275929i | -5.95708724639886+0.221152378611546i | 2870 | 0.777000777000777 | 0.777000777000777 | 7.3246525526615+3.47504266540768i | 333.401520362217i | -94.0788869483219+72.107013939075i | 1.71104241236262-2.23241758163023i | 0.126622405542289-0.139926116123663i | 1.83766481790491-2.37234369775389i | -0.37652383516169i | 0.929948402816356-0.367690043513975i | 0.070051597183644+0.367690043513975i | -0.070051597183644+0.00883379164771503i | -0.332806778278606-5.29081425910403i | 0.0390543923190844i | 0.206629535762455-0.0129975664853432i | 0.0001-1874.6165264063i | 0.00002-0.030068296342361i | 0.0000199993584529566-0.0300678140637024i | 0.00319748445067765-0.0297238644595976i | 0.009+0.533442432579547i | -0.705848058598562-0.0932651426822957i | 0.576528817856833-23.8088658186072i | 1.4067483670412-0.0884883439402678i | 3.37520721668542-3.49990253932947i | 0.213937428699585+0.195624079836923i | -0.132762410991087-0.158033781780772i | -13.2817397990604-3.25389028679613i | 1.01730696138933-0.0180305851026567i | 1.18337413668618+2.5088738341507i | 8.862 | 64.7479
| 85000 | -0.0000105780308190111+0.0288120260103616i | -5.95708705524224+0.220892199412772i | 2870 | 0.777000777000777 | 0.777000777000777 | 7.32800154853431+3.47269624009748i | 333.794219443915i | -94.3029973878541+72.1919456398278i | 1.70845171524461-2.23171873554691i | 0.126458527567745-0.139909619697239i | 1.83491024281235-2.37162835524415i | -0.376967326133612i | 0.92978524415384-0.36810243106204i | 0.07021475584616+0.36810243106204i | -0.07021475584616+0.00886489507157201i | -0.332805533630703-5.28454044631143i | 0.03910039278118i | 0.206627607118809-0.0130128270847107i | 0.0001-1872.41109519877i | 0.00002-0.0300329218760758i | 0.0000199993584529566-0.0300324401648043i | 0.0031900966365407-0.0296896840368389i | 0.009+0.534070751110265i | -0.704117565719245-0.0929147104589266i | 0.574668297682892-23.7776465470925i | 1.40673523670003-0.0885922391707395i | 3.37112502827404-3.49881198276695i | 0.214022355754537+0.195849082483088i | -0.13249963935082-0.15778660442301i | -13.2850886037766-3.25180404068471i | 1.01730295608418-0.0180145668034964i | 1.18160630924472+2.50501386379678i | 8.8487 | 64.7469
| 85100 | -0.0000105531851918945+0.0287781693496603i | -5.9570868647591+0.220632631680729i | 2870 | 0.777000777000777 | 0.777000777000777 | 7.33134209072288+3.47035093758628i | 334.186918525614i | -94.5273716419118+72.2768773405805i | 1.70586581425108-2.23101796491709i | 0.12629488107169-0.139892953062334i | 1.83216069532277-2.37091091797942i | -0.377410817105534i | 0.929621902617222-0.368514746210158i | 0.070378097382778+0.368514746210158i | -0.070378097382778+0.00889607089537597i | -0.332804287501041-5.27828131990614i | 0.0391463932432754i | 0.20662567619768-0.0130280875115638i | 0.0001-1870.21084714331i | 0.00002-0.0299976305460217i | 0.0000199993584529566-0.0299971494008039i | 0.00318273446057262-0.029655581209815i | 0.009+0.534699069640983i | -0.702393506469149-0.0925660624756021i | 0.572816921868795-23.7465125246949i | 1.4067220908536-0.088696133226721i | 3.36705029345444-3.49771833289275i | 0.214107378282563+0.196074044478402i | -0.132237829941774-0.157540212583364i | -13.288428955482-3.24971830590555i | 1.01729896307811-0.017998600214028i | 1.17984413597326+2.50116559094876i | 8.8354 | 64.7459
| 85200 | -0.0000105284269980139+0.0287443921646562i | -5.95708667494628+0.220373673262364i | 2870 | 0.777000777000777 | 0.777000777000777 | 7.33467420429453+3.46800676692784i | 334.579617607313i | -94.7520097104953+72.3618090413333i | 1.70328470143268-2.23031528243996i | 0.126131465902658-0.139876116954858i | 1.82941616733534-2.37019139939482i | -0.377854308077456i | 0.929458378238626-0.368926988877234i | 0.070541621761374+0.368926988877234i | -0.070541621761374+0.00892731920022199i | -0.332803039889671-5.2720368281747i | 0.039192393705371i | 0.206623742999038-0.0130433477657003i | 0.0001-1868.01576398938i | 0.00002-0.0299624220594653i | 0.0000199993584529566-0.0299619414789725i | 0.00317539780473269-0.0296215557178753i | 0.009+0.535327388171701i | -0.700675848655756-0.0922191872299651i | 0.570974630688825-23.7154633921095i | 1.4067089295017-0.0888000261068359i | 3.36298300022094-3.49662160957647i | 0.214192496270407+0.196298965804474i | -0.131976978019391-0.157294602372111i | -13.2917608792408-3.24763309366548i | 1.01729498229642-0.0179826851202713i | 1.17808759285631+2.49732896178709i | 8.8221 | 64.7449
| 85300 | -0.0000105037558276065+0.0287106941758338i | -5.95708648580064+0.220115322014726i | 2870 | 0.777000777000777 | 0.777000777000777 | 7.33799791424133+3.46566373709444i | 334.972316689012i | -94.9769115936043+72.446740742086i | 1.70070836883708-2.22961070075726i | 0.125968281907854-0.139859112108462i | 1.82667665074493-2.36946981286572i | -0.378297799049378i | 0.929294671050218-0.369339158982185i | 0.070705328949782+0.369339158982185i | -0.070705328949782+0.00895864006719299i | -0.332801790796377-5.26580691964654i | 0.0392383941674666i | 0.206621807522864-0.013058607846907i | 0.0001-1865.82582757204i | 0.00002-0.0299272961250463i | 0.0000199993584529565-0.0299268161079543i | 0.00316808655165614-0.0295876073015199i | 0.009+0.535955706702419i | -0.69896456028945-0.0918740733096295i | 0.569141364899718-23.6844987920866i | 1.40669575264421-0.0889039178096325i | 3.35892313656182-3.49552183259948i | 0.214277709704797+0.196523846442816i | -0.131717078868466-0.157049769925332i | -13.295084400042-3.24554841507971i | 1.01729101366493-0.0179668213094378i | 1.17633665600423+2.49350392282008i | 8.8089 | 64.7439
| 85400 | -0.0000104791712733069+0.0286770751049863i | -5.95708629731905+0.219857575804895i | 2870 | 0.777000777000777 | 0.777000777000777 | 7.34131324548014+3.46332185697742i | 335.36501577071i | -95.202077291239+72.5316724428388i | 1.69813680850902-2.22890423245348i | 0.125805328933176-0.139841939254542i | 1.8239421374422-2.36874617170802i | -0.3787412900213i | 0.929130781084194-0.369751256443945i | 0.070869218915806+0.369751256443945i | -0.070869218915806+0.00899003357735501i | -0.332800540221248-5.25959154309182i | 0.039284394629562i | 0.206619869769126-0.0130738677549829i | 0.0001-1863.64101981142i | 0.00002-0.0298922524527687i | 0.0000199993584529566-0.0298917729977582i | 0.00316080058464952-0.029553735702393i | 0.009+0.536584025233137i | -0.697259609581963-0.0915307093913509i | 0.567317065736056-23.6536183694172i | 1.4066825602809-0.0890078083337425i | 3.35487069045874-3.49441902165511i | 0.21436301857245+0.196748686374848i | -0.131458127802931-0.156805711404698i | -13.2983995427992-3.24346428117252i | 1.01728705711003-0.0179510085699225i | 1.17459130165245+2.48969042088121i | 8.7957 | 64.7429
| 85500 | -0.0000104546729301309+0.0286435346752087i | -5.95708610949842+0.219600432509933i | 2870 | 0.777000777000777 | 0.777000777000777 | 7.34462022285287+3.46098113538772i | 335.757714852409i | -95.4275068033994+72.6166041435915i | 1.69557001249056-2.22819589005612i | 0.125642606823213-0.139824599122244i | 1.82121261931377-2.36802048917836i | -0.379184780993222i | 0.928966708372789-0.370163281181461i | 0.0710332916272109+0.370163281181461i | -0.0710332916272109+0.00902149981176098i | -0.332799288164223-5.25339064752054i | 0.0393303950916576i | 0.206617929737802-0.0130891274897213i | 0.0001-1861.46132271222i | 0.00002-0.0298572907539935i | 0.0000199993584529566-0.0298568118597496i | 0.00315353978768607-0.0295199406632767i | 0.009+0.537212343763855i | -0.695560964944843-0.0911890842402062i | 0.565501674905687-23.622821770918i | 1.40666935241162-0.0891116976777587i | 3.35082564988757-3.49331319634918i | 0.214448422860072+0.196973485581903i | -0.131200120165636-0.156562422997264i | -13.3017063323513-3.24138070287779i | 1.01728311255862-0.0179352466912951i | 1.17285150616074+2.48588840312695i | 8.7825 | 64.7419
| 85600 | -0.0000104302603954581+0.02861007261089i | -5.95708592233565+0.219343890016823i | 2870 | 0.777000777000777 | 0.777000777000777 | 7.3479188711265+3.45864158105651i | 336.150413934108i | -95.6532001300853+72.7015358443443i | 1.69300797282122-2.22748568603583i | 0.125480115421271-0.139807092438463i | 1.81848808824249-2.36729277847429i | -0.379628271965144i | 0.928802452948274-0.370575233113694i | 0.071197547051726+0.370575233113694i | -0.071197547051726+0.00905303885144998i | -0.332798034625219-5.24720418218096i | 0.039376395553753i | 0.206615987428865-0.0131043870509142i | 0.0001-1859.28671836326i | 0.00002-0.0298224107414304i | 0.0000199993584529566-0.0298219324066429i | 0.00314630404540126-0.0294862219280848i | 0.009+0.537840662294573i | -0.693868594987939-0.0908491867087831i | 0.563695134585211-23.5921086454171i | 1.40665612903619-0.0892155858402649i | 3.34678800281859-3.49220437620007i | 0.214533922554354+0.197198244045214i | -0.130943051328133-0.156319900915249i | -13.3050047934621-3.23929769103969i | 1.0172791799381-0.0179195354642923i | 1.17111724601239+2.48209781703409i | 8.7693 | 64.7409
| 85700 | -0.000010405933269016+0.0285766886377055i | -5.95708573582769+0.219087946222409i | 2870 | 0.777000777000777 | 0.777000777000777 | 7.35120921499345+3.45630320263561i | 336.543113015807i | -95.8791572712969+72.786467545097i | 1.69045068153808-2.22677363280668i | 0.125317854569368-0.139789419927852i | 1.81576853610745-2.36656305273453i | -0.380071762937066i | 0.928638014842956-0.370987112159619i | 0.071361985157044+0.370987112159619i | -0.071361985157044+0.00908465077744702i | -0.33279677960412-5.24103209655826i | 0.0394223960158486i | 0.206614042842293-0.0131196464383527i | 0.0001-1857.11718893693i | 0.00002-0.02978761212913i | 0.0000199993584529566-0.0297871343524932i | 0.00313909324308817-0.0294525792418568i | 0.009+0.53846898082529i | -0.692182468517905-0.0905110057363765i | 0.561897387415526-23.5614786437394i | 1.40664289015447-0.089319472819839i | 3.34275773721658-3.49109258063925i | 0.214619517641976+0.197422961745936i | -0.130686916690466-0.156078141395849i | -13.3082949508211-3.2372152564132i | 1.01727525917643-0.0179038746808093i | 1.16938849781351+2.47831861039755i | 8.7561 | 64.7398
| 85800 | -0.0000103816911528632+0.0285433824826093i | -5.95708554997147+0.218832599033338i | 2870 | 0.777000777000777 | 0.777000777000777 | 7.35449127907144+3.45396600869814i | 336.935812097505i | -96.1053782270342+72.8713992458498i | 1.68789813067603-2.22605974272633i | 0.125155824108255-0.139771582312823i | 1.81305395478428-2.36583132503915i | -0.380515253908988i | 0.928473394089177-0.371398918238226i | 0.071526605910823+0.371398918238226i | -0.071526605910823+0.00911633567076198i | -0.332795523100894-5.23487434037302i | 0.039468396477944i | 0.206612095978058-0.0131349056518309i | 0.0001-1854.95271668876i | 0.00002-0.029752894632476i | 0.0000199993584529566-0.029752417412689i | 0.00313190726669315-0.0294190123507518i | 0.009+0.539097299356008i | -0.690502554536702-0.0901745303481955i | 0.560108376497391-23.5309314186919i | 1.40662963576626-0.0894233586150792i | 3.33873484104103-3.48997782901139i | 0.214705208109611+0.197647638665124i | -0.130431711680963-0.155837140701011i | -13.3115768290429-3.2351334096648i | 1.01727135020205-0.0178882641338921i | 1.16766523829223+2.47455073132776i | 8.743 | 64.7388
| 85900 | -0.0000103575336513733+0.0285101538738272i | -5.95708536476395+0.218577846366009i | 2870 | 0.777000777000777 | 0.777000777000777 | 7.35776508790393+3.45163000773898i | 337.328511179204i | -96.3318629972971+72.9563309466025i | 1.68535031226788-2.22534402809633i | 0.124994023877421-0.139753580313548i | 1.8103443361453-2.36509760840988i | -0.380958744880909i | 0.928308590719315-0.371810651268518i | 0.071691409280685+0.371810651268518i | -0.071691409280685+0.009148093612391i | -0.332794265115462-5.22873086357997i | 0.0395143969400396i | 0.206610146836135-0.0131501646911411i | 0.0001-1852.79328395687i | 0.00002-0.0297182579681774i | 0.0000199993584529566-0.0297177813039435i | 0.00312474600281115-0.0293855210020421i | 0.009+0.539725617886726i | -0.688828822240123-0.0898397496545736i | 0.558328045387071-23.5004666250503i | 1.40661636587138-0.0895272432245714i | 3.33471930224657-3.4888601405749i | 0.214790993943909+0.197872274783747i | -0.130177431756016-0.155596895117241i | -13.3148504526679-3.23305216137297i | 1.01726745294393-0.0178727036177286i | 1.1659474442979+2.47079412824841i | 8.7299 | 64.7378
| 86000 | -0.0000103334603712188+0.0284770025408489i | -5.95708518020214+0.218323686146508i | 2870 | 0.777000777000777 | 0.777000777000777 | 7.36103066596011+3.44929520817541i | 337.721210260903i | -96.5586115820856+73.0412626473553i | 1.6828072183445-2.22462650116222i | 0.124832453715111-0.139735414647968i | 1.80763967205961-2.36436191581019i | -0.381402235852831i | 0.928143604765784-0.372222311169517i | 0.0718563952342161+0.372222311169517i | -0.0718563952342161+0.00917992468331402i | -0.332793005647871-5.22260161636665i | 0.039560397402135i | 0.206608195416497-0.0131654235560807i | 0.0001-1850.63887316158i | 0.00002-0.029683701854261i | 0.0000199993584529566-0.0296832257442885i | 0.00311760933868168-0.0293521049441082i | 0.009+0.540353936417444i | -0.687161241016352-0.0895066528501994i | 0.556556338092016-23.4700839195443i | 1.40660308046967-0.0896311266469364i | 3.33071110878306-3.48773953450219i | 0.21487687513152+0.198096870082686i | -0.129924072399889-0.155357400955406i | -13.3181158461623-3.2309715220289i | 1.01726356733153-0.0178571929276419i | 1.16423509280051+2.46704874989416i | 8.7168 | 64.7367
| 86100 | -0.0000103094709213548+0.0284439282144209i | -5.95708499628302+0.21807011631056i | 2870 | 0.777000777000777 | 0.777000777000777 | 7.36428803763509+3.44696161834749i | 338.113909342601i | -96.7856239813998+73.126194348108i | 1.68026884093501-2.22390717411382i | 0.124671113458326-0.139717086031793i | 1.80493995439334-2.36362426014561i | -0.381845726824753i | 0.927978436261034-0.372633897860253i | 0.072021563738966+0.372633897860253i | -0.072021563738966+0.00921182896449996i | -0.332791744697926-5.21648654915198i | 0.0396063978642306i | 0.206606241719121-0.0131806822464375i | 0.0001-1848.48946680483i | 0.00002-0.0296492260100633i | 0.0000199993584529566-0.0296487504530645i | 0.00311049716218396-0.0293187639264308i | 0.009+0.540982254948162i | -0.685499780444464-0.0891752292133348i | 0.554793199066559-23.439782960844i | 1.40658977956095-0.0897350088807294i | 3.32671024859601-3.4866160298798i | 0.214962851659073+0.198321424542732i | -0.129671629124497-0.155118654550526i | -13.3213730339181-3.22889150203693i | 1.01725969329483-0.0178417318600815i | 1.16252816088972+2.46331454530809i | 8.7037 | 64.7357
| 86200 | -0.0000102855649130036+0.0284109306265391i | -5.95708481300363+0.217817134803467i | 2870 | 0.777000777000777 | 0.777000777000777 | 7.36753722725015+3.44462924651873i | 338.5066084243i | -97.0129001952396+73.2111260488606i | 1.67773517206693-2.22318605908541i | 0.124510002942843-0.139698595178505i | 1.80224517500977-2.36288465426391i | -0.382289217796675i | 0.927813085237552-0.373045411259775i | 0.072186914762448+0.373045411259775i | -0.072186914762448+0.00924380653690005i | -0.332790482265652-5.21038561258502i | 0.0396523983263262i | 0.20660428574398-0.0131959407620078i | 0.0001-1846.34504746978i | 0.00002-0.0296148301562233i | 0.0000199993584529565-0.0296143551509152i | 0.00310340936183299-0.0292854976995873i | 0.009+0.54161057347888i | -0.683844410293042-0.0888454681050643i | 0.553038573207719-23.4095634095455i | 1.40657646314505-0.0898388899245636i | 3.32271670962662-3.48548964570902i | 0.215048923513189+0.198545938144592i | -0.129420097469214-0.154880652261586i | -13.3246220402538-3.22681211171526i | 1.01725583076429-0.0178263202126155i | 1.16082662577437+2.45959146383971i | 8.6906 | 64.7346
| 86300 | -0.0000102617419596383+0.0283780095104416i | -5.95708463036099+0.217564739580052i | 2870 | 0.777000777000777 | 0.777000777000777 | 7.3707782590527+3.44229810087655i | 338.899307505999i | -97.2404402236051+73.2960577496135i | 1.67520620376629-2.22246316815596i | 0.124349122003217-0.139679942799365i | 1.79955532576951-2.36214311095533i | -0.382732708768597i | 0.92764755172786-0.373456851287144i | 0.07235244827214+0.373456851287144i | -0.07235244827214+0.00927585748145299i | -0.332789218350953-5.20429875754354i | 0.0396983987884216i | 0.206602327491051-0.0132111991025832i | 0.0001-1844.20559782034i | 0.00002-0.0295805140146749i | 0.0000199993584529567-0.0295800395597792i | 0.00309634582677516-0.0292523060152447i | 0.009+0.542238892009598i | -0.682195100518735-0.0885173589685405i | 0.551292405851025-23.3794249281582i | 1.40656313122181-0.0899427697770204i | 3.31873047981222-3.48436040090605i | 0.215135090680474+0.198770410868881i | -0.129169473000668-0.154643390471339i | -13.3278628894137-3.2247333612965i | 1.01725197967087-0.0178109577839234i | 1.15913046478156+2.45587945514247i | 8.6776 | 64.7335
| 86400 | -0.0000102380016769679+0.0283451646006015i | -5.95708444835215+0.217312928604612i | 2870 | 0.777000777000777 | 0.777000777000777 | 7.37401115721666+3.43996818953278i | 339.292006587698i | -97.4682440664962+73.3809894503661i | 1.67268192805785-2.22173851334933i | 0.124188470472798-0.139661129603413i | 1.79687039853065-2.36139964295274i | -0.383176199740519i | 0.927481835764514-0.373868217861436i | 0.072518164235486+0.373868217861436i | -0.072518164235486+0.00930798187908299i | -0.332787952953771-5.19822593513257i | 0.0397443992505171i | 0.206600366960301-0.013226457267957i | 0.0001-1842.07110060064i | 0.00002-0.0295462773086394i | 0.0000199993584529566-0.0295458034028817i | 0.00308930644678373-0.0292191886261529i | 0.009+0.542867210540316i | -0.680551821264814-0.0881908913282292i | 0.549554642766332-23.34936718109i | 1.406549783791-0.0900466484366923i | 3.31475154708624-3.48322831430211i | 0.215221353147524+0.198994842696129i | -0.128919751312533-0.154406865586104i | -13.3310956055688-3.22265526092817i | 1.01724813994602-0.0177956443737878i | 1.15743965535595+2.4521784691714i | 8.6646 | 64.7325
| 86500 | -0.0000102143436829213+0.0283123956327198i | -5.95708426697419+0.217061699850852i | 2870 | 0.777000777000777 | 0.777000777000777 | 7.37723594584245+3.43763952052427i | 339.684705669396i | -97.696311723913+73.4659211511189i | 1.67016233696516-2.22101210663446i | 0.124028048183742-0.139642156297476i | 1.7941903851489-2.36065426293194i | -0.383619690712441i | 0.92731593738011-0.374279510901743i | 0.07268406261989+0.374279510901743i | -0.07268406261989+0.00934017981069801i | -0.3327866860741-5.19216709668358i | 0.0397903997126125i | 0.206598404151714-0.0132417152579241i | 0.0001-1839.94153863463i | 0.00002-0.0295121197626179i | 0.0000199993584529566-0.0295116464047286i | 0.00308229111225499-0.0291861452861411i | 0.009+0.543495529071034i | -0.678914542859837-0.0878660547891862i | 0.547825230153796-23.3193898346346i | 1.40653642085252-0.0901505259021831i | 3.31077989937879-3.48209340464435i | 0.215307710900922+0.199219233606785i | -0.128670928025344-0.154171074035592i | -13.3343202128166-3.22057782067342i | 1.01724431152167-0.0177803797830869i | 1.15575417505919+2.44848845618117i | 8.6516 | 64.7314
| 86600 | -0.0000101907675976322+0.0282797023437182i | -5.95708408622421+0.21681105130184i | 2870 | 0.777000777000777 | 0.777000777000777 | 7.38045264895732+3.43531210181328i | 340.077404751095i | -97.9246431958553+73.5508528518716i | 1.66764742251083-2.22028395992563i | 0.123867854967012-0.139623023586167i | 1.79151527747784-2.3599069835118i | -0.384063181684363i | 0.927149856607276-0.374690730327169i | 0.072850143392724+0.374690730327169i | -0.072850143392724+0.009372451357194i | -0.332785417711834-5.18612219375248i | 0.0398364001747081i | 0.206596439065259-0.013256973072276i | 0.0001-1837.81689482558i | 0.00002-0.0294780411023839i | 0.0000199993584529566-0.0294775682910978i | 0.00307529971420371-0.0291531757501097i | 0.009+0.544123847601752i | -0.677283235816196-0.087542839036314i | 0.546104114639766-23.2894925569582i | 1.40652304240616-0.0902544021720733i | 3.30681552461669-3.48095569059546i | 0.215394163927239+0.199443583581201i | -0.12842299878629-0.153936012272698i | -13.3375367351815-3.21850105051144i | 1.01724049433023-0.0177651638137878i | 1.15407400156905+2.44480936672358i | 8.6386 | 64.7303
| 86700 | -0.0000101672730434234+0.0282470844717323i | -5.95708390609929+0.216560980949948i | 2870 | 0.777000777000777 | 0.777000777000777 | 7.38366129051529+3.4329859412881i | 340.470103832794i | -98.1532384823234+73.6357845526244i | 1.66513717671654-2.21955408508262i | 0.123707890652399-0.139603732171892i | 1.78884506736894-2.35915781725451i | -0.384506672656285i | 0.926983593478679-0.375101876056833i | 0.073016406521321+0.375101876056833i | -0.073016406521321+0.00940479659945204i | -0.332784147866836-5.18009117811896i | 0.0398824006368035i | 0.206594471700912-0.0132722307108024i | 0.0001-1835.69715215566i | 0.00002-0.0294440410549763i | 0.0000199993584529565-0.0294435687890323i | 0.00306833214425915-0.0291202797740259i | 0.009+0.54475216613247i | -0.675657870828781-0.0872212338336472i | 0.544391243272816-23.2596750180854i | 1.40650964845174-0.0903582772449312i | 3.30285841072369-3.47981519073437i | 0.215480712213033+0.199667892599654i | -0.128175959269021-0.153701676773326i | -13.3407451966146-3.21642496033815i | 1.01723668830458-0.0177499962689372i | 1.15239911267874+2.4411411516455i | 8.6256 | 64.7292
| 86800 | -0.0000101438596447923+0.0282145417561042i | -5.95708372659657+0.216311486796799i | 2870 | 0.777000777000777 | 0.777000777000777 | 7.38686189439754+3.4306610467635i | 340.862802914493i | -98.3820975833171+73.7207162533771i | 1.66263159160328-2.21882249391095i | 0.123548155068524-0.139584282754851i | 1.7861797466718-2.3584067766658i | -0.384950163628206i | 0.926817148027019-0.37551294800987i | 0.073182851972981+0.37551294800987i | -0.073182851972981+0.00943721561833599i | -0.332782876539213-5.17407400178472i | 0.0399284010988991i | 0.206592502058646-0.0132874881733031i | 0.0001-1833.58229368543i | 0.00002-0.0294101193486917i | 0.0000199993584529566-0.0294096476268335i | 0.00306138829466096-0.0290874571149181i | 0.009+0.545380484663188i | -0.674038418773618-0.0869012290236376i | 0.54268656351979-23.2299368898872i | 1.4064962389891-0.0904621511193938i | 3.29890854562065-3.47867192355668i | 0.21556735574485+0.199892160642334i | -0.12792980517346-0.153468064036204i | -13.3439456209941-3.2143495599667i | 1.01723289337808-0.0177348769526559i | 1.15072948629625+2.43748376208669i | 8.6127 | 64.7281
| 86900 | -0.0000101205270283957+0.0281820739373761i | -5.95708354771317+0.216062566853217i | 2870 | 0.777000777000777 | 0.777000777000777 | 7.39005448441238+3.42833742598125i | 341.255501996191i | -98.6112204988364+73.8056479541299i | 1.66013065919147-2.21808919816208i | 0.123388648042852-0.139564676033047i | 1.78351930723432-2.35765387419513i | -0.385393654600128i | 0.926650520285033-0.375923946105429i | 0.073349479714967+0.375923946105429i | -0.073349479714967+0.00946970849469897i | -0.332781603728785-5.16807061697247i | 0.0399744015609945i | 0.206590530138434-0.0133027454595662i | 0.0001-1831.47230255346i | 0.00002-0.0293762757130776i | 0.0000199993584529566-0.0293758045340529i | 0.00305446805825493-0.029054707530869i | 0.009+0.546008803193906i | -0.672424850706488-0.0865828145264422i | 0.540990023261847-23.200277846067i | 1.40648281401803-0.0905660237940185i | 3.294965917226-3.47752590747455i | 0.215654094509222+0.200116387689342i | -0.127684532225599-0.153235170582687i | -13.3471380321255-3.21227485912803i | 1.01722910948457-0.0177198056701298i | 1.14906510044357+2.43383714947746i | 8.5997 | 64.727
| 87000 | -0.0000100972748230345+0.0281496807572829i | -5.95708336944627+0.215814219139169i | 2870 | 0.777000777000777 | 0.777000777000777 | 7.39323908429561+3.42601508661062i | 341.64820107789i | -98.8406072288813+73.8905796548826i | 1.65763437150108-2.21735420953361i | 0.123229369401705-0.139544912702283i | 1.78086374090278-2.35689912223589i | -0.38583714557205i | 0.926483710285495-0.376334870262673i | 0.073516289714505+0.376334870262673i | -0.073516289714505+0.00950227530937703i | -0.33278032943553-5.16208097612465i | 0.0400204020230901i | 0.206588555940254-0.0133180025693863i | 0.0001-1829.36716197581i | 0.00002-0.0293425098789246i | 0.0000199993584529566-0.0293420392414854i | 0.00304757132848893-0.0290220307810112i | 0.009+0.546637121724624i | -0.670817137861618-0.0862659803392248i | 0.53930157079063-23.1706975621483i | 1.40646937353841-0.0906698952674068i | 3.29103051345583-3.47637716081752i | 0.215740928492672+0.200340573720704i | -0.127440136177323-0.153002992956592i | -13.3503224537419-3.21020086747145i | 1.01722533655832-0.0177047822276039i | 1.14740593325613+2.43020126553686i | 8.5868 | 64.7259
| 87100 | -0.0000100741026596393+0.0281173619587456i | -5.95708319179302+0.215566441683716i | 2870 | 0.777000777000777 | 0.777000777000777 | 7.39641571771044+3.42369403624891i | 342.040900159589i | -99.070257773452+73.9755113556353i | 1.65514272055181-2.21661753966949i | 0.123070318970264-0.13952499345617i | 1.77821303952207-2.35614253312566i | -0.386280636543972i | 0.926316718061213-0.37674572040078i | 0.073683281938787+0.37674572040078i | -0.073683281938787+0.00953491614319196i | -0.332779053659441-5.156105031902i | 0.0400664024851857i | 0.206586579464077-0.0133332595025584i | 0.0001-1827.26685524564i | 0.00002-0.0293088215782599i | 0.0000199993584529566-0.0293083514811627i | 0.00304069799940909-0.0289894266255212i | 0.009+0.547265440255342i | -0.669215251650344-0.0859507165354687i | 0.537621154804414-23.1411957154615i | 1.40645591755002-0.0907737655381632i | 3.28710232222398-3.47522570183236i | 0.215827857681708+0.200564718716354i | -0.127196612806213-0.152771527724003i | -13.3534989095035-3.20812759456519i | 1.01722157453409-0.0176898064323742i | 1.14575196298198+2.42657606227013i | 8.5739 | 64.7248
| 87200 | -0.000010051010171256+0.0280851172858646i | -5.9570830147506+0.215319232524962i | 2870 | 0.777000777000777 | 0.777000777000777 | 7.3995844082479+3.42137428242187i | 342.433599241287i | -99.300172132548+74.0604430563881i | 1.6526556983632-2.21587920016023i | 0.122911496572585-0.139504918986131i | 1.77556719493578-2.35538411914636i | -0.386724127515894i | 0.926149543645033-0.377156496438941i | 0.073850456354967+0.377156496438941i | -0.073850456354967+0.00956763107695302i | -0.332777776400331-5.15014273718252i | 0.0401124029472811i | 0.206584600709878-0.0133485162588703i | 0.0001-1825.17136573274i | 0.00002-0.02927521054434i | 0.0000199993584529566-0.0292747409863456i | 0.00303384796565558-0.0289568948256138i | 0.009+0.54789375878606i | -0.667619163659796-0.0856370132642849i | 0.535948724404308-23.1117719851317i | 1.40644244605269-0.0908776346048429i | 3.28318133144256-3.47407154868359i | 0.215914882062826+0.200788822656148i | -0.126953957915363-0.152540771473103i | -13.3566674229985-3.20605504989691i | 1.01721782334709-0.0176748780927807i | 1.14410316798118+2.42296149196694i | 8.5611 | 64.7237
| 87300 | -0.0000100279969930307+0.0280529464839125i | -5.95708283831624+0.215072589709996i | 2870 | 0.777000777000777 | 0.777000777000777 | 7.40274517942685+3.4190558325843i | 342.826298322986i | -99.53035030617+74.1453747571408i | 1.65017329695476-2.21513920254314i | 0.122752902031608-0.139484689981403i | 1.77292619898637-2.35462389252454i | -0.387167618487816i | 0.925982187069835-0.377567198296364i | 0.074017812930165+0.377567198296364i | -0.074017812930165+0.00960042019145202i | -0.332776497658243-5.14419404506004i | 0.0401584034093767i | 0.206582619677634-0.0133637728381192i | 0.0001-1823.08067688311i | 0.00002-0.0292416765116432i | 0.0000199993584529566-0.0292412074915164i | 0.00302702112245854-0.028924435143536i | 0.009+0.548522077316778i | -0.666028845651575-0.0853248607497313i | 0.534284229090506-23.0824260520653i | 1.40642895904628-0.0909815024660653i | 3.2792675290219-3.47291471945402i | 0.216002001622509+0.201012885519861i | -0.126712167333185-0.152310720813989i | -13.3598280177431-3.2039832428743i | 1.01721408293297-0.0176599970182001i | 1.14245952672501+2.41935750719914i | 8.5482 | 64.7226
| 87400 | -0.0000100050627621957+0.0280208492993279i | -5.95708266248714+0.214826511294847i | 2870 | 0.777000777000777 | 0.777000777000777 | 7.40589805469418+3.41673869412043i | 343.218997404685i | -99.760792294318+74.2303064578936i | 1.64769550834616-2.21439755830244i | 0.122594535169163-0.139464307129043i | 1.77029004351532-2.35386186543148i | -0.387611109459738i | 0.925814648368535-0.377977825892269i | 0.074185351631465+0.377977825892269i | -0.074185351631465+0.00963328356746895i | -0.33277521743303-5.13825890884303i | 0.0402044038714721i | 0.206580636367315-0.0133790292400945i | 0.0001-1820.99477221848i | 0.00002-0.0292082192158632i | 0.0000199993584529566-0.0292077507323731i | 0.0030202173656344-0.0288920473425623i | 0.009+0.549150395847496i | -0.664444269560483-0.0850142492901496i | 0.532627618758599-23.0531575989382i | 1.40641545653057-0.0910853691203966i | 3.27536090287087-3.47175523214447i | 0.216089216347229+0.201236907287184i | -0.12647123691324-0.1520813723785i | -13.3629807171813-3.20191218282558i | 1.01721035322783-0.0176451630190394i | 1.14082101779547+2.41576406081865i | 8.5354 | 64.7214
| 87500 | -9.98220711805498E-06+0.0279888254797087i | -5.95708248726053+0.214580995344433i | 2870 | 0.777000777000777 | 0.777000777000777 | 7.40904305742497+3.41442287434449i | 343.611696486384i | -99.991498096991+74.3152381586463i | 1.64522232455732-2.2136542788696i | 0.122436395805987-0.139443771113928i | 1.76765872036331-2.35309804998353i | -0.38805460043166i | 0.925646927574085-0.378388379145894i | 0.074353072425915+0.378388379145894i | -0.074353072425915+0.009666221285766i | -0.332773935724754-5.13233728205346i | 0.0402504043335677i | 0.206578650778896-0.013394285464594i | 0.0001-1818.91363533595i | 0.00002-0.0291748383939022i | 0.0000199993584529566-0.0291743704458224i | 0.00301343659158193-0.0288597311869898i | 0.009+0.549778714378214i | -0.662865407493257-0.0847051692574982i | 0.530978843695876-23.0239663101835i | 1.40640193850539-0.0911892345664602i | 3.27146144089709-3.47059310467475i | 0.216176526223442+0.201460887937725i | -0.126231162534048-0.151852722820048i | -13.3661255446855-3.19984187900006i | 1.01720663416823-0.017630375906728i | 1.13918761988448+2.41218110595556i | 8.5226 | 64.7203
| 87600 | -9.95942970197019E-06+0.0279568747738051i | -5.95708231263368+0.214336039932506i | 2870 | 0.777000777000777 | 0.777000777000777 | 7.41218021092274+3.41210838050115i | 344.004395568082i | -100.222467714189+74.4001698593991i | 1.64275373760856-2.2129093756234i | 0.122278483761727-0.139423082618764i | 1.76503222137029-2.35233245824216i | -0.388498091403582i | 0.925479024719474-0.378798857976488i | 0.074520975280526+0.378798857976488i | -0.074520975280526+0.009699233427094i | -0.332772652533239-5.12642911842558i | 0.0402964047956631i | 0.206576662912352-0.0134095415114059i | 0.0001-1816.83724990748i | 0.00002-0.0291415337838635i | 0.0000199993584529566-0.0291410663699715i | 0.00300667869727808-0.0288274864421308i | 0.009+0.550407032908932i | -0.661292231727242-0.084397611096688i | 0.529337854577705-22.9948518719784i | 1.40638840497059-0.0912930988028142i | 3.26756913100729-3.46942835488345i | 0.216263931237598+0.201684827451016i | -0.125991940098904-0.151624768813438i | -13.3692625235564-3.19777234056864i | 1.01720292569115-0.0176156354937113i | 1.13755931179322+2.40860859601596i | 8.5098 | 64.7192
| 87700 | -9.93673015734642E-06+0.0279249969315132i | -5.95708213860383+0.214091643141601i | 2870 | 0.777000777000777 | 0.777000777000777 | 7.41530953841946+3.40979521976598i | 344.397094649781i | -100.453701145914+74.4851015601517i | 1.6402897395207-2.21216285989026i | 0.122120798854951-0.139402242324087i | 1.76241053837565-2.35156510221435i | -0.388941582375504i | 0.925310939837725-0.379209262303318i | 0.0746890601622749+0.379209262303318i | -0.0746890601622749+0.00973232007218605i | -0.332771367858547-5.12053437190456i | 0.0403424052577587i | 0.206574672767657-0.0134247973803282i | 0.0001-1814.76559967954i | 0.00002-0.029108305125045i | 0.0000199993584529567-0.0291078382441226i | 0.00299994358027443-0.028795312874309i | 0.009+0.55103535143965i | -0.659724714709182-0.0840915653249389i | 0.527704602463934-22.9658139722329i | 1.40637485592597-0.0913969618280833i | 3.26368396110713-3.46826100052858i | 0.216351431376128+0.201908725806508i | -0.125753565535706-0.151397507054702i | -13.3723916770233-3.19570357662438i | 1.01719922773403-0.0176009415934436i | 1.13593607243153+2.40504648467991i | 8.497 | 64.718
| 87800 | -9.91410812961845E-06+0.0278931917038687i | -5.95708196516829+0.213847803062993i | 2870 | 0.777000777000777 | 0.777000777000777 | 7.41843106307584+3.40748339924605i | 344.78979373148i | -100.685198392164+74.5700332609046i | 1.63783032231529-2.21141474294438i | 0.12196334090316-0.139381250908267i | 1.75979366321845-2.35079599385265i | -0.389385073347425i | 0.925142672961898-0.379619592045661i | 0.074857327038102+0.379619592045661i | -0.074857327038102+0.00976548130176402i | -0.332770081700496-5.11465299664541i | 0.0403884057198541i | 0.206572680344782-0.0134400530711486i | 0.0001-1812.69866847261i | 0.00002-0.0290751521579322i | 0.0000199993584529566-0.0290746858087652i | 0.00299323113869315-0.0287632102508538i | 0.009+0.551663669970368i | -0.658162829053951-0.0837870225311316i | 0.526079038795351-22.9368523005774i | 1.40636129137134-0.0915008236408222i | 3.25980591910194-3.46709105928757i | 0.216439026625454+0.202132582983566i | -0.125516034796772-0.15117093426093i | -13.3755130282441-3.19363559618306i | 1.01719554023473-0.0175862940203813i | 1.13431788081718+2.40149472589955i | 8.4843 | 64.7168
| 87900 | -9.89156326623667E-06+0.0278614588430401i | -5.95708179232433+0.213604517796641i | 2870 | 0.777000777000777 | 0.777000777000777 | 7.42154480798148+3.40517292598018i | 345.182492813179i | -100.91695945294+74.6549649616572i | 1.63537547801461-2.21066503600793i | 0.121806109722795-0.139360109047512i | 1.7571815877374-2.35002514505544i | -0.389828564319347i | 0.924974224125089-0.380029847122814i | 0.075025775874911+0.380029847122814i | -0.075025775874911+0.00979871719653297i | -0.332768794059031-5.10878494701184i | 0.0404344061819497i | 0.206570685643707-0.0134553085836604i | 0.0001-1810.63644018083i | 0.00002-0.0290420746241916i | 0.0000199993584529566-0.0290416088055704i | 0.00298654127122344-0.028731178340095i | 0.009+0.552291988501086i | -0.656606547543322-0.0834839733751742i | 0.524461115390156-22.9079665483504i | 1.40634771130656-0.0916046842396236i | 3.25593499289654-3.46591854875795i | 0.216526716971983+0.202356398961486i | -0.125279343858667-0.150945047170103i | -13.3786266003058-3.19156840818354i | 1.01719186313153-0.0175716925899758i | 1.13270471607529+2.39795327389709i | 8.4715 | 64.7157
| 88000 | -9.86909521665346E-06+0.0278297981023225i | -5.95708162006929+0.213361785451139i | 2870 | 0.777000777000777 | 0.777000777000777 | 7.42465079615497+3.4028638069397i | 345.575191894877i | -101.148984328241+74.7398966624099i | 1.63292519864192-2.20991375025131i | 0.121649105129252-0.139338817415874i | 1.75457430377117-2.34925256766718i | -0.390272055291269i | 0.924805593360428-0.380440027454086i | 0.075194406639572+0.380440027454086i | -0.075194406639572+0.00983202783718301i | -0.332767504934154-5.10293017757488i | 0.0404804066440453i | 0.206568688664401-0.0134705639176589i | 0.0000999999999999998-1808.57889877154i | 0.00002-0.0290090722666641i | 0.0000199993584529566-0.0290086069773826i | 0.00297987387711743-0.0286992169113567i | 0.009+0.552920307031804i | -0.655055843124719-0.0831824085873635i | 0.522850784440478-22.8791564085873i | 1.40633411573143-0.091708543623094i | 3.25207117039555-3.46474348645737i | 0.21661450240211+0.202580173719474i | -0.125043488722023-0.150719842540923i | -13.3817324162243-3.18950202148856i | 1.01718819636316-0.0175571371186672i | 1.13109655743758+2.39442208316267i | 8.4588 | 64.7145
| 88100 | -9.84670363230965E-06+0.0277982092361311i | -5.95708144840047+0.213119604143672i | 2870 | 0.777000777000777 | 0.777000777000777 | 7.42774905054413+3.4005560490286i | 345.967890976576i | -101.381273018068+74.8248283631627i | 1.63047947622151-2.2091608967933i | 0.121492326936881-0.13931737668525i | 1.75197180315839-2.34847827347855i | -0.390715546263191i | 0.924636780701083-0.380850132958801i | 0.075363219298917+0.380850132958801i | -0.075363219298917+0.00986541330439i | -0.332766214325799-5.09708864311191i | 0.0405264071061407i | 0.20656668940684-0.0134858190729366i | 0.0001-1806.52602828485i | 0.00002-0.028976144829358i | 0.0000199993584529566-0.0289756800682147i | 0.00297322885618683-0.0286673257349535i | 0.009+0.553548625562521i | -0.653510688910037-0.0828823189677698i | 0.521247998508945-22.8504215760081i | 1.40632050464578-0.0918124017898206i | 3.24821443950361-3.46356588982402i | 0.216702382902219+0.202803907236666i | -0.124808465411376-0.150495317152658i | -13.3848304989446-3.18743644488493i | 1.01718453986875-0.0175426274238777i | 1.12949338424185+2.39090110845267i | 8.4461 | 64.7133
| 88200 | -9.82438816662081E-06+0.0277666919999949i | -5.95708127731524+0.212877971999961i | 2870 | 0.777000777000777 | 0.777000777000777 | 7.43083959402616+3.3982496590843i | 346.360590058275i | -101.613825522421+74.9097600639154i | 1.62803830277885-2.20840648670129i | 0.121335774959005-0.139295787525387i | 1.74937407773786-2.34770227422668i | -0.391159037235113i | 0.924467786180257-0.381260163556297i | 0.075532213819743+0.381260163556297i | -0.075532213819743+0.00989887367881603i | -0.332764922233847-5.09126029860539i | 0.0405724075682363i | 0.206564687870998-0.0135010740492841i | 0.0000999999999999998-1804.47781283328i | 0.00002-0.0289432920574427i | 0.0000199993584529565-0.0289428278232399i | 0.00296660610879888-0.028635504582184i | 0.009+0.554176944093239i | -0.651971058174398-0.0825836953856108i | 0.519652710525272-22.8217617470058i | 1.40630687804943-0.0919162587383779i | 3.24436478812563-3.46238577621683i | 0.216790358458679+0.203027599492118i | -0.124574269974983-0.150271467804973i | -13.3879208713414-3.18537168708434i | 1.01718089358785-0.0175281633240041i | 1.12789517593124+2.38739030478768i | 8.4334 | 64.7121
| 88300 | -9.80214847496394E-06+0.0277352461505501i | -5.95708110681093+0.212636887154217i | 2870 | 0.777000777000777 | 0.777000777000777 | 7.43392244940777+3.39594464387787i | 346.753289139973i | -101.846641841299+74.9946917646682i | 1.62560167034073-2.20765053099145i | 0.121179449007926-0.139274050603889i | 1.74678111934866-2.34692458159534i | -0.391602528207035i | 0.924298609831188-0.381670119165929i | 0.0757013901688121+0.381670119165929i | -0.0757013901688121+0.00993240904110598i | -0.332763628658359-5.08544509924166i | 0.0406184080303317i | 0.206562684056848-0.013516328846499i | 0.0001-1802.43423660131i | 0.00002-0.0289105136972417i | 0.0000199993584529566-0.028910049988786i | 0.00296000553587286-0.0286037532253264i | 0.009+0.554805262623957i | -0.650436924354985-0.0822865287786434i | 0.518064873782885-22.7931766196352i | 1.4062932359422-0.0920201144673879i | 3.24052220416684-3.46120316291594i | 0.216878429057851+0.203251250464808i | -0.124340898484662-0.150048291317771i | -13.3910035562187-3.18330775672365i | 1.01717725746046-0.0175137446384126i | 1.12630191205367+2.38388962745045i | 8.4208 | 64.711
| 88400 | -9.77998421466426E-06+0.0277038714455346i | -5.95708093688494+0.212396347749099i | 2870 | 0.777000777000777 | 0.777000777000777 | 7.43699763942543+3.39364101011464i | 347.145988221672i | -102.079721974703+75.0796234654209i | 1.62316957093539-2.20689304062899i | 0.121023348894931-0.139252166586216i | 1.74419291983032-2.34614520721521i | -0.392046019178957i | 0.924129251687149-0.382079999707063i | 0.075870748312851+0.382079999707063i | -0.075870748312851+0.00996601947189396i | -0.332762333599141-5.07964300040977i | 0.0406644084924272i | 0.206560677964361-0.0135315834643688i | 0.0001-1800.39528384497i | 0.00002-0.0288778094962268i | 0.0000199993584529565-0.0288773463123287i | 0.00295342703887642-0.0285720714376327i | 0.009+0.555433581154675i | -0.648908261049833-0.0819908101525585i | 0.516484441935603-22.7646658936009i | 1.4062795783239-0.0921239689754039i | 3.23668667553323-3.46001806712281i | 0.216966594686074+0.203474860133635i | -0.124108347035609-0.149825784531028i | -13.3940785763104-3.18124466236554i | 1.01717363142694-0.0174993711874306i | 1.1247135722611+2.38039903198418i | 8.4081 | 64.7098
| 88500 | -9.75789504498181E-06+0.0276725676437807i | -5.95708076753464+0.212156351935652i | 2870 | 0.777000777000777 | 0.777000777000777 | 7.44006518674543+3.39133876443457i | 347.538687303371i | -102.313065922633+75.1645551661737i | 1.6207419965926-2.20613402652829i | 0.12086747443031-0.139230136135691i | 1.74160947102291-2.34536416266398i | -0.392489510150879i | 0.923959711781453-0.382489805099083i | 0.076040288218547+0.382489805099083i | -0.076040288218547+0.00999970505179604i | -0.33276103705615-5.07385395770067i | 0.0407104089545226i | 0.206558669593517-0.0135468379026869i | 0.0001-1798.36093889147i | 0.00002-0.0288451792030107i | 0.0000199993584529566-0.0288447165424848i | 0.00294687051982185-0.028540458993324i | 0.009+0.556061899685393i | -0.647385042016663-0.081696530580378i | 0.514911368994328-22.7362292702462i | 1.40626590519438-0.0922278222610193i | 3.2328581901316-3.45883050596073i | 0.217054855329684+0.203698428477426i | -0.123876611746247-0.149603944304648i | -13.3971459542801-3.17918241249892i | 1.01717001542809-0.017485042792342i | 1.12313013630904+2.37691847419056i | 8.3955 | 64.7086
| 88600 | -9.73588062709845E-06+0.0276413345052098i | -5.95708059875743+0.211916897873275i | 2870 | 0.777000777000777 | 0.777000777000777 | 7.44312511396413+3.38903791341278i | 347.93138638507i | -102.546673685088+75.2494868669264i | 1.61831893934385-2.20537349955314i | 0.120711825423355-0.139207959913505i | 1.7390307647672-2.34458145946664i | -0.392933001122801i | 0.923789990147443-0.382899535261387i | 0.076210009852557+0.382899535261387i | -0.076210009852557+0.010033465861414i | -0.332759739029405-5.06807792690546i | 0.0407564094166182i | 0.206556658944285-0.0135620921612495i | 0.0001-1796.33118613877i | 0.00002-0.0288126225673414i | 0.0000199993584529565-0.0288121604290062i | 0.0029403358812626-0.0285089156675852i | 0.009+0.556690218216111i | -0.645867241171718-0.0814036812018649i | 0.513345609323786-22.7078664525418i | 1.40625221655343-0.0923316743228467i | 3.22903673586962-3.45764049647493i | 0.217143210975+0.203921955474928i | -0.12364568875805-0.149382767518292i | -13.4002057127216-3.17712101553951i | 1.01716640940512-0.0174707592753793i | 1.12155158405584+2.37344791012782i | 8.3829 | 64.7073
| 88700 | -9.71394062410498E-06+0.027610171790826i | -5.95708043055074+0.211677983729666i | 2870 | 0.777000777000777 | 0.777000777000777 | 7.44617744360816+3.38673846355993i | 348.324085466768i | -102.780545262069+75.3344185676792i | 1.61590039122241-2.20461147051694i | 0.120556401682375-0.139185638578719i | 1.73645679290478-2.34379710909566i | -0.393376492094723i | 0.923620086818503-0.383309190113388i | 0.076379913181497+0.383309190113388i | -0.076379913181497+0.010067301981335i | -0.332758439518821-5.06231486401492i | 0.0408024098787136i | 0.206554646016641-0.0135773462398481i | 0.0001-1794.30601005519i | 0.00002-0.0287801393400952i | 0.0000199993584529566-0.0287796777227733i | 0.00293382302628969-0.0284774412365604i | 0.009+0.557318536746829i | -0.644354832588614-0.0811122532229351i | 0.511787117639292-22.6795771450747i | 1.4062385124009-0.0924355251594665i | 3.22522230065636-3.45644805563309i | 0.217231661608325+0.204145441104814i | -0.123415574235377-0.149162251071235i | -13.4032578741589-3.17506047983026i | 1.01716281329963-0.0174565204597179i | 1.11997789546203+2.36998729610905i | 8.3703 | 64.7061
| 88800 | -9.69207470098803E-06+0.0275790792627099i | -5.957080262912+0.211439607680776i | 2870 | 0.777000777000777 | 0.777000777000777 | 7.44922219813445+3.3844404213227i | 348.716784548467i | -103.014680653575+75.4193502684319i | 1.6134863442635-2.20384795018289i | 0.120401203014704-0.139163172788269i | 1.7338875472782-2.34301112297116i | -0.393819983066644i | 0.923450001828049-0.383718769574511i | 0.076549998171951+0.383718769574511i | -0.076549998171951+0.010101213492133i | -0.332757138524276-5.05656472521782i | 0.0408484103408092i | 0.206552630810559-0.0135926001382731i | 0.0001-1792.285395179i | 0.00002-0.0287477292732708i | 0.0000199993584529566-0.0287472681757888i | 0.00292733185852816-0.0284460354773471i | 0.009+0.557946855277547i | -0.642847790497178-0.0808222379150756i | 0.510235849003564-22.6513610540368i | 1.4062247927366-0.0925393747694518i | 3.22141487240224-3.45525320032533i | 0.217320207215956+0.204368885345681i | -0.123186264365319-0.148942391882204i | -13.4063024610465-3.17300081364192i | 1.01715922705361-0.0174423261694701i | 1.11840905058991+2.3665365887003i | 8.3578 | 64.7049
| 88900 | -9.67028252461741E-06+0.0275480566840123i | -5.95708009583865+0.211201767910761i | 2870 | 0.777000777000777 | 0.777000777000777 | 7.45225939993056+3.38214379308423i | 349.109483630166i | -103.249079859607+75.5042819691847i | 1.61107679050437-2.20308294926417i | 0.120246229226711-0.139140563196969i | 1.73132301973108-2.34222351246114i | -0.394263474038566i | 0.923279735209534-0.384128273564201i | 0.076720264790466+0.384128273564201i | -0.076720264790466+0.010135200474365i | -0.33275583604576-5.05082746690017i | 0.0408944108029048i | 0.206550613326011-0.0136078538563193i | 0.0001-1790.26932611806i | 0.00002-0.0287153921199825i | 0.0000199993584529566-0.0287149315411707i | 0.00292086228213343-0.0284146981679915i | 0.009+0.558575173808265i | -0.641346089282317-0.0805336266147659i | 0.508691758823542-22.6232178872141i | 1.40621105756034-0.0926432231514056i | 3.2176144390192-3.45405594736479i | 0.217408847784172+0.204592288176051i | -0.122957755357522-0.148723186889228i | -13.4093394957692-3.17094202517347i | 1.01715565060946-0.017428176229678i | 1.11684502960264+2.36309574471861i | 8.3452 | 64.7037
| 89000 | -9.64856376373348E-06+0.0275171038189491i | -5.95707992932815+0.210964462611943i | 2870 | 0.777000777000777 | 0.777000777000777 | 7.45528907131472+3.37984858516457i | 349.502182711865i | -103.483742880165+75.5892136699374i | 1.60867172198443-2.20231647842418i | 0.120091480123807-0.139117810457518i | 1.72876320210824-2.3414342888817i | -0.394706965010488i | 0.923109286996446-0.384537702001914i | 0.076890713003554+0.384537702001914i | -0.076890713003554+0.010169263008574i | -0.332754532083226-5.04510304564393i | 0.0409404112650002i | 0.206548593562968-0.01362310739378i | 0.0001-1788.25778754939i | 0.00002-0.0286831276344544i | 0.0000199993584529566-0.0286826675731475i | 0.00291441420178812-0.0283834290874842i | 0.009+0.559203492338983i | -0.63984970348291-0.0802464107229162i | 0.507154802847301-22.5951473539759i | 1.40619730687193-0.0927470703039207i | 3.21382098842098-3.4528563134878i | 0.217497583299242+0.204815649574375i | -0.122730043444043-0.148504633049496i | -13.4123690006429-3.16888412255263i | 1.01715208390997-0.0174140704663083i | 1.11528581276389+2.35966472123053i | 8.3327 | 64.7024
| 89100 | -9.62691808893436E-06+0.0274862204327943i | -5.95707976337798+0.210727689984756i | 2870 | 0.777000777000777 | 0.777000777000777 | 7.45831123453611+3.37755480382111i | 349.894881793563i | -103.718669715248+75.6741453706901i | 1.60627113074541-2.20154854827668i | 0.119936955510455-0.139094915220502i | 1.72620808625587-2.34064346349718i | -0.39515045598241i | 0.922938657222311-0.384947054807121i | 0.0770613427776889+0.384947054807121i | -0.0770613427776889+0.010203401175289i | -0.332753226636527-5.0393914182261i | 0.0409864117270958i | 0.206546571521408-0.0136383607504443i | 0.0001-1786.2507642188i | 0.00002-0.028650935572014i | 0.0000199993584529566-0.0286504760270502i | 0.00290798752269821-0.028352228015754i | 0.009+0.559831810869701i | -0.638358607790658-0.0799605817042932i | 0.505624937160901-22.5671491652637i | 1.40618354067122-0.0928509162255612i | 3.21003450852349-3.45165431535424i | 0.217586413747419+0.205038969519027i | -0.122503124879175-0.148286727339192i | -13.4153909979141-3.16682711383635i | 1.01714852689831-0.017400008706245i | 1.1137313804371+2.35624347554998i | 8.3202 | 64.7012
| 89200 | -9.60534517266361E-06+0.0274554062918744i | -5.95707959798562+0.210491448237704i | 2870 | 0.777000777000777 | 0.777000777000777 | 7.46132591177498+3.37526245524899i | 350.287580875262i | -103.953860364857+75.7590770714429i | 1.6038750088314-2.20077916938604i | 0.119782655190178-0.139071878134397i | 1.72365766402158-2.33985104752044i | -0.395593946954332i | 0.922767845920689-0.38535633189931i | 0.0772321540793111+0.38535633189931i | -0.0772321540793111+0.010237615055022i | -0.332751919705692-5.03369254161743i | 0.0410324121891912i | 0.206544547201304-0.0136536139261086i | 0.0001-1784.24824094053i | 0.00002-0.0286188156890857i | 0.0000199993584529566-0.0286183566593073i | 0.00290158215058989-0.0283210947336639i | 0.009+0.560460129400419i | -0.636872777049007-0.0796761310869695i | 0.504102118185361-22.5392230335803i | 1.40616975895802-0.092954760914941i | 3.20625498724453-3.45044996954782i | 0.217675339114947+0.205262247988309i | -0.122276995939298-0.148069466753359i | -13.4184055097606-3.16477100701129i | 1.01714497951805-0.017385990777284i | 1.11218171308491+2.35283196523667i | 8.3077 | 64.6999
| 89300 | -9.58384468919776E-06+0.0274246611635627i | -5.95707943314858+0.210255735587314i | 2870 | 0.777000777000777 | 0.777000777000777 | 7.46433312514277+3.37297154558162i | 350.680279956961i | -104.189314828992+75.8440087721956i | 1.60148334828903-2.20000835226742i | 0.119628578965569-0.139048699845575i | 1.7211119272546-2.339057052113i | -0.396037437926254i | 0.922596853125175-0.385765533197983i | 0.077403146874825+0.385765533197983i | -0.077403146874825+0.010271904728271i | -0.332750611290685-5.02800637298139i | 0.0410784126512868i | 0.206542520602629-0.0136688669205667i | 0.0001-1782.25020259681i | 0.00002-0.0285867677431852i | 0.0000199993584529566-0.0285863092274385i | 0.00289519799170604-0.028290029023006i | 0.009+0.561088447931137i | -0.635392186252033-0.0793930504617678i | 0.502586302673614-22.51136867298i | 1.40615596173215-0.0930586043706563i | 3.20248241250439-3.44924329257633i | 0.217764359388054+0.205485484960448i | -0.122051652922723-0.147852848305749i | -13.4214125582914-3.16271580999431i | 1.01714144171313-0.0173720165081272i | 1.1106367912686+2.34943014809439i | 8.2952 | 64.6987
| 89400 | -9.56241631463412E-06+0.0273939848162737i | -5.95707926886437+0.210020550258098i | 2870 | 0.777000777000777 | 0.777000777000777 | 7.46733289668239+3.37068208089099i | 351.072979038659i | -104.425033107653+75.9289404729484i | 1.59909614116755-2.19923610738694i | 0.119474726638302-0.139025380998311i | 1.71857086780585-2.33826148838525i | -0.396480928898176i | 0.922425678869402-0.386174658622654i | 0.077574321130598+0.386174658622654i | -0.077574321130598+0.010306270275522i | -0.332749301391269-5.02233286967316i | 0.0411244131133822i | 0.206540491725357-0.0136841197336039i | 0.0001-1780.25663413753i | 0.00002-0.0285547914929132i | 0.0000199993584529566-0.0285543334900481i | 0.00288883495280285-0.0282590306664966i | 0.009+0.561716766461855i | -0.633916810543362-0.0791113314817144i | 0.501077447707519-22.483585799057i | 1.40614214899343-0.0931624465912454i | 3.19871677222597-3.44803430087184i | 0.217853474552957+0.205708680413602i | -0.121827092149533-0.147636869028676i | -13.4244121655468-3.16066153063289i | 1.01713791342787-0.0173580857283758i | 1.10909659564749+2.34603798216908i | 8.2827 | 64.6974
| 89500 | -9.54105972687837E-06+0.0273633770194562i | -5.95707910513053+0.209785890482498i | 2870 | 0.777000777000777 | 0.777000777000777 | 7.4703252483683+3.36839406718819i | 351.465678120358i | -104.661015200839+76.013872173701i | 1.59671337951898-2.19846244516191i | 0.119321098009134-0.139001922234779i | 1.71603447752811-2.33746436739669i | -0.396924419870098i | 0.922254323187035-0.386583708092857i | 0.077745676812965+0.386583708092857i | -0.077745676812965+0.010340711777241i | -0.332747990007575-5.01667198923838i | 0.0411704135754778i | 0.206538460569459-0.0136993723650208i | 0.0001-1778.26752057984i | 0.00002-0.0285228866979491i | 0.0000199993584529566-0.0285224292068195i | 0.00288249294114647-0.0282280994477713i | 0.009+0.562345084992573i | -0.632446625215081-0.0788309658614966i | 0.499575510694875-22.4558741289356i | 1.40612832074166-0.0932662875753508i | 3.19495805433464-3.44682301079133i | 0.217942684595857+0.205931834325851i | -0.121603309961428-0.147421525972875i | -13.4274043534988-3.15860817670569i | 1.01713439460697-0.0173441982685249i | 1.10756110697829+2.34265542574729i | 8.2703 | 64.6961
| 89600 | -9.51977460563273E-06+0.027332837543589i | -5.95707894194461+0.209551754500849i | 2870 | 0.777000777000777 | 0.777000777000777 | 7.47331020210678+3.36610751042379i | 351.858377202057i | -104.89726110855+76.0988038744538i | 1.59433505539819-2.19768737596099i | 0.119167692877921-0.138978324195066i | 1.71350274827611-2.33666570015606i | -0.39736791084202i | 0.922082786111779-0.386992681528138i | 0.077917213888221+0.386992681528138i | -0.077917213888221+0.010375229313882i | -0.332746677139481-5.01102368941245i | 0.0412164140375732i | 0.206536427134911-0.0137146248146075i | 0.0001-1776.28284700776i | 0.00002-0.0284910531190452i | 0.0000199993584529566-0.0284905961385089i | 0.0028761718645097-0.0281972351513805i | 0.009+0.562973403523291i | -0.630981605706689-0.0785519453769283i | 0.498080449366493-22.4282333812596i | 1.40611447697669-0.0933701273215434i | 3.19120624675893-3.44560943861666i | 0.218031989502946+0.206154946675208i | -0.121380302721578-0.147206816207358i | -13.4303891440514-3.15655575592294i | 1.01713088519551-0.0173303539599574i | 1.10603030611466+2.33928243735436i | 8.2579 | 64.6949
| 89700 | -9.49856063238369E-06+0.0273023661601739i | -5.95707877930414+0.209318140561333i | 2870 | 0.777000777000777 | 0.777000777000777 | 7.47628777973592+3.36382241648831i | 352.251076283756i | -105.133770830787+76.1837355752065i | 1.59196116086297-2.19691091010441i | 0.119014511043622-0.138954587517168i | 1.71097567190659-2.33586549762158i | -0.397811401813941i | 0.921911067677373-0.387401578848057i | 0.078088932322627+0.387401578848057i | -0.078088932322627+0.010409822965884i | -0.332745362786899-5.00538792811911i | 0.0412624144996688i | 0.206534391421689-0.0137298770821557i | 0.0001-1774.30259857185i | 0.00002-0.0284592905180206i | 0.0000199993584529566-0.0284588340469391i | 0.00286987163116861-0.0281664375627841i | 0.009+0.563601722054009i | -0.629521727603998-0.0782742618644161i | 0.496592221773288-22.4006632761818i | 1.40610061769834-0.0934739658284051i | 3.18746133743026-3.44439360055497i | 0.218121389260402+0.206378017439615i | -0.121158066814465-0.146992736819274i | -13.4333665590401-3.15450427592698i | 1.01712738513892-0.017316552634938i | 1.10450417400644+2.33591897575275i | 8.2455 | 64.6936
| 89800 | -9.47741749039028E-06+0.0272719626417306i | -5.95707861720672+0.209085046919935i | 2870 | 0.777000777000777 | 0.777000777000777 | 7.47925800302606+3.36153879121254i | 352.643775365454i | -105.37054436755+76.2686672759593i | 1.58959168797422-2.19613305786415i | 0.11886155230431-0.138930712837i | 1.70845324027853-2.33506377070115i | -0.398254892785863i | 0.921739167917589-0.387810399972192i | 0.078260832082411+0.387810399972192i | -0.078260832082411+0.010444492813671i | -0.33274404694978-4.9997646634694i | 0.0413084149617644i | 0.20653235342976-0.0137451291674583i | 0.0001-1772.32676048881i | 0.00002-0.0284275986577555i | 0.0000199993584529566-0.0284271426949942i | 0.00286359214989939-0.0281357064683473i | 0.009+0.564230040584727i | -0.628066966638122-0.0779979072204379i | 0.49511078628341-22.3731635353541i | 1.4060867429064-0.093577803094526i | 3.18372331428329-3.44317551273891i | 0.218210883854387+0.206601046596943i | -0.120936598645735-0.146779284913768i | -13.4363366202328-3.1524537442926i | 1.01712389438302-0.0173027941266076i | 1.10298269169923+2.33256499994038i | 8.2331 | 64.6923
| 89900 | -0.0000094563448646721+0.0272416267617911i | -5.95707845564992+0.208852471840399i | 2870 | 0.777000777000777 | 0.777000777000777 | 7.48222089367971+3.3592566403681i | 353.036474447153i | -105.607581718839+76.353598976712i | 1.58722662879604-2.19535382946415i | 0.118708816457181-0.138906700788398i | 1.70593544525322-2.33426053025255i | -0.398698383757785i | 0.921567086866238-0.388219144820133i | 0.078432913133762+0.388219144820133i | -0.078432913133762+0.010479238937652i | -0.332742729628028-4.9941538537609i | 0.0413544154238598i | 0.206530313159099-0.0137603810703065i | 0.0001-1770.3553180411i | 0.00002-0.0283959773021852i | 0.0000199993584529566-0.0283955218466133i | 0.00285733332997503-0.0281050416553359i | 0.009+0.564858359115445i | -0.626617298684414-0.0777228734010208i | 0.493636101579384-22.3457338819173i | 1.40607285260068-0.0936816391184846i | 3.17999216525616-3.44195519122702i | 0.218300473271054+0.206824034124988i | -0.120715894642052-0.146566457613842i | -13.4392993493296-3.1504041685277i | 1.01712041287397-0.0172890782689774i | 1.10146584033377+2.32922046914892i | 8.2207 | 64.691
| 90000 | -9.43534244199781E-06+0.0272113582948938i | -5.95707829463135+0.208620413594186i | 2870 | 0.777000777000777 | 0.777000777000777 | 7.48517647333187+3.35697596966769i | 353.429173528852i | -105.844882884653+76.4385306774647i | 1.58486597539583-2.19457323508049i | 0.118556303298558-0.138882552003122i | 1.70342227869439-2.33345578708361i | -0.399141874729707i | 0.921394824557167-0.388627813311487i | 0.078605175442833+0.388627813311487i | -0.078605175442833+0.01051406141822i | -0.332741410821597-4.9885554574766i | 0.0414004158859554i | 0.206528270609684-0.0137756327904937i | 0.0001-1768.38825657661i | 0.00002-0.0283644262162938i | 0.0000199993584529565-0.0283639712667841i | 0.00285109508116193-0.0280744429119108i | 0.009+0.565486677646163i | -0.62517269976142-0.0774491524212216i | 0.492168126655295-22.3183740404908i | 1.40605894678106-0.0937854738988742i | 3.17626787829072-3.4407326520042i | 0.218390157496538+0.207046980001481i | -0.120495951250944-0.146354252060218i | -13.4422547679632-3.1483555560735i | 1.01711694055833-0.0172754048969227i | 1.09995360114535+2.32588534284211i | 8.2083 | 64.6897
| 90100 | -9.41440991087321E-06+0.027181157016578i | -5.95707813414861+0.208388870460431i | 2870 | 0.777000777000777 | 0.777000777000777 | 7.48812476355014+3.3546967847657i | 353.82187261055i | -106.082447864993+76.5234623782175i | 1.58250971984434-2.19379128484153i | 0.118404012623907-0.138858267110862i | 1.70091373246825-2.33264955195239i | -0.399585365701629i | 0.921222381024255-0.389036405365876i | 0.078777618975745+0.389036405365876i | -0.078777618975745+0.010548960335753i | -0.332740090530505-4.98296943328357i | 0.0414464163480508i | 0.206526225781482-0.0137908843278154i | 0.0001-1766.42556150827i | 0.00002-0.0283329451661093i | 0.0000199993584529565-0.0283324907215384i | 0.00284487731371702-0.0280439100271247i | 0.009+0.566114996176881i | -0.623733146029882-0.0771767363546258i | 0.49070682081401-22.291083737163i | 1.40604502544729-0.0938893074343027i | 3.17255044133222-3.43950791098145i | 0.218479936516969+0.207269884204081i | -0.120276764940666-0.146142665411206i | -13.4452028976987-3.14630791430527i | 1.01711347738296-0.0172617738461788i | 1.09844595546333+2.32255958071434i | 8.196 | 64.6884
| 90200 | -9.39354696152986E-06+0.0271510227033785i | -5.95707797419933+0.208157840725902i | 2870 | 0.777000777000777 | 0.777000777000777 | 7.49106578583497+3.35241909125837i | 354.214571692249i | -106.320276659858+76.6083940789702i | 1.58015785421591-2.19300798882823i | 0.118251944227838-0.138833846739243i | 1.69840979844375-2.33184183556747i | -0.400028856673551i | 0.921049756301421-0.389444920902935i | 0.0789502436985789+0.389444920902935i | -0.0789502436985789+0.010583935770616i | -0.332738768754567-4.97739574003241i | 0.0414924168101464i | 0.206524178674472-0.0138061356820594i | 0.0001-1764.46721831369i | 0.00002-0.0283015339186967i | 0.0000199993584529566-0.0283010799779452i | 0.00283867993838431-0.0280134427909163i | 0.009+0.566743314707599i | -0.622298613791693-0.0769056173328353i | 0.489252143664405-22.2638626994809i | 1.40603108859923-0.0939931397233254i | 3.16883984233028-3.43828098399675i | 0.218569810318453+0.207492746710377i | -0.120058332200039-0.14593169484256i | -13.4481437600343-3.14426125053247i | 1.01711002329513-0.0172481849533327i | 1.09694288471043+2.3192431426886i | 8.1837 | 64.687
| 90300 | -9.37275328591367E-06+0.0271209551328201i | -5.95707781478115+0.207927322684954i | 2870 | 0.777000777000777 | 0.777000777000777 | 7.49399956161969+3.35014289468444i | 354.607270773948i | -106.558369269249+76.693325779723i | 1.57781037058841-2.19222335707421i | 0.118100097904116-0.138809291513828i | 1.69591046849253-2.33103264858804i | -0.400472347645473i | 0.920876950422616-0.389853359842317i | 0.079123049577384+0.389853359842317i | -0.079123049577384+0.010618987803156i | -0.332737445493849-4.9718343367558i | 0.0415384172722418i | 0.206522129288622-0.0138213868530233i | 0.0001-1762.51321253483i | 0.00002-0.0282701922421533i | 0.0000199993584529566-0.0282697388041053i | 0.00283250286639184-0.0279830409941063i | 0.009+0.567371633238317i | -0.620869079488908-0.0766357875449716i | 0.487804055118645-22.236710656441i | 1.40601713623667-0.0940969707645644i | 3.16513606923822-3.437051886815i | 0.218659778887092+0.207715567497893i | -0.119840649538325-0.145721337547355i | -13.4510773764008-3.14221557199949i | 1.01710657824244-0.0172346380558203i | 1.09544437040232+2.31593598891526i | 8.1714 | 64.6857
| 90400 | -9.35202857767334E-06+0.0270909540834116i | -5.95707765589172+0.207697314639489i | 2870 | 0.777000777000777 | 0.777000777000777 | 7.49692611227084+3.34786820052541i | 354.999969855647i | -106.796725693166+76.7782574804757i | 1.57546726104345-2.19143739956598i | 0.117948473445675-0.138784602058121i | 1.69341573448912-2.3302220016241i | -0.400915838617395i | 0.920703963421829-0.390261722103687i | 0.079296036578171+0.390261722103687i | -0.079296036578171+0.010654116513708i | -0.332736120748178-4.96628518266784i | 0.0415844177343373i | 0.206520077623909-0.0138366378404951i | 0.0001-1760.5635297776i | 0.00002-0.0282389199056022i | 0.0000199993584529566-0.0282384669691454i | 0.00282634600944847-0.0279527044283924i | 0.009+0.567999951769035i | -0.619444519702726-0.0763672392371788i | 0.486362515389475-22.2096273384788i | 1.40600316835946-0.0942008005565762i | 3.16143911001393-3.43582063512839i | 0.218749842208973+0.207938346544083i | -0.119623713485069-0.145511590735846i | -13.4540037681626-3.14017088588592i | 1.01710314217283-0.0172211329919192i | 1.09395039414705+2.31263807977034i | 8.1591 | 64.6844
| 90500 | -9.33137253214921E-06+0.027061019334641i | -5.9570774975287+0.207467814898914i | 2870 | 0.777000777000777 | 0.777000777000777 | 7.49984545908826+3.34559501420595i | 355.392668937345i | -107.035345931609+76.8631891812285i | 1.57312851766648-2.19065012624317i | 0.117797070644617-0.138759778993575i | 1.6909255883111-2.32940990523674i | -0.401359329589317i | 0.920530795333084-0.390670007606728i | 0.079469204666916+0.390670007606728i | -0.079469204666916+0.010689321982589i | -0.332734794517577-4.96074823716285i | 0.0416304181964327i | 0.206518023680306-0.0138518886442708i | 0.0001-1758.61815571155i | 0.00002-0.0282077166791872i | 0.0000199993584529566-0.0282072642432132i | 0.00282020927974092-0.0279224328863457i | 0.009+0.568628270299753i | -0.61802491115252-0.0760999647121376i | 0.484927484987541-22.1826124774597i | 1.4059891849674-0.0943046290979721i | 3.15774895261955-3.43458724455674i | 0.218840000270168+0.208161083826329i | -0.119407520589964-0.145302451635343i | -13.456922956617-3.13812719930704i | 1.0170997150346-0.0172076696007434i | 1.09246093764441+2.30934937585383i | 8.1468 | 64.683
| 90600 | -0.0000093107848463621+0.0270311506669701i | -5.95707733968978+0.207238821780104i | 2870 | 0.777000777000777 | 0.777000777000777 | 7.50275762330527+3.34332334109439i | 355.785368019044i | -107.274229984577+76.9481208819812i | 1.57079413254688-2.1898615469987i | 0.117645889292224-0.138734822939591i | 1.6884400218391-2.32859636993829i | -0.401802820561239i | 0.920357446190439-0.391078216271135i | 0.079642553809561+0.391078216271135i | -0.079642553809561+0.010724604290104i | -0.332733466801905-4.95522345981431i | 0.0416764186585283i | 0.206515967457782-0.0138671392641397i | 0.0001-1756.67707606949i | 0.00002-0.0281765823340668i | 0.0000199993584529566-0.0281761303974708i | 0.00281409258993053-0.027892226161405i | 0.009+0.56925658883047i | -0.616610230694833-0.0758339563285765i | 0.483498924718754-22.1556658066692i | 1.40597518606029-0.0944084563873177i | 3.15406558502188-3.4333517306477i | 0.218930253056732+0.208383779321949i | -0.119192067422706-0.145093917490077i | -13.459834962995-3.13608451931429i | 1.01709629677639-0.0171942477222378i | 1.09097598268545+2.30606983798824i | 8.1346 | 64.6817
| 90700 | -9.29026521900207E-06+0.0270013478618285i | -5.95707718237264+0.207010333607352i | 2870 | 0.777000777000777 | 0.777000777000777 | 7.50566262608886+3.34105318650296i | 356.178067100743i | -107.51337785207+77.033052582734i | 1.56846409777803-2.18907167167891i | 0.11749492917897-0.138709734513531i | 1.685959026957-2.32778140619244i | -0.40224631153316i | 0.920183916027992-0.39148634801662i | 0.079816083972008+0.39148634801662i | -0.079816083972008+0.01075996351654i | -0.332732137601126-4.94971081037427i | 0.0417224191206239i | 0.206513908956318-0.0138823896998953i | 0.0001-1754.74027664714i | 0.00002-0.0281455166424085i | 0.0000199993584529566-0.0281450652040893i | 0.0028079958531502-0.027862084047873i | 0.009+0.569884907361188i | -0.615200455322408-0.0755692065007907i | 0.482076795681657-22.1287870608032i | 1.40596117163799-0.0945122824232069i | 3.15038899519256-3.43211410887717i | 0.219020600554714+0.208606433008191i | -0.118977350572858-0.144885985561069i | -13.4627398084615-3.13404285289561i | 1.01709288734718-0.0171808671971732i | 1.08949551115197+2.30279942721695i | 8.1224 | 64.6803
| 90800 | -9.26981335041743E-06+0.0269716107016088i | -5.95707702557498+0.206782348712334i | 2870 | 0.777000777000777 | 0.777000777000777 | 7.50856048853984+3.33878455568837i | 356.570766182442i | -107.75278953409+77.1179842834867i | 1.56613840545739-2.18828051008383i | 0.117344190094521-0.13868451433071i | 1.68348259555191-2.32696502441454i | -0.402689802505082i | 0.92001020487987-0.391894402762911i | 0.07998979512013+0.391894402762911i | -0.07998979512013+0.010795399742171i | -0.33273080691518-4.9442102487717i | 0.0417684195827193i | 0.206511848175877-0.01389763995133i | 0.0001-1752.80774330281i | 0.00002-0.0281145193773838i | 0.0000199993584529565-0.0281140684362438i | 0.00280191898300144-0.0278320063409116i | 0.009+0.570513225891906i | -0.613795562163227-0.0753057076981698i | 0.480661059264835-22.1019759759591i | 1.40594714170026-0.0946161072042266i | 3.14671917110785-3.43087439464929i | 0.219111042750148+0.208829044862243i | -0.118763366649714-0.144678653126014i | -13.4656375141148-3.13200220697604i | 1.01708948669629-0.017167527867141i | 1.08801950501593+2.29953810480278i | 8.1102 | 64.679
| 90900 | -9.24942894260395E-06+0.0269419389696613i | -5.95707686929452+0.20655486543407i | 2870 | 0.777000777000777 | 0.777000777000777 | 7.51145123169306+3.33651745385201i | 356.96346526414i | -107.992465030635+77.2029159842395i | 1.56381704768671-2.18748807196731i | 0.117193671827755-0.138659163004414i | 1.68101071951447-2.32614723497172i | -0.403133293477004i | 0.919836312780242-0.39230238042975i | 0.080163687219758+0.39230238042975i | -0.080163687219758+0.010830913047254i | -0.332729474744015-4.93872173511228i | 0.0418144200448149i | 0.206509785116442-0.0139128900182369i | 0.0001-1750.87946195705i | 0.00002-0.0280835903131622i | 0.0000199993584529566-0.0280831398681077i | 0.00279586189355138-0.0278019928365381i | 0.009+0.571141544422624i | -0.612395528479552-0.0750434524447271i | 0.47925167714436-22.0752322896261i | 1.40593309624698-0.0947199307289681i | 3.14305610074944-3.4296326032972i | 0.219201579629053+0.20905161486122i | -0.118550112282155-0.144471917479142i | -13.4685281009876-3.12996258841794i | 1.01708609477338-0.0171542295745471i | 1.08654794633896+2.29628583222634i | 8.098 | 64.6776
| 91000 | -9.22911169919379E-06+0.0269123324502885i | -5.95707671352898+0.206327882118879i | 2870 | 0.777000777000777 | 0.777000777000777 | 7.51433487651749+3.33425188614051i | 357.356164345839i | -108.232404341705+77.2878476849922i | 1.56150001657206-2.18669436703726i | 0.117043374166757-0.138633681145892i | 1.67854339073882-2.32532804818315i | -0.403576784448926i | 0.919662239763309-0.392710280936894i | 0.080337760236691+0.392710280936894i | -0.080337760236691+0.010866503512032i | -0.332728141087569-4.93324522967679i | 0.0418604205069103i | 0.20650771977798-0.0139281399004082i | 0.0001-1748.95541859226i | 0.00002-0.028052729224906i | 0.0000199993584529565-0.0280522792748464i | 0.00278982449932955-0.0277720433316195i | 0.009+0.571769862953342i | -0.611000331666959-0.0747824333186275i | 0.477848611281225-22.048555740676i | 1.40591903527792-0.0948237529960166i | 3.13939977210402-3.42838875008286i | 0.219292211177432+0.20927414298217i | -0.118337584118515-0.144265775931095i | -13.4714115900465-3.12792400402163i | 1.01708271152843-0.017140972162607i | 1.08508081727176+2.29304257118452i | 8.0858 | 64.6762
| 91100 | -0.0000092088613254448+0.0268827909287399i | -5.95707655827612+0.206101397120339i | 2870 | 0.777000777000777 | 0.777000777000777 | 7.51721144391659+3.33198785764602i | 357.748863427538i | -108.472607467301+77.3727793857448i | 1.55918730422385-2.18589940495575i | 0.116893296898835-0.138608069364371i | 1.67608060112268-2.32450747432012i | -0.404020275420848i | 0.919487985863308-0.393118104204115i | 0.080512014136692+0.393118104204115i | -0.080512014136692+0.010902171216733i | -0.332726805945763-4.92778069292049i | 0.0419064209690059i | 0.206505652160466-0.0139433895976359i | 0.0001-1747.03559925242i | 0.00002-0.0280219358887645i | 0.0000199993584529566-0.0280214864326133i | 0.00278380671532523-0.0277421576238699i | 0.009+0.57239818148406i | -0.60960994925342-0.0745226429517344i | 0.476451823918858-22.0219460693538i | 1.40590495879292-0.0949275740039562i | 3.13575017316372-3.42714285019753i | 0.219382937381283+0.209496629202081i | -0.118125778826452-0.144060225808811i | -13.4742880021927-3.12588646052568i | 1.01707933691176-0.017127755475341i | 1.08361810005368+2.28980828358911i | 8.0736 | 64.6748
| 91200 | -9.18867752822998E-06+0.026853314191207i | -5.95707640353367+0.205875408799254i | 2870 | 0.777000777000777 | 0.777000777000777 | 7.52008095472819+3.3297253734066i | 358.141562509236i | -108.713074407423+77.4577110864976i | 1.55687890275704-2.18510319533929i | 0.116743439810527-0.138582328267051i | 1.67362234256757-2.32368552360634i | -0.40446376639277i | 0.919313551114512-0.393525850151201i | 0.080686448885488+0.393525850151201i | -0.080686448885488+0.010937916241569i | -0.332725469318558-4.92232808547207i | 0.0419524214311013i | 0.20650358226387-0.0139586391097131i | 0.0001-1745.11999004271i | 0.00002-0.0279912100818689i | 0.0000199993584529566-0.027990761118543i | 0.00277780845698418-0.0277123355118444i | 0.009+0.573026500014778i | -0.608224358898342-0.0742640740291442i | 0.475061277580608-21.9954030172689i | 1.40589086679176-0.0950313937513781i | 3.13210729192617-3.42589491876202i | 0.219473758226584+0.209719073497871i | -0.117914693092804-0.14385526445539i | -13.4771573582619-3.12384996460735i | 1.01707597087402-0.0171145793575683i | 1.0821597770121+2.28658293156511i | 8.0615 | 64.6734
| 91300 | -9.16856001602663E-06+0.026823902024818i | -5.95707624929941+0.205649915523605i | 2870 | 0.777000777000777 | 0.777000777000777 | 7.52294342972495+3.32746443840665i | 358.534261590935i | -108.953805162071+77.5426427872503i | 1.55457480429122-2.18430574775896i | 0.116593802687605-0.138556458459116i | 1.67116860697882-2.32286220621808i | -0.404907257364692i | 0.91913893555123-0.393933518697955i | 0.0808610644487699+0.393933518697955i | -0.0808610644487699+0.010973738666737i | -0.332724131205894-4.91688736813276i | 0.0419984218931969i | 0.20650151008817-0.0139738884364325i | 0.0001-1743.20857712919i | 0.00002-0.0279605515823269i | 0.0000199993584529566-0.0279601031107467i | 0.00277182964020593-0.0276825767949358i | 0.009+0.573654818545496i | -0.606843538391652-0.0740067192887393i | 0.473676935067291-21.9689263273861i | 1.40587675927431-0.0951352122368712i | 3.12847111639478-3.42464497082717i | 0.219564673699301+0.209941475846398i | -0.117704323623464-0.143650889229981i | -13.4800196790244-3.12181452288304i | 1.01707261336618-0.0171014436549022i | 1.08070583056198+2.28336647744944i | 8.0494 | 64.672
| 91400 | -9.14850849890599E-06+0.0267945542176327i | -5.95707609557112+0.205424915668517i | 2870 | 0.777000777000777 | 0.777000777000777 | 7.52579888961436+3.32520505757725i | 358.926960672634i | -109.194799731244+77.6275744880031i | 1.55227500095067-2.18350707174061i | 0.11644438531509-0.138530460543737i | 1.66871938626576-2.32203753228435i | -0.405350748336614i | 0.918964139207806-0.394341109764195i | 0.081035860792194+0.394341109764195i | -0.081035860792194+0.011009638572419i | -0.332722791607713-4.91145850187527i | 0.0420444223552923i | 0.206499435633335-0.0139891375775866i | 0.0001-1741.30134673846i | 0.00002-0.0279299601692171i | 0.0000199993584529566-0.0279295121883064i | 0.00276587018134072-0.0276528812733699i | 0.009+0.574283137076214i | -0.605467465652867-0.0737505715207356i | 0.472298759454754-21.9425157440161i | 1.40586263624034-0.0952390294590227i | 3.12484163457876-3.4233930213737i | 0.219655683785388+0.210163836224446i | -0.117494667143243-0.14344709750765i | -13.4828749851855-3.11978014190873i | 1.01706926433953-0.0170883482137446i | 1.07925624320531+2.28015888378925i | 8.0372 | 64.6706
| 91500 | -9.12852268852268E-06+0.0267652705586373i | -5.95707594234657+0.205200407616219i | 2870 | 0.777000777000777 | 0.777000777000777 | 7.52864735503896+3.32294723579652i | 359.319659754333i | -109.436058114943+77.7125061887558i | 1.54997948486444-2.18270717676503i | 0.116295187477254-0.138504335122075i | 1.66627467234169-2.32121151188711i | -0.405794239308536i | 0.918789162118619-0.394748623269753i | 0.0812108378813809+0.394748623269753i | -0.0812108378813809+0.011045616038783i | -0.332721450523883-4.90604144784292i | 0.0420904228173879i | 0.206497358899338-0.0140043865329648i | 0.0001-1739.39828515733i | 0.00002-0.0278994356225841i | 0.0000199993584529567-0.0278989881312706i | 0.00275992999718685-0.0276232487482022i | 0.009+0.574911455606932i | -0.604096118730211-0.073495623567245i | 0.470926714091455-21.9161710128071i | 1.40584849768968-0.0953428454163988i | 3.12121883449331-3.42213908531282i | 0.219746788470783+0.210386154608745i | -0.117285720395744-0.143243886679277i | -13.4857232973855-3.1177468281803i | 1.01706592374569-0.0170752928812814i | 1.07781099753058+2.2769601133407i | 8.0252 | 64.6692
| 91600 | -9.10860229810452E-06+0.0267360508377399i | -5.95707578962358+0.204976389756006i | 2870 | 0.777000777000777 | 0.777000777000777 | 7.53148884657655+3.32069097789006i | 359.712358836031i | -109.677580313167+77.7974378895086i | 1.54768824816648-2.18190607226815i | 0.116146208957628-0.138478082793285i | 1.66383445712411-2.32038415506143i | -0.406237730280458i | 0.918614004318086-0.395156059134479i | 0.081385995681914+0.395156059134479i | -0.081385995681914+0.011081671145979i | -0.332720107954406-4.90063616734884i | 0.0421364232794835i | 0.206495279886156-0.0140196353023623i | 0.0001-1737.49937873248i | 0.00002-0.0278689777234328i | 0.0000199993584529566-0.0278685307206475i | 0.00275400900498748-0.0275936790213116i | 0.009+0.57553977413765i | -0.602729475799662-0.0732418683218275i | 0.469560762596081-21.8898918807359i | 1.40583434362217-0.0954466601076053i | 3.1176027041598-3.42088317748652i | 0.219837987741417+0.210608430975957i | -0.117077480143229-0.14304125415142i | -13.4885646362001-3.11571458813405i | 1.01706259153659-0.0170622775054773i | 1.07637007621238+2.27377012906734i | 8.0131 | 64.6678
| 91700 | -9.08874704244203E-06+0.0267068948457644i | -5.95707563739995+0.204752860484194i | 2870 | 0.777000777000777 | 0.777000777000777 | 7.53432338474028+3.31843628863125i | 360.10505791773i | -109.919366325917+77.8823695902613i | 1.5454012829957-2.18110376764124i | 0.115997449539012-0.138451704154523i | 1.66139873253471-2.31955547179576i | -0.406681221252379i | 0.918438665840656-0.395563417278235i | 0.081561334159344+0.395563417278235i | -0.081561334159344+0.011117803974144i | -0.332718763899198-4.8952426218747i | 0.0421824237415789i | 0.206493198593756-0.0140348838855703i | 0.0001-1735.60461387018i | 0.00002-0.0278385862537235i | 0.0000199993584529567-0.0278381397384008i | 0.00274810712242803-0.0275641718953983i | 0.009+0.576168092668368i | -0.601367515164092-0.0729892987290611i | 0.468200868855158-21.8636780960987i | 1.40582017403759-0.0955504735312207i | 3.11399323160576-3.41962531266762i | 0.219929281583197+0.21083066530268i | -0.116869943166487-0.142839197346209i | -13.4913990221402-3.11368342814706i | 1.01705926766447-0.0170493019350702i | 1.07493346201068+2.27058889413875i | 8.001 | 64.6664
| 91800 | -9.06895663787829E-06+0.0266778023744465i | -5.95707548567352+0.20452981820409i | 2870 | 0.777000777000777 | 0.777000777000777 | 7.53715098997898+3.31618317274165i | 360.497756999429i | -110.161416153193+77.9673012910141i | 1.54311858149609-2.18030027223102i | 0.115848909003482-0.138425199800948i | 1.65896749049957-2.31872547203197i | -0.407124712224301i | 0.918263146720817-0.395970697620902i | 0.081736853279183+0.395970697620902i | -0.081736853279183+0.011154014603399i | -0.332717418358162-4.88986077307024i | 0.0422284242036745i | 0.206491115022118-0.0140501322823799i | 0.0001-1733.7139770359i | 0.00002-0.0278082609963665i | 0.0000199993584529565-0.0278078149674444i | 0.00274222426763331-0.0275347271739787i | 0.009+0.576796411199086i | -0.600010215252372-0.0727379077841114i | 0.466846997020753-21.8375294085033i | 1.40580598893579-0.0956542856858226i | 3.11039040486533-3.41836550556025i | 0.220020669982025+0.211052857565451i | -0.116663106264717-0.142637713701226i | -13.4942264756525-3.11165335453756i | 1.01705595208189-0.0170363660195672i | 1.07350113777061+2.26741637192916i | 7.989 | 64.6649
| 91900 | -9.04923080229893E-06+0.0266487732164284i | -5.95707533444211+0.204307261325951i | 2870 | 0.777000777000777 | 0.777000777000777 | 7.5399716826771+3.31393163489137i | 360.890456081127i | -110.403729794994+78.0522329917668i | 1.54084013581681-2.17949559533992i | 0.1157005871324-0.138398570325728i | 1.65654072294921-2.31789416566565i | -0.407568203196223i | 0.918087446993089-0.396377900082374i | 0.081912553006911+0.396377900082374i | -0.081912553006911+0.011190303113849i | -0.332716071331304-4.88449058275187i | 0.0422744246657699i | 0.206489029171206-0.0140653804925861i | 0.0001-1731.82745475403i | 0.00002-0.0277780017352171i | 0.0000199993584529565-0.027777556191637i | 0.00273636035916468-0.0275053446613809i | 0.009+0.577424729729804i | -0.598657554618467-0.0724876885323018i | 0.465499111508113-21.8114455688593i | 1.40579178831653-0.0957580965700155i | 3.10679421197904-3.4171037707999i | 0.22011215292379+0.211275007740738i | -0.116456966255392-0.142436800669382i | -13.4970470171192-3.10962437356542i | 1.01705264474172-0.0170234696092393i | 1.07207308642172+2.26425252601583i | 7.977 | 64.6635
| 92000 | -9.02956925512189E-06+0.0266198071652537i | -5.95707518370358+0.204085188266945i | 2870 | 0.777000777000777 | 0.777000777000777 | 7.54278548315515+3.31168167969942i | 361.283155162826i | -110.646307251321+78.1371646925196i | 1.53856593811223-2.17868974622623i | 0.115552483706415-0.138371816320044i | 1.65411842181865-2.31706156254627i | -0.408011694168145i | 0.91791156669203-0.396785024582561i | 0.08208843330797+0.396785024582561i | -0.08208843330797+0.011226669585584i | -0.332714722818566-4.87913201290221i | 0.0423204251278655i | 0.206486941041-0.0140806285159816i | 0.0001-1729.94503360756i | 0.00002-0.0277478082550701i | 0.0000199993584529565-0.027747363195777i | 0.00273051531601727-0.0274760241627414i | 0.009+0.578053048260522i | -0.597309511940586-0.0722386340686921i | 0.464157176993389-21.7854263293705i | 1.40577757217968-0.0958619061823881i | 3.10320464099428-3.41584012295409i | 0.220203730394364+0.211497115804956i | -0.116251519974136-0.142236455718819i | -13.4998606668587-3.10759649143248i | 1.01704934559713-0.0170106125551158i | 1.07064929097762+2.26109732017796i | 7.9649 | 64.662
| 92100 | -9.00997171728753E-06+0.0265909040153629i | -5.95707503345579+0.203863597451116i | 2870 | 0.777000777000777 | 0.777000777000777 | 7.54559241166965+3.30943331173409i | 361.675854244525i | -110.889148522174+78.2220963932723i | 1.53629598054206-2.17788273410427i | 0.115404598505478-0.138344938373094i | 1.65170057904754-2.31622767247736i | -0.408455185140067i | 0.917735505852233-0.397192071041387i | 0.082264494147767+0.397192071041387i | -0.082264494147767+0.01126311409868i | -0.332713372819824-4.8737850256689i | 0.0423664255899609i | 0.206484850631467-0.014095876352356i | 0.0001-1728.06670023773i | 0.00002-0.0277176803416552i | 0.0000199993584529566-0.0277172357655976i | 0.00272468905761729-0.0274467654840004i | 0.009+0.57868136679124i | -0.595966066020305-0.0719907375376615i | 0.462821158411369-21.759471443526i | 1.40576334052502-0.0959657145215079i | 3.0996216799652-3.41457457652215i | 0.220295402379605+0.211719181734454i | -0.1160467642746-0.142036676332784i | -13.5026674451254-3.10556971428297i | 1.0170460546016-0.0169977947089804i | 1.06922973453546+2.25795071839512i | 7.953 | 64.6606
| 92200 | -8.99043791124881E-06+0.026562063562088i | -5.95707488369661+0.203642487309341i | 2870 | 0.777000777000777 | 0.777000777000777 | 7.54839248841343+3.30718653551326i | 362.068553326224i | -111.132253607552+78.307028094025i | 1.53403025527147-2.1770745681446i | 0.115256931308844-0.138317937072098i | 1.64928718658031-2.3153925052167i | -0.408898676111989i | 0.917559264508327-0.397599039378792i | 0.082440735491673+0.397599039378792i | -0.082440735491673+0.011299636733197i | -0.332712021334983-4.86844958336385i | 0.0424124260520565i | 0.206482757942585-0.0141111240015002i | 0.0001-1726.19244134377i | 0.00002-0.0276876177816317i | 0.0000199993584529566-0.0276871736877612i | 0.00271888150381914-0.0274175684318975i | 0.009+0.579309685321958i | -0.594627195781692-0.0717439921324896i | 0.461491020953214-21.7335806660919i | 1.40574909335238-0.0960695215859514i | 3.0960453169531-3.41330714593588i | 0.220387168865356+0.211941205505516i | -0.115842696028335-0.141837460009514i | -13.50546737211-3.10354404820392i | 1.01704277170891-0.0169850159233657i | 1.06781440027536+2.25481268484578i | 7.941 | 64.6591
| 92300 | -0.0000089709675609613+0.0265332856016481i | -5.95707473442393+0.203421856279302i | 2870 | 0.777000777000777 | 0.777000777000777 | 7.55118573351577+3.30494135550487i | 362.461252407922i | -111.375622507456+78.3919597947778i | 1.53176875447105-2.17626525747413i | 0.115109481895083-0.138290813002302i | 1.64687823636613-2.31455607047643i | -0.409342167083911i | 0.917382842694975-0.398005929514733i | 0.0826171573050249+0.398005929514733i | -0.0826171573050249+0.011336237569178i | -0.332710668364064-4.86312564846226i | 0.0424584265141519i | 0.206480662974322-0.01412637146321i | 0.0001-1724.32224368251i | 0.00002-0.0276576203625834i | 0.0000199993584529567-0.0276571767498552i | 0.00271309257490288-0.0273884328139686i | 0.009+0.579938003852676i | -0.593292880270477-0.071498391094952i | 0.460166730064257-21.7077537531029i | 1.40573483066156-0.0961733273743284i | 3.09247554002618-3.41203784555957i | 0.220479029837457+0.212163187094369i | -0.115639312124681-0.141638804262137i | -13.5082604679397-3.10151949922557i | 1.01703949687316-0.0169722760515493i | 1.0664032714601+2.25168318390618i | 7.929 | 64.6576
| 92400 | -8.95156039187349E-06+0.0265045699311445i | -5.95707458563563+0.203201702805441i | 2870 | 0.777000777000777 | 0.777000777000777 | 7.55397216704258+3.30269777612707i | 362.853951489621i | -111.619255221886+78.4768914955305i | 1.52951147031705-2.17545481117642i | 0.114962250042088-0.138263566746984i | 1.64447372035914-2.3137183779234i | -0.409785658055833i | 0.917206240446877-0.398412741369181i | 0.082793759553123+0.398412741369181i | -0.082793759553123+0.011372916686652i | -0.332709313906992-4.8578131836018i | 0.0425044269762474i | 0.206478565726655-0.0141416187372771i | 0.0001-1722.45609406813i | 0.00002-0.0276276878730135i | 0.0000199993584529566-0.0276272447403862i | 0.00270732219157137-0.0273593584385406i | 0.009+0.580566322383394i | -0.591963098653181-0.0712539277149079i | 0.458848251441757-21.6819904618537i | 1.4057205524524-0.0962771318852206i | 3.08891233726011-3.41076668969055i | 0.220570985281722+0.212385126477177i | -0.115436609470627-0.141440706618547i | -13.5110467526782-3.09949607332163i | 1.01703623004871-0.0169595749475477i | 1.06499633143447+2.24856218014878i | 7.9171 | 64.6562
| 92500 | -8.93221613091724E-06+0.026475916348556i | -5.95707443732963+0.202982025338929i | 2870 | 0.777000777000777 | 0.777000777000777 | 7.55675180899654+3.30045580174885i | 363.24665057132i | -111.863151750841+78.5618231962833i | 1.52725839499139-2.17464323829172i | 0.114815235527077-0.138236198887456i | 1.64207363051847-2.31287943717918i | -0.410229149027755i | 0.917029457798767-0.398819474862122i | 0.082970542201233+0.398819474862122i | -0.082970542201233+0.011409674165633i | -0.332707957963682-4.85251215158164i | 0.042550427438343i | 0.206476466199552-0.0141568658234929i | 0.0001-1720.59397937184i | 0.00002-0.0275978201023399i | 0.0000199993584529566-0.0275973774487753i | 0.00270157027494766-0.0273303451147283i | 0.009+0.581194640914112i | -0.590637830216288-0.0710105953299006i | 0.457535551032757-21.6562905508914i | 1.40570625872468-0.0963809351172081i | 3.08535569673788-3.40949369255907i | 0.220663035183958+0.212607023630042i | -0.115234584990706-0.141243164621307i | -13.5138262463262-3.09747377640992i | 1.01703297119024-0.0169469124661128i | 1.06359356362488+2.24544963834105i | 7.9052 | 64.6547
| 92600 | -8.91293450649796E-06+0.0264473246527338i | -5.95707428950384+0.202762822337626i | 2870 | 0.777000777000777 | 0.777000777000777 | 7.55952467931737+3.2982154366901i | 363.639349653019i | -112.107312094322+78.6467548970359i | 1.52500952068168-2.17383054781726i | 0.114668438126608-0.13820871000307i | 1.63967795880829-2.31203925782033i | -0.410672639999677i | 0.916852494785417-0.399226129913558i | 0.083147505214583+0.399226129913558i | -0.083147505214583+0.011446510086119i | -0.332706600534049-4.8472225153618i | 0.0425964279004384i | 0.206474364392991-0.0141721127216486i | 0.0001-1718.73588652155i | 0.00002-0.0275680168408903i | 0.0000199993584529566-0.0275675746653538i | 0.00269583674657241-0.0273013926524306i | 0.009+0.58182295944483i | -0.589317054365429-0.0707683873247611i | 0.456228595031912-21.630653780007i | 1.40569194947824-0.0964847370688692i | 3.08180560655003-3.40821886832892i | 0.220755179529956+0.212828878529012i | -0.115033235626869-0.141046175827538i | -13.5165989688212-3.09545261435247i | 1.01702972025273-0.0169342884627266i | 1.06219495153886+2.24234552344409i | 7.8932 | 64.6532
| 92700 | -8.89371524848519E-06+0.0264187946433972i | -5.95707414215619+0.202544092266045i | 2870 | 0.777000777000777 | 0.777000777000777 | 7.56229079788185+3.29597668522219i | 364.032048734717i | -112.351736252328+78.7316865977887i | 1.52276483958144-2.17301674870735i | 0.114521857616578-0.138181100671223i | 1.63728669719802-2.31119784937857i | -0.411116130971598i | 0.916675351441631-0.399632706443506i | 0.083324648558369+0.399632706443506i | -0.083324648558369+0.011483424528092i | -0.332705241618097-4.84194423806191i | 0.042642428362534i | 0.206472260306939-0.0141873594315393i | 0.0001-1716.88180250157i | 0.00002-0.0275382778798969i | 0.0000199993584529566-0.0275378361813572i | 0.00269012152840108-0.0272725008623253i | 0.009+0.582451277975548i | -0.588000750624505-0.0705272971312072i | 0.45492734987934-21.6050799102271i | 1.40567762471288-0.096588537738809i | 3.07826205479475-3.40694223109755i | 0.220847418305496+0.213050691150068i | -0.114832558338366-0.140849737808802i | -13.519364940038-3.09343259295615i | 1.01702647719143-0.0169217027935967i | 1.06080047876459+2.23924980061124i | 7.8814 | 64.6517
| 92800 | -8.87455808820321E-06+0.0263903261211288i | -5.95707399528463+0.202325833595321i | 2870 | 0.777000777000777 | 0.777000777000777 | 7.5650501845042+3.29373955156816i | 364.424747816416i | -112.596424224861+78.8166182985414i | 1.52052434389005-2.17220184987359i | 0.114375493772236-0.138153371467361i | 1.63489983766229-2.31035522134095i | -0.41155962194352i | 0.916498027802252-0.400039204372i | 0.083501972197748+0.400039204372i | -0.083501972197748+0.01152041757152i | -0.332703881215686-4.83667728296078i | 0.0426884288246294i | 0.206470153941373-0.0142026059529538i | 0.0001-1715.03171435232i | 0.00002-0.0275086030114918i | 0.0000199993584529566-0.0275081617889209i | 0.00268442454280141-0.0272436695558665i | 0.009+0.583079596506266i | -0.586688898634927-0.0702873182274565i | 0.453631782258515-21.5795687038063i | 1.40566328442842-0.0966923371255897i | 3.0747250295781-3.40566379489628i | 0.220939751496343+0.213272461469137i | -0.11463255010163-0.140653848151007i | -13.5221241797888-3.09141371797284i | 1.01702324196189-0.0169091553156518i | 1.05941012897047+2.23616243518692i | 7.8695 | 64.6502
| 92900 | -8.85546275842148E-06+0.0263619188873699i | -5.9570738488871+0.202108044803169i | 2870 | 0.777000777000777 | 0.777000777000777 | 7.567802858936+3.29150403990318i | 364.817446898115i | -112.841376011918+78.9015499992941i | 1.51828802581295-2.17138586018506i | 0.114229346368193-0.138125522964982i | 1.63251737218114-2.30951138315004i | -0.412003112915442i | 0.916320523902155-0.400445623619087i | 0.083679476097845+0.400445623619087i | -0.083679476097845+0.011557489296355i | -0.332702519326767-4.83142161349512i | 0.042734429286725i | 0.206468045296262-0.014217852285685i | 0.0001-1713.18560917002i | 0.00002-0.0274789920287024i | 0.0000199993584529566-0.0274785512810754i | 0.00267874571255081-0.0272148985452797i | 0.009+0.583707915036983i | -0.585381478154754-0.0700484441378383i | 0.452341859094166-21.5541199242189i | 1.40564892862466-0.0967961352278011i | 3.07119451901403-3.40438357369069i | 0.221032179088246+0.21349418946208i | -0.114433207910156-0.140458504454291i | -13.5248767078231-3.08939599510001i | 1.01702001451994-0.0168966458865369i | 1.05802388590454+2.23308339270514i | 7.8576 | 64.6486
| 93000 | -8.83642899334542E-06+0.0263335727444155i | -5.95707370296157+0.201890724373852i | 2870 | 0.777000777000777 | 0.777000777000777 | 7.57054884086661+3.28927015435477i | 365.210145979813i | -113.086591613502+78.9864817000469i | 1.51605587756159-2.17056878846846i | 0.114083415178421-0.138097555735643i | 1.63013929274001-2.3086663442041i | -0.412446603887364i | 0.916142839776254-0.400851964104832i | 0.083857160223746+0.400851964104832i | -0.083857160223746+0.011594639782532i | -0.332701155951317-4.82617719325913i | 0.0427804297488204i | 0.206465934371581-0.0142330984295267i | 0.0001-1711.3434741064i | 0.00002-0.0274494447254457i | 0.0000199993584529566-0.0274490044517414i | 0.00267308496083378-0.0271861876435584i | 0.009+0.584336233567701i | -0.584078469057908-0.0698106684324095i | 0.451057547550203-21.5287333361511i | 1.40563455730142-0.0968999320440397i | 3.06767051122451-3.40310158138084i | 0.221124701066946+0.213715875104706i | -0.114234528774393-0.140263704332928i | -13.5276225438282-3.08737942998092i | 1.01701679482171-0.0168841743646091i | 1.05664173339416+2.23001263888836i | 7.8458 | 64.6471
| 93100 | -8.81745652860722E-06+0.0263052874954105i | -5.95707355750601+0.201673870798147i | 2870 | 0.777000777000777 | 0.777000777000777 | 7.57328814992318+3.28703789900326i | 365.602845061512i | -113.332071029611+79.0714134007996i | 1.51382789135364-2.16975064350831i | 0.113937699976263-0.138069470348963i | 1.6277655913299-2.30782011385727i | -0.412890094859286i | 0.915964975459495-0.401258225749313i | 0.084035024540505+0.401258225749313i | -0.084035024540505+0.011631869109973i | -0.33269979108923-4.82094398600319i | 0.042826430210916i | 0.206463821167301-0.0142483443842692i | 0.0001-1709.50529636837i | 0.00002-0.0274199608965247i | 0.0000199993584529566-0.027419521095725i | 0.00266744221123932-0.0271575366644605i | 0.009+0.584964552098419i | -0.582779851333388-0.0695739847265754i | 0.449778815027664-21.5034087054933i | 1.40562017045852-0.0970037275728776i | 3.06415299433983-3.40181783180153i | 0.221217317418164+0.213937518372762i | -0.11403650972162-0.140069445415217i | -13.5303617074292-3.08536402820511i | 1.0170135828236-0.0168717406089325i | 1.05526365534545+2.22695013964617i | 7.834 | 64.6456
| 93200 | -8.79854510125654E-06+0.0262770629443442i | -5.9570734125184+0.201457482573306i | 2870 | 0.777000777000777 | 0.777000777000777 | 7.57602080567091+3.28480727788202i | 365.995544143211i | -113.577814260245+79.1563451015524i | 1.51160405941297-2.16893143404712i | 0.113792200534444-0.138041267372628i | 1.62539625994741-2.30697270141975i | -0.413333585831208i | 0.915786930986862-0.401664408472625i | 0.084213069013138+0.401664408472625i | -0.084213069013138+0.011669177358583i | -0.332698424740443-4.81572195563344i | 0.0428724306730114i | 0.206461705683394-0.0142635901497047i | 0.0001-1707.67106321776i | 0.00002-0.0273905403376228i | 0.0000199993584529566-0.0273901010087129i | 0.00266181738775839-0.0271289454225034i | 0.009+0.585592870629137i | -0.581485605084436-0.0693383866807116i | 0.448505629162678-21.478145799332i | 1.40560576809576-0.0971075218129002i | 3.06064195649847-3.40053233872251i | 0.221310028127611+0.214159119241937i | -0.113839147795839-0.139875725343379i | -13.5330942181893-3.08334979530871i | 1.01701037848228-0.0168593444792745i | 1.05388963574288+2.22389586107401i | 7.8221 | 64.644
| 93300 | -0.0000087796944497514+0.0262488988960466i | -5.95707326799674+0.201241558203024i | 2870 | 0.777000777000777 | 0.777000777000777 | 7.57874682761316+3.28257829497786i | 366.38824322491i | -113.823821305406+79.2412768023051i | 1.50938437396974-2.16811116878554i | 0.113646916625076-0.138012947372396i | 1.62303129059482-2.30612411615794i | -0.41377707680313i | 0.915608706393374-0.402070512194879i | 0.084391293606626+0.402070512194879i | -0.084391293606626+0.011706564608251i | -0.332697056904926-4.81051106621071i | 0.042918431135107i | 0.206459587919835-0.0142788357256268i | 0.0001-1705.84076197101i | 0.00002-0.0273611828452995i | 0.0000199993584529565-0.0273607439872678i | 0.00265621041478144-0.0271004137329616i | 0.009+0.586221189159855i | -0.580195710527796-0.0691038679997947i | 0.447237957824452-21.4529443859424i | 1.40559135021296-0.0972113147627022i | 3.05713738584737-3.39924511584884i | 0.221402833180987+0.214380677687864i | -0.113642440057661-0.13968254177346i | -13.5358200956099-3.08133673677484i | 1.01700718175471-0.0168469858361011i | 1.05251965864887+2.22084976945197i | 7.8103 | 64.6425
| 93400 | -8.76090431394931E-06+0.0262207951561834i | -5.95707312393903+0.201026096197406i | 2870 | 0.777000777000777 | 0.777000777000777 | 7.58146623519169+3.28035095423137i | 366.780942306608i | -114.070092165092+79.3262085030579i | 1.50716882726056-2.16728985638256i | 0.113501848019662-0.1379845109121i | 1.62067067528022-2.30527436729466i | -0.414220567775052i | 0.915430301714084-0.402476536836201i | 0.084569698285916+0.402476536836201i | -0.084569698285916+0.011744030938851i | -0.332695687582638-4.80531128194969i | 0.0429644315972024i | 0.206457467876592-0.0142940811118285i | 0.0001-1704.01437999888i | 0.00002-0.0273318882169855i | 0.0000199993584529566-0.0273314498288237i | 0.00265062121709583-0.0270719414118616i | 0.009+0.586849507690573i | -0.578910147992894-0.0688704224330296i | 0.44597576911328-21.4278042347804i | 1.40557691680992-0.0973151064208745i | 3.05363927054203-3.39795617682105i | 0.221495732563976+0.214602193686116i | -0.113446383584188-0.139489892375223i | -13.5385393591307-3.07932485803396i | 1.01700399259813-0.0168346645405721i | 1.05115370820318+2.21781183124338i | 7.7986 | 64.6409
| 93500 | -8.74217443509808E-06+0.0261927515312517i | -5.95707298034329+0.20081109507293i | 2870 | 0.777000777000777 | 0.777000777000777 | 7.58417904778678+3.27812525953717i | 367.173641388307i | -114.316626839303+79.4111402038106i | 1.50495741152847-2.16646750545571i | 0.113356994489106-0.137955958553655i | 1.61831440601758-2.30442346400937i | -0.414664058746974i | 0.915251716984082-0.40288248231673i | 0.084748283015918+0.40288248231673i | -0.084748283015918+0.011781576430244i | -0.332694316773377-4.80012256721821i | 0.043010432059298i | 0.206455345553642-0.0143093263080959i | 0.0001-1702.19190472615i | 0.00002-0.027302656250978i | 0.0000199993584529566-0.0273022183316812i | 0.00264504971988336-0.027043528275979i | 0.009+0.587477826221291i | -0.57762889792109-0.0686380437734854i | 0.444719031358562-21.4027251164755i | 1.40556246788647-0.0974188967859607i | 3.05014759874682-3.39666553521556i | 0.221588726262241+0.21482366721221i | -0.113250975468904-0.139297774832054i | -13.5412520281301-3.07731416446424i | 1.01700081097005-0.0168223804545367i | 1.04979176862259+2.21478201309375i | 7.7868 | 64.6394
| 93600 | -8.72350455582698E-06+0.0261647678285754i | -5.95707283720756+0.200596553352411i | 2870 | 0.777000777000777 | 0.777000777000777 | 7.58688528471745+3.27590121474433i | 367.566340470006i | -114.563425328041+79.4960719045634i | 1.50275011902301-2.16564412458114i | 0.113212355803719-0.13792729085706i | 1.61596247482673-2.3035714154382i | -0.415107549718896i | 0.915072952238492-0.403288348556626i | 0.0849270477615079+0.403288348556626i | -0.0849270477615079+0.01181920116227i | -0.332692944477259-4.79494488653635i | 0.0430564325213936i | 0.206453220950954-0.0143245713142289i | 0.0001-1700.37332363136i | 0.00002-0.0272734867464364i | 0.0000199993584529566-0.0272730492950025i | 0.00263949584871776-0.027015174142834i | 0.009+0.588106144752009i | -0.576351940864889-0.0684067258577317i | 0.443467713116843-21.3777068028227i | 1.40554800344241-0.0975226858565987i | 3.04666235863455-3.39537320454475i | 0.221681814261445+0.215045098241608i | -0.113056212821571-0.139106186840859i | -13.543958121925-3.07530466139192i | 1.01699763682823-0.0168101334405305i | 1.04843382420044+2.21176028182949i | 7.7751 | 64.6378
| 93700 | -8.70489442013805E-06+0.0261368438563012i | -5.95707269452985+0.200382469564976i | 2870 | 0.777000777000777 | 0.777000777000777 | 7.58958496524158+3.27367882365662i | 367.959039551705i | -114.810487631304+79.5810036053161i | 1.50054694200041-2.16481972229388i | 0.113067931733227-0.137898508380404i | 1.61361487373364-2.30271823067428i | -0.415551040690817i | 0.914894007512476-0.403694135476059i | 0.085105992487524+0.403694135476059i | -0.085105992487524+0.011856905214758i | -0.332691570694114-4.78977820457573i | 0.043102432983489i | 0.206451094068502-0.0143398161300147i | 0.0001-1698.55862424648i | 0.00002-0.0272443795033772i | 0.0000199993584529566-0.0272439425188077i | 0.00263395952956237-0.0269868788306885i | 0.009+0.588734463282727i | -0.575079257487199-0.0681764625654836i | 0.442221783169899-21.3527490667752i | 1.40553352347755-0.0976264736313395i | 3.0431835383873-3.39407919825731i | 0.221774996547227+0.215266486749712i | -0.11286209276811-0.138915126111965i | -13.5466576597714-3.07329635409164i | 1.01699447013073-0.0167979233617691i | 1.04707985930617+2.20874660445664i | 7.7633 | 64.6362
| 93800 | -8.68634377339708E-06+0.0261089794233937i | -5.95707255230822+0.200168842246018i | 2870 | 0.777000777000777 | 0.777000777000777 | 7.5922781085561+3.27145809003292i | 368.351738633403i | -115.057813749092+79.6659353060688i | 1.49834787272353-2.16399430708798i | 0.112923722046779-0.137869611679871i | 1.61127159477031-2.30186391876785i | -0.415994531662739i | 0.914714882841227-0.404099842995218i | 0.085285117158773+0.404099842995218i | -0.085285117158773+0.011894688667521i | -0.33269019542385-4.78462248615843i | 0.0431484334455846i | 0.206448964906255-0.0143550607552445i | 0.0001-1696.74779415667i | 0.00002-0.02721533432267i | 0.0000199993584529566-0.0272148978039694i | 0.00262844068876757-0.0269586421585417i | 0.009+0.589362781813445i | -0.573810828560561-0.0679472478192431i | 0.440981210522804-21.3278516824374i | 1.40551902799169-0.0977302601087617i | 3.03971112619603-3.39278352973849i | 0.221868273105215+0.215487832711868i | -0.112668612450499-0.138724590369024i | -13.5493506608643-3.0712892477869i | 1.01699131083586-0.0167857500821457i | 1.04572985838489+2.20574094815967i | 7.7516 | 64.6346
| 93900 | -8.66785236232505E-06+0.0260811743396314i | -5.95707241054073+0.199955669937174i | 2870 | 0.777000777000777 | 0.777000777000777 | 7.59496473379723+3.26923901758743i | 368.744437715102i | -115.305403681406+79.7508670068216i | 1.49615290346201-2.16316788741667i | 0.112779726512948-0.137840601309742i | 1.60893262997496-2.30100848872641i | -0.416438022634661i | 0.914535578259978-0.404505471034308i | 0.085464421740022+0.404505471034308i | -0.085464421740022+0.011932551600353i | -0.332688818666498-4.77947769625664i | 0.04319443390768i | 0.206446833464188-0.0143703051897142i | 0.0001-1694.94082099995i | 0.00002-0.0271863510060324i | 0.0000199993584529565-0.0271859149522084i | 0.00262293925306839-0.0269304639461267i | 0.009+0.589991100344163i | -0.572546634966398-0.0677190755839469i | 0.439745964402028-21.3030144250567i | 1.40550451698466-0.0978340452874758i | 3.03624511026089-3.39148621231048i | 0.221961643921026+0.215709136103368i | -0.112475769026661-0.138534577348917i | -13.552037144338-3.06928334765026i | 1.0169881589022-0.0167736134662256i | 1.04438380595692+2.20274328030039i | 7.7399 | 64.633
| 94000 | -8.64941993498943E-06+0.0260534284156022i | -5.95707226922546+0.199742951186284i | 2870 | 0.777000777000777 | 0.777000777000777 | 7.59764486004058+3.2670216099901i | 369.137136796801i | -115.553257428246+79.8357987075743i | 1.49396202649228-2.16234047169254i | 0.112635944899744-0.137811477822404i | 1.60659797139202-2.30015194951494i | -0.416881513606583i | 0.914356093803995-0.404911019513547i | 0.085643906196005+0.404911019513547i | -0.085643906196005+0.011970494093036i | -0.332687440421926-4.77434379999144i | 0.0432404343697756i | 0.206444699742275-0.0143855494332129i | 0.0001-1693.13769246697i | 0.00002-0.027157429356026i | 0.0000199993584529565-0.0271569937660895i | 0.00261745514958217-0.0269023440139068i | 0.009+0.590619418874881i | -0.571286657694281-0.0674919398666206i | 0.438516014253573-21.278237071017i | 1.40548999045627-0.097937829166046i | 3.03278547879129-3.39018725923243i | 0.222055108980259+0.215930396899452i | -0.112283559670358-0.138345084801659i | -13.554717129266-3.06727865880382i | 1.01698501428859-0.0167615133792427i | 1.04304168661739+2.19975356841663i | 7.7282 | 64.6314
| 94100 | -8.63104624079571E-06+0.0260257414626992i | -5.95707212836047+0.199530684547361i | 2870 | 0.777000777000777 | 0.777000777000777 | 7.6003185063013+3.26480587086686i | 369.529835878499i | -115.801374989612+79.9207304083271i | 1.49177523409772-2.1615120682877i | 0.112492376974618-0.137782241768349i | 1.60426761107234-2.29929431005605i | -0.417325004578505i | 0.914176429508579-0.40531648835317i | 0.085823570491421+0.40531648835317i | -0.085823570491421+0.012008516225335i | -0.332686060690079-4.76922076263216i | 0.043286434831871i | 0.206442563740483-0.014400793485533i | 0.0001-1691.33839630069i | 0.00002-0.0271285691760515i | 0.0000199993584529565-0.0271281340490166i | 0.0026119883058061-0.026874282183072i | 0.009+0.591247737405599i | -0.570030877841188-0.0672658347160303i | 0.437291329741095-21.2535193978309i | 1.40547544840631-0.0980416117430588i | 3.02933222000608-3.38888668370082i | 0.222148668268503+0.216151615075295i | -0.112091981571088-0.138156110490296i | -13.5573906346618-3.0652751863195i | 1.01698187695413-0.0167494496870952i | 1.04170348503582+2.19677178022114i | 7.7166 | 64.6298
| 94200 | -8.61273103047869E-06+0.0259981132931163i | -5.95707198794386+0.199318868580558i | 2870 | 0.777000777000777 | 0.777000777000777 | 7.60298569153433+3.26259180379998i | 369.922534960198i | -116.049756365503+80.0056621090798i | 1.48959251856868-2.16068268553398i | 0.112349022504467-0.137752893696184i | 1.60194154107315-2.29843557923016i | -0.417768495550427i | 0.913996585409068-0.405721877473428i | 0.086003414590932+0.405721877473428i | -0.086003414590932+0.012046618076999i | -0.332684679470898-4.7641085495957i | 0.0433324352939665i | 0.206440425458788-0.0144160373464667i | 0.0001-1689.54292029613i | 0.00002-0.0270997702703445i | 0.0000199993584529566-0.0270993356052285i | 0.00260653864961493-0.0268462782755351i | 0.009+0.591876055936317i | -0.568779276610764-0.0670407542223437i | 0.43607188074408-21.2288611841328i | 1.4054608908346-0.0981453930170996i | 3.02588532213359-3.3875844988498i | 0.222242321771331+0.216372790606023i | -0.111901031933973-0.137967652190821i | -13.5600576794782-3.06327293521942i | 1.01697874685818-0.0167374222563412i | 1.04036918595562+2.19379788360034i | 7.7049 | 64.6282
| 94300 | -8.59447405609414E-06+0.025970543719844i | -5.95707184797372+0.199107501852137i | 2870 | 0.777000777000777 | 0.777000777000777 | 7.60564643463454+3.26037941232836i | 370.315234041897i | -116.29840155592+80.0905938098325i | 1.48741387220249-2.15985233172305i | 0.112205881255648-0.137723434152632i | 1.59961975345814-2.29757576587568i | -0.418211986522349i | 0.913816561540835-0.406127186794588i | 0.086183438459165+0.406127186794588i | -0.086183438459165+0.012084799727761i | -0.332683296764344-4.75900712644565i | 0.0433784357560619i | 0.206438284897163-0.014431281015807i | 0.0001-1687.75125230006i | 0.00002-0.0270710324439708i | 0.0000199993584529566-0.027070598239794i | 0.00260110610925847-0.0268183321139278i | 0.009+0.592504374467035i | -0.567531835312594-0.0668166925167863i | 0.434857637356001-21.2042622096715i | 1.40544631774098-0.0982491729867591i | 3.02244477341177-3.38628071775143i | 0.222336069474303+0.216593923466713i | -0.11171070797966-0.137779707692075i | -13.5627182826083-3.06127191047622i | 1.01697562396037-0.0167254309541948i | 1.03903877419374+2.19083184661328i | 7.6933 | 64.6266
| 94400 | -0.0000085762750710105+0.0259430325566656i | -5.95707170844817+0.198896582934436i | 2870 | 0.777000777000777 | 0.777000777000777 | 7.60830075443689+3.25816869994789i | 370.707933123596i | -116.547310560862+80.1755255105852i | 1.48523928730364-2.15902101510663i | 0.112062952993974-0.137693863682539i | 1.59730224029761-2.29671487878917i | -0.418655477494271i | 0.913636357939286-0.406532416236931i | 0.086363642060714+0.406532416236931i | -0.086363642060714+0.01212306125734i | -0.332681912570324-4.75391645889136i | 0.0434244362181575i | 0.206436142055577-0.0144465244933447i | 0.0001-1685.96338021076i | 0.00002-0.0270423555028225i | 0.0000199993584529566-0.0270419217586082i | 0.00259569061335946-0.026790443521598i | 0.009+0.593132692997753i | -0.566288535361498-0.0665936437713109i | 0.433648569882518-21.1797222553034i | 1.40543172912522-0.098352951650613i | 3.01901056208826-3.38497535341569i | 0.222429911362963+0.216815013632376i | -0.111521006944214-0.137592274795651i | -13.5653724628851-3.05927211701345i | 1.01697250822056-0.0167134756485218i | 1.03771223464023+2.18787363749032i | 7.6817 | 64.6249
| 94500 | -8.55813382990032E-06+0.025915579618152i | -5.95707156936532+0.198686110405832i | 2870 | 0.777000777000777 | 0.777000777000777 | 7.61094866971662+3.25595967011166i | 371.100632205294i | -116.79648338033+80.260457211338i | 1.48306875618377-2.1581887438966i | 0.111920237484729-0.137664182828875i | 1.5949889936685-2.29585292672548i | -0.419098968466193i | 0.913455974639865-0.406937565720755i | 0.0865440253601349+0.406937565720755i | -0.0865440253601349+0.012161402745438i | -0.332680526888774-4.74883651278748i | 0.0434704366802531i | 0.206433996934002-0.0144617677788717i | 0.0001-1684.17929197773i | 0.00002-0.0270137392536132i | 0.0000199993584529567-0.027013305968388i | 0.00259029209091118-0.0267626123226057i | 0.009+0.593761011528471i | -0.565049358276803-0.0663716021982642i | 0.432444648839696-21.1552411029853i | 1.40541712498713-0.0984567290072447i | 3.0155826764206-3.38366841879097i | 0.222523847422847+0.217036061077975i | -0.111331926079019-0.137405351315811i | -13.5680202390819-3.05727355970583i | 1.01696939959888-0.0167015562078365i | 1.03638955225781+2.18492322463218i | 7.6701 | 64.6233
| 94600 | -8.54005008873217E-06+0.0258881847196585i | -5.95707143072331+0.198476082850715i | 2870 | 0.777000777000777 | 0.777000777000777 | 7.6135901991894+3.25375232623039i | 371.493331286993i | -117.045920014324+80.3453889120907i | 1.48090227116176-2.15735552626526i | 0.11177773449267-0.137634392132743i | 1.59268000565443-2.294989918398i | -0.419542459438114i | 0.913275411678052-0.407342635166372i | 0.086724588321948+0.407342635166372i | -0.086724588321948+0.012199824271742i | -0.332679139719586-4.74376725413304i | 0.0435164371423485i | 0.206431849532412-0.0144770108721779i | 0.0001-1682.39897560143i | 0.00002-0.0269851835038736i | 0.0000199993584529566-0.0269847506766672i | 0.00258491047127507-0.0267348383417195i | 0.009+0.594389330059189i | -0.56381428568164-0.0661505620500544i | 0.431245844952224-21.1308185357674i | 1.40540250532655-0.0985605050552236i | 3.01216110467629-3.38235992676438i | 0.222617877639472+0.217257065778422i | -0.111143462650673-0.137218935079392i | -13.5706616299127-3.05527624337967i | 1.0169662980557-0.0166896725012963i | 1.03507071208151+2.18198057660877i | 7.6585 | 64.6216
| 94700 | -8.52202360476242E-06+0.0258608476773204i | -5.95707129252026+0.198266498859456i | 2870 | 0.777000777000777 | 0.777000777000777 | 7.61622536151151+3.25154667167262i | 371.886030368692i | -117.295620462843+80.4303206128435i | 1.47873982456382-2.1565213703454i | 0.111635443782035-0.13760449213338i | 1.59037526834585-2.29412586247878i | -0.419985950410036i | 0.913094669089359-0.407747624494114i | 0.086905330910641+0.407747624494114i | -0.086905330910641+0.012238325915922i | -0.332677751062756-4.73870864907059i | 0.0435624376044441i | 0.206429699850777-0.0144922537730581i | 0.0001-1680.622419133i | 0.00002-0.0269566880619477i | 0.0000199993584529566-0.0269562556917926i | 0.00257954568417851-0.0267071214044127i | 0.009+0.595017648589907i | -0.562583299302228-0.0659305176188272i | 0.430052129151661-21.1064543377863i | 1.40538787014325-0.0986642797931529i | 3.00874583513276-3.38104989016179i | 0.22271200199834+0.21747802770857i | -0.110955613940883-0.137033023925704i | -13.5732966540318-3.05328017281316i | 1.01696320355166-0.0166778243986985i | 1.03375569921811+2.1790456621578i | 7.6469 | 64.62
| 94800 | -8.50405413652702E-06+0.0258335683080487i | -5.95707115475434+0.198057357028373i | 2870 | 0.777000777000777 | 0.777000777000777 | 7.61885417528009+3.2493427097651i | 372.27872945039i | -117.545584725888+80.5152523135962i | 1.47658140872349-2.15568628423051i | 0.111493365116551-0.137574483368165i | 1.58807477384004-2.29326076759867i | -0.420429441381958i | 0.912913746909336-0.408152533624326i | 0.087086253090664+0.408152533624326i | -0.087086253090664+0.012276907757632i | -0.332676360918265-4.73366066388563i | 0.0436084380665395i | 0.206427547889071-0.0145074964813059i | 0.0001-1678.849610674i | 0.00002-0.0269282527369878i | 0.0000199993584529566-0.0269278208229198i | 0.0025741976597126-0.0266794613368607i | 0.009+0.595645967120625i | -0.561356380967195-0.0657114632361428i | 0.428863472574704-21.0821482942585i | 1.40537321943708-0.0987680532196273i | 3.00533685607772-3.37973832174827i | 0.222806220484948+0.217698946843225i | -0.110768377246374-0.136847615706463i | -13.5759253300344-3.05128535273673i | 1.01696011604762-0.016666011770477i | 1.03244449884591+2.1761184501841i | 7.6354 | 64.6183
| 94900 | -8.48614144383342E-06+0.025806346429526i | -5.9570710174237+0.197848655959699i | 2870 | 0.777000777000777 | 0.777000777000777 | 7.62147665903316+3.24714044379305i | 372.671428532089i | -117.795812803459+80.6001840143489i | 1.47442701598179-2.15485027597497i | 0.111351498259439-0.137544366372619i | 1.58577851424123-2.29239464234759i | -0.42087293235388i | 0.912732645173568-0.408557362477366i | 0.087267354826432+0.408557362477366i | -0.087267354826432+0.012315569876514i | -0.332674969285895-4.7286232650057i | 0.0436544385286351i | 0.206425393647265-0.0145227389967067i | 0.0001-1677.08053837614i | 0.00002-0.0268998773389509i | 0.0000199993584529566-0.0268994458800089i | 0.00256886632832987-0.0266518579659368i | 0.009+0.596274285651343i | -0.560133512606874-0.0654933932726558i | 0.427679846561465-21.057900191473i | 1.40535855320782-0.0988718253331857i | 3.00193415580918-3.37842523422814i | 0.222900533084766+0.217919823157132i | -0.110581749878777-0.136662708285679i | -13.5785476764569-3.04929178783335i | 1.0169570355047-0.0166542344876964i | 1.03113709621418+2.17319890975818i | 7.6238 | 64.6166
| 95000 | -8.46828528775267E-06+0.0257791818602026i | -5.9570708805265+0.197640394261553i | 2870 | 0.777000777000777 | 0.777000777000777 | 7.6240928312499+3.24493987700043i | 373.064127613788i | -118.046304695555+80.6851157151017i | 1.47227663868721-2.15401335359415i | 0.111209842973418-0.137514141680416i | 1.58348648166063-2.29152749527457i | -0.421316423325802i | 0.912551363917674-0.408962110973613i | 0.087448636082326+0.408962110973613i | -0.087448636082326+0.012354312352189i | -0.332673576165722-4.72359641899971i | 0.0437004389907305i | 0.20642323712533-0.0145379813190583i | 0.0001-1675.315190441i | 0.00002-0.0268715616785941i | 0.0000199993584529566-0.0268711306738199i | 0.002563551620842-0.0266243111192088i | 0.009+0.596902604182061i | -0.558914676252614-0.0652763021377959i | 0.426501222653757-21.033709816785i | 1.40534387145528-0.0989755961324517i | 2.99853772263535-3.37711064024542i | 0.222994939783259+0.218140656624991i | -0.110395729164541-0.136478299539581i | -13.5811637117764-3.04729948273888i | 1.01695396188427-0.0166424924220503i | 1.02983347664285+2.17028701011517i | 7.6123 | 64.615
| 95100 | -8.45048543061127E-06+0.0257520744192926i | -5.95707074406093+0.19743257054791i | 2870 | 0.777000777000777 | 0.777000777000777 | 7.62670271035079+3.24274101259031i | 373.456826695487i | -118.297060402177+80.7700474158544i | 1.47013026919582-2.15317552506462i | 0.111068399020714-0.13748380982338i | 1.58119866821653-2.290659334888i | -0.421759914297724i | 0.912369903177309-0.409366779033458i | 0.087630096822691+0.409366779033458i | -0.087630096822691+0.0123931352642661i | -0.332672181557606-4.71858009257717i | 0.0437464394528261i | 0.206421078323238-0.0145532234481494i | 0.0001-1673.55355511982i | 0.00002-0.0268433055674705i | 0.0000199993584529565-0.0268428750159089i | 0.00255825346841767-0.026596820624936i | 0.009+0.597530922712779i | -0.557699854036111-0.0650601842794562i | 0.425327572593428-21.009576958609i | 1.40532917417928-0.0990793656159867i | 2.99514754487507-3.37579455238395i | 0.223089440565878+0.218361447221448i | -0.110210312444832-0.136294387356532i | -13.5837734544117-3.0453084420424i | 1.01695089514792-0.0166307854458563i | 1.02853362552209+2.16738272065403i | 7.6008 | 64.6133
| 95200 | -8.43274163598335E-06+0.0257250239267695i | -5.95707060802517+0.197225183438566i | 2870 | 0.777000777000777 | 0.777000777000777 | 7.62930631469783+3.24054385372511i | 373.849525777185i | -118.548079923324+80.8549791166072i | 1.4679878998713-2.15233679832429i | 0.110927166163068-0.137453371331495i | 1.57891506603437-2.28979016965578i | -0.422203405269646i | 0.912188262988164-0.40977136657731i | 0.087811737011836+0.40977136657731i | -0.087811737011836+0.012432038692336i | -0.332670785461533-4.71357425258753i | 0.0437924399149217i | 0.206418917240961-0.014568465383774i | 0.0001-1671.79562071319i | 0.00002-0.0268151088179248i | 0.0000199993584529566-0.0268146787186238i | 0.00255297180258034-0.0265693863120651i | 0.009+0.598159241243497i | -0.556489028188712-0.0648450341836804i | 0.424158868320664-20.9855014064121i | 1.40531446137962-0.0991831337823881i | 2.99176361085769-3.37447698316768i | 0.223184035418058+0.218582194921093i | -0.110025497075428-0.13611096963693i | -13.586376922723-3.04331867028654i | 1.0169478352575-0.0166191134320522i | 1.02723752831186+2.16448601093601i | 7.5893 | 64.6116
| 95300 | -8.41505366868291E-06+0.0256980302033624i | -5.95707047241742+0.197018231559112i | 2870 | 0.777000777000777 | 0.777000777000777 | 7.6319036625946+3.23834840352691i | 374.242224858884i | -118.799363258997+80.9399108173599i | 1.46584952308503-2.1514971812726i | 0.110786144161739-0.13742282673291i | 1.57663566724677-2.28892000800551i | -0.422646896241568i | 0.912006443385965-0.410175873525592i | 0.087993556614035+0.410175873525592i | -0.087993556614035+0.012471022715976i | -0.332669387877367-4.70857886601933i | 0.0438384403770171i | 0.206416753878471-0.0145837071257207i | 0.0001-1670.04137557078i | 0.00002-0.0267869712430897i | 0.0000199993584529566-0.0267865415951002i | 0.00254770655520608-0.0265420080102277i | 0.009+0.598787559774214i | -0.555282181040773-0.0646308463743558i | 0.422995081972364-20.9614829507077i | 1.4052997330561-0.0992869006302168i | 2.98838590892325-3.3731579450609i | 0.223278724325218+0.21880289969847i | -0.109841280426633-0.135928044293138i | -13.588974135012-3.0413301719678i | 1.01694478217509-0.0166074762541924i | 1.02594517054154+2.16159685068398i | 7.5778 | 64.6099
| 95400 | -8.39742129475584E-06+0.0256710930705523i | -5.95707033723589+0.196811713540901i | 2870 | 0.777000777000777 | 0.777000777000777 | 7.63449477228656+3.23615466507772i | 374.634923940583i | -119.050910409196+81.0248425181127i | 1.46371513121612-2.15065668177066i | 0.110645332777511-0.137392176553939i | 1.57436046399363-2.2880488583246i | -0.42309038721349i | 0.911824444406473-0.410580299798745i | 0.088175555593527+0.410580299798745i | -0.088175555593527+0.012510087414745i | -0.332667988805105-4.70359389999954i | 0.0438844408391127i | 0.206414588235741-0.0145989486737842i | 0.0001-1668.29080809114i | 0.00002-0.026758892656881i | 0.0000199993584529566-0.0267584634592567i | 0.00254245765852128-0.0265146855497355i | 0.009+0.599415878304932i | -0.554079295020948-0.0644176154129035i | 0.421836185880455-20.937521383048i | 1.40528498920856-0.0993906661580752i | 2.98501442742257-3.37183745046861i | 0.223373507272768+0.219023561528071i | -0.109657659883172-0.135745609249379i | -13.5915651095224-3.03934295153682i | 1.01694173586302-0.0165958737864437i | 1.02465653780953+2.15871520978101i | 7.5663 | 64.6082
| 95500 | -8.37984428147228E-06+0.0256442123505677i | -5.95707020247878+0.196605628021019i | 2870 | 0.777000777000777 | 0.777000777000777 | 7.63707966196109+3.23396264141981i | 375.027623022282i | -119.302721373921+81.1097742188654i | 1.46158471665151-2.14981530764142i | 0.110504731770701-0.13736142131907i | 1.57208944842221-2.28717672896049i | -0.423533878185411i | 0.911642266085484-0.410984645317224i | 0.088357733914516+0.410984645317224i | -0.088357733914516+0.012549232868187i | -0.332666588244702-4.6986193217928i | 0.0439304413012081i | 0.206412420312741-0.014614190027757i | 0.0001-1666.54390672142i | 0.00002-0.0267308728739942i | 0.0000199993584529566-0.0267304441257921i | 0.00253722504510075-0.026487418761579i | 0.009+0.60004419683565i | -0.55288035265559-0.064205335897984i | 0.420682152570325-20.9136164960189i | 1.40527022983677-0.0994944303645504i | 2.98164915471726-3.37051551173651i | 0.2234683842461+0.219244180384333i | -0.109474632844105-0.135563662441677i | -13.5941498644399-3.03735701339879i | 1.01693869628382-0.0165843059035825i | 1.02337161578296+2.15584105826977i | 7.5549 | 64.6064
| 95600 | -8.36232239731903E-06+0.0256173878663809i | -5.95707006814434+0.196399973642254i | 2870 | 0.777000777000777 | 0.777000777000777 | 7.63965834974783+3.23177233555595i | 375.42032210398i | -119.554796153171+81.1947059196182i | 1.459458271786-2.14897306666979i | 0.110364340901162-0.137330561550967i | 1.56982261268716-2.28630362822076i | -0.423977369157333i | 0.911459908458829-0.4113889100015i | 0.088540091541171+0.4113889100015i | -0.088540091541171+0.012588459155833i | -0.332665186195965-4.69365509880067i | 0.0439764417633037i | 0.206410250109441-0.0146294311874254i | 0.0001-1664.80065995707i | 0.00002-0.0267029117099001i | 0.0000199993584529566-0.0267024834101798i | 0.0025320086478653-0.026460207477422i | 0.009+0.600672515366368i | -0.551685336568039-0.0639940024651884i | 0.419532954759176-20.8897680832323i | 1.40525545494054-0.0995981932481876i | 2.97829007918008-3.36919214115136i | 0.223563355230595+0.219464756241644i | -0.109292196722721-0.135382201817747i | -13.5967284178922-3.0353723619137i | 1.01693566340028-0.01657277248099i | 1.02209039019709+2.15297436635095i | 7.5435 | 64.6047
| 95700 | -8.34485541199174E-06+0.0255906194417044i | -5.95706993423078+0.196194749053067i | 2870 | 0.777000777000777 | 0.777000777000777 | 7.64223085371863+3.22958375044975i | 375.813021185679i | -119.807134746946+81.2796376203709i | 1.45733578902232-2.14812996660291i | 0.110224159928291-0.137299597770476i | 1.56755994895061-2.28542956437339i | -0.424420860129255i | 0.911277371562376-0.411793093772063i | 0.088722628437624+0.411793093772063i | -0.088722628437624+0.012627766357192i | -0.33266378265899-4.68870119856112i | 0.0440224422253991i | 0.206408077625816-0.0146446721525881i | 0.0001-1663.06105634165i | 0.00002-0.0266750089808406i | 0.0000199993584529566-0.026674581128665i | 0.00252680840007983-0.0264330515295999i | 0.009+0.601300833897086i | -0.55049422947801-0.0637836097867474i | 0.418388565354439-20.8659759393203i | 1.4052406645197-0.0997019548076164i | 2.97493718919468-3.36786735094153i | 0.223658420211616+0.219685289074343i | -0.109110348946456-0.135201225336932i | -13.5993007879494-3.03338900139668i | 1.01693263717543-0.0165612733946488i | 1.02081284685511+2.15011510438261i | 7.532 | 64.603
| 95800 | -8.32744309638748E-06+0.0255639069009864i | -5.95706980073636+0.195989952907562i | 2870 | 0.777000777000777 | 0.777000777000777 | 7.64479719188796+3.22739688902587i | 376.205720267378i | -120.059737155248+81.3645693211235i | 1.45521726077115-2.14728601515016i | 0.110084188611038-0.137268530496628i | 1.56530144938219-2.28455454564679i | -0.424864351101177i | 0.911094655432027-0.412197196549414i | 0.0889053445679731+0.412197196549414i | -0.0889053445679731+0.012667154551763i | -0.332662377633592-4.6837575887475i | 0.0440684426874947i | 0.206405902861838-0.0146599129230317i | 0.0001-1661.32508446655i | 0.00002-0.0266471645038251i | 0.0000199993584529567-0.0266467370982598i | 0.0025216242353511-0.0264059507511154i | 0.009+0.601929152427804i | -0.549307014200923-0.063574152571234i | 0.417248957452207-20.8422398599287i | 1.40522585857406-0.0998057150413839i | 2.97159047315599-3.36654115327669i | 0.223753579174516+0.219905778856721i | -0.10892908695679-0.135020730970115i | -13.6018669926243-3.03140693611831i | 1.01692961757249-0.0165498085211398i | 1.01953897162765+2.14726324287913i | 7.5206 | 64.6012
| 95900 | -8.31008522259715E-06+0.0255372500694074i | -5.95706966765934+0.195785583865457i | 2870 | 0.777000777000777 | 0.777000777000777 | 7.64735738221289+3.2252117541704i | 376.598419349076i | -120.312603378075+81.4495010218763i | 1.45310267945127-2.14644121998344i | 0.109944426707905-0.137237360246648i | 1.56304710615918-2.28367858023009i | -0.425307842073099i | 0.910911760103719-0.412601218254073i | 0.089088239896281+0.412601218254073i | -0.089088239896281+0.012706623819026i | -0.332660971119738-4.67882423716808i | 0.0441144431495901i | 0.206403725817476-0.0146751534985491i | 0.0001-1659.59273297076i | 0.00002-0.0266193780966261i | 0.0000199993584529566-0.0266189511367395i | 0.00251645608762562-0.0263789049756356i | 0.009+0.602557470958522i | -0.548123673647284-0.0633656255632717i | 0.416114104335661-20.8185596417106i | 1.4052110371034-0.0999094739480802i | 2.96824991947012-3.36521356026838i | 0.223848832104633+0.220126225563012i | -0.108748408209163-0.134840716699627i | -13.6044270498722-3.02942617030494i | 1.01692660455495-0.016538377737638i | 1.0182687504525+2.14441875250986i | 7.5092 | 64.5995
| 96000 | -8.29278156389814E-06+0.0255106487728768i | -5.95706953499795+0.195581640592056i | 2870 | 0.777000777000777 | 0.777000777000777 | 7.64991144259334+3.22302834873101i | 376.991118430775i | -120.565733415427+81.534432722629i | 1.45099203748952-2.14559558873728i | 0.109804873976958-0.137206087535954i | 1.56079691146648-2.28280167627323i | -0.425751333045021i | 0.910728685613424-0.413005158806575i | 0.089271314386576+0.413005158806575i | -0.089271314386576+0.012746174238446i | -0.33265956311736-4.67390111176515i | 0.0441604436116857i | 0.2064015464927-0.0146903938789322i | 0.0001-1657.86399054058i | 0.00002-0.0265916495777755i | 0.0000199993584529566-0.0265912230626393i | 0.00251130389118779-0.0263519140374894i | 0.009+0.60318578948924i | -0.546944190822041-0.0631580235432499i | 0.414983979473536-20.7949350823201i | 1.40519620010753-0.100013231526288i | 2.96491551655455-3.36388458397025i | 0.22394417898729+0.220346629167405i | -0.108568310172879-0.134661180519183i | -13.6069809775913-3.02744670813895i | 1.01692359808651-0.0165269809219087i | 1.01700216933412+2.1415816040985i | 7.4979 | 64.5977
| 96100 | -8.27553189474676E-06+0.0254841028380279i | -5.95706940275049+0.195378121758214i | 2870 | 0.777000777000777 | 0.777000777000777 | 7.65245939087225+3.22084667551737i | 377.383817512474i | -120.819127267306+81.6193644233818i | 1.44888532732089-2.14474912900898i | 0.109665530175831-0.137174712878163i | 1.55855085749672-2.28192384188714i | -0.426194824016943i | 0.910545431997152-0.413409018127472i | 0.089454568002848+0.413409018127472i | -0.089454568002848+0.012785805889471i | -0.332658153626397-4.66898818061467i | 0.0442064440737811i | 0.206399364887487-0.0147056340639726i | 0.0001-1656.13884590942i | 0.00002-0.0265639787665603i | 0.0000199993584529566-0.0265635526952489i | 0.0025061675806575-0.0263249777716626i | 0.009+0.603814108019958i | -0.545768548823947-0.0629513413270308i | 0.413858556518574-20.7713659804066i | 1.40518134758628-0.10011698777459i | 2.96158725283823-3.36255423637831i | 0.224039619807796+0.220566989644043i | -0.108388790331012-0.134482120433795i | -13.6095287936227-3.02546855375916i | 1.01692059813107-0.0165156179523047i | 1.01573921434329+2.13875176862194i | 7.4865 | 64.596
| 96200 | -8.25833599077098E-06+0.0254576120922152i | -5.95706927091522+0.195175026040317i | 2870 | 0.777000777000777 | 0.777000777000777 | 7.65500124483573+3.21866673730131i | 377.776516594173i | -121.07278493371+81.7042961241345i | 1.4467825413886-2.14390184835882i | 0.109526395061731-0.137143236785098i | 1.55630893645033-2.28104508514392i | -0.426638314988865i | 0.910361999290943-0.413812796137331i | 0.089638000709057+0.413812796137331i | -0.089638000709057+0.012825518851534i | -0.332656742646816-4.66408541192502i | 0.0442524445358766i | 0.206397181001803-0.0147208740534636i | 0.0001-1654.41728785754i | 0.00002-0.0265363654830191i | 0.0000199993584529566-0.0265359398546099i | 0.00250104709098833-0.0262980960137963i | 0.009+0.604442426550676i | -0.544596730844947-0.0627455737656704i | 0.412737809306013-20.7478521356074i | 1.40516647953942-0.100220742691577i | 2.95826511676155-3.36122252943097i | 0.224135154551447+0.220787306967013i | -0.108209846180322-0.134303534459683i | -13.612070515751-3.02349171126099i | 1.0169176046528-0.0165042887077618i | 1.01447987161681+2.1359292172091i | 7.4752 | 64.5942
| 96300 | -8.24119362876321E-06+0.0254311763635105i | -5.95706913949045+0.194972352120247i | 2870 | 0.777000777000777 | 0.777000777000777 | 7.65753702221329+3.21648853681714i | 378.169215675871i | -121.326706414639+81.7892278248873i | 1.44468367214414-2.14305375431017i | 0.109387468391448-0.137111659766793i | 1.55407114053559-2.28016541407696i | -0.427081805960787i | 0.910178387530878-0.414216492756736i | 0.089821612469122+0.414216492756736i | -0.089821612469122+0.012865313204051i | -0.332655330178549-4.65919277403695i | 0.0442984449979722i | 0.206394994835625-0.0147361138471967i | 0.0001-1652.69930521179i | 0.00002-0.0265088095479381i | 0.0000199993584529566-0.0265083843615111i | 0.00249594235746542-0.0262712686001827i | 0.009+0.605070745081394i | -0.543428720169553-0.0625407157451368i | 0.411621711852093-20.7243933485431i | 1.4051515959668-0.100324496275831i | 2.95494909677669-3.35988947500958i | 0.224230783203525+0.221007581110357i | -0.108031475231165-0.134125420624211i | -13.6146061617037-3.02151618469689i | 1.01691461761604-0.016492993067796i | 1.01322412735706+2.13311392114022i | 7.4638 | 64.5924
| 96400 | -8.22410458667288E-06+0.0254047954806988i | -5.95706900847446+0.194770098685358i | 2870 | 0.777000777000777 | 0.777000777000777 | 7.66006674067788+3.21431207676195i | 378.56191475757i | -121.580891710094+81.87415952564i | 1.44258871204728-2.14220485434966i | 0.109248749921353-0.137079982331492i | 1.55183746196863-2.27928483668115i | -0.427525296932709i | 0.909994596753069-0.414620107906284i | 0.090005403246931+0.414620107906284i | -0.090005403246931+0.012905189026425i | -0.332653916221441-4.6543102354223i | 0.0443444454600676i | 0.206392806388919-0.0147513534449596i | 0.0001-1650.98488684539i | 0.00002-0.026481310782847i | 0.0000199993584529566-0.0264808860374853i | 0.00249085331570351-0.0262444953677626i | 0.009+0.605699063612112i | -0.542264500174229-0.0623367621860314i | 0.41051023835255-20.7009894208103i | 1.40513669686818-0.100428248525906i | 2.95163918134736-3.35855508493828i | 0.224326505749297+0.221227812048069i | -0.107853675007397-0.133947776965801i | -13.6171357491523-3.01954197807659i | 1.01691163698539-0.0164817309124995i | 1.0119719678316+2.13030585184568i | 7.4525 | 64.5906
| 96500 | -8.20706864359937E-06+0.0253784692732746i | -5.95706887786556+0.194568264428439i | 2870 | 0.777000777000777 | 0.777000777000777 | 7.66259041784618+3.21213735979583i | 378.954613839269i | -121.835340820075+81.9590912263928i | 1.44049765356619-2.14135515592734i | 0.109110239407411-0.137048204985661i | 1.5496078929736-2.278403360913i | -0.42796878790463i | 0.909810626993666-0.415023641506591i | 0.090189373006334+0.415023641506591i | -0.090189373006334+0.012945146398039i | -0.332652500775495-4.64943776468381i | 0.0443904459221632i | 0.20639061566166-0.014766592846547i | 0.0001-1649.27402167767i | 0.00002-0.026453869010015i | 0.0000199993584529566-0.0264534447048044i | 0.00248577990164478-0.0262177761541213i | 0.009+0.60632738214283i | -0.541104054326773-0.0621337080433105i | 0.409403363181148-20.6776401549761i | 1.4051217822434-0.100531999440405i | 2.94833535894918-3.3572193709847i | 0.224422322174016+0.221447999754096i | -0.107676443046293-0.133770601533857i | -13.6196592957117-3.01756909536739i | 1.01690866272564-0.0164705021225375i | 1.0107233793729+2.12750498090513i | 7.4412 | 64.5888
| 96600 | -8.19008557978489E-06+0.0253521975714388i | -5.95706874766207+0.194366848047698i | 2870 | 0.777000777000777 | 0.777000777000777 | 7.66510807127874+3.20996438854218i | 379.347312920968i | -122.090053744582+82.0440229271455i | 1.43841048917747-2.14050466645685i | 0.108971936605184-0.137016328233987i | 1.54738242578265-2.27752099469084i | -0.428412278876552i | 0.909626478288852-0.41542709347829i | 0.090373521711148+0.41542709347829i | -0.090373521711148+0.012985185398262i | -0.33265108384064-4.6445753305541i | 0.0444364463842586i | 0.206388422653817-0.0147818320517501i | 0.0001-1647.56669867386i | 0.00002-0.0264264840524477i | 0.0000199993584529566-0.026426060186477i | 0.00248072205155711-0.0261911107974868i | 0.009+0.606955700673548i | -0.539947366185734-0.0619315483060181i | 0.408301060888227-20.6543453545721i | 1.40510685209225-0.100635749017905i | 2.94503761806961-3.35588234485984i | 0.22451823246292+0.221668144202332i | -0.107499776898458-0.133593892388688i | -13.6221768189408-3.01559754049448i | 1.01690569480181-0.0164593065791444i | 1.00947834837791+2.12471128004648i | 7.43 | 64.587
| 96700 | -8.17315517660732E-06+0.0253259802060944i | -5.95706861786232+0.194165848246724i | 2870 | 0.777000777000777 | 0.777000777000777 | 7.66761971848012+3.20779316558792i | 379.740012002666i | -122.345030483614+82.1289546278983i | 1.43632721136618-2.13965339331553i | 0.108833841269839-0.136984352579387i | 1.54516105263602-2.27663774589492i | -0.428855769848474i | 0.909442150674846-0.415830463742028i | 0.090557849325154+0.415830463742028i | -0.090557849325154+0.013025306106446i | -0.332649665416844-4.63972290189517i | 0.0444824468463542i | 0.206386227365364-0.0147970710603623i | 0.0001-1645.86290684483i | 0.00002-0.0263991557338826i | 0.0000199993584529566-0.0263987323062433i | 0.00247567970203188-0.0261644991367254i | 0.009+0.607584019204266i | -0.538794419399788-0.0617302779970088i | 0.407203306199244-20.6311048240881i | 1.40509190641454-0.100739497257001i | 2.94174594720808-3.35454401821845i | 0.224614236601239+0.221888245366628i | -0.10732367412774-0.13341764760143i | -13.6246883363424-3.0136273173412i | 1.01690273317914-0.0164481441641212i | 1.0082368613077+2.12192472114487i | 7.4187 | 64.5852
| 96800 | -8.15627721657314E-06+0.0252998170088434i | -5.95706848846462+0.193965263734466i | 2870 | 0.777000777000777 | 0.777000777000777 | 7.67012537689902+3.20562369348384i | 380.132711084365i | -122.600271037172+82.213886328651i | 1.43424781262592-2.13880134384464i | 0.108695953156148-0.136952278523006i | 1.54294376578207-2.27575362236765i | -0.429299260820396i | 0.909257644187903-0.416233752218467i | 0.090742355812097+0.416233752218467i | -0.090742355812097+0.013065508601929i | -0.332648245503961-4.63488044769769i | 0.0445284473084496i | 0.20638402979627-0.0148123098721713i | 0.0001-1644.16263524685i | 0.00002-0.0263718838787856i | 0.0000199993584529566-0.0263714608885719i | 0.00247065278998208-0.026137941011339i | 0.009+0.608212337734984i | -0.537645197707144-0.0615298921726822i | 0.406110074013345-20.6079183689668i | 1.40507694521007-0.100843244156247i | 2.93846033487611-3.35320440265921i | 0.224710334574179+0.222108303220786i | -0.10714813231114-0.133241865253974i | -13.6271938653636-3.01165842974937i | 1.01689977782307-0.0164370147598307i | 1.0069989046871+2.11914527622182i | 7.4074 | 64.5834
| 96900 | -8.13945148331064E-06+0.0252737078119826i | -5.95706835946733+0.1937650932252i | 2870 | 0.777000777000777 | 0.777000777000777 | 7.67262506392861+3.20345597474477i | 380.525410166064i | -122.855775405255+82.2988180294037i | 1.43217228545888-2.13794852534945i | 0.1085582720185-0.136920106564231i | 1.54073055747738-2.27486863191368i | -0.429742751792318i | 0.909072958864313-0.416636958828287i | 0.0909270411356869+0.416636958828287i | -0.0909270411356869+0.013105792964031i | -0.33264682410194-4.63004793708037i | 0.0445744477705452i | 0.206381829946509-0.0148275484869697i | 0.0001-1642.46587298138i | 0.00002-0.0263446683123472i | 0.0000199993584529566-0.0263442457586565i | 0.00246564125264048-0.0261114362614627i | 0.009+0.608840656265702i | -0.536499684934973-0.0613303859227187i | 0.405021339401947-20.5847857955973i | 1.40506196847866-0.100946989714231i | 2.93518076959737-3.35186350972506i | 0.224806526366939+0.22232831773856i | -0.106973149038734-0.13306654343889i | -13.6296934233959-3.00969088151957i | 1.01689682869924-0.0164259182491954i | 1.00576446510443+2.11637291744436i | 7.3962 | 64.5815
| 97000 | -8.12267776156275E-06+0.0252476524485007i | -5.95706823086879+0.193565335438505i | 2870 | 0.777000777000777 | 0.777000777000777 | 7.6751187969065+3.20129001184993i | 380.918109247762i | -123.111543587864+82.3837497301565i | 1.43010062237583-2.13709494509942i | 0.108420797610903-0.136887837200688i | 1.53852141998673-2.27398278230011i | -0.43018624276424i | 0.908888094740399-0.417040083492184i | 0.091111905259601+0.417040083492184i | -0.091111905259601+0.013146159272056i | -0.33264540121076-4.62522533928914i | 0.0446204482326406i | 0.206379627816049-0.0148427869045507i | 0.0001-1640.7726091948i | 0.00002-0.0263175088604788i | 0.0000199993584529566-0.026317086742411i | 0.00246064502755745-0.0260849847278605i | 0.009+0.60946897479642i | -0.535357864998793-0.0611317543698112i | 0.403937077607322-20.5617069113096i | 1.40504697622009-0.101050733929545i | 2.93190723990762-3.3505213509033i | 0.2249028119647+0.22254828889366i | -0.106798721913578-0.13289168025935i | -13.6321870277753-3.00772467641143i | 1.01689388577353-0.0164148545156933i | 1.00453352921092+2.11360761712382i | 7.385 | 64.5797
| 97100 | -8.10595583718025E-06+0.0252216507520742i | -5.95706810266738+0.193365989099236i | 2870 | 0.777000777000777 | 0.777000777000777 | 7.67760659311505+3.19912580724312i | 381.310808329461i | -123.367575584999+82.4686814309092i | 1.42803281589626-2.13624061032836i | 0.10828352968699-0.136855470928249i | 1.53631634558325-2.27309608125661i | -0.430629733736162i | 0.908703051852522-0.41744312613087i | 0.091296948147478+0.41744312613087i | -0.091296948147478+0.013186607605292i | -0.332643976830348-4.62041262369676i | 0.0446664486947362i | 0.206377423404863-0.0148580251247058i | 0.0001-1639.08283307822i | 0.00002-0.0262904053498089i | 0.0000199993584529566-0.0262899836664666i | 0.00245566405259923-0.026058586251923i | 0.009+0.610097293327138i | -0.534219721901909-0.0609339926694085i | 0.402857264041225-20.5386815243689i | 1.40503196843417-0.101154476800769i | 2.92863973435503-3.34917793762592i | 0.224999191352634+0.222768216659747i | -0.106624848551636-0.132717273829059i | -13.6346746957824-3.00575981814388i | 1.016890949012-0.0164038234433553i | 1.00330608372064+2.11084934771521i | 7.3738 | 64.5778
| 97200 | -8.08928549711505E-06+0.0251957025570642i | -5.95706797486144+0.193167052937492i | 2870 | 0.777000777000777 | 0.777000777000777 | 7.6800884697814+3.19696336333301i | 381.70350741116i | -123.623871396659+82.553613131662i | 1.42596885854839-2.13538552823458i | 0.10814646800003-0.136823008241037i | 1.53411532654842-2.27220853647562i | -0.431073224708084i | 0.908517830237076-0.417846086665072i | 0.091482169762924+0.417846086665072i | -0.091482169762924+0.013227138043012i | -0.33264255096061-4.61560975980191i | 0.0447124491568318i | 0.20637521671292-0.0148732631472251i | 0.0001-1637.39653386724i | 0.00002-0.0262633576076795i | 0.0000199993584529566-0.0262629363581683i | 0.00245069826594598-0.0260322406756644i | 0.009+0.610725611857856i | -0.533085239734819-0.060737096009455i | 0.40178187428349-20.5157094439695i | 1.4050169451207-0.101258218326476i | 2.92537824150018-3.34783328126979i | 0.225095664515893+0.222988101010435i | -0.106451526581687-0.132543322272174i | -13.6371564446428-3.00379631039552i | 1.01688801838095-0.016392824916761i | 1.00208211540997+2.10809808181597i | 7.3626 | 64.576
| 97300 | -8.07266652941319E-06+0.0251698076985125i | -5.95706784744935+0.192968525688596i | 2870 | 0.777000777000777 | 0.777000777000777 | 7.68256444407783+3.19480268249338i | 382.096206492859i | -123.880431022845+82.6385448324147i | 1.4239087428692-2.13452970598102i | 0.108009612302923-0.136790449631432i | 1.53191835517212-2.27132015561245i | -0.431516715680006i | 0.908332429930493-0.418248965015534i | 0.091667570069507+0.418248965015534i | -0.091667570069507+0.013267750664472i | -0.332641123601452-4.61081671722883i | 0.0447584496189272i | 0.206373007740194-0.0148885009718989i | 0.0001-1635.71370084168i | 0.00002-0.0262363654621423i | 0.0000199993584529566-0.0262359446455705i | 0.00244574760608985-0.0260059478417191i | 0.009+0.611353930388574i | -0.531954402674654-0.0605410596101335i | 0.400710884080672-20.4927904802296i | 1.40500190627951-0.101361958505236i | 2.9221227499161-3.34648739315693i | 0.225192231439619+0.223207941919296i | -0.106278753645244-0.132369823723243i | -13.6396322915272-3.00183415680478i | 1.01688509384683-0.0163818588210364i | 1.00086161111729+2.10535379216547i | 7.3514 | 64.5741
| 97400 | -8.05609872320823E-06+0.0251439660121385i | -5.9570677204295+0.192770406093062i | 2870 | 0.777000777000777 | 0.777000777000777 | 7.68503453312172+3.19264376706341i | 382.488905574557i | -124.137254463557+82.7234765331675i | 1.42185246140448-2.13367315069542i | 0.107872962348213-0.136757795590072i | 1.52972542375269-2.27043094628549i | -0.431960206651928i | 0.908146850969237-0.418651761103018i | 0.091853149030763+0.418651761103018i | -0.091853149030763+0.01330844554891i | -0.332639694752913-4.60603346572634i | 0.0448044500810228i | 0.206370796486656-0.0149037385985236i | 0.0001-1634.03432332541i | 0.00002-0.0262094287419553i | 0.0000199993584529566-0.0262090083574339i | 0.0024408120118331-0.0259797075933389i | 0.009+0.611982248919292i | -0.530827194984598-0.0603458787236124i | 0.399644269344705-20.4699244441853i | 1.40498685191038-0.101465697335664i | 2.91887324818824-3.34514028455472i | 0.225288892108938+0.223427739359852i | -0.106106527396475-0.132196776327123i | -13.6421022535512-2.99987336097035i | 1.01688217537636-0.0163709250418496i | 0.999644557742598+2.10261645164363i | 7.3402 | 64.5722
| 97500 | -0.0000080395818687146+0.0251181773343357i | -5.95706759380029+0.192572692896574i | 2870 | 0.777000777000777 | 0.777000777000777 | 7.68749875397589+3.19048661934791i | 382.881604656256i | -124.394341718794+82.8084082339202i | 1.41980000670893-2.1328158694705i | 0.107736517888093-0.136725046605861i | 1.52753652459702-2.26954091607636i | -0.432403697623849i | 0.907961093389809-0.419054474848297i | 0.092038906610191+0.419054474848297i | -0.092038906610191+0.013349222775552i | -0.332638264414806-4.60125997516741i | 0.0448504505431182i | 0.206368582952275-0.0149189760268849i | 0.0001-1632.35839068611i | 0.00002-0.0261825472765789i | 0.0000199993584529566-0.0261821273232215i | 0.00243589142228625-0.0259535197743898i | 0.009+0.61261056745001i | -0.52970360101332-0.0601515486337928i | 0.398582006151537-20.4471111477849i | 1.40497178201312-0.101569434816301i | 2.91562972491486-3.34379196667607i | 0.22538564650896+0.223647493305582i | -0.105934845502115-0.132024178238912i | -13.6445663477762-2.99791392645134i | 1.0168792629364-0.0163600234654083i | 0.998430942247283+2.09988603327044i | 7.3291 | 64.5704
| 97600 | -8.02311575722085E-06+0.0250924415021679i | -5.9570674675601+0.192375384849954i | 2870 | 0.777000777000777 | 0.777000777000777 | 7.68995712364864+3.18833124161752i | 383.274303737955i | -124.651692788557+82.8933399346729i | 1.41775137134613-2.13195786936403i | 0.107600278674408-0.136692203165971i | 1.52535165002054-2.26865007253i | -0.432847188595771i | 0.907775157228744-0.419457106172167i | 0.092224842771256+0.419457106172167i | -0.092224842771256+0.013390082423604i | -0.332636832587139-4.59649621554852i | 0.0448964510052138i | 0.206366367137025-0.014934213256778i | 0.0001-1630.68589233499i | 0.00002-0.0261557208961726i | 0.0000199993584529565-0.0261553013730958i | 0.00243098577686628-0.0259273842293497i | 0.009+0.613238885980728i | -0.528583605194441-0.0599580646560616i | 0.397524070739829-20.4243504038839i | 1.40495669658753-0.101673170945752i | 2.91239216870676-3.34244245067973i | 0.225482494624785+0.223867203729917i | -0.105763705641395-0.131852027623881i | -13.6470245912087-2.99595585676757i | 1.01687635649406-0.0163491539784564i | 0.997220751653665+2.09716251020472i | 7.3179 | 64.5685
| 97700 | -8.00670018108308E-06+0.0250667583533661i | -5.95706734170735+0.19217848070914i | 2870 | 0.777000777000777 | 0.777000777000777 | 7.69240965909395+3.18617763610908i | 383.667002819654i | -124.909307672846+82.9782716354256i | 1.41570654788864-2.13109915739904i | 0.107464244458663-0.136659265755849i | 1.5231707923473-2.26775842315489i | -0.433290679567693i | 0.907589042522614-0.419859654995435i | 0.092410957477386+0.419859654995435i | -0.092410957477386+0.013431024572258i | -0.33263539926979-4.59174215698899i | 0.0449424514673092i | 0.206364149040875-0.0149494502879916i | 0.0001-1629.01681772667i | 0.00002-0.0261289494315911i | 0.0000199993584529566-0.0261285303379141i | 0.00242609501529466-0.0259013008033045i | 0.009+0.613867204511446i | -0.527467192045939-0.0597654221370403i | 0.39647043950961-20.4016420262386i | 1.40494159563343-0.10177690572258i | 2.90916056818763-3.3410917476705i | 0.225579436441495+0.224086870606249i | -0.10559310550595-0.131680322657401i | -13.6494770008013-2.99399915539994i | 1.01687345601662-0.0163383164682704i | 0.996013973044697+2.0944458557435i | 7.3068 | 64.5666
| 97800 | -7.99033493371851E-06+0.0250411277263249i | -5.95706721624045+0.191981979235158i | 2870 | 0.777000777000777 | 0.777000777000777 | 7.69485637721171+3.18402580502574i | 384.059701901352i | -125.16718637166+83.0632033361783i | 1.41366552891802-2.13023974056398i | 0.107328414992027-0.13662623485922i | 1.52099394391005-2.2668659754232i | -0.433734170539615i | 0.907402749308023-0.420262121238926i | 0.092597250691977+0.420262121238926i | -0.092597250691977+0.013472049300689i | -0.332633964462719-4.58699776973025i | 0.0449884519294048i | 0.206361928663796-0.0149646871203184i | 0.0001-1627.35115635885i | 0.00002-0.0261022327143808i | 0.0000199993584529566-0.0261018140492255i | 0.00242121907759558-0.0258752693419456i | 0.009+0.614495523042164i | -0.526354346169625-0.059573616454343i | 0.395421089020995-20.3789858295016i | 1.40492647915059-0.101880639145372i | 2.9059349119939-3.33973986869938i | 0.225676471944161+0.224306493907916i | -0.105423042799748-0.131509061524873i | -13.6519235934522-2.99204382579058i | 1.01687056147156-0.0163275108226573i | 0.99481059356365+2.09173604332099i | 7.2957 | 64.5647
| 97900 | -7.97401980959882E-06+0.0250155494600993i | -5.95706709115784+0.191785879194095i | 2870 | 0.777000777000777 | 0.777000777000777 | 7.69729729484782+3.18187575053735i | 384.452400983051i | -125.425328885+83.1481350369311i | 1.4116283070249-2.12937962581281i | 0.107192790025335-0.136593110958093i | 1.51882109705023-2.2659727367709i | -0.434177661511537i | 0.907216277621613-0.420664504823482i | 0.0927837223783869+0.420664504823482i | -0.0927837223783869+0.013513156688055i | -0.332632528165878-4.58226302413545i | 0.0450344523915002i | 0.20635970600576-0.0149799237535506i | 0.0001-1625.68889777217i | 0.00002-0.0260755705767768i | 0.0000199993584529566-0.0260751523392676i | 0.0024163579040942-0.0258492896915672i | 0.009+0.615123841572881i | -0.525245052250585-0.0593826430163332i | 0.394375995992881-20.3563816292155i | 1.40491134713885-0.101984371212714i | 2.90271518877501-3.33838682476398i | 0.225773601117839+0.22452607360822i | -0.105253515239006-0.131338242421661i | -13.6543643860057-2.99008987134325i | 1.01686767282657-0.01631673692995i | 0.993610600413731+2.08903304650772i | 7.2846 | 64.5628
| 98000 | -7.95775460424378E-06+0.0249900233944011i | -5.95706696645792+0.191590179357075i | 2870 | 0.777000777000777 | 0.777000777000777 | 7.69973242879432+3.17972747478055i | 384.84510006475i | -125.683735212865+83.2330667376838i | 1.40959487480899-2.12851882006522i | 0.107057369309102-0.136559894532763i | 1.51665224411809-2.26507871459798i | -0.434621152483459i | 0.907029627500059-0.421066805669959i | 0.092970372499941+0.421066805669959i | -0.092970372499941+0.0135543468135i | -0.332631090379147-4.57753789068857i | 0.0450804528535958i | 0.206357481066734-0.0149951601874773i | 0.0001-1624.03003154995i | 0.00002-0.0260489628516984i | 0.0000199993584529566-0.0260485450409628i | 0.00241151143541477-0.0258233616990632i | 0.009+0.615752160103599i | -0.524139295056638-0.0591924972618828i | 0.393335137301678-20.3338292418079i | 1.40489619959796-0.10208810192317i | 2.89950138719334-3.33703262680847i | 0.225870823947565+0.224745609680411i | -0.105084520552111-0.131167863553021i | -13.6567993952522-2.98813729542348i | 1.01686479004953-0.016305994679005i | 0.992413980857753+2.08633683900962i | 7.2735 | 64.5608
| 98100 | -7.94153911421481E-06+0.0249645493695957i | -5.95706684213917+0.191394878500234i | 2870 | 0.777000777000777 | 0.777000777000777 | 7.70216179578969+3.17758097985916i | 385.237799146448i | -125.942405355256+83.3179984384366i | 1.40756522487912-2.12765733020668i | 0.106922152593517-0.136526586061819i | 1.51448737747264-2.2641839162685i | -0.435064643455381i | 0.906842798980074-0.421469023699233i | 0.093157201019926+0.421469023699233i | -0.093157201019926+0.013595619756148i | -0.332629651102534-4.57282233999415i | 0.0451264533156913i | 0.206355253846696-0.0150103964218932i | 0.0001-1622.374547318i | 0.00002-0.0260224093727466i | 0.0000199993584529566-0.0260219919879144i | 0.00240667961247881-0.0257974852119239i | 0.009+0.616380478634317i | -0.523037059437796-0.0590031746601331i | 0.392298489980024-20.311328484586i | 1.40488103652778-0.102191831275343i | 2.89629349592435-3.33567728572414i | 0.225968140418372+0.224965102097706i | -0.104916056479546-0.130997923134038i | -13.6592286379289-2.98618610135893i | 1.01686191310849-0.0162952839591997i | 0.991220722217904+2.08364739466744i | 7.2625 | 64.5589
| 98200 | -7.92537313710873E-06+0.0249391272266989i | -5.95706671820001+0.191199975404692i | 2870 | 0.777000777000777 | 0.777000777000777 | 7.70458541251885+3.17543626784429i | 385.630498228147i | -126.201339312173+83.4029301391893i | 1.40553934985335-2.12679516308871i | 0.106787139628459-0.136493186022146i | 1.51232648948181-2.26328834911086i | -0.435508134427303i | 0.906655792098403-0.421871158832193i | 0.093344207901597+0.421871158832193i | -0.093344207901597+0.01363697559511i | -0.33262821033594-4.56811634277625i | 0.0451724537777867i | 0.206353024345612-0.0150256324565882i | 0.0001-1620.72243474435i | 0.00002-0.0259959099742i | 0.0000199993584529566-0.0259954930144038i | 0.00240186237650343-0.0257716600782339i | 0.009+0.617008797165035i | -0.521938330325729-0.0588146707102601i | 0.391266031215548-20.2888791757315i | 1.40486585792808-0.102295559267802i | 2.89309150365663-3.33432081234931i | 0.226065550515269+0.225184550833268i | -0.10474812077381-0.130828419389555i | -13.6616521307189-2.9842362924396i | 1.01685904197173-0.0162846046604282i | 0.990030811875265+2.08096468745548i | 7.2514 | 64.557
| 98300 | -7.90925647155124E-06+0.0249137568073731i | -5.95706659463891+0.191005468856527i | 2870 | 0.777000777000777 | 0.777000777000777 | 7.70700329561345+3.17329334077472i | 386.023197309846i | -126.460537083615+83.4878618399421i | 1.40351724235894-2.12593232552892i | 0.106652330163496-0.13645969488893i | 1.51016957252244-2.26239202041785i | -0.435951625399225i | 0.906468606891828-0.422273210989744i | 0.093531393108172+0.422273210989744i | -0.093531393108172+0.013678414409481i | -0.332626768079223-4.56341986987817i | 0.0452184542398823i | 0.206350792563456-0.0150408682913503i | 0.0001-1619.07368353912i | 0.00002-0.0259694644910116i | 0.0000199993584529566-0.0259690479553865i | 0.00239705966899946-0.0257458861466686i | 0.009+0.617637115695753i | -0.520843092733236-0.0586269809412386i | 0.390237738349616-20.2664811342946i | 1.40485066379869-0.102399285899104i | 2.88989539909211-3.33296321746973i | 0.226163054223254+0.225403955860221i | -0.104580711199337-0.130659350554102i | -13.6640698902524-2.98228787191819i | 1.01685617660769-0.0162739566730991i | 0.988844237269574+2.078288691481i | 7.2404 | 64.555
| 98400 | -7.89318891719086E-06+0.0248884379539247i | -5.95706647145432+0.190811357646756i | 2870 | 0.777000777000777 | 0.777000777000777 | 7.70941546165198+3.17115220065696i | 386.415896391544i | -126.719998669583+83.5727935406948i | 1.4014988950324-2.12506882431121i | 0.10651772394789-0.136426113135665i | 1.50801661898029-2.26149493744688i | -0.436395116371146i | 0.906281243397165-0.42267518009281i | 0.093718756602835+0.42267518009281i | -0.093718756602835+0.013719936278336i | -0.332625324332431-4.55873289226169i | 0.0452644547019777i | 0.206348558500195-0.015056103925976i | 0.0001-1617.42828345422i | 0.00002-0.0259430727588053i | 0.0000199993584529566-0.0259426566464893i | 0.00239227143176982-0.025720163266492i | 0.009+0.618265434226471i | -0.519751331753722-0.0584401009116127i | 0.389213588876089-20.2441341801896i | 1.40483545413937-0.102503011167863i | 2.88670517094571-3.33160451181873i | 0.226260651527313+0.225623317151645i | -0.104413825532431-0.130490714871843i | -13.6664819331063-2.9803408430102i | 1.01685331698502-0.0162633398881322i | 0.987660985898911+2.07561938098337i | 7.2294 | 64.5531
| 98500 | -7.87717027469253E-06+0.0248631705093004i | -5.95706634864473+0.190617640571303i | 2870 | 0.777000777000777 | 0.777000777000777 | 7.71182192715991+3.1690128494657i | 386.808595473243i | -126.979724070077+83.6577252414475i | 1.39948430051958-2.12420466618591i | 0.106383320730604-0.136392441234153i | 1.50586762125018-2.26059710742006i | -0.436838607343068i | 0.906093701651265-0.42307706606233i | 0.093906298348735+0.42307706606233i | -0.093906298348735+0.013761541280738i | -0.332623879095406-4.55405538100652i | 0.0453104551640733i | 0.206346322155803-0.0150713393602525i | 0.0001-1615.7862242832i | 0.00002-0.0259167346138725i | 0.0000199993584529567-0.0259163189240061i | 0.00238749760690762-0.025694491287553i | 0.009+0.618893752757189i | -0.51866303256066-0.0582540262092626i | 0.388193560440125-20.2218381341891i | 1.40482022894995-0.102606735072631i | 2.88352080794599-3.33024470607751i | 0.226358342412414+0.225842634680578i | -0.104247461561176-0.130322510596496i | -13.6688882758046-2.9783952088944i | 1.01685046307253-0.0162527541969555i | 0.986481045319326+2.07295673033317i | 7.2183 | 64.5511
| 98600 | -7.86120034573155E-06+0.0248379543170838i | -5.95706622620861+0.190424316430976i | 2870 | 0.777000777000777 | 0.777000777000777 | 7.71422270860995+3.16687528914385i | 387.201294554942i | -127.239713285096+83.7426569422003i | 1.39747345147568-2.12333985786989i | 0.106249120260307-0.136358679654513i | 1.50372257173599-2.2596985375244i | -0.43728209831499i | 0.905905981691014-0.42347886881926i | 0.094094018308986+0.42347886881926i | -0.094094018308986+0.01380322949573i | -0.332622432368162-4.54938730730968i | 0.0453564556261687i | 0.206344083530247-0.0150865745939748i | 0.0001-1614.14749586101i | 0.00002-0.0258904498931688i | 0.0000199993584529566-0.0258900346248951i | 0.00238273813679454-0.0256688700602832i | 0.009+0.619522071287907i | -0.517578180407086-0.0580687524511787i | 0.387177630836946-20.1995928179191i | 1.4048049882302-0.102710457612012i | 2.88034229883474-3.32888381087528i | 0.226456126863513+0.226061908420009i | -0.104081617085371-0.130154735991272i | -13.6712889348186-2.97645097271287i | 1.01684761483926-0.0162421994915021i | 0.985304403144548+2.07030071403128i | 7.2074 | 64.5491
| 98700 | -7.84527893298734E-06+0.0248127892214926i | -5.95706610414445+0.190231384031443i | 2870 | 0.777000777000777 | 0.777000777000777 | 7.71661782242206+3.1647395216029i | 387.593993636641i | -127.499966314641+83.827588642953i | 1.39546634056525-2.12247440604677i | 0.106115122285381-0.136324828865185i | 1.50158146285063-2.25879923491196i | -0.437725589286912i | 0.905718083553335-0.42388058828457i | 0.0942819164466649+0.42388058828457i | -0.0942819164466649+0.013845001002342i | -0.332620984150532-4.54472864248498i | 0.0454024560882643i | 0.206341842623501-0.0151018096269298i | 0.0001-1612.51208806378i | 0.00002-0.0258642184343105i | 0.0000199993584529566-0.0258638035867751i | 0.00237799296409906-0.0256432994356941i | 0.009+0.620150389818625i | -0.516496760625078-0.0578842752832354i | 0.386165778010654-20.1773980538538i | 1.40478973197996-0.102814178784555i | 2.87716963236736-3.32752183678961i | 0.226554004865549+0.226281138342896i | -0.10391628991645-0.129987389328818i | -13.6736839265665-2.97450813757146i | 1.01684477225439-0.0162316756642071i | 0.98413104704563+2.06765130670825i | 7.1964 | 64.5472
| 98800 | -0.0000078294058401375+0.0247876750673752i | -5.95706598245073+0.19003884218321i | 2870 | 0.777000777000777 | 0.777000777000777 | 7.71900728496377+3.16260554872307i | 387.986692718339i | -127.760483158712+83.9125203437058i | 1.39346296046229-2.12160831736697i | 0.10598132655392-0.136290889332931i | 1.49944428701621-2.2578992066999i | -0.438169080258834i | 0.905530007275185-0.42428222437925i | 0.094469992724815+0.42428222437925i | -0.094469992724815+0.013886855879584i | -0.332619534442532-4.54007935796237i | 0.0454484565503597i | 0.206339599435538-0.0151170444589123i | 0.0001-1610.87999080866i | 0.00002-0.0258380400755713i | 0.0000199993584529566-0.0258376256479225i | 0.00237326203177481-0.0256177792653741i | 0.009+0.620778708349343i | -0.51541875862525-0.0577005903799672i | 0.385157980053028-20.1552536653104i | 1.40477446019903-0.102917898588863i | 2.8740027973127-3.32615879434645i | 0.226651976403454+0.226500324422148i | -0.103751477877416-0.129820468891145i | -13.6760732674145-2.97256670653986i | 1.0168419352873-0.0162211826080056i | 0.98296096475076+2.06500848312339i | 7.1854 | 64.5452
| 98900 | -7.81358087185157E-06+0.0247626117002074i | -5.95706586112598+0.18984668970159i | 2870 | 0.777000777000777 | 0.777000777000777 | 7.72139111255023+3.16047337235364i | 388.379391800038i | -128.021263817308+83.9974520444585i | 1.3914633038503-2.12074159844798i | 0.105847732813741-0.136256861522844i | 1.49731103666404-2.25699845997082i | -0.438612571230756i | 0.905341752893553-0.424683777024303i | 0.094658247106447+0.424683777024303i | -0.094658247106447+0.013928794206453i | -0.332618083244056-4.53543942528716i | 0.0454944570124553i | 0.206337353966322-0.015132279089712i | 0.0001-1609.25119405354i | 0.00002-0.0258119146558791i | 0.0000199993584529566-0.0258115006472678i | 0.00236854528305885-0.0255923094014861i | 0.009+0.621407026880061i | -0.514344159896242-0.057517693444348i | 0.384154215202367-20.1331594764444i | 1.40475917288717-0.103021617023504i | 2.87084178245326-3.32479469402049i | 0.226750041462134+0.226719466630628i | -0.103587178802753-0.129653972969567i | -13.6784569736762-2.97062668265205i | 1.01683910390758-0.016210720216328i | 0.981794144044715+2.06237221816388i | 7.1745 | 64.5432
| 99000 | -7.79780383378512E-06+0.0247375989660895i | -5.95706574016869+0.189654925406686i | 2870 | 0.777000777000777 | 0.777000777000777 | 7.72376932144444+3.15834299431305i | 388.772090881737i | -128.28230829043+84.0823837452113i | 1.38946736342224-2.11987425587437i | 0.105714340812387-0.13622274589835i | 1.49518170423463-2.25609700177272i | -0.439056062202678i | 0.905153320445469-0.425085246140751i | 0.094846679554531+0.425085246140751i | -0.094846679554531+0.013970816061927i | -0.332616630555042-4.53080881611996i | 0.0455404574745509i | 0.206335106215831-0.0151475135191203i | 0.0001-1607.62568779692i | 0.00002-0.0257858420148126i | 0.0000199993584529567-0.0257854284243925i | 0.00236384266146999-0.0255668896967643i | 0.009+0.622035345410779i | -0.513272950004212-0.05733558020757i | 0.383154461842314-20.1111153122439i | 1.40474387004423-0.103125334087059i | 2.86768657658526-3.32342954623545i | 0.226848200026488+0.226938564941165i | -0.103423390538366-0.129487899864636i | -13.6808350616131-2.96868806890636i | 1.01683627808495-0.0162002883830987i | 0.980630572768766+2.05974248684409i | 7.1635 | 64.5412
| 99100 | -7.78207453257382E-06+0.024712636711743i | -5.95706561957738+0.189463548123363i | 2870 | 0.777000777000777 | 0.777000777000777 | 7.72614192785737+3.15621441638924i | 389.164789963436i | -128.543616578078+84.167315445964i | 1.38747513188062-2.119006296198i | 0.105581150297129-0.136188542921211i | 1.49305628217775-2.25519483911921i | -0.4394995531746i | 0.904964709967992-0.425486631649631i | 0.0950352900320079+0.425486631649631i | -0.0950352900320079+0.014012921524969i | -0.332615176375439-4.52618750223543i | 0.0455864579366463i | 0.20633285618403-0.0151627477469291i | 0.0001-1606.00346207765i | 0.00002-0.0257598219925978i | 0.0000199993584529567-0.0257594088195247i | 0.00235915411080696-0.0255415200045112i | 0.009+0.622663663941497i | -0.512205114592331-0.0571542464288226i | 0.382158698500686-20.0891209985253i | 1.40472855166997-0.10322904977811i | 2.86453716851853-3.32206336136397i | 0.226946452081405+0.227157619326544i | -0.103260110941505-0.129322247886081i | -13.6832075474347-2.96675086826588i | 1.01683345778934-0.0161898870027327i | 0.979470238820286+2.05711926430472i | 7.1526 | 64.5392
| 99200 | -7.76639277582741E-06+0.0246877247845071i | -5.95706549935058+0.189272556681221i | 2870 | 0.777000777000777 | 0.777000777000777 | 7.72850894794815+3.15408764033984i | 389.557489045134i | -128.805188680251+84.2522471467167i | 1.38548660193757-2.11813772593818i | 0.105448161014979-0.136154253051537i | 1.49093476295255-2.25429197898972i | -0.439943044146522i | 0.90477592149822-0.425887933471996i | 0.0952240785017801+0.425887933471996i | -0.0952240785017801+0.014055110674526i | -0.332613720705132-4.52157545552225i | 0.0456324583987419i | 0.206330603870892-0.0151779817729277i | 0.0001-1604.38450697475i | 0.00002-0.0257338544301053i | 0.0000199993584529566-0.0257334416735378i | 0.0023544795751471-0.0255162001785963i | 0.009+0.623291982472215i | -0.511140639380317-0.0569736878950846i | 0.381166903848353-20.067176361928i | 1.4047132177642-0.103332764095223i | 2.86139354707688-3.32069614972822i | 0.227044797611749+0.227376629759504i | -0.10309733788069-0.129157015352749i | -13.6855744472987-2.96481508365862i | 1.01683064299087-0.0161795159701323i | 0.978313130152403+2.05450252581198i | 7.1417 | 64.5371
| 99300 | -0.0000077507583721239+0.0246628630323364i | -5.95706537948681+0.189081949914579i | 2870 | 0.777000777000777 | 0.777000777000777 | 7.7308703978242+3.15196266789233i | 389.950188126833i | -129.06702459695+84.3371788474694i | 1.38350176631479-2.11726855158177i | 0.105315372712684-0.13611987674778i | 1.48881713902747-2.25338842832955i | -0.440386535118444i | 0.904586955073284-0.426289151528917i | 0.095413044926716+0.426289151528917i | -0.095413044926716+0.014097383589527i | -0.332612263544086-4.51697264798226i | 0.0456784588608373i | 0.206328349276385-0.0151932155969085i | 0.0001-1602.7688126072i | 0.00002-0.0257079391688464i | 0.0000199993584529566-0.0257075268279456i | 0.00234981899884437-0.0254909300734516i | 0.009+0.623920301002933i | -0.510079510163905-0.056793900420902i | 0.380179056698099-20.0452812299096i | 1.40469786832672-0.103436477036984i | 2.85825570109786-3.3193279215999i | 0.227143236602377+0.22759559621275i | -0.102935069235642-0.128992200592538i | -13.687935777311-2.96288071797775i | 1.01682783365981-0.0161691751806849i | 0.977159234773759+2.05189224675687i | 7.1308 | 64.5351
| 99400 | -7.73517113100372E-06+0.0246380513037971i | -5.95706525998463+0.188891726662444i | 2870 | 0.777000777000777 | 0.777000777000777 | 7.73322629354142+3.14983950074439i | 390.342887208532i | -129.329124328174+84.4221105482222i | 1.38152061774367-2.11639877958333i | 0.105182785136739-0.136085414466747i | 1.48670340288041-2.25248419405008i | -0.440830026090366i | 0.904397810730352-0.426690285741481i | 0.095602189269648+0.426690285741481i | -0.095602189269648+0.014139740348885i | -0.332610804892233-4.51237905173005i | 0.0457244593229329i | 0.206326092400485-0.0152084492186629i | 0.0001-1601.15636913376i | 0.00002-0.0256820760509703i | 0.0000199993584529566-0.0256816641248999i | 0.0023451723265279-0.0254657095440703i | 0.009+0.624548619533651i | -0.509021712814381-0.0566148798481804i | 0.379195136003478-20.0234354307408i | 1.40468250335736-0.103540188601975i | 2.85512361943305-3.31795868720059i | 0.227241769038128+0.22781451865894i | -0.102773302897211-0.128827801942339i | -13.6902915535261-2.96094777408195i | 1.01682502976661-0.0161588645302593i | 0.976008540748153+2.04928840265438i | 7.1199 | 64.5331
| 99500 | -7.71963086296388E-06+0.0246132894480643i | -5.95706514084257+0.188701885768493i | 2870 | 0.777000777000777 | 0.777000777000777 | 7.73557665110435+3.14771814056398i | 390.735586290231i | -129.591487873924+84.5070422489749i | 1.37954314896526-2.11552841636526i | 0.105050398033389-0.136050866663602i | 1.48459354699865-2.25157928302886i | -0.441273517062287i | 0.904208488506625-0.42709133603079i | 0.0957915114933749+0.42709133603079i | -0.0957915114933749+0.014182181031497i | -0.332609344749503-4.5077946389922i | 0.0457704597850283i | 0.206323833243159-0.0152236826379817i | 0.0001-1599.54716675272i | 0.00002-0.0256562649192607i | 0.0000199993584529566-0.0256558534071869i | 0.00234053950310031-0.0254405384460033i | 0.009+0.625176938064369i | -0.507967233278093-0.0564366220459733i | 0.37821512085773-20.0016387935009i | 1.40466712285588-0.103643898788769i | 2.85199729094787-3.31658845670164i | 0.227340394903831+0.228033397070697i | -0.10261203676731-0.128663817747977i | -13.6926417919469-2.95901625479549i | 1.01682223128191-0.0161485839152042i | 0.974861036194276+2.04669096914266i | 7.109 | 64.531
| 99600 | -7.70413737945221E-06+0.0245885773149187i | -5.9570650220592+0.188512426081043i | 2870 | 0.777000777000777 | 0.777000777000777 | 7.73792148646631+3.14559858898972i | 391.128285371929i | -129.8541152342+84.5919739497277i | 1.37756935273035-2.11465746831795i | 0.104918211148631-0.136016233791867i | 1.48248756387898-2.25067370210982i | -0.441717008034209i | 0.904018988439339-0.427492302317965i | 0.095981011560661+0.427492302317965i | -0.095981011560661+0.014224705716244i | -0.332607883115804-4.50321938210685i | 0.0458164602471239i | 0.206321571804376-0.0152389158546553i | 0.0001-1597.94119570176i | 0.00002-0.025630505617133i | 0.0000199993584529565-0.0256300945182243i | 0.00233592047373608-0.025415416635357i | 0.009+0.625805256595087i | -0.506916057575965-0.0562591229102736i | 0.377238990492656-19.9798911480727i | 1.40465172682209-0.103747607595941i | 2.84887670452189-3.3152172402248i | 0.227439114184295+0.228252231420601i | -0.102451268758837-0.128500246364146i | -13.6949865085255-2.95708616290868i | 1.01681943817652-0.0161383332323441i | 0.973716709285391+2.04409992198232i | 7.0982 | 64.529
| 99700 | -7.68869049286173E-06+0.0245639147547437i | -5.95706490363307+0.188323346453035i | 2870 | 0.777000777000777 | 0.777000777000777 | 7.74026081552957+3.14348084763091i | 391.520984453628i | -130.117006409001+84.6769056504804i | 1.37559922179951-2.11378594179992i | 0.104786224228228-0.135981516303432i | 1.48038544602774-2.24976745810335i | -0.442160499006131i | 0.903829310565766-0.427893184524143i | 0.096170689434234+0.427893184524143i | -0.096170689434234+0.014267314481988i | -0.332606419991139-4.49865325352319i | 0.0458624607092193i | 0.206319308084109-0.0152541488684777i | 0.0001-1596.33844625773i | 0.00002-0.0256047979886303i | 0.0000199993584529566-0.025604387302058i | 0.00233131518387999-0.0253903439687904i | 0.009+0.626433575125805i | -0.505868171803026-0.0560823783638075i | 0.37626672427753-19.9581923251379i | 1.4046363152558-0.103851315022087i | 2.84576184904879-3.31384504784224i | 0.227537926864319+0.228471021681189i | -0.102290996795614-0.128337086154354i | -13.6973257191626-2.95515750117788i | 1.0168166504214-0.0161281123789773i | 0.972575548249056+2.04151523705562i | 7.0873 | 64.5269
| 99800 | -7.67329001652484E-06+0.0245393016185225i | -5.95706478556275+0.188134645742006i | 2870 | 0.777000777000777 | 0.777000777000777 | 7.74259465414549+3.14136491806794i | 391.913683535327i | -130.380161398328+84.7618373512331i | 1.37363274894308-2.11291384313794i | 0.104654437017701-0.135946714648558i | 1.47828718596078-2.2488605577865i | -0.442603989978053i | 0.903639454923213-0.428293982570474i | 0.096360545076787+0.428293982570474i | -0.096360545076787+0.014310007407579i | -0.33260495537531-4.49409622580076i | 0.0459084611713149i | 0.206317042082327-0.0152693816792343i | 0.0001-1594.73890873643i | 0.00002-0.0255791418784213i | 0.0000199993584529565-0.0255787316033592i | 0.00232672357924554-0.0253653203035129i | 0.009+0.627061893656523i | -0.50482356212794-0.0559063843558308i | 0.375298301718023-19.9365421561723i | 1.40462088815679-0.103955021065748i | 2.84265271343641-3.31247188957663i | 0.227636832928685+0.228689767824962i | -0.102131218812313-0.128174335490864i | -13.6996594397082-2.95323027232593i | 1.01681386798772-0.0161179212528729i | 0.971437541366781+2.03893689036574i | 7.0765 | 64.5249
| 99900 | -7.65793576470774E-06+0.0245147377578349i | -5.95706466784682+0.187946322810068i | 2870 | 0.777000777000777 | 0.777000777000777 | 7.74492301811474+3.13925080185239i | 392.306382617026i | -130.643580202181+84.8467690519859i | 1.37166992694122-2.11204117862719i | 0.104522849262344-0.135911829275878i | 1.47619277620356-2.24795300790307i | -0.443047480949975i | 0.903449421549022-0.42869469637813i | 0.096550578450978+0.42869469637813i | -0.096550578450978+0.014352784571845i | -0.332603489268364-4.48954827160906i | 0.0459544616334105i | 0.206314773799003-0.0152846142867215i | 0.0001-1593.14257349245i | 0.00002-0.0255535371317963i | 0.0000199993584529566-0.0255531272674204i | 0.00232214560581321-0.0253403454972809i | 0.009+0.627690212187241i | -0.503782214792513-0.0557311368619216i | 0.37433370245512-19.9149404734409i | 1.40460544552488-0.104058725725536i | 2.83954928660673-3.31109777540167i | 0.227735832362162+0.228908469824383i | -0.10197193275439-0.128011992754632i | -13.7019876859616-2.95130447904232i | 1.01681109084678-0.016107759752268i | 0.970302676973794+2.03636485803605i | 7.0657 | 64.5228
| 100000 | -7.64262755260491E-06+0.0244902230248543i | -5.95706455048387+0.187758376523883i | 2870 | 0.777000777000777 | 0.777000777000777 | 7.74724592318738+3.13713850050729i | 392.699081698724i | -130.907262820559+84.9317007527386i | 1.36971074858399-2.11116795453136i | 0.104391460707221-0.135876860632407i | 1.47410220929121-2.24704481516377i | -0.443490971921897i | 0.903259210480569-0.429095325868296i | 0.096740789519431+0.429095325868296i | -0.096740789519431+0.014395646053601i | -0.332602021670196-4.48500936372681i | 0.0460004620955059i | 0.206312503234104-0.0152998466907285i | 0.0001-1591.54943091895i | 0.00002-0.0255279835946645i | 0.0000199993584529567-0.0255275741401536i | 0.00231758120982913-0.0253154194083958i | 0.009+0.628318530717959i | -0.502744116111251-0.0555566318837849i | 0.37337290626406-19.8933871099938i | 1.40458998735985-0.104162429000016i | 2.83645155749612-3.30972271524196i | 0.227834925149504+0.229127127651867i | -0.101813136578017-0.127850056335248i | -13.7043104736712-2.94938012398341i | 1.01680831897007-0.0160976277758652i | 0.969170943458683+2.03379911630921i | 7.0549 | 64.5207
| 100100 | -7.62736519633341E-06+0.0244657572723448i | -5.95706443347246+0.187570805754644i | 2870 | 0.777000777000777 | 0.777000777000777 | 7.74956338506307+3.13502801552727i | 393.091780780423i | -131.171209253463+85.0166324534914i | 1.36775520667131-2.11029417708285i | 0.104260271097179-0.135841809163543i | 1.47201547776849-2.24613598624639i | -0.443934462893819i | 0.903068821755265-0.429495870962174i | 0.096931178244735+0.429495870962174i | -0.096931178244735+0.014438591931645i | -0.332600552580723-4.48047947504152i | 0.0460464625576014i | 0.206310230387601-0.0153150788910458i | 0.0001-1589.9594714475i | 0.00002-0.0255024811135509i | 0.0000199993584529567-0.0255020720680859i | 0.00231303033780329-0.0252905418957013i | 0.009+0.628946849248676i | -0.501709252470886-0.0553828654490484i | 0.372415893053284-19.8718818996607i | 1.4045745136615-0.104266130887763i | 2.8333595150552-3.30834671897344i | 0.227934111275451+0.229345741279798i | -0.101654828250011-0.127688524630885i | -13.7066278185355-2.94745720977263i | 1.01680555232925-0.0160875252228298i | 0.968042329263165+2.03123964154667i | 7.0441 | 64.5186
| 100200 | -7.61214851292742E-06+0.0244413403536585i | -5.95706431681123+0.187383609378049i | 2870 | 0.777000777000777 | 0.777000777000777 | 7.75187541939124+3.13291934837891i | 393.484479862122i | -131.435419500893+85.1015641542441i | 1.36580329401303-2.10941985248284i | 0.104129280176845-0.135806675313071i | 1.46993257418987-2.24522652779591i | -0.444377953865741i | 0.902878255410558-0.429896331580984i | 0.097121744589442+0.429896331580984i | -0.097121744589442+0.014481622284757i | -0.332599081999895-4.47595857854906i | 0.0460924630196968i | 0.206307955259467-0.0153303108874653i | 0.0001-1588.37268554786i | 0.00002-0.0254770295355933i | 0.0000199993584529566-0.0254766208983577i | 0.00230849293650822-0.025265712818581i | 0.009+0.629575167779394i | -0.500677610329919-0.0552098336110691i | 0.371462642863385-19.8504246770471i | 1.40455902442964-0.104369831387359i | 2.83027314824899-3.30696979642355i | 0.228033390724728+0.22956431068052i | -0.101497005747774-0.127527396048238i | -13.7089397362025-2.94553573900086i | 1.01680279089613-0.0160774519927869i | 0.966916822881741+2.02868641022779i | 7.0333 | 64.5165
| 100300 | -7.59697732033276E-06+0.0244169721227321i | -5.95706420049875+0.18719678627428i | 2870 | 0.777000777000777 | 0.777000777000777 | 7.75418204177118+3.13081250050076i | 393.87717894382i | -131.699893562848+85.1864958549969i | 1.36385500342899-2.10854498690146i | 0.103998487690634-0.13577145952317i | 1.46785349111962-2.24431644642463i | -0.444821444837663i | 0.902687511483928-0.430296707645961i | 0.097312488516072+0.430296707645961i | -0.097312488516072+0.014524737191702i | -0.332597609927631-4.4714466473528i | 0.0461384634817924i | 0.20630567784967-0.0153455426797774i | 0.0001-1586.78906372777i | 0.00002-0.0254516287085388i | 0.0000199993584529566-0.0254512204787188i | 0.00230396895297727-0.0252409320369558i | 0.009+0.630203486310112i | -0.499649176218167-0.0550375324487345i | 0.370513135866083-19.8290152775292i | 1.40454351966407-0.104473530497378i | 2.82719244605703-3.30559195737138i | 0.228132763482044+0.229782835826334i | -0.101339667059223-0.127366669002465i | -13.7112462422699-2.94361571422648i | 1.0168000346427-0.0160674079858191i | 0.965794412861464+2.02613939894908i | 7.0226 | 64.5144
| 100400 | -0.0000075818514374015+0.0243926524340843i | -5.95706408453364+0.18701033532798i | 2870 | 0.777000777000777 | 0.777000777000777 | 7.75648326775224+3.12870747330372i | 394.269878025519i | -131.964631439329+85.2714275557496i | 1.36191032774898-2.10766958647794i | 0.103867893382752-0.135736162234418i | 1.46577822113173-2.24340574871236i | -0.445264935809584i | 0.902496590012892-0.430696999078356i | 0.097503409987108+0.430696999078356i | -0.097503409987108+0.014567936731228i | -0.332596136363838-4.46694365466339i | 0.0461844639438878i | 0.20630339815818-0.0153607742677721i | 0.0001-1585.20859653282i | 0.00002-0.0254262784807415i | 0.0000199993584529566-0.0254258706575254i | 0.00229945833450314-0.0252161994112808i | 0.009+0.63083180484083i | -0.498623936736296-0.0548659580662684i | 0.369567352363184-19.8076535372496i | 1.40452799936457-0.10457722821639i | 2.82411739747325-3.30421321154785i | 0.228232229532097+0.230001316689506i | -0.101182810182723-0.127206341917132i | -13.7135473522859-2.94169713797574i | 1.0167972835411-0.0160573931024637i | 0.964675087801622+2.02359858442357i | 7.0118 | 64.5123
| 100500 | -7.56677068388642E-06+0.0243683811428128i | -5.95706396891454+0.186824255428232i | 2870 | 0.777000777000777 | 0.777000777000777 | 7.75877911283406+3.12660426817117i | 394.662577107218i | -132.229633130335+85.3563592565024i | 1.35996925981285-2.1067936573207i | 0.103737496997202-0.135700783885792i | 1.46370675681005-2.24249444120649i | -0.445708426781506i | 0.902305491035001-0.431097205799441i | 0.097694508964999+0.431097205799441i | -0.097694508964999+0.014611220982065i | -0.332594661308491-4.4624495737981i | 0.0462304644059834i | 0.206301116184969-0.0153760056512423i | 0.0001-1583.63127454622i | 0.00002-0.0254009787011586i | 0.0000199993584529566-0.0254005712837373i | 0.00229496102863635-0.0251915148025434i | 0.009+0.631460123371548i | -0.497601878555383-0.0546951065930395i | 0.368625272785581-19.7863392931128i | 1.40451246353095-0.104680924542984i | 2.82104799150618-3.30283356863608i | 0.228331788859569+0.23021975324226i | -0.101026433127024-0.127046413224159i | -13.7158430817486-2.93978001274294i | 1.01679453756365-0.0160474072437102i | 0.963558836353443+2.02106394348002i | 7.0011 | 64.5101
| 100600 | -7.55173488043573E-06+0.0243441581045915i | -5.95706385364004+0.186638545468535i | 2870 | 0.777000777000777 | 0.777000777000777 | 7.76106959246656+3.12450288645911i | 395.055276188917i | -132.494898635868+85.441290957255i | 1.35803179247044-2.10591720550751i | 0.10360729827779-0.135665324914679i | 1.46163909074823-2.24158253042219i | -0.446151917753428i | 0.902114214587841-0.4314973277305i | 0.097885785412159+0.4314973277305i | -0.097885785412159+0.014654590022928i | -0.332593184761497-4.45796437818024i | 0.0462764648680788i | 0.206298831930005-0.0153912368299779i | 0.0001-1582.05708838862i | 0.00002-0.0253757292193483i | 0.0000199993584529566-0.0253753222069149i | 0.00229047698318376-0.0251668780722606i | 0.009+0.632088441902266i | -0.49658298841647-0.0545249741833705i | 0.367686877692239-19.7650723827805i | 1.404496912163-0.104784619475731i | 2.81798421717889-3.3014530382714i | 0.228431441449126+0.230438145456788i | -0.100870533911194-0.126886881363765i | -13.7181334461066-2.93786434099057i | 1.01679179668281-0.0160374503109972i | 0.962445647219827+2.01853545306226i | 6.9904 | 64.508
| 100700 | -7.53674384858778E-06+0.0243199831756676i | -5.9570637387088+0.186453204346785i | 2870 | 0.777000777000777 | 0.777000777000777 | 7.76335472205025+3.12240332949654i | 395.447975270615i | -132.760427955925+85.5262226580077i | 1.35609791858175-2.10504023708564i | 0.103477296968126-0.135629785756875i | 1.45957521554988-2.24067002284251i | -0.44659540872535i | 0.901922760709033-0.431897364792836i | 0.098077239290967+0.431897364792836i | -0.098077239290967+0.0146980439325139i | -0.33259170672282-4.45348804133872i | 0.0463224653301744i | 0.206296545393259-0.0154064678037714i | 0.0001-1580.48602871793i | 0.00002-0.0253505298854662i | 0.0000199993584529566-0.0253501232772164i | 0.00228600614620711-0.0251422890824768i | 0.009+0.632716760432984i | -0.495567253130118-0.0543555570163494i | 0.366752147769183-19.7438526446675i | 1.40448134526051-0.104888313013218i | 2.81492606352915-3.30007163004168i | 0.228531187285423+0.230656493305237i | -0.100715110564558-0.126727744784409i | -13.720418460759-2.93595012514976i | 1.01678906087123-0.0160275222062109i | 0.961335509155083+2.01601309022841i | 6.9797 | 64.5059
| 100800 | -7.52179741076564E-06+0.0242958562128587i | -5.95706362411944+0.18626823096525i | 2870 | 0.777000777000777 | 0.777000777000777 | 7.76563451693629+3.12030559858546i | 395.840674352314i | -133.026221090509+85.6111543587605i | 1.35416763101682-2.10416275807196i | 0.103347492811629-0.13559416684659i | 1.45751512382845-2.23975692491855i | -0.447038899697272i | 0.901731129436234-0.432297316907767i | 0.098268870563766+0.432297316907767i | -0.098268870563766+0.014741582789505i | -0.33259022719232-4.44902053690753i | 0.04636846579227i | 0.206294256574703-0.0154216985724104i | 0.0001-1578.91808622912i | 0.00002-0.0253253805502623i | 0.0000199993584529566-0.0253249743453943i | 0.0022815484660214-0.0251177476957607i | 0.009+0.633345078963702i | -0.494554659575968-0.0541868512956398i | 0.365821063828539-19.7226799179368i | 1.40446576282331-0.104992005153998i | 2.81187351960948-3.29868935348755i | 0.228631026353095+0.230874796759724i | -0.100560161126629-0.12656900194274i | -13.7226981410557-2.93403736762021i | 1.01678633010168-0.0160176228316808i | 0.960228410964629+2.01349683215028i | 6.969 | 64.5037
| 100900 | -7.50689539027192E-06+0.02427177707355i | -5.95706350987062+0.18608362423055i | 2870 | 0.777000777000777 | 0.777000777000777 | 7.76790899242674+3.11820969500127i | 396.233373434013i | -133.292278039618+85.6960860595132i | 1.35224092265588-2.10328477445311i | 0.103217885551533-0.135558468616458i | 1.45545880820741-2.23884324306957i | -0.447482390669194i | 0.901539320807133-0.432697183996629i | 0.0984606791928671+0.432697183996629i | -0.0984606791928671+0.014785206672565i | -0.332588746169978-4.44456183862506i | 0.0464144662543654i | 0.206291965474303-0.0154369291356881i | 0.0001-1577.35325165407i | 0.00002-0.0253002810650787i | 0.0000199993584529567-0.0252998752627929i | 0.00227710389119355-0.0250932537752031i | 0.009+0.63397339749442i | -0.493545194702294-0.0540188532492978i | 0.364893606807525-19.7015540424959i | 1.40445016485114-0.105095695896665i | 2.808826574487-3.29730621810241i | 0.228730958636767+0.231093055792319i | -0.100405683647049-0.126410651303539i | -13.7249725022974-2.93212607077072i | 1.01678360434712-0.0160077520901793i | 0.959124341504694+2.01098665611258i | 6.9583 | 64.5016
| 101000 | -7.49203761128358E-06+0.0242477456156917i | -5.95706339596098+0.185899383053636i | 2870 | 0.777000777000777 | 0.777000777000777 | 7.7701781637746+3.11611561999277i | 396.626072515711i | -133.558598803253+85.781017760266i | 1.3503177863893-2.10240629218557i | 0.103088474930889-0.135522691497535i | 1.45340626132019-2.23792898368311i | -0.447925881641116i | 0.901347334859458-0.433096965980775i | 0.0986526651405421+0.433096965980775i | -0.0986526651405421+0.014828915660341i | -0.332587263655711-4.4401119203339i | 0.046460466716461i | 0.206289672092035-0.015452159493395i | 0.0001-1575.79151576134i | 0.00002-0.025275231281846i | 0.0000199993584529566-0.0252748258813451i | 0.00227267237054083-0.0250688071844149i | 0.009+0.634601716025138i | -0.492538845525596-0.0538515591295854i | 0.363969757767501-19.6804748589917i | 1.40443455134387-0.105199385239791i | 2.80578521724382-3.29592223333298i | 0.22883098412105+0.231311270375065i | -0.100251676185526-0.12625269133967i | -13.7272415597356-2.93021623693913i | 1.01678088358066-0.0159979098849174i | 0.958023289682077+2.00848253951222i | 6.9476 | 64.4994
| 101100 | -7.47722389884666E-06+0.0242237616977958i | -5.95706328238918+0.185715506349768i | 2870 | 0.777000777000777 | 0.777000777000777 | 7.77244204618403+3.11402337478253i | 397.01877159741i | -133.825183381413+85.8659494610187i | 1.34839821511767-2.10152731719589i | 0.102959260692574-0.135486835919306i | 1.45135747581024-2.2370141531152i | -0.448369372613038i | 0.901155171630967-0.433496662781574i | 0.098844828369033+0.433496662781574i | -0.098844828369033+0.014872709831464i | -0.332585779649475-4.4356707559799i | 0.0465064671785564i | 0.206287376427862-0.0154673896453229i | 0.0001-1574.23286935604i | 0.00002-0.0252502310530806i | 0.0000199993584529566-0.0252498260535699i | 0.0022682538531295-0.0250444077875239i | 0.009+0.635230034555856i | -0.491535599130142-0.0536849652127903i | 0.36304949789299-19.6594422088067i | 1.40441892230122-0.105303073181959i | 2.80274943697667-3.29453740857905i | 0.228931102790537+0.231529440479957i | -0.100098136811767-0.126095120532018i | -13.7295053285732-2.92830786843276i | 1.01677816777556-0.0159880961195428i | 0.95692524445389+2.00598445985767i | 6.937 | 64.4972
| 101200 | -7.46245407887115E-06+0.0241998251789335i | -5.9570631691539+0.18553199303849i | 2870 | 0.777000777000777 | 0.777000777000777 | 7.77470065481057+3.11193296056699i | 397.411470679109i | -134.092031774099+85.9508811617715i | 1.34648220175177-2.1006478553807i | 0.102830242579291-0.135450902309692i | 1.44931244433106-2.23609875769039i | -0.44881286358496i | 0.900962831159458-0.433896274320412i | 0.099037168840542+0.433896274320412i | -0.099037168840542+0.014916589264548i | -0.332584294151173-4.43123831961212i | 0.046552467640652i | 0.20628507848176-0.0154826195912616i | 0.0001-1572.6773032796i | 0.00002-0.0252252802318819i | 0.0000199993584529566-0.0252248756325688i | 0.00226384828827325-0.0250200554491728i | 0.009+0.635858353086574i | -0.49053544266755-0.0535190677990416i | 0.362132808490729-19.6384559340545i | 1.40440327772304-0.105406759721738i | 2.79971922279738-3.29315175319413i | 0.22903131462981+0.231747566078962i | -0.0999450636054221-0.125937937369448i | -13.7317638239645-2.9264009675285i | 1.01677545690522-0.0159783106981379i | 0.955830194827272+2.00349239476834i | 6.9263 | 64.495
| 101300 | -7.44772797812597E-06+0.0241759359187328i | -5.95706305625379+0.185348842043618i | 2870 | 0.777000777000777 | 0.777000777000777 | 7.77695400476112+3.10984437851668i | 397.804169760807i | -134.35914398131+86.0358128625242i | 1.34456973921266-2.09976791260696i | 0.102701420333573-0.13541489109505i | 1.44727115954623-2.23518280370201i | -0.449256354556882i | 0.90077031348276-0.434295800518691i | 0.09922968651724+0.434295800518691i | -0.09922968651724+0.014960554038191i | -0.33258280716072-4.4268145853819i | 0.0465984681027474i | 0.206282778253695-0.015497849331001i | 0.0001-1571.12480840963i | 0.00002-0.0252003786719294i | 0.0000199993584529566-0.0251999744720238i | 0.00225945562553189-0.0249957500345169i | 0.009+0.636486671617292i | -0.489538363356378-0.0533538632121343i | 0.361219670988738-19.6175158775756i | 1.40438761760909-0.105510444857698i | 2.7966945638326-3.29176527648531i | 0.229131619623431+0.231965647144006i | -0.099792454656015-0.125781140348743i | -13.7340170610149-2.92449553647306i | 1.01677275094323-0.0159685535252163i | 0.954738129859017+2.00100632197368i | 6.9157 | 64.4928
| 101400 | -7.43304542423375E-06+0.024152093777375i | -5.95706294368754+0.185166052293208i | 2870 | 0.777000777000777 | 0.777000777000777 | 7.77920211109429+3.10775762977644i | 398.196868842506i | -134.626520003048+86.120744563277i | 1.34266082043164-2.098887494712i | 0.102572793697789-0.135378802700179i | 1.44523361412943-2.23426629741218i | -0.449699845528803i | 0.900577618638739-0.43469524129783i | 0.099422381361261+0.43469524129783i | -0.099422381361261+0.015004604230973i | -0.332581318678059-4.42239952754269i | 0.046644468564843i | 0.206280475743642-0.0155130788643328i | 0.0001-1569.57537565972i | 0.00002-0.0251755262274797i | 0.0000199993584529565-0.0251751224261938i | 0.00225507581470981-0.0249714914092215i | 0.009+0.63711499014801i | -0.488544348481686-0.0531893477993479i | 0.360310066935354-19.5966218829332i | 1.40437194195922-0.10561412858842i | 2.79367544922403-3.29037798771375i | 0.229232017755953+0.232183683646983i | -0.0996403080628912-0.125624727974561i | -13.7362650547818-2.92259157748323i | 1.01677004986331-0.0159588245057213i | 0.953649038655464+1.99852621931281i | 6.9051 | 64.4906
| 101500 | -7.41840624566584E-06+0.0241282986155928i | -5.95706283145385+0.184983622719545i | 2870 | 0.777000777000777 | 0.777000777000777 | 7.78144498882042+3.10567271546557i | 398.589567924205i | -134.894159839311+86.2056762640297i | 1.34075543835037-2.09800660750371i | 0.102444362414148-0.135342637548327i | 1.44319980076452-2.23334924505204i | -0.450143336500725i | 0.900384746665293-0.435094596579267i | 0.099615253334707+0.435094596579267i | -0.099615253334707+0.015048739921458i | -0.33257982870313-4.41799312044924i | 0.0466904690269384i | 0.206278170951562-0.015528308191048i | 0.0001-1568.02899597926i | 0.00002-0.025150722753364i | 0.0000199993584529566-0.0251503193499125i | 0.00225070880585469-0.0249472794394597i | 0.009+0.637743308678728i | -0.487553385394631-0.0530255179312734i | 0.359403977998333-19.5757737944089i | 1.40435625077314-0.105717810912483i | 2.79066186812826-3.28898989609446i | 0.229332509011912+0.232401675559742i | -0.0994886219351513-0.125468698759372i | -13.7385078202743-2.92068909274602i | 1.01676735363932-0.015949123545023i | 0.952562910372214+1.99605206473365i | 6.8945 | 64.4884
| 101600 | -7.40381027173739E-06+0.024104550294667i | -5.95706271955138+0.184801552259114i | 2870 | 0.777000777000777 | 0.777000777000777 | 7.78368265290175+3.10358963667805i | 398.982267005904i | -135.162063490099+86.2906079647824i | 1.3388535859208-2.09712525676062i | 0.102316126224705-0.135306396061193i | 1.4411697121455-2.23243165282181i | -0.450586827472647i | 0.90019169760036-0.435493866284455i | 0.09980830239964+0.435493866284455i | -0.09980830239964+0.015092961188192i | -0.332578337235862-4.41359533855751i | 0.046736469489034i | 0.206275863877436-0.0155435373109375i | 0.0001-1566.4856603533i | 0.00002-0.0251259681049847i | 0.0000199993584529565-0.0251255650985841i | 0.00224635454925582-0.0249231139919092i | 0.009+0.638371627209446i | -0.486565461512028-0.0528623700016319i | 0.358501385963901-19.5549714569984i | 1.40434054405073-0.105821491828461i | 2.78765380971716-3.28760101079708i | 0.229433093375831+0.232619622854108i | -0.0993373943915894-0.125313051223415i | -13.7407453724531-2.91878808441894i | 1.0167646622453-0.0159394505489158i | 0.95147973421366+1.99358383629218i | 6.8839 | 64.4862
| 101700 | -7.38925733260223E-06+0.0240808486764239i | -5.95706260797885+0.184619839852583i | 2870 | 0.777000777000777 | 0.777000777000777 | 7.78591511825264+3.10150839448275i | 399.374966087603i | -135.430230955413+86.3755396655352i | 1.33695525610524-2.09624344823206i | 0.102188084871362-0.135270078658933i | 1.4391433409766-2.23151352689099i | -0.451030318444569i | 0.899998471481907-0.435893050334863i | 0.100001528518093+0.435893050334863i | -0.100001528518093+0.015137268109706i | -0.33257684427618-4.40920615642366i | 0.0467824699511296i | 0.206273554521226-0.0155587662237919i | 0.0001-1564.94535980231i | 0.00002-0.0251012621383131i | 0.0000199993584529565-0.0251008595281829i | 0.00224201299544313-0.0248989949337517i | 0.009+0.638999945740164i | -0.485580564315985-0.0526999004271115i | 0.357602272735873-19.5342147164079i | 1.40432482179174-0.10592517133493i | 2.78465126317759-3.28621134094552i | 0.229533770832216+0.232837525501857i | -0.0991866235606404-0.125157783894646i | -13.7429777262315-2.91688855463017i | 1.01676197565542-0.0159298054236163i | 0.950399499433041+1.99112151215205i | 6.8733 | 64.484
| 101800 | -0.000007374747259248+0.0240571936232331i | -5.95706249673494+0.184438484444787i | 2870 | 0.777000777000777 | 0.777000777000777 | 7.78814239973965+3.09942898992354i | 399.767665169301i | -135.698662235253+86.4604713662879i | 1.33506044187638-2.09536118763827i | 0.102060238095871-0.135233685760161i | 1.43712067997225-2.23059487339843i | -0.451473809416491i | 0.899805068347939-0.436292148651979i | 0.100194931652061+0.436292148651979i | -0.100194931652061+0.015181660764512i | -0.332575349824059-4.40482554870397i | 0.046828470413225i | 0.206271242882901-0.0155739949294039i | 0.0001-1563.40808538208i | 0.00002-0.0250766047098865i | 0.0000199993584529566-0.0250762024952481i | 0.00223768409518541-0.0248749221326686i | 0.009+0.639628264270882i | -0.484598681353444-0.0525381056471863i | 0.356706620334721-19.5135034190493i | 1.40430908399594-0.106028849430478i | 2.78165421771149-3.28482089561839i | 0.229634541365564+0.233055383474738i | -0.0990363075803138-0.125002895308686i | -13.7452048964746-2.91499050547875i | 1.016759293844-0.0159201880757608i | 0.949322195331932+1.98866507058371i | 6.8628 | 64.4818
| 101900 | -7.36027988349123E-06+0.024033584998004i | -5.9570623858184+0.184257484984697i | 2870 | 0.777000777000777 | 0.777000777000777 | 7.79036451218181+3.09735142401959i | 400.160364251i | -135.967357329619+86.5454030670407i | 1.33316913621731-2.09447848067058i | 0.101932585639844-0.135197217781957i | 1.43510172185715-2.22967569845254i | -0.451917300388413i | 0.899611488236497-0.436691161157305i | 0.100388511763503+0.436691161157305i | -0.100388511763503+0.015226139231108i | -0.332573853879336-4.40045349015425i | 0.0468744708753205i | 0.206268928962438-0.01558922342756i | 0.0001-1561.87382818347i | 0.00002-0.0250519956768051i | 0.0000199993584529566-0.0250515938568822i | 0.00223336779948907-0.0248508954568397i | 0.009+0.6402565828016i | -0.483619800235805-0.0523769821239491i | 0.35581441089669-19.4928374120366i | 1.40429333066319-0.106132526113652i | 2.77866266253627-3.28342968384944i | 0.229735404960346+0.233273196744465i | -0.0988864445981329-0.124848384008772i | -13.7474268980002-2.91309393903489i | 1.0167566167855-0.0159105984124021i | 0.948247811260043+1.98621448996385i | 6.8522 | 64.4795
| 102000 | -7.34585503797254E-06+0.024010022664184i | -5.95706227522792+0.184076840425411i | 2870 | 0.777000777000777 | 0.777000777000777 | 7.79258147035057+3.09527569776547i | 400.553063332699i | -136.23631623851+86.6303347677934i | 1.33128133212158-2.09359533299146i | 0.101805127244751-0.135160675139873i | 1.43308645936633-2.22875600813133i | -0.452360791360335i | 0.899417731185654-0.437090087772362i | 0.100582268814346+0.437090087772362i | -0.100582268814346+0.015270703587973i | -0.332572356441976-4.39608995562919i | 0.046920471337416i | 0.206266612759802-0.0156044517180526i | 0.0001-1560.34257933231i | 0.00002-0.0250274348967298i | 0.0000199993584529566-0.0250270334707485i | 0.00222906405959688-0.0248269147749411i | 0.009+0.640884901332318i | -0.48264390863852-0.0522165263419448i | 0.354925626672911-19.4722165431816i | 1.40427756179325-0.106236201383038i | 2.77567658688438-3.28203771462727i | 0.229836361601029+0.23349096528271i | -0.0987370327710864-0.124694248545705i | -13.7496437455785-2.91119885734006i | 1.01675394445456-0.0159010363410088i | 0.947176336615033+1.98376974877465i | 6.8417 | 64.4773
| 102100 | -7.33147255615167E-06+0.0239865064857551i | -5.95706216496222+0.183896549724123i | 2870 | 0.777000777000777 | 0.777000777000777 | 7.79479328897013+3.09320181213138i | 400.945762414397i | -136.505538961927+86.7152664685462i | 1.32939702259314-2.09271175023467i | 0.101677862651928-0.135124058247932i | 1.43107488524507-2.2278358084826i | -0.452804282332257i | 0.899223797233519-0.437488928418688i | 0.100776202766481+0.437488928418688i | -0.100776202766481+0.015315353913569i | -0.332570857511933-4.39173492008203i | 0.0469664717995115i | 0.206264294274963-0.0156196798006736i | 0.0001-1558.81432998918i | 0.00002-0.025002922227879i | 0.0000199993584529566-0.0250025211950677i | 0.00222477282698644-0.0248029799561422i | 0.009+0.641513219863036i | -0.481670994300692-0.052056734808i | 0.354040250028518-19.45164066099i | 1.40426177738591-0.106339875237219i | 2.77269598000353-3.28064499689583i | 0.229937411272064+0.233708689061118i | -0.0985880702655624-0.124540487477808i | -13.7518554539324-2.90930526240726i | 1.01675127682592-0.0158915017694618i | 0.946107760842208+1.98133082560338i | 6.8312 | 64.475
| 102200 | -7.31713227230273E-06+0.023963036327232i | -5.95706205502005+0.183716611842112i | 2870 | 0.777000777000777 | 0.777000777000777 | 7.79699998271754+3.09112976806334i | 401.338461496096i | -136.775025499869+86.8001981692989i | 1.32751620064646-2.09182773800545i | 0.10155079160258-0.135087367518636i | 1.42906699224904-2.22691510552409i | -0.453247773304179i | 0.899029686418235-0.437887683017837i | 0.100970313581765+0.437887683017837i | -0.100970313581765+0.015360090286342i | -0.33256935708913-4.38738835856404i | 0.0470124722616069i | 0.206261973507889-0.0156349076752132i | 0.0001-1557.28907134927i | 0.00002-0.0249784575290259i | 0.0000199993584529566-0.0249780568886151i | 0.00222049405336886-0.0247790908701037i | 0.009+0.642141538393754i | -0.480701045024669-0.051897604051057i | 0.353158263441784-19.4311096146573i | 1.40424597744095-0.106443547674768i | 2.76972083115684-3.27925153955459i | 0.230038553957881+0.233926368051291i | -0.0984395552572892-0.124387099370865i | -13.7540620377376-2.90741315622123i | 1.01674861387449-0.0158819946060518i | 0.945042073434214+1.97889769914146i | 6.8207 | 64.4727
| 102300 | -7.30283402150949E-06+0.023939612053659i | -5.95706194540012+0.183537025744719i | 2870 | 0.777000777000777 | 0.777000777000777 | 7.7992015662228+3.0890595664833i | 401.731160577795i | -137.044775852337+86.8851298700517i | 1.32563885930649-2.09094330188054i | 0.101423913837781-0.13505060336297i | 1.42706277314427-2.22599390524351i | -0.453691264276101i | 0.898835398777982-0.438286351491381i | 0.101164601222018+0.438286351491381i | -0.101164601222018+0.01540491278472i | -0.33256785517351-4.38305024622411i | 0.0470584727237025i | 0.206259650458555-0.0156501353414629i | 0.0001-1555.76679464218i | 0.00002-0.0249540406594961i | 0.0000199993584529566-0.0249536404107187i | 0.00221622769068752-0.0247552473869755i | 0.009+0.642769856924472i | -0.479734048675662-0.0517391306220113i | 0.352279649503232-19.4106232540649i | 1.40423016195821-0.106547218694265i | 2.76675112962283-3.27785735145873i | 0.230139789642903+0.234144002224805i | -0.0982914859312852-0.124234082798085i | -13.7562635116229-2.90552254073858i | 1.01674595557532-0.0158725147594778i | 0.943979263930884+1.97647034818403i | 6.8102 | 64.4705
| 102400 | -7.28857763966053E-06+0.0239162335306075i | -5.9570618361012+0.183357790401324i | 2870 | 0.777000777000777 | 0.777000777000777 | 7.8013980540691+3.08699120828945i | 402.123859659494i | -137.314790019331+86.9700615708043i | 1.32376499160868-2.09005844740839i | 0.101297229098486-0.135013766190407i | 1.42506222070717-2.2250722135988i | -0.454134755248022i | 0.898640934350973-0.438684933760906i | 0.101359065649027+0.438684933760906i | -0.101359065649027+0.015449821487116i | -0.332566351764958-4.37872055830811i | 0.0471044731857979i | 0.206257325126926-0.0156653627992111i | 0.0001-1554.24749113179i | 0.00002-0.0249296714791645i | 0.0000199993584529566-0.0249292716212555i | 0.00221197369111658-0.0247314493773939i | 0.009+0.64339817545519i | -0.478769993181347-0.0515813110935458i | 0.351404390914811-19.3901814297762i | 1.40421433093744-0.106650888294269i | 2.76378686469533-3.27646244141915i | 0.230241118311533+0.234361591553195i | -0.0981438604817945-0.124081436340046i | -13.7584598901703-2.90363341788813i | 1.0167433019036-0.0158630621388442i | 0.942919321918895+1.97404875162929i | 6.7997 | 64.4682
| 102500 | -7.27436296344462E-06+0.0238929006241737i | -5.95706172712201+0.183178904785332i | 2870 | 0.777000777000777 | 0.777000777000777 | 7.80358946079288+3.08492469435626i | 402.516558741192i | -137.58506800085+87.0549932715572i | 1.32189459059906-2.08917318010925i | 0.101170737125526-0.134976856408911i | 1.42306532772459-2.22415003651816i | -0.454578246219944i | 0.898446293175455-0.439083429748019i | 0.101553706824545+0.439083429748019i | -0.101553706824545+0.015494816471925i | -0.332564846863407-4.37439927015851i | 0.0471504736478935i | 0.206254997512973-0.0156805900482488i | 0.0001-1552.73115211605i | 0.00002-0.0249053498484531i | 0.0000199993584529565-0.0249049503806499i | 0.00220773200705986-0.0247076967124803i | 0.009+0.644026493985908i | -0.477808866531491-0.0514241420599729i | 0.350532470489026-19.3697839930325i | 1.40419848437845-0.106754556473357i | 2.76082802568369-3.27506681820293i | 0.230342539948163+0.234579136007965i | -0.097996677112237-0.123929158584651i | -13.7606511879149-2.90174578957093i | 1.01674065283467-0.015853636653659i | 0.941862237031575+1.97163288847783i | 6.7892 | 64.4659
| 102600 | -7.26018983034598E-06+0.0238696132009757i | -5.95706161846132+0.183000367874147i | 2870 | 0.777000777000777 | 0.777000777000777 | 7.80577580088404+3.0828600255348i | 402.909257822891i | -137.855609796895+87.1399249723098i | 1.32002764933421-2.0882875054753i | 0.101044437659621-0.134939874424943i | 1.42107208699383-2.22322737990024i | -0.455021737191866i | 0.898251475289712-0.439481839374343i | 0.101748524710288+0.439481839374343i | -0.101748524710288+0.015539897817523i | -0.332563340468851-4.37008635721402i | 0.0471964741099891i | 0.206252667616668-0.0156958170883696i | 0.0001-1551.21776892686i | 0.00002-0.0248810756283279i | 0.0000199993584529565-0.02488067654987i | 0.00220350259114929-0.0246839892638379i | 0.009+0.644654812516625i | -0.476850656777545-0.0512676201370692i | 0.349663871148097-19.3494307957494i | 1.40418262228105-0.106858223230124i | 2.7578746019127-3.27367049053343i | 0.230444054537168+0.234796635560582i | -0.0978499340351475-0.123777248127079i | -13.7628374193454-2.89985965766065i | 1.01673800834399-0.0158442382138309i | 0.94080799894864+1.96922273783205i | 6.7788 | 64.4636
| 102700 | -7.24605807863967E-06+0.0238463711281511i | -5.9570615101179+0.182822178649159i | 2870 | 0.777000777000777 | 0.777000777000777 | 7.8079570887861+3.08079720265279i | 403.30195690459i | -138.126415407466+87.2248566730625i | 1.31816416088127-2.08740142897076i | 0.100918330441376-0.134902820643463i | 1.41908249132265-2.22230424961422i | -0.455465228163788i | 0.898056480732061-0.439880162561515i | 0.101943519267939+0.439880162561515i | -0.101943519267939+0.015585065602273i | -0.33256183258114-4.36578179500887i | 0.0472424745720845i | 0.206250335437976-0.0157110439193603i | 0.0000999999999999999-1549.70733292985i | 0.00002-0.0248568486802964i | 0.0000199993584529566-0.0248564499904257i | 0.00219928539624377-0.0246603269035503i | 0.009+0.645283131047343i | -0.475895352032282-0.0511117419619199i | 0.348798575923131-19.3291216905124i | 1.40416674464499-0.106961888563119i | 2.75492658272265-3.27227346709025i | 0.230545662062909+0.235014090182481i | -0.0977036294721213-0.123625703569738i | -13.765018598904-2.89797502400363i | 1.01673536840718-0.0158348667296674i | 0.939756597395914+1.96681827889555i | 6.7683 | 64.4613
| 102800 | -7.23196754738694E-06+0.0238231742733544i | -5.95706140209049+0.182644336095717i | 2870 | 0.777000777000777 | 0.777000777000777 | 7.81013333889625+3.07873622651486i | 403.694655986288i | -138.397484832562+87.3097883738153i | 1.31630411831803-2.08651495603205i | 0.100792415211289-0.134865695467936i | 1.41709653352932-2.22138065149999i | -0.45590871913571i | 0.897861309540855-0.440278399231192i | 0.102138690459145+0.440278399231192i | -0.102138690459145+0.015630319904518i | -0.332560323200231-4.3614855591726i | 0.0472884750341801i | 0.206248000976871-0.015726270541013i | 0.0001-1548.19983552427i | 0.00002-0.0248326688664051i | 0.0000199993584529565-0.0248322705643654i | 0.00219508037542777-0.0246367095041783i | 0.009+0.645911449578061i | -0.474942940469398-0.0509565041927592i | 0.34793656795329-19.3088565305739i | 1.40415085147011-0.107065552470926i | 2.75198395746946-3.27087575650989i | 0.230647362509731+0.235231499845066i | -0.0975577616537586-0.123474523522218i | -13.7671947409867-2.89609189041914i | 1.01673273299999-0.0158255221118727i | 0.938708022145115+1.96441949097244i | 6.7579 | 64.459
| 102900 | -7.21791807643073E-06+0.0238000225047548i | -5.95706129437788+0.18246683920312i | 2870 | 0.777000777000777 | 0.777000777000777 | 7.81230456556566+3.07667709790268i | 404.087355067987i | -138.668818072184+87.394720074568i | 1.31444751473287-2.08562809206787i | 0.100666691709753-0.134828499300339i | 1.41511420644262-2.22045659136821i | -0.456352210107632i | 0.89766596175448-0.440676549305048i | 0.10233403824552+0.440676549305048i | -0.10233403824552+0.015675660802584i | -0.332558812326103-4.35719762542941i | 0.0473344754962755i | 0.206245664233318-0.0157414969531204i | 0.0001-1546.69526814281i | 0.00002-0.0248085360492366i | 0.0000199993584529566-0.0248081381342743i | 0.00219088748201016-0.0246131369387591i | 0.009+0.646539768108779i | -0.473993410323157-0.0508019035088165i | 0.347077830484977-19.2886351698487i | 1.40413494275617-0.107169214952134i | 2.74904671552453-3.26947736738543i | 0.230749155861969+0.235448864519702i | -0.0974123288196143-0.123323706601249i | -13.7693658599435-2.89421025869956i | 1.01673010209831-0.0158162042715456i | 0.937662263013658+1.96202635346694i | 6.7475 | 64.4566
| 103000 | -7.20390950639104E-06+0.0237769156910334i | -5.95706118697884+0.182289686964589i | 2870 | 0.777000777000777 | 0.777000777000777 | 7.81447078309947+3.07461981757521i | 404.480054149686i | -138.940415126331+87.4796517753208i | 1.31259434322485-2.08474084245936i | 0.100541159677061-0.13479123254116i | 1.41313550290191-2.21953207500052i | -0.456795701079554i | 0.897470437411359-0.441074612704772i | 0.102529562588641+0.441074612704772i | -0.102529562588641+0.015721088374782i | -0.332557299958622-4.35291796959783i | 0.0473804759583711i | 0.206243325207292-0.0157567231554703i | 0.0001-1545.19362225141i | 0.00002-0.0247844500919072i | 0.0000199993584529566-0.0247840525632707i | 0.00218670666952274-0.0245896090808027i | 0.009+0.647168086639497i | -0.473046749887998-0.0506479366101574i | 0.346222346871012-19.2684574629103i | 1.40411901850298-0.107272876005298i | 2.74611484627503-3.26807830826709i | 0.230851042103937+0.235666184177724i | -0.097267329218134-0.123173251430648i | -13.7715319700783-2.89233013061062i | 1.01672747567816-0.0158069131201764i | 0.936619309864285+1.95963884588252i | 6.7371 | 64.4543
| 103100 | -7.18994167866038E-06+0.0237538537013805i | -5.95706107989217+0.182112878377251i | 2870 | 0.777000777000777 | 0.777000777000777 | 7.81663200575706+3.07256438626878i | 404.872753231385i | -139.212275995004+87.5645834760735i | 1.31074459690364-2.08385321256018i | 0.10041581885341-0.134753895589407i | 1.41116041575705-2.21860710814959i | -0.457239192051476i | 0.897274736549948-0.441472589352071i | 0.102725263450052+0.441472589352071i | -0.102725263450052+0.015766602699405i | -0.332555786097715-4.34864656759014i | 0.0474264764204665i | 0.206240983898756-0.015771949147853i | 0.0001-1543.69488934913i | 0.00002-0.0247604108580644i | 0.0000199993584529566-0.0247600137150041i | 0.00218253789171913-0.0245661258042903i | 0.009+0.647796405170215i | -0.472102947518167-0.050494600217533i | 0.345370100569841-19.2483232649874i | 1.40410307871031-0.107376535628991i | 2.74318833912364-3.26667858766218i | 0.230953021219938+0.235883458790433i | -0.0971227611066068-0.123023156641276i | -13.7736930856492-2.89045150789153i | 1.01672485371569-0.0157976485696456i | 0.93557915260493+1.95725694782147i | 6.7267 | 64.452
| 103200 | -7.17601443539944E-06+0.0237308364054937i | -5.95706097311663+0.181936412442118i | 2870 | 0.777000777000777 | 0.777000777000777 | 7.81878824775209+3.07051080469729i | 405.265452313083i | -139.484400678203+87.6495151768263i | 1.30889826888965-2.08296520769667i | 0.100290668978905-0.134716488842609i | 1.40918893786855-2.21768169653928i | -0.457682683023398i | 0.897078859208738-0.44187047916867i | 0.102921140791262+0.44187047916867i | -0.102921140791262+0.015812203854728i | -0.332554270743345-4.34438339541205i | 0.0474724768825621i | 0.206238640307685-0.0157871749300607i | 0.0001-1542.19906096798i | 0.00002-0.0247364182118841i | 0.0000199993584529566-0.0247360214536529i | 0.0021783811025735-0.0245426869836729i | 0.009+0.648424723700933i | -0.471161991627372-0.0503418910722284i | 0.34452107514473-19.2282324319601i | 1.40408712337798-0.107480193821797i | 2.74026718348883-3.26527821403548i | 0.231055093194261+0.236100688329101i | -0.096978622751114-0.122873420871001i | -13.7758492208687-2.88857439225517i | 1.01672223618722-0.0157884105322217i | 0.934541781188454+1.95488063898429i | 6.7163 | 64.4496
| 103300 | -7.16212761953244E-06+0.0237078636735752i | -5.95706086665104+0.181760288164077i | 2870 | 0.777000777000777 | 0.777000777000777 | 7.82093952325275+3.06845907355244i | 405.658151394782i | -139.756789175928+87.734446877579i | 1.30705535231397-2.08207683316795i | 0.100165709793558-0.134679012696823i | 1.40722106210753-2.21675584586477i | -0.458126173995319i | 0.896882805426256-0.442268282076309i | 0.103117194573744+0.442268282076309i | -0.103117194573744+0.01585789191901i | -0.332552753895415-4.34012842916215i | 0.0475184773446575i | 0.206236294434046-0.0158024005018827i | 0.0001-1540.70612867275i | 0.00002-0.0247124720180682i | 0.0000199993584529566-0.0247120756439209i | 0.00217423625627917-0.0245192924938675i | 0.009+0.649053042231651i | -0.470223870688375-0.0501898059359076i | 0.343675254262966-19.2081848203562i | 1.40407115250577-0.107583850582283i | 2.7373513688048-3.26387719580927i | 0.231157258011178+0.23631787276496i | -0.0968349124264676-0.12272404276464i | -13.7780003899038-2.88669878538836i | 1.01671962306916-0.0157791989205586i | 0.933507185612395+1.95250989916909i | 6.7059 | 64.4472
| 103400 | -0.0000071482810747428+0.023684935376329i | -5.9570607604942+0.181584504551856i | 2870 | 0.777000777000777 | 0.777000777000777 | 7.82308584638186+3.06640919350382i | 406.050850476481i | -140.029441488178+87.8193785783318i | 1.30521584031842-2.08118809424606i | 0.1000409410373-0.134641467546637i | 1.40525678135572-2.2158295617927i | -0.458569664967241i | 0.896686575241061-0.442665997996748i | 0.103313424758939+0.442665997996748i | -0.103313424758939+0.015903666970493i | -0.332551235553854-4.33588164503146i | 0.0475644778067531i | 0.206233946277807-0.0158176258631096i | 0.0001-1539.21608406088i | 0.00002-0.0246885721418418i | 0.0000199993584529566-0.0246881761510357i | 0.00217010330724755-0.0244959422102564i | 0.009+0.649681360762369i | -0.469288573232665-0.0500383415904679i | 0.342832621695083-19.1881802873472i | 1.40405516609346-0.107687505909023i | 2.73444088452143-3.26247554136359i | 0.231259515654946+0.236535012069214i | -0.096691628416162-0.122575020973921i | -13.7801466068761-2.88482468895196i | 1.01671701433807-0.0157700136476936i | 0.932475355918727+1.95014470827096i | 6.6956 | 64.4449
| 103500 | -7.13447464546877E-06+0.0236620513849592i | -5.9570606546449+0.181409060618021i | 2870 | 0.777000777000777 | 0.777000777000777 | 7.82522723121695+3.06436116519913i | 406.443549558179i | -140.302357614954+87.9043102790845i | 1.30337972605556-2.08029899617606i | 0.0999163624499778-0.134603853785176i | 1.40329608850554-2.21490284996124i | -0.459013155939163i | 0.89649016869175-0.443063626851763i | 0.10350983130825+0.443063626851763i | -0.10350983130825+0.0159495290874i | -0.33254971571863-4.33164301930311i | 0.0476104782688487i | 0.206231595838941-0.0158328510135336i | 0.0001-1537.72891876227i | 0.00002-0.0246647184489512i | 0.0000199993584529566-0.0246643228407453i | 0.00216598221010668-0.0244726360086841i | 0.009+0.650309679293087i | -0.468356087850077-0.0498874948378873i | 0.341993161314089-19.1682186907452i | 1.40403916414086-0.107791159800602i | 2.73153572010448-3.26107325903645i | 0.23136186610981+0.236752106213034i | -0.0965487690123225-0.12242635415744i | -13.7822878858619-2.88295210458111i | 1.01671440997065-0.0157608546270455i | 0.93144628219363+1.94778504628142i | 6.6852 | 64.4425
| 103600 | -7.12070817689897E-06+0.0236392115711669i | -5.95706054910198+0.181233955378946i | 2870 | 0.777000777000777 | 0.777000777000777 | 7.82736369179058+3.06231498926434i | 406.836248639878i | -140.575537556255+87.9892419798372i | 1.30154700268871-2.07940954417615i | 0.0997919737713609-0.134566171804103i | 1.40133897646007-2.21397571598025i | -0.459456646911085i | 0.896293585816952-0.443461168563145i | 0.103706414183048+0.443461168563145i | -0.103706414183048+0.01599547834794i | -0.332548194389617-4.32741252835168i | 0.0476564787309441i | 0.206229243117413-0.0158480759529426i | 0.0001-1536.24462443914i | 0.00002-0.0246409108056607i | 0.0000199993584529566-0.0246405155793165i | 0.00216187291970025-0.024449373765456i | 0.009+0.650937997823805i | -0.467426403188446-0.0497372625000815i | 0.341156857094673-19.1482998889987i | 1.40402314664774-0.107894812255576i | 2.7286358650355-3.25967035712385i | 0.23146430936+0.236969155167558i | -0.0964063325156511-0.122278040980615i | -13.7844242408926-2.88108103388539i | 1.01671180994372-0.0157517217724121i | 0.930419954567284+1.94543089328791i | 6.6749 | 64.4401
| 103700 | -7.10698151496811E-06+0.023616415807148i | -5.95706044386424+0.181059187854801i | 2870 | 0.777000777000777 | 0.777000777000777 | 7.8294952420903+3.06027066630385i | 407.228947721577i | -140.848981312082+88.07417368059i | 1.29971766339195-2.0785197434378i | 0.0996677747411435-0.134528421993627i | 1.39938543813309-2.21304816543143i | -0.459900137883007i | 0.896096826655332-0.443858623052705i | 0.103903173344668+0.443858623052705i | -0.103903173344668+0.016041514830302i | -0.332546671566788-4.32319014864297i | 0.0477024791930397i | 0.206226888113196-0.0158633006811293i | 0.0001-1534.76319278588i | 0.00002-0.0246171490787507i | 0.0000199993584529566-0.0246167542335317i | 0.00215777539108615-0.0244261553573356i | 0.009+0.651566316354523i | -0.46649950795324-0.0495876414187541i | 0.340323693112469-19.1284237411895i | 1.40400711361391-0.107998463272534i | 2.72574130881188-3.25826684388028i | 0.231566845389727+0.237186158903894i | -0.0962643172353737-0.122130080115643i | -13.7865556859545-2.87921147844905i | 1.01670921423424-0.0157426149979682i | 0.92939636321356+1.94308222947312i | 6.6646 | 64.4377
| 103800 | -0.0000070932945063527+0.0235936639655913i | -5.95706033893051+0.180884757069533i | 2870 | 0.777000777000777 | 0.777000777000777 | 7.8316218960589+3.05822819690062i | 407.621646803276i | -141.122688882435+88.1591053813427i | 1.29789170135016-2.07762959912586i | 0.0995437650989492-0.134490604742505i | 1.39743546644911-2.21212020386836i | -0.460343628854929i | 0.89589989124559-0.44425599024227i | 0.10410010875441+0.44425599024227i | -0.10410010875441+0.016087638612659i | -0.332545147250065-4.31897585673344i | 0.0477484796551351i | 0.206224530826256-0.0158785251978836i | 0.0001-1533.28461552886i | 0.00002-0.0245934331355149i | 0.0000199993584529566-0.0245930386706868i | 0.00215368957953544-0.0244029806615428i | 0.009+0.652194634885241i | -0.465575390907216-0.0494386284552548i | 0.339493653543275-19.1085901070287i | 1.40399106503914-0.108102112850045i | 2.72285204094691-3.25686272751848i | 0.231669474183194+0.237403117393116i | -0.096122721489192-0.121982470241459i | -13.7886822349894-2.87734343983109i | 1.01670662281929-0.015733534218264i | 0.928375498349905+1.94073903511452i | 6.6543 | 64.4353
| 103900 | -0.0000070796469984667+0.0235709559196754i | -5.95706023429961+0.180710662050845i | 2870 | 0.777000777000777 | 0.777000777000777 | 7.83374366759453+3.05618758161643i | 408.014345884974i | -141.396660267313+88.2440370820954i | 1.29606910975905-2.07673911637869i | 0.0994199445843332-0.134452720438048i | 1.39548905434338-2.21119183681674i | -0.460787119826851i | 0.89570277962646-0.444653270053683i | 0.10429722037354+0.444653270053683i | -0.10429722037354+0.016133849773168i | -0.332543621439333-4.31476962926981i | 0.0477944801172306i | 0.206222171256566-0.0158937495029941i | 0.0001-1531.80888442633i | 0.00002-0.0245697628437579i | 0.0000199993584529567-0.0245693687585886i | 0.00214961544053099-0.0243798495557518i | 0.009+0.652822953415959i | -0.46465404087007-0.0492902204904334i | 0.338666722662315-19.0887988468536i | 1.40397500092326-0.10820576098667i | 2.71996805096988-3.25545801621008i | 0.231772195724582+0.237620030606268i | -0.0959815436032294-0.121835210043689i | -13.7908039018941-2.87547691956558i | 1.01670403567609-0.0157244793482223i | 0.927357350236988+1.93840129058369i | 6.644 | 64.4329
| 104000 | -0.0000070660388394573+0.0235482915430668i | -5.95706012997039+0.180536901830179i | 2870 | 0.777000777000777 | 0.777000777000777 | 7.83586057055086+3.05414882099193i | 408.407044966673i | -141.670895466717+88.3289687828482i | 1.29424988182513-2.07584830030828i | 0.0992963129367897-0.134414769466124i | 1.39354619476192-2.2102630697744i | -0.461230610798773i | 0.89550549183671-0.445050462408806i | 0.10449450816329+0.445050462408806i | -0.10449450816329+0.016180148389967i | -0.332542094134555-4.31057144298857i | 0.0478404805793261i | 0.206219809404092-0.0159089735962526i | 0.0001-1530.33599126822i | 0.00002-0.0245461380717927i | 0.0000199993584529568-0.0245457443655521i | 0.00214555292976635-0.0243567619180884i | 0.009+0.653451271946677i | -0.463735446718075-0.0491424144244979i | 0.337842884843486-19.0690498216236i | 1.40395892126602-0.108309407680992i | 2.71708932842588-3.25405271808535i | 0.231875009998063+0.237836898514359i | -0.0958407819119801-0.121688298214607i | -13.7929207005213-2.87361191916175i | 1.01670145278196-0.0157154503031369i | 0.926341909178588+1.93606897634586i | 6.6337 | 64.4305
| 104100 | -7.05246987820074E-06+0.0235256707099173i | -5.95706002594169+0.180363475442699i | 2870 | 0.777000777000777 | 0.777000777000777 | 7.8379726187372+3.05211191554692i | 408.799744048372i | -141.945394480646+88.4139004836009i | 1.29243401076576-2.07495715600034i | 0.0991728698957498-0.134376752211163i | 1.39160688066151-2.2093339082115i | -0.461674101770695i | 0.895308027915144-0.445447567229518i | 0.104691972084856+0.445447567229518i | -0.104691972084856+0.016226534541177i | -0.332540565335671-4.30638127471567i | 0.0478864810414216i | 0.206217445268805-0.0159241974774502i | 0.0001-1528.86592787604i | 0.00002-0.0245225586884385i | 0.0000199993584529565-0.0245221653603982i | 0.0021415020031445-0.0243337176271287i | 0.009+0.654079590477395i | -0.46281959738375-0.0489952071768732i | 0.337022124558626-19.0493428929172i | 1.40394282606722-0.108413052931589i | 2.71421586287602-3.25264684123371i | 0.23197791698779+0.238053721088372i | -0.09570043475826-0.121541733453101i | -13.7950326446789-2.87174844010422i | 1.01669887411438-0.0157064469986702i | 0.925329165521217+1.93374207295928i | 6.6234 | 64.4281
| 104200 | -7.03893996429804E-06+0.023503093294862i | -5.95705992221235+0.180190381927275i | 2870 | 0.777000777000777 | 0.777000777000777 | 7.84007982591864+3.05007686578038i | 409.192443130071i | -142.220157309102+88.4988321843536i | 1.29062148980914-2.07406568851442i | 0.0990496152005884-0.134338669056161i | 1.38967110500973-2.20840435757058i | -0.462117592742617i | 0.8951103879006-0.445844584437713i | 0.1048896120994+0.445844584437713i | -0.1048896120994+0.016273008304904i | -0.33253903504254-4.30219910136598i | 0.047932481503517i | 0.206215078850672-0.0159394211463739i | 0.0001-1527.39868610264i | 0.00002-0.0244990245630177i | 0.0000199993584529566-0.0244986316124521i | 0.00213746261677688-0.0243107165618972i | 0.009+0.654707909008113i | -0.461906481855523-0.0488485956860645i | 0.336204426376787-19.0296779229281i | 1.40392671532666-0.10851669673701i | 2.7113476438975-3.25124039370367i | 0.232080916677906+0.238270498299257i | -0.0955605004931587-0.121395514464622i | -13.797139748131-2.86988648385311i | 1.01669629965094-0.0156974693508516i | 0.924319109654089+1.93142056107471i | 6.6132 | 64.4256
| 104300 | -7.02544894807087E-06+0.0234805591730166i | -5.95705981878123+0.180017620326461i | 2870 | 0.777000777000777 | 0.777000777000777 | 7.84218220581621+3.04804367217077i | 409.585142211769i | -142.495183952083+88.5837638851064i | 1.28881231219438-2.07317390288407i | 0.098926548590627-0.134300520382686i | 1.38773886078501-2.20747442326676i | -0.462561083714538i | 0.894912571831951-0.446241513955306i | 0.105087428168049+0.446241513955306i | -0.105087428168049+0.016319569759232i | -0.332537503255208-4.29802489994294i | 0.0479784819656126i | 0.206212710149666-0.0159546446028198i | 0.0001-1525.93425783217i | 0.00002-0.0244755355653542i | 0.0000199993584529565-0.0244751429915392i | 0.00213343472698186-0.0242877586018635i | 0.009+0.655336227538831i | -0.460996089177361-0.0487025769095119i | 0.335389774963494-19.0100547744623i | 1.40391058904413-0.108620339095867i | 2.70848466108342-3.24983338350327i | 0.232184009052536+0.238487230117932i | -0.0954209774759851-0.121249639961148i | -13.7992420245974-2.86802605184431i | 1.01669372936935-0.0156885172760754i | 0.923311732008725+1.92910442143492i | 6.6029 | 64.4232
| 104400 | -0.0000070119966805574+0.0234580682199754i | -5.95705971564717+0.179845189686478i | 2870 | 0.777000777000777 | 0.777000777000777 | 7.84427977210706+3.04601233517604i | 409.977841293468i | -142.770474409589+88.6686955858591i | 1.28700647117146-2.07228180411694i | 0.0988036698051364-0.134262306570877i | 1.3858101409766-2.20654411068782i | -0.46300457468646i | 0.894714579748103-0.446638355704226i | 0.105285420251897+0.446638355704226i | -0.105285420251897+0.016366218982234i | -0.332535969973487-4.29385864753801i | 0.0480244824277082i | 0.206210339165752-0.0159698678465726i | 0.0001-1524.47263497984i | 0.00002-0.0244520915657705i | 0.0000199993584529565-0.0244516993679846i | 0.00212941829028393-0.0242648436269421i | 0.009+0.655964546069549i | -0.460088408448475-0.0485571478234598i | 0.33457815508004-18.9904733109341i | 1.4038944472194-0.108723980006695i | 2.70562690404307-3.24842581859991i | 0.232287194095789+0.238703916515281i | -0.0952818640742226-0.12110410866114i | -13.8013394877542-2.86616714548956i | 1.01669116324747-0.0156795906910982i | 0.922307023058838+1.92679363487403i | 6.5927 | 64.4207
| 104500 | -6.99858301350823E-06+0.0234356203118089i | -5.95705961280907+0.179673089057202i | 2870 | 0.777000777000777 | 0.777000777000777 | 7.84637253842454+3.04398285523395i | 410.370540375167i | -143.046028681621+88.7536272866119i | 1.28520396000124-2.07138939719484i | 0.0986809785833435-0.134224027999457i | 1.38388493858458-2.2056134251943i | -0.463448065658382i | 0.894516411688-0.447035109606421i | 0.105483588312+0.447035109606421i | -0.105483588312+0.016412956051961i | -0.332534435197342-4.28970032133048i | 0.0480704828898036i | 0.206207965898902-0.0159850908774243i | 0.0001-1523.01380949182i | 0.00002-0.0244286924350856i | 0.0000199993584529565-0.0244283006126091i | 0.00212541326341226-0.0242419715174886i | 0.009+0.656592864600267i | -0.459183428822942-0.0484123054228146i | 0.333769551582774-18.9709333963628i | 1.40387828985229-0.108827619468077i | 2.70277436240173-3.24701770692091i | 0.232390471791762+0.238920557462168i | -0.0951431586634751-0.120958919289502i | -13.8034321512336-2.86430976617675i | 1.01668860126324-0.0156706895130377i | 0.921304973320046+1.92448818231709i | 6.5825 | 64.4183
| 104600 | -6.98520779938222E-06+0.0234132153250614i | -5.95705951026575+0.179501317492137i | 2870 | 0.777000777000777 | 0.777000777000777 | 7.84846051835834+3.04195523276207i | 410.763239456866i | -143.321846768179+88.8385589873646i | 1.28340477195552-2.07049668707392i | 0.098558474664429-0.13418568504573i | 1.38196324661995-2.20468237211965i | -0.463891556630304i | 0.894318067690616-0.447431775583856i | 0.105681932309384+0.447431775583856i | -0.105681932309384+0.016459781046448i | -0.332532898926739-4.28554989858674i | 0.0481164833518992i | 0.206205590349082-0.0160003136951672i | 0.0001-1521.55777334508i | 0.00002-0.0244053380446123i | 0.0000199993584529567-0.0244049465967278i | 0.0021214196032997-0.0242191421542988i | 0.009+0.657221183130985i | -0.458281139509397-0.0482680467210121i | 0.332963949422374-18.9514348953695i | 1.40386211694256-0.108931257478599i | 2.6999270258008-3.24560905635335i | 0.232493842124536+0.239137152929413i | -0.0950048596274232-0.120814070577539i | -13.8055200286241-2.86245391526993i | 1.01668604339476-0.0156618136593701i | 0.920305573349681+1.92218804477941i | 6.5723 | 64.4158
| 104700 | -6.97187089134255E-06+0.0233908531367491i | -5.95705940801612+0.17932987404841i | 2870 | 0.777000777000777 | 0.777000777000777 | 7.8505437254547+3.03992946815808i | 411.155938538564i | -143.597928669262+88.9234906881173i | 1.28160890031703-2.06960367868475i | 0.098436157787535-0.134147278085587i | 1.38004505810456-2.20375095677034i | -0.464335047602226i | 0.894119547794964-0.447828353558513i | 0.105880452205036+0.447828353558513i | -0.105880452205036+0.016506694043713i | -0.332531361161583-4.28140735666017i | 0.0481624838139946i | 0.206203212516263-0.0160155362995903i | 0.0001-1520.10451854723i | 0.00002-0.0243820282661552i | 0.0000199993584529565-0.0243816371921467i | 0.00211743726708148-0.0241963554186058i | 0.009+0.657849501661703i | -0.457381529770685-0.0481243687498811i | 0.33216133364317-18.9319776731738i | 1.40384592849001-0.109034894036825i | 2.69708488389784-3.24419987474448i | 0.232597305078178+0.239353702887816i | -0.0948669653577727-0.120669561262918i | -13.8076031334708-2.86059959410967i | 1.01668348962024-0.0156529630479289i | 0.919308813746557+1.91989320336615i | 6.5621 | 64.4133
| 104800 | -6.95857214325256E-06+0.0233685336243573i | -5.95705930605906+0.179158757786739i | 2870 | 0.777000777000777 | 0.777000777000777 | 7.85262217321652+3.03790556179983i | 411.548637620263i | -143.874274384872+89.0084223888701i | 1.27981633837941-2.06871037693245i | 0.0983140276917669-0.134108807493512i | 1.37813036607118-2.20281918442596i | -0.464778538574148i | 0.893920852040089-0.448224843452391i | 0.106079147959911+0.448224843452391i | -0.106079147959911+0.016553695121757i | -0.332529821901794-4.27727267299052i | 0.0482084842760902i | 0.206200832400414-0.0160307586904837i | 0.0001-1518.65403713641i | 0.00002-0.0243587629720081i | 0.0000199993584529566-0.0243583722711624i | 0.0021134662120944-0.0241736111920795i | 0.009+0.658477820192421i | -0.456484588923559-0.0479812685595157i | 0.331361689382441-18.9125615955902i | 1.40382972449443-0.109138529141327i | 2.69424792636657-3.24279016990175i | 0.232700860636742+0.239570207308144i | -0.0947294742542109-0.120525390089632i | -13.8096814792756-2.85874680401309i | 1.016680939918-0.0156441375969021i | 0.918314685150818+1.91760363927184i | 6.5519 | 64.4109
| 104900 | -6.94531140967182E-06+0.0233462566658386i | -5.95705920439344+0.178987967771429i | 2870 | 0.777000777000777 | 0.777000777000777 | 7.85469587510348+3.03588351404546i | 411.941336701962i | -144.150883915006+89.0933540896228i | 1.27802707944733-2.06781678669682i | 0.098192084116196-0.134070273642586i | 1.37621916356353-2.20188706033941i | -0.46522202954607i | 0.893721980465072-0.448621245187507i | 0.106278019534928+0.448621245187507i | -0.106278019534928+0.016600784358563i | -0.332528281147305-4.27314582510361i | 0.0482544847381856i | 0.206198450001504-0.0160459808676377i | 0.0001-1517.20632118108i | 0.00002-0.0243355420349518i | 0.0000199993584529565-0.0243351517065573i | 0.00210950639587529-0.024150909356823i | 0.009+0.659106138723139i | -0.455590306338329-0.0478387432181362i | 0.330565001869721-18.8931865290247i | 1.40381350495561-0.109242162790675i | 2.69141614289692-3.24137994959313i | 0.232804508784259+0.23978666616113i | -0.0945923847243493-0.12038155580795i | -13.8117550794969-2.85689554627403i | 1.01667839426649-0.0156353372248301i | 0.917323178243569+1.91531933377961i | 6.5417 | 64.4084
| 105000 | -6.93208854585215E-06+0.0233240221396106i | -5.95705910301815+0.178817503070348i | 2870 | 0.777000777000777 | 0.777000777000777 | 7.85676484453215+3.03386332523372i | 412.33403578366i | -144.427757259667+89.1782857903756i | 1.27624111683633-2.0669229128324i | 0.0980703267998665-0.134031676904491i | 1.3743114436362-2.20095458973689i | -0.465665520517992i | 0.893522933109027-0.449017558685894i | 0.106477066890973+0.449017558685894i | -0.106477066890973+0.016647961832098i | -0.332526738898013-4.26902679061078i | 0.0483004852002812i | 0.2061960653195-0.0160612028308412i | 0.0001-1515.76136277995i | 0.00002-0.0243123653282519i | 0.0000199993584529565-0.0243119753715993i | 0.00210555777616021-0.0241282497953718i | 0.009+0.659734457253857i | -0.454698671438549-0.0476967898119635i | 0.329771256426124-18.873852340472i | 1.40379726987333-0.109345794983433i | 2.68858952319496-3.23996922154705i | 0.232908249504756+0.240003079417485i | -0.0944556951836908-0.120238057174392i | -13.8138239475503-2.85504582216337i | 1.01667585264428-0.0156265618506055i | 0.916334283746848+1.91304026826098i | 6.5315 | 64.4059
| 105100 | -6.91890340773371E-06+0.0233018299245536i | -5.95705900193209+0.178647362754911i | 2870 | 0.777000777000777 | 0.777000777000777 | 7.85882909487625+3.03184499568393i | 412.726734865359i | -144.704894418853+89.2632174911283i | 1.27445844387301-2.06602876016864i | 0.0979487554817933-0.133993017649511i | 1.3724071993548-2.20002177781815i | -0.466109011489914i | 0.893323710011104-0.449413783869605i | 0.106676289988896+0.449413783869605i | -0.106676289988896+0.016695227620309i | -0.332525195153902-4.26491554720871i | 0.0483464856623766i | 0.206193678354373-0.0160764245798871i | 0.0001-1514.3191540618i | 0.00002-0.024289232725656i | 0.0000199993584529566-0.0242888431400378i | 0.00210162031088308-0.0241056323906907i | 0.009+0.660362775784575i | -0.453809673700682-0.047555405445085i | 0.328980438463661-18.8545588975116i | 1.40378101924738-0.109449425718191i | 2.68576805698301-3.23855799345289i | 0.233012082782238+0.240219447047886i | -0.0943194040555676-0.120094892951673i | -13.8158880968083-2.85319763292902i | 1.01667331503007-0.0156178113934687i | 0.915347992423239+1.91076642417502i | 6.5214 | 64.4034
| 105200 | -6.90575585194096E-06+0.0232796799000083i | -5.95705890113416+0.178477545900064i | 2870 | 0.777000777000777 | 0.777000777000777 | 7.86088863946666+3.02982852569628i | 413.119433947058i | -144.982295392564+89.3481491918811i | 1.27267905389495-2.06513433350998i | 0.0978273699009685-0.133954296246543i | 1.37050642379592-2.19908862975652i | -0.466552502461835i | 0.893124311210488-0.449809920660707i | 0.106875688789512+0.449809920660707i | -0.106875688789512+0.016742581801128i | -0.33252364991486-4.26081207267881i | 0.0483924861244722i | 0.206191289106093-0.0160916461145637i | 0.0001-1512.87968718532i | 0.00002-0.0242661441013921i | 0.0000199993584529566-0.024265754886103i | 0.00209769395817479-0.0240830570261733i | 0.009+0.660991094315292i | -0.45292330265381-0.0474145872393298i | 0.328192533484573-18.8353060683051i | 1.40376475307757-0.109553054993508i | 2.68295173399979-3.23714627296092i | 0.233116008600698+0.240435769022976i | -0.0941835097711071-0.119952061908677i | -13.8179475406008-2.85135097979622i | 1.01667078140264-0.0156090857730082i | 0.914364295075843+1.90849778306815i | 6.5113 | 64.4008
| 105300 | -6.89264573577885E-06+0.023257571945774i | -5.95705880062327+0.178308051584267i | 2870 | 0.777000777000777 | 0.777000777000777 | 7.86294349159166+3.02781391555185i | 413.512133028756i | -145.259960180801+89.4330808926338i | 1.27090294025069-2.06423963763596i | 0.0977061697963643-0.133915513063093i | 1.36860911004705-2.19815515069905i | -0.466995993433757i | 0.892924736746395-0.450205968981288i | 0.107075263253605+0.450205968981288i | -0.107075263253605+0.016790024452469i | -0.332522103180838-4.25671634488683i | 0.0484384865865678i | 0.206188897574625-0.0161068674346623i | 0.0001-1511.44295433899i | 0.00002-0.0242430993301657i | 0.0000199993584529566-0.0242427104845022i | 0.00209377867636193-0.0240605235856385i | 0.009+0.66161941284601i | -0.45203954787928-0.0472743323341378i | 0.327407527080659-18.8160937215925i | 1.40374847136366-0.109656682807963i | 2.68014054400003-3.23573406768246i | 0.233220026944112+0.24065204531338i | -0.0940480107691749-0.119809562820417i | -13.8200022922149-2.84950586396758i | 1.01666825174093-0.015600384909157i | 0.913383182547845+1.90623432657345i | 6.5011 | 64.3983
| 105400 | -6.87957291722896E-06+0.0232355059421059i | -5.95705870039832+0.178138878889479i | 2870 | 0.777000777000777 | 0.777000777000777 | 7.86499366449701+3.02580116551288i | 413.904832110455i | -145.537888783564+89.5180125933866i | 1.26913009629983-2.06334467730134i | 0.097585154906935-0.133876668465289i | 1.36671525120677-2.19722134576663i | -0.467439484405679i | 0.892724986658081-0.45060192875345i | 0.107275013341919+0.45060192875345i | -0.107275013341919+0.016837555652229i | -0.332520554951709-4.25262834178268i | 0.0484844870486632i | 0.20618650375994-0.0161220885399704i | 0.0001-1510.00894774094i | 0.00002-0.0242200982871579i | 0.0000199993584529565-0.0242197098104186i | 0.00208987442396582-0.0240380319533299i | 0.009+0.662247731376728i | -0.451158399010416-0.0471346378864357i | 0.326625404932632-18.7969217266895i | 1.40373217410545-0.10976030916011i | 2.67733447675502-3.23432138519019i | 0.233324137796443+0.240868275889683i | -0.0939129054963388-0.119667394467989i | -13.8220523648953-2.8476622866234i | 1.01666572602397-0.0155917087221922i | 0.912404645722531+1.90397603641015i | 6.491 | 64.3958
| 105500 | -6.86653725494561E-06+0.0232134817697134i | -5.95705860045825+0.177970026901136i | 2870 | 0.777000777000777 | 0.777000777000777 | 7.86703917138611+3.02379027582285i | 414.297531192154i | -145.816081200853+89.6029442941392i | 1.26736051541299-2.06244945723622i | 0.0974643249716236-0.133837762817879i | 1.36482484038461-2.1962872200541i | -0.467882975377601i | 0.892525060984832-0.450997799899315i | 0.107474939015168+0.450997799899315i | -0.107474939015168+0.016885175478286i | -0.332519005227459-4.24854804139971i | 0.0485304875107588i | 0.206184107662007-0.0161373094302811i | 0.0001-1508.57765963882i | 0.00002-0.0241971408480232i | 0.0000199993584529566-0.0241967527395089i | 0.00208598115970139-0.0240155820139135i | 0.009+0.662876049907446i | -0.450279845732204-0.0469955010705102i | 0.325846152809445-18.7777899534836i | 1.40371586130272-0.109863934048539i | 2.67453352205216-3.23290823301822i | 0.233428341141642+0.241084460722451i | -0.0937781924068177-0.119525555638546i | -13.8240977718444-2.84582024892171i | 1.01666320423091-0.0155830571327319i | 0.911428675522945+1.90172289438327i | 6.4809 | 64.3932
| 105600 | -6.85353860825202E-06+0.0231914993097577i | -5.95705850080195+0.177801494708142i | 2870 | 0.777000777000777 | 0.777000777000777 | 7.8690800254201+3.02178124670664i | 414.690230273853i | -146.094537432667+89.687875994892i | 1.26559419097183-2.06155398214616i | 0.0973436797293599-0.133798796484237i | 1.36293787070119-2.1953527786304i | -0.468326466349523i | 0.89232495976597-0.451393582341021i | 0.10767504023403+0.451393582341021i | -0.10767504023403+0.016932884008502i | -0.332517454008005-4.24447542185456i | 0.0485764879728542i | 0.206181709280793-0.016152530105384i | 0.0001-1507.14908230962i | 0.00002-0.0241742268888868i | 0.0000199993584529566-0.0241738391479i | 0.00208209884247597-0.0239931736524748i | 0.009+0.663504368438164i | -0.449403877780958-0.0468569190778813i | 0.325069756567651-18.7586982724317i | 1.40369953295525-0.109967557471818i | 2.67173766969533-3.23149461866235i | 0.233532636963639+0.241300599782211i | -0.0936438699624331-0.119384045125246i | -13.826138526222-2.8439797519985i | 1.01666068634103-0.0155744300617342i | 0.910455262911642+1.89947488238284i | 6.4708 | 64.3907
| 105700 | -0.0000068405768371366+0.0231695584438496i | -5.95705840142838+0.177633281402847i | 2870 | 0.777000777000777 | 0.777000777000777 | 7.87111623971813+3.01977407837064i | 415.082929355551i | -146.373257479007+89.7728076956447i | 1.26383111636906-2.06065825671222i | 0.097223218919067-0.133759769826367i | 1.36105433528813-2.19441802653859i | -0.468769957321445i | 0.892124683040853-0.451789276000724i | 0.107875316959147+0.451789276000724i | -0.107875316959147+0.016980681320721i | -0.332515901293264-4.24041046134669i | 0.0486224884349498i | 0.20617930861627-0.0161677505650686i | 0.0001-1505.72320805956i | 0.00002-0.0241513562863429i | 0.0000199993584529565-0.0241509689121882i | 0.00207822743138842-0.0239708067545185i | 0.009+0.664132686968882i | -0.448530484944046-0.0467188891171829i | 0.324296202150763-18.7396465545564i | 1.40368318906286-0.110071179428514i | 2.66894690950478-3.23008054958017i | 0.233637025246354+0.241516693039469i | -0.0935099366325716-0.119242861727228i | -13.8281746411465-2.84214079696779i | 1.01665817233369-0.0155658274304947i | 0.909484398890674+1.89723198238382i | 6.4608 | 64.3881
| 105800 | -0.0000068276518022491+0.0231476590540478i | -5.95705830233644+0.177465386081033i | 2870 | 0.777000777000777 | 0.777000777000777 | 7.87314782735725+3.017768771003i | 415.47562843725i | -146.652241339872+89.8577393963974i | 1.26207128500844-2.05976228559119i | 0.0971029422796635-0.133720683204909i | 1.3591742272881-2.1934829687961i | -0.469213448293367i | 0.891924230848871-0.452184880800596i | 0.108075769151129+0.452184880800596i | -0.108075769151129+0.017028567492771i | -0.33251434708313-4.23635313815791i | 0.0486684888970452i | 0.206176905668401-0.0161829708091235i | 0.0001-1504.30002922396i | 0.00002-0.0241285289174522i | 0.0000199993584529565-0.0241281419094361i | 0.00207436688572793-0.0239484812059654i | 0.009+0.6647610054996i | -0.447659657059552-0.046581408414037i | 0.323525475588616-18.7206346714432i | 1.40366682962529-0.110174799917188i | 2.66616123131702-3.22866603319116i | 0.233741505973687+0.2417327404647i | -0.0933763908941332-0.119102004249566i | -13.8302061296937-2.84030338492197i | 1.01665566218839-0.0155572491606451i | 0.908516074501141+1.89499417644519i | 6.4507 | 64.3856
| 105900 | -6.81476336489688E-06+0.0231258010228561i | -5.95705820352509+0.177297807841897i | 2870 | 0.777000777000777 | 0.777000777000777 | 7.87517480137286+3.01576532477363i | 415.868327518949i | -146.931489015264+89.9426710971502i | 1.26031469030481-2.05886607341555i | 0.0969828495500658-0.133681536979141i | 1.35729753985488-2.19254761039469i | -0.469656939265289i | 0.891723603229451-0.45258039666283i | 0.108276396770549+0.45258039666283i | -0.108276396770549+0.017076542602459i | -0.332512791377597-4.23230343065219i | 0.0487144893591407i | 0.206174500437161-0.0161981908373421i | 0.0001-1502.8795381671i | 0.00002-0.0241057446597398i | 0.0000199993584529566-0.0241053580171709i | 0.00207051716497304-0.0239261968931515i | 0.009+0.665389324030318i | -0.446791384016003-0.0464444742109346i | 0.322757562996732-18.7016624952372i | 1.40365045464237-0.110278418936433i | 2.66338062498509-3.22725107687706i | 0.233846079129532+0.241948742028351i | -0.0932432312314954-0.118961471503237i | -13.832233004898-2.83846751693173i | 1.01665315588474-0.0155486951741516i | 0.907550280823225+1.89276144670971i | 6.4406 | 64.383
| 106000 | -6.80191138704124E-06+0.023103984233222i | -5.95705810499326+0.177130545788035i | 2870 | 0.777000777000777 | 0.777000777000777 | 7.87719717475857+3.0137637398345i | 416.261026600648i | -147.21100050518+90.0276027979029i | 1.25856132568409-2.05796962479375i | 0.0968629404691946-0.133642331506983i | 1.35542426615328-2.19161195630073i | -0.470100430237211i | 0.891522800222053-0.452975823509633i | 0.108477199777947+0.452975823509633i | -0.108477199777947+0.017124606727578i | -0.33251123417655-4.22826131727502i | 0.0487604898212361i | 0.206172092922515-0.0162134106495123i | 0.0001-1501.46172728203i | 0.00002-0.0240830033911929i | 0.0000199993584529566-0.0240826171133817i | 0.00206667822879049-0.023903953702825i | 0.009+0.666017642561036i | -0.445925655752038-0.0463080837671131i | 0.321992450575693-18.6827298986401i | 1.40363406411386-0.110382036484806i | 2.66060508037835-3.22583568798184i | 0.233950744697757+0.242164697700842i | -0.0931104561364566-0.118821262305084i | -13.8342552797518-2.83663319404647i | 1.01665065340246-0.0155401653933122i | 0.90658700897573+1.89053377540339i | 6.4306 | 64.3804
| 106100 | -6.78909573129365E-06+0.0230822085685341i | -5.9570580067399+0.176963599025428i | 2870 | 0.777000777000777 | 0.777000777000777 | 7.87921496046654+3.01176401631961i | 416.653725682346i | -147.490775809623+90.1125344986557i | 1.25681118458328-2.05707294431015i | 0.0967432147759727-0.133603067145004i | 1.35355439935925-2.19067601145515i | -0.470543921209133i | 0.891321821866171-0.453371161263231i | 0.108678178133829+0.453371161263231i | -0.108678178133829+0.017172759945902i | -0.332509675479932-4.22422677655319i | 0.0488064902833317i | 0.206169683124433-0.0162286302454251i | 0.0001-1500.04658899053i | 0.00002-0.0240603049902587i | 0.0000199993584529566-0.0240599190765175i | 0.00206285003703424-0.0238817515221452i | 0.009+0.666645961091754i | -0.445062462256122-0.046172234358437i | 0.321230124610514-18.6638367549071i | 1.40361765803956-0.110485652560883i | 2.65783458738268-3.22441987381198i | 0.234055502662224+0.242380607452562i | -0.0929780641082039-0.118681375477774i | -13.8362729672064-2.83480041729418i | 1.01664815472138-0.0155316597407559i | 0.905626250116154+1.88831114483492i | 6.4206 | 64.3778
| 106200 | -6.77631626091213E-06+0.0230604739126203i | -5.95705790876396+0.176796966663422i | 2870 | 0.777000777000777 | 0.777000777000777 | 7.88122817140745+3.00976615434531i | 417.046424764045i | -147.770814928591+90.1974661994084i | 1.2550642604505-2.05617603652525i | 0.0966236722093314-0.133563744248423i | 1.35168793265983-2.18973978077367i | -0.470987412181054i | 0.891120668201335-0.453766409845865i | 0.108879331798665+0.453766409845865i | -0.108879331798665+0.017221002335189i | -0.332508115287614-4.22019978709436i | 0.0488524907454273i | 0.206167271042882-0.0162438496248676i | 0.0001-1498.63411574289i | 0.00002-0.0240376493358422i | 0.0000199993584529565-0.0240372637854854i | 0.00205903254974444-0.0238595902386807i | 0.009+0.667274279622472i | -0.444201793566256-0.0460369232772812i | 0.320470571470043-18.6449829378438i | 1.40360123641924-0.110589267163215i | 2.6550691359004-3.22300364163653i | 0.234160353006774+0.242596471253875i | -0.0928460536532624-0.118541809849769i | -13.8382860801714-2.83296918768189i | 1.01664565982142-0.0155231781394402i | 0.904667995440287+1.88609353739535i | 6.4105 | 64.3752
| 106300 | -6.76357283979755E-06+0.0230387801497456i | -5.9570578110644+0.176630647814716i | 2870 | 0.777000777000777 | 0.777000777000777 | 7.88323682045079+3.00777015401028i | 417.439123845744i | -148.051117862085+90.2823979001612i | 1.25332054674494-2.05527890597573i | 0.096504312508213-0.133524363171116i | 1.34982485925315-2.18880326914685i | -0.471430903152976i | 0.890919339267109-0.4541615691798i | 0.109080660732891+0.4541615691798i | -0.109080660732891+0.017269333973176i | -0.332506553599598-4.21618032758677i | 0.0488984912075227i | 0.206164856677832-0.0162590687876336i | 0.0001-1497.22430001783i | 0.00002-0.0240150363073043i | 0.0000199993584529565-0.0240146511196483i | 0.00205522572714643-0.0238374697404074i | 0.009+0.66790259815319i | -0.443343639769667-0.0459021478324128i | 0.319713777606337-18.6261683218035i | 1.4035847992527-0.110692880290399i | 2.65230871585023-3.22158699868745i | 0.234265295715238+0.242812289075119i | -0.0927144232854581-0.118402564255292i | -13.8402946315152-2.83113950619556i | 1.01664316868265-0.0155147205126499i | 0.903712236182101+1.88388093555747i | 6.4005 | 64.3726
| 106400 | -6.75086533249013E-06+0.0230171271646101i | -5.95705771364017+0.176464641595344i | 2870 | 0.777000777000777 | 0.777000777000777 | 7.88524092042489+3.00577601539577i | 417.831822927442i | -148.331684610104+90.3673296009139i | 1.25158003693696-2.05438155717459i | 0.0963851354115722-0.133484924265617i | 1.34796517234853-2.18786648144021i | -0.471874394124898i | 0.89071783510309-0.454556639187312i | 0.10928216489691+0.454556639187312i | -0.10928216489691+0.017317754937586i | -0.332504990415774-4.21216837679862i | 0.0489444916696183i | 0.20616244002925-0.0162742877335114i | 0.0001-1495.81713432232i | 0.00002-0.0239924657844591i | 0.0000199993584529566-0.0239920809588221i | 0.00205142952964954-0.0238153899157064i | 0.009+0.668530916683908i | -0.442487991002521-0.0457679053488718i | 0.318959729554055-18.6073927816837i | 1.40356834653971-0.110796491940992i | 2.64955331716748-3.22016995215954i | 0.234370330771432+0.243028060886598i | -0.0925831715258698-0.11826363753428i | -13.8422986340651-2.82931137380043i | 1.01664068128521-0.0155062867839951i | 0.902758963613561+1.88167332187539i | 6.3905 | 64.37
| 106500 | -6.73819360416566E-06+0.0229955148423471i | -5.95705761649026+0.176298947124661i | 2870 | 0.777000777000777 | 0.777000777000777 | 7.8872404841171+3.00378373856574i | 418.224522009141i | -148.612515172649+90.4522613016666i | 1.24984272450798-2.05348399461126i | 0.0962661406583833-0.133445427883126i | 1.34610886516636-2.18692942249439i | -0.47231788509682i | 0.890516155748912-0.454951619790698i | 0.109483844251088+0.454951619790698i | -0.109483844251088+0.017366265306122i | -0.332503425736091-4.20816391357802i | 0.0489904921317137i | 0.206160021097106-0.0162895064622918i | 0.0001-1494.41261119151i | 0.00002-0.0239699376475722i | 0.0000199993584529566-0.0239695531832743i | 0.00204764391784626-0.0237933506533624i | 0.009+0.669159235214626i | -0.441634837449632-0.0456341931678586i | 0.318208413929868-18.5886561929234i | 1.40355187828007-0.110900102113571i | 2.6468029298039-3.21875250921088i | 0.234475458159152+0.243243786658597i | -0.0924522969027853-0.118125028532359i | -13.8442981006074-2.82748479144108i | 1.01663819760937-0.0154978768774088i | 0.901808169044334+1.87947067898409i | 6.3806 | 64.3674
| 106600 | -6.72555752063208E-06+0.0229739430685206i | -5.95705751961362+0.176133563525325i | 2870 | 0.777000777000777 | 0.777000777000777 | 7.8892355242739+3.00179332356691i | 418.61722109084i | -148.893609549719+90.5371930024194i | 1.24810860295062-2.05258622275167i | 0.0961473279876373-0.13340587437351i | 1.34425593093826-2.18599209712518i | -0.472761376068742i | 0.890314301244241-0.455346510912271i | 0.109685698755759+0.455346510912271i | -0.109685698755759+0.017414865156471i | -0.332501859560469-4.20416691685233i | 0.0490364925938093i | 0.206157599881367-0.0163047249737648i | 0.0001-1493.01072318851i | 0.00002-0.0239474517773587i | 0.0000199993584529565-0.023947067673722i | 0.00204386885251119-0.0237713518425621i | 0.009+0.669787553745344i | -0.440784169344173-0.045501008646619i | 0.317459817431849-18.5699584315003i | 1.40353539447356-0.111003710806706i | 2.64405754372783-3.21733467696274i | 0.234580677862183+0.243459466361366i | -0.0923217979516657-0.117986736100807i | -13.8462930438875-2.82565976004158i | 1.0166357176355-0.0154894907171466i | 0.900859843821719+1.87727298959892i | 6.3706 | 64.3647
| 106700 | -6.71295694832583E-06+0.0229524117291239i | -5.95705742300923+0.175968489923283i | 2870 | 0.777000777000777 | 0.777000777000777 | 7.89122605360106+2.999804770429i | 419.009920172539i | -149.174967741316+90.6221247031721i | 1.24637766576856-2.05168824603837i | 0.0960286971383487-0.133366264085307i | 1.34240636290691-2.18505451012368i | -0.473204867040664i | 0.89011227162878-0.455741312474361i | 0.10988772837122+0.455741312474361i | -0.10988772837122+0.017463554566303i | -0.332500291888777-4.20017736562797i | 0.0490824930559047i | 0.206155176382003-0.0163199432677172i | 0.0001-1491.61146290436i | 0.00002-0.0239250080549807i | 0.0000199993584529567-0.0239246243113293i | 0.00204010429460001-0.0237493933728926i | 0.009+0.670415872276062i | -0.439935976967393-0.04536834915833i | 0.316713926838897-18.5512993739273i | 1.40351889511997-0.111107318018946i | 2.64131714892408-3.21591646249985i | 0.234685989864294+0.243675099965139i | -0.0921916732150982-0.117848759096522i | -13.8482834766103-2.82383628050572i | 1.01663324134407-0.0154811282277833i | 0.899913979330385+1.87508023651524i | 6.3606 | 64.3621
| 106800 | -6.70039175430836E-06+0.0229309207105772i | -5.95705732667607+0.175803725447759i | 2870 | 0.777000777000777 | 0.777000777000777 | 7.89321208476377+2.99781807916477i | 419.402619254237i | -149.456589747438+90.7070564039249i | 1.24464990647671-2.05079006889068i | 0.0959102478495571-0.133326597365734i | 1.34056015432627-2.18411666625641i | -0.473648358012586i | 0.889910066942264-0.456136024399318i | 0.110089933057736+0.456136024399318i | -0.110089933057736+0.017512333613268i | -0.332498722720997-4.19619523898995i | 0.0491284935180003i | 0.206152750598981-0.0163351613439419i | 0.0001-1490.21482295782i | 0.00002-0.0239026063620454i | 0.0000199993584529566-0.0239022229777049i | 0.00203635020524835-0.023727475134338i | 0.009+0.67104419080678i | -0.439090250648305-0.045236212091984i | 0.315970729010137-18.5326788972503i | 1.40350238021908-0.11121092374888i | 2.63858173539408-3.2144978728706i | 0.234791394149241+0.243890687440109i | -0.0920619212427546-0.117711096381973i | -13.8502694114398-2.82201435371701i | 1.01663076871568-0.0154727893342129i | 0.898970566992163+1.8728924026077i | 6.3507 | 64.3594
| 106900 | -0.0000066878618062626+0.0229094698997255i | -5.95705723061314+0.175639269231229i | 2870 | 0.777000777000777 | 0.777000777000777 | 7.89519363038677+2.99583324977025i | 419.795318335936i | -149.738475568085+90.7919881046776i | 1.24292531860108-2.04989169570474i | 0.0957919798603296-0.133286874560685i | 1.33871729846141-2.18317857026542i | -0.474091848984508i | 0.889707687224463-0.456530646609509i | 0.110292312775537+0.456530646609509i | -0.110292312775537+0.017561202374999i | -0.332497152057083-4.19222051610154i | 0.0491744939800957i | 0.206150322532269-0.01635037920223i | 0.0001-1488.82079599528i | 0.00002-0.0238802465806029i | 0.0000199993584529566-0.0238798635549012i | 0.00203260654577108-0.0237055970172802i | 0.009+0.671672509337498i | -0.43824698076345-0.045104594852283i | 0.315230210884358-18.5140968790447i | 1.40348584977066-0.111314527995086i | 2.63585129315571-3.21307891508715i | 0.234896890700762+0.244106228756454i | -0.0919325405913526-0.117573746825187i | -13.8522508609999-2.82019398053902i | 1.01662829973101-0.0154644739616453i | 0.898029598265921+1.87070947083014i | 6.3408 | 64.3568
| 107000 | -6.67536697248955E-06+0.0228880591838372i | -5.95705713481941+0.175475120409419i | 2870 | 0.777000777000777 | 0.777000777000777 | 7.89717070305448+2.99385028222482i | 420.188017417635i | -150.020625203258+90.8769198054304i | 1.24120389567886-2.04899313085361i | 0.0956738929097668-0.133247096014744i | 1.33687778858863-2.18224022686835i | -0.47453533995643i | 0.889505132515184-0.456925179027317i | 0.110494867484816+0.456925179027317i | -0.110494867484816+0.017610160929113i | -0.3324955798969-4.18825317620399i | 0.0492204944421913i | 0.206147892181839-0.0163655968423685i | 0.0001-1487.42937469061i | 0.00002-0.0238579285931444i | 0.0000199993584529566-0.0238575459254112i | 0.00202887327766108-0.0236837589124951i | 0.009+0.672300827868216i | -0.437406157736576-0.0449734948595219i | 0.314492359479412-18.4955531974128i | 1.40346930377453-0.111418130756115i | 2.63312581224365-3.21165959612561i | 0.235002479502582+0.244321723884318i | -0.091803529824612-0.117436709299701i | -13.8542278378739-2.8183751618154i | 1.01662583437085-0.0154561820356058i | 0.897091064647304+1.86853142421487i | 6.3308 | 64.3541
| 107100 | -6.66290712190473E-06+0.0228666884506015i | -5.9570570392939+0.175311278121278i | 2870 | 0.777000777000777 | 0.777000777000777 | 7.89914331531113+2.99186917649132i | 420.580716499334i | -150.303038652957+90.9618515061831i | 1.23948563125839-2.04809437868743i | 0.0955559867370006-0.133207262071178i | 1.33504161799539-2.18130164075861i | -0.474978830928352i | 0.889302402854264-0.457319621575143i | 0.110697597145736+0.457319621575143i | -0.110697597145736+0.017659209353209i | -0.332494006240375-4.18429319861593i | 0.0492664949042869i | 0.206145459547654-0.0163808142641474i | 0.0001-1486.04055174505i | 0.00002-0.0238356522825999i | 0.0000199993584529567-0.0238352699721667i | 0.00202515036258835-0.0236619607111516i | 0.009+0.672929146398934i | -0.436567772038374-0.0448429095494813i | 0.313757161891663-18.4770477309809i | 1.40345274223044-0.111521732030536i | 2.63040528270894-3.21023992292612i | 0.23510816053841+0.244537172793827i | -0.0916748875132144-0.117299982684533i | -13.856200354605-2.81655789837004i | 1.01662337261609-0.0154479134819326i | 0.896154957668576+1.86635824587234i | 6.3209 | 64.3514
| 107200 | -6.65048212403474E-06+0.0228453575881265i | -5.95705694403558+0.17514774150897i | 2870 | 0.777000777000777 | 0.777000777000777 | 7.9011114796609+2.98988993251623i | 420.973415581032i | -150.585715917182+91.0467832069359i | 1.2377705188992-2.04719544353346i | 0.0954382610812004-0.133167373071951i | 1.3332087799804-2.18036281660541i | -0.475422321900274i | 0.889099498281578-0.457713974175408i | 0.110900501718422+0.457713974175408i | -0.110900501718422+0.017708347724866i | -0.332492431087478-4.18034056273328i | 0.0493124953663823i | 0.206143024629685-0.0163960314673584i | 0.0001-1484.65431988708i | 0.00002-0.0238134175323362i | 0.0000199993584529566-0.0238130355785364i | 0.00202143776239903-0.0236402023048098i | 0.009+0.673557464929652i | -0.435731814186196-0.0447128363733172i | 0.313024605295415-18.4585803588964i | 1.40343616513818-0.111625331816932i | 2.62768969461936-3.20881990239314i | 0.235213933791943+0.244752575455071i | -0.0915466122347644-0.117163565864145i | -13.8581684236965-2.81474219100726i | 1.01662091444775-0.015439668226776i | 0.89522126889845+1.86418991899059i | 6.311 | 64.3488
| 107300 | -6.63809184901396E-06+0.0228240664849378i | -5.95705684904347+0.174984509717857i | 2870 | 0.777000777000777 | 0.777000777000777 | 7.90307520856803+2.9879125502298i | 421.366114662731i | -150.868656995932+91.1317149076885i | 1.23605855217202-2.04629632969626i | 0.0953207156815748-0.133127429357722i | 1.33137926785359-2.17942375905398i | -0.475865812872195i | 0.888896418837034-0.458108236750548i | 0.111103581162966+0.458108236750548i | -0.111103581162966+0.017757576121647i | -0.332490854438134-4.17639524802872i | 0.0493584958284779i | 0.2061405874279-0.0164112484517917i | 0.0000999999999999998-1483.27067187228i | 0.00002-0.0237912242261551i | 0.0000199993584529565-0.0237908426283237i | 0.00201773543911444-0.0236184835854191i | 0.009+0.67418578346037i | -0.434898274743782-0.0445832727974533i | 0.312294676942344-18.440150960825i | 1.40341957249755-0.111728930113873i | 2.62497903805933-3.20739954139561i | 0.235319799246859+0.244967931838119i | -0.0914187025737453-0.117027457728415i | -13.8601320576115-2.81292804051194i | 1.01661845984691-0.0154314461965955i | 0.894289989941849+1.86202642683499i | 6.3011 | 64.3461
| 107400 | -6.62573616758101E-06+0.0228028150299759i | -5.95705675431658+0.174821581896482i | 2870 | 0.777000777000777 | 0.777000777000777 | 7.90503451445705+2.98593702954612i | 421.75881374443i | -151.151861889207+91.2166466084412i | 1.23434972465874-2.0453970414577i | 0.0952033502773739-0.133087431267851i | 1.32955307493611-2.17848447272555i | -0.476309303844117i | 0.888693164560574-0.458502409223018i | 0.111306835439426+0.458502409223018i | -0.111306835439426+0.017806894621099i | -0.332489276292211-4.17245723405137i | 0.0494044962905733i | 0.206138147942267-0.0164264652172339i | 0.0001-1481.8896004832i | 0.00002-0.0237690722482909i | 0.0000199993584529565-0.0237686910057653i | 0.00201404335493019-0.0235968044453173i | 0.009+0.674814101991087i | -0.434067144321001-0.0444542163034757i | 0.311567364160958-18.4217594169479i | 1.40340296430832-0.111832526919908i | 2.6222733031299-3.20597884676692i | 0.235425756886822+0.245183241913013i | -0.0912911571214844-0.116891657172603i | -13.8620912687736-2.81111544764964i | 1.01661600879479-0.0154232473181595i | 0.893361112439779+1.85986775274761i | 6.2912 | 64.3434
| 107500 | -6.61341495107547E-06+0.0227816031125945i | -5.95705665985392+0.174658957196558i | 2870 | 0.777000777000777 | 0.777000777000777 | 7.90698940971274+2.98396337036334i | 422.151512826129i | -151.435330597009+91.301578309194i | 1.23264402995241-2.04449758307711i | 0.0950861646078951-0.133047379140405i | 1.32773019456031-2.17754496221751i | -0.476752794816039i | 0.888489735492176-0.458896491515291i | 0.111510264507824+0.458896491515291i | -0.111510264507824+0.017856303300748i | -0.332487696649676-4.16852650042652i | 0.0494504967526689i | 0.206135706172756-0.0164416817634772i | 0.0001-1480.51109852926i | 0.00002-0.0237469614834088i | 0.0000199993584529566-0.023746580595528i | 0.00201036147221501-0.0235751647772273i | 0.009+0.675442420521805i | -0.433238413573542-0.0443256643880201i | 0.310842654356016-18.4034056079589i | 1.40338634057029-0.111936122233622i | 2.61957247994869-3.20455782530528i | 0.235531806695484+0.245398505649774i | -0.091163974476108-0.116756163097314i | -13.8640460695667-2.80930441316678i | 1.01661356127268-0.0154150715185427i | 0.892434628069117+1.85771388014694i | 6.2814 | 64.3406
| 107600 | -6.60112807143452E-06+0.022760430622559i | -5.9570565656545+0.174496634772952i | 2870 | 0.777000777000777 | 0.777000777000777 | 7.90893990668041+2.98199157256371i | 422.544211907827i | -151.719063119336+91.3865100099467i | 1.23094146165734-2.04359795879141i | 0.0949691584124809-0.133007273312159i | 1.32591062006982-2.17660523210357i | -0.477196285787961i | 0.88828613167185-0.459290483549857i | 0.11171386832815+0.459290483549857i | -0.11171386832815+0.017905802238104i | -0.332486115510461-4.16460302685507i | 0.0494964972147643i | 0.206133262119331-0.0164568980903113i | 0.0001-1479.13515884661i | 0.00002-0.0237248918166026i | 0.0000199993584529566-0.0237245112827072i | 0.00200668975350996-0.0235535644742563i | 0.009+0.676070739052523i | -0.432412073202673-0.0441976145626711i | 0.310120535008009-18.3850894150619i | 1.40336970128321-0.112039716053582i | 2.61687655864999-3.20313648377371i | 0.235637948656479+0.245613723018392i | -0.0910371532425037-0.116620974408468i | -13.8659964723349-2.80749493779076i | 1.01661111726199-0.015406918725125i | 0.891510528542381+1.85556479252725i | 6.2715 | 64.3379
| 107700 | -6.58887540118958E-06+0.0227392974500438i | -5.95705647171737+0.174334613783669i | 2870 | 0.777000777000777 | 0.777000777000777 | 7.91088601766601+2.98002163601377i | 422.936910989526i | -152.003059456189+91.4714417106995i | 1.229242013389-2.04269817281516i | 0.0948523314305248-0.132967114118601i | 1.32409434481952-2.17566528693376i | -0.477639776759883i | 0.888082353139642-0.459684385249223i | 0.111917646860358+0.459684385249223i | -0.111917646860358+0.01795539151066i | -0.332484532874454-4.16068679311342i | 0.0495424976768599i | 0.206130815781963-0.0164721141975245i | 0.0001-1477.76177429801i | 0.00002-0.0237028631333932i | 0.0000199993584529566-0.0237024829528261i | 0.00200302816152759-0.0235320034298951i | 0.009+0.676699057583241i | -0.431588113954984-0.0440700643538588i | 0.309400993672603-18.3668107199677i | 1.40335304644689-0.112143308378347i | 2.61418552938489-3.20171482890036i | 0.235744182753426+0.245828893988831i | -0.0909106920322843-0.11648609001727i | -13.8679424893834-2.8056870222301i | 1.01660867674423-0.0153987888655893i | 0.890588805607669+1.85342047345838i | 6.2617 | 64.3352
| 107800 | -0.000006576656813463+0.022718203485631i | -5.95705637804153+0.174172893389838i | 2870 | 0.777000777000777 | 0.777000777000777 | 7.91282775493615+2.97805356056445i | 423.329610071225i | -152.287319607567+91.5563734114522i | 1.22754567877409-2.04179822934069i | 0.0947356834014724-0.132926901893936i | 1.32228136217556-2.17472513123463i | -0.478083267731805i | 0.887878399935632-0.460078196535916i | 0.112121600064368+0.460078196535916i | -0.112121600064368+0.018005071195889i | -0.332482948741623-4.15677777905296i | 0.0495884981389553i | 0.206128367160618-0.0164873300849083i | 0.0001-1476.39093777268i | 0.00002-0.0236808753197258i | 0.0000199993584529566-0.0236804954918313i | 0.00199937665915066-0.0235104815380138i | 0.009+0.677327376113959i | -0.430766526622072-0.0439430113027477i | 0.3086840179801-18.3485694048918i | 1.40333637606109-0.112246899206499i | 2.61149938232104-3.20029286737854i | 0.235850508969932+0.24604401853103i | -0.0907845894637428-0.116351508840173i | -13.8698841329777-2.80388066717461i | 1.016606239701-0.0153906818679209i | 0.88966945104833+1.85128090658515i | 6.2518 | 64.3325
| 107900 | -6.56447218196488E-06+0.0226971486203083i | -5.95705628462602+0.174011472755697i | 2870 | 0.777000777000777 | 0.777000777000777 | 7.91476513071836+2.97608734605119i | 423.722309152923i | -152.571843573471+91.641305112205i | 1.22585245145049-2.04089813253818i | 0.0946192140648276-0.132886636971093i | 1.32047166551532-2.17378476950927i | -0.478526758703727i | 0.887674272099936-0.460471917332479i | 0.112325727900064+0.460471917332479i | -0.112325727900064+0.018054841371248i | -0.332481363111858-4.15287596459986i | 0.0496344986010508i | 0.206125916255269-0.016502545752251i | 0.0001-1475.02264218624i | 0.00002-0.0236589282619689i | 0.0000199993584529566-0.0236585487860934i | 0.00199573520943164-0.0234889986928631i | 0.009+0.677955694644677i | -0.429947302040338-0.0438164529651422i | 0.307969595634906-18.3303653525513i | 1.40331969012563-0.112350488536596i | 2.60881810764286-3.19887060586694i | 0.235956927289588+0.24625909661491i | -0.0906588441618208-0.116217229798855i | -13.8718214153444-2.80207587329549i | 1.01660380611401-0.015382597660405i | 0.888752456682906+1.8491460756271i | 6.242 | 64.3297
| 108000 | -6.55232138098963E-06+0.0226761327454671i | -5.95705619146988+0.173850351048581i | 2870 | 0.777000777000777 | 0.777000777000777 | 7.91669815720116+2.97412299229409i | 424.115008234622i | -152.8566313539+91.7262368129577i | 1.22416232506733-2.0399978865558i | 0.0945029231601496-0.132846319681724i | 1.31866524822748-2.17284420623752i | -0.478970249675649i | 0.8874699696727-0.460865547561474i | 0.1125300303273+0.460865547561474i | -0.1125300303273+0.018104702114175i | -0.332479775985139-4.14898132975448i | 0.0496804990631464i | 0.206123463065879-0.0165177611993448i | 0.0001-1473.65688048051i | 0.00002-0.0236370218469115i | 0.0000199993584529566-0.023636642722403i | 0.0019921037755914-0.0234675547890702i | 0.009+0.678584013175395i | -0.429130431090671-0.0436903869113773i | 0.307257714415009-18.3121984461621i | 1.40330298864026-0.112454076367222i | 2.60614169555136-3.19744805098976i | 0.236063437695966+0.246474128210359i | -0.0905334547580603-0.116083251820175i | -13.873754348671-2.80027264124551i | 1.01660137596504-0.015374536171625i | 0.887837814364852+1.84701596437788i | 6.2322 | 64.327
| 108100 | -6.54020428541286E-06+0.0226551557529009i | -5.95705609857214+0.173689527438907i | 2870 | 0.777000777000777 | 0.777000777000777 | 7.9186268465342+2.97216049909801i | 424.507707316321i | -153.141682948856+91.8111685137105i | 1.22247529328492-2.03909749551975i | 0.0943868104270596-0.132805950356213i | 1.31686210371198-2.17190344587596i | -0.479413740647571i | 0.887265492694109-0.461259087145479i | 0.112734507305891+0.461259087145479i | -0.112734507305891+0.018154653502092i | -0.332478187361327-4.14509385459131i | 0.0497264995252418i | 0.206121007592417-0.0165329764259763i | 0.0001-1472.29364562345i | 0.00002-0.0236151559617618i | 0.0000199993584529566-0.0236147771879703i | 0.00198848232101857-0.0234461497216389i | 0.009+0.679212331706113i | -0.428315904698228-0.0435648107262214i | 0.306548362171439-18.2940685694368i | 1.40328627160477-0.112557662696926i | 2.6034701362644-3.19602520933681i | 0.236170040172628+0.246689113287242i | -0.090408419890578-0.115949573836153i | -13.8756829451063-2.7984709716591i | 1.01659894923601-0.0153664973304619i | 0.886925515982469+1.84489055670492i | 6.2224 | 64.3242
| 108200 | -6.52812077068815E-06+0.0226342175348029i | -5.95705600593187+0.173529001100156i | 2870 | 0.777000777000777 | 0.777000777000777 | 7.92055121082841+2.9701998662527i | 424.90040639802i | -153.426998358336+91.8961002144632i | 1.22079134977483-2.03819696353443i | 0.0942708756052419-0.132765529323674i | 1.31506222538007-2.1709624928581i | -0.479857231619492i | 0.88706084120438-0.46165253600709i | 0.11293915879562+0.46165253600709i | -0.11293915879562+0.018204695612402i | -0.332476597240356-4.14121351925845i | 0.0497724999873374i | 0.206118549834853-0.0165481914319356i | 0.0001-1470.93293060901i | 0.00002-0.0235933304941446i | 0.0000199993584529566-0.0235929520704218i | 0.00198487080926843-0.0234247833859465i | 0.009+0.679840650236831i | -0.427503713832146-0.0434397220087723i | 0.305841526827751-18.2759756065813i | 1.40326953901895-0.112661247524278i | 2.60080342001652-3.19460208746379i | 0.236276734703118+0.2469040518154i | -0.0902837382040153-0.115816194783932i | -13.8776072167603-2.79667086515254i | 1.01659652590889-0.0153584810660919i | 0.886015553458626+1.84276983654909i | 6.2126 | 64.3215
| 108300 | -6.51607071284379E-06+0.0226133179837647i | -5.95705591354809+0.173368771208863i | 2870 | 0.777000777000777 | 0.777000777000777 | 7.92247126215604+2.96824109353294i | 425.293105479718i | -153.712577582343+91.9810319152159i | 1.21911048821982-2.03729629468245i | 0.0941551184344461-0.132725056911961i | 1.31326560665427-2.17002135159441i | -0.480300722591414i | 0.886856015243764-0.462045894068925i | 0.113143984756236+0.462045894068925i | -0.113143984756236+0.018254828522489i | -0.332475005622197-4.13734030397733i | 0.0498185004494328i | 0.206116089793151-0.0165634062170146i | 0.0001-1469.57472845702i | 0.00002-0.0235715453321001i | 0.0000199993584529566-0.0235711672577995i | 0.00198126920406213-0.0234034556777433i | 0.009+0.680468968767549i | -0.426693849505303-0.0433151183723606i | 0.305137196379522-18.2579194422927i | 1.40325279088256-0.112764830847861i | 2.59814153705889-3.19317869189228i | 0.236383521270969+0.247118943764652i | -0.0901594083495101-0.115683113605752i | -13.8795271757041-2.79487232232408i | 1.01659410596579-0.0153504873079852i | 0.885107918750609+1.84065378792409i | 6.2028 | 64.3187
| 108400 | -6.50405398847961E-06+0.0225924569927742i | -5.95705582141987+0.173208836944602i | 2870 | 0.777000777000777 | 0.777000777000777 | 7.92438701255094+2.96628418069863i | 425.685804561417i | -153.998420620875+92.0659636159687i | 1.21743270231392-2.03639549302484i | 0.0940395386544928-0.132684533447671i | 1.31147224096841-2.16908002647251i | -0.480744213563336i | 0.886651014852548-0.462439161253615i | 0.113348985147452+0.462439161253615i | -0.113348985147452+0.018305052309721i | -0.332473412506742-4.13347418904239i | 0.0498645009115284i | 0.206113627467283-0.0165786207810014i | 0.0001-1468.21903221306i | 0.00002-0.0235498003640816i | 0.0000199993584529566-0.0235494226385586i | 0.00197767746928577-0.0233821664931504i | 0.009+0.681097287298267i | -0.425886302774056-0.0431909974444493i | 0.304435358893822-18.2398999617563i | 1.40323602719541-0.112868412666234i | 2.59548447765959-3.19175502911013i | 0.236490399859693+0.247333789104787i | -0.0900354289846518-0.115550329248912i | -13.8814428339708-2.79307534375403i | 1.01659168938889-0.015342515985904i | 0.884202603849994+1.83854239491621i | 6.1931 | 64.3159
| 108500 | -0.0000064920704747639+0.0225716344552137i | -5.95705572954627+0.173049197489972i | 2870 | 0.777000777000777 | 0.777000777000777 | 7.92629847400856+2.96432912749492i | 426.078503643116i | -154.284527473933+92.1508953167214i | 1.21575798576235-2.03549456260104i | 0.0939241360052709-0.132643959256145i | 1.30968212176762-2.16813852185718i | -0.481187704535258i | 0.886445840071052-0.46283233748381i | 0.113554159928948+0.46283233748381i | -0.113554159928948+0.018355367051448i | -0.332471817893902-4.12961515482068i | 0.0499105013736238i | 0.206111162857215-0.0165938351236848i | 0.0001-1466.86583494834i | 0.00002-0.0235280954789534i | 0.0000199993584529566-0.0235277181015649i | 0.00197409556898937-0.0233609157286576i | 0.009+0.681725605828985i | -0.425081064737975-0.0430673568665323i | 0.303736002508709-18.2219170506434i | 1.40321924795726-0.112971992977957i | 2.59283223210334-3.19033110557129i | 0.236597370452791+0.247548587805574i | -0.0899117987734486-0.115417840665749i | -13.8833542035548-2.79127993000495i | 1.01658927616046-0.0153345670299018i | 0.883299600782411+1.8364356416839i | 6.1833 | 64.3131
| 108600 | -6.48012004943018E-06+0.0225508502648584i | -5.95705563792633+0.172889852030581i | 2870 | 0.777000777000777 | 0.777000777000777 | 7.9282056584861+2.96237593365234i | 426.471202724814i | -154.570898141516+92.2358270174742i | 1.21408633228159-2.03459350742908i | 0.0938089102267439-0.132603334661472i | 1.30789524250833-2.16719684209055i | -0.48163119550718i | 0.88624049093963-0.463225422682179i | 0.11375950906037+0.463225422682179i | -0.11375950906037+0.018405772825001i | -0.332470221783627-4.12576318175155i | 0.0499565018357194i | 0.206108695962915-0.0166090492448558i | 0.0001-1465.51512975963i | 0.00002-0.0235064305659894i | 0.0000199993584529565-0.0235060535360944i | 0.00197052346738621-0.0233397032811233i | 0.009+0.682353924359703i | -0.424278126539623-0.0429441942940433i | 0.303039115432731-18.2039705951082i | 1.4032024531679-0.113075571781608i | 2.59018479069163-3.18890692769626i | 0.236704433033749+0.247763339836757i | -0.0897885163862919-0.115285646813602i | -13.8852612964124-2.78948608162176i | 1.01658686626288-0.0153266403703211i | 0.88239890160743+1.83433351245727i | 6.1736 | 64.3103
| 108700 | -6.46820259077408E-06+0.0225301043158742i | -5.95705554655916+0.172730799755036i | 2870 | 0.777000777000777 | 0.777000777000777 | 7.93010857790275+2.96042459888696i | 426.863901806513i | -154.857532623625+92.3207587182269i | 1.21241773559935-2.03369233150561i | 0.0936938610589511-0.132562659986498i | 1.3061115966583-2.16625499149211i | -0.482074686479102i | 0.886034967498672-0.463618416771409i | 0.113965032501328+0.463618416771409i | -0.113965032501328+0.018456269707693i | -0.332468624175853-4.1219182503464i | 0.0500025022978148i | 0.206106226784351-0.0166242631443044i | 0.0001-1464.16690976905i | 0.00002-0.0234848055148707i | 0.0000199993584529565-0.0234844288318298i | 0.00196696112885174-0.0233185290477711i | 0.009+0.682982242890421i | -0.423477479364271-0.0428215073962532i | 0.302344685944424-18.1860604817856i | 1.40318564282712-0.113179149075757i | 2.58754214374274-3.18748250187208i | 0.236811587586038+0.247978045168056i | -0.0896655804999146-0.115153746654782i | -13.8871641244619-2.78769379913192i | 1.01658445967862-0.0153187359377925i | 0.881500498418332+1.83223599153777i | 6.1638 | 64.3075
| 108800 | -6.45631797765037E-06+0.0225093965028163i | -5.95705545544379+0.172572039854925i | 2870 | 0.777000777000777 | 0.777000777000777 | 7.93200724413961+2.9584751229004i | 427.256600888212i | -155.14443092026+92.4056904189796i | 1.21075218945458-2.03279103880606i | 0.0935789882420096-0.132521935552825i | 1.30433117769659-2.16531297435889i | -0.482518177451024i | 0.8858292697886-0.464011319674203i | 0.1141707302114+0.464011319674203i | -0.1141707302114+0.018506857776821i | -0.332467025070475-4.11808034118817i | 0.0500485027599104i | 0.206103755321489-0.0166394768218189i | 0.0001-1462.82116812404i | 0.00002-0.0234632202156842i | 0.0000199993584529566-0.0234628438788599i | 0.00196340851792281-0.0232973929261893i | 0.009+0.683610561421139i | -0.422679114439672-0.0426992938561777i | 0.301652702391816-18.1681865977884i | 1.40316881693467-0.113282724858964i | 2.58490428159169-3.18605783445243i | 0.236918834093111+0.248192703769164i | -0.089542989797357-0.115022139156543i | -13.8890626995834-2.78590308304548i | 1.01658205639024-0.0153108536632321i | 0.880604383341949+1.83014306329774i | 6.1541 | 64.3047
| 108900 | -6.44446608946969E-06+0.022488726720627i | -5.95705536457931+0.172413571524807i | 2870 | 0.777000777000777 | 0.777000777000777 | 7.93390166904+2.95652750538004i | 427.649299969911i | -155.43159303142+92.4906221197323i | 1.20908968759747-2.0318896332847i | 0.0934642915161199-0.132481161680816i | 1.30255397911359-2.16437079496552i | -0.482961668422946i | 0.885623397849873-0.464404131313284i | 0.114376602150127+0.464404131313284i | -0.114376602150127+0.018557537109662i | -0.332465424467428-4.11424943493126i | 0.050094503222006i | 0.2061012815743-0.0166546902771892i | 0.0001-1461.4778979972i | 0.00002-0.0234416745589205i | 0.0000199993584529566-0.0234412985676769i | 0.00195986559929675-0.0232762948143291i | 0.009+0.684238879951857i | -0.421883023035806-0.0425775513704802i | 0.300963153191931-18.150348830705i | 1.40315197549036-0.113386299129797i | 2.58227119459031-3.18463293175799i | 0.237026172538411+0.248407315609756i | -0.089420742967934-0.114890823291056i | -13.8909570336193-2.78411393385523i | 1.01657965638039-0.0153029934778418i | 0.879710548538555+1.8280547121801i | 6.1444 | 64.3019
| 109000 | -6.43264680619563E-06+0.0224680948646341i | -5.95705527396481+0.172255393962195i | 2870 | 0.777000777000777 | 0.777000777000777 | 7.93579186440953+2.95458174599911i | 428.041999051609i | -155.719018957106+92.5755538204851i | 1.20743022378945-2.03098811887471i | 0.0933497706215633-0.132440338689601i | 1.30077999441101-2.16342845756431i | -0.483405159394868i | 0.885417351722982-0.464796851611391i | 0.114582648277018+0.464796851611391i | -0.114582648277018+0.018608307783477i | -0.332463822366608-4.11042551230094i | 0.0501405036841014i | 0.20609880554275-0.0166699035102033i | 0.0001-1460.1370925862i | 0.00002-0.0234201684354719i | 0.0000199993584529565-0.0234197927891748i | 0.0019563323378305-0.0232552346105023i | 0.009+0.684867198482575i | -0.421089196464625-0.0424562776493772i | 0.3002760268303-18.1325470685966i | 1.40313511849397-0.113489871886814i | 2.57964287310722-3.18320780007636i | 0.237133602905362+0.248621880659481i | -0.0892988387071914-0.114759798035372i | -13.8928471383743-2.78232635203692i | 1.01657725963181-0.0152951553131059i | 0.878818986201596+1.8259709226978i | 6.1347 | 64.299
| 109100 | -6.42086000834164E-06+0.0224475008305495i | -5.95705518359935+0.172097506367546i | 2870 | 0.777000777000777 | 0.777000777000777 | 7.93767784201615+2.9526378444168i | 428.434698133308i | -156.006708697318+92.6604855212378i | 1.2057737918032-2.03008649948837i | 0.0932354252987076-0.132399466897079i | 1.29900921710191-2.16248596638545i | -0.48384865036679i | 0.885211131448453-0.465189480491284i | 0.114788868551547+0.465189480491284i | -0.114788868551547+0.018659169875506i | -0.332462218768001-4.10660855409321i | 0.050186504146197i | 0.206096327226807-0.0166851165206541i | 0.0001-1458.79874511361i | 0.00002-0.023398701736631i | 0.0000199993584529566-0.0233983264346482i | 0.00195280869853984-0.0232342122133814i | 0.009+0.685495517013293i | -0.420297626079842-0.0423354704165478i | 0.299591311860494-18.1147811999948i | 1.40311824594526-0.113593443128604i | 2.57701930752775-3.18178244566239i | 0.237241125177373+0.248836398887962i | -0.0891772757168791-0.114629062371402i | -13.8947330256155-2.78054033804925i | 1.01657486612734-0.0152873391007909i | 0.877929688557619+1.82389167943363i | 6.125 | 64.2962
| 109200 | -6.40910557696805E-06+0.0224269445144667i | -5.95705509348205+0.171939907944245i | 2870 | 0.777000777000777 | 0.777000777000777 | 7.93955961359045+2.95069580027838i | 428.827397215007i | -156.294662252055+92.7454172219906i | 1.20412038542265-2.02918477901704i | 0.0931212552880089-0.132358546619922i | 1.29724164071066-2.16154332563696i | -0.484292141338711i | 0.885004737066846-0.465582017875736i | 0.114995262933154+0.465582017875736i | -0.114995262933154+0.018710123462975i | -0.332460613671467-4.10279854117436i | 0.0502325046082924i | 0.206093846626436-0.0167003293083277i | 0.0001-1457.46284882688i | 0.00002-0.0233772743540883i | 0.0000199993584529566-0.0233768993957893i | 0.00194929464659838-0.0232132275219961i | 0.009+0.686123835544011i | -0.41950830327665-0.0422151274090364i | 0.298908996903627-18.0970511138992i | 1.40310135784401-0.113697012853711i | 2.57440048825412-3.18035687473812i | 0.237348739337841+0.249050870264801i | -0.0890560527049098-0.114498615285881i | -13.8966147070725-2.77875589233413i | 1.0165724758499-0.0152795447729436i | 0.87704264786605+1.82181696703965i | 6.1153 | 64.2933
| 109300 | -6.39738339367899E-06+0.0224064258128598i | -5.95705500361198+0.171782597898592i | 2870 | 0.777000777000777 | 0.777000777000777 | 7.94143719082555+2.9487556132153i | 429.220096296705i | -156.582879621318+92.8303489227433i | 1.20246999844297-2.02828296133133i | 0.0930072603300129-0.13231757817358i | 1.29547725877298-2.16060053950491i | -0.484735632310633i | 0.884798168618756-0.465974463687545i | 0.115201831381244+0.465974463687545i | -0.115201831381244+0.018761168623088i | -0.332459007076986-4.09899545448078i | 0.050278505070388i | 0.206091363741609-0.0167155418730164i | 0.0001-1456.12939699813i | 0.00002-0.0233558861799309i | 0.0000199993584529566-0.0233555115646865i | 0.00194579014733676-0.0231922804357324i | 0.009+0.686752154074729i | -0.418721219491496-0.0420952463771618i | 0.298229070647878-18.0793566997747i | 1.40308445419002-0.113800581060722i | 2.5717864057053-3.17893109349323i | 0.237456445370145+0.249265294759578i | -0.0889351683853226-0.114368455770339i | -13.8984921944375-2.77697301531671i | 1.01657008878252-0.0152717722618895i | 0.876157856418987+1.81974677023679i | 6.1057 | 64.2905
| 109400 | -6.38569334061948E-06+0.0223859446225812i | -5.95705491398824+0.171625575439789i | 2870 | 0.777000777000777 | 0.777000777000777 | 7.94331058537746+2.94681728284535i | 429.612795378404i | -156.871360805107+92.915280623496i | 1.20082262467057-2.02738105028117i | 0.0928934401653607-0.132276561872284i | 1.29371606483593-2.15965761215345i | -0.485179123282555i | 0.884591426144811-0.466366817849521i | 0.115408573855189+0.466366817849521i | -0.115408573855189+0.018812305433034i | -0.332457398984456-4.0951992750185i | 0.0503245055324834i | 0.20608887857229-0.0167307542145083i | 0.0001-1454.79838292409i | 0.00002-0.0233345371066403i | 0.0000199993584529566-0.0233341628338235i | 0.00194229516624191-0.0231713708543319i | 0.009+0.687380472605447i | -0.41793636620186-0.0419758250844286i | 0.297551521848035-18.0616978475493i | 1.40306753498306-0.113904147748193i | 2.5691770503171-3.17750510808483i | 0.237564243257652+0.249479672341848i | -0.0888146214782558-0.11423858282108i | -13.9003654993657-2.77519170740556i | 1.01656770490828-0.0152640215002319i | 0.875275306541194+1.81768107381473i | 6.096 | 64.2876
| 109500 | -6.37403530047247E-06+0.0223655008408603i | -5.95705482460993+0.171468839779929i | 2870 | 0.777000777000777 | 0.777000777000777 | 7.94517980886499+2.94488080877272i | 430.005494460103i | -157.160105803421+93.0002123242488i | 1.19917825792314-2.02647904969593i | 0.0927797945347861-0.132235498029052i | 1.29195805245793-2.15871454772498i | -0.485622614254477i | 0.884384509685676-0.466759080284495i | 0.115615490314324+0.466759080284495i | -0.115615490314324+0.018863533969982i | -0.332455789393807-4.09140998386301i | 0.050370505994579i | 0.206086391118452-0.0167459663325932i | 0.0001-1453.46979992598i | 0.00002-0.0233132270270908i | 0.0000199993584529565-0.0233128530960762i | 0.00193880966895606-0.0231504986778894i | 0.009+0.688008791136165i | -0.417153734925997-0.0418568613074323i | 0.296876339325018-18.0440744476114i | 1.40305060022292-0.114007712914694i | 2.56657241254213-3.17607892463793i | 0.23767213298371+0.249694002981142i | -0.0886944107099038-0.114108995439147i | -13.9022346334749-2.77341196899279i | 1.0165653242104-0.0152562924208496i | 0.874394990589725+1.81561986263119i | 6.0864 | 64.2847
| 109600 | -6.36240915645583E-06+0.0223450943653012i | -5.95705473547616+0.171312390133976i | 2870 | 0.777000777000777 | 0.777000777000777 | 7.9470448728701+2.9429461905881i | 430.398193541802i | -157.449114616261+93.0851440250015i | 1.19753689202958-2.02557696338445i | 0.0926663231791211-0.132194386955689i | 1.2902032152087-2.15777135034014i | -0.486066105226399i | 0.884177419282045-0.467151250915313i | 0.115822580717955+0.467151250915313i | -0.115822580717955+0.018914854311086i | -0.332454178304926-4.08762756215869i | 0.0504165064566744i | 0.206083901380054-0.0167611782270587i | 0.0001-1452.14364134941i | 0.00002-0.0232919558345479i | 0.0000199993584529567-0.0232915822447118i | 0.00193533362127604-0.0231296638068512i | 0.009+0.688637109666883i | -0.416373317222707-0.0417383528357731i | 0.296203511965409-18.0264863908074i | 1.40303364990934-0.114111276558778i | 2.56397248284976-3.17465254924524i | 0.237780114531654+0.24990828664697i | -0.0885745348124852-0.113979692630295i | -13.9040996083463-2.77163380045412i | 1.01656294667215-0.0152485849568961i | 0.873516900953922+1.81356312161175i | 6.0767 | 64.2818
| 109700 | -6.35081479231946E-06+0.0223247250938818i | -5.95705464658603+0.171156225719761i | 2870 | 0.777000777000777 | 0.777000777000777 | 7.94890578893778+2.94101342786889i | 430.7908926235i | -157.738387243626+93.1700757257543i | 1.19589852083007-2.0246747951352i | 0.0925530258392977-0.132153228962794i | 1.28845154666937-2.15682802409799i | -0.486509596198321i | 0.883970154974652-0.467543329664844i | 0.116029845025348+0.467543329664844i | -0.116029845025348+0.018966266533477i | -0.332452565717803-4.08385199111891i | 0.05046250691877i | 0.206081409357071-0.0167763898976975i | 0.0001-1450.81990056422i | 0.00002-0.0232707234226659i | 0.0000199993584529566-0.0232703501733862i | 0.00193186698915225-0.0231088661420141i | 0.009+0.689265428197601i | -0.415595104691102-0.0416202974719618i | 0.295533028721004-18.0089335684395i | 1.40301668404215-0.114214838679034i | 2.56137725172627-3.17322598796774i | 0.237888187884807+0.250122523308822i | -0.0884549925242121-0.113850673404964i | -13.9059604355238-2.76985720214913i | 1.0165605722769-0.0152408990417983i | 0.872641030055182+1.8115108357494i | 6.0671 | 64.279
| 109800 | -6.33925209234245E-06+0.0223043929249515i | -5.95705455793866+0.171000345757962i | 2870 | 0.777000777000777 | 0.777000777000777 | 7.9507625685764+2.93908252017919i | 431.183591705199i | -158.027923685518+93.255007426507i | 1.194263138176-2.02377254871634i | 0.092439902256349-0.132112024359764i | 1.28670304043235-2.1558845730761i | -0.486953087170243i | 0.883762716804262-0.467935316455971i | 0.116237283195738+0.467935316455971i | -0.116237283195738+0.019017770714272i | -0.332450951632324-4.08008325202533i | 0.0505085073808655i | 0.206078915049467-0.016791601344297i | 0.0001-1449.49857096444i | 0.00002-0.0232495296854867i | 0.0000199993584529566-0.023249156776143i | 0.00192840973868805-0.0230881055845235i | 0.009+0.689893746728318i | -0.414819088970376-0.0415026930313361i | 0.294864878608349-17.9914158722631i | 1.4029997026211-0.114318399274015i | 2.55878670967465-3.17179924683442i | 0.237996353026473+0.250336712936163i | -0.0883357825892505-0.113721936778253i | -13.9078171265151-2.76808217442123i | 1.01655820100811-0.0152332346092545i | 0.871767370346817+1.80946299010421i | 6.0575 | 64.2761
| 109900 | -6.32772094133008E-06+0.0222840977572295i | -5.95705446953317+0.170844749472093i | 2870 | 0.777000777000777 | 0.777000777000777 | 7.95261522325767+2.93715346706999i | 431.576290786898i | -158.317723941934+93.3399391272598i | 1.19263073793007-2.02287022787585i | 0.092326952171415-0.132070773454795i | 1.28495769010148-2.15494100133064i | -0.487396578142165i | 0.883555104811675-0.468327211211596i | 0.116444895188325+0.468327211211596i | -0.116444895188325+0.019069366930569i | -0.332449336048398-4.07632132622777i | 0.0505545078429609i | 0.206076418457211-0.0168068125666459i | 0.0001-1448.17964596811i | 0.00002-0.0232283745174381i | 0.0000199993584529565-0.0232280019474119i | 0.00192496183613891-0.0230673820358726i | 0.009+0.690522065259036i | -0.414045261739578-0.0413855373419714i | 0.29419905070828-17.9739331944843i | 1.40298270564597-0.114421958342282i | 2.55620084721484-3.17037233184268i | 0.238104609939939+0.250550855498431i | -0.0882169037576893-0.113593481769888i | -13.9096696927908-2.7663087175979i | 1.01655583284932-0.0152255915932331i | 0.870895914313862+1.8074195698029i | 6.0479 | 64.2731
| 110000 | -6.31622122461103E-06+0.0222638394898036i | -5.95705438136868+0.170689436088494i | 2870 | 0.777000777000777 | 0.777000777000777 | 7.95446376441685+2.93522626807922i | 431.968989868597i | -158.607788012877+93.4248708280125i | 1.19100131396617-2.02196783634154i | 0.0922141753257398-0.132029476554889i | 1.28321548929191-2.15399731289643i | -0.487840069114087i | 0.883347319037724-0.46871901385464i | 0.116652680962276+0.46871901385464i | -0.116652680962276+0.019121055259447i | -0.332447718965978-4.07256619514385i | 0.0506005083050565i | 0.206073919580269-0.0168220235645351i | 0.0000999999999999999-1446.86311901723i | 0.00002-0.0232072578133313i | 0.0000199993584529566-0.0232068855820057i | 0.00192152324791138-0.0230466953978995i | 0.009+0.691150383789754i | -0.413273614717366-0.0412688282445901i | 0.293535534165491-17.9564854277577i | 1.40296569311655-0.114525515882411i | 2.55361965488353-3.16894524895838i | 0.238212958608481+0.25076495096505i | -0.0880983547855054-0.113465307404198i | -13.9115181457855-2.76453683199073i | 1.01655346778416-0.0152179699279715i | 0.870026654472962+1.80538056003851i | 6.0383 | 64.2702
| 110100 | -6.30475282803446E-06+0.0222436180221279i | -5.95705429344431+0.170534404836314i | 2870 | 0.777000777000777 | 0.777000777000777 | 7.9563082034528+2.93330092273194i | 432.361688950295i | -158.898115898345+93.5098025287653i | 1.18937486016948-2.02106537782123i | 0.092101571460677-0.131988133965858i | 1.28147643163016-2.15305351178709i | -0.488283560086008i | 0.883139359523278-0.46911072430804i | 0.116860640476722+0.46911072430804i | -0.116860640476722+0.019172835777968i | -0.332446100384961-4.06881784025872i | 0.0506465087671519i | 0.206071418418607-0.0168372343377524i | 0.0001-1445.54898357762i | 0.00002-0.0231861794683601i | 0.0000199993584529565-0.0231858075751197i | 0.00191809394056252-0.0230260455727871i | 0.009+0.691778702320472i | -0.412504139661802-0.0411525635924795i | 0.292874318188072-17.9390724651843i | 1.40294866503259-0.114629071892959i | 2.55104312323423-3.16751800411589i | 0.238321399015362+0.250978999305415i | -0.0879801344345357-0.113337412710088i | -13.9133624968971-2.76276651789563i | 1.01655110579635-0.0152103695479753i | 0.869159583372211+1.80334594607001i | 6.0287 | 64.2673
| 110200 | -0.0000062933156379673+0.0222234332540218i | -5.95705420575918+0.170379654947501i | 2870 | 0.777000777000777 | 0.777000777000777 | 7.9581485517282+2.93137743054034i | 432.754388031994i | -159.188707598338+93.594734229518i | 1.1877513704364-2.0201628560028i | 0.0919891403176915-0.131946745992324i | 1.27974051075409-2.15210960199512i | -0.48872705105793i | 0.882931226309239-0.469502342494756i | 0.117068773690761+0.469502342494756i | -0.117068773690761+0.019224708563174i | -0.332444480305312-4.06507624312476i | 0.0506925092292475i | 0.206068914972197-0.0168524448860894i | 0.0001-1444.2372331388i | 0.00002-0.0231651393780984i | 0.0000199993584529566-0.0231647678223297i | 0.00191467388079901-0.0230054324630608i | 0.009+0.69240702085119i | -0.411736828370106-0.0410367412514038i | 0.292215392047079-17.9216942003085i | 1.4029316213939-0.114732626372506i | 2.5484712428373-3.1660906032185i | 0.238429931143825+0.251193000488906i | -0.0878622414724342-0.113209796721012i | -13.9152027574874-2.76099777559284i | 1.01654874686969-0.0152027903880153i | 0.868294693590924+1.80131571322199i | 6.0192 | 64.2644
| 110300 | -6.28190954129126E-06+0.0222032850856677i | -5.95705411831244+0.170225185656786i | 2870 | 0.777000777000777 | 0.777000777000777 | 7.95998482056959+2.92945579100397i | 433.147087113693i | -159.479563112858+93.6796659302707i | 1.18613083867459-2.01926027455428i | 0.0918768816383602-0.131905312937727i | 1.27800772031295-2.15116558749201i | -0.489170542029852i | 0.882722919436544-0.469893868337761i | 0.117277080563456+0.469893868337761i | -0.117277080563456+0.019276673692091i | -0.332442858726923-4.06134138536122i | 0.0507385096913429i | 0.206066409241002-0.0168676552093337i | 0.0001-1442.92786121392i | 0.00002-0.0231441374384991i | 0.0000199993584529566-0.0231437662195901i | 0.00191126303547633-0.0229848559715874i | 0.009+0.693035339381908i | -0.410971672678452-0.0409213590995192i | 0.291558745076083-17.9043505271164i | 1.40291456220024-0.114836179319606i | 2.54590400427997-3.16466305213827i | 0.238538554977099+0.251406954484873i | -0.0877446746726472-0.113082458474942i | -13.917038938882-2.75923060534718i | 1.01654639098805-0.0151952323831274i | 0.867431977739579+1.7992898468842i | 6.0096 | 64.2614
| 110400 | -6.27053442540024E-06+0.0221831734176099i | -5.95705403110322+0.170070996201676i | 2870 | 0.777000777000777 | 0.777000777000777 | 7.96181702126752+2.92753600360972i | 433.539786195391i | -159.770682441903+93.7645976310234i | 1.18451325880295-2.01835763712395i | 0.0917647951643781-0.131863835104327i | 1.27627805396733-2.15022147222828i | -0.489614033001774i | 0.882514438946163-0.470285301760047i | 0.117485561053837+0.470285301760047i | -0.117485561053837+0.019328731241727i | -0.33244123564969-4.05761324865392i | 0.0507845101534385i | 0.206063901224992-0.0168828653072733i | 0.0001-1441.62086133963i | 0.00002-0.0231231735458917i | 0.0000199993584529565-0.0231228026632322i | 0.00190786137159796-0.0229643160015732i | 0.009+0.693663657912626i | -0.410208664461722-0.0408064150272894i | 0.290904366670749-17.887041340033i | 1.4028974874514-0.114939730732815i | 2.54334139816629-3.16323535671631i | 0.238647270498399+0.251620861262653i | -0.0876274328143755-0.112955397014348i | -13.9188710523707-2.75746500740804i | 1.01654403813542-0.015187695468611i | 0.866571428459562+1.79726833251128i | 6.0001 | 64.2585
| 110500 | -6.25919017819734E-06+0.0221630981507525i | -5.95705394413066+0.169917085822436i | 2870 | 0.777000777000777 | 0.777000777000777 | 7.96364516507669+2.92561806783202i | 433.93248527709i | -160.062065585473+93.8495293317761i | 1.18289862475165-2.01745494734044i | 0.091652880637555-0.131822312793208i | 1.2745515053892-2.14927726013365i | -0.490057523973696i | 0.882305784879102-0.470676642684628i | 0.117694215120898+0.470676642684628i | -0.117694215120898+0.019380881289068i | -0.332439611073615-4.05389181475506i | 0.0508305106155339i | 0.206061390924133-0.0168980751797013i | 0.0001-1440.31622707598i | 0.00002-0.0231022475969814i | 0.0000199993584529565-0.0231018770499629i | 0.00190446885631468-0.0229438124565632i | 0.009+0.694291976443344i | -0.409447795633307-0.0406919069374027i | 0.29025224628839-17.8697665339204i | 1.40288039714714-0.115043280610726i | 2.54078341511708-3.16180752276292i | 0.238756077690927+0.251834720791552i | -0.0875105146825481-0.112828611386169i | -13.9206991092073-2.75570098200958i | 1.01654168829583-0.0151801795800275i | 0.865713038423144+1.7952511556224i | 5.9905 | 64.2555
| 110600 | -6.24787668809222E-06+0.0221430591863581i | -5.9570538573939+0.169763453762079i | 2870 | 0.777000777000777 | 0.777000777000777 | 7.96546926321599+2.92370198313289i | 434.325184358789i | -160.35371254357+93.9344610325289i | 1.18128693046203-2.01655220881279i | 0.0915411377998214-0.131780746304283i | 1.27282806826185-2.14833295511707i | -0.490501014945618i | 0.882096957276398-0.47106789103453i | 0.117903042723602+0.47106789103453i | -0.117903042723602+0.019433123911088i | -0.332437984998532-4.05017706548269i | 0.0508765110776295i | 0.206058878338391-0.0169132848264026i | 0.0001-1439.01395200629i | 0.00002-0.0230813594888467i | 0.0000199993584529566-0.0230809892768622i | 0.00190108545692363-0.0229233452404389i | 0.009+0.694920294974062i | -0.40868905814487-0.0405778327446864i | 0.28960237344755-17.8525260040749i | 1.40286329128724-0.115146828951874i | 2.53823004577006-3.16037955605767i | 0.238864976537865+0.252048533040864i | -0.0873939190677809-0.112702100641784i | -13.9225231206099-2.75393852937081i | 1.01653934145343-0.0151726846531988i | 0.864856800333163+1.7932383018008i | 5.981 | 64.2526
| 110700 | -6.23659384399839E-06+0.0221230564260462i | -5.9570537708921+0.169610099266354i | 2870 | 0.777000777000777 | 0.777000777000777 | 7.96728932686878+2.92178774896208i | 434.717883440488i | -160.645623316192+94.0193927332816i | 1.17967816988677-2.01564942513057i | 0.0914295663932285-0.131739135936295i | 1.27110773628-2.14738856106687i | -0.49094450591754i | 0.881887956179126-0.471459046732804i | 0.118112043820874+0.471459046732804i | -0.118112043820874+0.019485459184736i | -0.332436357424452-4.04646898272075i | 0.0509225115397251i | 0.206056363467737-0.0169284942471708i | 0.0001-1437.71402973709i | 0.00002-0.0230605091189381i | 0.0000199993584529566-0.0230601392413822i | 0.00189771114086764-0.0229029142574171i | 0.009+0.69554861350478i | -0.407932443986134-0.0404641903760264i | 0.288954737727577-17.8353196462253i | 1.4028461698715-0.115250375754853i | 2.5356812807798-3.1589514623497i | 0.238973967022383+0.252262297979854i | -0.0872776447663515-0.112575863836988i | -13.9243430977609-2.75217764969573i | 1.01653699759244-0.0151652106242062i | 0.864002706922977+1.79122975669349i | 5.9715 | 64.2496
| 110800 | -6.22534153533036E-06+0.0221030897717912i | -5.95705368462439+0.169457021583733i | 2870 | 0.777000777000777 | 0.777000777000777 | 7.96910536718279+2.91987536475717i | 435.110582522186i | -160.937797903339+94.1043244340344i | 1.17807233698972-2.01474659986396i | 0.0913181661599541-0.131697481986825i | 1.26939050314967-2.14644408185079i | -0.491387996889462i | 0.881678781628392-0.471850109702513i | 0.118321218371608+0.471850109702513i | -0.118321218371608+0.019537887186949i | -0.332434728351221-4.04276754841839i | 0.0509685120018205i | 0.206053846312133-0.0169437034417911i | 0.0001-1436.41645389797i | 0.00002-0.0230396963850762i | 0.0000199993584529565-0.0230393268413453i | 0.00189434587573445-0.0228825194120489i | 0.009+0.696176932035498i | -0.407177945184667-0.0403509777702851i | 0.288309328768198-17.8181473565304i | 1.40282903289966-0.115353921018202i | 2.53313711081766-3.15752324735752i | 0.239083049127635+0.252476015577769i | -0.0871616905801665-0.112449900031969i | -13.9261590518072-2.75041834317344i | 1.01653465669714-0.0151577574293891i | 0.863150750956324+1.78922550601105i | 5.962 | 64.2466
| 110900 | -6.21411965200103E-06+0.0220831591259212i | -5.95705359858996+0.169304219965396i | 2870 | 0.777000777000777 | 0.777000777000777 | 7.97091739527046+2.91796482994362i | 435.503281603885i | -161.230236305012+94.1892561347871i | 1.17646942574598-2.01384373656381i | 0.0912069368422992-0.131655784752291i | 1.26767636258828-2.1454995213161i | -0.491831487861384i | 0.881469433665338-0.472241079866743i | 0.118530566334662+0.472241079866743i | -0.118530566334662+0.019590407994641i | -0.332433097778816-4.03907274459002i | 0.0510145124639161i | 0.206051326871551-0.0169589124100556i | 0.0001-1435.12121814153i | 0.00002-0.0230189211854504i | 0.0000199993584529565-0.0230185519749425i | 0.00189098962925591-0.0228621606092176i | 0.009+0.696805250566216i | -0.406425553805665-0.0402381928782197i | 0.287666136269106-17.8010090315767i | 1.40281188037154-0.115457464740504i | 2.5305975265719-3.15609491676958i | 0.239192222836763+0.252689685803837i | -0.0870460553167283-0.11232420829128i | -13.9279709938604-2.74866060997822i | 1.01653231875193-0.0151503250053438i | 0.862300925227106+1.78722553552704i | 5.9525 | 64.2436
| 111000 | -6.20292808441894E-06+0.0220632643911163i | -5.95705351278794+0.169151693665225i | 2870 | 0.777000777000777 | 0.777000777000777 | 7.9727254222089+2.91605614393496i | 435.895980685584i | -161.522938521211+94.2741878355399i | 1.17486943014188-2.01294083876178i | 0.0910958781826937-0.131614044527955i | 1.26596530832457-2.14455488328973i | -0.492274978833306i | 0.88125991233114-0.472631957148595i | 0.11874008766886+0.472631957148595i | -0.11874008766886+0.019643021684711i | -0.332431465707111-4.03538455331478i | 0.0510605129260115i | 0.206048805145956-0.0169741211517509i | 0.0001-1433.8283161432i | 0.00002-0.0229981834186166i | 0.0000199993584529566-0.0229978145407313i | 0.00188764236930719-0.0228418377541374i | 0.009+0.697433569096934i | -0.405675261951733-0.0401258336624004i | 0.287025149989537-17.7839045683761i | 1.40279471228688-0.115561006920308i | 2.52806251874751-3.15466647624401i | 0.239301488132889+0.252903308627264i | -0.0869307377891009-0.11219878768381i | -13.9297789349968-2.74690445026974i | 1.01652998374126-0.0151429132889214i | 0.861453222559254+1.78522983107778i | 5.943 | 64.2406
| 111100 | -6.19176672348567E-06+0.0220434054704071i | -5.9570534272175+0.168999441939788i | 2870 | 0.777000777000777 | 0.777000777000777 | 7.97452945904009+2.91414930613279i | 436.288679767283i | -161.815904551936+94.3591195362926i | 1.17327234417501-2.0120379099704i | 0.0909849899236976-0.131572261607926i | 1.26425733409871-2.14361017157833i | -0.492718469805227i | 0.881050217667007-0.47302274147119i | 0.118949782332993+0.47302274147119i | -0.118949782332993+0.019695728334037i | -0.332429832136082-4.03170295673634i | 0.0511065133881071i | 0.206046281135317-0.0169893296666689i | 0.0001-1432.53774160122i | 0.00002-0.0229774829834963i | 0.0000199993584529566-0.0229771144376348i | 0.00188430406390607-0.0228215507523526i | 0.009+0.698061887627652i | -0.404927061762684-0.040013898097133i | 0.286386359747872-17.7668338643642i | 1.40277752864548-0.115664547556196i | 2.52553207806644-3.15323793140909i | 0.239410844999122+0.25311688401723i | -0.0868157368158866-0.112073637282766i | -13.9315828862576-2.745149864193i | 1.01652765164968-0.0151355222172278i | 0.860607635806643+1.78323837856202i | 5.9335 | 64.2376
| 111200 | -6.18063546059307E-06+0.0220235822671727i | -5.95705334187783+0.168847464048324i | 2870 | 0.777000777000777 | 0.777000777000777 | 7.97632951677097+2.91224431592699i | 436.681378848981i | -162.109134397186+94.4440512370454i | 1.17167816185416-2.01113495368315i | 0.090874271808002-0.131530436285165i | 1.26255243366216-2.14266538996832i | -0.493161960777149i | 0.880840349714181-0.473413432757667i | 0.119159650285819+0.473413432757667i | -0.119159650285819+0.019748528019482i | -0.332428197065605-4.02802793706256i | 0.0511525138502025i | 0.206043754839595-0.0170045379545962i | 0.0001-1431.24948823647i | 0.00002-0.0229568197793745i | 0.0000199993584529566-0.0229564515649396i | 0.00188097468121217-0.0228012995097353i | 0.009+0.69869020615837i | -0.404180945415313-0.0399023841683776i | 0.285749755421217-17.7497968173973i | 1.40276032944708-0.115768086646715i | 2.52300619526737-3.15180928786304i | 0.239520293418557+0.2533304119429i | -0.0867010512211865-0.111948756165642i | -13.9333828586488-2.74339685187867i | 1.0165253224618-0.015128151727621i | 0.859764157852845+1.78125116394057i | 5.924 | 64.2346
| 111300 | -6.16953418762069E-06+0.0220037946851396i | -5.95705325676807+0.168695759252737i | 2870 | 0.777000777000777 | 0.777000777000777 | 7.97812560637354+2.9103411726957i | 437.07407793068i | -162.402628056961+94.5289829377981i | 1.17008687719937-2.01023197337456i | 0.0907637235784347-0.131488568851487i | 1.2608506007778-2.14172054222605i | -0.493605451749071i | 0.880630308513942-0.473804030931184i | 0.119369691486058+0.473804030931184i | -0.119369691486058+0.019801420817887i | -0.332426560495639-4.02435947656536i | 0.0511985143122981i | 0.206041226258764-0.017019746015324i | 0.0001-1429.96354979241i | 0.00002-0.022936193705898i | 0.0000199993584529565-0.0229358258222942i | 0.00187765418952617-0.0227810839324845i | 0.009+0.699318524689088i | -0.403436905123199-0.0397912898736701i | 0.285115326945008-17.732793325751i | 1.40274311469149-0.115871624190444i | 2.52048486110592-3.15038055117454i | 0.239629833374274+0.253543892373416i | -0.0865866798345755-0.111824143414195i | -13.9351788631416-2.74164541344296i | 1.01652299616232-0.0151208017577111i | 0.858922781611076+1.77926817323593i | 5.9146 | 64.2316
| 111400 | -0.0000061584627969332+0.02198404262838i | -5.9570531718874+0.16854432681758i | 2870 | 0.777000777000777 | 0.777000777000777 | 7.979917738785+2.90843987580554i | 437.466777012379i | -162.696385531263+94.6139146385508i | 1.16849848424186-2.00932897250029i | 0.0906533449779572-0.131446659597564i | 1.25915182921982-2.14077563209785i | -0.494048942720993i | 0.880420094107601-0.474194535914916i | 0.119579905892399+0.474194535914916i | -0.119579905892399+0.019854406806077i | -0.332424922426099-4.02069755758023i | 0.0512445147743935i | 0.206038695392788-0.0170349538486408i | 0.0001-1428.67992003497i | 0.00002-0.022915604663074i | 0.0000199993584529566-0.0229152371097075i | 0.0018743425572891-0.0227609039271246i | 0.009+0.699946843219806i | -0.402694933136488-0.0396806132220448i | 0.2844830643126-17.7158232881174i | 1.40272588437848-0.115975160185942i | 2.51796806635444-3.14895172688255i | 0.239739464849337+0.253757325277902i | -0.086472621491068-0.111699798114425i | -13.9369709106724-2.73989554898796i | 1.01652067273603-0.0151134722453581i | 0.858083500023949+1.77728939253199i | 5.9051 | 64.2285
| 111500 | -6.14742118137765E-06+0.0219643260013104i | -5.95705308723501+0.168393166010046i | 2870 | 0.777000777000777 | 0.777000777000777 | 7.98170592490793+2.90654042461161i | 437.859476094077i | -162.99040682009+94.6988463393036i | 1.16691297702411-2.00842595449723i | 0.0905431357496695-0.131404708812932i | 1.25745611277378-2.13983066331016i | -0.494492433692915i | 0.880209706536504-0.474584947632056i | 0.119790293463496+0.474584947632056i | -0.119790293463496+0.019907486060859i | -0.332423282856879-4.01704216250603i | 0.0512905152364891i | 0.206036162241635-0.0170501614543345i | 0.0001-1427.39859275242i | 0.00002-0.0228950525512686i | 0.0000199993584529566-0.0228946853275468i | 0.00187103975308152-0.0227407594005037i | 0.009+0.700575161750524i | -0.401955021741686-0.0395703522339553i | 0.283852957574877-17.6988866036032i | 1.40270863850782-0.116078694631767i | 2.51545580180217-3.1475228204966i | 0.239849187826792+0.253970710625461i | -0.0863588750310865-0.111575719356543i | -13.9387590121429-2.73814725860156i | 1.01651835216779-0.0151061631286707i | 0.857246306063377+1.77531480797366i | 5.8957 | 64.2255
| 111600 | -6.13640923428096E-06+0.0219446447086896i | -5.95705300281009+0.168242276099954i | 2870 | 0.777000777000777 | 0.777000777000777 | 7.98349017561027+2.90464281845767i | 438.252175175776i | -163.284691923442+94.7837780400563i | 1.16533034959982-2.00752292278358i | 0.0904330956368119-0.131362716785991i | 1.25576344523663-2.13888563956957i | -0.494935924664837i | 0.87999914584203-0.474975266005817i | 0.12000085415797+0.474975266005817i | -0.12000085415797+0.01996065865902i | -0.332421641787938-4.01339327380471i | 0.0513365156985846i | 0.206033626805269-0.0170653688321957i | 0.0001-1426.11956175533i | 0.00002-0.0228745372712047i | 0.0000199993584529566-0.0228741703765369i | 0.00186774574562289-0.0227206502597929i | 0.009+0.701203480281242i | -0.40121716326147-0.0394605049411994i | 0.283224996839855-17.6819831717278i | 1.40269137707927-0.116182227526493i | 2.51294805825516-3.14609383749685i | 0.239959002289676+0.25418404838517i | -0.0862454393004392-0.111451906234951i | -13.9405431784204-2.73640054235772i | 1.01651603444251-0.0150988743460058i | 0.856411192730535+1.77334440576668i | 5.8863 | 64.2224
| 111700 | -0.0000061254268494474+0.0219249986556176i | -5.9570529186118+0.168091656359735i | 2870 | 0.777000777000777 | 0.777000777000777 | 7.98527050172554+2.90274705667613i | 438.644874257475i | -163.579240841321+94.8687097408091i | 1.16375059603386-2.00661988075891i | 0.0903232243827658-0.131320683804012i | 1.25407382041663-2.13794056456292i | -0.495379415636759i | 0.879788412065595-0.475365490959429i | 0.120211587934405+0.475365490959429i | -0.120211587934405+0.02001392467733i | -0.332419999219161-4.00975087400109i | 0.0513825161606801i | 0.206031089083662-0.0170805759820118i | 0.0001-1424.84282087641i | 0.00002-0.022854058723961i | 0.0000199993584529566-0.0228536921577581i | 0.00186446050377081-0.0227005764124844i | 0.009+0.70183179881196i | -0.40048135005446-0.0393510693868429i | 0.282599172272286-17.6651128924208i | 1.40267410009264-0.116285758868671i | 2.51044482653632-3.14466478333433i | 0.240068908221005+0.254397338526096i | -0.0861323131502802-0.111328357848221i | -13.9423234203373-2.7346554003164i | 1.01651371954523-0.0150916058359664i | 0.85557815305547+1.771378172177i | 5.8769 | 64.2194
| 111800 | -6.11447392115589E-06+0.0219053877475339i | -5.95705283463935+0.167941306064427i | 2870 | 0.777000777000777 | 0.777000777000777 | 7.98704691405291+2.90085313858828i | 439.037573339174i | -163.874053573725+94.9536414415618i | 1.16217371040236-2.0057168318043i | 0.0902135217310589-0.13127861015314i | 1.25238723213342-2.13699544195744i | -0.495822906608681i | 0.879577505248645-0.475755622416142i | 0.120422494751355+0.475755622416142i | -0.120422494751355+0.020067284192539i | -0.332418355150526-4.0061149456824i | 0.0514285166227756i | 0.206028549076777-0.0170957829035745i | 0.0001-1423.56836397044i | 0.00002-0.02283361681097i | 0.0000199993584529566-0.0228332505726443i | 0.00186118399652019-0.0226805377663899i | 0.009+0.702460117342678i | -0.399747574515028-0.039242043625141i | 0.281975474093275-17.6482756660198i | 1.40265680754768-0.116389288656884i | 2.50794609748531-3.14323566343094i | 0.240178905603785+0.254610581017276i | -0.0860194954370846-0.111205073299061i | -13.9440997486923-2.73291183252385i | 1.01651140746103-0.0150843575374007i | 0.854747180097204+1.76941609353077i | 5.8675 | 64.2163
| 111900 | -6.10355034415754E-06+0.0218858118902161i | -5.95705275089193+0.167791224491657i | 2870 | 0.777000777000777 | 0.777000777000777 | 7.98881942335736+2.8989610635043i | 439.430272420872i | -164.169130120654+95.0385731423146i | 1.16059968679261-2.00481377928236i | 0.0901039874253624-0.131236496118394i | 1.25070367421797-2.13605027540075i | -0.496266397580603i | 0.879366425432662-0.476145660299222i | 0.120633574567338+0.476145660299222i | -0.120633574567338+0.020120737281381i | -0.332416709581915-4.00248547149816i | 0.051474517084871i | 0.20602600678458-0.0171109895966709i | 0.0001-1422.29618491417i | 0.00002-0.0228132114340165i | 0.0000199993584529566-0.0228128455229821i | 0.00185791619300268-0.0226605342296402i | 0.009+0.703088435873396i | -0.399015829073101-0.0391334257214668i | 0.28135389257989-17.6314713932688i | 1.40263949944415-0.116492816889682i | 2.50545186195864-3.14180648317957i | 0.240288994421005+0.254823775827735i | -0.0859069850226207-0.111082051694302i | -13.9458721742493-2.73116983901264i | 1.01650909817508-0.0150771293894009i | 0.853918266943447+1.76745815621378i | 5.8581 | 64.2133
| 112000 | -6.09265601367317E-06+0.0218662709897782i | -5.95705266736873+0.167641410921633i | 2870 | 0.777000777000777 | 0.777000777000777 | 7.99058804036974+2.8970708307233i | 439.822971502571i | -164.46447048211+95.1235048430672i | 1.15902851930312-2.00391072653736i | 0.0899946212094957-0.131194341983677i | 1.24902314051262-2.13510506852104i | -0.496709888552524i | 0.879155172659164-0.476535604531954i | 0.120844827340836+0.476535604531954i | -0.120844827340836+0.02017428402057i | -0.33241506251324-3.99886243415993i | 0.0515205175469666i | 0.206023462207042-0.0171261960610894i | 0.0001-1421.02627760621i | 0.00002-0.0227928424952361i | 0.0000199993584529565-0.0227924769109083i | 0.00185465706248576-0.0226405657106822i | 0.009+0.703716754404114i | -0.398286106193939-0.0390252137522327i | 0.280734418064779-17.6146999753156i | 1.40262217578186-0.116596343565626i | 2.50296211082971-3.14037724794449i | 0.240399174655635+0.255036922926474i | -0.085794780773912-0.110959292144865i | -13.9476407077385-2.72942941980167i | 1.01650679167261-0.0150699213313015i | 0.853091406710482+1.76550434667127i | 5.8487 | 64.2102
| 112100 | -6.08179082539067E-06+0.0218467649526693i | -5.95705258406895+0.167491864637131i | 2870 | 0.777000777000777 | 0.777000777000777 | 7.9923527757869+2.8951824395336i | 440.21567058427i | -164.76007465809+95.20843654382i | 1.15746020204362-2.00300767689534i | 0.089885422827428-0.131152148031775i | 1.24734562487105-2.13415982492711i | -0.497153379524446i | 0.8789437469697-0.476925455037644i | 0.1210562530303+0.476925455037644i | -0.1210562530303+0.020227924486802i | -0.33241341394443-3.99524581644086i | 0.051566518009062i | 0.206020915344127-0.0171414022966192i | 0.0001-1419.75863596695i | 0.00002-0.0227725098971137i | 0.0000199993584529565-0.0227721446389098i | 0.00185140657437229-0.0226206321182798i | 0.009+0.704345072934832i | -0.397558398377976-0.0389174058048221i | 0.280117040935798-17.5979613137102i | 1.40260483656057-0.116699868683279i | 2.50047683498868-3.13894796306114i | 0.240509446290635+0.255250022282474i | -0.0856828815632218-0.110836793765749i | -13.9494053598558-2.72769057489647i | 1.01650448793894-0.0150627333026793i | 0.852266592543078+1.76355465140758i | 5.8393 | 64.2071
| 112200 | -6.07095467546258E-06+0.0218272936856719i | -5.9570525009918+0.167342584923485i | 2870 | 0.777000777000777 | 0.777000777000777 | 7.99411364027186+2.89329588921262i | 440.608369665968i | -165.055942648597+95.2933682445727i | 1.15589472913497-2.00210463366408i | 0.089776392023279-0.131109914544361i | 1.24567112115825-2.13321454820844i | -0.497596870496368i | 0.878732148405853-0.477315211739615i | 0.121267851594147+0.477315211739615i | -0.121267851594147+0.020281658756753i | -0.332411763875464-3.99163560117553i | 0.0516125184711576i | 0.206018366195802-0.0171566083030525i | 0.0001-1418.49325393846i | 0.00002-0.0227522135424817i | 0.0000199993584529566-0.0227518486098205i | 0.00184816469819953-0.0226007333615103i | 0.009+0.70497339146555i | -0.396832698160576-0.0388099999775099i | 0.279501751635624-17.5812553104021i | 1.40258748178004-0.116803392241227i | 2.49799602534239-3.13751863383644i | 0.24061980930895+0.255463073864702i | -0.0855712862680104-0.110714555675993i | -13.9511661412637-2.72595330428914i | 1.01650218695948-0.0150555652433506i | 0.851443817614282+1.76160905698577i | 5.83 | 64.204
| 112300 | -6.06014746050366E-06+0.0218078570959007i | -5.95705241813649+0.167193571068572i | 2870 | 0.777000777000777 | 0.777000777000777 | 7.99587064445384+2.89141117902712i | 441.001068747667i | -165.352074453629+95.3782999453254i | 1.15433209470928-2.00120160013334i | 0.0896675285413244-0.131067641802003i | 1.2439996232506-2.13226924193534i | -0.49804036146829i | 0.878520377009243-0.477704874561206i | 0.121479622990757+0.477704874561206i | -0.121479622990757+0.020335486907084i | -0.332410112306181-3.98803177125971i | 0.051658518933253i | 0.206015814762034-0.0171718140801736i | 0.0001-1417.23012548437i | 0.00002-0.0227319533345186i | 0.0000199993584529567-0.0227315887268202i | 0.00184493140363851-0.0225808693497642i | 0.009+0.705601709996268i | -0.396108998111864-0.038702994379392i | 0.27888854066139-17.5645818677388i | 1.40257011144006-0.116906914238001i | 2.49551967281472-3.13608926554893i | 0.240730263693505+0.255676077642099i | -0.0854599937709124-0.110592576998663i | -13.9529230625903-2.72421760795855i | 1.01649988871967-0.0150484170933708i | 0.850623075125285+1.75966755002736i | 5.8206 | 64.2009
| 112400 | -0.0000060493690775883+0.0217884550908008i | -5.95705233550222+0.167044822362806i | 2870 | 0.777000777000777 | 0.777000777000777 | 7.99762379892843+2.8895283082332i | 441.393767829366i | -165.648470073187+95.4632316460782i | 1.15277229290982-2.0002985795748i | 0.0895588321259923-0.131025330084162i | 1.24233112503581-2.13132390965896i | -0.498483852440212i | 0.878308432821521-0.478094443425777i | 0.121691567178479+0.478094443425777i | -0.121691567178479+0.020389409014435i | -0.332408459236533-3.98443430964999i | 0.0517045193953486i | 0.20601326104279-0.0171870196277733i | 0.0001-1415.96924458982i | 0.00002-0.0227117291767477i | 0.0000199993584529566-0.0227113648934338i | 0.00184170666049346-0.022561039992744i | 0.009+0.706230028526985i | -0.395387290836533-0.038596387130315i | 0.27827739856431-17.5479408884635i | 1.40255272554039-0.117010434672178i | 2.49304776834623-3.13465986344879i | 0.240840809427216+0.255889033583587i | -0.0853490029597102-0.110470856860824i | -13.9546761344306-2.72248348587039i | 1.01649759320507-0.0150412887930336i | 0.849804358305354+1.75773011721194i | 5.8113 | 64.1978
| 112500 | -6.03861942424814E-06+0.0217690875781464i | -5.95705225308821+0.166896338099122i | 2870 | 0.777000777000777 | 0.777000777000777 | 7.99937311425767+2.88764727607645i | 441.786466911065i | -165.94512950727+95.5481633468309i | 1.15121531789102-1.99939557524226i | 0.0894503025218686-0.130982979669199i | 1.24066562041289-2.13037855491146i | -0.498927343412134i | 0.878096315884373-0.478483918256707i | 0.121903684115627+0.478483918256707i | -0.121903684115627+0.020443425155427i | -0.332406804666475-3.98084319936359i | 0.0517505198574442i | 0.206010705038037-0.017202224945642i | 0.0001-1414.71060526129i | 0.00002-0.0226915409730351i | 0.0000199993584529566-0.0226911770135291i | 0.001838490438701-0.0225412452004625i | 0.009+0.706858347057703i | -0.394667568973634-0.038490176360802i | 0.277668315949306-17.5313322757134i | 1.40253532408082-0.11711395354233i | 2.49058030289425-3.13323043275818i | 0.240951446492977+0.256101941658073i | -0.085238312727301-0.110349394393524i | -13.9564253673459-2.72075093797733i | 1.01649530040129-0.0150341802828688i | 0.848987660411609+1.75579674527705i | 5.802 | 64.1946
| 112600 | -6.02789839846969E-06+0.0217497544660394i | -5.95705217089368+0.166748117572969i | 2870 | 0.777000777000777 | 0.777000777000777 | 8.00111860097022+2.885768081792i | 442.179165992763i | -166.242052755879+95.6330950475837i | 1.1496611638185-1.99849259037162i | 0.0893419394736979-0.130940590834377i | 1.2390031032922-2.129433181206i | -0.499370834384056i | 0.87788402623952-0.478873298977391i | 0.12211597376048+0.478873298977391i | -0.12211597376048+0.020497535406665i | -0.332405148595874-3.97725842347804i | 0.0517965203195396i | 0.20600814674774-0.0172174300335658i | 0.0001-1413.4542015266i | 0.00002-0.0226713886275883i | 0.0000199993584529566-0.0226710249913151i | 0.00183528270832938-0.0225214848832414i | 0.009+0.707486665588421i | -0.393949825196394-0.0383843602119812i | 0.277061283474657-17.5147559330169i | 1.40251790706111-0.117217470847i | 2.48811726743295-3.13180097867102i | 0.241062174873674+0.256314801834444i | -0.0851279219716706-0.110228188731762i | -13.9581707718639-2.71901996421903i | 1.01649301029402-0.0150270915036419i | 0.848172974728918+1.75386742101761i | 5.7926 | 64.1915
| 112700 | -6.01720589869176E-06+0.0217304556629079i | -5.95705208891785+0.166600160082294i | 2870 | 0.777000777000777 | 0.777000777000777 | 8.00286026956139+2.88389072460465i | 442.571865074462i | -166.539239819014+95.7180267483364i | 1.14810982486905-1.99758962818105i | 0.0892337427263847-0.130898163855866i | 1.23734356759543-2.12848779203692i | -0.499814325355978i | 0.877671563928715-0.479262585511245i | 0.122328436071285+0.479262585511245i | -0.122328436071285+0.020551739844733i | -0.332403491024695-3.97367996513094i | 0.0518425207816352i | 0.206005586171868-0.0172326348913358i | 0.0001-1412.20002743474i | 0.00002-0.0226512720449552i | 0.0000199993584529567-0.0226509087313412i | 0.00183208343957796-0.0225017589517103i | 0.009+0.708114984119139i | -0.393234052212024-0.0382789368355176i | 0.276456291851627-17.4982117642926i | 1.40250047448104-0.117320986584768i | 2.48565865295325-3.13037150635349i | 0.241172994552173+0.256527614081568i | -0.0850178295958652-0.110107239014473i | -13.9599123584792-2.71729056452236i | 1.01649072286901-0.0150200223963526i | 0.847360294569781+1.75194213128582i | 5.7833 | 64.1884
| 112800 | -6.00654182380318E-06+0.0217111910775045i | -5.95705200715994+0.166452464927535i | 2870 | 0.777000777000777 | 0.777000777000777 | 8.00459813049331+2.88201520372891i | 442.964564156161i | -166.836690696675+95.8029584490892i | 1.1465612952306-1.996686691871i | 0.0891257120249981-0.130855699008747i | 1.2356870072556-2.12754239087975i | -0.5002578163279i | 0.877458928993746-0.479651777781702i | 0.122541071006254+0.479651777781702i | -0.122541071006254+0.020606038546198i | -0.332401831952844-3.97010780751965i | 0.0518885212437306i | 0.206003023310384-0.0172478395187401i | 0.0001-1410.94807705581i | 0.00002-0.0226311911300217i | 0.0000199993584529566-0.0226308281384946i | 0.00182889260277631-0.0224820673168049i | 0.009+0.708743302649857i | -0.392520242761523-0.0381739043935391i | 0.275853331844105-17.4816996738465i | 1.40248302634037-0.11742450075419i | 2.48320445046288-3.12894202094389i | 0.241283905511328+0.256740378368289i | -0.0849080345079626-0.109986544384495i | -13.9616501376533-2.71556273880137i | 1.0164884381121-0.0150129729022337i | 0.846549613274193+1.75002086299066i | 5.774 | 64.1852
| 112900 | -5.99590607314042E-06+0.0216919606189054i | -5.95705192561919+0.166305031411608i | 2870 | 0.777000777000777 | 0.777000777000777 | 8.00633219419504+2.88014151836914i | 443.35726323786i | -167.134405388861+95.8878901498419i | 1.14501556910227-1.99578378462436i | 0.0890178471147686-0.130813196567014i | 1.23403341621704-2.12659698119137i | -0.500701307299822i | 0.877246121476436-0.480040875712214i | 0.122753878523564+0.480040875712214i | -0.122753878523564+0.020660431587608i | -0.332400171380233-3.96654193390115i | 0.0519345217058262i | 0.206000458163259-0.0172630439155671i | 0.0001-1409.69834448092i | 0.00002-0.022611145788011i | 0.0000199993584529566-0.0226107831180003i | 0.00182571016838379-0.0224624098897665i | 0.009+0.709371621180575i | -0.391808389619502-0.0380692610585718i | 0.275252394268257-17.4652195663707i | 1.40246556263889-0.117528013353825i | 2.48075465098636-3.12751252755294i | 0.241394907733975+0.256953094663441i | -0.0847985356210464-0.109866103988565i | -13.9633841198142-2.71383648695753i | 1.0164861560092-0.01500594296275i | 0.845740924209435+1.74810360309779i | 5.7647 | 64.1821
| 113000 | -0.0000059852985464851+0.0216727641965084i | -5.95705184429481+0.166157858839898i | 2870 | 0.777000777000777 | 0.777000777000777 | 8.00806247106263+2.87826966771961i | 443.749962319558i | -167.432383895572+95.9728218505947i | 1.1434726406943-1.99488090960645i | 0.0889101477410938-0.130770656803579i | 1.23238278843539-2.12565156641003i | -0.501144798271743i | 0.877033141418641-0.480429879226251i | 0.122966858581359+0.480429879226251i | -0.122966858581359+0.0207149190454919i | -0.332398509306798-3.96298232759162i | 0.0519805221679216i | 0.205997890730458-0.0172782480816061i | 0.0001-1408.45082382208i | 0.00002-0.0225911359244818i | 0.0000199993584529567-0.0225907735754187i | 0.00182253610698871-0.0224427865821403i | 0.009+0.709999939711293i | -0.391098485593985-0.0379650050134679i | 0.274653469992164-17.4487713469407i | 1.40244808337637-0.11763152438224i | 2.47830924556493-3.12608303126382i | 0.241506001202935+0.257165762935833i | -0.0846893318531757-0.109745916977278i | -13.9651143153574-2.71211180887971i | 1.01648387654628-0.0149989325195968i | 0.844934220770059+1.7461903386291i | 5.7555 | 64.1789
| 113100 | -5.97471914406171E-06+0.0216536017200318i | -5.95705176318606+0.166010946520244i | 2870 | 0.777000777000777 | 0.777000777000777 | 8.00978897145934+2.87639965096462i | 444.142661401257i | -167.730626216809+96.0577535513474i | 1.14193250422809-1.99397806996517i | 0.0888026136495382-0.130728079990274i | 1.23073511787763-2.12470614995544i | -0.501588289243665i | 0.876819988862249-0.480818788247304i | 0.123180011137751+0.480818788247304i | -0.123180011137751+0.020769500996361i | -0.332396845732464-3.95942897196621i | 0.0520265226300172i | 0.205995321011946-0.0172934520166464i | 0.0001-1407.20550921216i | 0.00002-0.0225711614453267i | 0.0000199993584529565-0.0225707994166433i | 0.00181937038930753-0.0224231973057732i | 0.009+0.710628258242011i | -0.390390523526218-0.0378611344513351i | 0.274056549935475-17.4323549210141i | 1.40243058855256-0.117735033837999i | 2.47586822525662-3.12465353713219i | 0.241617185901018+0.257378383154255i | -0.0845804221273593-0.109625982505073i | -13.9668407346454-2.71038870444438i | 1.01648159970938-0.0149919415146992i | 0.844129496377679+1.74428105666247i | 5.7462 | 64.1757
| 113200 | -5.96416776653525E-06+0.021634473099513i | -5.95705168229217+0.165864293762933i | 2870 | 0.777000777000777 | 0.777000777000777 | 8.01151170571563+2.87453146727852i | 444.535360482956i | -168.029132352572+96.1426852521002i | 1.14039515393615-1.99307526883106i | 0.0886952445858352-0.130685466397855i | 1.22909039852199-2.12376073522891i | -0.502031780215587i | 0.876606663849185-0.481207602698879i | 0.123393336150815+0.481207602698879i | -0.123393336150815+0.020824177516708i | -0.332395180657128-3.95588185045888i | 0.0520725230921126i | 0.205992749007689-0.0173086557204752i | 0.0001-1405.96239480473i | 0.00002-0.0225512222567707i | 0.0000199993584529566-0.0225508605479012i | 0.00181621298618452-0.0224036419728143i | 0.009+0.711256576772729i | -0.389684496290501-0.0377576475754742i | 0.273461625069061-17.4159701944282i | 1.40241307816725-0.117838541719654i | 2.4734315811362-3.12322405018658i | 0.241728461811013+0.257590955287486i | -0.0844718053715276-0.109506299730215i | -13.9685633880078-2.70866717351559i | 1.01647932548463-0.0149849698902106i | 0.843326744480816+1.74237574433143i | 5.7369 | 64.1726
| 113300 | -5.95364431500895E-06+0.0216153782453069i | -5.95705160161237+0.165717899880686i | 2870 | 0.777000777000777 | 0.777000777000777 | 8.0132306841293+2.87266511582585i | 444.928059564655i | -168.327902302861+96.2276169528529i | 1.13886058406216-1.99217250931736i | 0.0885880402958911-0.13064281629601i | 1.22744862435805-2.12281532561337i | -0.502475271187509i | 0.876393166421406-0.481596322504503i | 0.123606833578594+0.481596322504503i | -0.123606833578594+0.020878948683006i | -0.332393514080735-3.95234094656206i | 0.0521185235542082i | 0.205990174717656-0.0173238591928828i | 0.0001-1404.72147477401i | 0.00002-0.0225313182653702i | 0.0000199993584529565-0.0225309568757499i | 0.00181306386859081-0.022384120495712i | 0.009+0.711884895303447i | -0.388980396793988-0.0376545425993068i | 0.272868686414663-17.3996170733984i | 1.40239555222021-0.117942048025777i | 2.4709993042952-3.1217945754283i | 0.241839828915699+0.257803479304281i | -0.0843634805185065-0.109386867814765i | -13.9702822857417-2.70694721594516i | 1.01647705385821-0.014978017588512i | 0.842525958554845+1.74047438882491i | 5.7277 | 64.1694
| 113400 | -5.94314869102182E-06+0.0215963170680848i | -5.95705152114592+0.16557176418865i | 2870 | 0.777000777000777 | 0.777000777000777 | 8.01494591696567+2.87080059576145i | 445.320758646353i | -168.626936067675+96.3125486536056i | 1.13732878886092-1.99126979452014i | 0.0884810005257829-0.130600129953354i | 1.2258097893867-2.12186992447349i | -0.502918762159431i | 0.876179496620904-0.481984947587721i | 0.123820503379096+0.481984947587721i | -0.123820503379096+0.02093381457171i | -0.332391846003205-3.94880624382639i | 0.0521645240163038i | 0.205987598141812-0.0173390624336577i | 0.0001-1403.48274331477i | 0.00002-0.022511449378011i | 0.0000199993584529566-0.022511088307077i | 0.0018099230076239-0.0223646327872142i | 0.009+0.712513213834165i | -0.388278217976524-0.0375518177463113i | 0.27227772504456-17.3832954645159i | 1.40237801071121-0.118045552754929i | 2.46857138584192-3.12036511783163i | 0.241951287197837+0.258015955173375i | -0.084255446505991-0.109267685924567i | -13.9719974381116-2.7052288315728i | 1.01647478481638-0.0149710845522101i | 0.841727132101804+1.7385769773869i | 5.7184 | 64.1662
| 113500 | -5.93268079654647E-06+0.0215772894788324i | -5.95705144089206+0.165425886004382i | 2870 | 0.777000777000777 | 0.777000777000777 | 8.01665741445765+2.86893790623045i | 445.713457728052i | -168.926233647015+96.3974803543584i | 1.13579976259831-1.99036712751831i | 0.0883741250217621-0.13055740763744i | 1.22417388762007-2.12092453515575i | -0.503362253131353i | 0.875965654489705-0.482373477872097i | 0.124034345510295+0.482373477872097i | -0.124034345510295+0.020988775259256i | -0.332390176424465-3.94527772586052i | 0.0522105244783992i | 0.205985019280124-0.017354265442589i | 0.0001-1402.24619464225i | 0.00002-0.022491615501907i | 0.0000199993584529566-0.0224912547490977i | 0.00180679037450684-0.0223451787603654i | 0.009+0.713141532364883i | -0.387577952810432-0.0374494712499532i | 0.271688732081216-17.3670052747465i | 1.40236045364003-0.118149055905673i | 2.46614781690133-3.11893568234398i | 0.242062836640172+0.258228382863492i | -0.0841477022765159-0.109148753229219i | -13.9737088553497-2.70351202022607i | 1.01647251834547-0.0149641707241371i | 0.840930258650289+1.7366834973162i | 5.7092 | 64.163
| 113600 | -0.0000059222405339868+0.0215582953888494i | -5.95705136085005+0.165280264647845i | 2870 | 0.777000777000777 | 0.777000777000777 | 8.01836518680579+2.8670770463685i | 446.106156809751i | -169.225795040881+96.4824120551111i | 1.13427349955137-1.98946451137376i | 0.0882674135302565-0.130514649614759i | 1.22254091308163-2.11997916098852i | -0.503805744103275i | 0.875751640069868-0.482761913281212i | 0.124248359930132+0.482761913281212i | -0.124248359930132+0.0210438308220631i | -0.332388505344401-3.94175537633077i | 0.0522565249404947i | 0.205982438132558-0.0173694682194634i | 0.0001-1401.01182299204i | 0.00002-0.022471816544599i | 0.0000199993584529567-0.0224714561093543i | 0.00180366594058776-0.0223257583285067i | 0.009+0.713769850895601i | -0.386879594300363-0.0373475013536233i | 0.271101698696959-17.3507464114276i | 1.40234288100642-0.118252557476558i | 2.46372858861521-3.11750627388584i | 0.242174477225438+0.258440762343329i | -0.0840402467774309-0.109030068902054i | -13.9754165476558-2.70179678172065i | 1.01647025443187-0.0149572760473488i | 0.84013533175531+1.73479393596606i | 5.7 | 64.1598
| 113700 | -5.91182780617566E-06+0.021539334709747i | -5.95705128101914+0.165134899441394i | 2870 | 0.777000777000777 | 0.777000777000777 | 8.02006924417849+2.86521801530167i | 446.498855891449i | -169.525620249272+96.5673437558638i | 1.13274999400823-1.98856194913141i | 0.0881608657978703-0.130471856150746i | 1.2209108598061-2.11903380528216i | -0.504249235075197i | 0.875537453403486-0.483150253738667i | 0.124462546596514+0.483150253738667i | -0.124462546596514+0.02109898133653i | -0.332386832762949-3.93823917896092i | 0.0523025254025902i | 0.20597985469908-0.0173846707640706i | 0.0001-1399.77962262001i | 0.00002-0.0224520524139529i | 0.0000199993584529566-0.0224516922957143i | 0.0018005496773391-0.0223063714052742i | 0.009+0.714398169426319i | -0.386183135483104-0.0372459063105689i | 0.270516616113626-17.3345187822675i | 1.40232529281017-0.118356057466151i | 2.46131369214201-3.11607689735121i | 0.242286208936348+0.258653093581572i | -0.0839330789608748-0.108911632120122i | -13.9771205251976-2.70008311586028i | 1.01646799306204-0.014950400465124i | 0.839342344998189+1.73290828074397i | 5.6908 | 64.1566
| 113800 | -5.90144251637263E-06+0.0215204073534475i | -5.95705120139858+0.164989789709764i | 2870 | 0.777000777000777 | 0.777000777000777 | 8.02176959671199+2.86336081214674i | 446.891554973148i | -169.825709272188+96.6522754566165i | 1.1312292402681-1.98765944381931i | 0.0880544815713894-0.130429027509781i | 1.21928372183949-2.11808847132909i | -0.504692726047119i | 0.875323094532686-0.483538499168083i | 0.124676905467314+0.483538499168083i | -0.124676905467314+0.021154226879036i | -0.332385158680067-3.934729117532i | 0.0523485258646857i | 0.205977268979656-0.0173998730762011i | 0.0001-1398.54958780224i | 0.00002-0.0224323230181586i | 0.0000199993584529565-0.0224319632163687i | 0.00179744155635694-0.0222870179045974i | 0.009+0.715026487957037i | -0.385488569427392-0.0371446843838294i | 0.26993347560225-17.3183222953427i | 1.40230768905104-0.118459555873026i | 2.45890311865687-3.11464755760746i | 0.242398031755605+0.258865376546887i | -0.0838261977837483-0.108793442064166i | -13.9788207981106-2.69837102243698i | 1.01646573422251-0.0149435439209631i | 0.838551291986389+1.73102651911132i | 5.6816 | 64.1533
| 113900 | -5.89108456826183E-06+0.0215015132321823i | -5.95705112198765+0.164844934780064i | 2870 | 0.777000777000777 | 0.777000777000777 | 8.02346625451066+2.86150543601109i | 447.284254054847i | -170.126062109631+96.7372071573693i | 1.12971123264129-1.98675699844865i | 0.0879482605977782-0.130386163955193i | 1.21765949323907-2.11714316240384i | -0.505136217019041i | 0.87510856349963-0.483926649493097i | 0.12489143650037+0.483926649493097i | -0.12489143650037+0.021209567525944i | -0.33238348309563-3.931225175882i | 0.0523945263267811i | 0.205974680974254-0.0174150751556412i | 0.0001-1397.3217128349i | 0.00002-0.0224126282657282i | 0.0000199993584529565-0.0224122687798315i | 0.00179434154936052-0.0222676977406986i | 0.009+0.715654806487755i | -0.384795889233761-0.0370438338461746i | 0.269352268482725-17.3021568590964i | 1.40229006972881-0.118563052695729i | 2.45649685935167-3.11321825949551i | 0.242509945665896+0.259077611207926i | -0.0837196022076892-0.108675497918605i | -13.9805173764983-2.69666050123103i | 1.0164634778999-0.0149367063585874i | 0.837762166353408+1.72914863858311i | 5.6724 | 64.1501
| 114000 | -5.88075386594959E-06+0.0214826522584909i | -5.9570510427856+0.164700333981764i | 2870 | 0.777000777000777 | 0.777000777000777 | 8.02515922764688+2.85965188599292i | 447.676953136545i | -170.426678761599+96.822138858122i | 1.12819596544921-1.98585461601395i | 0.0878422026241841-0.130343265749265i | 1.21603816807339-2.11619788176321i | -0.505579707990962i | 0.874893860346512-0.484314704637365i | 0.125106139653488+0.484314704637365i | -0.125106139653488+0.021265003353597i | -0.332381806009572-3.92772733790554i | 0.0524405267888767i | 0.205972090682839-0.0174302770021802i | 0.0001-1396.09599203417i | 0.00002-0.0223929680654951i | 0.0000199993584529566-0.0223926088949374i | 0.00179124962819143-0.0222484108280913i | 0.009+0.716283125018473i | -0.384105088034341-0.0369433529800367i | 0.268772986123468-17.2860223823365i | 1.40227243484324-0.118666547932825i | 2.45409490543499-3.11178900783003i | 0.242621950649889+0.259289797533316i | -0.0836132911990439-0.108557798871505i | -13.9822102704325-2.69495155201116i | 1.01646122408085-0.0149298877219372i | 0.83697496175869+1.72727462672773i | 5.6632 | 64.1468
| 114100 | -5.87045031396226E-06+0.0214638243452191i | -5.9570509637917+0.16455598664668i | 2870 | 0.777000777000777 | 0.777000777000777 | 8.02684852616134+2.85780016118128i | 448.069652218244i | -170.727559228093+96.9070705588748i | 1.12668343302434-1.98495229949305i | 0.0877363073979382-0.130300333153237i | 1.21441974042228-2.11525263264629i | -0.506023198962884i | 0.874678985115561-0.484702664524565i | 0.125321014884439+0.484702664524565i | -0.125321014884439+0.0213205344383189i | -0.33238012742182-3.9242355875538i | 0.0524865272509721i | 0.205969498105377-0.0174454786156069i | 0.0001-1394.87241973616i | 0.00002-0.0223733423266121i | 0.0000199993584529566-0.0223729834708407i | 0.00178816576481308-0.022229157081579i | 0.009+0.716911443549191i | -0.383416158992702-0.03684324007745i | 0.268195619941115-17.2699187742338i | 1.4022547843941-0.118770041582876i | 2.4516972481321-3.1103598073995i | 0.24273404669024+0.25950193549167i | -0.0835072637288444-0.108440344114568i | -13.983899489953-2.6932441745346i | 1.01645897275211-0.0149230879551714i | 0.836189671887415+1.72540447116655i | 5.654 | 64.1436
| 114200 | -5.86017381724408E-06+0.0214450294055184i | -5.95705088500522+0.164411892108974i | 2870 | 0.777000777000777 | 0.777000777000777 | 8.02853416006302+2.85595026065612i | 448.462351299943i | -171.028703509112+96.9920022596275i | 1.12517362971021-1.98405005184722i | 0.0876305746665566-0.130257366427308i | 1.21280420437677-2.11430741827453i | -0.506466689934806i | 0.874463937849039-0.48509052907839i | 0.125536062150961+0.48509052907839i | -0.125536062150961+0.021376160856416i | -0.332378447332281-3.92074990883409i | 0.0525325277130677i | 0.205966903241834-0.0174606799957095i | 0.0001-1393.65099029681i | 0.00002-0.0223537509585503i | 0.0000199993584529566-0.0223533924170139i | 0.00178508993130998-0.0222099364162536i | 0.009+0.717539762079909i | -0.38272909530366-0.0367434934399853i | 0.267620161400176-17.2538459443204i | 1.40223711838117-0.11887353364444i | 2.4493038786849-3.10893066296631i | 0.242846233769591+0.25971402505159i | -0.0834015187727814-0.108323132843105i | -13.9855850450682-2.69153836854715i | 1.01645672390047-0.0149163070026666i | 0.835406290450466+1.7235381595738i | 5.6449 | 64.1403
| 114300 | -5.84992428115486E-06+0.0214262673528439i | -5.95705080642545+0.164268049705137i | 2870 | 0.777000777000777 | 0.777000777000777 | 8.03021613932944+2.85410218348846i | 448.855050381642i | -171.330111604657+97.0769339603802i | 1.12366654986144-1.98314787602122i | 0.0875250041777448-0.130214365830643i | 1.21119155403918-2.11336224185186i | -0.506910180906728i | 0.874248718589243-0.485478298222554i | 0.125751281410757+0.485478298222554i | -0.125751281410757+0.021431882684174i | -0.332376765740904-3.91727028580975i | 0.0525785281751633i | 0.205964306092178-0.0174758811422778i | 0.0001-1392.43169809182i | 0.00002-0.0223341938710975i | 0.0000199993584529566-0.0223338356432463i | 0.0017820220998872-0.022190748747495i | 0.009+0.718168080610627i | -0.382043890193128-0.0366441113786892i | 0.267046602012736-17.2378038024875i | 1.40221943680421-0.118977024116087i | 2.446914788352-3.10750157926692i | 0.242958511870568+0.259926066181652i | -0.08329605531118-0.10820616425602i | -13.9872669457549-2.68983413378332i | 1.0164544775128-0.0149095448090154i | 0.834624811184253+1.72167567967617i | 5.6357 | 64.1371
| 114400 | -5.83970161146787E-06+0.0214075381009534i | -5.95705072805164+0.164124458773976i | 2870 | 0.777000777000777 | 0.777000777000777 | 8.03189447390654+2.85225592874039i | 449.24774946334i | -171.631783514727+97.161865661133i | 1.12216218784368-1.98224577494341i | 0.0874195956793943-0.130171331621371i | 1.20958178352307-2.11241710656478i | -0.50735367187865i | 0.874033327378503-0.485865971880788i | 0.125966672621497+0.485865971880788i | -0.125966672621497+0.021487699997862i | -0.332375082647581-3.9137967025998i | 0.0526245286372587i | 0.205961706656372-0.0174910820550989i | 0.0001-1391.21453751657i | 0.00002-0.022314670974357i | 0.0000199993584529566-0.0223143130596426i | 0.0017789622428697-0.0221715939909693i | 0.009+0.718796399141345i | -0.381360536917928-0.0365450922140215i | 0.266474933338128-17.2217922589839i | 1.40220173966299-0.119080512996366i | 2.44452996840868-3.10607256101198i | 0.243070880975778+0.260138058850418i | -0.0831908723289717-0.108089437555787i | -13.9889452019582-2.68813146996641i | 1.01645223357603-0.0149028013190255i | 0.833845227850551+1.71981701925255i | 5.6266 | 64.1338
| 114500 | -5.82950571436775E-06+0.0213888415639061i | -5.9570506498831+0.163981118656613i | 2870 | 0.777000777000777 | 0.777000777000777 | 8.03356917370904+2.85041149546516i | 449.640448545039i | -171.933719239324+97.2467973618857i | 1.12066053803363-1.98134375152577i | 0.0873143489195874-0.130128264056593i | 1.20797488695322-2.11147201558236i | -0.507797162850572i | 0.873817764259183-0.486253549976843i | 0.126182235740817+0.486253549976843i | -0.126182235740817+0.021543612873729i | -0.332373398052243-3.91032914337877i | 0.0526705290993543i | 0.205959104934385-0.0175062827339619i | 0.0001-1389.99950298599i | 0.00002-0.0222951821787462i | 0.0000199993584529566-0.0222948245766214i | 0.00177591033270171-0.0221524720626275i | 0.009+0.719424717672063i | -0.380679028765627-0.0364464342757931i | 0.265905146982618-17.2058112244139i | 1.40218402695728-0.119184000283841i | 2.44214941014684-3.10464361288638i | 0.243183341067819+0.260350003026434i | -0.083085968815672-0.107972951948427i | -13.9906198235921-2.68643037680855i | 1.01644999207716-0.0148960764777188i | 0.833067534236466+1.71796216613374i | 5.6174 | 64.1305
| 114600 | -5.81933649644817E-06+0.0213701776560611i | -5.95705057191909+0.163838028696468i | 2870 | 0.777000777000777 | 0.777000777000777 | 8.03524024862034+2.84856888270729i | 450.033147626738i | -172.235918778446+97.3317290626385i | 1.11916159481905-1.98044180866405i | 0.0872092636465975-0.130085163392386i | 1.20637085846565-2.11052697205644i | -0.508240653822494i | 0.873602029273682-0.486641032434489i | 0.126397970726318+0.486641032434489i | -0.126397970726318+0.021599621388005i | -0.332371711954812-3.90686759237643i | 0.0527165295614497i | 0.205956500926182-0.0175214831786555i | 0.0001-1388.78658893451i | 0.00002-0.0222757273949951i | 0.0000199993584529565-0.0222753701049145i | 0.0017728663419462-0.0221333828787052i | 0.009+0.72005303620278i | -0.379999359054374-0.0363481359031064i | 0.265337234599099-17.189860609736i | 1.40216629868686-0.119287485977076i | 2.43977310487505-3.10321473954954i | 0.243295892129267+0.260561898678229i | -0.0829813437653558-0.1078567066435i | -13.9922908205394-2.68473085401082i | 1.01644775300325-0.0148893702303304i | 0.832291724154268+1.71611110820232i | 5.6083 | 64.1272
| 114700 | -5.80919386470986E-06+0.021351546292076i | -5.95705049415892+0.163695188239249i | 2870 | 0.777000777000777 | 0.777000777000777 | 8.03690770849281+2.84672808950266i | 450.425846708437i | -172.538382132093+97.4166607633912i | 1.11766535259871-1.97953994923778i | 0.0871043396088933-0.130042029883803i | 1.2047696922076-2.10958197912158i | -0.508684144794416i | 0.87338612246443-0.487028419177514i | 0.12661387753557+0.487028419177514i | -0.12661387753557+0.021655725616902i | -0.332370024355217-3.90341203387748i | 0.0527625300235453i | 0.205953894631729-0.0175366833889686i | 0.0001-1387.575789816i | 0.00002-0.0222563065341451i | 0.0000199993584529566-0.0222559495555648i | 0.00176983024328417-0.0221143263557206i | 0.009+0.720681354733498i | -0.379321521132726-0.0362501954442936i | 0.264771187886777-17.1739403262606i | 1.40214855485149-0.119390970074631i | 2.43740104391848-3.10178594563525i | 0.243408534142691+0.260773745774314i | -0.082876996176633-0.107740700854073i | -13.9939582026517-2.68303290126341i | 1.01644551634142-0.0148826825223075i | 0.831517791441291+1.7142638333922i | 5.5992 | 64.1239
| 114800 | -5.79907772655842E-06+0.021332947386906i | -5.95705041660187+0.163552596632946i | 2870 | 0.777000777000777 | 0.777000777000777 | 8.03857156314771+2.84488911487852i | 450.818545790135i | -172.841109300266+97.501592464144i | 1.1161718057824-1.97863817611037i | 0.0869995765551356-0.129998863784877i | 1.20317138233754-2.10863703989525i | -0.509127635766338i | 0.873170043873893-0.487415710129724i | 0.126829956126107+0.487415710129724i | -0.126829956126107+0.021711925636614i | -0.33236833525334-3.89996245222144i | 0.0528085304856407i | 0.20595128605099-0.0175518833646877i | 0.0001-1386.36710010362i | 0.00002-0.0222369195075474i | 0.0000199993584529566-0.0222365628399244i | 0.00176680200951395-0.0220953024104727i | 0.009+0.721309673264216i | -0.378645508379465-0.0361526112568536i | 0.264206998590856-17.1580502856486i | 1.40213079545092-0.119494452575054i | 2.43503321861895-3.100357235752i | 0.243521267090637+0.260985544283183i | -0.0827729250526175-0.107624933796702i | -13.9956219797496-2.68133651824557i | 1.01644328207887-0.014876013299308i | 0.830745729959727+1.71242032968838i | 5.5901 | 64.1206
| 114900 | -5.78898798980221E-06+0.0213143808558023i | -5.95705033924722+0.163410253227818i | 2870 | 0.777000777000777 | 0.777000777000777 | 8.04023182237542+2.84305195785362i | 451.211244871834i | -173.144100282965+97.5865241648967i | 1.11468094879092-1.97773649212921i | 0.086894974234182-0.129955665348628i | 1.2015759230251-2.10769215747784i | -0.50957112673826i | 0.872953793544571-0.487802905214947i | 0.127046206455429+0.487802905214947i | -0.127046206455429+0.021768221523313i | -0.332366644649152-3.89651883180236i | 0.0528545309477363i | 0.205948675183935-0.0175670831056039i | 0.0001-1385.16051428978i | 0.00002-0.022217566226862i | 0.0000199993584529565-0.0222172098696552i | 0.00176378161355091-0.022076310960042i | 0.009+0.721937991794934i | -0.377971314203468-0.036055381707399i | 0.26364465850226-17.1421903999093i | 1.40211302048495-0.119597933476922i | 2.43266962033485-3.09892861448312i | 0.243634090955641+0.261197294173319i | -0.0826691294009119-0.10750940469142i | -13.9972821616226-2.6796417046258i | 1.01644105020284-0.0148693625071999i | 0.829975533596614+1.71058058512675i | 5.581 | 64.1173
| 115000 | -5.77892456265022E-06+0.0212958466143107i | -5.95705026209427+0.163268157376382i | 2870 | 0.777000777000777 | 0.777000777000777 | 8.0418884959355+2.8412166174383i | 451.603943953533i | -173.44735508019+97.6714558656494i | 1.11319277605608-1.97683490012569i | 0.0867905323950876-0.129912434827062i | 1.19998330845117-2.10674733495275i | -0.510014617710181i | 0.872737371518997-0.488190004357026i | 0.127262628481003+0.488190004357026i | -0.127262628481003+0.021824613353155i | -0.332364952542551-3.89308115706854i | 0.0529005314098317i | 0.205946062030528-0.0175822826115044i | 0.0001-1383.95602688605i | 0.00002-0.0221982466040561i | 0.0000199993584529566-0.0221978905567258i | 0.00176076902842657-0.0220573519217879i | 0.009+0.722566310325652i | -0.37729893204352-0.035958505171591i | 0.263084159457298-17.1263605813993i | 1.40209522995334-0.119701412778787i | 2.43031024044122-3.09750008638673i | 0.243747005720222+0.261408995413182i | -0.0825656082335798-0.107394112761713i | -13.9989387580298-2.67794846006192i | 1.01643882070065-0.0148627300920604i | 0.829207196263702+1.70874458779387i | 5.5719 | 64.114
| 115100 | -5.76888735371003E-06+0.0212773445782707i | -5.95705018514234+0.163126308433409i | 2870 | 0.777000777000777 | 0.777000777000777 | 8.04354159355682+2.83938309263454i | 451.996643035232i | -173.75087369194+97.7563875664022i | 1.11170728202071-1.97593340291532i | 0.0866862507871057-0.129869172471178i | 1.19839353280782-2.1058025753865i | -0.510458108682103i | 0.872520777839736-0.488577007479826i | 0.127479222160264+0.488577007479826i | -0.127479222160264+0.0218811012022769i | -0.332363258933455-3.88964941252228i | 0.0529465318719273i | 0.205943446590734-0.0175974818821778i | 0.0001-1382.75363242307i | 0.00002-0.0221789605514027i | 0.0000199993584529566-0.0221786048134102i | 0.00175776422728803-0.0220384252133471i | 0.009+0.72319462885637i | -0.376628355368132-0.0358619800340808i | 0.262525493337378-17.11056074282i | 1.40207742385584-0.119804890479209i | 2.42795507032967-3.09607165599593i | 0.243860011366883+0.261620647971214i | -0.0824623605671161-0.107279057234493i | -14.0005917786992-2.67625678420113i | 1.01643659355969-0.0148561160001742i | 0.828440711897222+1.70691232582641i | 5.5629 | 64.1106
| 115200 | -5.75887627198573E-06+0.021258874663814i | -5.95705010839071+0.162984705755907i | 2870 | 0.777000777000777 | 0.777000777000777 | 8.04519112493765+2.83755138243603i | 452.38934211693i | -174.054656118216+97.8413192671549i | 1.11022446113857-1.97503200329778i | 0.0865821291596923-0.129825878530969i | 1.19680659029826-2.10485788182875i | -0.510901599654025i | 0.872304012549391-0.488963914507229i | 0.127695987450609+0.488963914507229i | -0.127695987450609+0.0219376851467961i | -0.33236156382176-3.88622358271979i | 0.0529925323340229i | 0.205940828864521-0.017612680917411i | 0.0001-1381.55332545048i | 0.00002-0.0221597079814796i | 0.0000199993584529566-0.022159352552288i | 0.00175476718339756-0.0220195307526344i | 0.009+0.723822947387088i | -0.375959577675428-0.0357658046884552i | 0.261968652068719-17.0947907972163i | 1.40205960219225-0.119908366576738i | 2.42560410140838-3.09464332781898i | 0.243973107878113+0.261832251815853i | -0.0823593854224325-0.107164237340098i | -14.0022412333284-2.67456667668012i | 1.01643436876738-0.0148495201780331i | 0.827676074457924+1.70508378741134i | 5.5538 | 64.1073
| 115300 | -5.74889122687581E-06+0.0212404367873632i | -5.9570500318387+0.162843348703118i | 2870 | 0.777000777000777 | 0.777000777000777 | 8.04683709974574+2.83572148582827i | 452.782041198629i | -174.358702359017+97.9262509679076i | 1.10874430787447-1.97413070405702i | 0.0864781672625025-0.129782553255426i | 1.19522247513697-2.10391325731245i | -0.511345090625947i | 0.872087075690594-0.489350725363137i | 0.127912924309406+0.489350725363137i | -0.127912924309406+0.02199436526281i | -0.332359867207443-3.88280365227077i | 0.0530385327961183i | 0.205938208851851-0.0176278797169955i | 0.0001-1380.35510053682i | 0.00002-0.0221404888071678i | 0.0000199993584529565-0.0221401336862413i | 0.00175177787013183-0.0220006684578395i | 0.009+0.724451265917806i | -0.375292592492935-0.0356699775371747i | 0.261413627622035-17.079050657975i | 1.40204176496229-0.120011841069954i | 2.42325732510208-3.09321510633928i | 0.244086295236387+0.262043806915503i | -0.0822566818248277-0.107049652312251i | -14.0038871315844-2.67287813712515i | 1.01643214631125-0.0148429425723349i | 0.826913277930847+1.70325896078522i | 5.5447 | 64.1039
| 115400 | -0.0000057389321281712+0.0212220308656306i | -5.95704995548561+0.162702236636501i | 2870 | 0.777000777000777 | 0.777000777000777 | 8.04847952761845+2.8338934017886i | 453.174740280328i | -174.663012414344+98.0111826686603i | 1.10726681670413-1.97322950796129i | 0.0863743648453956-0.129739196892543i | 1.19364118154953-2.10296870485383i | -0.511788581597869i | 0.871869967306015-0.489737439971469i | 0.128130032693985+0.489737439971469i | -0.128130032693985+0.0220511416264i | -0.332358169090352-3.87938960583833i | 0.0530845332582138i | 0.205935586552694-0.0176430782807158i | 0.0001-1379.15895226946i | 0.00002-0.0221213029416503i | 0.0000199993584529566-0.0221209481284548i | 0.00174879626098145-0.0219818382474273i | 0.009+0.725079584448524i | -0.374627393377453-0.0355744969915182i | 0.260860412012262-17.0633402388227i | 1.40202391216577-0.12011531395739i | 2.42091473285216-3.09178699601564i | 0.244199573424162+0.262255313238565i | -0.0821542488039648-0.106935301388059i | -14.0055294831041-2.6711911651521i | 1.01642992617885-0.0148363831299819i | 0.826152316325281+1.70143783423429i | 5.5357 | 64.1006
| 115500 | -5.72899888605312E-06+0.0212036568156169i | -5.95704987933075+0.16256136891973i | 2870 | 0.777000777000777 | 0.777000777000777 | 8.05011841816284+2.83206712928634i | 453.567439362026i | -174.967586284197+98.0961143694131i | 1.10579198211425-1.97232841776326i | 0.0862707216584353-0.129695809689318i | 1.19206270377269-2.10202422745258i | -0.512232072569791i | 0.871652687438355-0.490124058256167i | 0.128347312561645+0.490124058256167i | -0.128347312561645+0.022108014313624i | -0.332356469470494-3.87598142813868i | 0.0531305337203093i | 0.205932961967015-0.017658276608365i | 0.0001-1377.96487525451i | 0.00002-0.0221021502984108i | 0.0000199993584529565-0.0221017957924134i | 0.00174582232955027-0.0219630400401359i | 0.009+0.725707902979242i | -0.373963973914882-0.0354793614715247i | 0.260308997298254-17.0476594538245i | 1.40200604380245-0.120218785237637i | 2.41857631611637-3.09035900128234i | 0.24431294242388+0.262466770753424i | -0.0820520853938475-0.106821183807986i | -14.0071682974936-2.66950576036661i | 1.0164277083578-0.0148298417980804i | 0.825393183674552+1.69962039609404i | 5.5267 | 64.0972
| 115600 | -5.71909141109113E-06+0.0211853145546102i | -5.95704980337344+0.162420744918678i | 2870 | 0.777000777000777 | 0.777000777000777 | 8.05175378095581+2.83024266728284i | 453.960138443725i | -175.272423968575+98.1810460701658i | 1.10431979860249-1.97142743620006i | 0.0861672374518904-0.129652391891757i | 1.19048703605438-2.10107982809182i | -0.512675563541713i | 0.871435236130349-0.490510580141186i | 0.128564763869651+0.490510580141186i | -0.128564763869651+0.022164983400527i | -0.332354768347699-3.87257910394084i | 0.0531765341824048i | 0.205930335094777-0.0176734746997266i | 0.0001-1376.77286411674i | 0.00002-0.0220830307912322i | 0.0000199993584529566-0.0220826765919014i | 0.00174285604955486-0.0219442737549756i | 0.009+0.72633622150996i | -0.373302327720062-0.0353845694059361i | 0.259759375582493-17.032008217382i | 1.40198815987207-0.120322254909222i | 2.41624206636915-3.08893112654904i | 0.24442640221797+0.262678179428441i | -0.0819501906327977-0.10670729881583i | -14.0088035843293-2.66782192236416i | 1.01642549283581-0.0148233185239399i | 0.824635874036+1.69780663474885i | 5.5176 | 64.0938
| 115700 | -5.70920961424109E-06+0.0211670040001842i | -5.957049727613+0.162280364001412i | 2870 | 0.777000777000777 | 0.777000777000777 | 8.05338562554415+2.82842001473152i | 454.352837525424i | -175.577525467479+98.2659777709186i | 1.10285026067743-1.97052656599336i | 0.0860639119762393-0.12960894374488i | 1.18891417265367-2.10013550973824i | -0.513119054513635i | 0.871217613424767-0.490897005550506i | 0.128782386575233+0.490897005550506i | -0.128782386575233+0.022222048963129i | -0.33235306572196-3.8691826180666i | 0.0532225346445002i | 0.205927705935948-0.0176886725545929i | 0.0001-1375.58291349953i | 0.00002-0.0220639443341957i | 0.0000199993584529566-0.0220635904410014i | 0.00173989739482396-0.0219255393112282i | 0.009+0.726964540040678i | -0.372642448436626-0.0352901192321425i | 0.259211539010811-17.016386444232i | 1.40197026037442-0.12042572297073i | 2.41391197510137-3.08750337620125i | 0.244539952788848+0.262889539231969i | -0.0818485635634341-0.106593645658718i | -14.0104353531571-2.66613965073011i | 1.01642327960061-0.0148168132550716i | 0.82388038149084+1.69599653863203i | 5.5086 | 64.0905
| 115800 | -0.0000056993534068432+0.0211487250701977i | -5.95704965204875+0.162140225538182i | 2870 | 0.777000777000777 | 0.777000777000777 | 8.05501396144467+2.82659917057795i | 454.745536607123i | -175.882890780908+98.3509094716713i | 1.10138336285862-1.96962580984946i | 0.0859607449821667-0.12956546549272i | 1.18734410784079-2.09919127534218i | -0.513562545485557i | 0.870999819364412-0.491283334408121i | 0.129000180635588+0.491283334408121i | -0.129000180635588+0.022279211077436i | -0.332351361593132-3.86579195539011i | 0.0532685351065958i | 0.205925074490494-0.0177038701727487i | 0.0001-1374.39501806473i | 0.00002-0.0220448908416791i | 0.0000199993584529566-0.0220445372540925i | 0.00173694633929784-0.0219068366284452i | 0.009+0.727592858571396i | -0.371984329736831-0.0351960093961249i | 0.258665479772101-17.0007940494445i | 1.40195234530927-0.120529189420697i | 2.41158603382055-3.08607575460022i | 0.244653594118906+0.263100850132338i | -0.0817472032326417-0.106480223587073i | -14.0120636134934-2.66445894503977i | 1.01642106864002-0.0148103259391872i | 0.823126700144+1.69419009622528i | 5.4996 | 64.0871
| 115900 | -5.68952270061995E-06+0.0211304776827928i | -5.95704957668+0.162000328901412i | 2870 | 0.777000777000777 | 0.777000777000777 | 8.05663879814428+2.82478013375997i | 455.138235688821i | -176.188519908864+98.4358411724241i | 1.09991909967647-1.96872517045932i | 0.0858577362205678-0.129521957378331i | 1.18577683589704-2.09824712783765i | -0.514006036457479i | 0.87078185399212-0.491669566638048i | 0.12921814600788+0.491669566638048i | -0.12921814600788+0.022336469819431i | -0.332349655961191-3.86240710083774i | 0.0533145355686912i | 0.205922440758379-0.0177190675539852i | 0.0001-1373.20917249263i | 0.00002-0.0220258702283558i | 0.0000199993584529565-0.0220255169458495i | 0.00173400285702782-0.0218881656264473i | 0.009+0.728221177102114i | -0.371327965321412-0.0351022383524012i | 0.258121190098037-16.9852309484212i | 1.40193441467637-0.1206326542577i | 2.40926423405046-3.08464826608301i | 0.24476732619053+0.263312112097874i | -0.0816461086915582-0.106367031854607i | -14.0136883748243-2.66277980485856i | 1.0164188599419-0.014803856524199i | 0.822374824124069+1.69238729605865i | 5.4906 | 64.0837
| 116000 | -5.67971740767417E-06+0.0211122617563937i | -5.95704950150609+0.161860673465685i | 2870 | 0.777000777000777 | 0.777000777000777 | 8.05826014510012+2.82296290320773i | 455.53093477052i | -176.494412851345+98.5207728731768i | 1.09845746567236-1.96782465049868i | 0.0857548854425493-0.129478419643786i | 1.18421235111491-2.09730307014247i | -0.5144495274294i | 0.870563717350762-0.49205570216432i | 0.129436282649238+0.49205570216432i | -0.129436282649238+0.02239382526508i | -0.332347948826047-3.85902803938783i | 0.0533605360307868i | 0.205919804739571-0.0177342646980904i | 0.0001-1372.02537148186i | 0.00002-0.0220068824091935i | 0.0000199993584529566-0.0220065294312416i | 0.00173106692217565-0.0218695262253234i | 0.009+0.728849495632832i | -0.370673348919433-0.0350088045639703i | 0.25757866226279-16.9696970568939i | 1.40191646847551-0.120736117480297i | 2.40694656733159-3.08322091496281i | 0.244881148986087+0.263523325096876i | -0.0815452789955474-0.106254069718298i | -14.0153096466062-2.66110222974205i | 1.01641665349418-0.0147974049582179i | 0.821624747583158+1.69058812671013i | 5.4816 | 64.0803
| 116100 | -0.0000056699374404871+0.0210940772097061i | -5.95704942652633+0.161721258607747i | 2870 | 0.777000777000777 | 0.777000777000777 | 8.05987801173966+2.82114747784376i | 455.923633852219i | -176.800569608351+98.6057045739295i | 1.09699845539855-1.96692425262812i | 0.0856521923994294-0.129434852530185i | 1.18265064779798-2.09635910515831i | -0.514893018401322i | 0.870345409483242-0.492441740910991i | 0.129654590516758+0.492441740910991i | -0.129654590516758+0.0224512774903309i | -0.332346240187583-3.8556547560705i | 0.0534065364928822i | 0.205917166434034-0.0177494616048503i | 0.0001-1370.84360974931i | 0.00002-0.0219879272994526i | 0.0000199993584529565-0.0219875746255305i | 0.0017281385090129-0.0218509183454285i | 0.009+0.72947781416355i | -0.370020474288113-0.0349157065022564i | 0.257037888582754-16.9541922909228i | 1.40189850670643-0.120839579087031i | 2.40463302522079-3.08179370552878i | 0.244995062487928+0.263734489097631i | -0.0814447132041734-0.106141336438369i | -14.016927438266-2.65942621923601i | 1.01641444928485-0.0147909711895528i | 0.820876464696782+1.68879257680544i | 5.4726 | 64.0769
| 116200 | -5.66018271191637E-06+0.0210759239617151i | -5.95704935174008+0.161582083706482i | 2870 | 0.777000777000777 | 0.777000777000777 | 8.06149240746078+2.81933385658305i | 456.316332933918i | -177.106990179883+98.6906362746823i | 1.0955420634182-1.96602397949309i | 0.0855496568427427-0.129391256277657i | 1.18109172026094-2.09541523577075i | -0.515336509373244i | 0.870126930432497-0.492827682802133i | 0.129873069567503+0.492827682802133i | -0.129873069567503+0.022508826571111i | -0.332344530045741-3.85228723596734i | 0.0534525369549778i | 0.205914525841734-0.0177646582740547i | 0.0001-1369.66388203008i | 0.00002-0.0219690048146854i | 0.0000199993584529567-0.0219686524442698i | 0.00172521759192048-0.0218323419073833i | 0.009+0.730106132694268i | -0.369369335212684-0.0348229426470563i | 0.256498861416262-16.9387165668949i | 1.40188052936891-0.12094303907647i | 2.40232359929139-3.08036664204639i | 0.245109066678391+0.263945604068413i | -0.0813444103811818-0.106028831278275i | -14.0185417592009-2.65775177287657i | 1.01641224730196-0.0147845551667098i | 0.82012996966374+1.68700063501784i | 5.4637 | 64.0734
| 116300 | -5.65045313519409E-06+0.0210578019316846i | -5.95704927714666+0.161443148142915i | 2870 | 0.777000777000777 | 0.777000777000777 | 8.06310334163187+2.81752203833308i | 456.709032015616i | -177.413674565941+98.775567975435i | 1.09408828430533-1.96512383372402i | 0.0854472785242364-0.129347631125363i | 1.17953556282957-2.09447146484938i | -0.515780000345166i | 0.8699082802415-0.493213527761837i | 0.1300917197585+0.493213527761837i | -0.1300917197585+0.022566472583329i | -0.332342818400423-3.84892546421134i | 0.0534985374170734i | 0.205911882962637-0.0177798547054907i | 0.0001-1368.48618307735i | 0.00002-0.0219501148707347i | 0.0000199993584529566-0.0219497628033036i | 0.00172230414538806-0.0218137968320735i | 0.009+0.730734451224986i | -0.368719925506253-0.0347305114864852i | 0.255961573163325-16.9232698015223i | 1.40186253646271-0.121046497447165i | 2.40001828113318-3.07893972875741i | 0.245223161539798+0.264156669977479i | -0.0812443695944777-0.105916553504686i | -14.0201526187785-2.65607889019017i | 1.01641004753362-0.0147781568383908i | 0.819385256706032+1.68521229006783i | 5.4547 | 64.07
| 116400 | -5.64074862392495E-06+0.0210397110391561i | -5.95704920274541+0.161304451300197i | 2870 | 0.777000777000777 | 0.777000777000777 | 8.06471082359196+2.81571202199399i | 457.101731097315i | -177.720622766524+98.8604996761878i | 1.09263711264486-1.9642238179364i | 0.0853450571958749-0.129303977311499i | 1.17798216984073-2.0935277952479i | -0.516223491317088i | 0.869689458953254-0.493599275714214i | 0.130310541046746+0.493599275714214i | -0.130310541046746+0.022624215602874i | -0.332341105251583-3.84556942598648i | 0.0535445378791688i | 0.205909237796707-0.0177950508989482i | 0.0001-1367.31050766233i | 0.00002-0.0219312573837324i | 0.0000199993584529567-0.0219309056187653i | 0.00171939814401355-0.0217952830406478i | 0.009+0.731362769755704i | -0.368072239009631-0.0346384115169236i | 0.255426016265349-16.9078519118409i | 1.4018445279876-0.121149954197685i | 2.39771706235232-3.07751296988011i | 0.245337347054452+0.264367686793074i | -0.0811445899160994-0.105804502387466i | -14.0217600263374-2.65440757069379i | 1.01640784996798-0.014771776153493i | 0.818642320068731+1.68342753072299i | 5.4458 | 64.0666
| 116500 | -5.63106909208427E-06+0.0210216512039471i | -5.95704912853566+0.161165992563595i | 2870 | 0.777000777000777 | 0.777000777000777 | 8.06631486265077+2.8139038064585i | 457.494430179014i | -178.027834781634+98.9454313769405i | 1.09118854303255-1.9633239347308i | 0.0852429926098403-0.129260295073299i | 1.17643153564239-2.0925842298041i | -0.51666698228901i | 0.869470466610799-0.493984926583393i | 0.130529533389201+0.493984926583393i | -0.130529533389201+0.022682055705617i | -0.332339390599115-3.8422191065277i | 0.0535905383412644i | 0.205906590343911-0.0178102468542143i | 0.0001-1366.13685057421i | 0.00002-0.0219124322700982i | 0.0000199993584529566-0.0219120808070757i | 0.0017164995625024-0.0217768004545171i | 0.009+0.731991088286422i | -0.367426269591188-0.0345466412429621i | 0.254892183204874-16.8924628152084i | 1.40182650394334-0.121253409326582i | 2.39541993457148-3.07608636960919i | 0.245451623204649+0.264578654483423i | -0.0810450704222014-0.105692677199653i | -14.0233639911864-2.6527378138949i | 1.01640565459326-0.0147654130611079i | 0.817901154019876+1.68164634579754i | 5.4368 | 64.0631
| 116600 | -5.62141445401609E-06+0.0210036223461503i | -5.95704905451677+0.161027771320486i | 2870 | 0.777000777000777 | 0.777000777000777 | 8.06791546808887+2.81209739061216i | 457.887129260712i | -178.335310611268+99.0303630776933i | 1.08974257007505-1.962424186693i | 0.0851410845185328-0.129216584647039i | 1.17488365459358-2.09164077134004i | -0.517110473260932i | 0.869251303257206-0.494370480293523i | 0.130748696742794+0.494370480293523i | -0.130748696742794+0.022739992967409i | -0.332337674442961-3.83887449112049i | 0.0536365388033598i | 0.205903940604212-0.0178254425710782i | 0.0001-1364.96520662003i | 0.00002-0.021893639446539i | 0.0000199993584529566-0.0218932882849432i | 0.00171360837566733-0.0217583489953543i | 0.009+0.73261940681714i | -0.36678201114672-0.0344551991773531i | 0.254360066505299-16.8771024293031i | 1.40180846432969-0.12135686283242i | 2.39312688942967-3.07465993211611i | 0.245565989972663+0.264789573016737i | -0.0809458101930307-0.105581077217452i | -14.0249645226056-2.65106961929167i | 1.01640346139775-0.0147590675105202i | 0.817161752850372+1.67986872415235i | 5.4279 | 64.0597
| 116700 | -0.0000056117846244313+0.0209856243861323i | -5.95704898068808+0.160889786960348i | 2870 | 0.777000777000777 | 0.777000777000777 | 8.06951264915773+2.81029277333324i | 458.279828342411i | -178.643050255429+99.115294778446i | 1.08829918838978-1.96152457639401i | 0.085039332674575-0.129172846268042i | 1.17333852106435-2.09069742266205i | -0.517553964232854i | 0.869031968935583-0.494755936768771i | 0.130968031064417+0.494755936768771i | -0.130968031064417+0.022798027464083i | -0.332335956783005-3.83553556510091i | 0.0536825392654554i | 0.20590128857758-0.0178406380493264i | 0.0001-1363.79557062464i | 0.00002-0.0218748788300466i | 0.0000199993584529566-0.0218745279693611i | 0.00171072455842753-0.0217399285850919i | 0.009+0.733247725347858i | -0.366139457599283-0.0343640838409542i | 0.253829658730623-16.861770672122i | 1.40179040914643-0.121460314713746i | 2.39083791858231-3.07323366154906i | 0.245680447340754+0.26500044236122i | -0.0808468083129016-0.105469701720208i | -14.0265616298458-2.64940298637289i | 1.01640127036978-0.0147527394512068i | 0.816424110873846+1.67809465469455i | 5.419 | 64.0562
| 116800 | -5.60217951840573E-06+0.0209676572445324i | -5.95704890704893+0.160752038874748i | 2870 | 0.777000777000777 | 0.777000777000777 | 8.07110641507982+2.80848995349294i | 458.67252742411i | -178.951053714115+99.2002264791987i | 1.08685839260507-1.96062510639016i | 0.0849377368308085-0.129129080170677i | 1.17179612943588-2.08975418656084i | -0.517997455204776i | 0.868812463689068-0.495141295933324i | 0.131187536310932+0.495141295933324i | -0.131187536310932+0.022856159271452i | -0.332334237619185-3.83220231385511i | 0.0537285397275508i | 0.205898634263976-0.0178558332887477i | 0.0001-1362.62793743061i | 0.00002-0.0218561503378976i | 0.0000199993584529566-0.0218557997776069i | 0.00170784808580819-0.0217215391459215i | 0.009+0.733876043878576i | -0.365498602899046-0.0342732937626775i | 0.253300952485172-16.8464674619795i | 1.40177233839331-0.121563764969121i | 2.38855301370124-3.07180756203307i | 0.245794995291168+0.265211262485048i | -0.0807480638701787-0.105358549990387i | -14.0281553221288-2.64773791461819i | 1.01639908149775-0.014746428832836i | 0.815688222426584+1.67632412637719i | 5.4101 | 64.0528
| 116900 | -5.59259905137827E-06+0.0209497208422614i | -5.95704883359868+0.160614526457337i | 2870 | 0.777000777000777 | 0.777000777000777 | 8.07269677504877+2.80668892995535i | 459.065226505809i | -179.259320987326+99.2851581799514i | 1.08542017736003-1.95972577922319i | 0.0848362967402981-0.129085286588367i | 1.17025647410033-2.08881106581156i | -0.518440946176697i | 0.868592787560836-0.495526557711387i | 0.131407212439164+0.495526557711387i | -0.131407212439164+0.02291438846531i | -0.332332516951407-3.82887472281934i | 0.0537745401896464i | 0.20589597766337-0.0178710282891298i | 0.0001-1361.46230189816i | 0.00002-0.0218374538876514i | 0.0000199993584529566-0.0218371036272417i | 0.0017049789329401-0.0217031806002932i | 0.009+0.734504362409294i | -0.364859441023164-0.0341828274794406i | 0.252773940413349-16.8311927175057i | 1.40175425207012-0.121667213597101i | 2.38627216647464-3.07038163767023i | 0.245909633806135+0.265422033356394i | -0.0806495759572536-0.105247621313573i | -14.0297456086475-2.64607440349801i | 1.0163968947701-0.0147401356052666i | 0.814954081867398+1.67455712819934i | 5.4012 | 64.0493
| 117000 | -5.58304313914907E-06+0.0209318151005006i | -5.95704876033669+0.160477249103838i | 2870 | 0.777000777000777 | 0.777000777000777 | 8.07428373822937+2.80488970157761i | 459.457925587507i | -179.567852075064+99.3700898807042i | 1.08398453730457-1.95882659742024i | 0.0847350121563326-0.129041465753589i | 1.1687195494609-2.08786806317383i | -0.518884437148619i | 0.868372940594091-0.495911722027188i | 0.131627059405909+0.495911722027188i | -0.131627059405909+0.022972715121431i | -0.332330794779639-3.82555277747954i | 0.053820540651742i | 0.205893318775722-0.0178862230502633i | 0.0001-1360.29865890509i | 0.00002-0.0218187893971491i | 0.0000199993584529565-0.0218184394361078i | 0.0017021170750589-0.0216848528709135i | 0.009+0.735132680940012i | -0.364221965975609-0.0340926835361116i | 0.252248615199364-16.8159463576447i | 1.40173615017659-0.121770660596259i | 2.38399536860693-3.06895589253955i | 0.246024362867876+0.265632754943413i | -0.080551343670523-0.105136914978435i | -14.0313324985661-2.64441245247377i | 1.01639471017534-0.0147338597185473i | 0.814221683577526+1.67279364920548i | 5.3923 | 64.0458
| 117100 | -5.57351169787762E-06+0.0209139399407004i | -5.95704868726231+0.160340206212036i | 2870 | 0.777000777000777 | 0.777000777000777 | 8.07586731375777+2.8030922672099i | 459.850624669206i | -179.876646977327+99.4550215814569i | 1.08255146709942-1.95792756349404i | 0.0846338828324247-0.128997617897878i | 1.16718534993184-2.08692518139192i | -0.519327928120541i | 0.868152922832076-0.496296788804968i | 0.131847077167924+0.496296788804968i | -0.131847077167924+0.0230311393155729i | -0.332329071103717-3.82223646337133i | 0.0538665411138374i | 0.205890657601-0.0179014175719318i | 0.0001-1359.13700334667i | 0.00002-0.0218001567845127i | 0.0000199993584529567-0.0217998071223286i | 0.00169926248750472-0.0216665558807453i | 0.009+0.735760999470729i | -0.363586171787047-0.0340028604854611i | 0.251724969566986-16.8007283016538i | 1.4017180327125-0.121874105965123i | 2.38172261181907-3.06753033069739i | 0.246139182458583+0.265843427214243i | -0.0804533661103671-0.10502643027672i | -14.0329160010201-2.64275206099786i | 1.01639252770203-0.014727601122915i | 0.813491021960517+1.6710336784855i | 5.3834 | 64.0423
| 117200 | -5.56400464408094E-06+0.0208960952845794i | -5.9570486143749+0.160203397181775i | 2870 | 0.777000777000777 | 0.777000777000777 | 8.0774475107415+2.80129662569555i | 460.243323750905i | -180.185705694115+99.5399532822096i | 1.08112096141609-1.95702867994288i | 0.0845329085223156-0.128953743251831i | 1.16565386993841-2.08598242319471i | -0.519771419092463i | 0.867932734318064-0.496681757968993i | 0.132067265681936+0.496681757968993i | -0.132067265681936+0.0230896611234701i | -0.332327345923629-3.81892576607965i | 0.053912541575933i | 0.205887994139171-0.0179166118539271i | 0.0001-1357.97733013563i | 0.00002-0.0217815559681437i | 0.0000199993584529565-0.0217812066043066i | 0.00169641514572155-0.021648289553006i | 0.009+0.736389318001447i | -0.362952052514676-0.0339133568881108i | 0.251202996279279-16.7855384691008i | 1.40169989967762-0.121977549702275i | 2.37945388784819-3.06610495617737i | 0.246254092560444+0.266054050137009i | -0.0803556423811285-0.10491616650323i | -14.0344961251164-2.64109322851377i | 1.01639034733878-0.0147213597687943i | 0.812762091442134+1.66927720517436i | 5.3745 | 64.0388
| 117300 | -5.55452189463174E-06+0.020878281054123i | -5.95704854167382+0.160066821414943i | 2870 | 0.777000777000777 | 0.777000777000777 | 8.07902433825958+2.7995027758711i | 460.636022832603i | -180.495028225429+99.6248849829624i | 1.07969301493686-1.95612994925069i | 0.0844320889799714-0.12890984204511i | 1.16412510391683-2.0850397912958i | -0.520214910064385i | 0.867712375095362-0.497066629443544i | 0.132287624904638+0.497066629443544i | -0.132287624904638+0.023148280620841i | -0.33232561923927-3.81562067123856i | 0.0539585420380284i | 0.205885328390196-0.017931805896036i | 0.0001-1356.81963420201i | 0.00002-0.0217629868667216i | 0.0000199993584529566-0.0217626378007228i | 0.00169357502525678-0.0216300538111671i | 0.009+0.737017636532165i | -0.362319602242098-0.0338241713124834i | 0.250682688138347-16.7703767798634i | 1.4016817510717-0.122080991806264i | 2.37718918844775-3.06467977299041i | 0.24636909315563+0.266264623679824i | -0.0802581715910938-0.104806122955813i | -14.0360728799334-2.63943595445616i | 1.01638816907428-0.014715135606797i | 0.812034886470241+1.66752421845191i | 5.3656 | 64.0353
| 117400 | -5.54506336675666E-06+0.0208604971715826i | -5.95704846915844+0.159930478315467i | 2870 | 0.777000777000777 | 0.777000777000777 | 8.08059780536266+2.79771071656637i | 461.028721914302i | -180.804614571269+99.7098166837151i | 1.07826762235479-1.95523137388716i | 0.0843314239595875-0.128865914506445i | 1.16259904631438-2.0840972883936i | -0.520658401036307i | 0.867491845207313-0.497451403152923i | 0.132508154792687+0.497451403152923i | -0.132508154792687+0.023206997883384i | -0.332323891050536-3.81232116453115i | 0.054004542500124i | 0.205882660354045-0.0179469996980452i | 0.0001-1355.66391049315i | 0.00002-0.0217444493992031i | 0.0000199993584529566-0.0217441006305353i | 0.00169074210176069-0.021611848578953i | 0.009+0.737645955062883i | -0.361688815079178-0.0337353023347546i | 0.250164037985096-16.7552431541276i | 1.40166358689451-0.122184432275637i | 2.37492850538758-3.06325478512501i | 0.246484184226296+0.266475147810783i | -0.0801609528524714-0.10469629893534i | -14.0376462745211-2.6377802382509i | 1.01638599289724-0.0147089285877209i | 0.811309401514747+1.66577470754266i | 5.3568 | 64.0318
| 117500 | -5.53562897803436E-06+0.0208427435594742i | -5.95704839682812+0.159794367289302i | 2870 | 0.777000777000777 | 0.777000777000777 | 8.08216792107308+2.79592044660446i | 461.421420996001i | -181.114464731635+99.7947483844679i | 1.07684477837368-1.95433295630775i | 0.0842309132155886-0.128821960863636i | 1.16107569158927-2.08315491717139i | -0.521101892008229i | 0.86727114469729-0.497836079021451i | 0.13272885530271+0.497836079021451i | -0.13272885530271+0.023265812986778i | -0.332322161357362-3.80902723168917i | 0.0540505429622193i | 0.205879990030679-0.0179621932597437i | 0.0001-1354.51015397358i | 0.00002-0.0217259434848208i | 0.0000199993584529567-0.021725595012978i | 0.00168791635098585-0.0215936737803396i | 0.009+0.738274273593601i | -0.361059685161889-0.0336467485388009i | 0.249647038698968-16.7401375123858i | 1.40164540714581-0.122287871108958i | 2.3726718304537-3.0618299965473i | 0.246599365754577+0.266685622497971i | -0.0800639852813664-0.104586693745692i | -14.0392163179012-2.63612607931516i | 1.01638381879644-0.0147027386625483i | 0.810585631067394+1.66402866171554i | 5.3479 | 64.0282
| 117600 | -0.0000055262186463938+0.0208250201405773i | -5.95704832468224+0.159658487744426i | 2870 | 0.777000777000777 | 0.777000777000777 | 8.08373469438497+2.79413196480194i | 461.8141200777i | -181.424578706526+99.8796800852206i | 1.07542447770808-1.95343469895379i | 0.0841305565026293-0.12877798134356i | 1.15955503421071-2.08221268029735i | -0.521545382980151i | 0.867050273608702-0.49822065697347i | 0.132949726391298+0.49822065697347i | -0.132949726391298+0.023324726006681i | -0.332320430159705-3.80573885849294i | 0.0540965434243149i | 0.205877317420066-0.0179773865809215i | 0.0001-1353.35835962496i | 0.00002-0.021707469043082i | 0.0000199993584529566-0.0217071208675593i | 0.00168509774878665-0.0215755293395535i | 0.009+0.738902592124319i | -0.360432206652185-0.0335585085161526i | 0.249131683197696-16.7250597754354i | 1.40162721182537-0.122391308304797i | 2.3704191554484-3.06040541120107i | 0.246714637722602+0.266896047709457i | -0.0799672679977665-0.10447730669374i | -14.0407830190672-2.63447347705751i | 1.01638164676074-0.0146965657824463i | 0.809863569641745+1.66228607028357i | 5.3391 | 64.0247
| 117700 | -5.51683229011248E-06+0.0208073268379338i | -5.95704825272018+0.159522839090826i | 2870 | 0.777000777000777 | 0.777000777000777 | 8.08529813426435+2.79234526996881i | 462.206819159398i | -181.734956495943+99.9646117859734i | 1.07400671508326-1.95253660425254i | 0.0840303535755985-0.128733976172171i | 1.15803706865886-2.08127058042471i | -0.521988873952073i | 0.86682923198499-0.498605136933337i | 0.13317076801501+0.498605136933337i | -0.13317076801501+0.023383737018736i | -0.332318697457421-3.80245603077107i | 0.0541425438864103i | 0.205874642522168-0.0179925796613631i | 0.0001-1352.20852244601i | 0.00002-0.0216890259937676i | 0.0000199993584529567-0.0216886781140615i | 0.00168228627111884-0.0215574151810712i | 0.009+0.739530910655037i | -0.35980637373786-0.0334705808659457i | 0.248617964437065-16.7100098643777i | 1.40160900093293-0.122494743861687i | 2.36817047219025-3.05898103300788i | 0.246830000112477+0.267106423413296i | -0.0798708001255175-0.104368137089333i | -14.0423463869845-2.63282243087798i | 1.016379476779-0.0146904098987649i | 0.809143211773072+1.66054692260385i | 5.3303 | 64.0212
| 117800 | -5.50746982781456E-06+0.020789663574847i | -5.95704818094131+0.159387420740494i | 2870 | 0.777000777000777 | 0.777000777000777 | 8.08685824964925+2.7905603609086i | 462.599518241097i | -182.045598099885+100.049543486726i | 1.07259148523524-1.95163867461724i | 0.0839303041896154-0.128689945574501i | 1.15652178942486-2.08032862019174i | -0.522432364923994i | 0.866608019869632-0.498989518825432i | 0.133391980130368+0.498989518825432i | -0.133391980130368+0.023442846098562i | -0.332316963250463-3.7991787344004i | 0.0541885443485059i | 0.205871965336957-0.0180077725008585i | 0.0001-1351.06063745242i | 0.00002-0.0216706142569308i | 0.0000199993584529565-0.0216702666725389i | 0.00167948189403889-0.0215393312296176i | 0.009+0.740159229185755i | -0.359182180632407-0.0333829641948714i | 0.248105875410668-16.6949877006162i | 1.40159077446831-0.122598177778199i | 2.36592577251412-3.0575568658674i | 0.246945452906296+0.26731674957753i | -0.0797745807923047-0.104259184245282i | -14.0439064305906-2.63117294016811i | 1.01637730884018-0.0146842709630368i | 0.808424552018216+1.65881120807719i | 5.3214 | 64.0176
| 117900 | -5.49813117846917E-06+0.0207720302748805i | -5.95704810934499+0.159252232107417i | 2870 | 0.777000777000777 | 0.777000777000777 | 8.08841504944972+2.78877723641843i | 462.992217322796i | -182.356503518353+100.134475187479i | 1.07117878291071-1.95074091244718i | 0.0838304081000342-0.128645889774669i | 1.15500919101074-2.07938680222185i | -0.522875855895916i | 0.866386637306134-0.499373802574154i | 0.133613362693866+0.499373802574154i | -0.133613362693866+0.023502053321762i | -0.332315227538744-3.7959069553055i | 0.0542345448106015i | 0.20586928586439-0.0180229650991952i | 0.0001-1349.91469967681i | 0.00002-0.021652233752896i | 0.0000199993584529566-0.0216518864633176i | 0.00167668459370369-0.0215212774101658i | 0.009+0.740787547716473i | -0.358559621574887-0.033295657117132i | 0.247595409149648-16.6799932058547i | 1.40157253243121-0.122701610052885i | 2.36368504827091-3.05613291365701i | 0.247060996086139+0.267527026170186i | -0.0796786091296321-0.104150447477338i | -14.0454631587947-2.62952500431101i | 1.01637514293327-0.014678148926976i | 0.807707584955508+1.65707891614782i | 5.3126 | 64.0141
| 118000 | -5.48881626138869E-06+0.0207544268618568i | -5.95704803793063+0.159117272607569i | 2870 | 0.777000777000777 | 0.777000777000777 | 8.08996854254804+2.78699589528906i | 463.384916404494i | -182.667672751347+100.219406888232i | 1.06976860286707-1.94984332012779i | 0.083730665062443-0.128601808995881i | 1.15349926792951-2.07844512912367i | -0.523319346867838i | 0.86616508433804-0.499757988103919i | 0.13383491566196+0.499757988103919i | -0.13383491566196+0.023561358763919i | -0.332313490322156-3.79264067945882i | 0.0542805452726969i | 0.205866604104436-0.0180381574561597i | 0.0001-1348.7707041686i | 0.00002-0.021633884402258i | 0.0000199993584529566-0.0216335374069933i | 0.00167389434636983-0.021503253647935i | 0.009+0.741415866247191i | -0.357938690829785-0.033208658254389i | 0.247086558722472-16.6650263020967i | 1.40155427482141-0.122805040684292i | 2.36144829132787-3.0547091802324i | 0.247176629634068+0.26773725315928i | -0.0795828842728014-0.104041926104185i | -14.0470165804787-2.62787862268149i | 1.01637297904732-0.0146720437424773i | 0.806992305184672+1.6553500363034i | 5.3038 | 64.0105
| 118100 | -5.47952499622693E-06+0.0207368532598565i | -5.9570479666976+0.1589825416589i | 2870 | 0.777000777000777 | 0.777000777000777 | 8.09151873779876+2.78521633630499i | 463.777615486193i | -182.979105798866+100.304338588984i | 1.06836093987242-1.9489459000307i | 0.0836310748326686-0.128557703460433i | 1.15199201470509-2.07750360349113i | -0.52376283783976i | 0.865943361008925-0.500142075339165i | 0.134056638991075+0.500142075339165i | -0.134056638991075+0.023620762500595i | -0.33231175160066-3.78937989288021i | 0.0543265457347925i | 0.20586392005706-0.0180533495715423i | 0.0001-1347.62864599403i | 0.00002-0.0216155661258801i | 0.0000199993584529565-0.0216152194244306i | 0.0016711111283932-0.0214852598683901i | 0.009+0.742044184777909i | -0.357319382686877-0.0331219662357188i | 0.246579317234691-16.6500869116434i | 1.40153600163869-0.122908469670993i | 2.3592154935684-3.05328566942754i | 0.247292353532129+0.267947430512811i | -0.0794874053608923-0.103933619447415i | -14.0485667044964-2.62623379464609i | 1.01637081717144-0.0146659553616154i | 0.806278707326691+1.65362455807449i | 5.295 | 64.0069
| 118200 | -5.47025730297741E-06+0.0207193093932171i | -5.95704789564528+0.158848038681331i | 2870 | 0.777000777000777 | 0.777000777000777 | 8.09306564402873+2.78343855824448i | 464.170314567892i | -183.290802660911+100.389270289737i | 1.06695578870552-1.94804865451376i | 0.0835316371667725-0.128513573389714i | 1.15048742587229-2.07656222790347i | -0.524206328811682i | 0.865721467362399-0.500526064204348i | 0.134278532637601+0.500526064204348i | -0.134278532637601+0.0236802646073341i | -0.332310011374162-3.7861245816369i | 0.0543725461968879i | 0.205861233722225-0.01806854144513i | 0.0001-1346.488520236i | 0.00002-0.0215972788448938i | 0.0000199993584529567-0.0215969324367626i | 0.00166833491622859-0.0214672959972414i | 0.009+0.742672503308627i | -0.356701691461109-0.0330355796975668i | 0.246073677828694-16.6351749570922i | 1.40151771288278-0.123011897011537i | 2.35698664689202-3.05186238505451i | 0.247408167762359+0.268157558198766i | -0.0793921715367472-0.103825526831523i | -14.050113539674-2.62459051956315i | 1.01636865729478-0.0146598837366441i | 0.805566786023784+1.65190247103469i | 5.2862 | 64.0034
| 118300 | -0.0000054610131019717+0.0207017951865321i | -5.95704782477307+0.158713763096746i | 2870 | 0.777000777000777 | 0.777000777000777 | 8.09460927003734+2.78166255987963i | 464.563013649591i | -183.602763337482+100.47420199049i | 1.06555314415578-1.94715158592114i | 0.0834323518210553-0.128469419004211i | 1.14898549597684-2.07562100492535i | -0.524649819783604i | 0.865499403442105-0.500909954623942i | 0.134500596557895+0.500909954623942i | -0.134500596557895+0.023739865159662i | -0.332308269642552-3.7828747318432i | 0.0544185466589835i | 0.205858545099899-0.0180837330767093i | 0.0001-1345.35032199404i | 0.00002-0.0215790224806969i | 0.0000199993584529566-0.0215786763653879i | 0.00166556568642892-0.0214493619604415i | 0.009+0.743300821839345i | -0.356085611492431-0.0329494972836958i | 0.245569633683477-16.6202903613356i | 1.40149940855348-0.123115322704471i | 2.35476174321451-3.050439330904i | 0.247524072306773+0.268367636185121i | -0.0792971819469408-0.103717647583879i | -14.0516570948104-2.62294879678288i | 1.01636649940654-0.0146538288199949i | 0.804856535939202+1.65018376480008i | 5.2775 | 63.9998
| 118400 | -5.45179231387765E-06+0.0206843105646495i | -5.95704775408037+0.15857971432898i | 2870 | 0.777000777000777 | 0.777000777000777 | 8.09614962459651+2.77988833997645i | 464.955712731289i | -183.914987828578+100.559133691243i | 1.06415300102328-1.94625469658342i | 0.0833332185520567-0.128425240523509i | 1.14748621957534-2.07467993710693i | -0.525093310755526i | 0.86527716929172-0.501293746522443i | 0.13472283070828+0.501293746522443i | -0.13472283070828+0.023799564233083i | -0.332306526405763-3.77963032966033i | 0.0544645471210789i | 0.205855854190044-0.0180989244660687i | 0.0001-1344.21404638425i | 0.00002-0.0215607969549531i | 0.0000199993584529567-0.0215604511319717i | 0.00166280341564508-0.0214314576841869i | 0.009+0.743929140370063i | -0.355471137145705-0.0328637176451467i | 0.245067178014417-16.6054330475595i | 1.40148108865051-0.123218746748355i | 2.35254077446763-3.04901651074507i | 0.247640067147373+0.268577664439838i | -0.0792024357417717-0.103609981034723i | -14.0531973786769-2.62130862564747i | 1.01636434349599-0.0146477905642769i | 0.804147951757208+1.64846842902923i | 5.2687 | 63.9962
| 118500 | -5.44259485969767E-06+0.0206668554526711i | -5.95704768356655+0.158445891803812i | 2870 | 0.777000777000777 | 0.777000777000777 | 8.09768671645074+2.7781158972949i | 465.348411812988i | -184.2274761342+100.644065391995i | 1.06275535411872-1.94535798881761i | 0.083234237116556-0.128381038166297i | 1.14598959123528-2.07373902698391i | -0.525536801727448i | 0.865054764954954-0.501677439824365i | 0.134945235045046+0.501677439824365i | -0.134945235045046+0.023859361903083i | -0.332304781663712-3.77639136129626i | 0.0545105475831745i | 0.205853160992629-0.0181141156129962i | 0.0001-1343.0796885392i | 0.00002-0.0215426021895903i | 0.0000199993584529566-0.0215422566584431i | 0.0016600480806252-0.0214135830949151i | 0.009+0.744557458900781i | -0.35485826281054-0.0327782394401875i | 0.244566304073023-16.590602939242i | 1.40146275317368-0.123322169141746i | 2.35032373259943-3.04759392832558i | 0.247756152266146+0.268787642930862i | -0.0791079320752366-0.103502526517144i | -14.0547344000173-2.61967000549109i | 1.01636218955243-0.0146417689222755i | 0.803441028182939+1.64675645342287i | 5.2599 | 63.9926
| 118600 | -5.43342066076714E-06+0.0206494297759513i | -5.95704761323103+0.15831229494896i | 2870 | 0.777000777000777 | 0.777000777000777 | 8.09922055431735+2.77634523058895i | 465.741110894687i | -184.540228254347+100.728997092748i | 1.06136019826344-1.94446146492722i | 0.0831354072715759-0.128336812150372i | 1.14449560553502-2.07279827707759i | -0.52598029269937i | 0.864832190475549-0.502061034454242i | 0.135167809524451+0.502061034454242i | -0.135167809524451+0.023919258245128i | -0.332303035416341-3.77315781300538i | 0.0545565480452699i | 0.205850465507614-0.0181293065172806i | 0.0001-1341.94724360789i | 0.00002-0.0215244381067997i | 0.0000199993584529566-0.0215240928669946i | 0.0016572996582143-0.0213957381193044i | 0.009+0.745185777431499i | -0.354246982901177-0.0326930613342707i | 0.244067005146723-16.575799960152i | 1.40144440212271-0.123425589883205i | 2.3481106095739-3.04617158737188i | 0.247872327645067+0.26899757162613i | -0.0790136701050142-0.103395283367069i | -14.0562681675484-2.61803293563999i | 1.01636003756522-0.0146357638469521i | 0.802735759942356+1.64504782772378i | 5.2512 | 63.989
| 118700 | -0.0000054242696387526+0.020632033460096i | -5.95704754307319+0.158178923194069i | 2870 | 0.777000777000777 | 0.777000777000777 | 8.10075114688644+2.77457633860669i | 466.133809976386i | -184.853244189021+100.813928793501i | 1.05996752828937-1.94356512720233i | 0.0830367287743792-0.128292562692638i | 1.14300425706375-2.07185768989497i | -0.526423783671292i | 0.864609445897283-0.502444530336627i | 0.135390554102717+0.502444530336627i | -0.135390554102717+0.023979253334665i | -0.332301287663557-3.76992967108851i | 0.0546025485073655i | 0.205847767734967-0.0181444971787094i | 0.0001-1340.81670675565i | 0.00002-0.0215063046290349i | 0.0000199993584529566-0.0215059596800811i | 0.00165455812535373-0.0213779226842733i | 0.009+0.745814095962217i | -0.353637291856362-0.0326081819999867i | 0.243569274558623-16.5610240343474i | 1.40142603549738-0.123529008971287i | 2.34590139737121-3.04474949158932i | 0.247988593266091+0.269207450493564i | -0.078919648992443-0.103288250923241i | -14.0577986899596-2.61639741541262i | 1.01635788752379-0.0146297752914425i | 0.802032141782065+1.64334254171638i | 5.2424 | 63.9853
| 118800 | -5.41514171565014E-06+0.0206146664309617i | -5.95704747309245+0.158045775970706i | 2870 | 0.777000777000777 | 0.777000777000777 | 8.10227850282107+2.77280922009027i | 466.526509058084i | -185.166523938219+100.898860494254i | 1.05857733903907-1.94266897791969i | 0.0829382013824728-0.12824829000911i | 1.14151554042154-2.0709172679288i | -0.526867274643213i | 0.864386531263967-0.50282792739609i | 0.135613468736033+0.50282792739609i | -0.135613468736033+0.0240393472471231i | -0.332299538405233-3.76670692189253i | 0.0546485489694609i | 0.205845067674651-0.0181596875970676i | 0.0001-1339.6880731641i | 0.00002-0.0214882016790105i | 0.0000199993584529566-0.0214878570204182i | 0.0016518234590807-0.0213601367169782i | 0.009+0.746442414492935i | -0.353029184139199-0.0325236001170188i | 0.243073105667288-16.5462750861742i | 1.40140765329744-0.123632426404526i | 2.34369608798764-3.04332764466203i | 0.248104949111159+0.26941727950107i | -0.0788258679025019-0.10318142852721i | -14.0593259759135-2.61476344411956i | 1.01635573941758-0.0146238032090563i | 0.801330168469301+1.64164058522681i | 5.2337 | 63.9817
| 118900 | -5.40603681378379E-06+0.0205973286146542i | -5.9570474032882+0.157912852712349i | 2870 | 0.777000777000777 | 0.777000777000777 | 8.10380263075728+2.77104387377614i | 466.919208139783i | -185.480067501944+100.983792195006i | 1.05718962536565-1.94177301934272i | 0.0828398248536077-0.128203994314923i | 1.14002945021926-2.06997701365764i | -0.527310765615135i | 0.864163446619443-0.503211225557226i | 0.135836553380557+0.503211225557226i | -0.135836553380557+0.024099540057909i | -0.332297787641338-3.76348955181026i | 0.0546945494315565i | 0.205842365326633-0.018174877772146i | 0.0001-1338.56133803108i | 0.00002-0.021470129179701i | 0.0000199993584529566-0.0214697848109819i | 0.00164909563652787-0.0213423801448139i | 0.009+0.747070733023653i | -0.35242265423704-0.032439314372101i | 0.242578491866512-16.5315530402651i | 1.40138925552266-0.1237358421815i | 2.3414946734354-3.04190605025329i | 0.248221395162197+0.269627058616547i | -0.0787323260037953-0.103074815523317i | -14.0608500340455-2.61313102106379i | 1.01635359323612-0.0146178475532768i | 0.800629834791775+1.63994194812244i | 5.225 | 63.9781
| 119000 | -5.39695485580376E-06+0.0205800199375278i | -5.95704733365986+0.15778015285438i | 2870 | 0.777000777000777 | 0.777000777000777 | 8.10532353930423+2.76928029839491i | 467.311907221482i | -185.793874880194+101.068723895759i | 1.05580438213283-1.9408772537216i | 0.0827415989457794-0.128159675824326i | 1.13854598107861-2.06903692954593i | -0.527754256587057i | 0.863940192007589-0.503594424744645i | 0.136059807992411+0.503594424744645i | -0.136059807992411+0.024159831842412i | -0.332296035371769-3.76027754728027i | 0.0547405498936521i | 0.205839660690875-0.0181900677037311i | 0.0001-1337.43649657055i | 0.00002-0.0214520870543399i | 0.0000199993584529566-0.0214517429750068i | 0.00164637463492278-0.0213246528954119i | 0.009+0.747699051554371i | -0.351817696661345-0.0323553234589703i | 0.242085426585093-16.5168578215376i | 1.40137084217278-0.123839256300755i | 2.3392971457428-3.04048471200535i | 0.248337931401116+0.269836787807876i | -0.0786390224685302-0.102968411258678i | -14.0623708729641-2.61150014554053i | 1.01635144896896-0.0146119082777591i | 0.799931135557616+1.63824662031184i | 5.2163 | 63.9744
| 119100 | -5.38789576468486E-06+0.020562740326184i | -5.95704726420682+0.157647675834077i | 2870 | 0.777000777000777 | 0.777000777000777 | 8.10684123704426+2.76751849267156i | 467.70460630318i | -186.10794607297+101.153655596512i | 1.05442160421487-1.93998168329334i | 0.0826435234172318-0.128115334750692i | 1.1370651276321-2.06809701804403i | -0.528197747558979i | 0.863716767472316-0.503977524882978i | 0.136283232527684+0.503977524882978i | -0.136283232527684+0.024220222676001i | -0.332294281596449-3.75707089478667i | 0.0547865503557475i | 0.205836953767343-0.0182052573916108i | 0.0001-1336.31354401255i | 0.00002-0.0214340752264185i | 0.0000199993584529565-0.0214337314359853i | 0.00164366043158742-0.0213069548966391i | 0.009+0.748327370085089i | -0.351214305947557-0.0322716260783254i | 0.241593903286616-16.5021893551933i | 1.40135241324759-0.123942668760845i | 2.3371034969542-3.03906363353976i | 0.248454557809814+0.270046467042931i | -0.0785459564724986-0.102862215083167i | -14.0638885012511-2.60987081683748i | 1.01634930660572-0.0146059853363301i | 0.799234065595249+1.63655459174448i | 5.2076 | 63.9708
| 119200 | -5.37885946372485E-06+0.0205454897074707i | -5.95704719492852+0.157515421090609i | 2870 | 0.777000777000777 | 0.777000777000777 | 8.10835573253306+2.76575845532546i | 468.097305384879i | -186.422281080271+101.238587297264i | 1.0530412864966-1.93908631028186i | 0.0825455980264538-0.128070971306519i | 1.13558688452305-2.06715728158838i | -0.528641238530901i | 0.863493173057568-0.504360525896875i | 0.136506826942432+0.504360525896875i | -0.136506826942432+0.024280712634026i | -0.332292526315287-3.75386958085894i | 0.0548325508178431i | 0.205834244556003-0.0182204468355724i | 0.0001-1335.19247560315i | 0.00002-0.0214160936196849i | 0.0000199993584529566-0.0214157501176671i | 0.00164095300393785-0.0212892860765982i | 0.009+0.748955688615807i | -0.35061247665499-0.0321882209377835i | 0.241103915469235-16.4875475667161i | 1.40133396874683-0.124046079560325i | 2.33491371912992-3.03764281845736i | 0.248571274370166+0.270256096289566i | -0.0784531271950593-0.102756226349407i | -14.0654029274616-2.60824303423485i | 1.01634716613606-0.0146000786829871i | 0.798538619753313+1.63486585241059i | 5.1989 | 63.9671
| 119300 | -5.36984587654287E-06+0.020528268008481i | -5.95704712582434+0.157383388065021i | 2870 | 0.777000777000777 | 0.777000777000777 | 8.10986703429961+2.76400018507033i | 468.490004466578i | -186.736879902098+101.323518998017i | 1.05166342387336-1.93819113689796i | 0.0824478225321829-0.128026585703432i | 1.13411124640554-2.06621772260139i | -0.529084729502823i | 0.863269408807323-0.504743427711006i | 0.136730591192677+0.504743427711006i | -0.136730591192677+0.024341301791817i | -0.332290769528205-3.75067359207172i | 0.0548785512799385i | 0.205831533056819-0.0182356360354038i | 0.0001-1334.07328660432i | 0.00002-0.0213981421581429i | 0.0000199993584529565-0.0213977989440569i | 0.00163825232948356-0.0212716463636251i | 0.009+0.749584007146525i | -0.350012203366679-0.032105106751835i | 0.240615456665445-16.4729323818711i | 1.40131550867027-0.124149488697749i | 2.33272780434626-3.03622227033831i | 0.248688081064046+0.270465675515631i | -0.0783605338191214-0.102650444412753i | -14.066914160124-2.60661679700531i | 1.01634502754969-0.014594188271898i | 0.797844792900601+1.63318039234092i | 5.1902 | 63.9635
| 119400 | -5.36085492707772E-06+0.0205110751565525i | -5.95704705689373+0.157251576200236i | 2870 | 0.777000777000777 | 0.777000777000777 | 8.11137515084642+2.76224368061445i | 468.882703548277i | -187.051742538451+101.40845069877i | 1.05028801125103-1.93729616533953i | 0.0823501966934057-0.127982178152185i | 1.13263820794444-2.06527834349171i | -0.529528220474745i | 0.863045474765591-0.50512623025006i | 0.136954525234409+0.50512623025006i | -0.136954525234409+0.024401990224685i | -0.33228901123512-3.74748291504458i | 0.0549245517420341i | 0.205828819269755-0.0182508249908927i | 0.0001-1332.95597229393i | 0.00002-0.0213802207660506i | 0.0000199993584529565-0.021379877839414i | 0.00163555838582707-0.0212540356862888i | 0.009+0.750212325677243i | -0.349413480689267-0.0320222822418005i | 0.240128520441866-16.458343726703i | 1.40129703301767-0.124252896171672i | 2.33054574469552-3.03480199274237i | 0.248804977873298+0.270675204688956i | -0.0782681755311185-0.102544868631272i | -14.0684222077402-2.60499210441421i | 1.01634289083638-0.014588314057399i | 0.797152579925856+1.63149820160648i | 5.1815 | 63.9598
| 119500 | -5.35188653958632E-06+0.0204939110792656i | -5.9570469881361+0.157119984941036i | 2870 | 0.777000777000777 | 0.777000777000777 | 8.11288009064956+2.76048894066061i | 469.275402629975i | -187.366868989329+101.493382399523i | 1.048915043546-1.93640139779147i | 0.0822527202693579-0.12793774886267i | 1.13116776381536-2.06433914665414i | -0.529971711446667i | 0.862821370976416-0.505508933438745i | 0.137178629023584+0.505508933438745i | -0.137178629023584+0.024462778007922i | -0.332287251435933-3.74429753644191i | 0.0549705522041294i | 0.205826103194773-0.0182660137018256i | 0.0000999999999999999-1331.84052796565i | 0.00002-0.0213623293679201i | 0.0000199993584529566-0.0213619867282519i | 0.00163287115066364-0.0212364539733907i | 0.009+0.750840644207961i | -0.34881630325289-0.0319397461357922i | 0.239643100399037-16.4437815275349i | 1.40127854178876-0.12435630198064i | 2.32836753228586-3.03338198920875i | 0.248921964779759+0.270884683777364i | -0.0781760515209982-0.102439498365736i | -14.0699270787857-2.60336895571957i | 1.01634075598593-0.0145824559939949i | 0.796461975737809+1.62981927031844i | 5.1728 | 63.9561
| 119600 | -5.34294063864217E-06+0.0204767757044433i | -5.95704691955086+0.156988613734065i | 2870 | 0.777000777000777 | 0.777000777000777 | 8.11438186215871+2.75873596390621i | 469.668101711674i | -187.682259254733+101.578314100275i | 1.04754451568516-1.93550683642586i | 0.0821553930195284-0.127893298043913i | 1.12969990870469-2.06340013446977i | -0.530415202418589i | 0.862597097483877-0.505891537201791i | 0.137402902516123+0.505891537201791i | -0.137402902516123+0.0245236652167979i | -0.332285490130593-3.74111744297276i | 0.055016552666225i | 0.205823384831844-0.0182812021679922i | 0.0001-1330.72694892889i | 0.00002-0.0213444678885154i | 0.0000199993584529565-0.0213441255353358i | 0.00163019060178052-0.021218901153963i | 0.009+0.751468962738678i | -0.34822066571104-0.0318574971686664i | 0.239159190171198-16.4292457109673i | 1.40126003498334-0.124459706123223i | 2.32619315924148-3.03196226325656i | 0.249039041765247+0.271094112748664i | -0.0780841609822009-0.102334332979607i | -14.0714287817096-2.60174735017215i | 1.01633862298819-0.0145766140363582i | 0.795772975265015+1.62814358862792i | 5.1642 | 63.9524
| 119700 | -5.33401714913363E-06+0.0204596689601495i | -5.95704685113744+0.156857462027813i | 2870 | 0.777000777000777 | 0.777000777000777 | 8.11588047379732+2.75698474904328i | 470.060800793373i | -187.997913334663+101.663245801028i | 1.04617642260587-1.93461248340192i | 0.0820582147036553-0.12784882590408i | 1.12823463730953-2.062461309306i | -0.530858693390511i | 0.862372654332084-0.506274041463945i | 0.137627345667916+0.506274041463945i | -0.137627345667916+0.024584651926566i | -0.332283727318998-3.73794262139049i | 0.0550625531283204i | 0.205820664180927-0.0182963903891787i | 0.0001-1329.61523050873i | 0.00002-0.0213266362528525i | 0.0000199993584529566-0.0213262941856828i | 0.00162751671705673-0.0212013771572685i | 0.009+0.752097281269396i | -0.34762656274045-0.0317755340819846i | 0.238676783426068-16.4147362038762i | 1.40124151260114-0.124563108597963i | 2.32402261770242-3.03054281838444i | 0.24915620881157+0.271303491570652i | -0.0779925031116432-0.102229371839018i | -14.0729273249348-2.60012728701547i | 1.01633649183308-0.0145707881393281i | 0.795085573455794+1.6264711467257i | 5.1555 | 63.9487
| 119800 | -5.32511599626245E-06+0.0204425907746884i | -5.95704678289526+0.156726529272611i | 2870 | 0.777000777000777 | 0.777000777000777 | 8.11737593396265+2.75523529475859i | 470.453499875072i | -188.313831229118+101.748177501781i | 1.044810759256-1.93371834086617i | 0.0819611850817303-0.127804332650482i | 1.12677194433773-2.06152267351665i | -0.531302184362432i | 0.862148041565182-0.506656446149973i | 0.137851958434818+0.506656446149973i | -0.137851958434818+0.0246457382124591i | -0.332281963001053-3.73477305849274i | 0.055108553590416i | 0.205817941241989-0.0183115783651722i | 0.0001-1328.50536804587i | 0.00002-0.0213088343861974i | 0.0000199993584529565-0.0213084926045599i | 0.00162484947446243-0.0211838819127985i | 0.009+0.752725599800114i | -0.34703398904096-0.0316938556239701i | 0.238195873864647-16.4002529334121i | 1.40122297464194-0.124666509403413i | 2.32185589982468-3.02912365807109i | 0.249273465900514+0.271512820211113i | -0.0779010771096934-0.102124614312761i | -14.0744227168579-2.59850876548598i | 1.01633436251055-0.0145649782579095i | 0.794399765278052+1.62480193484202i | 5.1469 | 63.945
| 119900 | -5.31623710554218E-06+0.0204255410766034i | -5.95704671482377+0.156595814920626i | 2870 | 0.777000777000777 | 0.777000777000777 | 8.11886825102591+2.75348759973366i | 470.84619895677i | -188.630012938099+101.833109202534i | 1.04344752059382-1.93282441095241i | 0.0818643039139983-0.127759818489573i | 1.12531182450782-2.06058422944198i | -0.531745675334354i | 0.861923259227349-0.507038751184665i | 0.138076740772651+0.507038751184665i | -0.138076740772651+0.024706924149689i | -0.3322801971767-3.73160874112122i | 0.0551545540525116i | 0.205815216014995-0.0183267660957615i | 0.0001-1327.39735689654i | 0.00002-0.0212910622140654i | 0.0000199993584529566-0.0212907207174841i | 0.00162218885205869-0.0211664153502736i | 0.009+0.753353918330832i | -0.346442939335423-0.0316124605494695i | 0.237716455221002-16.3857958269987i | 1.40120442110549-0.124769908538134i | 2.31969299778005-3.02770478577507i | 0.249390813013856+0.271722098637821i | -0.0778098821801642-0.102020059772277i | -14.0759149658497-2.59689178481303i | 1.01633223501059-0.0145591843472727i | 0.793715545719356+1.6231359432466i | 5.1382 | 63.9413
| 120000 | -5.30738040279658E-06+0.0204085197946762i | -5.95704664692238+0.156465318425851i | 2870 | 0.777000777000777 | 0.777000777000777 | 8.12035743333227+2.75174166264483i | 471.238898038469i | -188.946458461605+101.918040903286i | 1.0420867015881-1.93193069578184i | 0.0817675709609581-0.127715283626957i | 1.12385427254906-2.0596459794088i | -0.532189166306276i | 0.861698307362795-0.507420956492826i | 0.138301692637205+0.507420956492826i | -0.138301692637205+0.02476820981345i | -0.332278429845844-3.72844965616144i | 0.055200554514607i | 0.205812488499907-0.0183419535807335i | 0.0001-1326.29119243246i | 0.00002-0.0212733196622204i | 0.0000199993584529566-0.0212729784502201i | 0.00161953482799681-0.0211489773996413i | 0.009+0.75398223686155i | -0.345853408369556-0.0315313476199079i | 0.237238521262056-16.3713648123315i | 1.40118585199153-0.124873306000674i | 2.3175339037562-3.02628620493503i | 0.24950825013335+0.271931326818534i | -0.0777189175302847-0.101915707591635i | -14.0774040802546-2.59527634421898i | 1.01633010932326-0.0145534063627522i | 0.79303290978664+1.62147316224809i | 5.1296 | 63.9376
| 120100 | -5.29854581415808E-06+0.0203915268579254i | -5.95704657919053+0.156335039244095i | 2870 | 0.777000777000777 | 0.777000777000777 | 8.12184348920104+2.74999748216329i | 471.631597120168i | -189.263167799638+102.002972604039i | 1.04072829721801-1.93103719746305i | 0.0816709859833656-0.127670728267393i | 1.12239928320138-2.05870792573044i | -0.532632657278198i | 0.861473186015765-0.507803061999282i | 0.138526813984235+0.507803061999282i | -0.138526813984235+0.0248295952789159i | -0.332276661008397-3.72529579054261i | 0.0552465549767026i | 0.205809758696691-0.0183571408198756i | 0.0001-1325.18687004076i | 0.00002-0.0212556066566731i | 0.0000199993584529566-0.0212552657287798i | 0.00161688738051797-0.0211315679910755i | 0.009+0.754610555392268i | -0.345265390911832-0.0314505156032498i | 0.236762065787389-16.3569598173768i | 1.40116726729984-0.124976701789588i | 2.3153786099567-3.02486791896975i | 0.249625777240746+0.272140504721004i | -0.0776281823706916-0.101811557147524i | -14.0788900683916-2.5936624429192i | 1.01632798543865-0.0145476442598467i | 0.792351852506327+1.6198135821942i | 5.121 | 63.9339
| 120200 | -5.28973326606631E-06+0.0203745621956061i | -5.95704651162767+0.15620497683298i | 2870 | 0.777000777000777 | 0.777000777000777 | 8.12332642692568+2.7482550569552i | 472.024296201866i | -189.580140952195+102.087904304792i | 1.03937230247316-1.93014391809217i | 0.0815745487422308-0.127626152614791i | 1.12094685121539-2.05777007070696i | -0.53307614825012i | 0.861247895230538-0.50818506762888i | 0.138752104769462+0.50818506762888i | -0.138752104769462+0.0248910806212399i | -0.332274890664286-3.7221471312375i | 0.055292555438798i | 0.205807026605312-0.0183723278129756i | 0.0001-1324.08438512392i | 0.00002-0.0212379231236809i | 0.0000199993584529567-0.021237582479422i | 0.0016142464879529-0.0211141870549762i | 0.009+0.755238873922986i | -0.344678881753367-0.0313699632739602i | 0.236287082629022-16.34258077037i | 1.40114866703017-0.12508009590343i | 2.31322710860088-3.0234499312783i | 0.249743394317768+0.272349632312967i | -0.0775376759154041-0.101707607819237i | -14.0803729385533-2.59205008012222i | 1.01632586334689-0.0145418979942172i | 0.791672368924048+1.61815719347132i | 5.1124 | 63.9301
| 120300 | -5.28094268526644E-06+0.0203576257372085i | -5.95704644423321+0.156075130651932i | 2870 | 0.777000777000777 | 0.777000777000777 | 8.12480625477391+2.74651438568166i | 472.416995283565i | -189.897377919279+102.172836005545i | 1.03801871235354-1.92925085975284i | 0.0814782589988211-0.12758155687222i | 1.11949697135236-2.05683241662506i | -0.533519639222042i | 0.861022435051423-0.508566973306484i | 0.138977564948577+0.508566973306484i | -0.138977564948577+0.024952665915558i | -0.332273118813409-3.71900366526207i | 0.0553385559008936i | 0.205804292225733-0.0183875145598201i | 0.0001-1322.98373309971i | 0.00002-0.021220268989746i | 0.0000199993584529566-0.0212199286286499i | 0.0016116121287212-0.0210968345219677i | 0.009+0.755867192453704i | -0.344093875707794-0.0312896894129606i | 0.235813565651229-16.3282275998146i | 1.40113005118228-0.125183488340747i | 2.31107939192389-3.02203224524003i | 0.249861101346132+0.272558709562149i | -0.0774473973818115-0.101603858988656i | -14.0818526990071-2.59043925502973i | 1.01632374303819-0.0145361675216872i | 0.790994454104677+1.61650398650435i | 5.1038 | 63.9264
| 120400 | -5.27217399880775E-06+0.020340717412457i | -5.95704637700662+0.15594550016217i | 2870 | 0.777000777000777 | 0.777000777000777 | 8.12628298098785+2.74477546699885i | 472.809694365264i | -190.214878700888+102.257767706297i | 1.03666752186956-1.92835802451636i | 0.0813821165146617-0.127536941241911i | 1.11804963838422-2.05589496575827i | -0.533963130193964i | 0.860796805522766-0.50894877895698i | 0.139203194477234+0.50894877895698i | -0.139203194477234+0.025014351236984i | -0.332271345455695-3.71586537967553i | 0.055384556362989i | 0.205801555557919-0.0184027010601971i | 0.0001-1321.88490940112i | 0.00002-0.021202644181615i | 0.0000199993584529566-0.0212023041032113i | 0.00160898428133112-0.0210795103228983i | 0.009+0.756495510984422i | -0.343510367611146-0.0312096928075925i | 0.235341508750321-16.3139002344807i | 1.40111141975593-0.125286879100096i | 2.30893545217667-3.02061486421479i | 0.249978898307532+0.272767736436264i | -0.0773573459906512-0.101500310040239i | -14.0833293579945-2.58882996683668i | 1.01632162450277-0.014530452798241i | 0.790318103132175+1.61485395175656i | 5.0952 | 63.9226
| 120500 | -5.26342713404214E-06+0.0203238371513094i | -5.95704630994732+0.155816084826705i | 2870 | 0.777000777000777 | 0.777000777000777 | 8.12775661378403+2.74303829955797i | 473.202393446963i | -190.532643297023+102.34269940705i | 1.03531872604199-1.92746541444164i | 0.0812861210515356-0.127492305925258i | 1.11660484709353-2.0549577203669i | -0.534406621165886i | 0.860571006688945-0.509330484505273i | 0.139428993311055+0.509330484505273i | -0.139428993311055+0.025076136660613i | -0.332269570591059-3.71273226158001i | 0.0554305568250846i | 0.205798816601836-0.0184178873138942i | 0.0001-1320.78790947631i | 0.00002-0.0211850486262775i | 0.0000199993584529565-0.021184708830097i | 0.00160636292437901-0.021062214388839i | 0.009+0.75712382951514i | -0.342928352321741-0.0311299722515758i | 0.234870905854454-16.2995986034042i | 1.40109277275088-0.125390268180031i | 2.30679528162592-3.01919779154287i | 0.250096785183654+0.272976712903015i | -0.0772675209659975-0.101396960361011i | -14.0848029237313-2.58722221473126i | 1.01631950773092-0.0145247537800244i | 0.789643311109535+1.61320707972937i | 5.0866 | 63.9189
| 120600 | -5.25470201862251E-06+0.0203069848839558i | -5.95704624305477+0.155686884110328i | 2870 | 0.777000777000777 | 0.777000777000777 | 8.12922716135354+2.74130288200539i | 473.595092528661i | -190.850671707683+102.427631107803i | 1.03397231990197-1.92657303157535i | 0.0811902723714872-0.127447651122822i | 1.11516259227346-2.05402068269817i | -0.534850112137808i | 0.86034503859437-0.509712089876287i | 0.13965496140563+0.509712089876287i | -0.13965496140563+0.025138022261521i | -0.332267794219412-3.70960429812038i | 0.0554765572871802i | 0.205796075357445-0.0184330733206982i | 0.0001-1319.69272878852i | 0.00002-0.0211674822509655i | 0.0000199993584529566-0.0211671427365403i | 0.00160374803654898-0.0210449466510833i | 0.009+0.757752148045858i | -0.342347824720074-0.0310505265449714i | 0.234401750923428-16.2853226358851i | 1.40107411016686-0.1254936555791i | 2.30465887255403-3.01778103054513i | 0.250214761956166+0.273185638930094i | -0.0771779215352407-0.101293809340545i | -14.0862734044083-2.58561599789506i | 1.01631739271295-0.0145190704233425i | 0.788970073158741+1.61156336096221i | 5.078 | 63.9151
| 120700 | -5.24599858050137E-06+0.0202901605408175i | -5.95704617632841+0.155557897479601i | 2870 | 0.777000777000777 | 0.777000777000777 | 8.13069463186204+2.73956921298269i | 473.98779161036i | -191.168963932869+102.512562808556i | 1.03262829849099-1.92568087795194i | 0.0810945702368191-0.127402977034334i | 1.11372286872781-2.05308385498627i | -0.53529360310973i | 0.860118901283486-0.510093594994966i | 0.139881098716514+0.510093594994966i | -0.139881098716514+0.025200008114764i | -0.33226601634066-3.70648147648416i | 0.0555225577492756i | 0.205793331824712-0.018448259080396i | 0.0001-1318.59936281603i | 0.00002-0.021149944983152i | 0.0000199993584529566-0.0211496057500152i | 0.00160113959661231-0.0210277070411454i | 0.009+0.758380466576576i | -0.341768779708686-0.0309713544941388i | 0.233934037948486-16.2710722614863i | 1.40105543200366-0.125597041295853i | 2.30252621725924-3.01636458452327i | 0.250332828606718+0.273394514485179i | -0.0770885469290683-0.101190856370948i | -14.0877408081904-2.58401131550309i | 1.01631527943924-0.0145134026846596i | 0.788298384420542+1.60992278603219i | 5.0695 | 63.9113
| 120800 | -5.23731674792932E-06+0.0202733640525464i | -5.95704610976769+0.155429124402856i | 2870 | 0.777000777000777 | 0.777000777000777 | 8.13215903344995+2.73783729112665i | 474.380490692059i | -191.487519972581+102.597494509308i | 1.03128665686087-1.92478895559371i | 0.0809990144100952-0.127358283858697i | 1.11228567127097-2.05214723945241i | -0.535737094081651i | 0.859892594800771-0.510474999786275i | 0.140107405199229+0.510474999786275i | -0.140107405199229+0.0252620942953761i | -0.332264236954765-3.70336378390129i | 0.0555685582113712i | 0.205790586003603-0.0184634445927777i | 0.0001-1317.50780705211i | 0.00002-0.0211324367505501i | 0.0000199993584529566-0.0211320977982359i | 0.00159853758342715-0.0210104954907595i | 0.009+0.759008785107294i | -0.341191212212054-0.0308924549116998i | 0.233467760952125-16.2568474100326i | 1.40103673826103-0.125700425328861i | 2.30039730805534-3.01494845675974i | 0.250450985116946+0.273603339535942i | -0.0769993963814495-0.10108810084685i | -14.0892051432176-2.58240816672379i | 1.01631316790021-0.0145077505205984i | 0.787628240054477+1.60828534555402i | 5.0609 | 63.9075
| 120900 | -5.22865644945357E-06+0.0202565953500237i | -5.95704604337207+0.155300564350182i | 2870 | 0.777000777000777 | 0.777000777000777 | 8.13362037423244+2.73610711506937i | 474.773189773757i | -191.806339826818+102.682426210061i | 1.02994739007378-1.92389726651082i | 0.0809036046541413-0.127313571793991i | 1.11085099472792-2.05121083830481i | -0.536180585053573i | 0.859666119190735-0.510856304175197i | 0.140333880809265+0.510856304175197i | -0.140333880809265+0.025324280878376i | -0.332262456061588-3.70025120764391i | 0.0556145586734666i | 0.205787837894078-0.0184786298576273i | 0.0001-1316.41805700492i | 0.00002-0.021114957481112i | 0.0000199993584529566-0.0211146188091559i | 0.00159594197593811-0.0209933119318798i | 0.009+0.759637103638012i | -0.340615117176492-0.0308138266164998i | 0.233002913987898-16.2426480116093i | 1.4010180289387-0.125803807676653i | 2.29827213727194-3.01353265051767i | 0.250569231468478+0.273812114050037i | -0.0769104691296241-0.100985542165396i | -14.0906664176045-2.58080655071919i | 1.01631105808632-0.0145021138879396i | 0.786959635238806+1.60665103017988i | 5.0524 | 63.9038
| 121000 | -5.22001761391642E-06+0.0202398543643591i | -5.957045977141+0.15517221679342i | 2870 | 0.777000777000777 | 0.777000777000777 | 8.13507866229958+2.73437868343829i | 475.165888855456i | -192.125423495581+102.767357910814i | 1.02861049320217-1.92300581270145i | 0.080808340732045-0.127268841037472i | 1.10941883393422-2.05027465373892i | -0.536624076025495i | 0.859439474497922-0.511237508086736i | 0.140560525502078+0.511237508086736i | -0.140560525502078+0.025386567938759i | -0.33226067366108-3.69714373502629i | 0.0556605591355622i | 0.205785087496104-0.0184938148747343i | 0.0001-1315.33010819748i | 0.00002-0.0210975071030285i | 0.0000199993584529566-0.0210971687109671i | 0.00159335275317579-0.0209761562966788i | 0.009+0.76026542216873i | -0.340040489570022-0.0307354684335697i | 0.232539491140218-16.2284739965611i | 1.40099930403645-0.125907188337796i | 2.29615069725426-3.01211716904145i | 0.250687567642915+0.27402083799511i | -0.076821764414076-0.100883179726222i | -14.0921246394406-2.57920646664487i | 1.01630894998807-0.0144964927436205i | 0.786292565170332+1.60501983059911i | 5.0438 | 63.9
| 121100 | -5.21140017045393E-06+0.02022314102689i | -5.95704591107393+0.155044081206157i | 2870 | 0.777000777000777 | 0.777000777000777 | 8.13653390571636+2.73265199485623i | 475.558587937155i | -192.444770978869+102.852289611566i | 1.0272759613288-1.92211459615175i | 0.0807132224071592-0.127224091785581i | 1.10798918373596-2.04933868793733i | -0.537067566997417i | 0.859212660766911-0.511618611445914i | 0.140787339233089+0.511618611445914i | -0.140787339233089+0.0254489555515029i | -0.332258889753118-3.6940413534046i | 0.0557065595976576i | 0.205782334809645-0.0185089996438836i | 0.0001-1314.24395616759i | 0.00002-0.021080085544727i | 0.0000199993584529567-0.021079747432098i | 0.00159076989425628-0.0209590285175463i | 0.009+0.760893740699448i | -0.339467324382263-0.0306573791940851i | 0.232077486524169-16.2143252954906i | 1.40098056355404-0.126010567310825i | 2.29403298036318-3.01070201555636i | 0.250805993621848+0.274229511338801i | -0.0767332814785213-0.100781012931452i | -14.0935798167903-2.57760791365007i | 1.01630684359601-0.0144908870447345i | 0.785627025064348+1.6033917375381i | 5.0353 | 63.8962
| 121200 | -5.20280404849431E-06+0.0202064552691802i | -5.95704584517033+0.154916157063715i | 2870 | 0.777000777000777 | 0.777000777000777 | 8.13798611252288+2.73092704794146i | 475.951287018854i | -192.764382276684+102.937221312319i | 1.0259437895467-1.92122361883594i | 0.0806182494430986-0.127179324233941i | 1.1065620389898-2.04840294306988i | -0.537511057969339i | 0.858985678042311-0.511999614177776i | 0.141014321957689+0.511999614177776i | -0.141014321957689+0.025511443791563i | -0.332257104337674-3.6909440501767i | 0.0557525600597532i | 0.205779579834665-0.0185241841648659i | 0.0001-1313.15959646778i | 0.00002-0.0210626927348717i | 0.0000199993584529567-0.0210623549012141i | 0.00158819337838097-0.0209419285270896i | 0.009+0.761522059230166i | -0.338895616624333-0.0305795577353338i | 0.23161689428532-16.2002018392576i | 1.40096180749121-0.126113944594316i | 2.29191897897516-3.00928719326883i | 0.250924509386857+0.274438134048731i | -0.0766450195698967-0.100679041185682i | -14.0950319576932-2.57601089087775i | 1.01630473890075-0.014485296748531i | 0.784963010154627+1.6017667417601i | 5.0268 | 63.8923
| 121300 | -5.19422917775657E-06+0.0201897970230192i | -5.95704577942966+0.154788443843147i | 2870 | 0.777000777000777 | 0.777000777000777 | 8.13943529073433+2.72920384130776i | 476.343986100552i | -193.084257389023+103.022153013072i | 1.0246139729592-1.9203328827164i | 0.0805234216037434-0.127134538577362i | 1.10513739456294-2.04746742129376i | -0.537954548941261i | 0.858758526368767-0.512380516207383i | 0.141241473631233+0.512380516207383i | -0.141241473631233+0.025574032733878i | -0.332255317414618-3.68785181278204i | 0.0557985605218486i | 0.205776822571128-0.0185393684374656i | 0.0001-1312.07702466525i | 0.00002-0.0210453286023615i | 0.0000199993584529566-0.0210449910472152i | 0.00158562318483582-0.0209248562581307i | 0.009+0.762150377760884i | -0.338325361328708-0.0305020029006719i | 0.231157708599523-16.1861035589773i | 1.40094303584773-0.126217320186801i | 2.28980868548238-3.00787270536656i | 0.251043114919501+0.274646706092514i | -0.0765569779383309-0.100577263895958i | -14.096481070164-2.57441539746461i | 1.0163026358929-0.0144797218124139i | 0.784300515693237+1.60014483406497i | 5.0182 | 63.8885
| 121400 | -5.18567548824906E-06+0.0201731662204215i | -5.95704571385137+0.154660941023232i | 2870 | 0.777000777000777 | 0.777000777000777 | 8.1408814483411+2.72748237356438i | 476.736685182251i | -193.404396315889+103.107084713825i | 1.02328650667982-1.91944238974366i | 0.0804287386532393-0.127089735009844i | 1.10371524533306-2.0465321247535i | -0.538398039913183i | 0.858531205790956-0.512761317459818i | 0.141468794209044+0.512761317459818i | -0.141468794209044+0.025636722453365i | -0.332253528983876-3.68476462870144i | 0.0558445609839441i | 0.205774063018998-0.0185545524614707i | 0.0001-1310.99623634181i | 0.00002-0.0210279930763299i | 0.0000199993584529565-0.021027655799236i | 0.00158305929299124-0.0209078116437077i | 0.009+0.762778696291602i | -0.33775655354915-0.0304247135394923i | 0.230699923672743-16.1720303860195i | 1.40092424862335-0.126320694086837i | 2.28770209229248-3.00645855501854i | 0.251161810201326+0.274855227437757i | -0.07646915583714-0.10047568047178i | -14.0979271621925-2.57282143254115i | 1.01630053456317-0.0144741621939411i | 0.78363953695048+1.59852600528907i | 5.0097 | 63.8847
| 121500 | -5.17714291026807E-06+0.020156562793625i | -5.95704564843494+0.154533648084458i | 2870 | 0.777000777000777 | 0.777000777000777 | 8.14232459330892+2.72576264331627i | 477.12938426395i | -193.72479905728+103.192016414577i | 1.0219613858324-1.91855214185653i | 0.0803342003559972-0.127044913724583i | 1.1022955861884-2.04559705558111i | -0.538841530885105i | 0.858303716353587-0.513142017860183i | 0.141696283646413+0.513142017860183i | -0.141696283646413+0.025699513024922i | -0.332251739045365-3.6816824854569i | 0.0558905614460396i | 0.205771301178237-0.0185697362366685i | 0.0001-1309.91722709379i | 0.00002-0.0210106860861436i | 0.0000199993584529565-0.0210103490866445i | 0.00158050168230152-0.0208907946170726i | 0.009+0.76340701482232i | -0.337189188360572-0.0303476885071849i | 0.230243533740858-16.1579822520073i | 1.4009054458178-0.126424066292975i | 2.28559919182875-3.00504474537517i | 0.251280595213859+0.275063698052044i | -0.0763815525228048-0.100374290325076i | -14.0993702417439-2.57122899523181i | 1.01629843490227-0.0144686178508236i | 0.782980069214856+1.59691024630511i | 5.0012 | 63.8809
| 121600 | -5.16863137439633E-06+0.0201399866750909i | -5.95704558317983+0.15440656450903i | 2870 | 0.777000777000777 | 0.777000777000777 | 8.14376473357887+2.72404464916393i | 477.522083345649i | -194.045465613197+103.27694811533i | 1.02063860555094-1.91766214098205i | 0.0802398064766975-0.127000074913967i | 1.10087841202764-2.04466221589602i | -0.539285021857027i | 0.858076058101406-0.513522617333601i | 0.141923941898594+0.513522617333601i | -0.141923941898594+0.0257624045234259i | -0.332249947599001-3.67860537061158i | 0.0559365619081351i | 0.205768537048813-0.0185849197628462i | 0.0001-1308.83999253203i | 0.00002-0.0209934075614017i | 0.0000199993584529566-0.020993070839041i | 0.00157795033230449-0.0208738051116907i | 0.009+0.764035333353038i | -0.336623260858936-0.0302709266651009i | 0.229788533069479-16.143959088816i | 1.40088662743088-0.126527436803766i | 2.28349997653003-3.00363127956838i | 0.251399469938622+0.275272117902963i | -0.0762941672549594-0.100273092870198i | -14.1008103167587-2.5696380846549i | 1.01629633690097-0.0144630887409261i | 0.782322107792953+1.59529754802191i | 4.9927 | 63.877
| 121700 | -5.16014081150171E-06+0.0201234377975022i | -5.95704551808551+0.15427968978085i | 2870 | 0.777000777000777 | 0.777000777000777 | 8.14520187706752+2.7223283897036i | 477.914782427347i | -194.366395983639+103.361879816083i | 1.01931816097968-1.91677238903568i | 0.0801455567802857-0.126955218769586i | 1.09946371775997-2.04372760780527i | -0.539728512828949i | 0.857848231079188-0.513903115805215i | 0.142151768920812+0.513903115805215i | -0.142151768920812+0.025825397023734i | -0.332248154644728-3.67553327176939i | 0.0559825623702307i | 0.205765770630688-0.0186001030397925i | 0.0001-1307.7645282818i | 0.00002-0.0209761574319346i | 0.0000199993584529566-0.0209758209862566i | 0.00157540522262096-0.0208568430612394i | 0.009+0.764663651883756i | -0.336058766161135-0.0301944268805135i | 0.229334915953763-16.1299608285717i | 1.40086779346232-0.126630805617773i | 2.28140443885062-3.00221816071165i | 0.25151843435711+0.275480486958085i | -0.0762069992963669-0.1001720875239i | -14.102247395153-2.56804869992275i | 1.01629424055008-0.014457574822264i | 0.78166564800932+1.59368790138419i | 4.9843 | 63.8732
| 121800 | -5.15167115273571E-06+0.020106916093763i | -5.95704545315147+0.154153023385516i | 2870 | 0.777000777000777 | 0.777000777000777 | 8.14663603166699+2.72061386352722i | 478.307481509046i | -194.687590168607+103.446811516836i | 1.01800004727306-1.91588288792125i | 0.0800514510319764-0.126910345482228i | 1.09805149830504-2.04279323340348i | -0.54017200380087i | 0.857620235331744-0.514283513200184i | 0.142379764668256+0.514283513200184i | -0.142379764668256+0.0258884906006861i | -0.332246360182412-3.672466176575i | 0.0560285628323261i | 0.205763001923825-0.0186152860672919i | 0.0001-1306.69082998272i | 0.00002-0.0209589356278033i | 0.0000199993584529566-0.0209585994583538i | 0.00157286633295459-0.0208399083996084i | 0.009+0.765291970414473i | -0.33549569940491-0.0301181880265873i | 0.22888267671824-16.1159874036504i | 1.40084894391187-0.126734172733528i | 2.27931257126042-3.00080539190008i | 0.251637488450811+0.275688805184967i | -0.0761200479129139-0.100071273705334i | -14.1036814848185-2.5664608401417i | 1.01629214584046-0.0144520760530048i | 0.781010685206484+1.59208129737248i | 4.9758 | 63.8693
| 121900 | -5.14322232953213E-06+0.0200904214969975i | -5.95704538837716+0.154026564810314i | 2870 | 0.777000777000777 | 0.777000777000777 | 8.14806720524499+2.71890106922255i | 478.700180590745i | -195.009048168101+103.531743217588i | 1.01668425959568-1.91499363953107i | 0.0799574889972526-0.126865455241888i | 1.09664174859293-2.04185909477296i | -0.540615494772792i | 0.857392070903917-0.514663809443692i | 0.142607929096083+0.514663809443692i | -0.142607929096083+0.0259516853291i | -0.332244564211977-3.66940407271364i | 0.0560745632944217i | 0.20576023092819-0.0186304688451321i | 0.0001-1305.61889328872i | 0.00002-0.0209417420792982i | 0.0000199993584529565-0.0209414061856239i | 0.00157033364309125-0.0208230010608978i | 0.009+0.765920288945191i | -0.334934055748716-0.0300422089823372i | 0.22843180971662-16.1020387466767i | 1.40083007877931-0.126837538149586i | 2.27722436624477-2.99939297621064i | 0.25175663220119+0.275897072551163i | -0.0760333123735853-0.0999706508360364i | -14.1051125936221-2.56487450441224i | 1.016290052763-0.014446592391466i | 0.780357214744718+1.5904777270029i | 4.9673 | 63.8654
| 122000 | -5.13479427360566E-06+0.0200739539405492i | -5.95704532376206+0.153900313544211i | 2870 | 0.777000777000777 | 0.777000777000777 | 8.149495405645+2.71719000537313i | 479.092879672444i | -195.33076998212+103.616674918341i | 1.01537079312235-1.91410464574594i | 0.079863670441869-0.126820548237769i | 1.09523446356422-2.04092519398371i | -0.541058985744714i | 0.857163737840582-0.515044004460941i | 0.142836262159418+0.515044004460941i | -0.142836262159418+0.026014981283773i | -0.332242766733374-3.66634694791087i | 0.0561205637565171i | 0.205757457643744-0.018645651373102i | 0.0001-1304.548713868i | 0.00002-0.0209245767169381i | 0.0000199993584529565-0.020924241098587i | 0.00156780713289872-0.0208061209794178i | 0.009+0.766548607475909i | -0.334373830371629-0.0299664886325954i | 0.227982309331624-16.0881147905226i | 1.40081119806435-0.126940901864508i | 2.27513981630447-2.99798091670197i | 0.251875865589708+0.276105289024207i | -0.0759467919504569-0.099870218339909i | -14.1065407294071-2.56328969182892i | 1.01628796130865-0.0144411237961158i | 0.779705232002166+1.58887718132696i | 4.9589 | 63.8616
| 122100 | -5.12638691695052E-06+0.0200575133579801i | -5.95704525930566+0.153774269077847i | 2870 | 0.777000777000777 | 0.777000777000777 | 8.15092064068629+2.71548067055843i | 479.485578754142i | -195.652755610665+103.701606619094i | 1.01405964303797-1.91321590843526i | 0.0797699951318485-0.126775624658281i | 1.09382963816982-2.03999153309354i | -0.541502476716636i | 0.85693523618665-0.515424098177152i | 0.14306476381335+0.515424098177152i | -0.14306476381335+0.026078378539484i | -0.332240967746491-3.66329478993251i | 0.0561665642186127i | 0.205754682070454-0.0186608336509873i | 0.0001-1303.48028740291i | 0.00002-0.0209074394714697i | 0.0000199993584529566-0.0209071041279909i | 0.0015652867823263-0.0207892680896877i | 0.009+0.767176926006627i | -0.333815018473237-0.0298910258679756i | 0.227534169974796-16.0742154683064i | 1.40079230176679-0.127044263876838i | 2.27305891395579-2.99656921641482i | 0.251995188597798+0.276313454571634i | -0.0758604859186705-0.0997699756432163i | -14.107965899992-2.56170640148058i | 1.01628587146838-0.0144356702255705i | 0.77905473237453+1.58727965143145i | 4.9504 | 63.8577
| 122200 | -5.11800019183906E-06+0.0200410996830696i | -5.95704519500743+0.153648430903534i | 2870 | 0.777000777000777 | 0.777000777000777 | 8.15234291816396+2.71377306335381i | 479.878277835841i | -195.975005053736+103.786538319847i | 1.01275080453763-1.91232742945704i | 0.0796764628334859-0.126730684691049i | 1.09242726737112-2.03905811414809i | -0.541945967688558i | 0.856706565987063-0.515804090517566i | 0.143293434012937+0.515804090517566i | -0.143293434012937+0.0261418771709919i | -0.33223916725124-3.66024758658438i | 0.0562125646807081i | 0.20575190420828-0.0186760156785749i | 0.0001-1302.41360958998i | 0.00002-0.0208903302738662i | 0.0000199993584529567-0.0208899952048098i | 0.00156277257140436-0.0207724423264351i | 0.009+0.767805244537345i | -0.333257615273538-0.0298158195848364i | 0.227087386086331-16.0603407133917i | 1.40077338988634-0.127147624185123i | 2.27098165173039-2.99515787837175i | 0.252114601206888+0.276521569160962i | -0.0757743935564277-0.0996699221745667i | -14.1093881131714-2.56012463245028i | 1.01628378323321-0.0144302316385958i | 0.778405711275184+1.58568512843823i | 4.942 | 63.8538
| 122300 | -5.10963403082038E-06+0.0200247128498134i | -5.95704513086686+0.153522798515236i | 2870 | 0.777000777000777 | 0.777000777000777 | 8.15376224584914+2.71206718233061i | 480.27097691754i | -196.297518311332+103.871470020599i | 1.01144427282653-1.91143921065798i | 0.0795830733133474-0.126685728522913i | 1.09102734613988-2.03812493918089i | -0.54238945866048i | 0.856477727286797-0.516183981407445i | 0.143522272713203+0.516183981407445i | -0.143522272713203+0.026205477253035i | -0.332237365247536-3.65720532571222i | 0.0562585651428037i | 0.20574912405719-0.018691197455652i | 0.0001-1301.34867613978i | 0.00002-0.0208732490553266i | 0.0000199993584529565-0.0208729142602436i | 0.00156026448024395-0.0207556436245949i | 0.009+0.768433563068063i | -0.332701616012827-0.0297408686852477i | 0.226641952134897-16.0464904593859i | 1.40075446242279-0.127250982787915i | 2.2689080221754-2.9937469055776i | 0.252234103398384+0.2767296327597i | -0.0756885141449657-0.0995700573649007i | -14.110807376716-2.55854438381537i | 1.01628169659422-0.0144248079941047i | 0.777758164134956+1.58409360350401i | 4.9335 | 63.8499
| 122400 | -5.10128836671907E-06+0.0200083527924234i | -5.95704506688344+0.153397371408579i | 2870 | 0.777000777000777 | 0.777000777000777 | 8.15517863148897+2.71036302605621i | 480.663675999238i | -196.620295383454+103.956401721352i | 1.01014004311998-1.91055125387349i | 0.079489826338271-0.126640756339933i | 1.08962986945825-2.03719201021342i | -0.542832949632402i | 0.856248720130862-0.516563770772071i | 0.143751279869138+0.516563770772071i | -0.143751279869138+0.026269178860331i | -0.332235561735308-3.6541679952015i | 0.0563045656048991i | 0.205746341617145-0.0187063789820062i | 0.0001-1300.28548277692i | 0.00002-0.0208561957472749i | 0.0000199993584529565-0.0208558612257178i | 0.00155776248903659-0.0207388719193093i | 0.009+0.769061881598781i | -0.33214701595161-0.0296661720769582i | 0.226197862617471-16.0326646401397i | 1.40073551937588-0.127354339683768i | 2.2668380178533-2.99233630101925i | 0.252353695153681+0.276937645335347i | -0.0756028469685515-0.0994703806474863i | -14.1122236983724-2.55696565464763i | 1.0162796115425-0.014419399251158i | 0.777112086402175+1.58250506782033i | 4.9251 | 63.846
| 122500 | -5.09296313263372E-06+0.0199920194453259i | -5.95704500305665+0.153272149080832i | 2870 | 0.777000777000777 | 0.777000777000777 | 8.15659208280673+2.70866059309399i | 481.056375080937i | -196.943336270102+104.041333422105i | 1.00883811064338-1.90966356092779i | 0.0793967216753697-0.126595768327388i | 1.08823483231875-2.03625932925518i | -0.543276440604324i | 0.856019544564298-0.516943458536745i | 0.143980455435702+0.516943458536745i | -0.143980455435702+0.0263329820675791i | -0.332233756714473-3.65113558297718i | 0.0563505660669947i | 0.205743556888111-0.0187215602574248i | 0.0001-1299.22402523996i | 0.00002-0.0208391702813587i | 0.0000199993584529566-0.020838836032881i | 0.00155526657805357-0.0207221271459257i | 0.009+0.769690200129499i | -0.331593810370476-0.0295917286733555i | 0.225755112059146-16.0188631897451i | 1.40071656074537-0.127457694871234i | 2.26477163134192-2.99092606766592i | 0.252473376454157+0.277145606855393i | -0.0755173913144564-0.0993708914578952i | -14.1136370858634-2.55538844401316i | 1.0162775280692-0.0144140053689621i | 0.776467473542467+1.5809195126132i | 4.9167 | 63.8421
| 122600 | -5.08465826193569E-06+0.0199757127431615i | -5.95704493938597+0.153147131030905i | 2870 | 0.777000777000777 | 0.777000777000777 | 8.15800260750184+2.7069598820035i | 481.449074162636i | -197.266640971275+104.126265122858i | 1.00753847063222-1.90877613363395i | 0.0793037590920281-0.126550764669782i | 1.08684222972425-2.03532689830373i | -0.543719931576246i | 0.855790200632182-0.517323044626788i | 0.144209799367818+0.517323044626788i | -0.144209799367818+0.026396886949458i | -0.332231950184927-3.64810807700368i | 0.0563965665290903i | 0.20574076987005-0.0187367412816937i | 0.0001-1298.16429928137i | 0.00002-0.020822172589449i | 0.0000199993584529565-0.0208218386136051i | 0.00155277672764581-0.0207054092399969i | 0.009+0.770318518660217i | -0.331041994570014-0.0295175373934366i | 0.225313695012971-16.005086042535i | 1.400697586531-0.127561048348855i | 2.26270885523448-2.98951620846909i | 0.252593147281174+0.277353517287315i | -0.0754321464729476-0.0992715892339994i | -14.1150475468878-2.55381275097259i | 1.01627544616551-0.0144086263068699i | 0.775824321038739+1.57933692914302i | 4.9083 | 63.8382
| 122700 | -5.07637368826775E-06+0.0199594326207835i | -5.9570448758709+0.15302231675934i | 2870 | 0.777000777000777 | 0.777000777000777 | 8.15941021325012+2.7052608913404i | 481.841773244335i | -197.590209486974+104.21119682361i | 1.00624111833203-1.90788897379391i | 0.0792109383559054-0.126505745550846i | 1.08545205668794-2.03439471934476i | -0.544163422548168i | 0.855560688379622-0.517702528967541i | 0.144439311620378+0.517702528967541i | -0.144439311620378+0.026460893580627i | -0.332230142146571-3.64508546528463i | 0.0564425669911857i | 0.205737980562925-0.018751922054599i | 0.0001-1297.10630066744i | 0.00002-0.0208052026036385i | 0.0000199993584529567-0.0208048688999841i | 0.00155029291824336-0.0206887181372798i | 0.009+0.770946837190935i | -0.330491563870703-0.029443597161772i | 0.224873606059784-15.991333133082i | 1.40067859673253-0.127664400115175i | 2.26064968213947-2.98810672636274i | 0.252713007616078+0.277561376598585i | -0.0753471117372708-0.099172473415959i | -14.116455089121-2.55223857458106i | 1.01627336582266-0.0144032620243792i | 0.775182624391104+1.57775730870449i | 4.8999 | 63.8342
| 122800 | -5.06810934554273E-06+0.0199431790132576i | -5.95704481251094+0.152897705768308i | 2870 | 0.777000777000777 | 0.777000777000777 | 8.16081490770368+2.7035636196566i | 482.234472326033i | -197.914041817198+104.296128524363i | 1.00494604899843-1.90700208319855i | 0.0791182592349359-0.126460711153541i | 1.08406430823337-2.03346279435209i | -0.544606913520089i | 0.855331007851759-0.518081911484366i | 0.144668992148241+0.518081911484366i | -0.144668992148241+0.0265250020357231i | -0.332228332599362-3.64206773586274i | 0.0564885674532813i | 0.205735188966702-0.0187671025759302i | 0.0001-1296.0500251783i | 0.00002-0.0207882602562414i | 0.0000199993584529565-0.0207879268243331i | 0.00154781513035505-0.0206720537737347i | 0.009+0.771575155721653i | -0.329942513612807-0.0293699069084719i | 0.224434839808027-15.9776043961968i | 1.40065959134971-0.127767750168761i | 2.25859410468071-2.98669762426327i | 0.252832957440208+0.277769184756662i | -0.0752622864036367-0.0990735434462056i | -14.1178597202146-2.55066591388829i | 1.01627128703191-0.0143979124811326i | 0.774542379116813+1.57618064262631i | 4.8915 | 63.8303
| 122900 | -5.05986516794219E-06+0.0199269518558609i | -5.95704474930558+0.1527732975616i | 2870 | 0.777000777000777 | 0.777000777000777 | 8.1622166984911+2.70186806550018i | 482.627171407732i | -198.238137961948+104.381060225116i | 1.00365325789706-1.90611546362777i | 0.0790257214973286-0.126415661660058i | 1.08267897939439-2.03253112528783i | -0.545050404492011i | 0.855101159093767-0.518461192102646i | 0.144898840906233+0.518461192102646i | -0.144898840906233+0.0265892123893651i | -0.332226521543212-3.63905487681963i | 0.0565345679153767i | 0.205732395081342-0.0187822828454741i | 0.0001-1294.99546860777i | 0.00002-0.020771345479792i | 0.0000199993584529566-0.0207710123191876i | 0.00154534334456815-0.0206554160855247i | 0.009+0.772203474252371i | -0.329394839156286-0.0292964655691541i | 0.223997390893599-15.9638997669278i | 1.40064057038229-0.127871098508162i | 2.25654211549729-2.98528890506976i | 0.252952996734877+0.277976941728995i | -0.0751776697712032-0.0989747987694364i | -14.1192614477967-2.54909476793858i | 1.01626920978457-0.0143925776369162i | 0.773903580750131+1.5746069222711i | 4.8831 | 63.8263
| 123000 | -5.05164108991519E-06+0.019910751084081i | -5.95704468625432+0.152649091644621i | 2870 | 0.777000777000777 | 0.777000777000777 | 8.16361559321748+2.70017422741555i | 483.019870489431i | -198.562497921224+104.465991925868i | 1.00236274030355-1.90522911685053i | 0.0789333249115704-0.126370597251828i | 1.08129606521512-2.03159971410236i | -0.545493895463933i | 0.854871142150855-0.51884037074778i | 0.145128857849145+0.51884037074778i | -0.145128857849145+0.026653524716153i | -0.332224708977989-3.63604687627568i | 0.0565805683774723i | 0.205729598906811-0.0187974628630149i | 0.0001-1293.94262676338i | 0.00002-0.0207544582070443i | 0.0000199993584529565-0.0207541253173027i | 0.00154287754154795-0.0206388050090148i | 0.009+0.772831792783089i | -0.328848535880686-0.0292232720849095i | 0.223561253979669-15.9502191805593i | 1.40062153383003-0.127974445131907i | 2.25449370724359-2.98388057166392i | 0.253073125481384+0.278184647483027i | -0.075093261142061-0.098876238832599i | -14.1206602794718-2.54752513577093i | 1.01626713407199-0.0143872574516592i | 0.773266224842254+1.57303613903517i | 4.8748 | 63.8224
| 123100 | -5.04343704617689E-06+0.0198945766336148i | -5.95704462335665+0.15252508752438i | 2870 | 0.777000777000777 | 0.777000777000777 | 8.16501159946453+2.69848210394344i | 483.412569571129i | -198.887121695026+104.550923626621i | 1.00107449150358-1.90434304462485i | 0.0788410692464229-0.126325518109514i | 1.07991556075-2.03066856273436i | -0.545937386435855i | 0.854640957068262-0.51921944734519i | 0.145359042931738+0.51921944734519i | -0.145359042931738+0.026717939090665i | -0.332222894903628-3.63304372238986i | 0.0566265688395677i | 0.205726800443069-0.0188126426283408i | 0.0001-1292.89149546625i | 0.00002-0.0207375983709703i | 0.0000199993584529566-0.0207372657516515i | 0.00154041770203733-0.0206222204807708i | 0.009+0.773460111313807i | -0.328303599185039-0.0291503254022686i | 0.223126423756518-15.9365625726111i | 1.40060248169267-0.128077790038556i | 2.25244887258919-2.98247262691014i | 0.253193343661024+0.278392301986189i | -0.0750090598212247-0.0987778630848814i | -14.1220562228212-2.54595701641906i | 1.01626505988557-0.014381951885434i | 0.772630306961342+1.57146828434842i | 4.8664 | 63.8184
| 123200 | -0.0000050352529717073+0.0198784284403683i | -5.95704456061208+0.15240128470949i | 2870 | 0.777000777000777 | 0.777000777000777 | 8.16640472479065+2.69679169362095i | 483.805268652828i | -199.212009283353+104.635855327374i | 0.99978850679282-1.90345724869796i | 0.0787489542709256-0.126280424413024i | 1.07853746106375-2.02973767311098i | -0.546380877407777i | 0.854410603891263-0.519598421820319i | 0.145589396108737+0.519598421820319i | -0.145589396108737+0.026782455587458i | -0.332221079320068-3.63004540335964i | 0.0566725693016633i | 0.205723999690083-0.0188278221412399i | 0.0001-1291.8420705511i | 0.00002-0.0207207659047601i | 0.0000199993584529567-0.020720433555425i | 0.00153796380685649-0.0206056624375588i | 0.009+0.774088429844525i | -0.327760024487767-0.0290776244731697i | 0.222692894941376-15.9229298788369i | 1.40058341396997-0.128181133226666i | 2.25040760421895-2.9810650736558i | 0.253313651255062+0.278599905205895i | -0.0749250651166074-0.0986796709776962i | -14.1234492854027-2.54439040891146i | 1.01626298721672-0.0143766608984542i | 0.771995822692293+1.56990334967411i | 4.858 | 63.8145
| 123300 | -5.02708880175003E-06+0.0198623064404554i | -5.95704449802011+0.152277682710158i | 2870 | 0.777000777000777 | 0.777000777000777 | 8.16779497673099+2.6951029949816i | 484.197967734527i | -199.537160686205+104.720787028127i | 0.998504781476885-1.90257173080626i | 0.0786569797543957-0.126235316341507i | 1.07716176123128-2.02880704714777i | -0.546824368379699i | 0.854180082665165-0.519977294098628i | 0.145819917334835+0.519977294098628i | -0.145819917334835+0.026847074281071i | -0.332219262227204-3.62705190742072i | 0.0567185697637587i | 0.205721196647816-0.0188430014014981i | 0.0001-1290.79434786614i | 0.00002-0.0207039607418203i | 0.0000199993584529566-0.020703628662031i | 0.00153551583690253-0.0205891308163445i | 0.009+0.774716748375243i | -0.327217807226586-0.0290051682549263i | 0.222260662278253-15.9093210352234i | 1.40056433066168-0.128284474694779i | 2.24836989483283-2.97965791473107i | 0.253434048244756+0.278807457109566i | -0.074841276339015-0.0985816619646792i | -14.1248394747511-2.54282531227144i | 1.01626091605691-0.0143713844510749i | 0.771362767636767+1.56834132650883i | 4.8497 | 63.8105
| 123400 | -5.01894447181092E-06+0.0198462105701971i | -5.95704443558024+0.152154281038178i | 2870 | 0.777000777000777 | 0.777000777000777 | 8.16918236279758+2.69341600655536i | 484.590666816226i | -199.862575903584+104.805718728879i | 0.99722331087135-1.90168649267542i | 0.0785651454664279-0.126190194073358i | 1.07578845633778-2.02787668674878i | -0.547267859351621i | 0.853949393435308-0.520356064105598i | 0.146050606564692+0.520356064105598i | -0.146050606564692+0.0269117952460231i | -0.33221744362493-3.62406322284695i | 0.0567645702258543i | 0.205718391316232-0.0188581804089011i | 0.0001-1289.74832327306i | 0.00002-0.0206871828157735i | 0.0000199993584529565-0.020686851005093i | 0.00153307377314909-0.0205726255542922i | 0.009+0.775345066905961i | -0.326676942858402-0.0289329557101948i | 0.221829720537783-15.8957359779892i | 1.40054523176757-0.128387814441435i | 2.24633573714606-2.97825115294915i | 0.253554534611347+0.279014957664604i | -0.0747576928021276-0.0984838355016682i | -14.1262267983778-2.54126172551718i | 1.01625884639765-0.0143661225037919i | 0.770731137413059+1.56678220638213i | 4.8413 | 63.8065
| 123500 | -5.01081991765683E-06+0.0198301407661203i | -5.957044373292+0.152031079206922i | 2870 | 0.777000777000777 | 0.777000777000777 | 8.17056689047935+2.6917307268687i | 484.983365897924i | -200.188254935488+104.890650429632i | 0.995944090301778-1.90080153602042i | 0.0784734511768982-0.126145057786223i | 1.07441754147868-2.02694659380664i | -0.547711350323543i | 0.853718536247064-0.520734731766732i | 0.146281463752936+0.520734731766732i | -0.146281463752936+0.026976618556811i | -0.332215623513199-3.62107933795015i | 0.0568105706879498i | 0.205715583695291-0.0188733591632379i | 0.0001-1288.70399264693i | 0.00002-0.020670432060457i | 0.0000199993584529566-0.0206701005184497i | 0.00153063759664598-0.0205561465887643i | 0.009+0.775973385436679i | -0.326137426859221-0.0288609858069419i | 0.221400064517056-15.8821746435841i | 1.40052611728735-0.128491152465199i | 2.24430512388893-2.97684479110625i | 0.253675110336063+0.279222406838397i | -0.0746743138224893-0.0983861910466967i | -14.1276112637713-2.53969964766178i | 1.01625677823049-0.0143608750172411i | 0.770100927656093+1.56522598085657i | 4.833 | 63.8025
| 123600 | -5.00271507531435E-06+0.0198140969649578i | -5.95704431115487+0.151908076731343i | 2870 | 0.777000777000777 | 0.777000777000777 | 8.17194856724222+2.69004715444463i | 485.376064979623i | -200.514197781917+104.975582130385i | 0.994667115103636-1.8999168625456i | 0.0783818966559595-0.126099907656997i | 1.0730490117596-2.0260167702026i | -0.548154841295465i | 0.853487511145839-0.521113297007552i | 0.146512488854161+0.521113297007552i | -0.146512488854161+0.0270415442879129i | -0.332213801891919-3.61810024107998i | 0.0568565711500452i | 0.20571277378496-0.0188885376642949i | 0.0001-1287.66135187618i | 0.00002-0.0206537084099227i | 0.0000199993584529566-0.0206533771361538i | 0.00152820728851881-0.0205396938573202i | 0.009+0.776601703967397i | -0.325599254724047-0.0287892575184126i | 0.220971689039461-15.8686369686874i | 1.4005069872208-0.128594488764617i | 2.24227804780695-2.97543883198186i | 0.253795775400113+0.279429804598333i | -0.0745911387194871-0.0982887280599822i | -14.1289928783971-2.53813907771329i | 1.016254711547-0.0143556419521975i | 0.769472134017268+1.56367264152744i | 4.8247 | 63.7985
| 123700 | -4.99462988106858E-06+0.0197980791036467i | -5.95704424916838+0.151785273127958i | 2870 | 0.777000777000777 | 0.777000777000777 | 8.1733274005292+2.68836528780277i | 485.768764061322i | -200.840404442872+105.060513831138i | 0.993392380622298-1.89903247394472i | 0.0782904816740458-0.126054743861829i | 1.07168286229634-2.02508721780655i | -0.548598332267386i | 0.853256318177073-0.521491759753598i | 0.146743681822927+0.521491759753598i | -0.146743681822927+0.027106572513788i | -0.332211978760965-3.61512592062377i | 0.0569025716121408i | 0.205709961585201-0.0189037159118568i | 0.0001-1286.62039686253i | 0.00002-0.0206370117984353i | 0.0000199993584529565-0.020636680792471i | 0.0015257828299686-0.0205232672977154i | 0.009+0.777230022498115i | -0.325062421966781-0.0287177698230989i | 0.220544588954527-15.8551228902073i | 1.40048784156767-0.128697823338222i | 2.2402545016607-2.97403327833859i | 0.253916529784693+0.279637150911788i | -0.0745081668153407-0.0981914460039129i | -14.1303716496976-2.53658001467481i | 1.01625264633881-0.0143504232695751i | 0.768844752164391+1.56212218002258i | 4.8164 | 63.7945
| 123800 | -4.98656427146181E-06+0.019782087119328i | -5.95704418733204+0.151662667914848i | 2870 | 0.777000777000777 | 0.777000777000777 | 8.17470339776048+2.68668512545933i | 486.161463143021i | -201.166874918353+105.14544553189i | 0.992119882213044-1.898148371901i | 0.0781992060018713-0.126009566576126i | 1.07031908821492-2.02415793847713i | -0.549041823239308i | 0.853024957386238-0.521870119930436i | 0.146975042613762+0.521870119930436i | -0.146975042613762+0.027171703308872i | -0.332210154120293-3.6121563650064i | 0.0569485720742362i | 0.205707147095978-0.0189188939057126i | 0.0001-1285.58112352096i | 0.00002-0.0206203421604721i | 0.0000199993584529566-0.0206200114218799i | 0.00152336420227151-0.0205068668479017i | 0.009+0.777858341028833i | -0.324526924120144-0.0286465217047088i | 0.220118759137763-15.8416323452796i | 1.4004686803277-0.128801156184578i | 2.23823447822585-2.97262813292241i | 0.254037373470982+0.279844445746125i | -0.0744253974350891-0.0980943443430398i | -14.1317475850925-2.53502245754448i | 1.01625058259758-0.0143452189304255i | 0.768218777781658+1.56057458800234i | 4.808 | 63.7905
| 123900 | -4.97851818329232E-06+0.0197661209493454i | -5.95704412564536+0.151540260611648i | 2870 | 0.777000777000777 | 0.777000777000777 | 8.17607656633344+2.68500666592721i | 486.554162224719i | -201.49360920836+105.230377232643i | 0.990849615241052-1.89726455808715i | 0.0781080694104307-0.125964375974555i | 1.06895768465148-2.0232289340617i | -0.54948531421123i | 0.852793428818837-0.522248377463646i | 0.147206571181163+0.522248377463646i | -0.147206571181163+0.027236936747584i | -0.332208327969799-3.60919156269001i | 0.0569945725363318i | 0.205704330317252-0.0189340716456482i | 0.0001-1284.54352777962i | 0.00002-0.0206036994307219i | 0.0000199993584529566-0.0206033689590702i | 0.00152095138677837-0.0204904924460252i | 0.009+0.778486659559551i | -0.323992756735558-0.028575512152134i | 0.219694194490502-15.828165271267i | 1.40044950350064-0.128904487302228i | 2.2362179702931-2.97122339846261i | 0.25415830644015+0.280051689068706i | -0.0743428299065763-0.0979974225440655i | -14.1331206919788-2.53346640531556i | 1.01624852031501-0.0143400288959388i | 0.767594206569565+1.55902985715932i | 4.7997 | 63.7865
| 124000 | -4.97049155361315E-06+0.019750180531245i | -5.95704406410787+0.151418050739545i | 2870 | 0.777000777000777 | 0.777000777000777 | 8.17744691362281+2.68332990771601i | 486.946861306418i | -201.820607312892+105.315308933396i | 0.98958157508137-1.89638103416548i | 0.0780170716710022-0.125919172231043i | 1.06759864675237-2.02230020639652i | -0.549928805183152i | 0.85256173252041-0.522626532278831i | 0.14743826747959+0.522626532278831i | -0.14743826747959+0.027302272904321i | -0.332206500309384-3.60623150217409i | 0.0570405729984272i | 0.205701511248989-0.0189492491314494i | 0.0001-1283.5076055798i | 0.00002-0.0205870835440842i | 0.0000199993584529566-0.0205867533389424i | 0.0015185443649144-0.0204741440304261i | 0.009+0.779114978090269i | -0.323459915383067-0.0285047401594194i | 0.219270889939746-15.8147216057577i | 1.40043031108625-0.129007816689713i | 2.23420497066831-2.96981907767208i | 0.25427932867334+0.280258880846874i | -0.0742604635604318-0.0979006800758281i | -14.1344909777307-2.53191185697646i | 1.01624645948283-0.0143348531274407i | 0.766971034244764+1.55748797921826i | 4.7915 | 63.7825
| 124100 | -4.96248431973084E-06+0.0197342658027741i | -5.95704400271908+0.151296037821268i | 2870 | 0.777000777000777 | 0.777000777000777 | 8.1788144469807+2.68165484933209i | 487.339560388117i | -202.14786923195+105.400240634149i | 0.988315757118882-1.89549780178788i | 0.0779262125551442-0.125873955518784i | 1.06624196967403-2.02137175730666i | -0.550372296155074i | 0.852329868536528-0.523004584301615i | 0.147670131463472+0.523004584301615i | -0.147670131463472+0.027367711853459i | -0.332204671138989-3.60327617199515i | 0.0570865734605228i | 0.205698689891153-0.0189644263629047i | 0.0001-1282.47335287587i | 0.00002-0.0205704944356684i | 0.0000199993584529565-0.0205701644966069i | 0.00151614311817881-0.0204578215396381i | 0.009+0.779743296620987i | -0.322928395651241-0.0284342047257324i | 0.218848840438009-15.8013012865646i | 1.40041110308429-0.129111144345593i | 2.23219547217225-2.96841517324716i | 0.254400440151693+0.280466021047971i | -0.0741782977300662-0.0978041164092981i | -14.1358584496998-2.53035881151082i | 1.01624440009282-0.0143296915863942i | 0.766349256540099+1.55594894593585i | 4.7832 | 63.7784
| 124200 | -4.95449641920419E-06+0.0197183767018803i | -5.9570439414785+0.151174221381082i | 2870 | 0.777000777000777 | 0.777000777000777 | 8.18017917373664+2.67998148927857i | 487.732259469815i | -202.475394965533+105.485172334901i | 0.987052156748322-1.89461486259594i | 0.0778354918346981-0.125828726010238i | 1.06488764858302-2.02044358860618i | -0.550815787126996i | 0.852097836912794-0.52338253345764i | 0.147902163087206+0.52338253345764i | -0.147902163087206+0.027433253669356i | -0.332202840458508-3.60032556072658i | 0.0571325739226182i | 0.205695866243703-0.0189796033397995i | 0.0001-1281.44076563523i | 0.00002-0.0205539320407926i | 0.0000199993584529566-0.0205536023673831i | 0.0015137476281445-0.0204415249123876i | 0.009+0.780371615151705i | -0.32239819314708-0.0283639048553324i | 0.218428040963167-15.7879042517241i | 1.40039187949447-0.129214470268408i | 2.23018946764067-2.96701168786779i | 0.254521640856321+0.280673109639328i | -0.0740963317516477-0.0977077310175634i | -14.1372231152151-2.52880726789749i | 1.01624234213678-0.0143245442343971i | 0.765728869204422+1.55441274910064i | 4.7749 | 63.7744
| 124300 | -4.94652778984313E-06+0.0197025131667113i | -5.95704388038568+0.151052600944787i | 2870 | 0.777000777000777 | 0.777000777000777 | 8.18154110119778+2.67830982605543i | 488.124958551514i | -202.803184513642+105.570104035654i | 0.985790769374257-1.89373221822092i | 0.0777449092817884-0.125783483877135i | 1.06353567865605-2.01951570209805i | -0.551259278098918i | 0.851865637694846-0.523760379672569i | 0.148134362305154+0.523760379672569i | -0.148134362305154+0.0274988984263489i | -0.332201008267842-3.59737965697859i | 0.0571785743847138i | 0.205693040306607-0.0189947800619197i | 0.0001-1280.40983983826i | 0.00002-0.0205373962949835i | 0.0000199993584529567-0.0205370668867985i | 0.00151135787645765-0.0204252540875925i | 0.009+0.780999933682423i | -0.321869303495922-0.0282938395575401i | 0.2180084865183-15.7745304394954i | 1.40037264031658-0.129317794456699i | 2.22818694992447-2.96560862419765i | 0.254642930768335+0.280880146588264i | -0.0740145649640975-0.097611523375818i | -14.1385849815835-2.52725722511064i | 1.01624028560657-0.0143194110331832i | 0.76510986800266+1.55287938053283i | 4.7666 | 63.7703
| 124400 | -0.0000049385783697074+0.0196866751356133i | -5.95704381944013+0.150931176039702i | 2870 | 0.777000777000777 | 0.777000777000777 | 8.18290023664885+2.6766398581595i | 488.517657633213i | -203.131237876277+105.655035736407i | 0.984531590411045-1.89284987028387i | 0.0776544646688227-0.125738229290479i | 1.06218605507987-2.01858809957435i | -0.55170276907084i | 0.851633270928353-0.524138122872087i | 0.148366729071647+0.524138122872087i | -0.148366729071647+0.027564646198753i | -0.332199174566934-3.59443844939799i | 0.0572245748468094i | 0.205690212079825-0.0190099565290538i | 0.0001-1279.38057147826i | 0.00002-0.0205208871339746i | 0.0000199993584529566-0.0205205579905877i | 0.00150897384483737-0.0204090090043619i | 0.009+0.78162825221314i | -0.321341722341347-0.0282240078467066i | 0.217590172131549-15.7611797883591i | 1.40035338555035-0.129421116909027i | 2.22618791188928-2.96420598488422i | 0.25476430986882+0.281087131862097i | -0.0739329967090672-0.0975154929613541i | -14.139944056089-2.5257086821198i | 1.01623823049407-0.0143142919446198i | 0.764492248715567+1.55134883208413i | 4.7584 | 63.7663
| 124500 | -0.0000049306480971054+0.0196708625471307i | -5.95704375864137+0.150809946194669i | 2870 | 0.777000777000777 | 0.777000777000777 | 8.18425658735224+2.67497158408454i | 488.910356714912i | -203.459555053437+105.73996743716i | 0.983274615282855-1.89196782039563i | 0.0775641577684944-0.125692962420547i | 1.06083877305135-2.01766078281618i | -0.552146260042762i | 0.851400736659018-0.524515762981898i | 0.148599263340982+0.524515762981898i | -0.148599263340982+0.0276304970608641i | -0.332197339355706-3.59150192666807i | 0.0572705753089048i | 0.20568738156332-0.0190251327409888i | 0.0001-1278.35295656141i | 0.00002-0.0205044044937064i | 0.0000199993584529567-0.0205040756146922i | 0.00150659551507544-0.0203927896019954i | 0.009+0.782256570743858i | -0.320815445345095-0.0281544087421855i | 0.217173092855948-15.7478522370163i | 1.40033411519553-0.129524437623941i | 2.22419234641583-2.96280377255876i | 0.254885778138855+0.281294065428127i | -0.0738516263309331-0.0974196392535479i | -14.1413003459936-2.52416163788987i | 1.0162361767912-0.0143091869307087i | 0.763876007139826+1.54982109563763i | 4.7501 | 63.7622
| 124600 | -4.92273691059303E-06+0.0196550753400052i | -5.95704369798894+0.15068891094004i | 2870 | 0.777000777000777 | 0.777000777000777 | 8.18561016054817+2.67330500232123i | 489.30305579661i | -203.788136045123+105.824899137912i | 0.982019839423607-1.89108607015693i | 0.0774739883537794-0.125647683436898i | 1.05949382777739-2.01673375359383i | -0.552589751014684i | 0.851168034932577-0.524893299927724i | 0.148831965067423+0.524893299927724i | -0.148831965067423+0.02769645108696i | -0.332195502634025-3.58857007750844i | 0.0573165757710004i | 0.205684548757057-0.0190403086975087i | 0.0001-1277.3269911067i | 0.00002-0.0204879483103246i | 0.0000199993584529566-0.0204876196952587i | 0.00150422286903585-0.020376595819982i | 0.009+0.782884889274576i | -0.320290468186966-0.0280850412683008i | 0.216757243769302-15.734547724388i | 1.40031482925187-0.129627756599972i | 2.2222002463997-2.96140198983653i | 0.255007335559491+0.281500947253653i | -0.0737704531767752-0.0973239617338543i | -14.1426538585371-2.52261609138119i | 1.01623412448992-0.0143040959535846i | 0.763261139087833+1.54829616310763i | 4.7419 | 63.7582
| 124700 | -4.91484474897242E-06+0.0196393134531752i | -5.95704363748237+0.150568069807677i | 2870 | 0.777000777000777 | 0.777000777000777 | 8.18696096345466+2.67164011135726i | 489.695754878309i | -204.116980851335+105.909830838665i | 0.980767258277018-1.89020462115837i | 0.0773839561979394-0.125602392508367i | 1.05815121447496-2.01580701366674i | -0.553033241986605i | 0.850935165794799-0.525270733635311i | 0.149064834205201+0.525270733635311i | -0.149064834205201+0.027762508351294i | -0.332193664401854-3.58564289067492i | 0.0573625762330958i | 0.205681713660998-0.0190554843984028i | 0.0001-1276.30267114591i | 0.00002-0.02047151852018i | 0.0000199993584529566-0.0204711901686391i | 0.00150185588865455-0.0203604275979997i | 0.009+0.783513207805294i | -0.319766786564731-0.0280159044543192i | 0.216342619974014-15.7212661896135i | 1.40029552771912-0.129731073835684i | 2.22021160475135-2.96000063931674i | 0.255128982111778+0.281707777305964i | -0.0736894765963716-0.0972284598857924i | -14.144004600937-2.52107204154958i | 1.01623207358222-0.014299018975515i | 0.762647640387751+1.5467740264395i | 4.7336 | 63.7541
| 124800 | -4.90697155129077E-06+0.0196235768257743i | -5.95704357712118+0.150447422330936i | 2870 | 0.777000777000777 | 0.777000777000777 | 8.18830900326766+2.66997690967733i | 490.088453960008i | -204.446089472072+105.994762539418i | 0.979516867296532-1.88932347498054i | 0.0772940610745214-0.125557089803074i | 1.05681092837105-2.01488056478361i | -0.553476732958527i | 0.850702129291486-0.525648064030424i | 0.149297870708514+0.525648064030424i | -0.149297870708514+0.027828668928103i | -0.332191824659064-3.58272035495936i | 0.0574085766951914i | 0.205678876275108-0.0190706598434554i | 0.0001-1275.27999272352i | 0.00002-0.0204551150598273i | 0.0000199993584529566-0.0204547869713891i | 0.00149949455593905-0.0203442848759146i | 0.009+0.784141526336012i | -0.319244396194048-0.0279469973344192i | 0.215929216596942-15.7080075720497i | 1.40027621059705-0.12983438932961i | 2.21822641439618-2.95859972358275i | 0.255250717776741+0.281914555552337i | -0.0736086959421778-0.0971331331949342i | -14.1453525803888-2.51952948734639i | 1.01623002406014-0.0142939559588993i | 0.762035506883327+1.5452546776095i | 4.7254 | 63.75
| 124900 | -4.89911725683925E-06+0.0196078653971317i | -5.95704351690493+0.150326968044676i | 2870 | 0.777000777000777 | 0.777000777000777 | 8.18965428716115+2.6683153957632i | 490.481153041707i | -204.775461907335+106.079694240171i | 0.97826866194532-1.888442633194i | 0.0772043027573576-0.125511775488426i | 1.05547296470268-2.01395440868243i | -0.553920223930449i | 0.850468925468471-0.526025291038847i | 0.149531074531529+0.526025291038847i | -0.149531074531529+0.0278949328916021i | -0.33218998340558-3.57980245918945i | 0.0574545771572868i | 0.205676036599345-0.0190858350324537i | 0.0001-1274.25895189668i | 0.00002-0.0204387378660244i | 0.0000199993584529565-0.0204384100402675i | 0.00149713885296809-0.0203281675937801i | 0.009+0.78476984486673i | -0.31872329280836-0.0278783189476628i | 0.215517028789271-15.6947718112702i | 1.40025687788535-0.129937703080299i | 2.21624466827433-2.95719924520192i | 0.255372542535392+0.28212128196004i | -0.0735281105693175-0.0970379811488969i | -14.1466978040661-2.51798842771852i | 1.01622797591574-0.0142889068662685i | 0.761424734433913+1.54373810862469i | 4.7172 | 63.7459
| 125000 | -4.89128180515172E-06+0.0195921791067701i | -5.95704345683313+0.150206706485238i | 2870 | 0.777000777000777 | 0.777000777000777 | 8.19099682228712+2.66665556809376i | 490.873852123405i | -205.105098157124+106.164625940923i | 0.977022637696267-1.8875620973594i | 0.0771146810205685-0.125466449731117i | 1.05413731871684-2.01302854709052i | -0.554363714902371i | 0.850235554371624-0.526402414586386i | 0.149764445628376+0.526402414586386i | -0.149764445628376+0.027961300315985i | -0.332188140641313-3.57688919222874i | 0.0575005776193824i | 0.205673194633679-0.0191010099651841i | 0.0001-1273.23954473516i | 0.00002-0.0204223868757315i | 0.0000199993584529565-0.0204220593122357i | 0.00149478876189134-0.0203120756918364i | 0.009+0.785398163397448i | -0.318203472158821-0.0278098683379669i | 0.215106051726341-15.6815588470643i | 1.40023752958384-0.130041015086299i | 2.21426635934085-2.95579920672606i | 0.25549445636873+0.282327956496344i | -0.0734477198355698-0.0969430032373362i | -14.1480402791203-2.51644886160852i | 1.01622592914113-0.0142838716602844i | 0.760815318914328+1.54222431152273i | 4.7089 | 63.7418
| 125100 | -4.88346513600361E-06+0.0195765178944061i | -5.95704339690534+0.150086637190447i | 2870 | 0.777000777000777 | 0.777000777000777 | 8.19233661577575+2.664997425145i | 491.266551205104i | -205.434998221438+106.249557641676i | 0.975778790031987-1.88668186902746i | 0.0770251956385596-0.125421112697131i | 1.05280398567055-2.01210298172459i | -0.554807205874293i | 0.850002016046843-0.526779434598867i | 0.149997983953157+0.526779434598867i | -0.149997983953157+0.028027771275426i | -0.332186296366196-3.57398054297627i | 0.0575465780814778i | 0.205670350378066-0.0191161846414342i | 0.0001-1272.22176732131i | 0.00002-0.0204060620261107i | 0.0000199993584529565-0.0204057347244567i | 0.00149244426492903-0.0202960091105099i | 0.009+0.786026481928166i | -0.3176849300142-0.0277416445540738i | 0.214696280607524-15.6683686194357i | 1.4002181656922-0.130144325346163i | 2.2122914805655-2.95439961069106i | 0.255616459257739+0.282534579128494i | -0.073367523101355-0.0968481989519261i | -14.1493800126811-2.51491078795455i | 1.01622388372845-0.0142788503037392i | 0.760207256214856+1.54071327837178i | 4.7007 | 63.7377
| 125200 | -4.87566718941082E-06+0.0195608816999485i | -5.95704333712107+0.149966759699605i | 2870 | 0.777000777000777 | 0.777000777000777 | 8.19367367473538+2.66334096539012i | 491.659250286803i | -205.765162100278+106.334489342429i | 0.974537114444742-1.88580194973906i | 0.0769358463860239-0.125375764551748i | 1.05147296083077-2.01117771429081i | -0.555250696846215i | 0.849768310540063-0.527156351002136i | 0.150231689459937+0.527156351002136i | -0.150231689459937+0.028094345844079i | -0.332184450580127-3.57107650036664i | 0.0575925785435734i | 0.205667503832475-0.0191313590609897i | 0.0001-1271.20561574996i | 0.00002-0.0203897632545243i | 0.0000199993584529567-0.0203894362142941i | 0.00149010534437163-0.0202799677904118i | 0.009+0.786654800458884i | -0.317167662160789-0.0276736466495226i | 0.214287710656069-15.6552010686021i | 1.40019878621024-0.130247633858432i | 2.21032002493294-2.9530004596174i | 0.255738551183383+0.282741149823745i | -0.0732875197297189-0.0967535677863604i | -14.1507170118565-2.51337420569052i | 1.01622183966986-0.0142738427595548i | 0.759600542241108+1.53920500127034i | 4.6925 | 63.7336
| 125300 | -4.86788790562845E-06+0.0195452704634981i | -5.95704327747991+0.149847073553486i | 2870 | 0.777000777000777 | 0.777000777000777 | 8.19500800625276+2.66168618729953i | 492.051949368501i | -206.095589793643+106.419421043182i | 0.973297606436482-1.88492234102526i | 0.0768466330379416-0.125330405459541i | 1.05014423947442-2.0102527464848i | -0.555694187818137i | 0.849534437897249-0.527533163722059i | 0.150465562102751+0.527533163722059i | -0.150465562102751+0.0281610240960779i | -0.332182603283019-3.5681770533697i | 0.0576385790056689i | 0.205664654996864-0.0191465332236371i | 0.0001-1270.19108612845i | 0.00002-0.0203734904985351i | 0.0000199993584529566-0.020373163719311i | 0.00148777198257941-0.0202639516723376i | 0.009+0.787283118989602i | -0.316651664402314-0.0276058736826198i | 0.21388033711896-15.6420561349937i | 1.40017939113765-0.130350940621653i | 2.20835198544245-2.95160175600978i | 0.255860732126619+0.282947668549329i | -0.0732077090863239-0.0966591092363294i | -14.1520512837327-2.51183911374604i | 1.01621979695757-0.0142688489907823i | 0.758995172914011+1.53769947234703i | 4.6843 | 63.7295
| 125400 | -4.86012722514977E-06+0.0195296841253469i | -5.95704321798135+0.149727578294326i | 2870 | 0.777000777000777 | 0.777000777000777 | 8.19633961739283+2.66003308934088i | 492.4446484502i | -206.426281301535+106.504352743934i | 0.972060261518788-1.8840430444074i | 0.0767575553695828-0.125285035584385i | 1.04881781688837-2.00932807999178i | -0.556137678790059i | 0.849300398164401-0.527909872684524i | 0.150699601835599+0.527909872684524i | -0.150699601835599+0.028227806105535i | -0.332180754474796-3.56528219099056i | 0.0576845794677643i | 0.2056618038712-0.0191617071291633i | 0.0001-1269.17817457652i | 0.00002-0.0203572436959047i | 0.0000199993584529565-0.0203569171772706i | 0.00148544416198237-0.0202479606972676i | 0.009+0.78791143752032i | -0.316136932559868-0.027538324716415i | 0.213474155266784-15.6289337592525i | 1.40015998047423-0.130454245634375i | 2.20638735510815-2.95020350235768i | 0.255983002068378+0.283154135272482i | -0.0731280905394341-0.0965648227995262i | -14.1533828353742-2.51030551104655i | 1.01621775558384-0.0142638689606009i | 0.758391144169669+1.5361966837606i | 4.6762 | 63.7253
| 125500 | -4.85238508870499E-06+0.019514122625977i | -5.95704315862498+0.149608273465824i | 2870 | 0.777000777000777 | 0.777000777000777 | 8.19766851519914+2.6583816699791i | 492.837347531899i | -206.757236623951+106.589284444687i | 0.970825075212926-1.88316406139707i | 0.076668613156504-0.125239655089453i | 1.04749368836943-2.00840371648652i | -0.556581169761981i | 0.84906619138755-0.528286477815437i | 0.15093380861245+0.528286477815437i | -0.15093380861245+0.028294691946544i | -0.332178904155356-3.56239190226928i | 0.0577305799298599i | 0.205658950455442-0.019176880777354i | 0.0001-1268.16687722626i | 0.00002-0.0203410227845932i | 0.0000199993584529567-0.0203406965261339i | 0.00148312186507967-0.0202319948063643i | 0.009+0.788539756051038i | -0.315623462471798-0.0274709988186685i | 0.213069160393578-15.6158338822314i | 1.40014055421969-0.130557548895139i | 2.20442612695883-2.94880570113496i | 0.256105360989585+0.283360549960421i | -0.0730486634599029-0.096470707975621i | -14.1547116738241-2.50877339651328i | 1.01621571554094-0.0142589026323186i | 0.757788451959396+1.53469662769962i | 4.668 | 63.7212
| 125600 | -4.84466143726024E-06+0.01949858590606i | -5.95704309941031+0.149489158613127i | 2870 | 0.777000777000777 | 0.777000777000777 | 8.19899470669361+2.65673192767646i | 493.230046613598i | -207.088455760894+106.67421614544i | 0.969592043049723-1.88228539349619i | 0.0765798061745515-0.125194264137223i | 1.04617184922427-2.00747965763341i | -0.557024660733902i | 0.848831817612762-0.528662979040725i | 0.151168182387238+0.528662979040725i | -0.151168182387238+0.028361681693177i | -0.332177052324606-3.55950617628091i | 0.0577765803919553i | 0.205656094749555-0.0191920541679953i | 0.0001-1267.1571902221i | 0.00002-0.0203248277027583i | 0.0000199993584529566-0.0203245017040594i | 0.00148080507443936-0.0202160539409729i | 0.009+0.789168074581756i | -0.315111249993638-0.0274038950618254i | 0.212665347816699-15.6027564449931i | 1.40012111237378-0.130660850402488i | 2.20246829403794-2.94740835480021i | 0.256227808871147+0.283566912580364i | -0.0729694272211602-0.0963767642662617i | -14.1560378061039-2.50724276906333i | 1.01621367682118-0.0142539499693703i | 0.757187092249572+1.53319929638248i | 4.6598 | 63.717
| 125700 | -0.0000048369562120163+0.0194830739064566i | -5.95704304033692+0.149370233282834i | 2870 | 0.777000777000777 | 0.777000777000777 | 8.20031819887686+2.6550838608926i | 493.622745695296i | -207.419938712362+106.759147846192i | 0.968361160569648-1.88140704219711i | 0.0764911341998604-0.125148862889479i | 1.04485229476951-2.00655590508659i | -0.557468151705824i | 0.848597276886134-0.529039376286338i | 0.151402723113866+0.529039376286338i | -0.151402723113866+0.028428775419486i | -0.332175198982459-3.55662500213523i | 0.0578225808540509i | 0.205653236753503-0.0192072273008737i | 0.0001-1266.14910972073i | 0.00002-0.0203086583887545i | 0.0000199993584529566-0.0203083326494026i | 0.00147849377269812-0.0202001380426202i | 0.009+0.789796393112474i | -0.314600290998012-0.0273370125229878i | 0.212262712876681-15.5897013888093i | 1.40010165493628-0.130764150154969i | 2.20051384940368-2.9460114657969i | 0.256350345693951+0.283773223099518i | -0.0728903811991977-0.0962829911750598i | -14.1573612392138-2.50571362760977i | 1.01621163941691-0.0142490109353177i | 0.75658706102157+1.53170468205717i | 4.6517 | 63.7129
| 125800 | -4.82926935440762E-06+0.0194675865682153i | -5.95704298140434+0.149251497022984i | 2870 | 0.777000777000777 | 0.777000777000777 | 8.20163899872808+2.65343746808454i | 494.015444776995i | -207.751685478356+106.844079546945i | 0.967132423322758-1.88052900898256i | 0.0764025970088551-0.125103451507314i | 1.04353502033161-2.00563246048987i | -0.557911642677746i | 0.848362569253796-0.529415669478244i | 0.151637430746204+0.529415669478244i | -0.151637430746204+0.0284959731995019i | -0.332173344128843-3.55374836897663i | 0.0578685813161463i | 0.205650376467246-0.0192224001757762i | 0.0001-1265.14263189106i | 0.00002-0.0202925147811323i | 0.0000199993584529566-0.0202921893007153i | 0.00147618794256095-0.0201842470530147i | 0.009+0.790424711643192i | -0.314090581374564-0.0272703502838891i | 0.211861250937103-15.5766686551597i | 1.40008218190689-0.130867448151132i | 2.19856278612875-2.94461503655308i | 0.256472971438877+0.28397948148508i | -0.0728115247725636-0.0961893882075842i | -14.1586819801324-2.50418597106156i | 1.01620960332051-0.0142440854938494i | 0.755988354271777+1.53021277700118i | 4.6435 | 63.7087
| 125900 | -4.82160080610112E-06+0.0194521238325718i | -5.95704292261214+0.149132949383051i | 2870 | 0.777000777000777 | 0.777000777000777 | 8.20295711320524+2.65179274770673i | 494.408143858694i | -208.083696058875+106.929011247698i | 0.965905826868678-1.87965129532576i | 0.0763141943782518-0.125058030151133i | 1.04222002124693-2.00470932547689i | -0.558355133649668i | 0.848127694761912-0.529791858542432i | 0.151872305238088+0.529791858542432i | -0.151872305238088+0.028563275107236i | -0.332171487763657-3.55087626598401i | 0.0579145817782419i | 0.205647513890749-0.0192375727924886i | 0.0001-1264.13775291418i | 0.00002-0.0202763968186374i | 0.0000199993584529566-0.0202760715967438i | 0.00147388756680065-0.020168380914044i | 0.009+0.79105303017391i | -0.313582117029846-0.0272039074308618i | 0.211460957384442-15.5636581857309i | 1.4000626932854-0.130970744389519i | 2.19661509730062-2.9432190694819i | 0.256595686086786+0.284185687704243i | -0.0727328573223384-0.0960959548713429i | -14.1600000358174-2.50265979832368i | 1.01620756852441-0.0142391736087792i | 0.755390968011409+1.52872357352124i | 4.6354 | 63.7046
| 126000 | -4.81395050899508E-06+0.0194366856409487i | -5.95704286395986+0.14901458991394i | 2870 | 0.777000777000777 | 0.777000777000777 | 8.20427254924507+2.65014969821109i | 494.800842940392i | -208.41597045392+107.013942948451i | 0.964681366776579-1.87877390269045i | 0.0762259260850553-0.125012598980653i | 1.04090729286163-2.0037865016711i | -0.55879862462159i | 0.847892653456678-0.530167943404912i | 0.152107346543322+0.530167943404912i | -0.152107346543322+0.028630681216678i | -0.332169629886829-3.54800868237062i | 0.0579605822403373i | 0.205644649023973-0.019252745150798i | 0.0001-1263.1344689833i | 0.00002-0.0202603044402099i | 0.0000199993584529566-0.0202599794764295i | 0.0014715926282578-0.0201525395677763i | 0.009+0.791681348704628i | -0.313074893887268-0.0271376830548168i | 0.211061827627949-15.5506699224158i | 1.40004318907152-0.131074038868681i | 2.19467077602122-2.94182356698131i | 0.256718489618522+0.284391841724191i | -0.0726543782321321-0.0960026906757849i | -14.1613154132049-2.50113510829715i | 1.01620553502105-0.0142342752440464i | 0.754794898266524+1.52723706395341i | 4.6272 | 63.7004
| 126100 | -4.80631840521814E-06+0.019421271934954i | -5.95704280544706+0.148896418167981i | 2870 | 0.777000777000777 | 0.777000777000777 | 8.2055853137632+2.64850831804708i | 495.193542022091i | -208.74850866349+107.098874649203i | 0.963459038625193-1.87789683253096i | 0.0761377919065617-0.124967158154907i | 1.03959683053175-2.00286399068587i | -0.559242115593512i | 0.847657445384322-0.530543923991713i | 0.152342554615678+0.530543923991713i | -0.152342554615678+0.028698191601799i | -0.332167770498255-3.54514560738391i | 0.0580065827024329i | 0.205641781866881-0.0192679172504898i | 0.0001-1262.13277630369i | 0.00002-0.0202442375849837i | 0.0000199993584529565-0.0202439128789069i | 0.00146930310984015-0.0201367229564579i | 0.009+0.792309667235346i | -0.312568907886985-0.0270716762512109i | 0.210663857099505-15.5377038073124i | 1.40002366926501-0.131177331587155i | 2.19272981540716-2.94042853143441i | 0.256841382014913+0.284597943512098i | -0.0725760868880651-0.0959095951322792i | -14.1626281192103-2.4996118998791i | 1.01620350280291-0.0142293903637144i | 0.754200141077926+1.5257532406627i | 4.6191 | 63.6962
| 126200 | -4.79870443712805E-06+0.0194058826563813i | -5.95704274707331+0.148778433698923i | 2870 | 0.777000777000777 | 0.777000777000777 | 8.20689541365422+2.64686860566164i | 495.58624110379i | -209.081310687587+107.183806349956i | 0.962238838002761-1.87702008629217i | 0.076049791620358-0.124921707832249i | 1.03828862962312-2.00194179412442i | -0.559685606565434i | 0.847422070591107-0.530919800228886i | 0.152577929408893+0.530919800228886i | -0.152577929408893+0.028765806336548i | -0.332165909597846-3.54228703030544i | 0.0580525831645285i | 0.205638912419437-0.0192830890913502i | 0.0001-1261.13267109267i | 0.00002-0.0202281961922856i | 0.0000199993584529566-0.0202278717435043i | 0.00146701899452261-0.0201209310225144i | 0.009+0.792937985766064i | -0.312064154985839-0.0270058861200254i | 0.210267041253492-15.5247597827232i | 1.40000413386562-0.131280622543487i | 2.19079220858956-2.93903396520929i | 0.25696436325678+0.284803993035134i | -0.0724979826787657-0.0958166677541191i | -14.1639381607275-2.49809017196272i | 1.01620147186251-0.0142245189319719i | 0.75360669250115+1.52427209604315i | 4.611 | 63.692
| 126300 | -4.79110854731073E-06+0.0193905177472079i | -5.95704268883815+0.148660636061927i | 2870 | 0.777000777000777 | 0.777000777000777 | 8.20820285579167+2.64523055949932i | 495.978940185489i | -209.414376526209+107.268738050709i | 0.961020760507054-1.87614366540968i | 0.0759619250043225-0.124876248170352i | 1.03698268551138-2.00101991358003i | -0.560129097537356i | 0.847186529123327-0.531295572042503i | 0.152813470876673+0.531295572042503i | -0.152813470876673+0.028833525494853i | -0.332164047185538-3.5394329404507i | 0.0580985836266239i | 0.205636040681602-0.0192982606731668i | 0.0001-1260.13414957954i | 0.00002-0.0202121802016345i | 0.0000199993584529566-0.0202118560097411i | 0.00146474026534658-0.0201051637085478i | 0.009+0.793566304296782i | -0.311560631157251-0.0269403117657337i | 0.209871375566664-15.5118377911539i | 1.39998458287309-0.131383911736231i | 2.18885794871403-2.93763987065931i | 0.257087433324919+0.285009990260461i | -0.072420064995344-0.0957239080564969i | -14.1652455446298-2.49656992343739i | 1.01619944219241-0.01421966091313i | 0.753014548606294+1.52279362251749i | 4.6029 | 63.6878
| 126400 | -4.78353067857908E-06+0.0193751771495952i | -5.95704263074116+0.148543024813563i | 2870 | 0.777000777000777 | 0.777000777000777 | 8.20950764702827+2.64359417800226i | 496.371639267187i | -209.747706179356+107.353669751462i | 0.959804801745324-1.87526757130975i | 0.0758741918366268-0.124830779326214i | 1.03567899358195-2.00009835063596i | -0.560572588509278i | 0.846950821027309-0.531671239358654i | 0.153049178972691+0.531671239358654i | -0.153049178972691+0.028901349150624i | -0.332162183261211-3.53658332716898i | 0.0581445840887195i | 0.20563316665334-0.0193134319957241i | 0.0001-1259.1372080055i | 0.00002-0.0201961895527408i | 0.0000199993584529566-0.0201958656173288i | 0.00146246690541998-0.0200894209573377i | 0.009+0.7941946228275i | -0.311058332391163-0.0268749522972806i | 0.209476855538003-15.4989377753127i | 1.39996501628718-0.131487199163919i | 2.18692702894075-2.93624625012303i | 0.257210592200116+0.285215935155234i | -0.0723423332313906-0.0956313155565069i | -14.1665502777694-2.4950511531887i | 1.01619741378518-0.0142148162716233i | 0.752423705478058+1.52131781253719i | 4.5948 | 63.6836
| 126500 | -4.77597077397199E-06+0.0193598608058874i | -5.95704257278189+0.148425599511803i | 2870 | 0.777000777000777 | 0.777000777000777 | 8.2108097941958+2.64195945961025i | 496.764338348886i | -210.081299647029+107.438601452214i | 0.958590957334292-1.87439180540941i | 0.0757865918957331-0.124785301456159i | 1.03437754923003-1.99917710686557i | -0.5610160794812i | 0.846714946349413-0.532046802103452i | 0.153285053650587+0.532046802103452i | -0.153285053650587+0.028969277377748i | -0.332160317824795-3.53373817984324i | 0.0581905845508149i | 0.205630290334611-0.0193286030588093i | 0.0001-1258.14184262368i | 0.00002-0.0201802241855055i | 0.0000199993584529565-0.0201799005061693i | 0.00146019889791669-0.0200737027118398i | 0.009+0.794822941358218i | -0.310557254693942-0.0268098068280522i | 0.209083476688601-15.4860596781093i | 1.3999454341076-0.131590484825104i | 2.1849994424443-2.93485310592428i | 0.257333839863138+0.285421827686597i | -0.0722647867829595-0.0955388897731287i | -14.1678523669777-2.49353386009845i | 1.01619538663345-0.0142099849720086i | 0.751834159215611+1.51984465858212i | 4.5867 | 63.6794
| 126600 | -4.76842877675318E-06+0.0193445686586108i | -5.95704251495992+0.148308359716016i | 2870 | 0.777000777000777 | 0.777000777000777 | 8.21210930410533+2.64032640276076i | 497.157037430585i | -210.415156929228+107.523533152967i | 0.957379222900163-1.87351636911646i | 0.0756991249603965-0.124739814715839i | 1.03307834786056-1.9982561838323i | -0.561459570453121i | 0.846478905136034-0.532422260203029i | 0.153521094863966+0.532422260203029i | -0.153521094863966+0.029037310250092i | -0.33215845087619-3.53089748789007i | 0.0582365850129105i | 0.205627411725382-0.0193437738622079i | 0.0001-1257.14804969901i | 0.00002-0.0201642840400193i | 0.0000199993584529566-0.0201639606163546i | 0.00145793622607641-0.0200580089151851i | 0.009+0.795451259888936i | -0.310057394088302-0.0267448744758521i | 0.208691234561523-15.4732034426544i | 1.39992583633414-0.131693768718323i | 2.18307518241382-2.93346044037236i | 0.257457176294742+0.285627667821692i | -0.072187425048559-0.0954466302272234i | -14.1691518190652-2.49201804304474i | 1.01619336072987-0.0142051669789652i | 0.751245905932566+1.51837415316064i | 4.5786 | 63.6752
| 126700 | -0.0000047609046304102+0.019329300650473i | -5.95704245727479+0.14819130498696i | 2870 | 0.777000777000777 | 0.777000777000777 | 8.21340618354717+2.63869500588896i | 497.549736512283i | -210.749278025953+107.60846485372i | 0.956169594078568-1.87264126382954i | 0.0756117908096651-0.124694319260236i | 1.03178138488823-1.99733558308978i | -0.561903061425043i | 0.846242697433594-0.53279761358354i | 0.153757302566406+0.53279761358354i | -0.153757302566406+0.0291054478415029i | -0.332156582415331-3.52806124075933i | 0.0582825854750059i | 0.205624530825611-0.0193589444057074i | 0.0001-1256.15582550825i | 0.00002-0.0201483690565623i | 0.0000199993584529566-0.0201480458881653i | 0.00145567887320418-0.0200423395106796i | 0.009+0.796079578419654i | -0.309558746613224-0.0266801543628736i | 0.208300124721681-15.4603690122581i | 1.39990622296651-0.131797050842131i | 2.18115424205276-2.9320682557619i | 0.257580601475668+0.28583345552765i | -0.0721102474291369-0.0953545364415186i | -14.170448640822-2.490503700902i | 1.01619133606711-0.0142003622572934i | 0.750658941756927+1.51690628880935i | 4.5705 | 63.671
| 126800 | -4.75339827865338E-06+0.0193140567243626i | -5.9570423997261+0.14807443488678i | 2870 | 0.777000777000777 | 0.777000777000777 | 8.21470043929109+2.63706526742777i | 497.942435593982i | -211.083662937203+107.693396554473i | 0.954962066514589-1.87176649093819i | 0.0755245892228792-0.124648815243668i | 1.03048665573747-1.99641530618186i | -0.562346552396965i | 0.846006323288553-0.533172862171157i | 0.153993676711447+0.533172862171157i | -0.153993676711447+0.029173690225808i | -0.332154712442092-3.52522942793424i | 0.0583285859371015i | 0.205621647635261-0.0193741146890918i | 0.0001-1255.16516633987i | 0.00002-0.0201324791756029i | 0.0000199993584529565-0.0201321562620711i | 0.0014534268226703-0.0200266944418035i | 0.009+0.796707896950371i | -0.309061308323878-0.0266156456156771i | 0.207910142755699-15.4475563304297i | 1.39988659400445-0.131900331195058i | 2.17923661457909-2.93067655437314i | 0.257704115386637+0.286039190771594i | -0.0720332533280695-0.0952626079406041i | -14.1717428390172-2.48899083254099i | 1.0161893126379-0.0141955707719143i | 0.750073262830949+1.51544105809289i | 4.5624 | 63.6667
| 126900 | -0.0000047459096654147+0.0192988368233481i | -5.95704234231339+0.147957748979002i | 2870 | 0.777000777000777 | 0.777000777000777 | 8.21599207808619+2.63543718580787i | 498.335134675681i | -211.418311662979+107.778328255225i | 0.953756635862696-1.87089205182284i | 0.075437519979675-0.124603302819788i | 1.02919415584237-1.99549535464263i | -0.562790043368887i | 0.845769782747403-0.533548005892076i | 0.154230217252597+0.533548005892076i | -0.154230217252597+0.0292420374768111i | -0.33215284095641-3.52240203893122i | 0.0583745863991969i | 0.205618762154298-0.0193892847121487i | 0.0001-1254.17606849405i | 0.00002-0.020116614337797i | 0.0000199993584529566-0.0201162916787287i | 0.00145118005790977-0.0200110736522104i | 0.009+0.797336215481089i | -0.308565075291535-0.026551347365161i | 0.207521284271796-15.4347653408764i | 1.39986694944774-0.132003609775656i | 2.17732229322512-2.92928533847192i | 0.257827718008361+0.286244873520646i | -0.0719564421511513-0.0951708442509208i | -14.1730344203996-2.48747943682887i | 1.01618729043497-0.0141907924878698i | 0.749488865311183+1.51397845360398i | 4.5543 | 63.6625
| 127000 | -4.73843873484682E-06+0.0192836408906773i | -5.95704228503626+0.147841246828526i | 2870 | 0.777000777000777 | 0.777000777000777 | 8.21728110666118+2.63381075945777i | 498.72783375738i | -211.75322420328+107.863259955978i | 0.952553297786787-1.87001794785492i | 0.0753505828599801-0.124557782141585i | 1.02790388064677-1.99457572999651i | -0.563233534340809i | 0.845533075856666-0.533923044672511i | 0.154466924143334+0.533923044672511i | -0.154466924143334+0.0293104896682981i | -0.332150967958192-3.51957906329959i | 0.0584205868612925i | 0.20561587438268-0.0194044544746639i | 0.0001-1253.18852828264i | 0.00002-0.0201007744839878i | 0.0000199993584529566-0.0201004520789824i | 0.00144893856242225-0.0199954770857272i | 0.009+0.797964534011807i | -0.308070043603507-0.02648725874654i | 0.207133544899649-15.4219959875025i | 1.3998472892961-0.132106886582468i | 2.17541127123753-2.92789461030969i | 0.257951409321529+0.286450503741912i | -0.0718798133065807-0.0950792449007513i | -14.1743233916974-2.48596951262924i | 1.01618526945112-0.014186027370321i | 0.748905745368314+1.5125184679631i | 4.5463 | 63.6582
| 127100 | -4.73098543132204E-06+0.0192684688697766i | -5.95704222789426+0.147724928001621i | 2870 | 0.777000777000777 | 0.777000777000777 | 8.21856753172423+2.63218598680382i | 499.120532839078i | -212.088400558107+107.948191656731i | 0.951352047960112-1.86914418039682i | 0.0752637776440172-0.124512253361393i | 1.02661582560413-1.99365643375821i | -0.563677025312731i | 0.845296202662901-0.534297978438699i | 0.154703797337099+0.534297978438699i | -0.154703797337099+0.029379046874032i | -0.332149093447352-3.5167604906217i | 0.0584665873233881i | 0.205612984320375-0.0194196239764238i | 0.0001-1252.20254202907i | 0.00002-0.0200849595552041i | 0.0000199993584529565-0.0200846374038615i | 0.00144670231977143-0.0199799046863518i | 0.009+0.798592852542525i | -0.307576209363032-0.0264233788993152i | 0.206746920290275-15.4092482144087i | 1.39982761354929-0.13221016161404i | 2.17350354187732-2.9265043721236i | 0.258075189306826+0.286656081402503i | -0.0718033662049494-0.0949878094202097i | -14.1756097596185-2.4844610588022i | 1.01618324967916-0.014181275384549i | 0.74832389918716+1.5110610938185i | 4.5382 | 63.654
| 127200 | -4.72354969943118E-06+0.0192533207042505i | -5.95704217088698+0.147608792065921i | 2870 | 0.777000777000777 | 0.777000777000777 | 8.21985135996325+2.63056286627021i | 499.513231920777i | -212.42384072746+108.033123357484i | 0.950152882065304-1.86827075080205i | 0.0751771041123031-0.124466716630886i | 1.02532998617761-1.99273746743294i | -0.564120516284653i | 0.845059163212694-0.534672807116896i | 0.154940836787306+0.534672807116896i | -0.154940836787306+0.029447709167757i | -0.332147217423816-3.51394631051249i | 0.0585125877854834i | 0.205610091967338-0.0194347932172151i | 0.0001-1251.21810606836i | 0.00002-0.0200691694926607i | 0.0000199993584529566-0.0200688475945823i | 0.00144447131358516-0.0199643563982553i | 0.009+0.799221171073243i | -0.307083568689246-0.0263597069672562i | 0.206361406115905-15.3965219658909i | 1.39980792220702-0.13231343486892i | 2.17159909841979-2.92511462613664i | 0.25819905794491+0.286861606469509i | -0.0717271002592319-0.0948965373412366i | -14.1768935308502-2.48295407420429i | 1.01618123111192-0.0141765364959529i | 0.747743322966604+1.50960632384605i | 4.5302 | 63.6497
| 127300 | -4.71613148398262E-06+0.0192381963378802i | -5.957042114014+0.147492838590415i | 2870 | 0.777000777000777 | 0.777000777000777 | 8.22113259804583+2.62894139627909i | 499.905931002476i | -212.759544711338+108.118055058236i | 0.948955795794341-1.86739766041518i | 0.0750905620456489-0.124421172101083i | 1.02404635783999-1.99181883251626i | -0.564564007256575i | 0.84482195755267-0.535047530633378i | 0.15517804244733+0.535047530633378i | -0.15517804244733+0.029516476623197i | -0.332145339887448-3.5111365126197i | 0.058558588247579i | 0.205607197323537-0.0194499621968212i | 0.0001-1250.23521674702i | 0.00002-0.0200534042377568i | 0.0000199993584529566-0.0200530825925446i | 0.00144224552755476-0.0199488321657784i | 0.009+0.799849489603961i | -0.306592117717057-0.026296242098369i | 0.205976998069851-15.3838171864397i | 1.39978821526907-0.132416706345632i | 2.16969793415463-2.92372537455767i | 0.258323015216428+0.287067078910026i | -0.0716510148847707-0.0948054281975864i | -14.1781747120598-2.48144855768868i | 1.01617921374228-0.0141718106700506i | 0.747164012919487+1.50815415074906i | 4.5221 | 63.6454
| 127400 | -4.70873073000132E-06+0.0192230957146241i | -5.95704205727489+0.147377067145451i | 2870 | 0.777000777000777 | 0.777000777000777 | 8.22241125261935+2.62732157525049i | 500.298630084175i | -213.095512509742+108.202986758989i | 0.947760784848538-1.8665249105719i | 0.0750041512251624-0.124375619922354i | 1.0227649360737-1.99090053049425i | -0.565007498228497i | 0.844584585729481-0.535422148914444i | 0.155415414270519+0.535422148914444i | -0.155415414270519+0.0295853493140531i | -0.332143460838203-3.50833108662343i | 0.0586045887096744i | 0.205604300388931-0.0194651309150307i | 0.0001-1249.25387042304i | 0.00002-0.0200376637320757i | 0.0000199993584529566-0.0200373423393328i | 0.00144002494543494-0.0199333319334329i | 0.009+0.800477808134679i | -0.306101852597104-0.0262329834448763i | 0.205593691866397-15.3711338207394i | 1.39976849273516-0.132519976042738i | 2.16780004238568-2.92233661958141i | 0.258447061102017+0.287272498691134i | -0.0715751094992715-0.0947144815248212i | -14.1794533098942-2.47994450810504i | 1.01617719756315-0.0141670978724779i | 0.746585965272642+1.50670456725817i | 4.5141 | 63.6412
| 127500 | -4.70134738272767E-06+0.0192080187786159i | -5.95704200066923+0.147261477302722i | 2870 | 0.777000777000777 | 0.777000777000777 | 8.22368733031102+2.62570340160248i | 500.691329165873i | -213.431744122672+108.287918459742i | 0.946567844938517-1.86565250259912i | 0.0749178714322448-0.124330060244417i | 1.02148571637076-1.98998256284354i | -0.565450989200418i | 0.844347047789817-0.535796661886411i | 0.155652952210183+0.535796661886411i | -0.155652952210183+0.0296543273140071i | -0.332141580275966-3.50553002223628i | 0.05865058917177i | 0.205601401163486-0.0194802993716281i | 0.0001-1248.27406346585i | 0.00002-0.0200219479173839i | 0.0000199993584529565-0.0200216267767142i | 0.00143780955104342-0.0199178556458994i | 0.009+0.801106126665397i | -0.305612769495648-0.0261699301631902i | 0.205211483240669-15.358471813667i | 1.39974875460505-0.13262324395877i | 2.16590541643112-2.92094836338865i | 0.258571195582291+0.287477865779912i | -0.0714993835227813-0.0946236968602979i | -14.1807293309802-2.47844192429976i | 1.01617518256747-0.0141623980689873i | 0.746009176266686+1.50525756613122i | 4.5061 | 63.6369
| 127600 | -4.69398138761657E-06+0.0191929654741645i | -5.9570419441966+0.147146068635261i | 2870 | 0.777000777000777 | 0.777000777000777 | 8.22496083772796+2.62408687375105i | 501.084028247572i | -213.768239550127+108.372850160494i | 0.945376971784214-1.86478043781496i | 0.0748317224485935-0.124284493216345i | 1.02020869423281-1.9890649310313i | -0.56589448017234i | 0.844109343780395-0.53617106947562i | 0.155890656219605+0.53617106947562i | -0.155890656219605+0.02972341069672i | -0.332139698200666-3.50273330920299i | 0.0586965896338654i | 0.205598499647159-0.0194954675664004i | 0.0001-1247.29579225623i | 0.00002-0.0200062567356305i | 0.0000199993584529565-0.020005935846639i | 0.00143559932826071-0.0199024032480282i | 0.009+0.801734445196115i | -0.305124864594527-0.0261070814138903i | 0.204830367948511-15.3458311102917i | 1.39972900087846-0.132726510092279i | 2.16401404962329-2.91956060814615i | 0.258695418637856+0.287683180143427i | -0.0714238363776891-0.0945330737431652i | -14.1820027819246-2.47694080511579i | 1.01617316874821-0.0141577112254486i | 0.74543364215614+1.50381314015317i | 4.4981 | 63.6326
| 127700 | -4.68663269033645E-06+0.0191779357457535i | -5.95704188785658+0.147030840717444i | 2870 | 0.777000777000777 | 0.777000777000777 | 8.22623178145731+2.62247199011026i | 501.476727329271i | -214.104998792108+108.457781861247i | 0.944188161114844-1.86390871752881i | 0.0747457040562017-0.124238918986562i | 1.01893386517105-1.98814763651537i | -0.566337971144262i | 0.84387147374797-0.536545371608431i | 0.15612852625203+0.536545371608431i | -0.15612852625203+0.029792599535831i | -0.332137814612212-3.49994093730052i | 0.058742590095961i | 0.205595595839918-0.0195106354991335i | 0.0001-1246.31905318634i | 0.00002-0.0199905901289463i | 0.0000199993584529566-0.0199902694912387i | 0.00143339426102968-0.0198869746848371i | 0.009+0.802362763726833i | -0.304638134091052-0.0260444363616965i | 0.204450341766368-15.3332116558735i | 1.39970923155517-0.132829774441807i | 2.16212593530876-2.91817335600695i | 0.258819730249295+0.287888441748747i | -0.0713484674887014-0.094442611714348i | -14.1832736693139-2.47544114939282i | 1.01617115609836-0.0141530373078471i | 0.744859359209169+1.50237128213587i | 4.4901 | 63.6283
| 127800 | -4.67930123676817E-06+0.01916292953804i | -5.95704183164878+0.146915793124973i | 2870 | 0.777000777000777 | 0.777000777000777 | 8.22750016806628+2.62085874909228i | 501.869426410969i | -214.442021848614+108.542713562i | 0.94300140866889-1.86303734304136i | 0.0746598160373581-0.124193337702853i | 1.01766122470625-1.98723068074421i | -0.566781462116184i | 0.843633437739326-0.536919568211223i | 0.156366562260674+0.536919568211223i | -0.156366562260674+0.029861893904961i | -0.332135929510494-3.49715289633774i | 0.0587885905580564i | 0.20559268974172-0.0195258031696119i | 0.0001-1245.34384265959i | 0.00002-0.0199749480396436i | 0.0000199993584529566-0.0199746276528268i | 0.00143119433335553-0.0198715699015127i | 0.009+0.802991082257551i | -0.30415257419796-0.0259819941754498i | 0.204071400491167-15.320613395863i | 1.39968944663488-0.132933037005886i | 2.16024106684826-2.91678660911005i | 0.258944130397184+0.288093650562926i | -0.0712732762828459-0.0943523103165482i | -14.1845419997151-2.47394295596731i | 1.01616914461097-0.0141483762822847i | 0.744286323707725+1.50093198491809i | 4.4821 | 63.624
| 127900 | -4.67198697300408E-06+0.0191479467958543i | -5.95704177557275+0.146800925434883i | 2870 | 0.777000777000777 | 0.777000777000777 | 8.22876600410211+2.6192471491073i | 502.262125492668i | -214.779308719647+108.627645262753i | 0.941816710194078-1.86216631564466i | 0.0745740581746495-0.124147749512362i | 1.01639076836873-1.98631406515702i | -0.567224953088106i | 0.843395235801282-0.537293659210399i | 0.156604764198718+0.537293659210399i | -0.156604764198718+0.0299312938777071i | -0.332134042895444-3.49436917615545i | 0.058834591020152i | 0.205589781352531-0.0195409705776231i | 0.0001-1244.37015709066i | 0.00002-0.0199593304102146i | 0.0000199993584529566-0.0199590102738962i | 0.00142899952930514-0.0198561888434074i | 0.009+0.803619400788269i | -0.303668181143304-0.0259197540280818i | 0.203693539940195-15.3080362759i | 1.39966964611736-0.13303629778307i | 2.15835943761668-2.91540036958093i | 0.259068619062077+0.288298806553017i | -0.0711982621894448-0.0942621690942239i | -14.1858077796749-2.47244622367242i | 1.01616713427908-0.0141437281149778i | 0.743714531947306+1.49949524136523i | 4.4741 | 63.6197
| 128000 | -4.66468984534705E-06+0.0191329874641991i | -5.9570417196281+0.146686237225526i | 2870 | 0.777000777000777 | 0.777000777000777 | 8.23002929609232+2.61763718856367i | 502.654824574367i | -215.116859405204+108.712576963505i | 0.940634061447392-1.86129563662218i | 0.0744884302509574-0.124102154561595i | 1.01512249169835-1.98539779118378i | -0.567668444060028i | 0.843156867980687-0.537667644532381i | 0.156843132019313+0.537667644532381i | -0.156843132019313+0.030000799527647i | -0.332132154766987-3.49158976662617i | 0.0588805914822476i | 0.205586870672312-0.0195561377229536i | 0.0001-1243.39799290543i | 0.00002-0.0199437371833316i | 0.0000199993584529566-0.0199434172971203i | 0.00142680983300712-0.0198408314560409i | 0.009+0.804247719318987i | -0.303184951170413-0.0258577150965977i | 0.203316755950986-15.2954802418132i | 1.39964983000235-0.133139556771905i | 2.15648104100303-2.91401463953133i | 0.259193196224513+0.288503909686062i | -0.0711234246401156-0.0941721875935921i | -14.1870710157204-2.47095095133814i | 1.0161651250958-0.0141390927722578i | 0.743143980237013+1.49806104436929i | 4.4661 | 63.6153
| 128100 | -4.65740980030945E-06+0.0191180514882488i | -5.95704166381443+0.146571728076574i | 2870 | 0.777000777000777 | 0.777000777000777 | 8.23129005054467+2.6160288658679i | 503.047523656066i | -215.454673905288+108.797508664258i | 0.939453458195014-1.86042530724876i | 0.0744029320494608-0.124056552996422i | 1.01385639024447-1.98448186024518i | -0.56811193503195i | 0.842918334324425-0.538041524103611i | 0.157081665675575+0.538041524103611i | -0.157081665675575+0.0300704109283391i | -0.332130265124999-3.48881465765404i | 0.058926591944343i | 0.205583957701022-0.0195713046053873i | 0.0001-1242.42734654095i | 0.00002-0.0199281683018458i | 0.0000199993584529566-0.0199278486653509i | 0.00142462522865132-0.019825497685098i | 0.009+0.804876037849705i | -0.302702880537787-0.0257958765620482i | 0.202941044381194-15.2829452396188i | 1.39962999828957-0.133242813970921i | 2.15460587041042-2.91262942105922i | 0.259317861865027+0.2887089599291i | -0.0710487630687554-0.0940823653626118i | -14.1883317143591-2.46945713779133i | 1.01616311705424-0.0141344702205706i | 0.742574664899486+1.49662938684877i | 4.4581 | 63.611
| 128200 | -4.65014678461217E-06+0.0191031388133489i | -5.95704160813131+0.146457397569008i | 2870 | 0.777000777000777 | 0.777000777000777 | 8.23254827394718+2.61442217942466i | 503.440222737764i | -215.792752219897+108.882440365011i | 0.938274896212344-1.85955532879077i | 0.0743175633536358-0.124010944962081i | 1.01259245956598-1.98356627375285i | -0.568555426003872i | 0.842679634879413-0.538415297850553i | 0.157320365120587+0.538415297850553i | -0.157320365120587+0.030140128153319i | -0.332128373969394-3.48604383917475i | 0.0589725924064386i | 0.205581042438629-0.0195864712247103i | 0.0001-1241.45821444536i | 0.00002-0.0199126237087866i | 0.0000199993584529566-0.0199123043216187i | 0.00142244570048865-0.0198101874764295i | 0.009+0.805504356380423i | -0.302221965519055-0.025734237609509i | 0.202566401108486-15.2704312155202i | 1.3996101509788-0.13334606937866i | 2.15273391925612-2.91124471624927i | 0.259442615964124+0.288913957249162i | -0.0709742769115297-0.0939927019509837i | -14.1895898820785-2.46796478185565i | 1.01616111014756-0.0141298604264754i | 0.742006582270769+1.49520026174845i | 4.4501 | 63.6067
| 128300 | -4.64290074518363E-06+0.0190882493850152i | -5.95704155257834+0.146343245285117i | 2870 | 0.777000777000777 | 0.777000777000777 | 8.23380397276833+2.61281712763687i | 503.832921819463i | -216.131094349032+108.967372065764i | 0.937098371283961-1.8586857025061i | 0.0742323239472551-0.123965330603178i | 1.01133069523122-1.98265103310928i | -0.568998916975794i | 0.842440769692597-0.538788965699692i | 0.157559230307403+0.538788965699692i | -0.157559230307403+0.0302099512761019i | -0.332126481300106-3.48327730115526i | 0.059018592868534i | 0.205578124885088-0.0196016375807097i | 0.0001-1240.49059307791i | 0.00002-0.0198971033473612i | 0.0000199993584529565-0.0198967842091315i | 0.00142027123283072-0.0197949007760498i | 0.009+0.806132674911141i | -0.301742202402869-0.0256727974280555i | 0.202192822030422-15.2579381159068i | 1.39959028806973-0.133449322993674i | 2.15086518097128-2.90986052717249i | 0.259567458502299+0.289118901613272i | -0.0708999656068595-0.0939031969101317i | -14.1908455253467-2.46647388235175i | 1.01615910436894-0.0141252633566446i | 0.741439728700292+1.49377366203935i | 4.4422 | 63.6023
| 128400 | -4.63567162915891E-06+0.0190733831489335i | -5.95704149715511+0.14622927080849i | 2870 | 0.777000777000777 | 0.777000777000777 | 8.235057153457+2.61121370890568i | 504.225620901162i | -216.469700292692+109.052303766516i | 0.935923879203617-1.85781642964417i | 0.0741472136143908-0.123919710063691i | 1.01007109281801-1.98173613970786i | -0.569442407947716i | 0.84220173881096-0.539162527577534i | 0.15779826118904+0.539162527577534i | -0.15779826118904+0.0302798803701819i | -0.332124587117038-3.48051503359392i | 0.0590645933306296i | 0.205575205040367-0.0196168036731711i | 0.0001-1239.52447890884i | 0.00002-0.0198816071609536i | 0.0000199993584529566-0.0198812882712745i | 0.00141810181004965-0.019779637530138i | 0.009+0.806760993441859i | -0.301263587492856-0.0256115552107414i | 0.201820303064338-15.2454658873535i | 1.39957040956215-0.133552574814503i | 2.14899964900125-2.90847685588659i | 0.259692389460035+0.289323792988453i | -0.0708258285954171-0.0938138497932067i | -14.1920986506121-2.46498443809719i | 1.0161570997116-0.0141206789778637i | 0.740874100550842+1.4923495807186i | 4.4342 | 63.598
| 128500 | -4.62845938387863E-06+0.0190585400509582i | -5.95704144186124+0.146115473724013i | 2870 | 0.777000777000777 | 0.777000777000777 | 8.23630782244265+2.60961192163052i | 504.61831998286i | -216.808570050878+109.137235467269i | 0.93475141577422-1.85694751144601i | 0.074062232139411-0.123874083486972i | 1.00881364791363-1.98082159493298i | -0.569885898919637i | 0.841962542281516-0.539535983410603i | 0.158037457718484+0.539535983410603i | -0.158037457718484+0.030349915509034i | -0.332122691420072-3.47775702652013i | 0.059110593792725i | 0.205572282904427-0.0196319695018784i | 0.0001-1238.55986841942i | 0.00002-0.0198661350931241i | 0.0000199993584529566-0.0198658164516087i | 0.00141593741657769-0.0197643976850359i | 0.009+0.807389311972577i | -0.300786117107528-0.0255505101545746i | 0.201448840147237-15.2330144766196i | 1.39955051545579-0.133655824839675i | 2.14713731680535-2.90709370443583i | 0.259817408817798+0.289528631341716i | -0.0707518653201081-0.0937246601550661i | -14.1933492643039-2.46349644790651i | 1.01615509616878-0.0141161072570305i | 0.740309694198484+1.49092801080926i | 4.4262 | 63.5936
| 128600 | -0.0000046212639568881+0.0190437200371125i | -5.9570413866963+0.146001853617863i | 2870 | 0.777000777000777 | 0.777000777000777 | 8.23755598613525+2.60801176420909i | 505.011019064559i | -217.14770362359+109.222167168022i | 0.933580976807816-1.8560789491443i | 0.0739773793069824-0.123828451015749i | 1.0075583561148-1.97990740016005i | -0.570329389891559i | 0.841723180151309-0.539909333125449i | 0.158276819848691+0.539909333125449i | -0.158276819848691+0.03042005676611i | -0.332120794209158-3.47500326999428i | 0.0591565942548206i | 0.205569358477226-0.0196471350666199i | 0.0001-1237.59675810183i | 0.00002-0.0198506870876084i | 0.0000199993584529566-0.0198503686938706i | 0.00141377803690697-0.019749181187248i | 0.009+0.808017630503295i | -0.300309787580219-0.0254896614604942i | 0.201078429235667-15.2205838306482i | 1.39953060575036-0.13375907306775i | 2.1452781778568-2.9057110748512i | 0.259942516556038+0.289733416640064i | -0.0706780752260639-0.0936356275522711i | -14.1945973728316-2.46200991059123i | 1.01615309373374-0.0141115481611543i | 0.739746506032489+1.48950894536026i | 4.4183 | 63.5893
| 128700 | -4.61408529593637E-06+0.0190289230535874i | -5.9570413316599+0.145888410077503i | 2870 | 0.777000777000777 | 0.777000777000777 | 8.23880165092549+2.60641323503746i | 505.403718146258i | -217.487101010827+109.307098868775i | 0.932412558125575-1.85521074396339i | 0.0738926549020696-0.123782812792127i | 1.00630521302764-1.97899355675552i | -0.570772880863481i | 0.841483652467419-0.540282576648638i | 0.158516347532581+0.540282576648638i | -0.158516347532581+0.030490304214843i | -0.332118895484173-3.47225375410772i | 0.059202594716916i | 0.205566431758729-0.0196623003671793i | 0.0001-1236.63514445917i | 0.00002-0.0198352630883174i | 0.0000199993584529565-0.0198349449419723i | 0.00141162365558937-0.0197339879834415i | 0.009+0.808645949034013i | -0.299834595259019-0.0254290083333511i | 0.20070906630562-15.2081738965652i | 1.39951068044563-0.133862319497254i | 2.14342222564288-2.90432896915049i | 0.260067712655192+0.289938148850504i | -0.0706044577606323-0.0935467515430842i | -14.1958429825854-2.46052482495996i | 1.01615109239979-0.0141070016573558i | 0.739184532455285+1.4880923774463i | 4.4104 | 63.5849
| 128800 | -0.0000046069233489752+0.0190141490467407i | -5.95704127675164+0.145775142691679i | 2870 | 0.777000777000777 | 0.777000777000777 | 8.2400448231847+2.60481633251007i | 505.796417227957i | -217.82676221259+109.392030569527i | 0.931246155557758-1.85434289711938i | 0.0738080587099353-0.123737168957593i | 1.00505421426769-1.97808006607697i | -0.571216371835403i | 0.841243959276957-0.54065571390676i | 0.158756040723043+0.54065571390676i | -0.158756040723043+0.0305606579286429i | -0.332116995245054-3.46950846898253i | 0.0592485951790116i | 0.205563502748898-0.0196774654033439i | 0.0001-1235.6750240054i | 0.00002-0.0198198630393358i | 0.0000199993584529565-0.0198195451399993i | 0.00140947425723599-0.0197188180204444i | 0.009+0.809274267564731i | -0.299360536506683-0.0253685499818807i | 0.200340747352407-15.1957846216788i | 1.39949073954134-0.13396556412674i | 2.14156945366477-2.90294738933837i | 0.260192997095675+0.290142827940028i | -0.0705310123733623-0.09345803168745i | -14.1970860999363-2.45904118981839i | 1.01614909216027-0.0141024677128664i | 0.738623769882375+1.48667830016763i | 4.4024 | 63.5805
| 128900 | -4.59977806415818E-06+0.0189993979630968i | -5.95704122197112+0.145662051050409i | 2870 | 0.777000777000777 | 0.777000777000777 | 8.24128550926509+2.60322105501972i | 506.189116309655i | -218.166687228878+109.47696227028i | 0.930081764943743-1.85347540982008i | 0.0737235905161425-0.123691519653019i | 1.00380535545989-1.9771669294731i | -0.571659862807325i | 0.841004100627068-0.541028744826425i | 0.158995899372932+0.541028744826425i | -0.158995899372932+0.0306311179808999i | -0.332115093491702-3.46676740477148i | 0.0592945956411072i | 0.205560571447696-0.019692630174899i | 0.0001-1234.71639326529i | 0.00002-0.019804486884922i | 0.0000199993584529567-0.0198041692322108i | 0.00140732982651706-0.0197036712452456i | 0.009+0.809902586095449i | -0.298887607700578-0.0253082856186842i | 0.19997346839056-15.1834159534784i | 1.39947078303723-0.134068806954746i | 2.13971985543758-2.90156633740633i | 0.260318369857897+0.290347453875623i | -0.070457738515999-0.0933694675469927i | -14.1983267312362-2.45755900396931i | 1.01614709300853-0.0140979462950283i | 0.738064214742368+1.48526670665004i | 4.3945 | 63.5761
| 129000 | -4.59264938983979E-06+0.0189846697493461i | -5.95704116731795+0.145549134744987i | 2870 | 0.777000777000777 | 0.777000777000777 | 8.24252371549963+2.60162740095765i | 506.581815391354i | -218.506876059693+109.561893971033i | 0.928919382131949-1.85260828326514i | 0.0736392501065513-0.123645865018659i | 1.0025586322385-1.9762541482838i | -0.572103353779247i | 0.840764076564927-0.541401669334262i | 0.159235923435073+0.541401669334262i | -0.159235923435073+0.030701684444985i | -0.332113190224006-3.46403055165781i | 0.0593405961032026i | 0.20555763785508-0.0197077946816288i | 0.0001-1233.75924877438i | 0.00002-0.0197891345695073i | 0.0000199993584529566-0.019788817163039i | 0.00140519034816161-0.0196885476049945i | 0.009+0.810530904626167i | -0.298415805232606-0.0252482144602049i | 0.199607225453706-15.171067839634i | 1.39945081093302-0.134172047979803i | 2.13787342449025-2.90018581533278i | 0.260443830922246+0.290552026624276i | -0.0703846356424694-0.0932810586850106i | -14.1995648828176-2.45607826621266i | 1.01614509493796-0.0140934373712931i | 0.73750586347681+1.48385759004468i | 4.3866 | 63.5717
| 129100 | -4.58553727457446E-06+0.0189699643523439i | -5.95704111279173+0.14543639336797i | 2870 | 0.777000777000777 | 0.777000777000777 | 8.24375944820224+2.60003536871353i | 506.974514473053i | -218.847328705033+109.646825671786i | 0.927759002979879-1.85174151864605i | 0.0735550372673212-0.123600205194154i | 1.0013140402472-1.9753417238402i | -0.572546844751169i | 0.840523887137743-0.541774487356925i | 0.159476112862257+0.541774487356925i | -0.159476112862257+0.030772357394244i | -0.332111285441925-3.46129789985523i | 0.0593865965652981i | 0.205554701971016-0.0197229589233222i | 0.0001-1232.80358707897i | 0.00002-0.0197738060376952i | 0.0000199993584529566-0.0197734888770883i | 0.00140305580695724-0.0196734470470001i | 0.009+0.811159223156884i | -0.297945125509132-0.0251883357267073i | 0.199242014594473-15.1587402279954i | 1.39943082322846-0.134275287200474i | 2.13603015436563-2.89880582508328i | 0.260569380269098+0.290756546152962i | -0.0703117032088743-0.0931928046664638i | -14.200800560994-2.45459897534556i | 1.01614309794198-0.0140889409092222i | 0.736948712540206+1.48245094352798i | 4.3787 | 63.5673
| 129200 | -4.57844166711559E-06+0.0189552817191101i | -5.95704105839207+0.145323826513177i | 2870 | 0.777000777000777 | 0.777000777000777 | 8.2449927136678+2.59844495667551i | 507.367213554752i | -219.188045164898+109.731757372538i | 0.926600623354059-1.85087511714618i | 0.0734709517849103-0.123554540318539i | 1.00007157513897-1.97442965746472i | -0.572990335723091i | 0.840283532392758-0.542147198821084i | 0.159716467607242+0.542147198821084i | -0.159716467607242+0.030843136902007i | -0.332109379145312-3.45856943960772i | 0.0594325970273935i | 0.205551763795464-0.0197381228997612i | 0.0001-1231.84940473603i | 0.00002-0.0197585012342604i | 0.0000199993584529566-0.0197581843191345i | 0.00140092618774979-0.0196583695187303i | 0.009+0.811787541687602i | -0.297475564950917-0.025128648642254i | 0.198877831884373-15.1464330665913i | 1.3994108199233-0.134378524615273i | 2.13419003862046-2.89742636861043i | 0.260695017878808+0.290961012428652i | -0.0702389406734738-0.0931047050579668i | -14.2020337720599-2.45312113016233i | 1.01614110201403-0.0140844568764854i | 0.736392758399906+1.4810467603015i | 4.3708 | 63.5629
| 129300 | -4.57136251641474E-06+0.0189406217968286i | -5.95704100411858+0.145211433775686i | 2870 | 0.777000777000777 | 0.777000777000777 | 8.24622351817224+2.59685616323029i | 507.75991263645i | -219.529025439289+109.816689073291i | 0.925444239130045-1.85000907994079i | 0.073386993446078-0.123508870530237i | 0.998831232576123-1.97351795047103i | -0.573433826695013i | 0.840043012377247-0.542519803653434i | 0.159956987622753+0.542519803653434i | -0.159956987622753+0.030914023041579i | -0.332107471334098-3.45584516118948i | 0.0594785974894891i | 0.205548823328388-0.0197532866107329i | 0.0001-1230.89669831319i | 0.00002-0.0197432201041488i | 0.0000199993584529566-0.019742903434124i | 0.00139880147544307-0.0196433149678113i | 0.009+0.81241586021832i | -0.297007119993046-0.0250691524346843i | 0.19851467341369-15.1341463036286i | 1.39939080101728-0.134481760222753i | 2.13235307082523-2.89604744785393i | 0.260820743731726+0.291165425418314i | -0.0701663474966827-0.0930167594277817i | -14.2032645222908-2.4516447294546i | 1.01613910714759-0.0140799852408616i | 0.735837997536104+1.47964503359183i | 4.3629 | 63.5585
| 129400 | -4.56429977162058E-06+0.0189259845328466i | -5.95704094997088+0.145099214751824i | 2870 | 0.777000777000777 | 0.777000777000777 | 8.24745186797262+2.595268986763i | 508.152611718149i | -219.870269528206+109.901620774044i | 0.924289846192397-1.84914340819715i | 0.0733031620378814-0.123463195967066i | 0.997593008230278-1.97260660416422i | -0.573877317666935i | 0.839802327138514-0.54289230178069i | 0.160197672861486+0.54289230178069i | -0.160197672861486+0.0309850158862449i | -0.332105562008224-3.45312505490471i | 0.0595245979515845i | 0.205545880569746-0.0197684500560245i | 0.0001-1229.94546438868i | 0.00002-0.0197279625924764i | 0.0000199993584529567-0.0197276461671739i | 0.00139668165499871-0.0196282833420277i | 0.009+0.813044178749038i | -0.296539787084863-0.0250098463355939i | 0.198152535291379-15.1218798874917i | 1.39937076651011-0.134584994021464i | 2.13051924456419-2.89466906474072i | 0.260946557808178+0.291369785088905i | -0.0700939231410567-0.0929289673458112i | -14.2044928179435-2.45016977201118i | 1.01613711333617-0.0140755259702374i | 0.735284426441764+1.47824575665048i | 4.355 | 63.5541
| 129500 | -4.55725338207808E-06+0.0189113698746737i | -5.95704089594855+0.144987169039165i | 2870 | 0.777000777000777 | 0.777000777000777 | 8.24867776930706+2.59368342565743i | 508.545310799848i | -220.211777431648+109.986552474797i | 0.923137440434674-1.8482781030745i | 0.0732194573476778-0.123417516766243i | 0.996356897782352-1.97169561984074i | -0.574320808638856i | 0.839561476723901-0.543264693129586i | 0.160438523276099+0.543264693129586i | -0.160438523276099+0.03105611550927i | -0.33210365116756-3.45040911108763i | 0.0595705984136801i | 0.205542935519504-0.0197836132354196i | 0.0001-1228.99569955132i | 0.00002-0.0197127286445285i | 0.0000199993584529567-0.0197124124635703i | 0.00139456671143572-0.0196132745893206i | 0.009+0.813672497279756i | -0.296073562689895-0.0249507295803113i | 0.197791413644956-15.1096337667415i | 1.39935071640158-0.134688226009934i | 2.12868855343548-2.89329122118506i | 0.261072460088479+0.291574091407384i | -0.0700216670712807-0.0928413283835874i | -14.2057186652556-2.44869625661827i | 1.01613512057329-0.0140710790326068i | 0.734732041622521+1.47684892275376i | 4.3471 | 63.5497
| 129600 | -4.55022329732757E-06+0.0188967777699817i | -5.95704084205124+0.144875296236526i | 2870 | 0.777000777000777 | 0.777000777000777 | 8.24990122839506+2.59209947829589i | 508.938009881546i | -220.553549149616+110.071484175549i | 0.921987017759388-1.84741316572412i | 0.0731358791631244-0.123371833064381i | 0.995122896922512-1.9707849987885i | -0.574764299610778i | 0.839320461180777-0.543636977626879i | 0.160679538819223+0.543636977626879i | -0.160679538819223+0.031127321983899i | -0.332101738812011-3.4476973201022i | 0.0596165988757755i | 0.205539988177619-0.0197987761487032i | 0.0001-1228.04740040043i | 0.00002-0.0196975182057596i | 0.0000199993584529565-0.0196972022687686i | 0.00139245662983038-0.0195982886577884i | 0.009+0.814300815810474i | -0.295608443285792-0.0248918014078786i | 0.197431304620396-15.0974078901151i | 1.39933065069138-0.134791456186697i | 2.12686099105087-2.89191391908843i | 0.261198450552924+0.291778344340696i | -0.0699495787541629-0.0927538421142682i | -14.2069420704463-2.44722418205936i | 1.01613312885251-0.014066644396071i | 0.734180839596703+1.47545452520268i | 4.3393 | 63.5452
| 129700 | -4.54320946710379E-06+0.0188822081666038i | -5.95704078827854+0.144763595943963i | 2870 | 0.777000777000777 | 0.777000777000777 | 8.25112225143727+2.59051714305934i | 509.330708963245i | -220.89558468211+110.156415876302i | 0.920838574078039-1.84654859728936i | 0.0730524272721778-0.123326144997495i | 0.993891001350217-1.96987474228685i | -0.5752077905827i | 0.839079280556547-0.544009155199348i | 0.160920719443453+0.544009155199348i | -0.160920719443453+0.031198635383352i | -0.332099824941526-3.44498967234221i | 0.0596625993378711i | 0.205537038544057-0.0198139387956634i | 0.0001-1227.10056354584i | 0.00002-0.0196823312217922i | 0.0000199993584529566-0.0196820155283924i | 0.00139035139531594-0.0195833254956855i | 0.009+0.814929134341192i | -0.295144425364261-0.0248330610610297i | 0.197072204382019-15.0852022065245i | 1.39931056937928-0.134894684550312i | 2.1250365510359-2.89053716033981i | 0.261324529181802+0.291982543855788i | -0.0698776576586237-0.0926665081126285i | -14.2081630397158-2.44575354711538i | 1.01613113816743-0.0140622220288383i | 0.733630816895222+1.47406255732284i | 4.3314 | 63.5408
| 129800 | -4.53621184133505E-06+0.0188676610125337i | -5.95704073463007+0.144652067762758i | 2870 | 0.777000777000777 | 0.777000777000777 | 8.2523408446158+2.58893641832736i | 509.723408044944i | -221.23788402913+110.241347577055i | 0.919692105311047-1.84568439890571i | 0.0729691014630967-0.123280452701003i | 0.992661206774144-1.96896485160671i | -0.575651281554622i | 0.838837934898647-0.54438122577379i | 0.161162065101353+0.54438122577379i | -0.161162065101353+0.031270055780832i | -0.332097909555987-3.44228615823095i | 0.0597085997999667i | 0.205534086618777-0.019829101176084i | 0.0001-1226.15518560782i | 0.00002-0.0196671676384164i | 0.0000199993584529565-0.0196668521882323i | 0.00138825099308223-0.0195683850514212i | 0.009+0.81555745287191i | -0.294681505430977-0.0247745077861676i | 0.196714109112395-15.073016665056i | 1.399290472465-0.134997911099307i | 2.12321522702981-2.88916094681556i | 0.261450695955378+0.292186689919594i | -0.0698059032556796-0.0925793259550452i | -14.2093815792459-2.4442843505646i | 1.01612914851165-0.0140578118992224i | 0.733081970061521+1.47267301246421i | 4.3236 | 63.5363
| 129900 | -4.52923037014235E-06+0.0188531362559257i | -5.95704068110546+0.14454071129543i | 2870 | 0.777000777000777 | 0.777000777000777 | 8.25355701409413+2.58735730247819i | 510.116107126643i | -221.580447190675+110.326279277808i | 0.91854760738777-1.84482057170079i | 0.0728859015244382-0.123234756309728i | 0.991433508912208-1.96805532801052i | -0.576094772526544i | 0.838596424254546-0.544753189277024i | 0.161403575745454+0.544753189277024i | -0.161403575745454+0.03134158324952i | -0.33209599265529-3.43958676822126i | 0.0597546002620621i | 0.205531132401739-0.0198442632897496i | 0.0001-1225.21126321705i | 0.00002-0.0196520274015893i | 0.0000199993584529566-0.0196517121942466i | 0.00138615540837563-0.0195534672735607i | 0.009+0.816185771402628i | -0.29421968000555-0.024716140833347i | 0.196357015012232-15.0608512149699i | 1.39927035994827-0.135101135832215i | 2.1213970126855-2.88778528037955i | 0.261576950853906+0.292390782499049i | -0.0697343150184445-0.0924922952195049i | -14.2105976951996-2.44281659118276i | 1.01612715987883-0.0140534139756434i | 0.732534295651561+1.47128588400123i | 4.3157 | 63.5319
| 130000 | -4.52226500383841E-06+0.0188386338450932i | -5.95704062770432+0.144429526145715i | 2870 | 0.777000777000777 | 0.777000777000777 | 8.25477076601724+2.58577979388878i | 510.508806208342i | -221.923274166745+110.41121097856i | 0.917405076246463-1.84395711679443i | 0.0728028272450607-0.123189055957902i | 0.990207903491524-1.96714617275233i | -0.576538263498466i | 0.838354748671746-0.545125045635893i | 0.161645251328254+0.545125045635893i | -0.161645251328254+0.031413217862573i | -0.332094074239387-3.43689149279536i | 0.0598006007241577i | 0.20552817589291-0.0198594251364484i | 0.0001-1224.26879301458i | 0.00002-0.0196369104574342i | 0.0000199993584529565-0.0196365954925591i | 0.00138406462649858-0.0195385721108225i | 0.009+0.816814089933346i | -0.293758945621423-0.0246579594562493i | 0.196000918300277-15.048705805699i | 1.39925023182887-0.135204358747594i | 2.11958190166953-2.88641016288334i | 0.261703293857624+0.292594821561083i | -0.0696628924221073-0.0924054154855802i | -14.2118113937216-2.44135026774306i | 1.01612517226262-0.0140490282266262i | 0.731987790233716+1.46990116533254i | 4.3079 | 63.5274
| 130100 | -4.51531569292686E-06+0.0188241537285087i | -5.95704057442627+0.144318511918567i | 2870 | 0.777000777000777 | 0.777000777000777 | 8.25598210651162+2.5842038909348i | 510.90150529004i | -222.266364957341+110.496142679313i | 0.916264507834281-1.84309403529867i | 0.0727198784141229-0.123143351779165i | 0.988984386248404-1.96623738707783i | -0.576981754470388i | 0.83811290819778-0.545496794777256i | 0.16188709180222+0.545496794777256i | -0.16188709180222+0.031484959693132i | -0.332092154308139-3.43420032246468i | 0.0598466011862531i | 0.205525217092245-0.0198745867159628i | 0.0001-1223.32777165177i | 0.00002-0.0196218167522402i | 0.0000199993584529566-0.0196215020294601i | 0.00138197863280955-0.0195236995120798i | 0.009+0.817442408464064i | -0.293299298825839-0.0245999629121664i | 0.19564581521321-15.0365803868485i | 1.39923008810649-0.135307579843963i | 2.11776988766208-2.88503559616593i | 0.261829724946754+0.292798807072613i | -0.0695916349439325-0.0923186863344325i | -14.2130226809379-2.43988537901623i | 1.01612318565673-0.0140446546208009i | 0.731442450388752+1.46851884988089i | 4.3 | 63.5229
| 130200 | -4.50838238810131E-06+0.018809695854803i | -5.95704052127093+0.144207668220156i | 2870 | 0.777000777000777 | 0.777000777000777 | 8.2571910416854+2.58262959199063i | 511.294204371739i | -222.609719562463+110.581074380066i | 0.91512589810725-1.84223132831783i | 0.0726370548210839-0.12309764390657i | 0.987762952928334-1.9653289722244i | -0.57742524544231i | 0.837870902880214-0.545868436627998i | 0.162129097119786+0.545868436627998i | -0.162129097119786+0.031556808814312i | -0.332090232861499-3.43151324776984i | 0.0598926016483487i | 0.20552225599971-0.0198897480280811i | 0.0001-1222.38819579029i | 0.00002-0.0196067462324612i | 0.0000199993584529566-0.0196064317514042i | 0.00137989741272257-0.0195088494263583i | 0.009+0.818070726994782i | -0.292840736179745-0.0245421504619765i | 0.195291702005551-15.0244749081947i | 1.3992099287809-0.135410799119881i | 2.11596096435691-2.88366158205418i | 0.261956244101507+0.29300273900056i | -0.0695205420632434-0.0922321073487992i | -14.2142315629563-2.43842192377047i | 1.01612120005489-0.0140402931269018i | 0.730898272709759+1.46713893109302i | 4.2922 | 63.5185
| 130300 | -4.50146504024455E-06+0.0187952601727645i | -5.95704046823793+0.144096994657861i | 2870 | 0.777000777000777 | 0.777000777000777 | 8.25839757762836+2.58105689542946i | 511.686903453438i | -222.953337982111+110.666006080819i | 0.913989243030257-1.84136899694854i | 0.0725543562557054-0.123051932472584i | 0.986543599285962-1.96442092942112i | -0.577868736414232i | 0.837628732766648-0.546239971115021i | 0.162371267233352+0.546239971115021i | -0.162371267233352+0.031628765299211i | -0.332088309899329-3.42883025928051i | 0.0599386021104441i | 0.205519292615265-0.0199049090725857i | 0.0001-1221.45006210204i | 0.00002-0.0195916988447156i | 0.0000199993584529567-0.0195913846050106i | 0.00137782095170713-0.0194940218028365i | 0.009+0.8186990455255i | -0.292383254257745-0.0244845213701263i | 0.19493857494954-15.0123893196849i | 1.39918975385183-0.135514016573866i | 2.1141551254614-2.8822881223626i | 0.262082851302071+0.293206617311835i | -0.0694496132614143-0.0921456781129891i | -14.2154380458663-2.4369599007716i | 1.01611921545084-0.0140359437137671i | 0.730355253802103+1.46576140243967i | 4.2844 | 63.514
| 130400 | -4.49456360042758E-06+0.0187808466313389i | -5.95704041532689+0.143986490840265i | 2870 | 0.777000777000777 | 0.777000777000777 | 8.25960172041202+2.57948579962326i | 512.079602535136i | -223.297220216284+110.750937781571i | 0.912854538577031-1.84050704227977i | 0.0724717825080483-0.12300621760909i | 0.985326321085079-1.96351325988886i | -0.578312227386154i | 0.837386397904712-0.546611398165252i | 0.162613602095288+0.546611398165252i | -0.162613602095288+0.031700829220902i | -0.332086385421584-3.42615134759525i | 0.0599846025725397i | 0.205516326938872-0.019920069849265i | 0.0001-1220.51336726914i | 0.00002-0.0195766745357856i | 0.0000199993584529565-0.0195763605370624i | 0.00137574923528786-0.0194792165908453i | 0.009+0.819327364056218i | -0.291926849648033-0.0244270749046096i | 0.194586430335061-15.000323571436i | 1.39916956331901-0.135617232204477i | 2.11235236469642-2.88091521889356i | 0.262209546528624+0.293410441973345i | -0.069378848021863-0.092059398212874i | -14.2166421357389-2.435499308783i | 1.01611723183836-0.0140316063503385i | 0.729813390283375+1.46438625741531i | 4.2766 | 63.5095
| 130500 | -4.48767801990882E-06+0.0187664551796281i | -5.95704036253745+0.143876156377149i | 2870 | 0.777000777000777 | 0.777000777000777 | 8.26080347608968+2.57791630294283i | 512.472301616835i | -223.641366264983+110.835869482324i | 0.911721780730137-1.83964546539285i | 0.0723893333684753-0.122960499447389i | 0.984111114098612-1.96260596484024i | -0.578755718358075i | 0.83714389834207-0.546982717705635i | 0.16285610165793+0.546982717705635i | -0.16285610165793+0.03177300065244i | -0.332084459428146-3.42347650334146i | 0.0600306030346353i | 0.205513358970492-0.0199352303579025i | 0.0001-1219.57810798387i | 0.00002-0.0195616732526164i | 0.0000199993584529567-0.0195613594945059i | 0.00137368224904434-0.0194644337398669i | 0.009+0.819955682586936i | -0.291471518952324-0.0243698103369481i | 0.194235264469518-14.9882776137344i | 1.39914935718218-0.135720446010241i | 2.11055267579644-2.87954287343723i | 0.262336329761333+0.293614212951989i | -0.0693082458300411-0.0919732672358819i | -14.2178438386271-2.43404014656568i | 1.01611524921126-0.0140272810056612i | 0.72927267878337+1.46301348953815i | 4.2688 | 63.505
| 130600 | -4.48080825013324E-06+0.0187520857668902i | -5.95704030986921+0.143765990879492i | 2870 | 0.777000777000777 | 0.777000777000777 | 8.26200285069648+2.57634840375779i | 512.865000698534i | -223.985776128207+110.920801183077i | 0.910590965480941-1.83878426736156i | 0.0723070086276503-0.122914778118205i | 0.982897974108591-1.96169904547976i | -0.579199209329997i | 0.836901234126417-0.547353929663139i | 0.163098765873583+0.547353929663139i | -0.163098765873583+0.031845279666858i | -0.332082531918925-3.42080571717522i | 0.0600766034967307i | 0.205510388710085-0.0199503905982837i | 0.0001-1218.64428094866i | 0.00002-0.0195466949423158i | 0.0000199993584529566-0.0195463814244494i | 0.00137161997861072-0.0194496731995341i | 0.009+0.820584001117654i | -0.291017258785782-0.0243127269421696i | 0.193885073677754-14.9762513970348i | 1.39912913544107-0.135823657989698i | 2.10875605250937-2.87817108777176i | 0.262463200980342+0.293817930214665i | -0.0692378061734183-0.0918872847709868i | -14.2190431605657-2.4325824128783i | 1.01611326756338-0.0140229676488825i | 0.728733115943939+1.46164309234994i | 4.261 | 63.5005
| 130700 | -4.47395424273144E-06+0.0187377383425382i | -5.95704025732182+0.14365599395946i | 2870 | 0.777000777000777 | 0.777000777000777 | 8.2631998502495+2.57478210043664i | 513.257699780232i | -224.330449805958+111.005732883829i | 0.909462088829583-1.83792344925212i | 0.0722248080765379-0.122869053751681i | 0.981686896906121-1.9607925030038i | -0.579642700301919i | 0.836658405305481-0.547725033964752i | 0.163341594694519+0.547725033964752i | -0.163341594694519+0.031917666337167i | -0.33208060289384-3.41813897978123i | 0.0601226039588263i | 0.205507416157613-0.0199655505701946i | 0.0001-1217.71188287602i | 0.00002-0.0195317395521534i | 0.0000199993584529566-0.0195314262741633i | 0.00136956240967559-0.0194349349196303i | 0.009+0.821212319648372i | -0.290564065776971-0.02425582399879i | 0.193535854301942-14.9642448719597i | 1.39910889809543-0.13592686814139i | 2.10696248859662-2.87679986366332i | 0.26259016016578+0.294021593728268i | -0.0691675285414787-0.0918014504087058i | -14.2202401075713-2.43112610647718i | 1.01611128688856-0.014018666249252i | 0.728194698419027+1.46027505941594i | 4.2532 | 63.496
| 130800 | -4.46711594951889E-06+0.0187234128561403i | -5.9570402048949+0.143546165230409i | 2870 | 0.777000777000777 | 0.777000777000777 | 8.26439448074777+2.57321739134682i | 513.650398861931i | -224.675387298233+111.090664584582i | 0.908335146785034-1.83706301212324i | 0.0721427315064061-0.122823326477389i | 0.98047787829144-1.95988633860063i | -0.580086191273841i | 0.836415411927024-0.548096030537484i | 0.163584588072976+0.548096030537484i | -0.163584588072976+0.031990160736357i | -0.332078672352798-3.4154762818727i | 0.0601686044209217i | 0.205504441313039-0.0199807102734204i | 0.0001-1216.7809104885i | 0.00002-0.01951680702956i | 0.0000199993584529566-0.0195164939910796i | 0.00136750952798175-0.019420218850089i | 0.009+0.82184063817909i | -0.290111936567786-0.0241991007887939i | 0.193187602701488-14.9522579892985i | 1.39908864514499-0.136030076463854i | 2.1051719778331-2.87542920286603i | 0.262717207297768+0.294225203459678i | -0.0690974124257119-0.0917157637410873i | -14.2214346856427-2.42967122611641i | 1.01610930718071-0.0140143767761213i | 0.727657422874611+1.45890938432476i | 4.2454 | 63.4914
| 130900 | -4.46029332249505E-06+0.0187091092574183i | -5.95704015258809+0.143436504306874i | 2870 | 0.777000777000777 | 0.777000777000777 | 8.26558674817237+2.57165427485461i | 514.04309794363i | -225.020588605035+111.175596285335i | 0.907210135364965-1.83620295702615i | 0.0720607787088227-0.122777596424325i | 0.979270914073788-1.95898055345047i | -0.580529682245763i | 0.836172254038839-0.548466919308365i | 0.163827745961161+0.548466919308365i | -0.163827745961161+0.032062762937398i | -0.33207674029569-3.41281761419119i | 0.0602146048830173i | 0.205501464176324-0.0199958697077453i | 0.0001-1215.85136051868i | 0.00002-0.0195018973221271i | 0.0000199993584529566-0.0195015845227904i | 0.00136546131932585-0.0194055249409924i | 0.009+0.822468956709808i | -0.28966086781338-0.0241425565976132i | 0.19284031525294-14.9402907000071i | 1.3990683765895-0.136133282955623i | 2.10338451400709-2.87405910712217i | 0.262844342356407+0.294428759375785i | -0.0690274573195991-0.0916302243617087i | -14.2226269007605-2.42821777054774i | 1.01610732843372-0.0140100991989433i | 0.72712128598861+1.45754606068831i | 4.2376 | 63.4869
| 131000 | -4.45348631384246E-06+0.018694827496248i | -5.95704010040103+0.143327010804568i | 2870 | 0.777000777000777 | 0.777000777000777 | 8.26677665848647+2.57009274932533i | 514.435797025329i | -225.366053726362+111.260527986088i | 0.906087050595829-1.83534328500467i | 0.0719789494756575-0.122731863720916i | 0.978066000071486-1.95807514872559i | -0.580973173217685i | 0.835928931688749-0.548837700204447i | 0.164071068311251+0.548837700204447i | -0.164071068311251+0.032135473013238i | -0.332074806722442-3.41016296750647i | 0.0602606053451127i | 0.205498484747426-0.0200110288729557i | 0.0001-1214.92322970912i | 0.00002-0.0194870103776065i | 0.0000199993584529566-0.0194866978170484i | 0.00136341776955827-0.019390853142572i | 0.009+0.823097275240526i | -0.289210856182118-0.0240861907141098i | 0.192493988349887-14.928342955207i | 1.39904809242866-0.136236487615241i | 2.10160009092028-2.87268957816213i | 0.26297156532178+0.294632261443457i | -0.0689576627186074-0.0915448318656645i | -14.2238167588875-2.42676573852076i | 1.01610535064154-0.0140058334872715i | 0.726586284450862+1.45618508214164i | 4.2298 | 63.4824
| 131100 | -4.44669487592601E-06+0.0186805675226577i | -5.95704004833334+0.143217684340376i | 2870 | 0.777000777000777 | 0.777000777000777 | 8.26796421763537+2.56853281312318i | 514.828496107027i | -225.711782662214+111.34545968684i | 0.904965888512791-1.8344839970952i | 0.0718972435990824-0.122686128495018i | 0.976863132111873-1.95717012559022i | -0.581416664189607i | 0.835685444924614-0.549208373152804i | 0.164314555075386+0.549208373152804i | -0.164314555075386+0.032208291036803i | -0.332072871632959-3.40751233261659i | 0.0603066058072083i | 0.20549550302631-0.0200261877688365i | 0.0001-1213.99651481232i | 0.00002-0.0194721461439088i | 0.0000199993584529567-0.0194718338217651i | 0.00136137886458275-0.0193762034052069i | 0.009+0.823725593771244i | -0.288761898355496-0.0240300024305539i | 0.192148618402853-14.9164147061844i | 1.39902779266224-0.136339690441245i | 2.09981870238777-2.87132061770456i | 0.263098876173962+0.294835709629574i | -0.0688880281201781-0.0914595858495619i | -14.2250042659687-2.4253151287828i | 1.01610337379813-0.0140015796107602i | 0.726052414963065+1.45482644234287i | 4.2221 | 63.4778
| 131200 | -4.43991896129206E-06+0.0186663292868283i | -5.95703999638466+0.14310852453235i | 2870 | 0.777000777000777 | 0.777000777000777 | 8.26914943154662+2.56697446461142i | 515.221195188726i | -226.057775412593+111.430391387593i | 0.903846645159729-1.83362509432677i | 0.0718156608715704-0.122640390873924i | 0.975662306031299-1.95626548520069i | -0.581860155161529i | 0.835441793794323-0.54957893808053i | 0.164558206205677+0.54957893808053i | -0.164558206205677+0.032281217080999i | -0.332070935027149-3.40486570034757i | 0.0603526062693036i | 0.205492519012934-0.020041346395173i | 0.0001-1213.07121259067i | 0.00002-0.019457304569104i | 0.0000199993584529566-0.0194569924850112i | 0.00135934459035628-0.0193615756794242i | 0.009+0.824353912301962i | -0.288313991028092-0.0239739910426073i | 0.191804201839221-14.9045059043899i | 1.39900747728996-0.136442891432172i | 2.09804034223801-2.86995222745633i | 0.263226274893009+0.295039103901i | -0.0688185530237197-0.0913744859115131i | -14.2261894279313-2.42386594007907i | 1.01610139789747-0.0139973375391639i | 0.725519674238746+1.45347013497308i | 4.2143 | 63.4733
| 131300 | -4.43315852266758E-06+0.0186521127390926i | -5.95703994455464+0.14299953099971i | 2870 | 0.777000777000777 | 0.777000777000777 | 8.27033230613002+2.56541770215228i | 515.613894270425i | -226.404031977497+111.515323088346i | 0.902729316589224-1.8327665777211i | 0.0717342010858981-0.122594650984359i | 0.974463517675122-1.95536122870546i | -0.582303646133451i | 0.835197978345799-0.549949394914741i | 0.164802021654201+0.549949394914741i | -0.164802021654201+0.0323542512187099i | -0.33206899690492-3.40222306155342i | 0.0603986067313992i | 0.205489532707262-0.0200565047517505i | 0.0001-1212.14731981641i | 0.00002-0.01944248560142i | 0.0000199993584529566-0.0194421737550156i | 0.00135731493288877-0.019346969915898i | 0.009+0.82498223083268i | -0.287867130907502-0.0239181558493028i | 0.191460735103126-14.8926165014376i | 1.39898714631156-0.13654609058656i | 2.09626500431278-2.86858440911268i | 0.263353761458961+0.295242444224599i | -0.0687492369305967-0.0912895316511291i | -14.2273722506847-2.42241817115257i | 1.01609942293359-0.0139931072423365i | 0.724988059003163+1.45211615373618i | 4.2066 | 63.4687
| 131400 | -4.42641351295935E-06+0.0186379178299341i | -5.95703989284289+0.142890703362828i | 2870 | 0.777000777000777 | 0.777000777000777 | 8.27151284727769+2.56386252410707i | 516.006593352123i | -226.750552356926+111.600254789099i | 0.901613898862528-1.83190844829262i | 0.0716528640351426-0.122548908952488i | 0.973266762897671-1.95445735724511i | -0.582747137105373i | 0.834953998626996-0.550319743582574i | 0.165046001373004+0.550319743582574i | -0.165046001373004+0.032427393522799i | -0.332067057266182-3.39958440711595i | 0.0604446071934946i | 0.205486544109253-0.020071662838354i | 0.0001-1211.22483327165i | 0.00002-0.0194276891892424i | 0.0000199993584529565-0.0194273775801645i | 0.00135528987824281-0.0193323860654485i | 0.009+0.825610549363398i | -0.287421314714264-0.0238624961530253i | 0.19111821465536-14.8807464491042i | 1.39896679972678-0.136649287902947i | 2.09449268246718-2.86721716435722i | 0.263481335851844+0.295445730567228i | -0.0686800793441194-0.0912047226695075i | -14.2285527401206-2.42097182074424i | 1.01609744890053-0.013988888690231i | 0.724457565993273+1.45076449235878i | 4.1988 | 63.4642
| 131500 | -4.41968388525319E-06+0.0186237445099875i | -5.95703984124908+0.142782041243238i | 2870 | 0.777000777000777 | 0.777000777000777 | 8.27269106086418+2.56230892883614i | 516.399292433822i | -227.097336550882+111.685186489851i | 0.90050038804954-1.83105070704851i | 0.0715716495126835-0.122503164903915i | 0.972072037562223-1.95355387195243i | -0.583190628077294i | 0.834709854685902-0.550689984011186i | 0.165290145314098+0.550689984011186i | -0.165290145314098+0.0325006440661081i | -0.332065116110834-3.39694972794476i | 0.0604906076555902i | 0.20548355321887-0.0200868206547685i | 0.0001-1210.30374974825i | 0.00002-0.0194129152811136i | 0.0000199993584529566-0.0194126039090013i | 0.00135326941253349-0.0193178240790423i | 0.009+0.826238867894116i | -0.286976539181819-0.0238070112594935i | 0.190776636973283-14.8688956993287i | 1.39894643753535-0.136752483379868i | 2.09272337056955-2.865850494862i | 0.263608998051666+0.295648962895744i | -0.0686110797695373-0.0911200585692343i | -14.2297309021133-2.4195268875929i | 1.01609547579235-0.0139846818528993i | 0.723928191957719+1.44941514459024i | 4.1911 | 63.4596
| 131600 | -4.41296959281305E-06+0.0186095927300371i | -5.95703978977284+0.142673544263618i | 2870 | 0.777000777000777 | 0.777000777000777 | 8.27386695274647+2.56075691469894i | 516.791991515521i | -227.444384559362+111.770118190604i | 0.899388780228847-1.8301933549887i | 0.0714905573122026-0.122457418963686i | 0.97087933754105-1.95265077395239i | -0.583634119049216i | 0.834465546570535-0.551060116127758i | 0.165534453429465+0.551060116127758i | -0.165534453429465+0.0325740029214581i | -0.332063173438783-3.39431901497702i | 0.0605366081176858i | 0.205480560036073-0.0201019782007787i | 0.0001-1209.38406604784i | 0.00002-0.0193981638257329i | 0.0000199993584529565-0.0193978526902259i | 0.00135125352192815-0.0193032839077914i | 0.009+0.826867186424834i | -0.286532801056435-0.0237517004777419i | 0.190435998550728-14.8570642042115i | 1.398926059737-0.136855677015858i | 2.09095706250158-2.86448440228751i | 0.263736748038426+0.295852141176991i | -0.0685422377140312-0.0910355389543697i | -14.2309067425193-2.41808337043532i | 1.01609350360314-0.0139804867004921i | 0.723399933656764+1.44806810420239i | 4.1834 | 63.455
| 131700 | -4.40627058908026E-06+0.018595462441017i | -5.95703973841381+0.142565212047797i | 2870 | 0.777000777000777 | 0.777000777000777 | 8.27504052876404+2.55920648005402i | 517.18469059722i | -227.791696382369+111.855049891357i | 0.898279071487612-1.82933639310596i | 0.0714095872276833-0.122411671256289i | 0.969688658715295-1.95174806436225i | -0.584077610021138i | 0.834221074328947-0.551430139859491i | 0.165778925671053+0.551430139859491i | -0.165778925671053+0.032647470161647i | -0.332061229249958-3.39169225917748i | 0.0605826085797812i | 0.205477564560823-0.0201171354761712i | 0.0001-1208.46577898174i | 0.00002-0.0193834347719548i | 0.0000199993584529566-0.0193831238726941i | 0.00134924219264614-0.0192887655029528i | 0.009+0.827495504955551i | -0.286090097097157-0.0236965631201014i | 0.190096295897913-14.8452519160137i | 1.39890566633148-0.136958868809464i | 2.08919375215808-2.86311888828286i | 0.263864585792105+0.296055265377821i | -0.0684735526867007-0.0909511634304477i | -14.2320802671778-2.41664126800622i | 1.01609153232702-0.0139763032032578i | 0.722872787862214+1.44672336498958i | 4.1756 | 63.4504
| 131800 | -4.39958682767272E-06+0.01858135359401i | -5.95703968717164+0.142457044220743i | 2870 | 0.777000777000777 | 0.777000777000777 | 8.27621179473897+2.55765762325908i | 517.577389678919i | -228.139272019901+111.93998159211i | 0.897171257921647-1.82847982238591i | 0.0713287390534132-0.122365921905662i | 0.96849999697506-1.95084574429157i | -0.58452110099306i | 0.833976438009222-0.551800055133606i | 0.166023561990778+0.551800055133606i | -0.166023561990778+0.032721045859454i | -0.332059283544237-3.38906945153826i | 0.0606286090418768i | 0.205474566793081-0.0201322924807293i | 0.0001-1207.54888537098i | 0.00002-0.0193687280687894i | 0.0000199993584529566-0.0193684174054163i | 0.00134723541095847-0.0192742688159273i | 0.009+0.828123823486269i | -0.285648424075723-0.0236415985021789i | 0.189757525541337-14.8334587871563i | 1.3988852573185-0.137062058759209i | 2.08743343344718-2.8617539544857i | 0.263992511292667+0.296258335465067i | -0.0684050241985542-0.0908669316044568i | -14.2332514819106-2.41520057903834i | 1.01608956195814-0.0139721313315421i | 0.722346751357375+1.44538092076834i | 4.1679 | 63.4458
| 131900 | -4.39291826238407E-06+0.0185672661402473i | -5.95703963604597+0.142349040408563i | 2870 | 0.777000777000777 | 0.777000777000777 | 8.27738075647591+2.55611034267097i | 517.970088760617i | -228.487111471959+112.024913292862i | 0.896065335635336-1.82762364380705i | 0.0712480125839803-0.122320171035187i | 0.967313348219316-1.94994381484224i | -0.584964591964982i | 0.833731637659475-0.552169861877348i | 0.166268362340525+0.552169861877348i | -0.166268362340525+0.032794730087634i | -0.332057336321568-3.38645058307883i | 0.0606746095039722i | 0.205471566732807-0.0201474492142403i | 0.0001-1206.63338204621i | 0.00002-0.0193540436654014i | 0.0000199993584529565-0.0193537332375582i | 0.00134523316318779-0.0192597937982602i | 0.009+0.828752142016987i | -0.28520777877654-0.0235868059428433i | 0.189419684023701-14.8216847702199i | 1.39886483269781-0.137165246863648i | 2.08567610029009-2.86038960252242i | 0.26412052452006+0.29646135140557i | -0.0683366517625046-0.0907828430848504i | -14.2344203925219-2.41376130226241i | 1.01608759249066-0.0139679710557882i | 0.721821820937016+1.44404076537762i | 4.1602 | 63.4413
| 132000 | -4.38626484718292E-06+0.018553200031108i | -5.95703958503645+0.142241200238495i | 2870 | 0.777000777000777 | 0.777000777000777 | 8.27854741976227+2.55456463664572i | 518.362787842316i | -228.835214738543+112.109844993615i | 0.894961300741664-1.82676785834079i | 0.0711674076142758-0.122274418767699i | 0.96612870835594-1.94904227710849i | -0.585408082936904i | 0.833486673327857-0.55253956001798i | 0.166513326672143+0.55253956001798i | -0.166513326672143+0.0328685229189241i | -0.332055387581802-3.38383564484589i | 0.0607206099660678i | 0.205468564379965-0.0201626056764861i | 0.0001-1205.71926584769i | 0.00002-0.0193393815111094i | 0.0000199993584529566-0.0193390713184394i | 0.00134323543570804-0.0192453404016399i | 0.009+0.829380460547705i | -0.284768157996596-0.0235321847642045i | 0.189082767903812-14.8099298179439i | 1.39884439246916-0.137268433121293i | 2.08392174662134-2.85902583400805i | 0.264248625454222+0.296664313166161i | -0.0682684348933596-0.0906988974815291i | -14.2355870047987-2.41232343640723i | 1.01608562391876-0.0139638223465362i | 0.721297993407364+1.44270289267844i | 4.1525 | 63.4366
| 132100 | -4.37962653621205E-06+0.0185391552181182i | -5.95703953414274+0.142133523338906i | 2870 | 0.777000777000777 | 0.777000777000777 | 8.27971179036816+2.55302050353856i | 518.755486924015i | -229.183581819652+112.194776694368i | 0.89385914936217-1.82591246695153i | 0.071086923939493-0.122228665225483i | 0.964946073301663-1.94814113217701i | -0.585851573908826i | 0.833241545062546-0.55290914948279i | 0.166758454937454+0.55290914948279i | -0.166758454937454+0.032942424426036i | -0.332053437324906-3.38122462791319i | 0.0607666104281632i | 0.205465559734512-0.0201777618672551i | 0.0001-1204.80653362525i | 0.00002-0.0193247415553856i | 0.0000199993584529565-0.0193244315975325i | 0.00134124221494414-0.0192309085778972i | 0.009+0.830008779078423i | -0.284329558545406-0.0234777342915941i | 0.188746773756496-14.7981938832253i | 1.39882393663225-0.137371617530706i | 2.08217036638841-2.85766265054641i | 0.264376814075072+0.296867220713665i | -0.0682003731078068-0.0906150944058309i | -14.2367513245109-2.41088698019965i | 1.01608365623668-0.0139596851744222i | 0.720775265585941+1.44136729655379i | 4.1448 | 63.432
| 132200 | -4.37300328378759E-06+0.0185251316529509i | -5.95703948336447+0.14202600933929i | 2870 | 0.777000777000777 | 0.777000777000777 | 8.28087387404647+2.55147794170394i | 519.148186005713i | -229.532212715286+112.279708395121i | 0.892758877626935-1.82505747059662i | 0.0710065613551276-0.122182910530279i | 0.963765438982063-1.9472403811269i | -0.586295064880748i | 0.832996252911755-0.553278630199084i | 0.167003747088245+0.553278630199084i | -0.167003747088245+0.033016434681664i | -0.332051485550751-3.37861752338152i | 0.0608126108902588i | 0.20546255279641-0.0201929177863302i | 0.0001-1203.89518223824i | 0.00002-0.0193101237478551i | 0.0000199993584529566-0.0193098140244639i | 0.001339253487372-0.0192164982790059i | 0.009+0.830637097609141i | -0.283891977244968-0.023423453853552i | 0.188411698172508-14.7864769191188i | 1.39880346518682-0.137474800090408i | 2.08042195355202-2.85630005373012i | 0.264505090362514+0.297070074014905i | -0.0681324659244135-0.0905314334705362i | -14.2379133574109-2.40945193236465i | 1.01608168943864-0.0139555595101784i | 0.720253634301639+1.44003397090872i | 4.1371 | 63.4274
| 132300 | -4.36639504439828E-06+0.018511129287425i | -5.9570394327013+0.141918657870258i | 2870 | 0.777000777000777 | 0.777000777000777 | 8.28203367653299+2.54993694949558i | 519.540885087412i | -229.881107425447+112.364640095873i | 0.891660481674557-1.82420287022646i | 0.0709263196569792-0.122137154803284i | 0.962586801331536-1.94634002502974i | -0.58673855585267i | 0.832750796923731-0.553648002094192i | 0.167249203076269+0.553648002094192i | -0.167249203076269+0.033090553758478i | -0.332049532259251-3.37601432237862i | 0.0608586113523542i | 0.205459543565622-0.0202080734334968i | 0.0001-1202.98520855552i | 0.00002-0.0192955280382951i | 0.0000199993584529565-0.0192952185490113i | 0.00133726923951799-0.0192021094570808i | 0.009+0.831265416139859i | -0.283455410929682-0.0233693427818029i | 0.188077537758435-14.7747788788358i | 1.39878297813263-0.137577980798937i | 2.07867650208594-2.85493804514074i | 0.264633454296439+0.297272873036707i | -0.0680647128636121-0.090447914289853i | -14.2390731092343-2.40801829162532i | 1.01607972351892-0.0139514453246327i | 0.719733096394594+1.4387029096701i | 4.1294 | 63.4228
| 132400 | -4.35980177270463E-06+0.0184971480735052i | -5.95703938215289+0.14181146856354i | 2870 | 0.777000777000777 | 0.777000777000777 | 8.28319120354641+2.54839752526643i | 519.933584169111i | -230.230265950133+112.449571796626i | 0.890563957652184-1.82334866678449i | 0.0708461986411483-0.122091398165153i | 0.961410156293332-1.94544006494964i | -0.587182046824592i | 0.83250517714675-0.554017265095464i | 0.16749482285325+0.554017265095464i | -0.16749482285325+0.033164781729128i | -0.332047577450317-3.37341501605896i | 0.0609046118144498i | 0.205456532042107-0.02022322880854i | 0.0001-1202.0766094554i | 0.00002-0.0192809543766348i | 0.0000199993584529566-0.0192806451211047i | 0.00133528945795896-0.0191877420643783i | 0.009+0.831893734670577i | -0.283019856446309-0.0233154004112429i | 0.18774428913662-14.7630997157436i | 1.39876247546939-0.137681159654831i | 2.07693400597704-2.85357662634869i | 0.264761905856721+0.297475617745878i | -0.0679971134476933-0.0903645364794086i | -14.2402305856993-2.40658605670289i | 1.0160777584718-0.0139473425887082i | 0.719213648716173+1.43737410678647i | 4.1218 | 63.4182
| 132500 | -4.35322342353824E-06+0.0184831879633009i | -5.95703933171887+0.141704441051974i | 2870 | 0.777000777000777 | 0.777000777000777 | 8.28434646078837+2.54685966736877i | 520.32628325081i | -230.579688289344+112.534503497379i | 0.889469301715432-1.82249486120727i | 0.0707661981040387-0.122045640736i | 0.960235499819471-1.94454050194327i | -0.587625537796513i | 0.832259393629123-0.554386419130271i | 0.167740606370877+0.554386419130271i | -0.167740606370877+0.0332391186662421i | -0.332045621123848-3.37081959560378i | 0.0609506122765454i | 0.205453518225828-0.0202383839112444i | 0.0001-1201.16938182563i | 0.00002-0.0192664027129543i | 0.0000199993584529566-0.0192660936908252i | 0.00133331412932188-0.0191733960532954i | 0.009+0.832522053201295i | -0.282585310653902-0.0232616260799194i | 0.187411948945067-14.7514393833649i | 1.39874195719685-0.137784336656624i | 2.07519445922519-2.85221579891344i | 0.264890445023217+0.297678308109232i | -0.0679296672007963-0.090281299656249i | -14.2413857925072-2.4051552263168i | 1.0160757942916-0.0139432512734222i | 0.718695288128888+1.43604755622808i | 4.1141 | 63.4135
| 132600 | -4.34665995190091E-06+0.0184692489090664i | -5.95703928139892+0.141597574969509i | 2870 | 0.777000777000777 | 0.777000777000777 | 8.2854994539436+2.54532337415418i | 520.718982332508i | -230.929374443082+112.619435198132i | 0.888376510028391-1.82164145442444i | 0.0706863178423562-0.121999882635403i | 0.959062827870747-1.94364133705984i | -0.588069028768435i | 0.832013446419189-0.554755464126008i | 0.167986553580811+0.554755464126008i | -0.167986553580811+0.0333135646424271i | -0.332043663279769-3.36822805222084i | 0.0609966127386408i | 0.205450502116741-0.0202535387413957i | 0.0001-1200.26352256331i | 0.00002-0.0192518729974845i | 0.0000199993584529566-0.0192515642084042i | 0.00133134324028366-0.0191590713763693i | 0.009+0.833150371732013i | -0.282151770423758-0.023208019129015i | 0.187080513837357-14.7397978353772i | 1.39872142331472-0.137887511802856i | 2.07345785584325-2.85085556438337i | 0.265019071775777+0.297880944093578i | -0.067862373648904-0.0901982034388299i | -14.2425387353425-2.40372579918467i | 1.01607383097265-0.0139391713498874i | 0.718178011506439+1.43472325198676i | 4.1064 | 63.4089
| 132700 | -4.34011131296393E-06+0.0184553308631994i | -5.95703923119269+0.141490869951195i | 2870 | 0.777000777000777 | 0.777000777000777 | 8.28665018867985+2.54378864397357i | 521.111681414207i | -231.279324411345+112.704366898884i | 0.887285578763638-1.82078844735887i | 0.070606557653111-0.121954123982403i | 0.957892136416749-1.94274257134127i | -0.588512519740357i | 0.831767335565324-0.555124400010089i | 0.168232664434676+0.555124400010089i | -0.168232664434676+0.033388119730268i | -0.33204170391798-3.36564037714449i | 0.0610426132007364i | 0.205447483714812-0.0202686932987787i | 0.0001-1199.35902857495i | 0.00002-0.0192373651806062i | 0.0000199993584529566-0.0192370566242235i | 0.00132937677757094-0.0191447679862768i | 0.009+0.833778690262731i | -0.281719232639352-0.023154578902829i | 0.186749980482556-14.728175025612i | 1.39870087382275-0.137990685092062i | 2.07172418985715-2.84949592429614i | 0.265147786094222+0.298083525665716i | -0.0677952323198272-0.0901152474470075i | -14.2436894198725-2.40229777402237i | 1.01607186850933-0.0139351027893093i | 0.717661815733511+1.43340118807572i | 4.0988 | 63.4042
| 132800 | -4.33357746206735E-06+0.0184414337782414i | -5.95703918109983+0.141384325633184i | 2870 | 0.777000777000777 | 0.777000777000777 | 8.28779867064806+2.5422554751772i | 521.504380495906i | -231.629538194133+112.789298599637i | 0.886196504102196-1.81993584092656i | 0.0705269173336143-0.121908364895509i | 0.95672342143581-1.94184420582207i | -0.588956010712279i | 0.831521061115934-0.555493226709949i | 0.168478938884066+0.555493226709949i | -0.168478938884066+0.0334627840023299i | -0.332039743038365-3.36305656163542i | 0.0610886136628318i | 0.205444463019998-0.0202838475831766i | 0.0001-1198.45589677632i | 0.00002-0.0192228792128497i | 0.0000199993584529566-0.0192225708888143i | 0.00132741472795987-0.0191304858358341i | 0.009+0.834407008793449i | -0.281287694196284-0.0231013047487621i | 0.186420345565141-14.7165709080542i | 1.39868030872067-0.138093856522766i | 2.06999345530578-2.84813688017838i | 0.265276587958371+0.298286052792444i | -0.0677282427432044-0.0900324313020359i | -14.2448378517479-2.40087114954402i | 1.016069906896-0.0139310455629879i | 0.717146697705916+1.43208135852963i | 4.0911 | 63.3996
| 132900 | -4.32705835471912E-06+0.0184275576068766i | -5.95703913112001+0.141277941652721i | 2870 | 0.777000777000777 | 0.777000777000777 | 8.28894490548234+2.54072386611473i | 521.897079577604i | -231.980015791447+112.87423030039i | 0.885109282233496-1.81908363603675i | 0.0704473966814803-0.121862605492696i | 0.955556678914976-1.94094624152945i | -0.589399501684201i | 0.831274623119456-0.555861944153047i | 0.168725376880544+0.555861944153047i | -0.168725376880544+0.0335375575311539i | -0.332037780640866-3.36047659698064i | 0.0611346141249274i | 0.205441440032261-0.0202990015943766i | 0.0001-1197.55412409252i | 0.00002-0.0192084150448942i | 0.0000199993584529567-0.0192081069528564i | 0.0013254570782758-0.0191162248779958i | 0.009+0.835035327324167i | -0.280857152002223-0.0230481960172957i | 0.186091605784896-14.7049854368416i | 1.3986597280082-0.13819702609352i | 2.06826564624087-2.84677843354597i | 0.265405477348023+0.29848852544056i | -0.0676614044504884-0.0899497546265596i | -14.2459840366024-2.39944592446201i | 1.0160679461271-0.0139269996423161i | 0.71663265433039+1.43076375740432i | 4.0835 | 63.3949
| 133000 | -4.32055394659443E-06+0.0184137023019315i | -5.95703908125289+0.141171717648142i | 2870 | 0.777000777000777 | 0.777000777000777 | 8.29008889880009+2.53919381513517i | 522.289778659303i | -232.330757203287+112.959162001143i | 0.884023909355401-1.81823183359197i | 0.0703679954946264-0.121816845891412i | 0.954391904850027-1.94004867948338i | -0.589842992656123i | 0.831028021624362-0.556230552266862i | 0.168971978375638+0.556230552266862i | -0.168971978375638+0.033612440389261i | -0.332035816725375-3.3579004744934i | 0.0611806145870228i | 0.205438414751562-0.0203141553321625i | 0.0001-1196.65370745786i | 0.00002-0.0191939726275672i | 0.0000199993584529566-0.0191936647671779i | 0.00132350381539315-0.0191019850658544i | 0.009+0.835663645854885i | -0.280427602976839-0.0229952520619776i | 0.185763757856845-14.6934185662641i | 1.39863913168509-0.138300193802852i | 2.0665407567272-2.84542058590407i | 0.265534454242962+0.298690943576855i | -0.0675947169749374-0.0898672170446044i | -14.247127980053-2.39802209748703i | 1.01606598619704-0.0139229649987797i | 0.716119682524628+1.42944837877688i | 4.0759 | 63.3902
| 133100 | -4.31406419353492E-06+0.0183998678163742i | -5.95703903149811+0.141065653258869i | 2870 | 0.777000777000777 | 0.777000777000777 | 8.29123065620195+2.53766532058701i | 522.682477741002i | -232.681762429653+113.044093701895i | 0.882940381674162-1.81738043448802i | 0.0702887135712716-0.121771086208574i | 0.953229095245434-1.93915152069659i | -0.590286483628045i | 0.830781256679154-0.556599050978894i | 0.169218743320846+0.556599050978894i | -0.169218743320846+0.0336874326491511i | -0.332033851291796-3.355328185513i | 0.0612266150491184i | 0.205435387177861-0.020329308796319i | 0.0001-1195.75464381589i | 0.00002-0.0191795519118441i | 0.0000199993584529566-0.0191792442827554i | 0.00132155492623527-0.0190877663526409i | 0.009+0.836291964385603i | -0.279999044051777-0.0229424722394057i | 0.185436798511158-14.6818702507631i | 1.39861851975106-0.138403359649296i | 2.06481878084236-2.84406333874711i | 0.265663518622955+0.298893307168116i | -0.0675281798516103-0.0897848181815768i | -14.2482696877001-2.39659966732814i | 1.01606402710028-0.0139189416039568i | 0.715607779217224+1.42813521674547i | 4.0682 | 63.3855
| 133200 | -4.30758905154789E-06+0.0183860541033144i | -5.95703898185536+0.14095974812541i | 2870 | 0.777000777000777 | 0.777000777000777 | 8.29237018327205+2.53613838081813i | 523.075176822701i | -233.033031470544+113.129025402648i | 0.881858695404433-1.81652943961403i | 0.0702095507099398-0.121725326560576i | 0.952068246114373-1.93825476617461i | -0.590729974599967i | 0.830534328332367-0.556967440216665i | 0.169465671667633+0.556967440216665i | -0.169465671667633+0.033762534383302i | -0.332031884340035-3.35275972140479i | 0.0612726155112137i | 0.20543235731112-0.0203444619866307i | 0.0001-1194.85693011933i | 0.00002-0.0191651528488472i | 0.0000199993584529566-0.0191648454507117i | 0.00131961039777395-0.0190735686917224i | 0.009+0.836920282916321i | -0.279571472170558-0.0228898559092072i | 0.185110724493067-14.6703404449307i | 1.39859789220585-0.138506523631385i | 2.06309971267687-2.84270669355888i | 0.265792670467756+0.299095616181126i | -0.0674617926173532-0.0897025576642481i | -14.2494091651274-2.39517863269272i | 1.01606206883131-0.0139149294295175i | 0.715096941347589+1.42682426542915i | 4.0606 | 63.3809
| 133300 | -4.30112847680563E-06+0.0183722611160022i | -5.95703893232428+0.14085400188935i | 2870 | 0.777000777000777 | 0.777000777000777 | 8.29350748557779+2.5346129941759i | 523.467875904399i | -233.384564325961+113.213957103401i | 0.880778846769205-1.8156788498525i | 0.0701305067094556-0.121679567063289i | 0.950909353478661-1.93735841691579i | -0.591173465571889i | 0.830287236632567-0.557335719907719i | 0.169712763367433+0.557335719907719i | -0.169712763367433+0.03383774566417i | -0.332029915870007-3.35019507355998i | 0.0613186159733093i | 0.205429325151297-0.0203596149028832i | 0.0001-1193.96056333005i | 0.00002-0.0191507753898458i | 0.0000199993584529566-0.0191504682223171i | 0.00131767021702954-0.0190593920366035i | 0.009+0.837548601447039i | -0.279144884288563-0.022837402434027i | 0.18478553256279-14.6588291035094i | 1.39857724904918-0.138609685747659i | 2.06138354633404-2.84135065181255i | 0.265921909757102+0.299297870582665i | -0.0673955548107962-0.0896204351207592i | -14.2505464179021-2.39375899228655i | 1.01606011138462-0.0139109284472236i | 0.714587165865968+1.42551551896799i | 4.053 | 63.3762
| 133400 | -4.29468242564462E-06+0.018358488807828i | -5.95703888290456+0.140748414193348i | 2870 | 0.777000777000777 | 0.777000777000777 | 8.2946425686702+2.53308915900715i | 523.860574986098i | -233.736360995903+113.298888804154i | 0.87970083199984-1.81482866607931i | 0.0700515813689471-0.121633807832059i | 0.949752413368787-1.93646247391137i | -0.59161695654381i | 0.830039981628355-0.55770388997962i | 0.169960018371645+0.55770388997962i | -0.169960018371645+0.03391306656419i | -0.332027945881603-3.34763423339566i | 0.0613646164354049i | 0.205426290698355-0.0203747675448599i | 0.0001-1193.06554041901i | 0.00002-0.0191364194862552i | 0.0000199993584529565-0.0191361125489874i | 0.00131573437107047-0.0190452363409242i | 0.009+0.838176919977757i | -0.278719277372952-0.0227851111795067i | 0.184461219495442-14.6473361813915i | 1.39855659028079-0.138712845996645i | 2.05967027593005-2.83999521497076i | 0.266051236470718+0.29950007033951i | -0.067329465972343-0.0895384501806069i | -14.2516814515748-2.3923407448138i | 1.01605815475475-0.0139069386289287i | 0.714078449733344+1.42420897152277i | 4.0454 | 63.3715
| 133500 | -4.28825085456482E-06+0.0183447371323218i | -5.95703883359584+0.140642984681134i | 2870 | 0.777000777000777 | 0.777000777000777 | 8.29577543808373+2.53156687365821i | 524.253274067797i | -234.088421480371+113.383820504906i | 0.878624647336009-1.81397888916377i | 0.0699727744878449-0.121588048981714i | 0.948597421823854-1.93556693814548i | -0.592060447515732i | 0.82979256336836-0.558071950359957i | 0.17020743663164+0.558071950359957i | -0.17020743663164+0.0339884971557749i | -0.33202597437475-3.34507719235458i | 0.0614106168975003i | 0.205423253952253-0.020389919912347i | 0.0001-1192.17185836626i | 0.00002-0.0191220850896363i | 0.0000199993584529566-0.0191217783822847i | 0.0013138028470132-0.019031101558461i | 0.009+0.838805238508475i | -0.278294648402624-0.0227329815142708i | 0.184137782080949-14.6358616336179i | 1.39853591590041-0.138816004376887i | 2.05795989559383-2.83864038448565i | 0.266180650588313+0.299702215418435i | -0.0672635256441631-0.0894566024746417i | -14.2528142716796-2.39092388897708i | 1.01605619893624-0.0139029599465767i | 0.713570789921426+1.42290461727505i | 4.0378 | 63.3667
| 133600 | -4.28183372022892E-06+0.0183310060431528i | -5.95703878439781+0.140537712997505i | 2870 | 0.777000777000777 | 0.777000777000777 | 8.29690609933647+2.53004613647497i | 524.645973149495i | -234.440745779365+113.468752205659i | 0.877550289025722-1.81312951996864i | 0.0698940858658819-0.121542290626563i | 0.947444374891604-1.9346718105952i | -0.592503938487654i | 0.829544981901246-0.558439900976337i | 0.170455018098754+0.558439900976337i | -0.170455018098754+0.034064037511317i | -0.332024001349339-3.34252394190514i | 0.0614566173595959i | 0.205420214912952-0.0204050720051283i | 0.0001-1191.27951416089i | 0.00002-0.019107772151695i | 0.0000199993584529566-0.0191074656739153i | 0.0013118756320219-0.0190169876431246i | 0.009+0.839433557039193i | -0.27787099436815-0.0226810128099085i | 0.183815217123976-14.6244054153781i | 1.39851522590777-0.138919160886912i | 2.05625239946713-2.83728616179891i | 0.266310152089579+0.299904305786208i | -0.0671977333701809-0.0893748916350558i | -14.2539448837343-2.38950842347746i | 1.01605424392367-0.0138989923722023i | 0.713064183412555+1.42160245042695i | 4.0302 | 63.362
| 133700 | -4.27543097946165E-06+0.0183172954941289i | -5.95703873531013+0.140432598788322i | 2870 | 0.777000777000777 | 0.777000777000777 | 8.29803455793016+2.5285269458028i | 525.038672231194i | -234.793333892884+113.553683906412i | 0.876477753325281-1.81228055935019i | 0.0698155153030953-0.121496532880403i | 0.946293268628376-1.93377709223059i | -0.592947429459576i | 0.829297237275709-0.55880774175639i | 0.170702762724291+0.55880774175639i | -0.170702762724291+0.034139687703186i | -0.332022026805278-3.33997447354125i | 0.0615026178216913i | 0.205417173580412-0.0204202238229884i | 0.0001-1190.38850480101i | 0.00002-0.0190934806242816i | 0.0000199993584529566-0.0190931743757303i | 0.00130995271330827-0.0190028945489609i | 0.009+0.840061875569911i | -0.277448312271725-0.0226292044409582i | 0.183493521443841-14.6129674820092i | 1.3984945203026-0.139022315525254i | 2.05454778170443-2.83593254834185i | 0.266439740954193+0.300106341409594i | -0.0671320886960709-0.0892933172953826i | -14.2550732932403-2.38809434701448i | 1.01605228971163-0.0138950358779302i | 0.712558627199713+1.42030246520112i | 4.0226 | 63.3573
| 133800 | -4.26904258924897E-06+0.0183036054391958i | -5.95703868633247+0.140327641700501i | 2870 | 0.777000777000777 | 0.777000777000777 | 8.29916081935021+2.52700929998668i | 525.431371312893i | -235.146185820929+113.638615607165i | 0.875407036499262-1.8114320081582i | 0.0697370625998233-0.121450775856512i | 0.945144099099085-1.93288278401471i | -0.593390920431498i | 0.829049329540476-0.559175472627767i | 0.170950670459524+0.559175472627767i | -0.170950670459524+0.034215447803731i | -0.332020050742467-3.33742877878226i | 0.0615486182837869i | 0.205414129954594-0.0204353753657117i | 0.0001-1189.49882729369i | 0.00002-0.0190792104593905i | 0.0000199993584529565-0.019078904439725i | 0.0013080340781314-0.0189888222301501i | 0.009+0.840690194100629i | -0.277026599127122-0.022577555784892i | 0.183172691874433-14.6015477889955i | 1.39847379908463-0.139125468290445i | 2.05284603647293-2.83457954553544i | 0.266569417161816+0.300308322255356i | -0.0670665911692493-0.0892118790904901i | -14.2561995056827-2.38668165828618i | 1.01605033629474-0.0138910904359751i | 0.712054118286454+1.41900465584067i | 4.015 | 63.3526
| 133900 | -4.26266850673742E-06+0.0182899358324369i | -5.95703863746451+0.140222841382016i | 2870 | 0.777000777000777 | 0.777000777000777 | 8.30028488906582+2.52549319737113i | 525.824070394592i | -235.4993015635+113.723547307917i | 0.874338134820509-1.81058386723599i | 0.0696587275567075-0.121405019667658i | 0.943996862377217-1.93198888690365i | -0.59383441140342i | 0.828801258744307-0.559543093518143i | 0.171198741255693+0.559543093518143i | -0.171198741255693+0.034291317885277i | -0.332018073160841-3.33488684917286i | 0.0615946187458823i | 0.205411084035459-0.0204505266330845i | 0.0001-1188.61047865493i | 0.00002-0.0190649616091594i | 0.0000199993584529565-0.0190646558180378i | 0.00130611971379746-0.0189747706410056i | 0.009+0.841318512631347i | -0.276605851959622-0.0225260662220981i | 0.182852725264135-14.590146291968i | 1.3984530622536-0.139228619181032i | 2.05114715795252-2.83322715479034i | 0.2666991806921+0.300510248290254i | -0.0670012403388661-0.0891305766565728i | -14.2573235265303-2.38527035598911i | 1.01604838366764-0.0138871560186414i | 0.711550653686877+1.41770901660907i | 4.0075 | 63.3478
| 134000 | -4.25630868923342E-06+0.018276286628073i | -5.95703858870591+0.140118197481893i | 2870 | 0.777000777000777 | 0.777000777000777 | 8.30140677252994+2.52397863630032i | 526.21676947629i | -235.852681120596+113.80847900867i | 0.873271044570134-1.80973613742048i | 0.0695805099746917-0.121359264426099i | 0.942851554544826-1.93109540184658i | -0.594277902375342i | 0.828553024935992-0.55991060435521i | 0.171446975064008+0.55991060435521i | -0.171446975064008+0.0343672980201319i | -0.33201609406027-3.33234867628293i | 0.0616406192079779i | 0.205408035822965-0.0204656776248893i | 0.0001-1187.72345590967i | 0.00002-0.019050734025869i | 0.0000199993584529565-0.0190504284629503i | 0.00130420960765957-0.0189607397359746i | 0.009+0.841946831162064i | -0.276186067805974-0.0224747351358659i | 0.182533618475741-14.5787629467032i | 1.39843230980922-0.139331768195531i | 2.04945114033579-2.83187537750691i | 0.266829031524676+0.300712119481042i | -0.0669360357557949-0.0890494096311455i | -14.2584453612359-2.38386043881843i | 1.01604643182499-0.0138832325983219i | 0.711048230425558+1.41641554179001i | 3.9999 | 63.3431
| 134100 | -4.24996309420247E-06+0.0182626577804609i | -5.95703854005635+0.1400137096502i | 2870 | 0.777000777000777 | 0.777000777000777 | 8.30252647517943+2.52246561511796i | 526.609468557989i | -236.206324492218+113.893410709423i | 0.872205762037464-1.8088888195422i | 0.0695024096550221-0.121313510243585i | 0.941708171692486-1.93020232978578i | -0.594721393347264i | 0.828304628164357-0.560278005066687i | 0.171695371835643+0.560278005066687i | -0.171695371835643+0.034443388280577i | -0.332014113440686-3.32981425170758i | 0.0616866196700733i | 0.205404985317075-0.0204808283409122i | 0.0001-1186.83775609169i | 0.00002-0.0190365276619422i | 0.0000199993584529566-0.019036222326886i | 0.00130230374711752-0.0189467294696364i | 0.009+0.842575149692782i | -0.275767243714328-0.0224235619123693i | 0.182215368386379-14.5673977091233i | 1.39841154175124-0.139434915332489i | 2.04775797782798-2.83052421507542i | 0.266958969639164+0.300913935794473i | -0.0668709769726272-0.0889683776530383i | -14.2595650152358-2.38245190546776i | 1.01604448076148-0.0138793201474989i | 0.710546845537504+1.41512422568735i | 3.9923 | 63.3384
| 134200 | -0.0000042436316792685+0.0182490492440938i | -5.9570384915155+0.139909377538053i | 2870 | 0.777000777000777 | 0.777000777000777 | 8.30364400243503+2.52095413216749i | 527.002167639688i | -236.560231678366+113.978342410176i | 0.871142283520046-1.80804191442535i | 0.0694244263992489-0.12126775723136i | 0.940566709919295-1.92930967165671i | -0.595164884319186i | 0.828056068478256-0.560645295580311i | 0.171943931521744+0.560645295580311i | -0.171943931521744+0.0345195887388751i | -0.33201213130199-3.32728356706689i | 0.0617326201321689i | 0.205401932517748-0.0204959787809375i | 0.0001-1185.95337624363i | 0.00002-0.0190223424699437i | 0.0000199993584529566-0.0190220373624104i | 0.0013004021196176-0.018932739796703i | 0.009+0.8432034682235i | -0.275349376744201-0.0223725459406512i | 0.181897971887435-14.5560505352949i | 1.39839075807937-0.139538060590435i | 2.04606766464692-2.82917366887595i | 0.26708899501516+0.301115697197294i | -0.0668060635436617-0.0888874803623895i | -14.2606824939505-2.38104475462944i | 1.01604253047181-0.0138754186387421i | 0.710046496068117+1.41383506262501i | 3.9848 | 63.3336
| 134300 | -4.23731440221314E-06+0.0182354609736004i | -5.95703844308304+0.139805200797603i | 2870 | 0.777000777000777 | 0.777000777000777 | 8.30475935970149+2.51944418579193i | 527.394866721387i | -236.914402679039+114.063274110928i | 0.870080605323632-1.8071954228878i | 0.0693465600092235-0.121222005500162i | 0.939427165332855-1.92841742838796i | -0.595608375291107i | 0.827807345926578-0.561012475823841i | 0.172192654073422+0.561012475823841i | -0.172192654073422+0.034595899467266i | -0.33201014764409-3.32475661400595i | 0.0617786205942645i | 0.205398877424945-0.02051112894475i | 0.0001-1185.07031341694i | 0.00002-0.0190081784025796i | 0.0000199993584529567-0.0190078735222304i | 0.00129850471265241-0.0189187706720179i | 0.009+0.843831786754218i | -0.274932463966408-0.0223216866126079i | 0.181581425884467-14.5447213814289i | 1.39836995879337-0.139641203967905i | 2.04438019502309-2.82782374027852i | 0.267219107632255+0.301317403656255i | -0.0667412950249009-0.0888067174006428i | -14.2617978027845-2.37963898499433i | 1.01604058095072-0.0138715280447099i | 0.709547179073176+1.41254804694697i | 3.9772 | 63.3288
| 134400 | -4.23101122097504E-06+0.0182218929237443i | -5.95703839475865+0.13970117908204i | 2870 | 0.777000777000777 | 0.777000777000777 | 8.30587255236755+2.51793577433403i | 527.787565803085i | -237.268837494238+114.148205811681i | 0.869020723762161-1.80634934574109i | 0.0692688102870998-0.121176255160228i | 0.938289534049261-1.92752560090132i | -0.596051866263029i | 0.827558460558241-0.561379545725059i | 0.172441539441759+0.561379545725059i | -0.172441539441759+0.03467232053797i | -0.33200816246687-3.32223338419466i | 0.0618246210563599i | 0.205395820038623-0.0205262788321326i | 0.0001-1184.18856467184i | 0.00002-0.0189940354126967i | 0.0000199993584529566-0.0189937307591935i | 0.00129661151376064-0.0189048220505559i | 0.009+0.844460105284936i | -0.274516502463014-0.0222709833229736i | 0.181265727297136-14.5334102038796i | 1.39834914389292-0.139744345463421i | 2.04269556319953-2.82647443064294i | 0.267349307470023+0.301519055138093i | -0.0666766709740403-0.0887260884105353i | -14.2629109471262-2.37823459525199i | 1.01603863219295-0.0138676483381484i | 0.709048891618776+1.41126317301706i | 3.9697 | 63.3241
| 134500 | -4.22472209364915E-06+0.0182083450494238i | -5.95703834654201+0.139597312045583i | 2870 | 0.777000777000777 | 0.777000777000777 | 8.30698358580604+2.51642889613619i | 528.180264884784i | -237.623536123962+114.233137512434i | 0.86796263515774-1.80550368379057i | 0.0691911770353347-0.121130506321293i | 0.937153812193075-1.92663419011186i | -0.596495357234951i | 0.827309412422199-0.561746505211769i | 0.172690587577801+0.561746505211769i | -0.172690587577801+0.0347488520231819i | -0.33200617577026-3.3197138693278i | 0.0618706215184555i | 0.205392760358748-0.0205414284428716i | 0.0001-1183.30812707729i | 0.00002-0.0189799134532821i | 0.0000199993584529566-0.0189796090262876i | 0.00129472251052687-0.0188908938874229i | 0.009+0.845088423815654i | -0.274101489327289-0.0222204354693044i | 0.180950873059125-14.5221169591442i | 1.39832831337781-0.139847485075528i | 2.04101376343186-2.82512574131929i | 0.267479594508019+0.301720651609551i | -0.0666121909504607-0.088645593036099i | -14.2640219323481-2.37683158409061i | 1.01603668419329-0.0138637794918903i | 0.708551630781254+1.4099804352189i | 3.9622 | 63.3193
| 134600 | -4.21844697848601E-06+0.018194817305671i | -5.95703829843279+0.139493599343478i | 2870 | 0.777000777000777 | 0.777000777000777 | 8.30809246537389+2.51492354954056i | 528.572963966483i | -237.978498568212+114.318069213187i | 0.866906335840618-1.80465843783532i | 0.0691136600566865-0.121084759092595i | 0.936019995897305-1.92574319692792i | -0.596938848206873i | 0.827060201567434-0.562113354211795i | 0.172939798432566+0.562113354211795i | -0.172939798432566+0.0348254939950781i | -0.332004187554154-3.31719806112469i | 0.0619166219805509i | 0.205389698385274-0.0205565777767505i | 0.0001-1182.42899771096i | 0.00002-0.0189658124774625i | 0.0000199993584529565-0.01896550827664i | 0.00129283769058134-0.0188769861378547i | 0.009+0.845716742346372i | -0.273687421663644-0.0221700424519631i | 0.18063686011806-14.5108416038623i | 1.39830746724771-0.139950622802752i | 2.03933478998815-2.82377767364745i | 0.267609968725784+0.301922193037362i | -0.0665478545152204-0.0885652309226481i | -14.2651307638067-2.37542995019708i | 1.01603473694652-0.0138599214788559i | 0.708055393647181+1.40869982795587i | 3.9546 | 63.3145
| 134700 | -0.0000042121858338911+0.0181813096476519i | -5.95703825043069+0.139390040631998i | 2870 | 0.777000777000777 | 0.777000777000777 | 8.30919919641226+2.513419732889i | 528.965663048181i | -238.333724826988+114.403000913939i | 0.865851822149178-1.80381360866824i | 0.0690362591542179-0.121039013582875i | 0.934888081303396-1.92485262225111i | -0.597382339178795i | 0.826810828042963-0.562480092652984i | 0.173189171957037+0.562480092652984i | -0.173189171957037+0.034902246525811i | -0.332002197818471-3.31468595132936i | 0.0619626224426465i | 0.205386634118166-0.0205717268335548i | 0.0001-1181.55117365921i | 0.00002-0.0189517324385037i | 0.0000199993584529566-0.0189514284635176i | 0.0012909570415998-0.0188630987572174i | 0.009+0.84634506087709i | -0.273274296587593-0.022119803674104i | 0.18032368543544-14.499584094815i | 1.39828660550239-0.140053758643633i | 2.03765863714905-2.82243022895755i | 0.26774043010285+0.302123679388264i | -0.0664836612310498-0.0884850017167788i | -14.266237446843-2.374029692257i | 1.01603279044747-0.0138560742720516i | 0.707560177313331+1.40742134565102i | 3.9471 | 63.3097
| 134800 | -4.20593861842411E-06+0.0181678220306652i | -5.95703820253536+0.139286635568433i | 2870 | 0.777000777000777 | 0.777000777000777 | 8.31030378424647+2.51191744452312i | 529.35836212988i | -238.68921490029+114.487932614692i | 0.864799090429945-1.80296919707605i | 0.0689589741312918-0.120993269900378i | 0.933758064561237-1.92396246697643i | -0.597825830150717i | 0.826561291897834-0.562846720463204i | 0.173438708102166+0.562846720463204i | -0.173438708102166+0.0349791096875129i | -0.332000206563101-3.31217753171028i | 0.0620086229047419i | 0.205383567557382-0.0205868756130677i | 0.0001-1180.67465201703i | 0.00002-0.0189376732898104i | 0.0000199993584529566-0.0189373695403255i | 0.00128908055130326-0.0188492317010059i | 0.009+0.846973379407808i | -0.272862111225688-0.0220697185416572i | 0.180011345986556-14.4883443889248i | 1.39826572814157-0.140156892596695i | 2.03598529920769-2.82108340856986i | 0.267870978618721+0.302325110628985i | -0.066419610662338-0.0884049050663577i | -14.2673419867818-2.37263080895469i | 1.01603084469096-0.0138522378445701i | 0.707065978886569+1.40614498274689i | 3.9396 | 63.3049
| 134900 | -4.19970529079825E-06+0.0181543544101423i | -5.95703815474652+0.139183383811091i | 2870 | 0.777000777000777 | 0.777000777000777 | 8.31140623418622+2.51041668278431i | 529.751061211579i | -239.044968788117+114.572864315445i | 0.863748137037532-1.80212520383936i | 0.0688818047915742-0.120947528152855i | 0.932629941829106-1.92307273199221i | -0.598269321122639i | 0.826311593181126-0.563213237570345i | 0.173688406818874+0.563213237570345i | -0.173688406818874+0.0350560835522939i | -0.331998213787953-3.30967279406032i | 0.0620546233668374i | 0.205380498702882-0.0206020241150742i | 0.0001-1179.79942988803i | 0.00002-0.0189236349849255i | 0.0000199993584529565-0.0189233314606074i | 0.00128720820745783-0.0188353849248447i | 0.009+0.847601697938526i | -0.27245086271548-0.0220197864633144i | 0.179699838760414-14.4771224432547i | 1.39824483516496-0.140260024660473i | 2.03431477046963-2.81973721379472i | 0.268001614252902+0.302526486726249i | -0.0663557023751355-0.0883249406205219i | -14.2684443889327-2.37123329897322i | 1.01602889967187-0.0138484121695902i | 0.706572795483942+1.40487073370555i | 3.9321 | 63.3001
| 135000 | -4.19348580987964E-06+0.0181409067416465i | -5.95703810706384+0.13908028501929i | 2870 | 0.777000777000777 | 0.777000777000777 | 8.31250655152549+2.50891744601372i | 530.143760293278i | -239.400986490469+114.657796016198i | 0.862698958334637-1.80128162973266i | 0.0688047509390332-0.120901788447569i | 0.93150370927367-1.92218341818023i | -0.598712812094561i | 0.826061731941951-0.563579643902319i | 0.173938268058049+0.563579643902319i | -0.173938268058049+0.035133168192242i | -0.331996219492934-3.30717173019669i | 0.0621006238289329i | 0.205377427554626-0.0206171723393585i | 0.0001-1178.92550438441i | 0.00002-0.0189096174775292i | 0.0000199993584529566-0.0189093141780445i | 0.00128533999787451-0.0188215583844865i | 0.009+0.848230016469244i | -0.272040548205463-0.0219700068505129i | 0.179389160759673-14.4659182150076i | 1.39822392657231-0.140363154833499i | 2.03264704525289-2.8183916459329i | 0.268132336984867+0.302727807646781i | -0.0662919359371345-0.0882451080296697i | -14.2695446585893-2.36983716099443i | 1.01602695538507-0.0138445972203758i | 0.706080624232479+1.40359859300841i | 3.9246 | 63.2953
| 135100 | -4.18728013468654E-06+0.018127478980873i | -5.95703805948699+0.13897733885336i | 2870 | 0.777000777000777 | 0.777000777000777 | 8.31360474154262+2.50741973255234i | 530.536459374976i | -239.757268007348+114.74272771695i | 0.861651550692013-1.80043847552436i | 0.0687278123779384-0.12085605089129i | 0.930379363069952-1.92129452641565i | -0.599156303066483i | 0.825811708229453-0.563945939387059i | 0.174188291770547+0.563945939387059i | -0.174188291770547+0.0352103636794241i | -0.331994223677938-3.30467433196081i | 0.0621466242910284i | 0.205374354112574-0.0206323202857045i | 0.0001-1178.05287262691i | 0.00002-0.0188956207214393i | 0.0000199993584529566-0.0188953176464551i | 0.00128347591040897-0.0188077520358119i | 0.009+0.848858334999962i | -0.271631164855021-0.0219203791174211i | 0.179079309000554-14.4547316615258i | 1.39820300236332-0.140466283114302i | 2.03098211788782-2.81704670627526i | 0.268263146794086+0.302929073357306i | -0.06622831091767-0.0881654069454561i | -14.2706428010296-2.36844239369898i | 1.01602501182546-0.0138407929702763i | 0.705589462269249+1.40232855515622i | 3.9171 | 63.2905
| 135200 | -0.0000041810882243887+0.0181140710836477i | -5.95703801201568+0.138874544974632i | 2870 | 0.777000777000777 | 0.777000777000777 | 8.31470080950048+2.50592354074096i | 530.929158456675i | -240.113813338752+114.827659417703i | 0.860605910488508-1.79959574197683i | 0.0686509889128631-0.120810315590303i | 0.929256899401371-1.92040605756713i | -0.599599794038405i | 0.825561522092808-0.564312123952522i | 0.174438477907192+0.564312123952522i | -0.174438477907192+0.0352876700858831i | -0.331992226342897-3.30218059121828i | 0.062192624753124i | 0.205371278376688-0.020647467953898i | 0.0001-1177.18153174479i | 0.00002-0.0188816446706098i | 0.0000199993584529566-0.018881341819794i | 0.00128161593296138-0.0187939658348289i | 0.009+0.84948665353068i | -0.271222709834382-0.0218709026809235i | 0.178770280512775-14.4435627402905i | 1.39818206253776-0.140569409501423i | 2.02931998271729-2.81570239610319i | 0.268394043660014+0.30313028382454i | -0.0661648268877092-0.0880858370207848i | -14.2717388215162-2.36704899576633i | 1.01602306898798-0.0138369993927259i | 0.705099306741295+1.4010606146689i | 3.9096 | 63.2857
| 135300 | -4.17491003830675E-06+0.0181006830059274i | -5.95703796464958+0.138771903045443i | 2870 | 0.777000777000777 | 0.777000777000777 | 8.31579476064635+2.50442886892019i | 531.321857538374i | -240.470622484681+114.912591118456i | 0.859562034110978-1.79875342984645i | 0.0685742803486811-0.120764582650407i | 0.928136314459659-1.91951801249686i | -0.600043285010326i | 0.825311173581223-0.564678197526683i | 0.174688826418777+0.564678197526683i | -0.174688826418777+0.035365087483643i | -0.3319902274877-3.29969049985868i | 0.0622386252152194i | 0.205368200346924-0.0206626153437224i | 0.0001-1176.3114788758i | 0.00002-0.0188676892791311i | 0.0000199993584529566-0.0188673866521523i | 0.00127976005347619-0.018780199737673i | 0.009+0.850114972061398i | -0.270815180324567-0.0218215769606057i | 0.178462072339479-14.432411408921i | 1.39816110709532-0.140672533993388i | 2.0276606340964-2.81435871668834i | 0.26852502756208+0.303331439015198i | -0.0661014834198425-0.0880063979098057i | -14.2728327252959-2.36565696587475i | 1.01602112686756-0.0138332164612426i | 0.70461015480557+1.3997947660855i | 3.9021 | 63.2808
| 135400 | -4.16874553591145E-06+0.0180873147037987i | -5.9570379173884+0.138669412729123i | 2870 | 0.777000777000777 | 0.777000777000777 | 8.31688660021213+2.50293571543053i | 531.714556620072i | -240.827695445136+114.997522819208i | 0.858519917954293-1.79791153988358i | 0.0684976864905683-0.120718852176916i | 0.927017604444861-1.9186303920605i | -0.600486775982248i | 0.825060662743938-0.565044160037544i | 0.174939337256062+0.565044160037544i | -0.174939337256062+0.035442615944704i | -0.33198822711226-3.29720404979561i | 0.062284625677315i | 0.205365120023247-0.0206777624549626i | 0.0001-1175.44271116614i | 0.00002-0.0188537545012293i | 0.0000199993584529566-0.018853452097757i | 0.00127790825994202-0.0187664537006065i | 0.009+0.850743290592116i | -0.270408573517349-0.0217724013787411i | 0.178154681537158-14.4212776251746i | 1.39814013603575-0.140775656588732i | 2.02600406639266-2.81301566929283i | 0.268656098479711+0.303532538895995i | -0.0660382800882829-0.0879270892679118i | -14.2739245176005-2.36426630270141i | 1.01601918545917-0.0138294441494297i | 0.704122003628983+1.39853100396425i | 3.8946 | 63.276
| 135500 | -4.16259467682305E-06+0.0180739661334782i | -5.95703787023182+0.13856707369i | 2870 | 0.777000777000777 | 0.777000777000777 | 8.31797633341425+2.50144407861236i | 532.107255701771i | -241.185032220117+115.082454519961i | 0.857479558421353-1.79707007283264i | 0.0684212071440028-0.120673124274663i | 0.925900765565356-1.9177431971073i | -0.60093026695417i | 0.824809989630225-0.565410011413124i | 0.175190010369775+0.565410011413124i | -0.175190010369775+0.035520255541046i | -0.331986225216463-3.29472123296651i | 0.0623306261394104i | 0.205362037405613-0.0206929092874015i | 0.0001-1174.57522577045i | 0.00002-0.0188398402912653i | 0.0000199993584529566-0.0188395381109695i | 0.00127606054039128-0.0187527276800168i | 0.009+0.851371609122834i | -0.270002886615174-0.0217233753602734i | 0.177848105175582-14.4101613469454i | 1.39811914935876-0.140878777285977i | 2.02435027398588-2.8116732551692i | 0.268787256392314+0.303733583433639i | -0.0659752164688476-0.0878479107517214i | -14.2750142036461-2.36287700492236i | 1.01601724475779-0.0138256824309735i | 0.703634850388222+1.39726932288215i | 3.8872 | 63.2712
| 135600 | -4.15645742081067E-06+0.0180606372513114i | -5.95703782317952+0.138464885593387i | 2870 | 0.777000777000777 | 0.777000777000777 | 8.31906396545383+2.49995395680588i | 532.49995478347i | -241.542632809624+115.167386220714i | 0.85644095192303-1.79622902943214i | 0.0683448421147636-0.120627399047999i | 0.924785794037794-1.91685642848014i | -0.601373757926092i | 0.824559154289386-0.565775751581466i | 0.175440845710614+0.565775751581466i | -0.175440845710614+0.0355980063446261i | -0.331984221800228-3.29224204133258i | 0.062376626601506i | 0.205358952493982-0.0207080558408244i | 0.0001-1173.70901985174i | 0.00002-0.0188259466037348i | 0.0000199993584529567-0.0188256446462863i | 0.00127421688290019-0.018739021632418i | 0.009+0.851999927653552i | -0.269598116831152-0.0216744983328054i | 0.177542340337725-14.3990625322642i | 1.39809814706409-0.140981896083662i | 2.02269925126815-2.81033147556066i | 0.268918501279275+0.303934572594838i | -0.0659122921389591-0.0877688620190871i | -14.2761017886334-2.36148907121249i | 1.01601530475845-0.0138219312796436i | 0.70314869226978+1.39600971743516i | 3.8797 | 63.2663
| 135700 | -4.15033372779159E-06+0.0180473280137725i | -5.95703777623121+0.138362848105589i | 2870 | 0.777000777000777 | 0.777000777000777 | 8.32014950151667+2.49846534835131i | 532.892653865169i | -241.900497213656+115.252317921467i | 0.855404094878179-1.79538841041467i | 0.0682685912089331-0.1205816766008i | 0.923672686087112-1.91597008701547i | -0.601817248898014i | 0.824308156770758-0.566141380470635i | 0.175691843229242+0.566141380470635i | -0.175691843229242+0.035675868427379i | -0.331982216863458-3.28976646687879i | 0.0624226270636014i | 0.205355865288316-0.0207232021150153i | 0.0001-1172.84409058139i | 0.00002-0.0188120733932678i | 0.0000199993584529566-0.0188117716583382i | 0.0012723772755885-0.0187253355144494i | 0.009+0.85262824618427i | -0.269194261388984-0.0216257697265832i | 0.177237384119696-14.3879811392979i | 1.39807712915146-0.141085012980315i | 2.02105099264381-2.80899033170082i | 0.269049833119975+0.304135506346298i | -0.0658495066776384-0.0876899427290847i | -14.2771872777479-2.36010250024572i | 1.01601336545615-0.0138181906692933i | 0.702663526469987+1.39475218223815i | 3.8722 | 63.2614
| 135800 | -4.14422355783061E-06+0.0180340383774639i | -5.95703772938657+0.13826096089389i | 2870 | 0.777000777000777 | 0.777000777000777 | 8.32123294677332+2.49697825158868i | 533.285352946867i | -242.258625432214+115.337249622219i | 0.854368983713593-1.79454821650697i | 0.0681924542328937-0.120535957036463i | 0.922561437946487-1.91508417354343i | -0.602260739869936i | 0.824056997123707-0.566506898008717i | 0.175943002876293+0.566506898008717i | -0.175943002876293+0.035753841861219i | -0.331980210406053-3.28729450161363i | 0.062468627525697i | 0.205352775788574-0.0207383481097582i | 0.0001-1171.98043513914i | 0.00002-0.0187982206146277i | 0.0000199993584529567-0.0187979191018893i | 0.00127054170661924-0.0187116692828747i | 0.009+0.853256564714988i | -0.268791317522917-0.0215771889744809i | 0.176933233630667-14.3769171263486i | 1.3980560956206-0.141188127974467i | 2.01940549252947-2.80764982481403i | 0.269181251893772+0.30433638465472i | -0.0657868596654901-0.0876111525420029i | -14.2782706761599-2.35871729069479i | 1.01601142684596-0.0138144605738583i | 0.702179350194822+1.39349671192454i | 3.8648 | 63.2566
| 135900 | -4.13812687113944E-06+0.018020768299116i | -5.9570376826453+0.138159223626556i | 2870 | 0.777000777000777 | 0.777000777000777 | 8.32231430637913+2.49549266485805i | 533.678052028566i | -242.617017465297+115.422181322972i | 0.853335614864037-1.79370844842995i | 0.0681164309933297-0.12049024045791i | 0.921452045857367-1.91419868888786i | -0.602704230841858i | 0.823805675397632-0.566872304123822i | 0.176194324602368+0.566872304123822i | -0.176194324602368+0.035831926718036i | -0.331978202427946-3.28482613756917i | 0.0625146279877924i | 0.205349683994714-0.0207534938248391i | 0.0001-1171.11805071299i | 0.00002-0.0187843882227112i | 0.0000199993584529566-0.0187840869318369i | 0.00126871016419861-0.0186980228945824i | 0.009+0.853884883245706i | -0.268389282477698-0.0215287555119878i | 0.176629885992804-14.3658704518534i | 1.39803504647122-0.141291241064661i | 2.01776274535389-2.80630995611525i | 0.269312757580011+0.304537207486802i | -0.0657243506847029-0.0875324911193444i | -14.2793519890244-2.35733344123149i | 1.01600948892294-0.0138107409673565i | 0.701696160659994+1.39224330114647i | 3.8573 | 63.2517
| 136000 | -4.13204362807597E-06+0.018007517735586i | -5.95703763600711+0.138057635972826i | 2870 | 0.777000777000777 | 0.777000777000777 | 8.32339358547435+2.49400858649938i | 534.070751110265i | -242.975673312906+115.507113023725i | 0.852303984772169-1.79286910689868i | 0.0680405212972264-0.12044452696759i | 0.920344506069395-1.91331363386627i | -0.60314772181378i | 0.823554191641966-0.567237598744078i | 0.176445808358034+0.567237598744078i | -0.176445808358034+0.035910123069702i | -0.331976192928987-3.28236136680092i | 0.062560628449888i | 0.205346589906699-0.0207686392600387i | 0.0001-1170.25693449923i | 0.00002-0.0187705761725474i | 0.0000199993584529567-0.018770275103211i | 0.00126688263657577-0.0186843963065844i | 0.009+0.854513201776424i | -0.267988153508525-0.0214804687771936i | 0.176327338341194-14.3548410743838i | 1.39801398170308-0.141394352249403i | 2.01612274555816-2.80497072681015i | 0.269444350158028+0.304737974809245i | -0.0656619793190391-0.0874539581238176i | -14.2804312214815-2.35595095052655i | 1.01600755168217-0.0138070318238886i | 0.70121395509087+1.39099194457468i | 3.8499 | 63.2468
| 136100 | -4.12597378914368E-06+0.0179942866438583i | -5.95703758947168+0.137956197602914i | 2870 | 0.777000777000777 | 0.777000777000777 | 8.32447078918406+2.49252601485263i | 534.463450191964i | -243.334592975041+115.592044724478i | 0.851274089888566-1.79203019262248i | 0.0679647249518719-0.120398816667484i | 0.919238814840438-1.91242900928996i | -0.603591212785702i | 0.82330254590617-0.56760278179764i | 0.17669745409383+0.56760278179764i | -0.17669745409383+0.035988430988062i | -0.331974181909141-3.27990018138769i | 0.0626066289119836i | 0.205343493524487-0.0207837844151449i | 0.0001-1169.39708370239i | 0.00002-0.0187567844192979i | 0.0000199993584529565-0.0187564835711739i | 0.00126505911204268-0.0186707894760168i | 0.009+0.855141520307142i | -0.267587927881003-0.0214323282107752i | 0.176025587823776-14.3438289526452i | 1.39799290131588-0.14149746152725i | 2.01448548759535-2.80363213809516i | 0.269576029607137+0.304938686588744i | -0.0655997451538293-0.0873755532193347i | -14.2815083786557-2.35456981724972i | 1.01600561511878-0.0138033331176368i | 0.700732730722385+1.38974263689833i | 3.8425 | 63.242
| 136200 | -4.11991731499104E-06+0.0179810749810435i | -5.95703754303871+0.137854908188i | 2870 | 0.777000777000777 | 0.777000777000777 | 8.32554592261831+2.49104494825776i | 534.856149273662i | -243.693776451702+115.67697642523i | 0.850245926671691-1.79119170630492i | 0.0678890417648539-0.120353109659099i | 0.918134968436545-1.91154481596402i | -0.604034703757624i | 0.823050738239739-0.56796785321268i | 0.176949261760261+0.56796785321268i | -0.176949261760261+0.0360668505449441i | -0.331972169368269-3.27744257343157i | 0.062652629374079i | 0.205340394848036-0.0207989292899391i | 0.0001-1168.53849553521i | 0.00002-0.0187430129182558i | 0.0000199993584529565-0.0187427122910192i | 0.00126323957893381-0.0186572023601381i | 0.009+0.85576983883786i | -0.267188602871088-0.0213843332559808i | 0.175724631601273-14.3328340454759i | 1.39797180530934-0.141600568896712i | 2.0128509659308-2.80229419115751i | 0.269707795906633+0.305139342791987i | -0.0655376477759591-0.0872972760709966i | -14.282583465657-2.35319004006976i | 1.01600367922789-0.0137996448228641i | 0.700252484799045+1.38849537282495i | 3.8351 | 63.2371
| 136300 | -4.11387416641077E-06+0.0179678827043779i | -5.9570374967079+0.137753767400231i | 2870 | 0.777000777000777 | 0.777000777000777 | 8.32661899087218+2.4895653850547i | 535.248848355361i | -244.053223742888+115.761908125983i | 0.849219491587907-1.79035364864383i | 0.0678134715440618-0.120307406043477i | 0.917032963131969-1.91066105468731i | -0.604478194729545i | 0.822798768692201-0.568332812917394i | 0.177201231307799+0.568332812917394i | -0.177201231307799+0.036145381812151i | -0.331970155306287-3.27498853505787i | 0.0626986298361746i | 0.205337293877309-0.0208140738842063i | 0.0001-1167.6811672186i | 0.00002-0.0187292616248455i | 0.0000199993584529567-0.0187289612181724i | 0.00126142402562615-0.01864363491633i | 0.009+0.856398157368577i | -0.266790175765051-0.0213364833586192i | 0.175424466847125-14.3218563118472i | 1.39795069368321-0.141703674356328i | 2.01121917504198-2.80095688717529i | 0.269839649035809+0.305339943385666i | -0.0654756867738734-0.0872191263451011i | -14.2836564875801-2.35181161765447i | 1.01600174400465-0.0137959669139156i | 0.699773214574932+1.38725014708049i | 3.8276 | 63.2322
| 136400 | -4.10784430433928E-06+0.0179547097712235i | -5.95703745047896+0.137652774912714i | 2870 | 0.777000777000777 | 0.777000777000777 | 8.32768999902579+2.48808732358345i | 535.64154743706i | -244.412934848599+115.846839826736i | 0.848194781111411-1.78951602033136i | 0.0677380140976857-0.120261705921194i | 0.915932795209097-1.90977772625255i | -0.604921685701467i | 0.822546637313113-0.568697660840002i | 0.177453362686887+0.568697660840002i | -0.177453362686887+0.036224024861465i | -0.331968139723098-3.27253805841493i | 0.06274463029827i | 0.205334190612263-0.0208292181977302i | 0.0001-1166.82509598164i | 0.00002-0.018715530494622i | 0.0000199993584529567-0.0187152303081889i | 0.00125961244053876-0.0186300871020957i | 0.009+0.857026475899295i | -0.266392643859418-0.0212887779670418i | 0.175125090747418-14.3108957108623i | 1.39792956643719-0.141806777904623i | 2.00959010941837-2.79962022731741i | 0.269971588973933+0.305540488336467i | -0.0654138617375571-0.0871411037091242i | -14.2847274495048-2.35043454867074i | 1.01599980944423-0.0137922993652164i | 0.699294917313551+1.38600695440904i | 3.8202 | 63.2273
| 136500 | -4.10182768985599E-06+0.017941556139067i | -5.95703740435158+0.137551930399514i | 2870 | 0.777000777000777 | 0.777000777000777 | 8.32875895214434+2.486610762184i | 536.034246518758i | -244.772909768837+115.931771527489i | 0.847171791724238-1.78867882205399i | 0.0676626692342165-0.120216009392362i | 0.914834460958454-1.90889483144635i | -0.605365176673389i | 0.822294344152065-0.569062396908744i | 0.177705655847935+0.569062396908744i | -0.177705655847935+0.0363027797646449i | -0.331966122618628-3.27009113567414i | 0.0627906307603656i | 0.20533108505286-0.0208443622302965i | 0.0000999999999999999-1165.9702790615i | 0.00002-0.0187018194832706i | 0.0000199993584529566-0.0187015195167548i | 0.00125780481213282-0.0186165588750607i | 0.009+0.857654794430013i | -0.265996004460935-0.0212412165321328i | 0.17482650050081-14.2999522017564i | 1.39790842357104-0.141909879540139i | 2.00796376356155-2.79828421274386i | 0.27010361570026+0.305740977611081i | -0.0653521722585378-0.0870632078317285i | -14.2857963564959-2.34905883178449i | 1.01599787554182-0.0137886421512727i | 0.698817590287895+1.38476578957291i | 3.8128 | 63.2224
| 136600 | -4.09582428418279E-06+0.0179284217655197i | -5.95703735832547+0.137451233535651i | 2870 | 0.777000777000777 | 0.777000777000777 | 8.32982585527821+2.48513569919646i | 536.426945600457i | -245.1331485036+116.016703228241i | 0.84615051991627-1.78784205449257i | 0.0675874367624472-0.120170316556629i | 0.913737956678717-1.9080123710492i | -0.605808667645311i | 0.82204188925868-0.569427021051881i | 0.17795811074132+0.569427021051881i | -0.17795811074132+0.03638164659343i | -0.331964103992748-3.26764775902979i | 0.062836631222461i | 0.205327977199056-0.020859505981687i | 0.0001-1165.11671370348i | 0.00002-0.0186881285466065i | 0.0000199993584529566-0.018687828799686i | 0.00125600112891135-0.0186030501929716i | 0.009+0.858283112960731i | -0.265600254886516-0.0211937985072935i | 0.174528693318478-14.2890257438955i | 1.39788726508444-0.142012979261391i | 2.00634013198517-2.7969488446054i | 0.270235729194033+0.305941411176185i | -0.0652906179298736-0.086985438382745i | -14.2868632136037-2.34768446566081i | 1.01599594229263-0.0137849952466705i | 0.698341230780376+1.38352664735249i | 3.8054 | 63.2174
| 136700 | -4.08983404868331E-06+0.017915306608317i | -5.95703731240033+0.137350683997097i | 2870 | 0.777000777000777 | 0.777000777000777 | 8.33089071346295+2.48366213296092i | 536.819644682156i | -245.493651052888+116.101634928994i | 0.845130962185201-1.78700571832234i | 0.0675123164914697-0.120124627513185i | 0.912643278676671-1.90713034583553i | -0.606252158617233i | 0.821789272682612-0.569791533197698i | 0.178210727317388+0.569791533197698i | -0.178210727317388+0.036460625419535i | -0.331962083845383-3.26520792069904i | 0.0628826316845566i | 0.205324867050815-0.0208746494516871i | 0.0000999999999999999-1164.2643971609i | 0.00002-0.0186744576405738i | 0.0000199993584529566-0.0186741581129273i | 0.00125420137941901-0.0185895610136956i | 0.009+0.858911431491449i | -0.265205392463194-0.0211465233484292i | 0.174231666424042-14.2781162967761i | 1.39786609097715-0.142116077066917i | 2.00471920921491-2.79561412404403i | 0.270367929434472+0.306141788998461i | -0.0652291983461443-0.0869077950331735i | -14.2879280258633-2.34631144896382i | 1.01599400969189-0.0137813586260754i | 0.697865836082715+1.38228952254609i | 3.798 | 63.2125
| 136800 | -4.08385694486233E-06+0.0179022106253176i | -5.95703726657587+0.137250281460768i | 2870 | 0.777000777000777 | 0.777000777000777 | 8.3319535317194+2.48219006181766i | 537.212343763855i | -245.854417416702+116.186566629747i | 0.844113115036498-1.78616981421295i | 0.0674373082306774-0.12007894236076i | 0.911550423267175-1.90624875657371i | -0.606695649589155i | 0.821536494473546-0.570155933274501i | 0.178463505526454+0.570155933274501i | -0.178463505526454+0.036539716314654i | -0.331960062176435-3.26277161292178i | 0.062928632146652i | 0.205321754608093-0.0208897926400806i | 0.0001-1163.41332669514i | 0.00002-0.018660806721246i | 0.0000199993584529566-0.018660507412553i | 0.00125240555224199-0.0185760912952211i | 0.009+0.859539750022167i | -0.264811414528088-0.0210993905139366i | 0.173935417053494-14.267223820025i | 1.39784490124887-0.142219172955245i | 2.00310098978839-2.79428005219262i | 0.270500216400793+0.306342111044588i | -0.0651679131034545-0.0868302774551827i | -14.2889907982953-2.34493978035689i | 1.01599207773484-0.0137777322642332i | 0.69739140349606+1.38105440997013i | 3.7906 | 63.2076
| 136900 | -4.07789293436523E-06+0.0178891337745038i | -5.95703722085179+0.137150025604529i | 2870 | 0.777000777000777 | 0.777000777000777 | 8.33301431505364+2.48071948410696i | 537.605042845553i | -246.215447595042+116.271498330499i | 0.843096974983413-1.7853343428285i | 0.0673624117897638-0.120033261197625i | 0.910459386773177-1.90536760402612i | -0.607139140561077i | 0.8212835546812-0.570520221210618i | 0.1787164453188+0.570520221210618i | -0.1787164453188+0.036618919350459i | -0.3319580389858-3.26033882796057i | 0.0629746326087475i | 0.205318639870851-0.020904935546651i | 0.0001-1162.56349957557i | 0.00002-0.0186471757448243i | 0.0000199993584529567-0.018646876654765i | 0.00125061363600774-0.0185626409956556i | 0.009+0.860168068552885i | -0.264418318428337-0.0210523994646883i | 0.17363994245514-14.2563482733983i | 1.39782369589934-0.142322266924903i | 2.00148546825526-2.79294663017528i | 0.270632590072191+0.306542377281243i | -0.0651067617994143-0.0867528853220942i | -14.2900515359054-2.34356945850243i | 1.01599014641677-0.0137741161359683i | 0.696917930330766+1.37982130445866i | 3.7833 | 63.2026
| 137000 | -4.07194197897726E-06+0.0178760760139802i | -5.9570371752278+0.137049916107182i | 2870 | 0.777000777000777 | 0.777000777000777 | 8.33407306845715+2.4792503981693i | 537.997741927252i | -246.576741587908+116.356430031251i | 0.842082538546974-1.78449930482758i | 0.0672876269787221-0.1199875841216i | 0.909370165525696-1.90448688894918i | -0.607582631532999i | 0.821030453355323-0.5708843969344i | 0.178969546644677+0.5708843969344i | -0.178969546644677+0.036698234598599i | -0.331956014273398-3.25790955810058i | 0.0630206330708431i | 0.205315522839049-0.0209200781711834i | 0.0001-1161.71491307953i | 0.00002-0.0186335646676383i | 0.0000199993584529566-0.0186332657958932i | 0.00124882561938481-0.0185492100732266i | 0.009+0.860796387083603i | -0.264026101521067-0.0210055496640212i | 0.173345239889533-14.245489616781i | 1.39780247492829-0.142425358974425i | 1.99987263917709-2.79161385910727i | 0.270765050427842+0.306742587675103i | -0.0650457440331384-0.0866756183083846i | -14.2911102436849-2.34220048206212i | 1.01598821573294-0.0137705102161839i | 0.696445413906481+1.37859020086367i | 3.7759 | 63.1977
| 137100 | -4.06600404062301E-06+0.0178630373019736i | -5.95703712970361+0.136949952648464i | 2870 | 0.777000777000777 | 0.777000777000777 | 8.33512979690678+2.47778280234525i | 538.390441008951i | -246.938299395299+116.441361732004i | 0.841069802255957-1.78366470086327i | 0.0672129536078476-0.119941911230047i | 0.908282755863805-1.90360661209332i | -0.608026122504921i | 0.820777190545696-0.571248460374218i | 0.179222809454304+0.571248460374218i | -0.179222809454304+0.0367776621307031i | -0.331953988039105-3.25548379564947i | 0.0630666335329385i | 0.205312403512645-0.0209352205134597i | 0.0001-1160.86756449231i | 0.00002-0.0186199734461448i | 0.0000199993584529565-0.0186196747923957i | 0.00124704149108282-0.0185357984862811i | 0.009+0.861424705614321i | -0.263634761173351-0.0209588405777243i | 0.173051306629401-14.2346478101868i | 1.39778123833542-0.142528449102329i | 1.99826249712742-2.79028174009495i | 0.270897597446914+0.306942742192832i | -0.0649848594052429-0.0865984760896795i | -14.2921669266104-2.34083284969679i | 1.01598628567868-0.0137669144798622i | 0.695973851552091+1.37736109405478i | 3.7685 | 63.1928
| 137200 | -4.06007908136581E-06+0.017850017596833i | -5.95703708427891+0.136850134909053i | 2870 | 0.777000777000777 | 0.777000777000777 | 8.33618450536479+2.47631669497552i | 538.78314009065i | -247.300121017216+116.526293432757i | 0.840058762646848-1.78283053158317i | 0.0671383914877338-0.119896242619879i | 0.907197154134582-1.90272677420305i | -0.608469613476843i | 0.820523766302132-0.571612411458468i | 0.179476233697868+0.571612411458468i | -0.179476233697868+0.0368572020183751i | -0.331951960282855-3.25306153293735i | 0.0631126339950341i | 0.2053092818916-0.0209503625732659i | 0.0001-1160.02145110711i | 0.00002-0.0186064020369274i | 0.0000199993584529565-0.0186061036008565i | 0.00124526123985203-0.0185224061932843i | 0.009+0.862053024145039i | -0.263244294762152-0.0209122716740226i | 0.172758139959589-14.2238228137571i | 1.39775998612048-0.142631537307156i | 1.99665503669162-2.78895027423601i | 0.271030231108559+0.30714284080111i | -0.0649241075178319-0.0865214583427475i | -14.2932215896437-2.33946656006647i | 1.0159843562493-0.0137633289020635i | 0.695503240605628+1.37613397891923i | 3.7611 | 63.1878
| 137300 | -4.05416706340704E-06+0.0178370168570283i | -5.95703703895344+0.13675046257055i | 2870 | 0.777000777000777 | 0.777000777000777 | 8.33723719877902+2.47485207440102i | 539.175839172348i | -247.662206453658+116.61122513351i | 0.839049416263862-1.78199679762945i | 0.0670639404292747-0.119850578387558i | 0.906113356693137-1.90184737601701i | -0.608913104448764i | 0.820270180674476-0.571976250115565i | 0.179729819325524+0.571976250115565i | -0.179729819325524+0.036936854333199i | -0.331949931004539-3.25064276231666i | 0.0631586344571295i | 0.205306157975872-0.020965504350385i | 0.0001-1159.17657022502i | 0.00002-0.0185928503966966i | 0.0000199993584529565-0.0185925521779868i | 0.00124348485448339-0.01850903315282i | 0.009+0.862681342675757i | -0.262854699674284-0.0208658424235667i | 0.172465737176996-14.2130145877609i | 1.39773871828317-0.142734623587429i | 1.995050252467-2.78761946261936i | 0.271162951391911+0.307342883466597i | -0.0648634879744946-0.0864445647454937i | -14.2942742377325-2.33810161183047i | 1.01598242744015-0.0137597534579259i | 0.695033578414294+1.37490885036185i | 3.7538 | 63.1828
| 137400 | -4.04826794908562E-06+0.0178240350411505i | -5.9570369937269+0.136650935315487i | 2870 | 0.777000777000777 | 0.777000777000777 | 8.33828788208277+2.47338893896281i | 539.568538254047i | -248.024555704626+116.696156834262i | 0.838041759658902-1.78116349963888i | 0.066989600243664-0.119804918629097i | 0.905031359902566-1.90096841826798i | -0.609356595420686i | 0.820016433712603-0.572339976273949i | 0.179983566287397+0.572339976273949i | -0.179983566287397+0.037016619146737i | -0.331947900204054-3.24822747616208i | 0.0632046349192251i | 0.20530303176542-0.0209806458446006i | 0.0001-1158.33291915499i | 0.00002-0.0185793184822885i | 0.0000199993584529566-0.0185790204806234i | 0.00124171232380819-0.0184956793235898i | 0.009+0.863309661206475i | -0.262465973306364-0.0208195522994182i | 0.172174095590498-14.2022230925939i | 1.39771743482322-0.142837707941676i | 1.99344813906267-2.7862893063253i | 0.271295758276088+0.307542870155965i | -0.0648030003802961-0.0863677949769572i | -14.2953248758097-2.33673800364732i | 1.0159804992466-0.013756188122665i | 0.69456486233435+1.37368570330488i | 3.7464 | 63.1779
| 137500 | -4.04238170087732E-06+0.017811072107911i | -5.957036948599+0.136551552827318i | 2870 | 0.777000777000777 | 0.777000777000777 | 8.33933656019496+2.47192728700213i | 539.961237335746i | -248.38716877012+116.781088535015i | 0.837035789391567-1.78033063824281i | 0.0669153707423946-0.119759263440063i | 0.903951160133962-1.90008990168287i | -0.609800086392608i | 0.819762525466422-0.57270358986208i | 0.180237474533578+0.57270358986208i | -0.180237474533578+0.0370964965305279i | -0.331945867881304-3.24581566687051i | 0.0632506353813205i | 0.205299903260204-0.0209957870556963i | 0.0001-1157.49049521378i | 0.00002-0.018565806250665i | 0.0000199993584529566-0.0185655084657289i | 0.00123994363669802-0.0184823446644128i | 0.009+0.863937979737193i | -0.262078113064774-0.0207734007770376i | 0.171883212520898-14.1914482887784i | 1.39769613574036-0.142940790368422i | 1.99184869109965-2.78495980642543i | 0.2714286517402+0.307742800835876i | -0.0647426443417754-0.0862911487173048i | -14.296373508794-2.33537573417481i | 1.01597857166403-0.0137526328715743i | 0.694097089731187+1.37246453268798i | 3.7391 | 63.1729
| 137600 | -4.03650828139429E-06+0.0177981280161414i | -5.95703690356945+0.136452314790417i | 2870 | 0.777000777000777 | 0.777000777000777 | 8.34038323802012+2.47046711686046i | 540.353936417444i | -248.750045650139+116.866020235768i | 0.836031502029115-1.77949821406725i | 0.0668412517372605-0.119713612915577i | 0.902872753766376-1.89921182698283i | -0.61024357736453i | 0.819508455985872-0.573067090808442i | 0.180491544014128+0.573067090808442i | -0.180491544014128+0.0371764865560881i | -0.331943834036209-3.24340732686093i | 0.0632966358434161i | 0.205296772460184-0.0210109279834573i | 0.0001-1156.64929572598i | 0.00002-0.0185523136589131i | 0.0000199993584529566-0.0185520160903909i | 0.00123817878206453-0.0184690291342253i | 0.009+0.864566298267911i | -0.261691116365612-0.0207273873342719i | 0.171593085300859-14.1806901369624i | 1.39767482103431-0.143043870866206i | 1.99025190321067-2.78363096398285i | 0.271561631763331+0.307942675472993i | -0.0646824194669325-0.0862146256478262i | -14.2974201415896-2.33401480207004i | 1.01597664468785-0.0137490876800234i | 0.693630257979163+1.37124533346814i | 3.7318 | 63.1679
| 137700 | -0.0000040306476533843+0.0177852027247926i | -5.95703685863797+0.136353220890077i | 2870 | 0.777000777000777 | 0.777000777000777 | 8.3414279204485+2.46900842687949i | 540.746635499143i | -249.113186344684+116.950951936521i | 0.835028894146451-1.77866622773287i | 0.0667672430403534-0.119667967150319i | 0.901796137186804-1.89833419488319i | -0.610687068336452i | 0.819254225320926-0.57343047904154i | 0.180745774679074+0.57343047904154i | -0.180745774679074+0.037256589294912i | -0.33194179866867-3.24100244857439i | 0.0633426363055115i | 0.20529363936532-0.0210260686276669i | 0.0001-1155.80931802393i | 0.00002-0.0185388406642443i | 0.0000199993584529566-0.0185385433118218i | 0.00123641774885927-0.0184557326920801i | 0.009+0.865194616798629i | -0.261304980634651-0.0206815114513408i | 0.171303711274838-14.1699485979194i | 1.39765349070481-0.143146949433553i | 1.98865777004032-2.78230278005205i | 0.271694698324561+0.308142494033979i | -0.0646223253652281-0.0861382254509296i | -14.2984647790865-2.33265520598941i | 1.01597471831346-0.0137455525234594i | 0.693164364461695+1.37002810061965i | 3.7244 | 63.1629
| 137800 | -4.02479977973032E-06+0.017772296192935i | -5.95703681380427+0.136254270812502i | 2870 | 0.777000777000777 | 0.777000777000777 | 8.34247061235605+2.46755121540111i | 541.139334580842i | -249.476590853755+117.035883637273i | 0.834027962326112-1.77783467985504i | 0.066693344464065-0.119622326238524i | 0.900721306790177-1.89745700609356i | -0.611130559308374i | 0.818999833521586-0.573793754489899i | 0.181000166478414+0.573793754489899i | -0.181000166478414+0.037336804818475i | -0.331939761778554-3.23860102447378i | 0.0633886367676071i | 0.205290503975569-0.0210412089881068i | 0.0001-1154.97055944772i | 0.00002-0.0185253872239945i | 0.0000199993584529566-0.0185250900873581i | 0.00123466052607352-0.0184424552971464i | 0.009+0.865822935329347i | -0.260919703307291-0.0206357726108249i | 0.17101508779902-14.1592236325477i | 1.39763214475155-0.143250026068975i | 1.98706628624491-2.78097525567897i | 0.271827851402946+0.30834225648549i | -0.0645623616475719-0.0860619478101351i | -14.2995074261603-2.33129694458861i | 1.01597279253632-0.0137420273774054i | 0.692699406571096+1.36881282913386i | 3.7171 | 63.1579
| 137900 | -0.0000040189646234498+0.0177594083797574i | -5.95703676906807+0.136155464244807i | 2870 | 0.777000777000777 | 0.777000777000777 | 8.34351131860451+2.46609548076752i | 541.532033662541i | -249.840259177351+117.120815338026i | 0.833028703158274-1.77700357104382i | 0.0666195558210856-0.119576690273989i | 0.89964825897936-1.89658026131781i | -0.611574050280296i | 0.818745280637887-0.574156917082071i | 0.181254719362113+0.574156917082071i | -0.181254719362113+0.037417133198225i | -0.331937723365808-3.23620304704394i | 0.0634346372297027i | 0.205287366290891-0.0210563490645634i | 0.0001-1154.13301734514i | 0.00002-0.0185119532956233i | 0.0000199993584529565-0.0185116563744597i | 0.00123290710273805-0.0184291969087086i | 0.009+0.866451253860065i | -0.260535281828514-0.0205901702976518i | 0.17072721224127-14.1485152018699i | 1.39761078317427-0.143353100771019i | 1.98547744649249-2.77964839190119i | 0.271961090977533+0.308541962794182i | -0.0645025279263178-0.0859857924100678i | -14.3005480876726-2.32994001652271i | 1.01597086735187-0.0137385122174605i | 0.692235381708634+1.36759951401929i | 3.7098 | 63.1529
| 138000 | -4.01314214769414E-06+0.0177465392445669i | -5.95703672442909+0.136056800875013i | 2870 | 0.777000777000777 | 0.777000777000777 | 8.34455004404145+2.46464122132114i | 541.924732744239i | -250.204191315473+117.205747038779i | 0.832031113240687-1.77617290190404i | 0.0665458769244042-0.119531059350073i | 0.898576990165091-1.89570396125411i | -0.612017541252218i | 0.818490566719895-0.574519966746627i | 0.181509433280105+0.574519966746627i | -0.181509433280105+0.037497574505591i | -0.331935683430327-3.23380850879146i | 0.0634806376917981i | 0.205284226311245-0.02107148885682i | 0.0001-1153.29668907171i | 0.00002-0.0184985388367134i | 0.0000199993584529565-0.0184982421307106i | 0.00123115746792314-0.0184159574861677i | 0.009+0.867079572390783i | -0.260151713652859-0.0205447039990866i | 0.17044008198105-14.1378232670325i | 1.39758940597268-0.143456173538209i | 1.98389124546281-2.77832218974775i | 0.272094417027357+0.308741612926714i | -0.0644428238152626-0.0859097589364633i | -14.3015867684705-2.32858442044613i | 1.0159689427556-0.0137350070193002i | 0.691772287284468+1.3663881503015i | 3.7025 | 63.1479
| 138100 | -4.00733231574814E-06+0.0177336887467889i | -5.95703667988705+0.135958280392048i | 2870 | 0.777000777000777 | 0.777000777000777 | 8.34558679350028+2.46318843540468i | 542.317431825938i | -250.568387268121+117.290678739532i | 0.831035189178706-1.77534267303531i | 0.0664723075873103-0.119485433559698i | 0.897507496766016-1.89482810659501i | -0.61246103222414i | 0.818235691817709-0.57488290341216i | 0.181764308182291+0.57488290341216i | -0.181764308182291+0.03757812881198i | -0.331933641971996-3.23141740224464i | 0.0635266381538937i | 0.20528108403659-0.0210866283646591i | 0.0001-1152.46157199055i | 0.00002-0.0184851438049706i | 0.0000199993584529565-0.018484847313817i | 0.0012294116107382-0.0184027369890387i | 0.009+0.867707890921501i | -0.259768996244353-0.0204993732047159i | 0.170153694409381-14.1271477893056i | 1.39756801314651-0.143559244369066i | 1.98230767784733-2.77699665023945i | 0.272227829531424+0.308941206849737i | -0.0643832489296289-0.0858338470761498i | -14.3026234733873-2.32723015501263i | 1.015967018743-0.0137315117586746i | 0.691310120717569+1.36517873302299i | 3.6952 | 63.1429
| 138200 | -4.00153509102933E-06+0.0177208568459657i | -5.95703663544166+0.135859902485737i | 2870 | 0.777000777000777 | 0.777000777000777 | 8.34662157180036+2.46173712136114i | 542.710130907637i | -250.932847035294+117.375610440284i | 0.83004092758525-1.77451288503202i | 0.06639884762339-0.11943981299535i | 0.89643977520864-1.89395269802737i | -0.612904523196061i | 0.81798065598146-0.575245727007286i | 0.18201934401854+0.575245727007286i | -0.18201934401854+0.037658796188775i | -0.331931598990725-3.22902971995342i | 0.0635726386159891i | 0.205277939466887-0.0211017675878648i | 0.0001-1151.62766347247i | 0.00002-0.0184717681582232i | 0.0000199993584529565-0.0184714718816079i | 0.00122766952033172-0.0183895353769519i | 0.009+0.868336209452219i | -0.259387127076488-0.0204541774064377i | 0.169868046928762-14.1164887300817i | 1.3975466046955-0.143662313262118i | 1.98072673834919-2.77567177438868i | 0.272361328468738+0.309140744529907i | -0.0643238028860685-0.0857580565170516i | -14.303658207242-2.3258772188754i | 1.01596509530959-0.0137280264114094i | 0.690848879435739+1.36397125724315i | 3.6879 | 63.1379
| 138300 | -3.99575043708751E-06+0.0177080435017569i | -5.95703659109264+0.135761666846803i | 2870 | 0.777000777000777 | 0.777000777000777 | 8.347654383747+2.46028727753384i | 543.102829989336i | -251.297570616993+117.460542141037i | 0.829048325080797-1.77368353848339i | 0.0663254968465287-0.119394197749084i | 0.895373821927326-1.89307773623247i | -0.613348014167983i | 0.817725459261307-0.575608437460645i | 0.182274540738693+0.575608437460645i | -0.182274540738693+0.037739576707338i | -0.331929554486429-3.22664545448924i | 0.0636186390780847i | 0.205274792602094-0.0211169065262216i | 0.0001-1150.79496089584i | 0.00002-0.0184584118544212i | 0.0000199993584529566-0.018458115792034i | 0.00122593118589105-0.0183763526096513i | 0.009+0.868964527982937i | -0.259006103632165-0.0204091160984485i | 0.169583136953119-14.1058460508762i | 1.39752518061935-0.143765380215898i | 1.97914842168311-2.7743475631995i | 0.272494913818284+0.309340225933871i | -0.064264485302652-0.08568238694818i | -14.3046909748396-2.32452561068704i | 1.01596317245089-0.0137245509534056i | 0.690388560875569+1.36276571803816i | 3.6806 | 63.1328
| 138400 | -3.98997831760405E-06+0.0176952486739387i | -5.95703654683973+0.135663573166863i | 2870 | 0.777000777000777 | 0.777000777000777 | 8.34868523413154+2.45883890226639i | 543.495529071034i | -251.662558013217+117.54547384179i | 0.828057378293361-1.77285463397348i | 0.0662522550709101-0.11934858791252i | 0.894309633364271-1.892203221886i | -0.613791505139905i | 0.817470101707444-0.575971034700896i | 0.182529898292556+0.575971034700896i | -0.182529898292556+0.037820470439009i | -0.331927508458995-3.22426459844505i | 0.0636646395401801i | 0.205271643442168-0.021132045179512i | 0.0001-1149.96346164664i | 0.00002-0.0184450748516362i | 0.0000199993584529566-0.0184447790031674i | 0.00122419659664224-0.0183631886469946i | 0.009+0.869592846513655i | -0.258625923403658-0.0203641887772306i | 0.169298961907746-14.0952197133259i | 1.39750374091777-0.143868445228927i | 1.97757272257546-2.77302401766771i | 0.272628585559033+0.309539651028278i | -0.0642052957988602-0.085606838059628i | -14.3057217809713-2.32317532909953i | 1.01596125016246-0.0137210853606381i | 0.689929162482362+1.36156211050093i | 3.6733 | 63.1278
| 138500 | -3.98421869639146E-06+0.0176824723224033i | -5.95703650268263+0.135565621138425i | 2870 | 0.777000777000777 | 0.777000777000777 | 8.34971412773132+2.45739199390278i | 543.888228152733i | -252.027809223967+117.630405542543i | 0.827068083858476-1.77202617208124i | 0.0661791221110152-0.119302983576851i | 0.893247205969491-1.89132915565809i | -0.614234996111827i | 0.817214583370097-0.576333518656723i | 0.182785416629903+0.576333518656723i | -0.182785416629903+0.037901477455104i | -0.331925460908338-3.22188714443519i | 0.0637106400022757i | 0.20526849198707-0.0211471835475206i | 0.0001-1149.13316311838i | 0.00002-0.018431757108061i | 0.0000199993584529565-0.0184314614732016i | 0.00122246574184991-0.0183500434489535i | 0.009+0.870221165044373i | -0.258246583892579-0.0203193949415407i | 0.169015519229237-14.0846096791895i | 1.3974822855905-0.143971508299737i | 1.97599963576421-2.77170113878097i | 0.27276234366994+0.309739019779776i | -0.0641462339955848-0.0855314095425731i | -14.3067506304139-2.32182637276436i | 1.01595932843986-0.0137176296091567i | 0.689470681710147+1.36036042974111i | 3.666 | 63.1228
| 138600 | -3.97847153739269E-06+0.0176697144071587i | -5.95703645862108+0.135467810454883i | 2870 | 0.777000777000777 | 0.777000777000777 | 8.35074106930987+2.45594655078729i | 544.280927234432i | -252.393324249243+117.715337243295i | 0.82608043841918-1.77119815338052i | 0.066106097781625-0.119257384832841i | 0.892186536200805-1.89045553821336i | -0.614678487083749i | 0.816958904299521-0.57669588925683i | 0.183041095700479+0.57669588925683i | -0.183041095700479+0.0379825978269189i | -0.331923411834353-3.2195130850953i | 0.0637566404643711i | 0.205265338236759-0.0211623216300302i | 0.0001-1148.30406271209i | 0.00002-0.018418458582009i | 0.0000199993584529566-0.0184181631604509i | 0.00122073861081711-0.0183369169756125i | 0.009+0.870849483575091i | -0.257868082609824-0.020274734092399i | 0.168732806365434-14.0740159103461i | 1.39746081463727-0.14407456942685i | 1.97442915599889-2.77037892751874i | 0.272896188129941+0.309938332155014i | -0.0640872995151132-0.085456101089264i | -14.3077775279309-2.32047874033241i | 1.01595740727868-0.0137141836750845i | 0.689013116021604+1.35916067088489i | 3.6587 | 63.1177
| 138700 | -3.97273680468064E-06+0.0176569748883285i | -5.9570364146548+0.135370140810519i | 2870 | 0.777000777000777 | 0.777000777000777 | 8.35176606361678+2.45450257126459i | 544.67362631613i | -252.759103089044+117.800268944048i | 0.82509443862602-1.77037057844008i | 0.0660331818978163-0.119211791770826i | 0.891127620523836-1.88958237021091i | -0.615121978055671i | 0.816703064546005-0.577058146429946i | 0.183296935453995+0.577058146429946i | -0.183296935453995+0.038063831625725i | -0.331921361236958-3.21714241308227i | 0.0638026409264667i | 0.205262182191195-0.0211774594268257i | 0.0001-1147.4761578363i | 0.00002-0.0184051792319138i | 0.0000199993584529566-0.0184048840233494i | 0.00121901519288502-0.0183238091871684i | 0.009+0.871477802105809i | -0.257490417075535-0.0202302057330737i | 0.168450820775365-14.0634383687957i | 1.39743932805778-0.144177628608802i | 1.97286127804055-2.76905738485229i | 0.273030118917965+0.310137588120634i | -0.0640284919811303-0.0853809123930189i | -14.3088024782716-2.31913243045407i | 1.01595548667451-0.0137107475346191i | 0.688556462888079+1.35796282907503i | 3.6515 | 63.1127
| 138800 | -3.96701446245763E-06+0.0176442537261509i | -5.9570363707835+0.13527261190049i | 2870 | 0.777000777000777 | 0.777000777000777 | 8.35278911538787+2.45306005367973i | 545.066325397829i | -253.125145743372+117.885200644801i | 0.824110081136996-1.76954344782365i | 0.0659603742749643-0.119166204480718i | 0.89007045541196-1.88870965230437i | -0.615565469027593i | 0.816447064159868-0.577420290104818i | 0.183552935840132+0.577420290104818i | -0.183552935840132+0.038145178922775i | -0.331919309116019-3.21477512107413i | 0.0638486413885622i | 0.205259023850334-0.021192596937688i | 0.0001-1146.64944590703i | 0.00002-0.0183919190163288i | 0.0000199993584529565-0.0183916240204511i | 0.0012172954774329-0.0183107200439304i | 0.009+0.872106120636527i | -0.257113584819062-0.0201858093690726i | 0.168169559929185-14.0528770166579i | 1.39741782585176-0.1442806858441i | 1.97129599666182-2.76773651174481i | 0.273164136012921+0.31033678764328i | -0.0639698110187066-0.0853058431482203i | -14.3098254861714-2.31778744177924i | 1.015953566623-0.013707321164031i | 0.688100719789455+1.35676689947066i | 3.6442 | 63.1076
| 138900 | -3.96130447505471E-06+0.0176315508809786i | -5.95703632700693+0.135175223420836i | 2870 | 0.777000777000777 | 0.777000777000777 | 8.35381022934523+2.45161899637814i | 545.459024479528i | -253.491452212224+117.970132345554i | 0.823127362617591-1.76871676208995i | 0.0658876747287416-0.119120623052006i | 0.889015037346333-1.88783738514196i | -0.616008959999515i | 0.816190903191462-0.577782320210221i | 0.183809096808538+0.577782320210221i | -0.183809096808538+0.038226639789294i | -0.331917255471482-3.21241120177004i | 0.0638946418506576i | 0.205255863214137-0.0212077341624036i | 0.0001-1145.8239243477i | 0.00002-0.0183786778939269i | 0.0000199993584529567-0.0183783831104298i | 0.00121557945387799-0.0182976495063201i | 0.009+0.872734439167244i | -0.256737583378927-0.0201415445081309i | 0.167889021308119-14.0423318161719i | 1.39739630801893-0.144383741131291i | 1.96973330664677-2.76641630915152i | 0.273298239393702+0.310535930689592i | -0.0639112562542963-0.0852308930503139i | -14.3108465563522-2.3164437729573i | 1.01595164711976-0.013703904539664i | 0.687645884214252+1.35557287724745i | 3.6369 | 63.1025
| 139000 | -3.95560680693127E-06+0.0176188663132787i | -5.95703628332481+0.13507797506847i | 2870 | 0.777000777000777 | 0.777000777000777 | 8.3548294101972+2.45017939770562i | 545.851723561227i | -253.858022495603+118.055064046306i | 0.8221462797407-1.76789052179267i | 0.0658150830751175-0.119075047573756i | 0.887961362815818-1.88696556936643i | -0.616452450971437i | 0.815934581691169-0.578144236674947i | 0.184065418308831+0.578144236674947i | -0.184065418308831+0.03830821429649i | -0.331915200303214-3.2100506478901i | 0.0639406423127532i | 0.205252700282563-0.0212228711007536i | 0.0001-1144.99959058918i | 0.00002-0.0183654558234996i | 0.0000199993584529566-0.0183651612520775i | 0.00121386711167513-0.0182845975348694i | 0.009+0.873362757697962i | -0.25636241030276-0.0200974106601962i | 0.167609202404397-14.031802729696i | 1.397374774559-0.144486794468885i | 1.96817320279095-2.76509677801949i | 0.273432429039188+0.310735017226213i | -0.0638528273157264-0.0851560617957973i | -14.311865693522-2.31510142263715i | 1.01594972816046-0.0137004976379348i | 0.687191953659453+1.35438075759724i | 3.6297 | 63.0975
| 139100 | -3.94992142267436E-06+0.0176061999836316i | -5.95703623973687+0.134980866541176i | 2870 | 0.777000777000777 | 0.777000777000777 | 8.35584666263845+2.44874125600843i | 546.244422642925i | -254.224856593507+118.139995747059i | 0.821166829186681-1.76706472748054i | 0.0657425991303601-0.119029478134614i | 0.886909428317041-1.88609420561515i | -0.616895941943359i | 0.815678099709404-0.578506039427815i | 0.184321900290596+0.578506039427815i | -0.184321900290596+0.038389902515544i | -0.331913143611152-3.20769345217542i | 0.0639866427748486i | 0.20524953505557-0.0212380077525238i | 0.0001-1144.17644206969i | 0.00002-0.0183522527639572i | 0.0000199993584529566-0.0183519584043052i | 0.00121215844031679-0.0182715640902222i | 0.009+0.87399107622868i | -0.255988063147291-0.0200534073374207i | 0.167330100721209-14.0212897197069i | 1.39735322547171-0.144589845855424i | 1.96661567990138-2.76377791928792i | 0.273566704928248+0.310934047219783i | -0.0637945238321973-0.0850813490822224i | -14.3128829023753-2.31376038946725i | 1.01594780974077-0.0136971004353327i | 0.686738925630599+1.35319053572824i | 3.6224 | 63.0924
| 139200 | -0.0000039442482869982+0.0175935518527313i | -5.95703619624283+0.134883897537607i | 2870 | 0.777000777000777 | 0.777000777000777 | 8.35686199135003+2.44730456963322i | 546.637121724624i | -254.591954505936+118.224927447812i | 0.820189007643289-1.76623937969736i | 0.0656702227110328-0.118983914822808i | 0.885859230354322-1.88522329452017i | -0.61733943291528i | 0.815421457296613-0.578867728397661i | 0.184578542703387+0.578867728397661i | -0.184578542703387+0.0384717045176191i | -0.331911085395161-3.2053396073879i | 0.0640326432369442i | 0.205246367533116-0.0212531441174953i | 0.0001-1143.35447623488i | 0.00002-0.0183390686743279i | 0.0000199993584529566-0.0183387745261417i | 0.00121045342933285-0.0182585491331324i | 0.009+0.874619394759398i | -0.255614539478278-0.0200095340541478i | 0.167051713772636-14.0107927487994i | 1.39733166075676-0.144692895289417i | 1.96506073279653-2.76245973388802i | 0.273701067039727+0.311133020636935i | -0.0637363454342682-0.0850067546081834i | -14.3138981875929-2.31242067209561i | 1.01594589185638-0.013693712908419i | 0.686286797641635+1.35200220686475i | 3.6152 | 63.0873
| 139300 | -3.93858736474361E-06+0.0175809218813845i | -5.95703615284242+0.134787067757281i | 2870 | 0.777000777000777 | 0.777000777000777 | 8.35787540099941+2.44586933692709i | 547.029820806323i | -254.959316232891+118.309859148565i | 0.819212811805667-1.76541447898199i | 0.0655979536339962-0.11893835772615i | 0.884810765439663-1.88435283670814i | -0.617782923887202i | 0.815164654503272-0.57922930351335i | 0.184835345496728+0.57922930351335i | -0.184835345496728+0.038553620373852i | -0.331909025655184-3.20298910631027i | 0.0640786436990396i | 0.205243197715161-0.0212682801954539i | 0.0001-1142.53369053766i | 0.00002-0.0183259035137577i | 0.0000199993584529567-0.0183256095767336i | 0.00120875206829043-0.0182455526244646i | 0.009+0.875247713290116i | -0.255241836870491-0.0199657903269005i | 0.166774039083595-14.0003117796859i | 1.39731008041387-0.144795942769406i | 1.96350835630619-2.76114222274311i | 0.273835515352462+0.311331937444309i | -0.0636782917538592-0.0849322780733203i | -14.3149115538418-2.31108226916981i | 1.015943974503-0.0136903350338273i | 0.685835567214952+1.35081576624723i | 3.608 | 63.0822
| 139400 | -3.93293862087749E-06+0.0175683100305103i | -5.95703610953539+0.134690376900579i | 2870 | 0.777000777000777 | 0.777000777000777 | 8.35888689624054+2.44443555623761i | 547.422519888021i | -255.326941774372+118.394790849317i | 0.818238238376342-1.76459002586841i | 0.0655257917164075-0.118892806932033i | 0.88376403009275-1.88348283280044i | -0.618226414859124i | 0.814907691379892-0.579590764703764i | 0.185092308620108+0.579590764703764i | -0.185092308620108+0.03863565015536i | -0.33190696439109-3.20064194174596i | 0.0641246441611352i | 0.205240025601664-0.0212834159861812i | 0.0001-1141.71408243827i | 0.00002-0.0183127572415097i | 0.0000199993584529566-0.0183124635153447i | 0.00120705434679375-0.0182325745251931i | 0.009+0.875876031820834i | -0.25486995290766-0.0199221756743705i | 0.166497074189791-13.9898467751958i | 1.39728848444277-0.144898988293905i | 1.96195854527161-2.75982538676869i | 0.273970049845271+0.311530797608541i | -0.0636203624242395-0.0848579191783083i | -14.3159230057759-2.30974517933703i | 1.01594205767637-0.0136869667882627i | 0.685385231881322+1.34963120913219i | 3.6007 | 63.0771
| 139500 | -3.92730202049225E-06+0.0175557162611401i | -5.95703606632145+0.134593824668741i | 2870 | 0.777000777000777 | 0.777000777000777 | 8.35989648171386+2.44300322591275i | 547.81521896972i | -255.694831130379+118.47972255007i | 0.817265284065222-1.7637660208857i | 0.0654537367757197-0.118847262527439i | 0.882719020840942-1.88261328341314i | -0.618669905831046i | 0.814650567977014-0.579952111897809i | 0.185349432022986+0.579952111897809i | -0.185349432022986+0.0387177939332369i | -0.331904901602777-3.19829810651905i | 0.0641706446232306i | 0.205236851192585-0.0212985514894601i | 0.0001-1140.89564940427i | 0.00002-0.0182996298169638i | 0.0000199993584529565-0.0182993363013557i | 0.00120536025448396-0.0182196147964018i | 0.009+0.876504350351552i | -0.254498885182438-0.0198786896174068i | 0.166220816637646-13.9793976982752i | 1.3972668728432-0.145002031861434i | 1.9604112945454-2.75850922687242i | 0.27410467049696+0.311729601096268i | -0.0635625570800249-0.0847836776248567i | -14.3169325480353-2.30840940124401i | 1.01594014137221-0.0136836081485018i | 0.684935789179903+1.34844853079213i | 3.5935 | 63.072
| 139600 | -3.92167752880527E-06+0.0175431405344166i | -5.95703602320035+0.134497410763861i | 2870 | 0.777000777000777 | 0.777000777000777 | 8.36090416204635+2.44157234430105i | 548.207918051419i | -256.062984300911+118.564654250823i | 0.816293945589553-1.76294246455811i | 0.0653817886296838-0.118801724598938i | 0.881675734219237-1.88174418915705i | -0.619113396802968i | 0.814393284345208-0.580313345024415i | 0.185606715654792+0.580313345024415i | -0.185606715654792+0.0388000517785529i | -0.33190283729018-3.19595759347411i | 0.0642166450853262i | 0.20523367448788-0.0213136867050763i | 0.0001-1140.07838891043i | 0.00002-0.0182865211996164i | 0.0000199993584529566-0.0182862278942636i | 0.00120366978103899-0.0182066733992838i | 0.009+0.87713266888227i | -0.254128631296361-0.0198353316790036i | 0.165945263984256-13.9689645119866i | 1.39724524561483-0.145105073470536i | 1.9588665989914-2.75719374395409i | 0.274239377286323+0.311928347874117i | -0.063504875357173-0.0847095531157023i | -14.3179401852467-2.30707493353719i | 1.01593822558629-0.0136802590913927i | 0.684487236658179+1.34726772651544i | 3.5863 | 63.0669
| 139700 | -3.91606511115841E-06+0.0175305828115942i | -5.95703598017181+0.134401134888889i | 2870 | 0.777000777000777 | 0.777000777000777 | 8.36190994185163+2.44014290975143i | 548.600617133118i | -256.431401285969+118.649585951576i | 0.815324219673911-1.76211935740508i | 0.0653099470963449-0.118756193232688i | 0.880634166770256-1.88087555063777i | -0.61955688777489i | 0.814135840535078-0.580674464012532i | 0.185864159464922+0.580674464012532i | -0.185864159464922+0.0388824237623581i | -0.331900771453178-3.19362039547627i | 0.0642626455474218i | 0.205230495487509-0.0213288216328114i | 0.0001-1139.26229843876i | 0.00002-0.0182734313490798i | 0.0000199993584529565-0.0182731382536811i | 0.00120198291617334-0.0181937502951405i | 0.009+0.877760987412988i | -0.253759188859805-0.0197921013842892i | 0.165670413797326-13.9585471795079i | 1.39722360275742-0.145208113119723i | 1.95732445348489-2.75587893890592i | 0.274374170192128+0.312127037908724i | -0.0634473168929691-0.0846355453546041i | -14.3189459220234-2.30574177486254i | 1.0159363103144-0.0136769195938537i | 0.684039571871855+1.34608879160633i | 3.5791 | 63.0618
| 139800 | -3.91046473301741E-06+0.0175180430540378i | -5.95703593723558+0.134304996747623i | 2870 | 0.777000777000777 | 0.777000777000777 | 8.36291382572992+2.43871492061341i | 548.993316214816i | -256.800082085552+118.734517652328i | 0.814356103050194-1.76129669994124i | 0.0652382119940446-0.11871066851444i | 0.879594315044239-1.88000736845568i | -0.620000378746812i | 0.813878236597261-0.581035468791134i | 0.186121763402739+0.581035468791134i | -0.186121763402739+0.038964909955678i | -0.331898704091675-3.19128650541107i | 0.0643086460095172i | 0.20522731419143-0.021343956272449i | 0.0001-1138.44737547851i | 0.00002-0.0182603602250819i | 0.0000199993584529567-0.0182600673393373i | 0.0012002996496381-0.0181808454453824i | 0.009+0.878389305943706i | -0.253390555491956-0.019748998260517i | 0.165396263655127-13.9481456641325i | 1.39720194427066-0.145311150807522i | 1.95578485291231-2.75456481261228i | 0.274509049193136+0.312325671166721i | -0.0633898813260313-0.0845616540463451i | -14.3199497629655-2.30440992386579i | 1.01593439555231-0.013673589632874i | 0.68359279238498+1.34491172138489i | 3.5719 | 63.0566
| 139900 | -0.0000039048763599714+0.0175055212232228i | -5.95703589439139+0.134208996044708i | 2870 | 0.777000777000777 | 0.777000777000777 | 8.36391581826816+2.43728837523695i | 549.386015296515i | -257.169026699662+118.819449353081i | 0.813389592457603-1.76047449267642i | 0.0651665831414196-0.118665150529533i | 0.878556175599023-1.87913964320595i | -0.620443869718734i | 0.813620472582422-0.581396359289217i | 0.186379527417578+0.581396359289217i | -0.186379527417578+0.039047510429517i | -0.331896635205577-3.18895591618435i | 0.0643546464716128i | 0.205224130599602-0.0213590906237727i | 0.0001-1137.63361752606i | 0.00002-0.0182473077874656i | 0.0000199993584529566-0.0182470151110749i | 0.00119861997122046-0.0181679588115267i | 0.009+0.879017624474424i | -0.253022728820754-0.0197060218370492i | 0.165122811146422-13.9377599292685i | 1.39718027015428-0.14541418653246i | 1.95424779217146-2.75325136594991i | 0.274644014268098+0.312524247614737i | -0.0633325682962967-0.0844878788967155i | -14.3209517126596-2.30307937919224i | 1.01593248129585-0.0136702691855136i | 0.683146895769769+1.34373651118677i | 3.5647 | 63.0515
| 140000 | -3.89929995773238E-06+0.017493017280735i | -5.95703585163897+0.134113132485635i | 2870 | 0.777000777000777 | 0.777000777000777 | 8.36491592403999+2.43586327197257i | 549.778714378214i | -257.538235128296+118.904381053834i | 0.812424684642639-1.75965273611574i | 0.0650950603574034-0.118619639362905i | 0.877519745000042-1.87827237547865i | -0.620887360690656i | 0.813362548541259-0.5817571354358i | 0.186637451458741+0.5817571354358i | -0.186637451458741+0.039130225254856i | -0.331894564794795-3.18662862072224i | 0.0644006469337082i | 0.205220944711983-0.0213742246865663i | 0.0001-1136.82102208497i | 0.00002-0.0182342739961889i | 0.0000199993584529565-0.0182339815288533i | 0.00119694387074402-0.0181550903552i | 0.009+0.879645943005142i | -0.252655706482882-0.019663171645353i | 0.164850053870426-13.9273899384385i | 1.39715858040799-0.145517220293065i | 1.95271326617133-2.75193859978798i | 0.274779065395737+0.312722767219399i | -0.0632753774450212-0.0844142196125253i | -14.321951775679-2.30175013948694i | 1.01593056754084-0.0136669582289019i | 0.682701879606655+1.34256315636342i | 3.5575 | 63.0464
| 140100 | -3.89373549213464E-06+0.0174805311882694i | -5.95703580897806+0.134017405776732i | 2870 | 0.777000777000777 | 0.777000777000777 | 8.36591414760583+2.43443960917131i | 550.171413459913i | -257.907707371457+118.989312754586i | 0.811461376359038-1.75883143075957i | 0.0650236434612234-0.118574135099088i | 0.876485019820261-1.87740556585866i | -0.621330851662578i | 0.813104464524503-0.582117797159923i | 0.186895535475497+0.582117797159923i | -0.186895535475497+0.039213054502655i | -0.331892492859205-3.1843046119711i | 0.0644466473958038i | 0.205217756528533-0.0213893584606115i | 0.0001-1136.00958666592i | 0.00002-0.0182212588113236i | 0.0000199993584529566-0.0182209665527447i | 0.00119527133806817-0.0181422400381347i | 0.009+0.88027426153586i | -0.252289486123697-0.0196204472189826i | 0.164577989436751-13.9170356552788i | 1.39713687503153-0.14562025208785i | 1.95118126983216-2.75062651498802i | 0.274914202554771+0.31292122994734i | -0.0632183084147681-0.0843406759015841i | -14.3229499565839-2.30042220339458i | 1.01592865428313-0.0136636567402381i | 0.68225774148421+1.34139165228177i | 3.5503 | 63.0412
| 140200 | -0.0000038881829291343+0.0174680629076307i | -5.95703576640842+0.133921815625169i | 2870 | 0.777000777000777 | 0.777000777000777 | 8.36691049351295+2.43301738518477i | 550.564112541611i | -258.277443429143+119.074244455339i | 0.810499664367837-1.75801057710358i | 0.0649523322724023-0.11852863782221i | 0.875451996640239-1.87653921492579i | -0.621774342634499i | 0.812846220582914-0.58247834439065i | 0.187153779417086+0.58247834439065i | -0.187153779417086+0.039295998243849i | -0.33189041939874-3.18198388289735i | 0.0644926478578992i | 0.20521456604921-0.0214044919456934i | 0.0001-1135.1993087867i | 0.00002-0.0182082621930559i | 0.0000199993584529566-0.0182079701429359i | 0.00119360236308827-0.0181294078221706i | 0.009+0.880902580066578i | -0.251924065397208-0.019577848093573i | 0.164306615465342-13.9066970435393i | 1.3971151540246-0.145723281915353i | 1.94965179808532-2.74931511240401i | 0.275049425723901+0.313119635765185i | -0.0631613608494068-0.0842672474727053i | -14.3239462599214-2.2990955695596i | 1.01592674151857-0.0136603646967914i | 0.681814478999158+1.34022199432433i | 3.5431 | 63.0361
| 140300 | -3.88264223480877E-06+0.0174556124007322i | -5.95703572392976+0.133826361738947i | 2870 | 0.777000777000777 | 0.777000777000777 | 8.36790496629543+2.43159659836508i | 550.95681162331i | -258.647443301354+119.159176156092i | 0.809539545437288-1.75719017563877i | 0.0648811266107578-0.118483147615998i | 0.874420672048046-1.87567332325477i | -0.622217833606421i | 0.812587816767285-0.582838777057067i | 0.187412183232715+0.582838777057067i | -0.187412183232715+0.039379056549354i | -0.331888344413265-3.17966642648751i | 0.0645386483199948i | 0.205211373273972-0.021419625141593i | 0.0001-1134.39018597217i | 0.00002-0.0181952841016853i | 0.0000199993584529566-0.018194992259727i | 0.00119193693573532-0.018116593669254i | 0.009+0.881530898597296i | -0.251559441966038-0.0195353738068264i | 0.164035929586434-13.8963740670829i | 1.39709341738693-0.145826309774082i | 1.94812484587345-2.74800439288245i | 0.275184734881808+0.313317984639558i | -0.0631045343941044-0.0841939340356993i | -14.3249406902252-2.29777023662613i | 1.01592482924305-0.0136570820758998i | 0.681372089756273+1.339054177889i | 3.536 | 63.0309
| 140400 | -0.0000038771133753562+0.0174431796295959i | -5.95703568154183+0.133731043826902i | 2870 | 0.777000777000777 | 0.777000777000777 | 8.36889757047426+2.430177247065i | 551.349510705009i | -259.017706988092+119.244107856845i | 0.80858101634286-1.75637022685147i | 0.0648100262964014-0.118437664563781i | 0.873391042639261-1.87480789141525i | -0.622661324578343i | 0.812329253128439-0.583199095088283i | 0.187670746871561+0.583199095088283i | -0.187670746871561+0.03946222949006i | -0.33188626790271-3.17735223574804i | 0.0645846487820902i | 0.205208178202776-0.0214347580480952i | 0.0001-1133.58221575424i | 0.00002-0.0181823244976243i | 0.0000199993584529566-0.018182032863531i | 0.00119027504597586-0.0181037975414369i | 0.009+0.882159217128014i | -0.251195613501377-0.0194930238985028i | 0.163765929440496-13.8860666898851i | 1.39707166511821-0.145929335662574i | 1.94660040815018-2.74669435726225i | 0.275320130007168+0.31351627653709i | -0.0630478286953222-0.0841207353013702i | -14.3259332520161-2.2964462032381i | 1.01592291745246-0.0136538088549705i | 0.68093057136842+1.33788819838912i | 3.5288 | 63.0258
| 140500 | -3.87159631709498E-06+0.0174307645563519i | -5.95703563924439+0.133635861598698i | 2870 | 0.777000777000777 | 0.777000777000777 | 8.36988831055744+2.42875932963781i | 551.742209786707i | -259.388234489355+119.329039557597i | 0.807624073867247-1.7555507312234i | 0.0647390311497409-0.118392188748488i | 0.872363105016988-1.87394291997189i | -0.623104815550265i | 0.812070529717232-0.583559298413429i | 0.187929470282768+0.583559298413429i | -0.187929470282768+0.039545517136836i | -0.331884189866971-3.17504130370536i | 0.0646306492441858i | 0.205204980835584-0.021449890664983i | 0.0001-1132.77539567185i | 0.00002-0.0181693833413982i | 0.0000199993584529566-0.0181690919148742i | 0.00118861668381188-0.0180910194008777i | 0.009+0.882787535658732i | -0.250832577682955-0.0194507979104095i | 0.163496612678168-13.8757748760334i | 1.39704989721818-0.146032359579351i | 1.9450784798804-2.74538500637507i | 0.275455611078629+0.313714511424402i | -0.0629912434008073-0.0840476509815106i | -14.3269239498018-2.29512346803911i | 1.01592100614271-0.013650545011479i | 0.680489921456475+1.33672405125333i | 3.5216 | 63.0206
| 140600 | -3.86609102646328E-06+0.0174183671432379i | -5.95703559703716+0.133540814764824i | 2870 | 0.777000777000777 | 0.777000777000777 | 8.37087719103987+2.4273428444374i | 552.134908868406i | -259.759025805143+119.41397125835i | 0.806668714800346-1.75473168923165i | 0.0646681409914765-0.118346720252651i | 0.871336855791822-1.8730784094843i | -0.623548306522187i | 0.811811646584552-0.583919386961658i | 0.188188353415448+0.583919386961658i | -0.188188353415448+0.0396289195605289i | -0.331882110305932-3.17273362340572i | 0.0646766497062814i | 0.205201781172353-0.0214650229920382i | 0.0001-1131.96972327095i | 0.00002-0.0181564605936447i | 0.0000199993584529567-0.0181561693743947i | 0.00118696183928058-0.0180782592098398i | 0.009+0.88341585418945i | -0.250470332199-0.0194086953863894i | 0.163227976960225-13.8654985897271i | 1.39702811368657-0.146135381522926i | 1.94355905604009-2.74407634104502i | 0.275591178074835+0.313912689268121i | -0.0629347781595904-0.0839746807888984i | -14.327912788077-2.29380202967258i | 1.01591909530973-0.0136472905229698i | 0.680050137649319+1.33556173192554i | 3.5145 | 63.0154
| 140700 | -3.86059747001846E-06+0.017405987352599i | -5.9570355549199+0.133445903036592i | 2870 | 0.777000777000777 | 0.777000777000777 | 8.37186421640354+2.42592778981831i | 552.527607950105i | -260.130080935457+119.498902959103i | 0.805714935939207-1.75391310134874i | 0.0645973556426028-0.118301259158409i | 0.87031229158181-1.87221436050715i | -0.623991797494109i | 0.811552603781315-0.584279360662148i | 0.188447396218685+0.584279360662148i | -0.188447396218685+0.039712436831961i | -0.331880029219531-3.17042918791509i | 0.0647226501683767i | 0.205198579213039-0.0214801550290463i | 0.0001-1131.16519610444i | 0.00002-0.0181435562151133i | 0.0000199993584529565-0.0181432652028426i | 0.00118531050245425-0.0180655169306916i | 0.009+0.884044172720168i | -0.250108874746193-0.0193667158723108i | 0.162960019957512-13.8552377952767i | 1.39700631452305-0.146238401491841i | 1.94204213161618-2.74276836208885i | 0.275726830974412+0.314110810034865i | -0.0628784326219775-0.0839018244372896i | -14.3288997713234-2.29248188678172i | 1.01591718494946-0.0136440453670553i | 0.679611217583798+1.33440123586482i | 3.5073 | 63.0102
| 140800 | -3.85511561443659E-06+0.0173936251468874i | -5.95703551289233+0.133351126126137i | 2870 | 0.777000777000777 | 0.777000777000777 | 8.37284939111746+2.42451416413561i | 552.920307031804i | -260.501399880297+119.583834659856i | 0.804762734088053-1.75309496804261i | 0.0645266749244084-0.118255805547506i | 0.869289409012461-1.87135077359012i | -0.624435288466031i | 0.811293401358472-0.584639219444095i | 0.188706598641528+0.584639219444095i | -0.188706598641528+0.039796069021936i | -0.331877946607622-3.16812799031917i | 0.0647686506304724i | 0.205195374957603-0.0214952867757876i | 0.0001-1130.36181173221i | 0.00002-0.0181306701666651i | 0.0000199993584529565-0.0181303793610797i | 0.00118366266344016-0.0180527925259063i | 0.009+0.884672491250886i | -0.249748203029645-0.0193248589160572i | 0.162692739350897-13.8449924571035i | 1.39698449972738-0.1463414194846i | 1.9405277016068-2.74146107031605i | 0.275862569755968+0.314308873691264i | -0.0628222064395445-0.0838290816414198i | -14.3298849040098-2.29116303800947i | 1.01591527505786-0.0136408095214157i | 0.67917315890467+1.33324255854545i | 3.5002 | 63.005
| 140900 | -3.84964542651199E-06+0.0173812804886619i | -5.95703547095423+0.133256483746408i | 2870 | 0.777000777000777 | 0.777000777000777 | 8.37383271963785+2.42310196574508i | 553.313006113502i | -260.872982639663+119.668766360608i | 0.803812106058252-1.75227728977668i | 0.0644560986584748-0.118210359501293i | 0.868268204716727-1.87048764927797i | -0.624878779437953i | 0.811034039367004-0.584998963236723i | 0.188965960632996+0.584998963236723i | -0.188965960632996+0.03987981620123i | -0.331875862470142-3.16583002372332i | 0.0648146510925677i | 0.205192168406002-0.0215104182320472i | 0.0001-1129.55956772105i | 0.00002-0.0181178024092721i | 0.0000199993584529565-0.0181175118100788i | 0.00118201831238038-0.0180400859580614i | 0.009+0.885300809781604i | -0.249388314762848-0.0192831240675166i | 0.162426132831216-13.8347625397393i | 1.39696266929926-0.146444435499738i | 1.93901576102101-2.74015446652876i | 0.275998394398101+0.314506880203939i | -0.0627660992651345-0.0837564521169956i | -14.3308681905921-2.28984548199867i | 1.01591336563091-0.0136375829637991i | 0.678735959264616+1.33208569545673i | 3.493 | 62.9998
| 141000 | -3.84418687315665E-06+0.0173689533405872i | -5.95703542910532+0.133161975611169i | 2870 | 0.777000777000777 | 0.777000777000777 | 8.37481420640798+2.4216911930031i | 553.705705195201i | -261.244829213554+119.753698061361i | 0.802863048668325-1.75146006700986i | 0.0643856266666783-0.118164921100733i | 0.867248675335003-1.86962498811059i | -0.625322270409875i | 0.810774517857923-0.585358591969275i | 0.189225482142077+0.585358591969275i | -0.189225482142077+0.0399636784406i | -0.331873776806981-3.1635352812524i | 0.0648606515546633i | 0.205188959558196-0.0215255493976077i | 0.0001-1128.75846164465i | 0.00002-0.0181049529040173i | 0.0000199993584529566-0.0181046625109232i | 0.00118037743945159-0.0180273971898382i | 0.009+0.885929128312322i | -0.249029207667644-0.0192415108785703i | 0.162160198099226-13.8245480078256i | 1.39694082323841-0.146547449535777i | 1.93750630487893-2.73884855152194i | 0.276134304879385+0.314704829539508i | -0.0627101107528462-0.0836839355806882i | -14.3318496355133-2.28852921739193i | 1.0159114566646-0.0136343656720204i | 0.678299616324143+1.33093064210293i | 3.4859 | 62.9946
| 141100 | -0.0000038387399213998+0.0173566436654343i | -5.95703538734535+0.133067601434996i | 2870 | 0.777000777000777 | 0.777000777000777 | 8.37579385585838+2.4202818442667i | 554.0984042769i | -261.616939601971+119.838629762114i | 0.80191555874388-1.75064330019654i | 0.0643152587711869-0.118119490426397i | 0.866230817515067-1.86876279062294i | -0.625765761381797i | 0.810514836882273-0.585718105571018i | 0.189485163117727+0.585718105571018i | -0.189485163117727+0.040047655810779i | -0.331871689618041-3.16124375605081i | 0.0649066520167587i | 0.205185748414141-0.0215406802722519i | 0.0001-1127.9584910836i | 0.00002-0.0180921216120939i | 0.0000199993584529566-0.0180918314248069i | 0.00117874003486503-0.0180147261840217i | 0.009+0.886557446843039i | -0.248670879474187-0.0192000189030842i | 0.161894932865549-13.8143488261136i | 1.39691896154454-0.146650461591237i | 1.93599932821164-2.73754332608321i | 0.276270301178392+0.314902721664593i | -0.0626542405580366-0.0836115317501356i | -14.3328292432037-2.2872142428317i | 1.01590954815493-0.0136311576239623i | 0.677864127751655+1.32977739400332i | 3.4788 | 62.9894
| 141200 | -3.83330453838734E-06+0.0173443514260794i | -5.95703534567408+0.132973360933275i | 2870 | 0.777000777000777 | 0.777000777000777 | 8.37677167240684+2.41887391789356i | 554.491103358598i | -261.989313804913+119.923561462867i | 0.800969633117643-1.74982698978666i | 0.0642449947944617-0.118074067558469i | 0.865214627912105-1.86790105734513i | -0.626209252353718i | 0.81025499649113-0.58607750397124i | 0.18974500350887+0.58607750397124i | -0.18974500350887+0.040131748382478i | -0.331869600903213-3.15895544128234i | 0.0649526524788543i | 0.205182534973798-0.0215558108557625i | 0.0001-1127.15965362532i | 0.00002-0.0180793084948048i | 0.0000199993584529567-0.0180790185130335i | 0.00117710608886627-0.0180020729034999i | 0.009+0.887185765373757i | -0.248313327920903-0.019158647696897i | 0.161630334850626-13.8041649594635i | 1.39689708421738-0.146753471664639i | 1.9344948260612-2.7362387909931i | 0.276406383273671+0.315100556545816i | -0.0625984883373083-0.0835392403439338i | -14.3338070180809-2.28590055696028i | 1.01590764009793-0.0136279587975742i | 0.677429491223316+1.32862594669205i | 3.4717 | 62.9842
| 141300 | -3.82788069138144E-06+0.0173320765855037i | -5.95703530409126+0.132879253822195i | 2870 | 0.777000777000777 | 0.777000777000777 | 8.37774766045839+2.41746741224207i | 554.883802440297i | -262.361951822381+120.008493163619i | 0.800025268629416-1.74901113622572i | 0.0641748345592568-0.118028652576749i | 0.864200103188673-1.86703978880247i | -0.62665274332564i | 0.809994996735599-0.586436787099255i | 0.190005003264401+0.586436787099255i | -0.190005003264401+0.0402159562263851i | -0.331867510662405-3.15667033013013i | 0.0649986529409497i | 0.205179319237121-0.0215709411479226i | 0.0001-1126.36194686409i | 0.00002-0.0180665135135629i | 0.0000199993584529567-0.0180662237370162i | 0.00117547559173512-0.0179894373112639i | 0.009+0.887814083904475i | -0.24795655075446-0.0191173968178106i | 0.161366401784659-13.7939963728443i | 1.39687519125662-0.146856479754506i | 1.93299279348054-2.73493494702494i | 0.276542551143752+0.315298334149796i | -0.0625428537485073-0.0834670610816354i | -14.3347829645496-2.28458815841987i | 1.01590573248964-0.0136247691708717i | 0.676995704423056+1.32747629571808i | 3.4645 | 62.979
| 141400 | -3.82246834775995E-06+0.0173198191067933i | -5.95703526259663+0.132785279818749i | 2870 | 0.777000777000777 | 0.777000777000777 | 8.37872182440541+2.41606232567126i | 555.276501521996i | -262.734853654375+120.093424864372i | 0.799082462126083-1.74819573995478i | 0.0641047778886181-0.117983245560651i | 0.863187240014701-1.86617898551543i | -0.627096234297562i | 0.809734837666818-0.586795954884397i | 0.190265162333182+0.586795954884397i | -0.190265162333182+0.0403002794131651i | -0.331865418895526-3.15438841579663i | 0.0650446534030453i | 0.205176101204073-0.0215860711485159i | 0.0001-1125.56536840096i | 0.00002-0.01805373662989i | 0.0000199993584529566-0.0180534470582776i | 0.00117384853378546-0.0179768193704071i | 0.009+0.888442402435193i | -0.247600545729726-0.0190762658255801i | 0.161103131407574-13.783843031333i | 1.396853282662-0.146959485859366i | 1.93149322553359-2.733631794945i | 0.276678804767161+0.315496054443152i | -0.0624873364507184-0.0833949936837422i | -14.335757087002-2.28327704585251i | 1.01590382532611-0.0136215887219373i | 0.676562765042584+1.32632843664511i | 3.4574 | 62.9738
| 141500 | -3.81706747501595E-06+0.0173075789531386i | -5.95703522118993+0.132691438640729i | 2870 | 0.777000777000777 | 0.777000777000777 | 8.37969416862762+2.41465865654087i | 555.669200603695i | -263.108019300894+120.178356565125i | 0.798141210461578-1.74738080141049i | 0.064034824605885-0.117937846589204i | 0.862176035067463-1.86531864799969i | -0.627539725269484i | 0.809474519335957-0.587155007256023i | 0.190525480664043+0.587155007256023i | -0.190525480664043+0.040384718013461i | -0.331863325602466-3.15210969150348i | 0.0650906538651409i | 0.205172880874609-0.0216012008573247i | 0.0001-1124.76991584378i | 0.00002-0.0180409778054166i | 0.0000199993584529565-0.0180406884384489i | 0.00117222490536512-0.0179642190441254i | 0.009+0.889070720965911i | -0.247245310609742-0.0190352542819034i | 0.160840521468952-13.7737049001145i | 1.39683135843322-0.147062489977737i | 1.92999611729511-2.73232933551238i | 0.276815144122403+0.315693717392505i | -0.0624319361042585-0.0833230378717058i | -14.3367293898175-2.28196721790014i | 1.01590191860342-0.013618417428919i | 0.676130670781293+1.32518236505158i | 3.4503 | 62.9685
| 141600 | -0.0000038116780407573+0.017295356087834i | -5.95703517987094+0.132597730006727i | 2870 | 0.777000777000777 | 0.777000777000777 | 8.3806646974922+2.41325640321133i | 556.061899685393i | -263.481448761939+120.263288265878i | 0.797201510496868-1.74656632102514i | 0.0639649745346877-0.11789245574106i | 0.861166485031556-1.8644587767662i | -0.627983216241406i | 0.809214041794217-0.587513944143514i | 0.190785958205783+0.587513944143514i | -0.190785958205783+0.040469272097892i | -0.331861230783132-3.14983415049149i | 0.0651366543272363i | 0.205169658248688-0.0216163302741321i | 0.0001-1123.97558680717i | 0.00002-0.0180282370018817i | 0.0000199993584529566-0.0180279478392698i | 0.00117060469685572-0.0179516362957163i | 0.009+0.889699039496629i | -0.246890843165677-0.0189943617504116i | 0.160578569727998-13.7635819444813i | 1.39680941857-0.147165492108142i | 1.92850146385076-2.73102756947924i | 0.276951569187968+0.315891322964471i | -0.0623766523706717-0.0832511933679202i | -14.3376998773631-2.2806586732046i | 1.01590001231765-0.0136152552700314i | 0.675699419346281+1.32403807653054i | 3.4432 | 62.9633
| 141700 | -3.80630001270609E-06+0.0172831504742776i | -5.95703513863939+0.132504153636128i | 2870 | 0.777000777000777 | 0.777000777000777 | 8.38163341535372+2.41185556404381i | 556.454598767092i | -263.85514203751+120.34821996663i | 0.796263359099949-1.74575229922667i | 0.0638952274989484-0.117847073094485i | 0.860158586598897-1.86359937232116i | -0.628426707213328i | 0.808953405092828-0.587872765476271i | 0.191046594907172+0.587872765476271i | -0.191046594907172+0.0405539417370571i | -0.33185913443741-3.14756178602051i | 0.0651826547893319i | 0.205166433326268-0.0216314593987202i | 0.0001-1123.18237891246i | 0.00002-0.0180155141811323i | 0.0000199993584529566-0.0180152252225877i | 0.00116898789867248-0.0179390710885785i | 0.009+0.890327358027347i | -0.24653714117679-0.0189535877966579i | 0.160317273953483-13.7534741298325i | 1.39678746307205-0.147268492249097i | 1.92700926029701-2.72972649759067i | 0.277088079942328+0.316088871125671i | -0.0623214849127207-0.0831794598957162i | -14.3386685539931-2.27935141040768i | 1.0158981064649-0.0136121022235536i | 0.675269008452248+1.32289556668962i | 3.4361 | 62.9581
| 141800 | -3.80093335869819E-06+0.0172709620759704i | -5.95703509749505+0.132410709249106i | 2870 | 0.777000777000777 | 0.777000777000777 | 8.3826003265543+2.41045613740018i | 556.847297848791i | -264.229099127606+120.433151667383i | 0.79532675314584-1.74493873643866i | 0.0638255833228809-0.117801698727371i | 0.859152336468721-1.86274043516603i | -0.62887019818525i | 0.808692609283054-0.588231471183721i | 0.191307390716946+0.588231471183721i | -0.191307390716946+0.040638727001529i | -0.331857036565224-3.14529259136945i | 0.0652286552514273i | 0.205163206107306-0.0216465882308733i | 0.0001-1122.3902897877i | 0.00002-0.018002809305123i | 0.0000199993584529565-0.0180025205503577i | 0.00116737450126415-0.017926523386212i | 0.009+0.890955676558065i | -0.246184202430404-0.0189129319881079i | 0.160056631923686-13.743381421674i | 1.39676549193908-0.147371490399135i | 1.92551950174119-2.72842612058479i | 0.277224676363948+0.316286361842719i | -0.0622664333943881-0.0831078371793607i | -14.3396354240493-2.27804542815107i | 1.01589620104129-0.0136089582678311i | 0.67483943582156+1.32175483115095i | 3.429 | 62.9528
| 141900 | -3.79557804668277E-06+0.0172587908565168i | -5.95703505643765+0.132317396566629i | 2870 | 0.777000777000777 | 0.777000777000777 | 8.38356543542353+2.40905812164304i | 557.23999693049i | -264.603320032228+120.518083368136i | 0.794391689516532-1.74412563308039i | 0.0637560418309895-0.11775633271723i | 0.858147731347522-1.86188196579762i | -0.629313689157172i | 0.80843165441619-0.588590061195312i | 0.19156834558381+0.588590061195312i | -0.19156834558381+0.04072362796186i | -0.331854937166459-3.14302655983615i | 0.0652746557135229i | 0.205159976591763-0.0216617167703734i | 0.0001-1121.59931706762i | 0.00002-0.0179901223359158i | 0.0000199993584529565-0.0179898337846428i | 0.00116576449511294-0.0179139931522179i | 0.009+0.891583995088783i | -0.245832024721872-0.0188723938941328i | 0.15979664142637-13.7333037856178i | 1.39674350517083-0.14747448655677i | 1.92403218330142-2.72712643919286i | 0.277361358431271+0.316483795082237i | -0.0622114974808663-0.0830363249440551i | -14.3406004918612-2.27674072507641i | 1.01589429604295-0.0136058233812739i | 0.674410699184161+1.32061586555119i | 3.422 | 62.9476
| 142000 | -0.0000037902340447218+0.0172466367796232i | -5.95703501546697+0.132224215310445i | 2870 | 0.777000777000777 | 0.777000777000777 | 8.38452874627864+2.40766151513576i | 557.632696012188i | -264.977804751376+120.603015068889i | 0.793458165101004-1.74331298956684i | 0.0636866028480716-0.1177109751412i | 0.857144767949076-1.86102396470804i | -0.629757180129094i | 0.808170540543562-0.588948535440515i | 0.191829459456438+0.588948535440515i | -0.191829459456438+0.040808644688579i | -0.331852836241018-3.14076368473733i | 0.0653206561756183i | 0.205156744779595-0.0216768450170033i | 0.0001-1120.80945839363i | 0.00002-0.0179774532356792i | 0.0000199993584529565-0.0179771648876118i | 0.00116415787073413-0.0179014803502971i | 0.009+0.892212313619501i | -0.245480605854528-0.0188319730859938i | 0.159537300258705-13.7232411873816i | 1.396721502767-0.147577480720524i | 1.92254730010657-2.72582745413912i | 0.27749812612273+0.316681170810842i | -0.0621566768385532-0.0829649229159236i | -14.3415637617456-2.27543729982531i | 1.01589239146604-0.0136026975423569i | 0.673982796277533+1.3194786655413i | 3.4149 | 62.9423
| 142100 | -0.0000037849013209896+0.0172344998090986i | -5.95703497458275+0.132131165203089i | 2870 | 0.777000777000777 | 0.777000777000777 | 8.38549026342442+2.40626631624242i | 558.025395093887i | -265.352553285049+120.687946769641i | 0.792526176795204-1.74250080630874i | 0.0636172661992132-0.117665626076043i | 0.856143442994417-1.86016643238478i | -0.630200671101015i | 0.807909267716526-0.589306893848822i | 0.192090732283474+0.589306893848822i | -0.192090732283474+0.040893777252193i | -0.331850733788795-3.13850395940848i | 0.0653666566377139i | 0.20515351067076-0.0216919729705456i | 0.0001-1120.02071141376i | 0.00002-0.0179648019666886i | 0.0000199993584529565-0.0179645138215409i | 0.00116255461867623-0.0178889849442511i | 0.009+0.892840632150219i | -0.245129943639668-0.018791669136838i | 0.159278606227239-13.7131935927885i | 1.39669948472729-0.147680472888918i | 1.92106484729627-2.72452916614099i | 0.277634979416738+0.316878488995149i | -0.0621019711350475-0.0828936308220163i | -14.3425252380072-2.27413515103933i | 1.0158904873067-0.0135995807296198i | 0.673555724846724+1.31834322678668i | 3.4078 | 62.937
| 142200 | -3.77957984377237E-06+0.0172223799088536i | -5.95703493378476+0.132038245967878i | 2870 | 0.777000777000777 | 0.777000777000777 | 8.38644999115334+2.40487252332792i | 558.418094175586i | -265.727565633248+120.772878470394i | 0.791595721502025-1.74168908371255i | 0.063548031709792-0.11762028559815i | 0.855143753211817-1.8593093693107i | -0.630644162072937i | 0.80764783598647-0.589665136349752i | 0.19235216401353+0.589665136349752i | -0.19235216401353+0.040979025723185i | -0.331848629809697-3.1362473772039i | 0.0654126570998093i | 0.205150274265215-0.0217071006307833i | 0.0001-1119.23307378267i | 0.00002-0.0179521684913252i | 0.0000199993584529566-0.0179518805488117i | 0.00116095472952059-0.0178765068979805i | 0.009+0.893468950680937i | -0.244780035896501-0.0187514816216844i | 0.159020557147843-13.7031609677663i | 1.39667745105143-0.147783463060473i | 1.91958482002091-2.72323157590908i | 0.277771918291699+0.317075749601775i | -0.0620473800391422-0.0828224483902988i | -14.3434849249381-2.27283427736004i | 1.01588858356113-0.0135964729216662i | 0.673129482644231+1.31720954496688i | 3.4008 | 62.9317
| 142300 | -3.77426958146768E-06+0.0172102770429002i | -5.95703489307275+0.131945457328902i | 2870 | 0.777000777000777 | 0.777000777000777 | 8.38740793374556+2.40348013475787i | 558.810793257284i | -266.102841795972+120.857810171147i | 0.790666796131292-1.74087782218052i | 0.0634788992054755-0.117574953783538i | 0.854145695336767-1.85845277596406i | -0.631087653044859i | 0.807386245404815-0.590023262872843i | 0.192613754595185+0.590023262872843i | -0.192613754595185+0.041064390172016i | -0.33184652430361-3.13399393149654i | 0.0654586575619049i | 0.20514703556292-0.0217222279974984i | 0.0001-1118.4465431616i | 0.00002-0.0179395527720762i | 0.0000199993584529566-0.0179392650319122i | 0.00115935819388147-0.0178640461754861i | 0.009+0.894097269211655i | -0.244430880452129-0.0187114101174179i | 0.158763150845664-13.6931432783476i | 1.39665540173913-0.147886451233706i | 1.91810721344157-2.72193468414719i | 0.277908942725996+0.317272952597337i | -0.0619929032208227-0.0827513753496579i | -14.3444428268183-2.27153467742897i | 1.01588668022551-0.0135933740971643i | 0.672704067430076+1.31607761577583i | 3.3937 | 62.9265
| 142400 | -3.76897050258402E-06+0.0171981911753516i | -5.95703485244648+0.131852799011029i | 2870 | 0.777000777000777 | 0.777000777000777 | 8.38836409546896+2.40208914889872i | 559.203492338983i | -266.478381773222+120.9427418719i | 0.789739397599746-1.74006702211069i | 0.0634098685122209-0.117529630707856i | 0.853149266111967-1.85759665281855i | -0.631531144016781i | 0.80712449602301-0.590381273347658i | 0.19287550397699+0.590381273347658i | -0.19287550397699+0.041149870669123i | -0.331844417270458-3.13174361567796i | 0.0655046580240005i | 0.205143794563832-0.0217373550704751i | 0.0001-1117.66111721837i | 0.00002-0.017926954771534i | 0.0000199993584529566-0.0179266672334352i | 0.00115776500240572-0.017851602740867i | 0.009+0.894725587742373i | -0.244082475141502-0.0186714542027762i | 0.158506385155077-13.6831404906688i | 1.3966333367901-0.147989437407147i | 1.91663202272996-2.72063849155232i | 0.278046052698002+0.317470097948453i | -0.0619385403512571-0.0826804114298866i | -14.3453989479154-2.27023634988769i | 1.01588477729606-0.0135902842348457i | 0.67227947697167+1.31494743492147i | 3.3866 | 62.9212
| 142500 | -3.76368257574037E-06+0.0171861222704217i | -5.95703481190571+0.1317602707399i | 2870 | 0.777000777000777 | 0.777000777000777 | 8.38931848057921+2.40069956411767i | 559.596191420682i | -266.854185564998+121.027673572652i | 0.788813522831028-1.73925668389693i | 0.0633409394562769-0.117484316446384i | 0.852154462287305-1.85674100034331i | -0.631974634988703i | 0.806862587892538-0.590739167703782i | 0.193137412107462+0.590739167703782i | -0.193137412107462+0.041235467284921i | -0.331842308710135-3.12949642315829i | 0.0655506584860959i | 0.205140551267908-0.0217524818494957i | 0.0001-1116.87679362734i | 0.00002-0.0179143744523961i | 0.0000199993584529566-0.0179140871160789i | 0.0011561751457728-0.0178391765583213i | 0.009+0.895353906273091i | -0.243734817807383-0.0186316134583435i | 0.158250257919641-13.6731525709702i | 1.39661125620405-0.148092421579314i | 1.91515924306852-2.71934299881478i | 0.278183248186072+0.317667185621738i | -0.0618842911027943-0.0826095563616879i | -14.3463532924849-2.26893929337777i | 1.01588287476899-0.0135872033135059i | 0.671855709043869+1.31381899812594i | 3.3796 | 62.9159
| 142600 | -3.75840576966568E-06+0.0171740702924247i | -5.9570347714502+0.131667872241923i | 2870 | 0.777000777000777 | 0.777000777000777 | 8.3902710933198+2.39931137878275i | 559.988890502381i | -267.2302531713+121.112605273405i | 0.787889168755681-1.73844680792892i | 0.06327211186418-0.117439011074035i | 0.851161280619861-1.85588581900296i | -0.632418125960625i | 0.806600521064911-0.591096945870822i | 0.193399478935089+0.591096945870822i | -0.193399478935089+0.041321180089803i | -0.331840198622535-3.12725234736611i | 0.0655966589481915i | 0.205137305675106-0.0217676083343426i | 0.0001-1116.09357006939i | 0.00002-0.0179018117774646i | 0.0000199993584529565-0.017901524642646i | 0.00115458861469455-0.0178267675921457i | 0.009+0.895982224803809i | -0.243387906300329-0.0185918874665389i | 0.157994766992049-13.6631794855953i | 1.39658915998069-0.148195403748726i | 1.9136888696503-2.71804820661816i | 0.278320529168547+0.317864215583809i | -0.0618301551489587-0.0825388098766692i | -14.34730586477-2.26764350654083i | 1.01588097264054-0.0135841313120036i | 0.671432761428898+1.31269230112543i | 3.3726 | 62.9106
| 142700 | -3.75314005319842E-06+0.0171620352057749i | -5.9570347310797+0.131575603244274i | 2870 | 0.777000777000777 | 0.777000777000777 | 8.39122193792204+2.39792459126278i | 560.381589584079i | -267.606584592127+121.197536974158i | 0.786966332311113-1.73763739459222i | 0.0632033855627567-0.117393714665355i | 0.85016971787387-1.85503110925758i | -0.632861616932547i | 0.806338295591675-0.591454607778409i | 0.193661704408325+0.591454607778409i | -0.193661704408325+0.0414070091541381i | -0.331838087007552-3.12501138174846i | 0.0656426594102869i | 0.205134057785384-0.0217827345247979i | 0.0001-1115.31144423192i | 0.00002-0.0178892667096457i | 0.0000199993584529566-0.0178889797760434i | 0.00115300539991507-0.0178143758067345i | 0.009+0.896610543334527i | -0.243041738478637-0.0185522758116074i | 0.157739910234084-13.6532212009904i | 1.39656704811974-0.1482983839139i | 1.91222089767899-2.71675411563938i | 0.278457895623754+0.318061187801282i | -0.0617761321644429-0.0824681717073351i | -14.3482566690017-2.26634898801851i | 1.01587907090698-0.0135810682092605i | 0.671010631916309+1.31156733967002i | 3.3655 | 62.9053
| 142800 | -3.74788539528617E-06+0.0171500169749865i | -5.95703469079399+0.131483463474897i | 2870 | 0.777000777000777 | 0.777000777000777 | 8.39217101860518+2.39653919992743i | 560.774288665778i | -267.983179827479+121.282468674911i | 0.786045010441591-1.73682844426827i | 0.0631347603791226-0.117348427294527i | 0.849179770820714-1.8541768715628i | -0.633305107904469i | 0.806075911524406-0.591812153356197i | 0.193924088475594+0.591812153356197i | -0.193924088475594+0.0414929545482721i | -0.331835973865092-3.12277351977074i | 0.0656886598723824i | 0.205130807598703-0.0217978604206448i | 0.0001-1114.53041380879i | 0.00002-0.0178767392119499i | 0.0000199993584529566-0.0178764524792819i | 0.00115142549221059-0.0178020011665799i | 0.009+0.897238861865245i | -0.242696312208322-0.018512778079611i | 0.157485685516568-13.6432776837047i | 1.39654492062093-0.148401362073359i | 1.91075532236887-2.71546072654877i | 0.278595347530005+0.318258102240775i | -0.0617222218251066-0.0823976415870905i | -14.3492057093992-2.26505573645253i | 1.01587716956456-0.0135780139842617i | 0.670589318303036+1.31044410952389i | 3.3585 | 62.9
| 142900 | -3.74264176498508E-06+0.0171380155646725i | -5.95703465059282+0.131391452662489i | 2870 | 0.777000777000777 | 0.777000777000777 | 8.39311833957637+2.39515520314716i | 561.166987747477i | -268.360038877358+121.367400375663i | 0.785125200098207-1.73601995733442i | 0.0630662361406813-0.117303149035371i | 0.848191436238888-1.85332310636979i | -0.633748598876391i | 0.805813368914709-0.592169582533862i | 0.194186631085291+0.592169582533862i | -0.194186631085291+0.041579016342529i | -0.331833859195061-3.12053875491657i | 0.0657346603344778i | 0.205127555115015-0.0218129860216663i | 0.0001-1113.75047650032i | 0.00002-0.0178642292474909i | 0.0000199993584529565-0.017863942715476i | 0.00114984888238938-0.0177896436362714i | 0.009+0.897867180395963i | -0.242351625363082-0.0184733938584193i | 0.157232090719322-13.6333489003889i | 1.39652277748394-0.148504338225625i | 1.90929213894472-2.71416804001i | 0.278732884865595+0.318454958868903i | -0.0616684238079657-0.0823272192502276i | -14.3501529901692-2.26376375048467i | 1.01587526860956-0.0135749686160541i | 0.670168818393236+1.30932260646492i | 3.3515 | 62.8946
| 143000 | -3.73740913145947E-06+0.0171260309395454i | -5.95703461047596+0.131299570536515i | 2870 | 0.777000777000777 | 0.777000777000777 | 8.39406390503075+2.39377259929331i | 561.559686829176i | -268.737161741762+121.452332076416i | 0.784206898238917-1.73521193416393i | 0.0629978126751268-0.117257879961344i | 0.847204710914044-1.85246981412527i | -0.634192089848313i | 0.805550667814222-0.592526895241103i | 0.194449332185778+0.592526895241103i | -0.194449332185778+0.04166519460721i | -0.33183174299735-3.11830708068786i | 0.0657806607965734i | 0.205124300334281-0.0218281113276444i | 0.0001-1112.97163001325i | 0.00002-0.0178517367794856i | 0.0000199993584529565-0.0178514504478434i | 0.00114827556129156-0.0177773031804959i | 0.009+0.898495498926681i | -0.242007675824269-0.0184341227377003i | 0.156979123731118-13.6234348177959i | 1.3965006187085-0.148607312369216i | 1.90783134264196-2.71287605668023i | 0.278870507608805+0.318651757652282i | -0.0616147377911947-0.0822569044319322i | -14.3510985155067-2.26247302875679i | 1.01587336803829-0.0135719320837477i | 0.669749129998383+1.30820282628492i | 3.3445 | 62.8893
| 143100 | -3.73218746398139E-06+0.0171140630644161i | -5.95703457044318+0.13120781682719i | 2870 | 0.777000777000777 | 0.777000777000777 | 8.39500771915146+2.39239138673805i | 561.952385910874i | -269.114548420691+121.537263777169i | 0.783290101828463-1.73440437512599i | 0.0629294898104398-0.117212620145546i | 0.846219591638903-1.85161699527154i | -0.634635580820234i | 0.805287808274617-0.592884091407641i | 0.194712191725383+0.592884091407641i | -0.194712191725383+0.041751489412593i | -0.33182962527184-3.11607849060469i | 0.0658266612586688i | 0.205121043256459-0.0218432363383604i | 0.0001-1112.19387206076i | 0.00002-0.017839261771254i | 0.0000199993584529566-0.0178389756397043i | 0.00114670551978896-0.0177649797640362i | 0.009+0.899123817457399i | -0.24166446148084-0.0183949643089102i | 0.156726782449632-13.6135354027798i | 1.39647844429432-0.148710284502642i | 1.90637292870651-2.71158477721005i | 0.279008215737902+0.31884849855753i | -0.0615611634541147-0.0821866968682712i | -14.3520422895946-2.26118356991086i | 1.01587146784706-0.0135689043665145i | 0.669330250937152+1.3070847647894i | 3.3374 | 62.884
| 143200 | -3.72697673193011E-06+0.0171021119041939i | -5.95703453049424+0.131116191265487i | 2870 | 0.777000777000777 | 0.777000777000777 | 8.39594978610971+2.3910115638544i | 562.345084992573i | -269.492198914147+121.622195477922i | 0.782374807838385-1.73359728058579i | 0.0628612673748895-0.117167369660714i | 0.845236075213274-1.8507646502465i | -0.635079071792156i | 0.805024790347591-0.593241170963225i | 0.194975209652409+0.593241170963225i | -0.194975209652409+0.0418379008289309i | -0.331827506018477-3.1138529782052i | 0.0658726617207644i | 0.205117783881506-0.0218583610536001i | 0.0001-1111.4172003624i | 0.00002-0.0178268041862182i | 0.0000199993584529565-0.0178265182544814i | 0.00114513874878503-0.0177526733517721i | 0.009+0.899752135988117i | -0.24132198022934-0.0183559181652856i | 0.156475064781399-13.6036506222953i | 1.39645625424111-0.148813254624444i | 1.90491689239473-2.71029420224356i | 0.279146009231141+0.319045181551264i | -0.0615077004771929-0.0821165962961932i | -14.352984316604-2.25989537258891i | 1.01586956803219-0.0135658854435881i | 0.668912179035456+1.30596841779764i | 3.3304 | 62.8786
| 143300 | -3.72177690479173E-06+0.0170901774238858i | -5.9570344906289+0.131024693583125i | 2870 | 0.777000777000777 | 0.777000777000777 | 8.39689011006477+2.38963312901625i | 562.737784074272i | -269.870113222127+121.707127178674i | 0.781461013247021-1.7327906509045i | 0.0627931451970328-0.117122128579231i | 0.844254158444054-1.84991277948373i | -0.635522562764078i | 0.804761614084876-0.59359813383762i | 0.195238385915124+0.59359813383762i | -0.195238385915124+0.0419244289264581i | -0.331825385237123-3.11163053704557i | 0.06591866218286i | 0.205114522209378-0.0218734854731433i | 0.0001-1110.64161264407i | 0.00002-0.0178143639879026i | 0.0000199993584529565-0.0178140782557i | 0.00114357523921473-0.0177403839086794i | 0.009+0.900380454518835i | -0.240980229973871-0.0183169839018342i | 0.156223968641774-13.5937804433982i | 1.39643404854858-0.148916222733124i | 1.90346322897355-2.70900433241844i | 0.279283888066751+0.319241806600098i | -0.0614543485420362-0.0820466024535262i | -14.3539246006937-2.25860843543312i | 1.01586766859002-0.013562875294264i | 0.668494912126356+1.30485378114252i | 3.3234 | 62.8733
| 143400 | -3.71658795215866E-06+0.0170782595885967i | -5.95703445084693+0.130933323512575i | 2870 | 0.777000777000777 | 0.777000777000777 | 8.39782869516404+2.3882560805984i | 563.13048315597i | -270.248291344634+121.792058879427i | 0.780548715039462-1.73198448643926i | 0.0627251231057138-0.117076896973122i | 0.843273838145176-1.84906138341238i | -0.635966053736i | 0.804498279538236-0.593954979960618i | 0.195501720461764+0.593954979960618i | -0.195501720461764+0.042011073775382i | -0.331823262927692-3.1094111607i | 0.0659646626449554i | 0.205111258240035-0.0218886095967735i | 0.0001-1109.86710663804i | 0.00002-0.0178019411399334i | 0.0000199993584529566-0.0178016556069867i | 0.00114201498204434-0.0177281113998295i | 0.009+0.901008773049553i | -0.240639208626044-0.0182781611153252i | 0.155973491954879-13.5839248332439i | 1.39641182721644-0.149019188827207i | 1.9020119337203-2.70771516836584i | 0.279421852222961+0.319438373670651i | -0.0614011073313871-0.0819767150789699i | -14.354863146011-2.25732275708582i | 1.01586576951691-0.0135598738978992i | 0.668078448050086+1.3037408506705i | 3.3164 | 62.8679
| 143500 | -0.0000037114098437293+0.0170663583635286i | -5.9570344111481+0.130842080787053i | 2870 | 0.777000777000777 | 0.777000777000777 | 8.39876554554311+2.38688041697647i | 563.523182237669i | -270.626733281666+121.87699058018i | 0.779637910207566-1.73117878754327i | 0.0626572009300653-0.11703167491406i | 0.842295111137631-1.84821046245733i | -0.636409544707922i | 0.804234786759465-0.594311709262032i | 0.195765213240535+0.594311709262032i | -0.195765213240535+0.04209783544589i | -0.331821139090059-3.10719484276057i | 0.066010663107051i | 0.205107991973434-0.0219037334242718i | 0.0001-1109.09368008289i | 0.00002-0.0177895356060379i | 0.0000199993584529565-0.0177892502720693i | 0.0011404579682713-0.0177158557903889i | 0.009+0.901637091580271i | -0.240298914104954-0.01823944940428i | 0.155723632653561-13.574083759088i | 1.39638959024441-0.149122152905204i | 1.90056300192279-2.70642671071059i | 0.279559901677976+0.319634882729541i | -0.0613479765291172-0.0819069339120943i | -14.3557999566912-2.25603833618942i | 1.01586387080923-0.0135568812339121i | 0.667662784653988+1.30262962224163i | 3.3094 | 62.8626
| 143600 | -3.70624254930745E-06+0.0170544737139806i | -5.95703437153217+0.130750965140518i | 2870 | 0.777000777000777 | 0.777000777000777 | 8.39970066532577+2.38550613652703i | 563.915881319368i | -271.005439033224+121.961922280933i | 0.778728595749917-1.73037355456577i | 0.0625893784995055-0.116986462473363i | 0.841317974249423-1.84736001703913i | -0.636853035679844i | 0.803971135800386-0.5946683216717i | 0.196028864199614+0.5946683216717i | -0.196028864199614+0.0421847140081439i | -0.331819013724154-3.10498157683717i | 0.0660566635691464i | 0.205104723409531-0.0219188569554224i | 0.0001-1108.3213307235i | 0.00002-0.0177771473500449i | 0.0000199993584529566-0.0177768622147774i | 0.00113890418892425-0.0177036170456199i | 0.009+0.902265410110988i | -0.23995934433716-0.018200848368965i | 0.155474388679352-13.5642571882852i | 1.39636733763219-0.149225114965645i | 1.89911642887917-2.70513896007112i | 0.279698036409986+0.319831333743385i | -0.0612949558202244-0.0818372586933377i | -14.3567350368579-2.25475517138651i | 1.01586197246336-0.0135538972817815i | 0.667247919792515+1.30152009172943i | 3.3025 | 62.8572
| 143700 | -3.70108603880197E-06+0.0170426056053481i | -5.95703433199893+0.130659976307669i | 2870 | 0.777000777000777 | 0.777000777000777 | 8.40063405862406+2.38413323762754i | 564.308580401067i | -271.384408599307+122.046853981685i | 0.777820768671825-1.72956878785207i | 0.06252165564374-0.116941259721997i | 0.840342424315565-1.84651004757407i | -0.637296526651766i | 0.803707326712856-0.595024817119483i | 0.196292673287144+0.595024817119483i | -0.196292673287144+0.042271709532283i | -0.331816886829881-3.10277135655756i | 0.066102664031242i | 0.205101452548285-0.0219339801900083i | 0.0001-1107.55005631103i | 0.00002-0.0177647763358834i | 0.0000199993584529565-0.0177644913990403i | 0.00113735363506266-0.0176913951308785i | 0.009+0.902893728641706i | -0.239620497256625-0.0181623576113802i | 0.155225757982422-13.5544450882893i | 1.39634506937949-0.149328075007052i | 1.89767220989803-2.70385191705954i | 0.27983625639717+0.3200277266788i | -0.0612420448908248-0.0817676891639965i | -14.357668390623-2.25347326131987i | 1.01586007447569-0.0135509220210476i | 0.666833851327167+1.30041225502082i | 3.2955 | 62.8519
| 143800 | -3.69594028222632E-06+0.0170307540031232i | -5.95703429254812+0.130569114023945i | 2870 | 0.777000777000777 | 0.777000777000777 | 8.40156572953827+2.38276171865633i | 564.701279482765i | -271.763641979917+122.131785682438i | 0.776914425985311-1.72876448774355i | 0.0624540321927601-0.116896066730577i | 0.839368458178071-1.84566055447413i | -0.637740017623688i | 0.803443359548763-0.595381195535261i | 0.196556640451237+0.595381195535261i | -0.196556640451237+0.042358822088427i | -0.331814758407093-3.10056417556717i | 0.0661486644933374i | 0.205098179389654-0.0219491031278086i | 0.0001-1106.77985460289i | 0.00002-0.0177524225275831i | 0.0000199993584529566-0.0177521377888886i | 0.00113580629777695-0.0176791900116163i | 0.009+0.903522047172424i | -0.239282370804716-0.0181239767352533i | 0.154977738521532-13.5446474266528i | 1.39632278548604-0.149431033027922i | 1.89623034029837-2.70256558228163i | 0.27997456161769+0.320224061502407i | -0.0611892434281541-0.0816982250662331i | -14.3586000220864-2.25219260463239i | 1.01585817684264-0.0135479554313107i | 0.666420577126502+1.29930610801615i | 3.2885 | 62.8465
| 143900 | -3.69080524969809E-06+0.0170189188728934i | -5.95703425317954+0.130478378025516i | 2870 | 0.777000777000777 | 0.777000777000777 | 8.40249568215705+2.38139157799273i | 565.093978564464i | -272.143139175051+122.216717383191i | 0.776009564709102-1.72796065457773i | 0.0623865079768451-0.116850883569371i | 0.838396072685947-1.8448115381471i | -0.63818350859561i | 0.803179234360024-0.595737456848943i | 0.196820765639976+0.595737456848943i | -0.196820765639976+0.042446051746667i | -0.33181262845574-3.09836002752909i | 0.066194664955433i | 0.205094903933594-0.0219642257686093i | 0.0001-1106.01072336272i | 0.00002-0.0177400858892734i | 0.0000199993584529565-0.0177398013484521i | 0.00113426216818814-0.017667001653378i | 0.009+0.904150365703142i | -0.238944962930147-0.0180857053460281i | 0.154730328264001-13.5348641710263i | 1.39630048595153-0.149533989026798i | 1.89479081540944-2.70127995633692i | 0.280112952049694+0.32042033818082i | -0.0611365511205552-0.0816288661430581i | -14.3595299353366-2.25091319996721i | 1.01585627956064-0.0135449974922316i | 0.666008095066066+1.29820164662899i | 3.2815 | 62.8411
| 144000 | -3.68568091143862E-06+0.0170071001803422i | -5.95703421389294+0.13038776804929i | 2870 | 0.777000777000777 | 0.777000777000777 | 8.40342392055737+2.38002281401689i | 565.486677646163i | -272.522900184712+122.301649083944i | 0.775106181868574-1.72715728868822i | 0.0623190828265586-0.116805710308298i | 0.837425264695133-1.84396299899652i | -0.638626999567532i | 0.802914951198588-0.596093600990456i | 0.197085048801412+0.596093600990456i | -0.197085048801412+0.0425333985770759i | -0.331810496975693-3.09615890612403i | 0.0662406654175284i | 0.205091626180063-0.0219793481121907i | 0.0001-1105.24266036038i | 0.00002-0.0177277663851837i | 0.0000199993584529565-0.0177274820419605i | 0.00113272123744785-0.0176548300218025i | 0.009+0.90477868423386i | -0.23860827158896-0.018047543050857i | 0.154483525185651-13.5250952891584i | 1.39627817077568-0.149636943002185i | 1.89335363057088-2.69999503981867i | 0.280251427671314+0.320616556680661i | -0.0610839676574788-0.0815596121383385i | -14.3604581344503-2.2496350459676i | 1.01585438262612-0.0135420481835312i | 0.665596403028405+1.29709886678629i | 3.2746 | 62.8357
| 144100 | -3.68056723777252E-06+0.0169952978912481i | -5.95703417468812+0.130297283832902i | 2870 | 0.777000777000777 | 0.777000777000777 | 8.40435044880465+2.37865542511002i | 565.879376727861i | -272.902925008898+122.386580784696i | 0.774204274495789-1.72635439040481i | 0.0622517565727502-0.116760547016931i | 0.836456031068539-1.84311493742174i | -0.639070490539453i | 0.802650510116437-0.596449627889752i | 0.197349489883563+0.596449627889752i | -0.197349489883563+0.042620862649701i | -0.331808363966852-3.09396080505025i | 0.066286665879624i | 0.205088346129018-0.0219944701583354i | 0.0001-1104.47566337193i | 0.00002-0.0177154639796422i | 0.0000199993584529566-0.0177151798337432i | 0.00113118349673821-0.0176426750826224i | 0.009+0.905407002764578i | -0.238272294744492-0.0180094894585939i | 0.154237327270772-13.5153407488951i | 1.39625583995819-0.149739894952601i | 1.8919187811326-2.69871083331395i | 0.280389988460666+0.320812716968548i | -0.0610314927294769-0.0814904627967891i | -14.3613846234928-2.24835814127712i | 1.01585248603554-0.01353910748499i | 0.665185498903018+1.29599776442815i | 3.2676 | 62.8303
| 144200 | -3.67546419912728E-06+0.0169835119714848i | -5.95703413556482+0.130206925114717i | 2870 | 0.777000777000777 | 0.777000777000777 | 8.40527527095266+2.37728940965417i | 566.27207580956i | -273.283213647609+122.471512485449i | 0.773303839629466-1.72555196005344i | 0.0621845290465551-0.116715393764498i | 0.835488368676021-1.84226735381794i | -0.639513981511375i | 0.80238591116558-0.596805537476808i | 0.19761408883442+0.596805537476808i | -0.19761408883442+0.042708444034567i | -0.33180622942913-3.09176571802346i | 0.0663326663417196i | 0.205085063780417-0.0220095919068265i | 0.0001-1103.70973017958i | 0.00002-0.0177031786370766i | 0.0000199993584529565-0.0177028946882279i | 0.0011296489372716-0.0176305368016629i | 0.009+0.906035321295296i | -0.237937030367341-0.0179715441797822i | 0.153991732512076-13.5056005181796i | 1.39623349349877-0.149842844876571i | 1.8904862624548-2.69742733740366i | 0.280528634395854+0.321008819011099i | -0.0609791260281976-0.0814214178639676i | -14.3623094065175-2.24708248453945i | 1.01585058978536-0.0135361753764483i | 0.664775380586324+1.29489833550782i | 3.2607 | 62.8249
| 144300 | -0.0000036703717660328+0.0169717423870203i | -5.95703409652283+0.130116691633822i | 2870 | 0.777000777000777 | 0.777000777000777 | 8.40619839104371+2.37592476603239i | 566.664774891259i | -273.663766100847+122.556444186202i | 0.77240487431493-1.72474999795623i | 0.0621174000793931-0.116670250619881i | 0.834522274394323-1.84142024857611i | -0.639957472483297i | 0.802121154398061-0.597161329681621i | 0.197878845601939+0.597161329681621i | -0.197878845601939+0.0427961428016761i | -0.331804093362412-3.08957363877682i | 0.066378666803815i | 0.205081779134217-0.0220247133574455i | 0.0001-1102.94485857169i | 0.00002-0.0176909103220128i | 0.0000199993584529566-0.0176906265699415i | 0.00112811755029064-0.0176184151448427i | 0.009+0.906663639826014i | -0.23760247643534-0.0179337068266496i | 0.153746738910656-13.4958745650518i | 1.39621113139714-0.149945792772607i | 1.88905606990794-2.69614455266251i | 0.280667365454969+0.321204862774939i | -0.0609268672463835-0.0813524770862769i | -14.3632324875665-2.24580807439857i | 1.01584869387207-0.0135332518378059i | 0.664366045981666+1.29380057599172i | 3.2537 | 62.8195
| 144400 | -3.66528990912101E-06+0.016959989103917i | -5.95703405756193+0.13002658313003i | 2870 | 0.777000777000777 | 0.777000777000777 | 8.40711981310863+2.37456149262869i | 567.057473972958i | -274.04458236861+122.641375886955i | 0.771507375604152-1.72394850443154i | 0.0620503695029701-0.116625117651624i | 0.833557745107122-1.84057362208316i | -0.640400963455219i | 0.801856239865954-0.597517004434212i | 0.198143760134046+0.597517004434212i | -0.198143760134046+0.0428839590210071i | -0.331801955766592-3.08738456106084i | 0.0664246672659106i | 0.205078492190376-0.0220398345099743i | 0.0001-1102.18104634277i | 0.00002-0.0176786589990751i | 0.0000199993584529565-0.0176783754435084i | 0.00112658932706796-0.0176063100781721i | 0.009+0.907291958356732i | -0.237268630933511-0.0178959770130964i | 0.153502344475943-13.4861628576479i | 1.39618875365301-0.150048738639223i | 1.88762819887272-2.69486247965917i | 0.280806181616078+0.321400848226686i | -0.060874716077859-0.0812836402109513i | -14.3641538706706-2.24453490949866i | 1.01584679829215-0.0135303368490214i | 0.663957492999227+1.29270448185924i | 3.2468 | 62.8141
| 144500 | -0.0000036602185991254+0.0169482520883313i | -5.95703401868188+0.129936599343873i | 2870 | 0.777000777000777 | 0.777000777000777 | 8.40803954116671+2.37319958782804i | 567.450173054656i | -274.425662450898+122.726307587707i | 0.770611340555695-1.72314747979392i | 0.0619834371492753-0.116579994927927i | 0.83259477770497-1.83972747472185i | -0.640844454427141i | 0.801591167621362-0.597872561664626i | 0.198408832378638+0.597872561664626i | -0.198408832378638+0.042971892762515i | -0.331799816641585-3.08519847864331i | 0.066470667728006i | 0.205075202948849-0.0220549553641961i | 0.0001-1101.41829129339i | 0.00002-0.0176664246329858i | 0.0000199993584529566-0.0176661412736519i | 0.00112506425890625-0.0175942215677546i | 0.009+0.90792027688745i | -0.236935491854058-0.0178583543546905i | 0.153258547225667-13.4764653642005i | 1.39616636026608-0.150151682474945i | 1.88620264474003-2.69358111895617i | 0.28094508285724+0.321596775332959i | -0.0608226722175377-0.0812149069860664i | -14.3650735598486-2.24326298848417i | 1.01584490304213-0.0135274303901127i | 0.663549719556055+1.29161004910281i | 3.2398 | 62.8087
| 144600 | -3.65515780688066E-06+0.0169365313065132i | -5.95703397988248+0.129846740016601i | 2870 | 0.777000777000777 | 0.777000777000777 | 8.40895757922594+2.37183905001639i | 567.842872136355i | -274.807006347713+122.81123928846i | 0.769716766234716-1.72234692435418i | 0.0619166028505825-0.116534882516651i | 0.831633369085299-1.83888180687083i | -0.641287945399063i | 0.801325937716421-0.59822800130293i | 0.198674062283579+0.59822800130293i | -0.198674062283579+0.043059944096133i | -0.331797675987278-3.08301538530928i | 0.0665166681901015i | 0.205071911409595-0.0220700759198926i | 0.0001-1100.65659123026i | 0.00002-0.0176542071885646i | 0.0000199993584529566-0.017653924025192i | 0.00112354233713792-0.0175821495797849i | 0.009+0.908548595418168i | -0.236603057196317-0.0178208384686559i | 0.153015345185807-13.4667820530373i | 1.39614395123605-0.150254624278285i | 1.88477940291095-2.69230047110992i | 0.281084069156504+0.321792644060382i | -0.060770735361408-0.081146277160523i | -14.3659915591084-2.24199230999979i | 1.01584300811851-0.0135245324411565i | 0.663142723576042+1.29051727372782i | 3.2329 | 62.8033
| 144700 | -3.65010750332218E-06+0.0169248267248059i | -5.95703394116348+0.129757004890179i | 2870 | 0.777000777000777 | 0.777000777000777 | 8.4098739312828+2.37047987758068i | 568.235571218054i | -275.188614059052+122.896170989213i | 0.768823649712957-1.72154683841941i | 0.0618498664394496-0.116489780485317i | 0.830673516152407-1.83803661890473i | -0.641731436370985i | 0.801060550203298-0.598583323279215i | 0.198939449796702+0.598583323279215i | -0.198939449796702+0.0431481130917699i | -0.331795533803575-3.08083527486099i | 0.066562668652197i | 0.205068617572572-0.0220851961768462i | 0.0001-1099.8959439661i | 0.00002-0.0176420066307287i | 0.0000199993584529566-0.0176417236630465i | 0.00112202355312515-0.0175700940805497i | 0.009+0.909176913948886i | -0.236271324966733-0.0177834289738661i | 0.152772736390565-13.4571128925817i | 1.39612152656266-0.150357564047763i | 1.88335846879677-2.69102053667101i | 0.281223140491889+0.321988454375578i | -0.0607189052065314-0.0810777504840534i | -14.3669078724463-2.2407228726905i | 1.01584111351784-0.0135216429822874i | 0.662736502989824+1.28942615175255i | 3.226 | 62.7978
| 144800 | -3.64506765948571E-06+0.0169131383096456i | -5.95703390252468+0.129667393707283i | 2870 | 0.777000777000777 | 0.777000777000777 | 8.41078860132255+2.36912206890884i | 568.628270299753i | -275.570485584918+122.981102689966i | 0.767931988068699-1.72074722229295i | 0.0617832277487177-0.116444688901113i | 0.829715215817417-1.83719191119406i | -0.642174927342907i | 0.800795005134191-0.598938527523594i | 0.199204994865809+0.598938527523594i | -0.199204994865809+0.043236399819313i | -0.331793390090354-3.07865814111777i | 0.0666086691142925i | 0.205065321437736-0.0221003161348378i | 0.0001-1099.13634731972i | 0.00002-0.017629822924492i | 0.0000199993584529566-0.01762954015223i | 0.00112050789825969-0.0175580550364267i | 0.009+0.909805232479604i | -0.23594029317883-0.0177461254908354i | 0.152530718882312-13.4474578513519i | 1.39609908624559-0.150460501781887i | 1.88193983781888-2.68974131618377i | 0.281362296841418+0.322184206245169i | -0.0606671814510412-0.0810093267072114i | -14.3678225038472-2.23945467520156i | 1.01583921923667-0.0135187619936992i | 0.662331055734849+1.28833667920811i | 3.2191 | 62.7924
| 144900 | -3.64003824650689E-06+0.0169014660275613i | -5.95703386396585+0.129577906211303i | 2870 | 0.777000777000777 | 0.777000777000777 | 8.41170159331906+2.36776562238977i | 569.020969381451i | -275.952620925309+123.066034390718i | 0.767041778386787-1.71994807627448i | 0.0617166866115127-0.116399607830887i | 0.8287584649983-1.83634768410537i | -0.642618418314829i | 0.800529302561327-0.599293613966206i | 0.199470697438673+0.599293613966206i | -0.199470697438673+0.0433248043486231i | -0.331791244847556-3.07648397791602i | 0.066654669576388i | 0.205062023005044-0.0221154357936523i | 0.0001-1098.37779911591i | 0.00002-0.0176176560349651i | 0.0000199993584529567-0.0176173734578536i | 0.00111899536396273-0.0175460324138849i | 0.009+0.910433551010322i | -0.23560995985318-0.0177089276417102i | 0.152289290711545-13.4378168979606i | 1.39607663028456-0.150563437479192i | 1.88052350540877-2.6884628101868i | 0.281501538183083+0.32237989963578i | -0.0606155637941326-0.0809410055813725i | -14.3687354572849-2.23818771617847i | 1.01583732527155-0.0135158894556429i | 0.661926379755297+1.28724885213842i | 3.2122 | 62.787
| 145000 | -3.63501923562088E-06+0.0168898098451742i | -5.95703382548677+0.129488542146336i | 2870 | 0.777000777000777 | 0.777000777000777 | 8.41261291123497+2.36641053641345i | 569.41366846315i | -276.335020080226+123.150966091471i | 0.766153017758602-1.71914940065997i | 0.0616502428612424-0.116354537341155i | 0.827803260619844-1.83550393800112i | -0.643061909286751i | 0.800263442536967-0.599648582537208i | 0.199736557463033+0.599648582537208i | -0.199736557463033+0.043413326749543i | -0.331789098075029-3.07431277910917i | 0.0667006700384835i | 0.205058722274454-0.0221305551530685i | 0.0001-1097.62029718549i | 0.00002-0.0176055059273548i | 0.0000199993584529565-0.0176052235451245i | 0.0011174859416848-0.0175340261794833i | 0.009+0.91106186954104i | -0.235280323017362-0.017671835050261i | 0.152048449936861-13.4281900011148i | 1.39605415867927-0.150666371138172i | 1.87910946700814-2.68718501921258i | 0.281640864494872+0.322575534514032i | -0.0605640519360612-0.0808727868587264i | -14.3696467367217-2.23692199426711i | 1.01583543161906-0.0135130253484279i | 0.66152247300204+1.2861626666001i | 3.2053 | 62.7815
| 145100 | -3.63001059816191E-06+0.0168781697291976i | -5.95703378708721+0.129399301257182i | 2870 | 0.777000777000777 | 0.777000777000777 | 8.41352255902167+2.36505680937079i | 569.806367544849i | -276.717683049668+123.235897792224i | 0.765265703282033-1.71835119574177i | 0.0615838963315978-0.116309477498099i | 0.826849599613631-1.83466067323987i | -0.643505400258672i | 0.799997425113401-0.600003433166785i | 0.200002574886599+0.600003433166785i | -0.200002574886599+0.043501967091887i | -0.331786949772709-3.07214453856756i | 0.0667466705005791i | 0.205055419245923-0.0221456742128712i | 0.0001-1096.86383936523i | 0.00002-0.0175933725669638i | 0.0000199993584529565-0.0175930903793461i | 0.00111597962290568-0.0175220362998721i | 0.009+0.911690188071758i | -0.23495138070596-0.0176348473418744i | 0.151808194624903-13.4185771296153i | 1.39603167142945-0.150769302757363i | 1.87769771806866-2.68590794378789i | 0.281780275754749+0.322771110846554i | -0.0605126455781386-0.0808046702922811i | -14.3705563461089-2.23565750811361i | 1.0158335382758-0.0135101696524209i | 0.661119333432653+1.2850781186625i | 3.1984 | 62.7761
| 145200 | -3.62501230556288E-06+0.0168665456464363i | -5.95703374876697+0.129310183289345i | 2870 | 0.777000777000777 | 0.777000777000777 | 8.41443054061935+2.36370443965381i | 570.199066626547i | -277.100609833636+123.320829492976i | 0.764379832061466-1.71755346180856i | 0.0615176468565523-0.11626442836757i | 0.825897478918018-1.83381789017613i | -0.643948891230594i | 0.79973125034295-0.600358165785144i | 0.20026874965705+0.600358165785144i | -0.20026874965705+0.04359072544545i | -0.331784799940475-3.06997925017843i | 0.0667926709626745i | 0.205052113919406-0.0221607929728409i | 0.0001-1096.1084234979i | 0.00002-0.0175812559191904i | 0.0000199993584529565-0.0175809739259173i | 0.00111447639913423-0.0175100627417909i | 0.009+0.912318506602476i | -0.234623130960502-0.0175979641435451i | 0.151568522850325-13.4089782523564i | 1.39600916853477-0.15087223233527i | 1.87628825405208-2.6846315844334i | 0.281919771940672+0.322966628599968i | -0.0604613444227272-0.0807366556358504i | -14.3714642893863-2.23439425636447i | 1.01583164523836-0.0135073223480463i | 0.660716959011374+1.28399520440757i | 3.1915 | 62.7706
| 145300 | -3.62002432935498E-06+0.0168549375637867i | -5.95703371052582+0.129221187989031i | 2870 | 0.777000777000777 | 0.777000777000777 | 8.41533685995707+2.36235342565548i | 570.591765708246i | -277.48380043213+123.405761193729i | 0.763495401207793-1.71675619914541i | 0.0614514942703614-0.116219390015087i | 0.824946895478154-1.8329755891605i | -0.644392382202516i | 0.799464918277966-0.600712780322514i | 0.200535081722034+0.600712780322514i | -0.200535081722034+0.0436796018800021i | -0.331782648578231-3.06781690784584i | 0.0668386714247701i | 0.205048806294862-0.0221759114327603i | 0.0001-1095.35404743218i | 0.00002-0.0175691559495282i | 0.0000199993584529566-0.0175688741503322i | 0.00111297626190831-0.0174981054720696i | 0.009+0.912946825133194i | -0.234295571829449-0.0175611850838675i | 0.151329432695756-13.3993933383256i | 1.39598664999497-0.150975159870413i | 1.87488107043023-2.68335594166414i | 0.282059353030578+0.323162087740903i | -0.0604101481732369-0.0806687426440596i | -14.3723705704829-2.23313223766645i | 1.01582975250335-0.0135044834157856i | 0.660315347709101+1.28291391992993i | 3.1846 | 62.7651
| 145400 | -3.61504664116726E-06+0.0168433454482362i | -5.95703367236354+0.129132315103144i | 2870 | 0.777000777000777 | 0.777000777000777 | 8.41624152095272+2.36100376576985i | 570.984464789945i | -277.867254845149+123.490692894482i | 0.762612407838372-1.71595940803379i | 0.061385438407564-0.116174362505841i | 0.823997846245936-1.83213377053963i | -0.644835873174438i | 0.799198428970833-0.601067276709148i | 0.200801571029167+0.601067276709148i | -0.200801571029167+0.0437685964652901i | -0.331780495685875-3.06565750549064i | 0.0668846718868655i | 0.205045496372248-0.0221910295924113i | 0.0001-1094.60070902266i | 0.00002-0.0175570726235656i | 0.0000199993584529567-0.0175567910181798i | 0.00111147920279461-0.017486164457627i | 0.009+0.913575143663912i | -0.233968701368158-0.0175245097930272i | 0.151090922251749-13.389822356603i | 1.39596411580974-0.151078085361308i | 1.87347616268492-2.6820810159892i | 0.282199019002394+0.323357488235985i | -0.0603590565341178-0.0806009310723326i | -14.3732751933163-2.23187145066671i | 1.01582786006741-0.0135016528361771i | 0.659914497503295+1.28183426133663i | 3.1777 | 62.7597
| 145500 | -3.61007921272622E-06+0.016831769266863i | -5.95703363427993+0.129043564379283i | 2870 | 0.777000777000777 | 0.777000777000777 | 8.41714452751316+2.35965545839204i | 571.377163871644i | -278.250973072694+123.575624595235i | 0.761730849077013-1.71516308875158i | 0.061319479102979-0.116129345904694i | 0.823050328179992-1.83129243465627i | -0.64527936414636i | 0.798931782473966-0.601421654875322i | 0.201068217526034+0.601421654875322i | -0.201068217526034+0.043857709271038i | -0.331778341263297-3.06350103705037i | 0.0669306723489611i | 0.205042184151521-0.0222061474515755i | 0.0001-1093.84840612986i | 0.00002-0.0175450059069859i | 0.0000199993584529565-0.0175447244951437i | 0.00110998521338859-0.0174742396654714i | 0.009+0.91420346219463i | -0.233642517638856-0.0174879379027942i | 0.150852989616755-13.3802652763615i | 1.3959415659788-0.151181008806467i | 1.87207352630796-2.68080680791195i | 0.282338769834027+0.323552830051844i | -0.0603080692108595-0.0805332206768984i | -14.3741781617931-2.23061189401276i | 1.01582596792718-0.0134988305898162i | 0.659514406378032+1.28075622474728i | 3.1708 | 62.7542
| 145600 | -3.60512201585543E-06+0.0168202089868356i | -5.95703359627475+0.12895493556574i | 2870 | 0.777000777000777 | 0.777000777000777 | 8.41804588353411+2.35830850191817i | 571.769862953342i | -278.634955114765+123.660556295987i | 0.760850722053976-1.7143672415731i | 0.0612536161917075-0.116084340276183i | 0.822104338245684-1.83045158184928i | -0.645722855118282i | 0.798664978839809-0.601775914751336i | 0.201335021160191+0.601775914751336i | -0.201335021160191+0.043946940366946i | -0.331776185310408-3.06134749647924i | 0.0669766728110565i | 0.205038869632637-0.0222212650100356i | 0.0001-1093.09713662016i | 0.00002-0.0175329557655662i | 0.0000199993584529565-0.0175326745470018i | 0.00110849428531432-0.0174623310626997i | 0.009+0.914831780725348i | -0.23331701871061-0.0174514690465135i | 0.150615632897074-13.3707220668658i | 1.39591900050184-0.151283930204412i | 1.8706731568011-2.67953331792996i | 0.282478605503373+0.323748113155109i | -0.0602571859099838-0.0804656112147795i | -14.3750794798089-2.22935356635243i | 1.01582407607931-0.0134960166573548i | 0.659115072323944+1.27967980629389i | 3.1639 | 62.7487
| 145700 | -3.60017502247511E-06+0.0168086645754128i | -5.95703355834779+0.128866428411498i | 2870 | 0.777000777000777 | 0.777000777000777 | 8.41894559290037+2.35696289474543i | 572.162562035041i | -279.019200971361+123.74548799674i | 0.759972023905967-1.71357186676913i | 0.0611878495091316-0.116039345684518i | 0.821159873415099-1.82961121245365i | -0.646166346090204i | 0.798398018120839-0.602130056267512i | 0.201601981879161+0.602130056267512i | -0.201601981879161+0.0440362898226919i | -0.331774027827093-3.05919687774805i | 0.0670226732731521i | 0.205035552815555-0.0222363822675729i | 0.0001-1092.34689836579i | 0.00002-0.0175209221651781i | 0.0000199993584529565-0.0175206411396263i | 0.00110700641022444-0.0174504386164979i | 0.009+0.915460099256066i | -0.2329922026593-0.0174151028590996i | 0.150378850206822-13.3611926974723i | 1.39589641937859-0.151386849553654i | 1.86927504967611-2.67826054653516i | 0.282618525988308+0.323943337512409i | -0.0602064063390417-0.0803981024437944i | -14.3759791512482-2.22809646633393i | 1.01582218452047-0.0134932110195007i | 0.658716493338189+1.27860500212088i | 3.1571 | 62.7432
| 145800 | -3.59523820460176E-06+0.0167971359999431i | -5.95703352049886+0.12877804266623i | 2870 | 0.777000777000777 | 0.777000777000777 | 8.41984365948571+2.35561863527214i | 572.55526111674i | -279.403710642483+123.830419697493i | 0.759094751776087-1.71277696460692i | 0.0611221788909137-0.115994362193585i | 0.820216930667001-1.82877132680051i | -0.646609837062126i | 0.798130900369561-0.602484079354196i | 0.201869099630439+0.602484079354196i | -0.201869099630439+0.04412575770793i | -0.331771868813258-3.05704917484411i | 0.0670686737352475i | 0.205032233700227-0.0222514992239697i | 0.0001-1091.59768924482i | 0.00002-0.0175089050717863i | 0.0000199993584529566-0.0175086242389824i | 0.00110552157979989-0.0174385622941396i | 0.009+0.916088417786784i | -0.232668067567583-0.0173788389770248i | 0.150142639667888-13.3516771376291i | 1.39587382260872-0.151489766852709i | 1.86787920045461-2.67698849421364i | 0.282758531266701+0.324138503090371i | -0.0601557302066101-0.0803306941225499i | -14.3768771799846-2.22684059260591i | 1.01582029324734-0.0134904136570186i | 0.658318667424455+1.27753180838498i | 3.1502 | 62.7377
| 145900 | -3.59031153434772E-06+0.0167856232278646i | -5.95703348272772+0.128689778080295i | 2870 | 0.777000777000777 | 0.777000777000777 | 8.42074008715293+2.3542757218976i | 572.947960198439i | -279.788484128131+123.915351398246i | 0.758218902813847-1.71198253535021i | 0.0610566041729982-0.115949389866948i | 0.819275506986845-1.82793192521716i | -0.647053328034048i | 0.797863625638516-0.602837983941757i | 0.202136374361484+0.602837983941757i | -0.202136374361484+0.044215344092291i | -0.331769708268781-3.05490438177129i | 0.0671146741973431i | 0.205028912286616-0.0222666158790068i | 0.0001-1090.84950714116i | 0.00002-0.0174969044514492i | 0.0000199993584529566-0.0174966238111289i | 0.00110403978574995-0.0174267020629867i | 0.009+0.916716736317502i | -0.232344611524872-0.017342677038315i | 0.149906999409895-13.3421753568749i | 1.39585121019198-0.151592682100087i | 1.86648560466819-2.67571716144597i | 0.2828986213164+0.324333609855634i | -0.0601051572222835-0.0802633860104413i | -14.3777735698807-2.2255859438173i | 1.01581840225662-0.0134876245507284i | 0.657921592592872+1.27646022125522i | 3.1433 | 62.7322
| 146000 | -3.58539498392083E-06+0.0167741262267047i | -5.95703344503417+0.128601634404736i | 2870 | 0.777000777000777 | 0.777000777000777 | 8.42163487975398+2.35293415302227i | 573.340659280137i | -280.173521428304+124.000283098998i | 0.757344474175145-1.71118857925924i | 0.0609911251916082-0.115904428767849i | 0.818335599366753-1.82709300802709i | -0.647496819005969i | 0.79759619398027-0.603191769960588i | 0.20240380601973+0.603191769960588i | -0.20240380601973+0.044305049045381i | -0.331767546193597-3.05276249254982i | 0.0671606746594387i | 0.205025588574676-0.0222817322324685i | 0.0001-1090.10234994449i | 0.00002-0.0174849202703181i | 0.0000199993584529565-0.0174846398222177i | 0.00110256101981206-0.0174148578904887i | 0.009+0.91734505484822i | -0.232021832627303-0.0173066166825406i | 0.149671927570171-13.3326873248396i | 1.39582858212806-0.151695595294319i | 1.86509425785825-2.67444654870702i | 0.283038796115241+0.324528657774828i | -0.0600546870966754-0.0801961778676485i | -14.3786683247882-2.22433251861753i | 1.015816511545-0.0134848436815063i | 0.657525266860076+1.27539023691291i | 3.1365 | 62.7267
| 146100 | -0.000003580488525624+0.0167626449640794i | -5.95703340741799+0.128513611391275i | 2870 | 0.777000777000777 | 0.777000777000777 | 8.42252804112989+2.35159392704764i | 573.733358361836i | -280.558822543003+124.085214799751i | 0.756471463022262-1.71039509659079i | 0.0609257417832475-0.115859478959209i | 0.817397204805509-1.82625457555i | -0.647940309977891i | 0.797328605447424-0.603545437341105i | 0.202671394552576+0.603545437341105i | -0.202671394552576+0.044394872636786i | -0.331765382587567-3.05062350121633i | 0.0672066751215341i | 0.205022262564363-0.0222968482841341i | 0.0001-1089.35621555028i | 0.00002-0.0174729524946369i | 0.0000199993584529567-0.0174726722384933i | 0.00110108527375171-0.0174030297441825i | 0.009+0.917973373378938i | -0.231699728977709-0.0172706575508082i | 0.149437422293695-13.3232130112432i | 1.39580593841665-0.151798506433901i | 1.86370515557613-2.67317665646599i | 0.283179055641045+0.324723646814585i | -0.0600043195414096-0.0801290694551306i | -14.3795614485479-2.22308031565636i | 1.0158146211092-0.0134820710302838i | 0.657129688249115+1.27432185155149i | 3.1296 | 62.7212
| 146200 | -3.57559213185483E-06+0.0167511794076936i | -5.95703336987897+0.128425708792318i | 2870 | 0.777000777000777 | 0.777000777000777 | 8.42341957511086+2.35025504237634i | 574.126057443535i | -280.944387472228+124.170146500504i | 0.755599866523822-1.70960208759817i | 0.0608604537846993-0.115814540503631i | 0.816460320308521-1.8254166281018i | -0.648383800949813i | 0.797060860092608-0.603898986013747i | 0.202939139907392+0.603898986013747i | -0.202939139907392+0.0444848149360659i | -0.331763217450603-3.04848740182374i | 0.0672526755836297i | 0.205018934255634-0.0223119640337866i | 0.0001-1088.61110185975i | 0.00002-0.0174610010907418i | 0.0000199993584529566-0.0174607210262923i | 0.00109961253936227-0.0173912175916919i | 0.009+0.918601691909655i | -0.23137829868559-0.0172347992857532i | 0.149203481733076-13.3137523858957i | 1.39578327905746-0.151901415517357i | 1.86231829338295-2.67190748518656i | 0.283319399871619+0.32491857694154i | -0.0599540542691173-0.0800620605346236i | -14.3804529449898-2.22182933358402i | 1.01581273094597-0.0134793065780478i | 0.656734854789429+1.27325506137654i | 3.1228 | 62.7157
| 146300 | -3.57070577510522E-06+0.0167397295253403i | -5.9570333324169+0.128337926360942i | 2870 | 0.777000777000777 | 0.777000777000777 | 8.42430948551629+2.34891749741208i | 574.518756525233i | -281.330216215978+124.255078201257i | 0.754729681854808-1.70880955253128i | 0.0607952610330257-0.115769613463399i | 0.815524942887834-1.82457916599468i | -0.648827291921735i | 0.796792957968483-0.604252415908977i | 0.203207042031517+0.604252415908977i | -0.203207042031517+0.044574876012758i | -0.331761050782605-3.04635418844128i | 0.0672986760457251i | 0.205015603648448-0.0223270794812079i | 0.0001-1087.86700677987i | 0.00002-0.0174490660250611i | 0.0000199993584529565-0.0174487861520436i | 0.001098142808465-0.0173794214007277i | 0.009+0.919230010440373i | -0.231057539867081-0.0171990415315331i | 0.148970104048499-13.3043054186969i | 1.39576060405022-0.152004322543202i | 1.86093366684968-2.67063903532693i | 0.283459828784748+0.325113448122332i | -0.059903890993432-0.0799951508686401i | -14.3813428179332-2.22057957105114i | 1.01581084105203-0.0134765503058399i | 0.656340764516859+1.27218986260581i | 3.1159 | 62.7102
| 146400 | -3.56582942796099E-06+0.0167282952849007i | -5.95703329503157+0.128250263850905i | 2870 | 0.777000777000777 | 0.777000777000777 | 8.42519777615482+2.34758129055969i | 574.911455606932i | -281.716308774253+124.340009902009i | 0.753860906196524-1.70801749163659i | 0.0607301633655691-0.115724697900481i | 0.814591069562093-1.82374218953707i | -0.649270782893657i | 0.796524899127742-0.60460572695728i | 0.203475100872258+0.60460572695728i | -0.203475100872258+0.044665055936377i | -0.331758882583459-3.04422385515432i | 0.0673446765078207i | 0.205012270742758-0.0223421946261791i | 0.0001-1087.12392822333i | 0.00002-0.0174371472641151i | 0.0000199993584529566-0.0174368675822684i | 0.00109667607290892-0.0173676411390877i | 0.009+0.919858328971091i | -0.230737450644943-0.0171633839338199i | 0.148737287407703-13.2948720796359i | 1.3957379133946-0.152107227509945i | 1.85955127155707-2.66937130733962i | 0.283600342358211+0.325308260323594i | -0.0598538294289899-0.0799283402204644i | -14.3822310711864-2.21933102670878i | 1.01580895142415-0.0134738021947571i | 0.655947415473622+1.27112625146903i | 3.1091 | 62.7046
| 146500 | -3.56096306310148E-06+0.0167168766543435i | -5.95703325772278+0.128162721016634i | 2870 | 0.777000777000777 | 0.777000777000777 | 8.42608445082434+2.34624642022511i | 575.304154688631i | -282.102665147055+124.424941602762i | 0.752993536736594-1.70722590515714i | 0.0606651606199497-0.11567979387653i | 0.813658697356544-1.82290569903367i | -0.649714273865579i | 0.796256683623107-0.604958919089165i | 0.203743316376893+0.604958919089165i | -0.203743316376893+0.044755354776414i | -0.33175671285306-3.04209639606443i | 0.0673906769699161i | 0.205008935538524-0.0223573094684818i | 0.0001-1086.3818641085i | 0.00002-0.017425244774515i | 0.0000199993584529567-0.0174249652835779i | 0.00109521232457047-0.0173558767746546i | 0.009+0.920486647501809i | -0.230418029148499-0.0171278261397895i | 0.148505029985933-13.2854523387908i | 1.39571520709033-0.1522101304161i | 1.85817110309567-2.66810430167176i | 0.28374094056977+0.325503013511966i | -0.0598038692914172-0.0798616283541437i | -14.3831177085471-2.21808369920848i | 1.0158070620591-0.0134710622259509i | 0.655554805708217+1.2700642242079i | 3.1023 | 62.6991
| 146600 | -3.55610665329922E-06+0.016705473601725i | -5.9570332204903+0.128075297613225i | 2870 | 0.777000777000777 | 0.777000777000777 | 8.42696951331203+2.34491288481538i | 575.69685377033i | -282.489285334382+124.509873303515i | 0.752127570668947-1.70643479333263i | 0.060600252634066-0.115634901452885i | 0.812727823303013-1.82206969478552i | -0.650157764837501i | 0.795988311507332-0.605311992235167i | 0.204011688492668+0.605311992235167i | -0.204011688492668+0.044845772602334i | -0.331754541591336-3.03997180528925i | 0.0674366774320116i | 0.205005598035701-0.0223724240078998i | 0.0001-1085.64081235945i | 0.00002-0.0174133585229635i | 0.0000199993584529566-0.0174130792226755i | 0.00109375155535373-0.0173441282753982i | 0.009+0.921114966032527i | -0.230099273513642-0.0170923677981188i | 0.148273329965906-13.2760461663285i | 1.3956924851371-0.152313031260195i | 1.85679315706573-2.66683801876498i | 0.283881623397171+0.325697707654087i | -0.0597540102973346-0.0797950150344956i | -14.3840027338023-2.21683758720215i | 1.01580517295365-0.0134683303806275i | 0.655162933275515+1.26900377707615i | 3.0955 | 62.6935
| 146700 | -3.55126017141946E-06+0.0166940860951883i | -5.95703318333394+0.127987993396444i | 2870 | 0.777000777000777 | 0.777000777000777 | 8.4278529673944+2.34358068273872i | 576.089552852028i | -282.876169336235+124.594805004268i | 0.751263005193793-1.70564415639937i | 0.060535439246095-0.115590020690571i | 0.811798444439888-1.82123417708994i | -0.650601255809423i | 0.795719782833202-0.605664946325839i | 0.204280217166798+0.605664946325839i | -0.204280217166798+0.044936309483584i | -0.33175236879814-3.03785007696245i | 0.0674826778941071i | 0.205002258234245-0.0223875382442119i | 0.0001-1084.9007709059i | 0.00002-0.0174014884762539i | 0.0000199993584529565-0.0174012093663551i | 0.00109229375719008-0.0173323956093735i | 0.009+0.921743284563245i | -0.229781181882791-0.0170570085589751i | 0.148042185537778-13.2666535325042i | 1.39566974753463-0.152415930040723i | 1.85541742907731-2.66557245905547i | 0.284022390818146+0.3258923427166i | -0.0597042521643482-0.0797285000270978i | -14.3848861507283-2.21559268934228i | 1.01580328410461-0.0134656066400472i | 0.654771796236628+1.26794490633937i | 3.0887 | 62.688
| 146800 | -3.54642359041984E-06+0.0166827141029636i | -5.95703314625348+0.127900808122721i | 2870 | 0.777000777000777 | 0.777000777000777 | 8.42873481683738+2.34224981240443i | 576.482251933727i | -283.263317152613+124.67973670502i | 0.750399837517624-1.70485399459033i | 0.0604707202944909-0.115545151650301i | 0.810870557812115-1.82039914624063i | -0.651044746781345i | 0.795451097653532-0.606017781291763i | 0.204548902346468+0.606017781291763i | -0.204548902346468+0.0450269654895821i | -0.331750194473401-3.03573120523373i | 0.0675286783562026i | 0.204998916134116-0.022402652177202i | 0.0001-1084.16173768321i | 0.00002-0.0173896346012701i | 0.0000199993584529566-0.0173893556815012i | 0.00109083892203822-0.0173206787447211i | 0.009+0.922371603093963i | -0.229463752404863-0.0170217480740099i | 0.1478115948991-13.2572744076609i | 1.39564699428262-0.152518826756214i | 1.85404391475012-2.66430762297404i | 0.284163242810409+0.326086918666143i | -0.0596545946110453-0.0796620830982849i | -14.3857679630909-2.21434900428171i | 1.01580139550877-0.0134628909855242i | 0.654381392658955+1.266887608275i | 3.0818 | 62.6824
| 146900 | -3.54159688335007E-06+0.0166713575933675i | -5.95703310924873+0.127813741549151i | 2870 | 0.777000777000777 | 0.777000777000777 | 8.42961506539625+2.34092027222301i | 576.874951015426i | -283.650728783517+124.764668405773i | 0.749538064853189-1.70406430813514i | 0.060406095617987-0.11550029439248i | 0.809944160471176-1.81956460252762i | -0.651488237753266i | 0.795182256021169-0.60637049706354i | 0.204817743978831+0.60637049706354i | -0.204817743978831+0.0451177406897261i | -0.331748018617004-3.03361518426866i | 0.0675746788182982i | 0.204995571735267-0.0224177658066509i | 0.0001-1083.42371063237i | 0.00002-0.017377796864986i | 0.0000199993584529565-0.017377518135088i | 0.00108938704188392-0.017308977649666i | 0.009+0.922999921624681i | -0.229146983235244-0.0169865859963505i | 0.147581556254788-13.2479087622297i | 1.39562422538077-0.152621721405176i | 1.85267260971357-2.66304351094606i | 0.284304179351662+0.326281435469362i | -0.0596050373569919-0.0795957640151479i | -14.386648174645-2.21310653067386i | 1.01579950716295-0.013460183398427i | 0.653991720616096+1.26583187917229i | 3.075 | 62.6769
| 147000 | -3.53678002335143E-06+0.0166600165348027i | -5.95703307231947+0.127726793433487i | 2870 | 0.777000777000777 | 0.777000777000777 | 8.43049371681575+2.33959206060605i | 577.267650097124i | -284.038404228947+124.849600106526i | 0.748677684419478-1.70327509726013i | 0.0603415650555922-0.115455448977201i | 0.80901924947507-1.81873054623733i | -0.651931728725188i | 0.794913257988988-0.606723093571797i | 0.205086742011012+0.606723093571797i | -0.205086742011012+0.045208635153391i | -0.331745841228836-3.0315020082487i | 0.0676206792803936i | 0.204992225037654-0.0224328791323395i | 0.0001-1082.68668769997i | 0.00002-0.0173659752344656i | 0.0000199993584529566-0.0173656966941805i | 0.00108793810874011-0.0172972922925192i | 0.009+0.923628240155399i | -0.228830872535778-0.0169515219805951i | 0.147352067817086-13.2385565667288i | 1.39560144082877-0.152724613986116i | 1.85130350960676-2.66178012339153i | 0.284445200419596+0.326475893092898i | -0.0595555801227316-0.0795295425455327i | -14.3875267891352-2.21186526717256i | 1.01579761906398-0.0134574838601778i | 0.653602778187934+1.2647777153323i | 3.0682 | 62.6713
| 147100 | -3.53197298365649E-06+0.0166486908957581i | -5.9570330354655+0.127639963534145i | 2870 | 0.777000777000777 | 0.777000777000777 | 8.43137077483007+2.33826517596633i | 577.660349178823i | -284.426343488902+124.934531807279i | 0.747818693441722-1.70248636218833i | 0.0602771284465928-0.115410615464251i | 0.808095821888315-1.81789697765258i | -0.65237521969711i | 0.794644103609899-0.607075570747185i | 0.205355896390101+0.607075570747185i | -0.205355896390101+0.045299648949925i | -0.331743662308805-3.02939167137119i | 0.0676666797424892i | 0.204988876041238-0.0224479921540504i | 0.0001-1081.95066683817i | 0.00002-0.0173541696768623i | 0.0000199993584529565-0.0173538913259319i | 0.0010864921146465-0.0172856226416747i | 0.009+0.924256558686117i | -0.228515418474709-0.0169165556828014i | 0.147123127805525-13.2292177917635i | 1.39557864062636-0.152827504497554i | 1.84993661007845-2.66051746072525i | 0.284586305991878+0.326670291503398i | -0.0595062226297717-0.0794634184580289i | -14.3884038102956-2.21062521243219i | 1.01579573120871-0.0134547923522518i | 0.653214563460449+1.2637251130677i | 3.0614 | 62.6657
| 147200 | -3.52717573758871E-06+0.0166373806448079i | -5.95703299868662+0.127553251610194i | 2870 | 0.777000777000777 | 0.777000777000777 | 8.43224624316293+2.33693961671778i | 578.053048260522i | -284.814546563383+125.019463508031i | 0.746961089151356-1.7016981031395i | 0.0602127856305517-0.115365793913109i | 0.807173874781908-1.81706389705261i | -0.652818710669032i | 0.794374792936838-0.607427928520376i | 0.205625207063162+0.607427928520376i | -0.205625207063162+0.045390782148656i | -0.331741481856809-3.02728416784914i | 0.0677126802045846i | 0.204985524745971-0.0224631048715651i | 0.0001-1081.21564600472i | 0.00002-0.0173423801594188i | 0.0000199993584529565-0.017342101997586i | 0.00108504905166975-0.017273968665612i | 0.009+0.924884877216835i | -0.228200619226692-0.0168816867604835i | 0.146894734446893-13.2198924080258i | 1.39555582477321-0.152930392938003i | 1.84857190678694-2.65925552335657i | 0.284727496046165+0.32686463066751i | -0.0594569646005905-0.0793973915219782i | -14.3892792418496-2.20938636510759i | 1.01579384359399-0.013452108856178i | 0.652827074525848+1.26267406870294i | 3.0547 | 62.6602
| 147300 | -3.52238825856209E-06+0.0166260857506118i | -5.9570329619826+0.127466657421357i | 2870 | 0.777000777000777 | 0.777000777000777 | 8.43312012552752+2.33561538127551i | 578.445747342221i | -285.203013452389+125.104395208784i | 0.746104868786037-1.70091032033011i | 0.0601485364473076-0.115320984382948i | 0.806253405233345-1.81623130471306i | -0.653262201640954i | 0.794105326022776-0.607780166822068i | 0.205894673977224+0.607780166822068i | -0.205894673977224+0.045482034818886i | -0.331739299872747-3.02517949191136i | 0.0677586806666802i | 0.204982171151812-0.0224782172846655i | 0.0001-1080.4816231629i | 0.00002-0.0173306066494667i | 0.0000199993584529565-0.0173303286764748i | 0.0010836089119032-0.017262330332894i | 0.009+0.925513195747553i | -0.227886472972735-0.0168469148726027i | 0.1466668859752-13.2105803862941i | 1.39553299326904-0.153033279305979i | 1.84720939540023-2.65799431168962i | 0.284868770560105+0.32705891055188i | -0.059407805758628-0.0793314615074624i | -14.3901530875101-2.20814872385415i | 1.01579195621669-0.0134494333535384i | 0.652440309482465+1.261624578574i | 3.0479 | 62.6546
| 147400 | -3.51761052008074E-06+0.0166148061819147i | -5.95703292535328+0.127380180728013i | 2870 | 0.777000777000777 | 0.777000777000777 | 8.43399242562676+2.33429246805577i | 578.838446423919i | -285.591744155921+125.189326909537i | 0.745250029589593-1.7001230139734i | 0.0600843807369766-0.115276186932639i | 0.80533441032657-1.81539920090604i | -0.653705692612876i | 0.793835702920712-0.60813228558298i | 0.206164297079288+0.60813228558298i | -0.206164297079288+0.045573407029896i | -0.331737116356504-3.02307763780227i | 0.0678046811287756i | 0.204978815258715-0.0224933293931323i | 0.0001-1079.74859628152i | 0.00002-0.0173188491144264i | 0.0000199993584529566-0.0173185713300192i | 0.00108217168746679-0.0172507076121674i | 0.009+0.926141514278271i | -0.227572977900187-0.01681223967956i | 0.146439580631633-13.2012816974329i | 1.39551014611354-0.153136163599987i | 1.84584907159586-2.65673382612326i | 0.285010129511325+0.327253131123158i | -0.0593587458282814-0.0792656281853046i | -14.39102535098-2.20691228732776i | 1.01579006907368-0.013446765825968i | 0.652054266434779+1.26057663902851i | 3.0411 | 62.649
| 147500 | -0.0000035128424957386+0.0166035419075459i | -5.95703288879843+0.127293821291185i | 2870 | 0.777000777000777 | 0.777000777000777 | 8.43486314715298+2.33297087547604i | 579.231145505618i | -285.980738673979+125.27425861029i | 0.744396568812038-1.69933618427941i | 0.0600203183399491-0.115231401620747i | 0.804416887151987-1.81456758590016i | -0.654149183584798i | 0.793565923683677-0.608484284733856i | 0.206434076316323+0.608484284733856i | -0.206434076316323+0.045664898850942i | -0.331734931307978-3.02097859978192i | 0.0678506815908712i | 0.204975457066639-0.0225084411967471i | 0.0001-1079.01656333488i | 0.00002-0.0173071075218064i | 0.0000199993584529566-0.0173068299257281i | 0.00108073737050693-0.0172391004721619i | 0.009+0.926769832808989i | -0.227260132202706-0.0167776608431898i | 0.146212816664534-13.1919963123924i | 1.39548728330643-0.153239045818542i | 1.84449093106095-2.65547406705121i | 0.285151572877432+0.327447292347996i | -0.0593097845348991-0.0791998913270632i | -14.3918960359514-2.20567705418485i | 1.01578818216185-0.0134441062551539i | 0.651668943493291+1.2595302464256i | 3.0343 | 62.6434
| 147600 | -0.000003508084159219+0.0165922928964194i | -5.95703285231785+0.127207578872549i | 2870 | 0.777000777000777 | 0.777000777000777 | 8.43573229378828+2.33165060195493i | 579.623844587317i | -286.369997006563+125.359190311042i | 0.74354448370954-1.69854983145493i | 0.0599563490968912-0.115186628505536i | 0.803500832806431-1.81373645996047i | -0.65459267455672i | 0.793295988364733-0.608836164205463i | 0.206704011635267+0.608836164205463i | -0.206704011635267+0.0457565103512569i | -0.331732744727057-3.01888237212591i | 0.0678966820529666i | 0.204972096575539-0.0225235526952909i | 0.0001-1078.28552230281i | 0.00002-0.0172953818392036i | 0.0000199993584529565-0.017295104431199i | 0.00107930595319648-0.017227508881691i | 0.009+0.927398151339707i | -0.22694793408024-0.0167431780267526i | 0.145986592329356-13.1827242022084i | 1.39546440484741-0.153341925960152i | 1.84313496949214-2.65421503486191i | 0.285293100636028+0.327641394193048i | -0.059260921604785-0.0791342507050351i | -14.3927651461061-2.20444302308238i | 1.01578629547811-0.0134414546228368i | 0.651284338774642+1.25848539713588i | 3.0275 | 62.6378
| 147700 | -3.50333548429435E-06+0.0165810591175335i | -5.95703281591134+0.127121453234424i | 2870 | 0.777000777000777 | 0.777000777000777 | 8.43659986920439+2.33033164591228i | 580.016543669016i | -286.759519153672+125.444122011795i | 0.742693771544431-1.69776395570358i | 0.0598924728487434-0.115141867644969i | 0.802586244393174-1.81290582334855i | -0.655036165528642i | 0.79302589701697-0.609187923928593i | 0.20697410298303+0.609187923928593i | -0.20697410298303+0.045848241600049i | -0.33173055661366-3.01678894912534i | 0.0679426825150622i | 0.204968733785371-0.0225386638885468i | 0.0001-1077.55547117058i | 0.00002-0.0172836720343023i | 0.0000199993584529566-0.0172833948141168i | 0.00107787742773457-0.0172159328096506i | 0.009+0.928026469870425i | -0.226636381738993-0.0167087908949281i | 0.145760905888632-13.1734653380016i | 1.39544151073617-0.15344480402334i | 1.84178118259559-2.65295672993864i | 0.285434712764698+0.327835436624964i | -0.059212156765186-0.0790687060922441i | -14.3936326851157-2.20321019267786i | 1.01578440901937-0.0134388109108089i | 0.650900450401503+1.25744208754141i | 3.0208 | 62.6322
| 147800 | -3.49859644482572E-06+0.0165698405399702i | -5.9570327795787+0.127035444139772i | 2870 | 0.777000777000777 | 0.777000777000777 | 8.43746587706273+2.32901400576912i | 580.409242750714i | -287.149305115307+125.529053712548i | 0.741844429585158-1.6969785572258i | 0.0598286894367227-0.115097119096711i | 0.801673119021881-1.81207567632251i | -0.655479656500564i | 0.792755649693513-0.60953956383406i | 0.207244350306487+0.60953956383406i | -0.207244350306487+0.0459400926665039i | -0.331728366967669-3.01469832508677i | 0.0679886829771576i | 0.204965368696092-0.022553774776295i | 0.0001-1076.82640792893i | 0.00002-0.0172719780748745i | 0.0000199993584529567-0.0172717010422539i | 0.00107645178634649-0.0172043722250192i | 0.009+0.928654788401143i | -0.226325473391399-0.0166744991138076i | 0.145535755611939-13.1642196909775i | 1.39541860097242-0.153547680006611i | 1.84042956608698-2.65169915265958i | 0.285576409241008+0.328029419610401i | -0.0591634897442904-0.0790032572624432i | -14.3944986566414-2.20197856162935i | 1.01578252278256-0.0134361751009147i | 0.65051727650254+1.25640031403562i | 3.014 | 62.6266
| 147900 | -3.49386701476257E-06+0.0165586371328951i | -5.95703274331974+0.126949551352196i | 2870 | 0.777000777000777 | 0.777000777000777 | 8.4383303210145+2.32769767994767i | 580.801941832413i | -287.539354891467+125.613985413301i | 0.740996455106301-1.69619363621886i | 0.0597649987023188-0.115052382918126i | 0.80076145380862-1.81124601913699i | -0.655923147472485i | 0.792485246447515-0.609891083852701i | 0.207514753552485+0.609891083852701i | -0.207514753552485+0.0460320636197841i | -0.331726175788978-3.01261049433215i | 0.0680346834392532i | 0.20496200130766-0.0225688853583172i | 0.0001-1076.098330574i | 0.00002-0.0172602999287792i | 0.0000199993584529566-0.0172600230834698i | 0.00107502902128362-0.0171928270968576i | 0.009+0.929283106931861i | -0.226015207256101-0.0166403023508875i | 0.145311139775864-13.1549872324264i | 1.39539567555587-0.153650553908477i | 1.83908011569146-2.65044230339779i | 0.28571819004251+0.328223343116016i | -0.0591149202712265-0.0789379039901126i | -14.3953630643342-2.20074812859547i | 1.01578063676461-0.0134335471750509i | 0.650134815212457+1.25536007302332i | 3.0073 | 62.6209
| 148000 | -3.48914716814231E-06+0.0165474488655573i | -5.95703270713425+0.126863774635939i | 2870 | 0.777000777000777 | 0.777000777000777 | 8.43919320470064+2.32638266687137i | 581.194640914112i | -287.929668482153+125.698917114053i | 0.740149845388532-1.6954091928769i | 0.059701400487296-0.115007659166281i | 0.799851245875828-1.81041685204318i | -0.656366638444407i | 0.792214687332158-0.610242483915379i | 0.207785312667842+0.610242483915379i | -0.207785312667842+0.046124154529028i | -0.331723983077493-3.01052545119876i | 0.0680806839013488i | 0.204958631620028-0.0225839956343952i | 0.0001-1075.3712371074i | 0.00002-0.0172486375639625i | 0.0000199993584529566-0.0172483609057113i | 0.00107360912482335-0.017181297394309i | 0.009+0.929911425462579i | -0.225705581557925-0.016606200275063i | 0.145087056663971-13.1457679337223i | 1.39537273448621-0.153753425727455i | 1.8377328271436-2.64918618252119i | 0.285860055146746+0.328417207108468i | -0.0590664480760569-0.0788726460504539i | -14.3962259118349-2.19951889223543i | 1.01577875096247-0.0134309271151657i | 0.649753064671928+1.25432136092065i | 3.0005 | 62.6153
| 148100 | -3.48443687908995E-06+0.0165362757072888i | -5.95703267102203+0.126778113755881i | 2870 | 0.777000777000777 | 0.777000777000777 | 8.44005453175189+2.32506896496486i | 581.58733999581i | -288.320245887365+125.783848814806i | 0.739304597718629-1.69462522739091i | 0.0596378946336923-0.114962947897949i | 0.798942492352321-1.80958817528886i | -0.656810129416329i | 0.791943972400658-0.610593763952978i | 0.208056027599342+0.610593763952978i | -0.208056027599342+0.046216365463351i | -0.331721788833095-3.00844319003918i | 0.0681266843634442i | 0.204955259633152-0.0225991056043094i | 0.0001-1074.64512553609i | 0.00002-0.0172369909484567i | 0.0000199993584529565-0.017236714477011i | 0.00107219208926886-0.0171697830865977i | 0.009+0.930539743993297i | -0.225396594527846-0.0165721925566195i | 0.144863504566767-13.1365617663234i | 1.39534977776314-0.153856295462047i | 1.83638769618747-2.64793079039266i | 0.286002004531241+0.328611011554416i | -0.0590180728897738-0.0788074832193866i | -14.3970872027739-2.19829085120898i | 1.01577686537311-0.0134283149032591i | 0.649372023027564+1.25328417415491i | 2.9938 | 62.6097
| 148200 | -3.47973612181783E-06+0.0165251176275045i | -5.95703263498289+0.126692568477535i | 2870 | 0.777000777000777 | 0.777000777000777 | 8.44091430578884+2.32375657265404i | 581.980039077509i | -288.711087107102+125.868780515559i | 0.738460709389446-1.69384173994881i | 0.0595744809838187-0.114918249169606i | 0.798035190373265-1.80875998911842i | -0.657253620388251i | 0.791673101706261-0.610944923896408i | 0.208326898293739+0.610944923896408i | -0.208326898293739+0.046308696491843i | -0.331719593055695-3.00636370522128i | 0.0681726848255398i | 0.204951885346992-0.0226142152678422i | 0.0001-1073.91999387244i | 0.00002-0.0172253600503809i | 0.0000199993584529565-0.0172250837654886i | 0.00107077790694918-0.0171582841430301i | 0.009+0.931168062524015i | -0.225088244402972-0.0165382788672276i | 0.144640481781663-13.1273687017715i | 1.39532680538638-0.153959163110773i | 1.83504471857652-2.64667612737012i | 0.286144038173501+0.328804756420521i | -0.0589697944442973-0.0787424152735503i | -14.3979469407717-2.19706400417651i | 1.01577497999349-0.0134257105213823i | 0.648991688431936+1.25224850916476i | 2.987 | 62.604
| 148300 | -3.47504487062514E-06+0.0165139745957017i | -5.95703259901664+0.126607138567046i | 2870 | 0.777000777000777 | 0.777000777000777 | 8.44177253042196+2.32244548836598i | 582.372738159208i | -289.102192141365+125.953712216312i | 0.737618177699894-1.69305873073538i | 0.0595111593802608-0.114873563037435i | 0.797129337080155-1.80793229377281i | -0.657697111360173i | 0.791402075302243-0.6112959636766i | 0.208597924697757+0.6112959636766i | -0.208597924697757+0.046401147683573i | -0.331717395745169-3.00428699112806i | 0.0682186852876352i | 0.204948508761502-0.0226293246247736i | 0.0001-1073.19584013416i | 0.00002-0.0172137448379396i | 0.0000199993584529565-0.0172134687393491i | 0.00106936657021893-0.0171468005329934i | 0.009+0.931796381054733i | -0.224780529426514-0.0165044588799347i | 0.144417986612948-13.1181887116913i | 1.39530381735561-0.154062028672136i | 1.83370389007358-2.64542219380633i | 0.286286156051024+0.328998441673447i | -0.0589216124724688-0.0786774419902943i | -14.3988051294386-2.19583834979893i | 1.0157730948206-0.0134231139516379i | 0.64861205904351+1.25121436239992i | 2.9803 | 62.5984
| 148400 | -3.47036309989766E-06+0.01650284658146i | -5.95703256312306+0.126521823791193i | 2870 | 0.777000777000777 | 0.777000777000777 | 8.44262920925158+2.32113571052902i | 582.765437240907i | -289.493560990154+126.038643917064i | 0.736776999954935-1.69227619993236i | 0.0594479296658755-0.114828889557326i | 0.79622492962081-1.80710508948969i | -0.658140602332095i | 0.79113089324191-0.611646883224511i | 0.20886910675809+0.611646883224511i | -0.20886910675809+0.046493719107584i | -0.331715196901429-3.00221304215768i | 0.0682646857497308i | 0.204945129876637-0.0226444336748861i | 0.0000999999999999999-1072.47266234431i | 0.00002-0.0172021452794235i | 0.0000199993584529565-0.0172018693668838i | 0.00106795807145835-0.017135332225956i | 0.009+0.93242469958545i | -0.224473447847759-0.0164707322691601i | 0.144196017371754-13.1090217677908i | 1.39528081367055-0.154164892144654i | 1.83236520645087-2.64416899004924i | 0.286428358141285+0.32919206727986i | -0.0588735267080494-0.0786125631476822i | -14.3996617723746-2.19461388673783i | 1.01577120985143-0.0134205251761791i | 0.648233133026627+1.25018173032128i | 2.9736 | 62.5928
| 148500 | -0.0000034656907841074+0.0164917335544409i | -5.95703252730197+0.12643662391738i | 2870 | 0.777000777000777 | 0.777000777000777 | 8.44348434586803+2.31982723757272i | 583.158136322605i | -289.885193653468+126.123575617817i | 0.735937173465583-1.6914941477184i | 0.0593847916837927-0.114784228784878i | 0.795321965149376-1.80627837650328i | -0.658584093304017i | 0.790859555578599-0.61199768247112i | 0.209140444421401+0.61199768247112i | -0.209140444421401+0.0465864108328971i | -0.331712996524364-3.00014185272339i | 0.0683106862118262i | 0.204941748692354-0.0226595424179604i | 0.0001-1071.75045853128i | 0.00002-0.0171905613432084i | 0.0000199993584529566-0.017190285616469i | 0.00106655240307308-0.017123879191467i | 0.009+0.933053018116168i | -0.22416699792205-0.0164370987106859i | 0.143974572376018-13.0998678418603i | 1.39525779433088-0.154267753526834i | 1.83102866348996-2.64291651644167i | 0.286570644421755+0.329385633206425i | -0.0588255368857164-0.0785477785244831i | -14.40051687317-2.19339061365534i | 1.01576932508299-0.0134179441772104i | 0.647854908551535+1.24915060940083i | 2.9669 | 62.5871
| 148600 | -3.46102789781222E-06+0.0164806354843875i | -5.95703249155318+0.126351538713638i | 2870 | 0.777000777000777 | 0.777000777000777 | 8.44433794385153+2.3185200679279i | 583.550835404304i | -290.277090131308+126.20850731857i | 0.735098695548859-1.69071257426913i | 0.0593217452774141-0.114739580775399i | 0.794420440826273-1.80545215504453i | -0.659027584275939i | 0.790588062365678-0.612348361347431i | 0.209411937634322+0.612348361347431i | -0.209411937634322+0.046679222928508i | -0.331710794613879-2.99807341725348i | 0.0683566866739218i | 0.20493836520861-0.0226746508537785i | 0.0001-1071.02922672877i | 0.00002-0.0171789929977554i | 0.0000199993584529565-0.017178717456566i | 0.00106514955749412-0.0171124413991554i | 0.009+0.933681336646886i | -0.223861177910749-0.016403557881652i | 0.143753649950451-13.0907269057727i | 1.39523475933632-0.154370612817193i | 1.82969425698175-2.64166477332165i | 0.28671301486988+0.32957913941981i | -0.0587776427410556-0.0784830879001708i | -14.4013704354047-2.19216852921426i | 1.0157674405123-0.0134153709369867i | 0.647477383794259+1.24812099612154i | 2.9601 | 62.5814
| 148700 | -3.45637441565549E-06+0.0164695523411245i | -5.95703245587648+0.126266567948621i | 2870 | 0.777000777000777 | 0.777000777000777 | 8.44519000677236+2.31721420002659i | 583.943534486003i | -290.669250423673+126.293439019323i | 0.734261563527803-1.68993147975712i | 0.0592587902904134-0.114694945583908i | 0.793520353818216-1.80462642534103i | -0.659471075247861i | 0.790316413656545-0.61269891978447i | 0.209683586343455+0.61269891978447i | -0.209683586343455+0.046772155463391i | -0.331708591169855-2.99600773019122i | 0.0684026871360173i | 0.204934979425359-0.0226897589821207i | 0.0001-1070.30896497576i | 0.00002-0.0171674402116103i | 0.0000199993584529566-0.0171671648557216i | 0.00106374952717779-0.0171010188187313i | 0.009+0.934309655177604i | -0.223555986081234-0.0163701094605497i | 0.143533248426511-13.0815989314828i | 1.39521170868656-0.154473470014234i | 1.82836198272646-2.6404137610222i | 0.286855469463098+0.329772585886686i | -0.0587298440105648-0.078418491054925i | -14.4022224626488-2.19094763207797i | 1.01576555613639-0.0134128054378134i | 0.647100556936716+1.24709288697748i | 2.9534 | 62.5758
| 148800 | -3.45173031236578E-06+0.0164584840945574i | -5.95703242027168+0.126181711391607i | 2870 | 0.777000777000777 | 0.777000777000777 | 8.44604053819079+2.31590963230212i | 584.336233567701i | -291.061674530564+126.378370720075i | 0.733425774731436-1.68915086435197i | 0.0591959265667366-0.114650323265136i | 0.792621701298173-1.80380118761711i | -0.659914566219783i | 0.790044609504631-0.613049357713288i | 0.209955390495369+0.613049357713288i | -0.209955390495369+0.046865208506495i | -0.331706386192182-2.99394478599484i | 0.0684486875981127i | 0.204931591342559-0.0227048668027676i | 0.0001-1069.5896713165i | 0.00002-0.0171559029534035i | 0.0000199993584529566-0.0171556277825662i | 0.00106235230460544-0.0170896114199835i | 0.009+0.934937973708322i | -0.223251420706846-0.0163367531272129i | 0.14331336614236-13.0724838910271i | 1.39518864238131-0.154576325116464i | 1.8270318365336-2.63916347987154i | 0.286998008178825+0.329965972573724i | -0.0586821404316398-0.078353987769619i | -14.4030729584625-2.18972792091051i | 1.0157636719523-0.0134102476620459i | 0.646724426166552+1.24606627847356i | 2.9467 | 62.5701
| 148900 | -3.44709556275647E-06+0.0164474307146727i | -5.95703238473861+0.126096968812491i | 2870 | 0.777000777000777 | 0.777000777000777 | 8.44688954165721+2.31460636318906i | 584.7289326494i | -291.454362451981+126.463302420828i | 0.732591326494785-1.68837072822023i | 0.0591331539505997-0.114605713873527i | 0.791724480445385-1.80297644209376i | -0.660358057191704i | 0.789772649963394-0.61339967506496i | 0.210227350036606+0.61339967506496i | -0.210227350036606+0.0469583821267441i | -0.331704179680785-2.99188457913743i | 0.0684946880602083i | 0.204928200960166-0.0227199743155027i | 0.0001-1068.87134380051i | 0.00002-0.0171443811918499i | 0.0000199993584529566-0.0171441062058156i | 0.00106095788228363-0.0170782191727819i | 0.009+0.93556629223904i | -0.222947480066892-0.0163034885628151i | 0.143094001442842-13.0633817565236i | 1.39516556042026-0.154679178122409i | 1.8257038142219-2.63791393019295i | 0.287140630994475+0.330159299447598i | -0.0586345317425847-0.0782895778258304i | -14.4039219263958-2.18850939437657i | 1.01576178795708-0.0134076975920905i | 0.64634898967727+1.24504116712574i | 2.94 | 62.5644
| 149000 | -3.44247014172543E-06+0.0164363921715377i | -5.95703234927705+0.126012339981789i | 2870 | 0.777000777000777 | 0.777000777000777 | 8.44773702071202+2.31330439112322i | 585.121631731099i | -291.847314187924+126.548234121581i | 0.731758216158828-1.68759107152551i | 0.0590704722864901-0.11456111746324i | 0.790828688445318-1.80215218898875i | -0.660801548163626i | 0.789500535086324-0.613749871770583i | 0.210499464913676+0.613749871770583i | -0.210499464913676+0.047051676393043i | -0.33170197163552-2.98982710410692i | 0.0685406885223037i | 0.204924808278134-0.0227350815201042i | 0.0001-1068.15398048252i | 0.00002-0.0171328748957479i | 0.0000199993584529565-0.0171326000942684i | 0.0010595662527437-0.0170668420470741i | 0.009+0.936194610769758i | -0.222644162446594-0.0162703154498584i | 0.142875152679442-13.0542925001713i | 1.39514246280312-0.154782029030559i | 1.82437791161942-2.63666511230494i | 0.287283337887433+0.330352566474984i | -0.0585870176825908-0.078225261005822i | -14.4047693699891-2.18729205114143i | 1.01575990414779-0.0134051552104025i | 0.645974245668041+1.24401754946071i | 2.9333 | 62.5587
| 149100 | -3.43785402425471E-06+0.0164253684352996i | -5.95703231388681+0.12592782467063i | 2870 | 0.777000777000777 | 0.777000777000777 | 8.4485829788858+2.31200371454171i | 585.514330812798i | -292.240529738392+126.633165822334i | 0.730926441070506-1.68681189442844i | 0.0590078814191655-0.114516534088148i | 0.789934322489671-1.80132842851659i | -0.661245039135548i | 0.789228264926942-0.614099947761281i | 0.210771735073058+0.614099947761281i | -0.210771735073058+0.047145091374267i | -0.331699762056321-2.98777235540604i | 0.0685866889843993i | 0.20492141329642-0.0227501884163561i | 0.0001-1067.4375794225i | 0.00002-0.0171213840339802i | 0.0000199993584529567-0.0171211094168082i | 0.00105817740854202-0.0170554800128885i | 0.009+0.936822929300476i | -0.222341466137092-0.0162372334721718i | 0.142656818210262-13.0452160942502i | 1.39511934952957-0.154884877839443i | 1.82305412456336-2.63541702652118i | 0.287426128835077+0.330545773622557i | -0.0585395979917504-0.078161037092556i | -14.4056152927726-2.18607588987108i | 1.01575802052151-0.0134026204994873i | 0.645600192343837+1.24299542201611i | 2.9266 | 62.5531
| 149200 | -3.43324718541014E-06+0.0164143594761859i | -5.95703227856771+0.125843422650759i | 2870 | 0.777000777000777 | 0.777000777000777 | 8.44942741969929+2.31070433188289i | 585.907029894496i | -292.634009103385+126.718097523086i | 0.730095998582694-1.6860331970867i | 0.0589453811936535-0.114471963801841i | 0.789041379776348-1.80050516088854i | -0.66168853010747i | 0.7889558395388-0.614449902968197i | 0.2110441604612+0.614449902968197i | -0.2110441604612+0.047238627139273i | -0.331697550943044-2.98572032755226i | 0.0686326894464947i | 0.204918016014981-0.0227652950040368i | 0.0001-1066.72213868563i | 0.00002-0.0171099085755124i | 0.0000199993584529565-0.0171096341424005i | 0.00105679134225952-0.0170441330403308i | 0.009+0.937451247831194i | -0.222039389435387-0.0162042423148994i | 0.142438996399981-13.0361525111206i | 1.39509622059934-0.154987724547552i | 1.82173244890023-2.63416967315061i | 0.287569003814767+0.330738920856998i | -0.058492272411038-0.0780969058696751i | -14.406459698267-2.18486090923213i | 1.01575613707531-0.0134000934418998i | 0.645226827915295+1.24197478134027i | 2.9199 | 62.5474
| 149300 | -3.42864960034103E-06+0.0164033652645038i | -5.95703224331956+0.125759133694529i | 2870 | 0.777000777000777 | 0.777000777000777 | 8.4502703466634+2.30940624158643i | 586.299728976195i | -293.027752282905+126.803029223839i | 0.729266886054204-1.68525497965503i | 0.0588829714552529-0.114427406657626i | 0.788149857509457-1.79968238631266i | -0.662132021079392i | 0.788683258975479-0.614799737322502i | 0.211316741024521+0.614799737322502i | -0.211316741024521+0.0473322837568899i | -0.331695338295612-2.98367101507772i | 0.0686786899085903i | 0.204914616433772-0.0227804012829293i | 0.0001-1066.00765634223i | 0.00002-0.0170984484893935i | 0.0000199993584529565-0.0170981742400953i | 0.00105540804650195-0.0170328010995864i | 0.009+0.938079566361912i | -0.22173793064435-0.0161713416644996i | 0.142221685619828-13.0271017232232i | 1.39507307601211-0.15509056915341i | 1.82041288048563-2.63292305249734i | 0.287711962803852+0.330932008144987i | -0.0584450406823187-0.0780328671215134i | -14.407302589983-2.1836471078919i | 1.01575425380631-0.0133975740202444i | 0.644854150598765+1.24095562399232i | 2.9133 | 62.5417
| 149400 | -3.42406124427985E-06+0.0163923857706399i | -5.95703220814216+0.125674957574906i | 2870 | 0.777000777000777 | 0.777000777000777 | 8.45111176327926+2.30810944209323i | 586.692428057894i | -293.42175927695+126.887960924592i | 0.728439100849759-1.68447724228526i | 0.0588206520495306-0.11438286270853i | 0.78725975289929-1.79886010499379i | -0.662575512051314i | 0.788410523290591-0.615149450755389i | 0.211589476709409+0.615149450755389i | -0.211589476709409+0.0474260612959251i | -0.331693124113916-2.9816244125292i | 0.0687246903706857i | 0.204911214552747-0.0227955072528143i | 0.0001-1065.29413046784i | 0.00002-0.0170870037447553i | 0.0000199993584529567-0.0170867296790248i | 0.00105402751389953-0.0170214841609185i | 0.009+0.93870788489263i | -0.221437088072676-0.0161385312087344i | 0.142004884247551-13.0180637030786i | 1.39504991576757-0.155193411655523i | 1.81909541518435-2.63167716486075i | 0.287855005779667+0.331125035453208i | -0.0583979025483377-0.0779689206330854i | -14.4081439714214-2.18243448451832i | 1.0157523707116-0.0133950622171747i | 0.644482158616266+1.23993794654207i | 2.9066 | 62.536
| 149500 | -3.41948209254186E-06+0.0163814209650602i | -5.95703217303534+0.125590894065462i | 2870 | 0.777000777000777 | 0.777000777000777 | 8.45195167303828+2.30681393184556i | 587.085127139593i | -293.816030085521+126.972892625345i | 0.72761264033998-1.6836999851263i | 0.0587584228223231-0.1143383320073i | 0.786371063162303-1.7980383171336i | -0.663019003023236i | 0.788137632537779-0.615499043198074i | 0.211862367462221+0.615499043198074i | -0.211862367462221+0.047519959825162i | -0.331690908397845-2.97958051446809i | 0.0687706908327813i | 0.204907810371864-0.0228106129134726i | 0.0001-1064.58155914311i | 0.00002-0.0170755743108124i | 0.0000199993584529566-0.0170753004284039i | 0.00105264973710695-0.0170101821946686i | 0.009+0.939336203423348i | -0.221136860034865-0.0161058106366648i | 0.141788590667383-13.009038423287i | 1.39502673986544-0.155296252052399i | 1.81778004887038-2.63043201053559i | 0.287998132719526+0.331318002748343i | -0.0583508577527176-0.0779050661900852i | -14.4089838460736-2.1812230377801i | 1.01575048778831-0.0133925580153931i | 0.644110850195449+1.23892174557001i | 2.8999 | 62.5302
| 149600 | -0.0000034149121205248+0.0163704708183096i | -5.95703213799888+0.125506942940374i | 2870 | 0.777000777000777 | 0.777000777000777 | 8.45279007942209+2.30551970928688i | 587.477826221291i | -294.210564708617+127.057824326097i | 0.726787501901376-1.68292320832421i | 0.0586962836197359-0.114293814606401i | 0.785483785521112-1.79721702293061i | -0.663462493995158i | 0.787864586770717-0.615848514581798i | 0.212135413229283+0.615848514581798i | -0.212135413229283+0.04761397941336i | -0.331688691147288-2.9775393154703i | 0.0688166912948769i | 0.204904403891079-0.0228257182646847i | 0.0001-1063.86994045385i | 0.00002-0.0170641601568613i | 0.0000199993584529565-0.0170638864575298i | 0.00105127470880328-0.0169988951712559i | 0.009+0.939964521954066i | -0.220837244851202-0.0160731796386443i | 0.141572803270014-13.0000258565279i | 1.39500354830542-0.155399090342544i | 1.81646677742677-2.6291875898119i | 0.288141343600729+0.331510909997084i | -0.0583039060399549-0.0778413035788856i | -14.409822217421-2.18001276634651i | 1.01574860503355-0.0133900613976507i | 0.64374022356959+1.23790701766724i | 2.8932 | 62.5245
| 149700 | -3.41035130370854E-06+0.0163595353010116i | -5.95703210303262+0.125423103974422i | 2870 | 0.777000777000777 | 0.777000777000777 | 8.45362698590272+2.30422677286205i | 587.87052530299i | -294.605363146239+127.14275602685i | 0.725963682916339-1.68214691202213i | 0.0586342342881425-0.114249310558022i | 0.784597917204481-1.79639622258015i | -0.66390598496708i | 0.787591386043108-0.616197864837826i | 0.212408613956892+0.616197864837826i | -0.212408613956892+0.047708120129254i | -0.331686472362153-2.97550081012626i | 0.0688626917569723i | 0.204900995110346-0.0228408233062325i | 0.0001-1063.15927249095i | 0.00002-0.0170527612522809i | 0.0000199993584529566-0.0170524877357818i | 0.00104990242169184-0.0169876230611772i | 0.009+0.940592840484784i | -0.220538240847728-0.0160406379063127i | 0.141357520452553-12.9910259755601i | 1.39498034108718-0.155501926524473i | 1.8151555967457-2.62794390297497i | 0.288284638400569+0.331703757166113i | -0.0582570471554201-0.0777776325865328i | -14.4106590889353-2.17880366888763i | 1.01574672244448-0.0133875723467478i | 0.643370276977578+1.23689375943543i | 2.8866 | 62.5188
| 149800 | -3.40579961765481E-06+0.0163486143838684i | -5.95703206813636+0.125339376942991i | 2870 | 0.777000777000777 | 0.777000777000777 | 8.45446239594247+2.30293512101717i | 588.263224384689i | -295.000425398386+127.227687727603i | 0.725141180773111-1.68137109636038i | 0.058572274674186-0.114204819914076i | 0.783713455447297-1.79557591627446i | -0.664349475939002i | 0.787318030408687-0.616547093897446i | 0.212681969591313+0.616547093897446i | -0.212681969591313+0.047802382041556i | -0.331684252042325-2.97346499304082i | 0.0689086922190679i | 0.204897584029623-0.0228559280378963i | 0.0001-1062.44955335044i | 0.00002-0.0170413775665317i | 0.0000199993584529565-0.0170411042326208i | 0.00104853286850011-0.0169763658350066i | 0.009+0.941221159015502i | -0.220239846356221-0.0160081851325895i | 0.141142740618508-12.9820387532208i | 1.39495711821046-0.155604760596689i | 1.81384650272846-2.62670095030561i | 0.288428017096315+0.331896544222125i | -0.0582102808453473-0.0777140530007449i | -14.4114944640788-2.17759574407418i | 1.01574484001824-0.0133850908455325i | 0.643001008663871+1.23588196748678i | 2.8799 | 62.5131
| 149900 | -3.40125703800677E-06+0.0163377080376601i | -5.95703203330992+0.125255761622061i | 2870 | 0.777000777000777 | 0.777000777000777 | 8.45529631299407+2.30164475219968i | 588.655923466388i | -295.39575146506+127.312619428355i | 0.724319992865775-1.68059576147641i | 0.058510404624776-0.114160342726199i | 0.782830397490551-1.79475610420261i | -0.664792966910923i | 0.787044519921219-0.616896201691969i | 0.212955480078781+0.616896201691969i | -0.212955480078781+0.047896765218954i | -0.331682030187697-2.97143185883323i | 0.0689546926811633i | 0.204894170648863-0.022871032459457i | 0.0001-1061.74078113339i | 0.00002-0.0170300090691557i | 0.0000199993584529565-0.0170297359175896i | 0.00104716604197969-0.0169651234633954i | 0.009+0.94184947754622i | -0.219942059714167-0.0159758210116681i | 0.140928462177746-12.973064162426i | 1.39493387967492-0.155707592557702i | 1.81253949128533-2.62545873207983i | 0.288571479665231+0.332089271131814i | -0.0581636068568384-0.0776505646099114i | -14.412328346304-2.17638899057762i | 1.01574295775199-0.013382616876902i | 0.642632416878519+1.23487163844405i | 2.8733 | 62.5073
| 150000 | -3.39672354048877E-06+0.0163268162332448i | -5.9570319985531+0.12517225778821i | 2870 | 0.777000777000777 | 0.777000777000777 | 8.45612874050059+2.30035566485829i | 589.048622548086i | -295.791341346258+127.397551129108i | 0.723500116594276-1.67982090750486i | 0.05844862398709-0.114115879045753i | 0.781948740581366-1.79393678655061i | -0.665236457882845i | 0.786770854634498-0.617245188152732i | 0.213229145365502+0.617245188152732i | -0.213229145365502+0.047991269730113i | -0.331679806798155-2.96940140213709i | 0.0690006931432589i | 0.204890754968024-0.0228861365706949i | 0.0001-1061.03295394597i | 0.00002-0.0170186557297763i | 0.0000199993584529566-0.0170183827603117i | 0.00104580193490608-0.0169538959170714i | 0.009+0.942477796076938i | -0.219644879264741-0.015943545239009i | 0.140714683546467-12.9641021761699i | 1.39491062548028-0.155810422406015i | 1.81123455833573-2.62421724856923i | 0.288715026084555+0.332281937861872i | -0.0581170249378522-0.0775871672030858i | -14.4131607390537-2.17518340707008i | 1.01574107564291-0.0133801504238011i | 0.642264499877062+1.23386276894037i | 2.8666 | 62.5016
| 150100 | -3.39219910090602E-06+0.0163159389415584i | -5.95703196386573+0.125088865218614i | 2870 | 0.777000777000777 | 0.777000777000777 | 8.4569596818956+2.29906785744307i | 589.441321629785i | -296.187195041983+127.482482829861i | 0.722681549364347-1.67904653457755i | 0.0583869326085727-0.114071428923824i | 0.78106848197292-1.79311796350137i | -0.665679948854767i | 0.78649703460235-0.617594053211096i | 0.21350296539765+0.617594053211096i | -0.21350296539765+0.0480858956436711i | -0.331677581873618-2.9673736176003i | 0.0690466936053543i | 0.20488733698706-0.0229012403713925i | 0.0001-1060.32606989937i | 0.00002-0.0170073175180976i | 0.0000199993584529565-0.0170070447304918i | 0.00104444054007871-0.0169426831668393i | 0.009+0.943106114607656i | -0.21934830335678-0.0159113575113342i | 0.140501403147171-12.9551527675243i | 1.39488735562623-0.155913250140148i | 1.80993169980802-2.62297650004075i | 0.288858656331519+0.332474544378996i | -0.058070534837206-0.0775238605699859i | -14.4139916457613-2.17397899222446i | 1.01573919368817-0.0133776914692224i | 0.641897255920597+1.23285535561933i | 2.86 | 62.4959
| 150200 | -3.38768369514421E-06+0.016305076133614i | -5.95703192924762+0.125005583691041i | 2870 | 0.777000777000777 | 0.777000777000777 | 8.45778914060314+2.2977813284054i | 589.834020711484i | -296.583312552233+127.567414530614i | 0.72186428858755-1.67827264282352i | 0.0583253303369354-0.114026992411229i | 0.780189618924485-1.79229963523475i | -0.666123439826689i | 0.786223059878631-0.617942796798443i | 0.213776940121369+0.617942796798443i | -0.213776940121369+0.048180643028246i | -0.331675355413962-2.96534849988501i | 0.0690926940674499i | 0.204883916705926-0.0229163438613296i | 0.0001-1059.62012710982i | 0.00002-0.0169959944039044i | 0.0000199993584529566-0.0169957217979156i | 0.00104308185032083-0.0169314851835802i | 0.009+0.943734433138374i | -0.21905233034477-0.0158792575266214i | 0.140288619408633-12.9462159096389i | 1.39486407011246-0.156016075758602i | 1.8086309116396-2.62173648675682i | 0.289002370383335+0.332667090649886i | -0.0580241363045703-0.0774606445009932i | -14.4148210698508-2.17277574471436i | 1.01573731188498-0.0133752399962067i | 0.64153068327571+1.23184939513489i | 2.8534 | 62.4901
| 150300 | -3.38317729916922E-06+0.0162942277805021i | -5.95703189469859+0.124922412983849i | 2870 | 0.777000777000777 | 0.777000777000777 | 8.45861712003769+2.29649607619798i | 590.226719793182i | -296.979693877009+127.652346231366i | 0.721048331681223-1.677499232369i | 0.058263817020157-0.113982569558511i | 0.77931214870138-1.79148180192751i | -0.666566930798611i | 0.785948930517228-0.618291418846182i | 0.214051069482772+0.618291418846182i | -0.214051069482772+0.048275511952429i | -0.331673127419093-2.9633260436676i | 0.0691386945295453i | 0.20488049412458-0.0229314470402876i | 0.0001-1058.91512369857i | 0.00002-0.0169846863570622i | 0.0000199993584529565-0.0169844139324483i | 0.00104172585847927-0.0169203019382504i | 0.009+0.944362751669092i | -0.218756958588797-0.0158472449840958i | 0.140076330765866-12.9372915757408i | 1.39484076893869-0.156118899259889i | 1.80733218977685-2.62049720897536i | 0.289146168217205+0.332859576641245i | -0.0579778290904644-0.0773975187871443i | -14.4156490147363-2.17157366321413i | 1.01573543023053-0.0133727959878423i | 0.641164780214446+1.23084488415134i | 2.8467 | 62.4843
| 150400 | -3.37867988902685E-06+0.0162833938533897i | -5.95703186021844+0.124839352875988i | 2870 | 0.777000777000777 | 0.777000777000777 | 8.45944362360429+2.29521209927484i | 590.619418874881i | -297.37633901631+127.737277932119i | 0.720233676068509-1.67672630333746i | 0.0582023925064815-0.113938160415944i | 0.77843606857499-1.7906644637534i | -0.667010421770533i | 0.785674646572058-0.618639919285744i | 0.214325353427942+0.618639919285744i | -0.214325353427942+0.048370502484789i | -0.331670897888897-2.96130624363859i | 0.0691846949916409i | 0.204877069242978-0.022946549908047i | 0.0001-1058.21105779186i | 0.00002-0.0169733933475162i | 0.0000199993584529566-0.0169731211040362i | 0.00104037255742457-0.0169091334018832i | 0.009+0.94499107019981i | -0.21846218645456-0.0158153195842277i | 0.139864535660095-12.9283797391338i | 1.39481745210461-0.156221720642514i | 1.80603553017514-2.61925866694976i | 0.289290049810317+0.333052002319775i | -0.0579316129462562-0.0773344832201344i | -14.4164754838227-2.17037274639885i | 1.01573354872203-0.013370359427265i | 0.64079954501435+1.22984181934329i | 2.8401 | 62.4786
| 150500 | -3.37419144084241E-06+0.0162725743235208i | -5.95703182580701+0.124756403146993i | 2870 | 0.777000777000777 | 0.777000777000777 | 8.46026865469855+2.29392939609135i | 591.01211795658i | -297.773247970137+127.822209632872i | 0.719420319178296-1.67595385584965i | 0.0581410566444191-0.113893765033532i | 0.777561375822715-1.78984762088318i | -0.667453912742455i | 0.785400208097068-0.618988298048583i | 0.214599791902932+0.618988298048583i | -0.214599791902932+0.048465614693872i | -0.331668666823252-2.95928909450258i | 0.0692306954537363i | 0.204873642061071-0.0229616524643873i | 0.0001-1057.5079275209i | 0.00002-0.016962115345292i | 0.0000199993584529564-0.0169618432827051i | 0.00103902194005076-0.0168979795455869i | 0.009+0.945619388730528i | -0.218168012313322-0.0157834810287234i | 0.139653232538729-12.919480373199i | 1.3947941196099-0.156324539904975i | 1.80474092879873-2.61802086092899i | 0.289434015139831+0.333244367652179i | -0.0578854876241536-0.0772715375923124i | -14.4173004805056-2.16917299294436i | 1.01573166735672-0.0133679302976575i | 0.640434975958353+1.22884019739558i | 2.8335 | 62.4728
| 150600 | -3.36971193082046E-06+0.0162617691622156i | -5.9570317914641+0.124673563576986i | 2870 | 0.777000777000777 | 0.777000777000777 | 8.46109221670665+2.29264796510424i | 591.404817038279i | -298.17042073849+127.907141333625i | 0.718608258445233-1.67518189002353i | 0.0580798092827449-0.11384938346101i | 0.776688067727978-1.78903127348454i | -0.667897403714377i | 0.785125615146236-0.619336555066181i | 0.214874384853764+0.619336555066181i | -0.214874384853764+0.048560848648196i | -0.331666434222083-2.95727459097829i | 0.0692766959158318i | 0.204870212578819-0.0229767547090915i | 0.0001-1056.80573102188i | 0.00002-0.0169508523204943i | 0.0000199993584529566-0.0169505804385605i | 0.00103767399927525-0.0168868403405451i | 0.009+0.946247707261246i | -0.21787443454189-0.0157517290205206i | 0.139442419855325-12.9105934513935i | 1.39477077145427-0.156427357045796i | 1.80344838162082-2.61678379115754i | 0.289578064182911+0.333436672605169i | -0.057839452877206-0.0772086816966764i | -14.4181240081708-2.16797440152725i | 1.01572978613183-0.0133655085822501i | 0.640071071334823+1.22784001500326i | 2.8269 | 62.467
| 150700 | -0.0000033652413352445+0.0162509783408705i | -5.95703175718953+0.124590833946674i | 2870 | 0.777000777000777 | 0.777000777000777 | 8.46191431300539+2.29136780477153i | 591.797516119977i | -298.567857321368+127.992073034377i | 0.71779749130971-1.67441040597438i | 0.0580186502705008-0.113805015747847i | 0.775816141580211-1.78821542172223i | -0.668340894686299i | 0.78485086777357-0.619684690270039i | 0.21514913222643+0.619684690270039i | -0.21514913222643+0.04865620441626i | -0.331664200085256-2.95526272779842i | 0.0693226963779274i | 0.204866780796175-0.0229918566419384i | 0.0001-1056.10446643593i | 0.00002-0.0169396042433075i | 0.0000199993584529566-0.0169393325417869i | 0.00103632872803876-0.0168757157580164i | 0.009+0.946876025791964i | -0.217581451522602-0.0157200632637812i | 0.139232096069572-12.9017189472511i | 1.39474740763742-0.156530172063471i | 1.80215788462353-2.6155474578755i | 0.289722196916693+0.333628917145455i | -0.0577935084592979-0.0771459153268742i | -14.4189460701949-2.16677697082486i | 1.0157279050446-0.0133630942643197i | 0.639707829437525+1.22684126887159i | 2.8202 | 62.4613
| 150800 | -3.36077963047663E-06+0.0162402018309577i | -5.95703172298312+0.124508214037342i | 2870 | 0.777000777000777 | 0.777000777000777 | 8.46273494696223+2.29008891355265i | 592.190215201676i | -298.965557718772+128.07700473513i | 0.716988015217853-1.67363940381474i | 0.057957579456992-0.113760661943246i | 0.774945594674845-1.78740006575799i | -0.668784385658221i | 0.784575966033108-0.620032703591686i | 0.215424033966892+0.620032703591686i | -0.215424033966892+0.0487516820665349i | -0.331661964412689-2.95325349970966i | 0.0693686968400228i | 0.204863346713096-0.0230069582627103i | 0.0001-1055.40413190912i | 0.00002-0.016928371083995i | 0.0000199993584529566-0.0169280995626484i | 0.00103498611930528-0.0168646057693346i | 0.009+0.947504344322682i | -0.2172890616433-0.0156884834638874i | 0.139022259647242-12.8928568343811i | 1.39472402815904-0.156632984956517i | 1.80086943379785-2.61431186131854i | 0.289866413318308+0.333821101239746i | -0.0577476541251474-0.0770832382771978i | -14.4197666699453-2.16558069951531i | 1.01572602409228-0.0133606873271903i | 0.639345248565616+1.22584395571594i | 2.8136 | 62.4555
| 150900 | -3.35632679295723E-06+0.016229439604025i | -5.95703168884471+0.124425703630858i | 2870 | 0.777000777000777 | 0.777000777000777 | 8.46355412193532+2.28881128990833i | 592.582914283375i | -299.363521930702+128.161936435883i | 0.71617982762149-1.67286888365448i | 0.0578965966917886-0.113716322096144i | 0.774076424313279-1.78658520575062i | -0.669227876630142i | 0.78430090997892-0.620380594962672i | 0.21569909002108+0.620380594962672i | -0.21569909002108+0.0488472816674701i | -0.331659727204262-2.95124690147261i | 0.0694146973021184i | 0.204859910329536-0.023022059571187i | 0.0001-1054.70472559241i | 0.00002-0.0169171528128989i | 0.0000199993584529566-0.0169168814714874i | 0.0010336461660619-0.0168535103459076i | 0.009+0.948132662853399i | -0.2169972632973-0.0156569893274341i | 0.138812909060178-12.8840070864688i | 1.39470063301882-0.156735795723436i | 1.79958302514363-2.61307700171794i | 0.290010713364865+0.334013224854759i | -0.0577018896303003-0.0770206503425832i | -14.42058581078-2.16438558627747i | 1.01572414327216-0.013358287754232i | 0.638983327023569+1.22484807226176i | 2.807 | 62.4497
| 151000 | -0.0000033518827992047+0.0162186916316958i | -5.95703165477408+0.124343302509668i | 2870 | 0.777000777000777 | 0.777000777000777 | 8.46437184127344+2.2875349323007i | 592.975613365073i | -299.761749957157+128.246868136636i | 0.715372925978159-1.67209884560078i | 0.0578357018247251-0.113671996255214i | 0.773208627802884-1.78577084185599i | -0.669671367602064i | 0.784025699665104-0.620728364314573i | 0.215974300334896+0.620728364314573i | -0.215974300334896+0.048943003287491i | -0.331657488459864-2.94924292786177i | 0.0694606977642138i | 0.204856471645451-0.0230371605671488i | 0.0001-1054.00624564169i | 0.00002-0.01690594940044i | 0.0000199993584529565-0.0169056782387252i | 0.00103230886131878-0.0168424294592179i | 0.009+0.948760981384117i | -0.21670605488338-0.0156255805622237i | 0.138604042786259-12.8751696772748i | 1.39467722221647-0.156838604362731i | 1.79829865466958-2.61184287930071i | 0.290155097033457+0.33420528795721i | -0.057656214731128-0.0769581513186068i | -14.4214034960475-2.16319162979103i | 1.01572226258149-0.0133558955288617i | 0.638622063121202+1.22385361524461i | 2.8004 | 62.4439
| 151100 | -3.34744762581509E-06+0.0162079578856682i | -5.95703162077109+0.12426101045679i | 2870 | 0.777000777000777 | 0.777000777000777 | 8.46518810831622+2.28625983919322i | 593.368312446772i | -300.160241798138+128.331799837388i | 0.714567307751078-1.67132928975816i | 0.057774894705899-0.113627684468867i | 0.772342202456977-1.78495697422703i | -0.670114858573986i | 0.783750335145789-0.621076011578988i | 0.216249664854211+0.621076011578988i | -0.216249664854211+0.0490388469949981i | -0.331655248179397-2.94724157366542i | 0.0695066982263094i | 0.204853030660796-0.0230522612503771i | 0.0001-1053.30869021771i | 0.00002-0.0168947608171174i | 0.0000199993584529565-0.0168944898348615i | 0.00103097419810905-0.0168313630808225i | 0.009+0.949389299914835i | -0.21641543480576-0.0155942568772606i | 0.138395659309369-12.8663445806349i | 1.39465379575168-0.156941410872915i | 1.7970163183932-2.61060949428945i | 0.290299564301168+0.33439729051382i | -0.0576106291848277-0.0768957410014859i | -14.4222197290873-2.16199882873643i | 1.01572038201757-0.0133535106345426i | 0.638261455173679+1.22286058141007i | 2.7939 | 62.4381
| 151200 | -3.34302124946182E-06+0.0161972383377156i | -5.95703158683554+0.12417882725582i | 2870 | 0.777000777000777 | 0.777000777000777 | 8.46600292639398+2.28498600905073i | 593.761011528471i | -300.558997453645+128.416731538141i | 0.713762970409151-1.67056021622847i | 0.0577141751856729-0.113583386785251i | 0.771477145594824-1.78414360301372i | -0.670558349545908i | 0.783474816475137-0.62142353668754i | 0.216525183524863+0.62142353668754i | -0.216525183524863+0.049134812858368i | -0.331653006362743-2.94524283368572i | 0.0695526986884048i | 0.204849587375526-0.0230673616206515i | 0.0001-1052.61205748608i | 0.00002-0.0168835870335082i | 0.0000199993584529567-0.016883316230474i | 0.00102964216948869-0.0168203111823519i | 0.009+0.950017618445553i | -0.216125401474068-0.0155630179827449i | 0.138187757119375-12.8575317704595i | 1.39463035362414-0.157044215252487i | 1.79573601234082-2.60937684690244i | 0.290444115145067+0.334589232491309i | -0.0575651327494129-0.0768334191880694i | -14.4230345132295-2.16080718179491i | 1.0157185015777-0.0133511330547837i | 0.637901501501428+1.22186896751365i | 2.7873 | 62.4323
| 151300 | -3.33860364689538E-06+0.0161865329596858i | -5.95703155296725+0.124096752690925i | 2870 | 0.777000777000777 | 0.777000777000777 | 8.46681629882784+2.28371344033943i | 594.15371061017i | -300.958016923677+128.501663238894i | 0.712959911426939-1.66979162511094i | 0.0576535431146711-0.113539103252254i | 0.77061345454161-1.78333072836319i | -0.67100184051783i | 0.783199143707336-0.621770939571877i | 0.216800856292664+0.621770939571877i | -0.216800856292664+0.0492309009459529i | -0.331650763009815-2.94324670273848i | 0.0695986991505004i | 0.204846141789598-0.023082461677754i | 0.0001-1051.91634561729i | 0.00002-0.0168724280202673i | 0.0000199993584529565-0.0168721573962177i | 0.00102831276853641-0.0168092737355099i | 0.009+0.950645936976271i | -0.215835953303318-0.015531863590066i | 0.137980334712087-12.848731220734i | 1.39460689583356-0.157147017499962i | 1.79445773254754-2.60814493735375i | 0.290588749542207+0.334781113856403i | -0.0575197251837136-0.076771185675841i | -14.4238478517951-2.15961668764851i | 1.01571662125917-0.0133487627731404i | 0.637542200430169+1.22087877032086i | 2.7807 | 62.4265
| 151400 | -3.33419479494302E-06+0.016175841723501i | -5.95703151916605+0.124014786546841i | 2870 | 0.777000777000777 | 0.777000777000777 | 8.46762822892978+2.28244213152691i | 594.546409691868i | -301.357300208235+128.586594939647i | 0.712158128284649-1.66902351650218i | 0.0575929983437811-0.113494833917503i | 0.76975112662843-1.78251835041968i | -0.671445331489752i | 0.782923316896608-0.622118220163671i | 0.217076683103392+0.622118220163671i | -0.217076683103392+0.049327111326081i | -0.331648518120502-2.94125317565327i | 0.0696446996125958i | 0.204842693902965-0.0230975614214649i | 0.0001-1051.22155278663i | 0.00002-0.0168612837481271i | 0.0000199993584529565-0.0168610133028257i | 0.00102698598835368-0.0167982507120743i | 0.009+0.951274255506989i | -0.215547088713902-0.0155007934117986i | 0.137773390589246-12.8399429055177i | 1.39458342237962-0.157249817613845i | 1.79318147505722-2.60691376585312i | 0.290733467469624+0.334972934575827i | -0.0574744062473718-0.0767090402629147i | -14.4246597480958-2.15842734498007i | 1.01571474105931-0.0133463997732133i | 0.637183550290848+1.21988998660707i | 2.7741 | 62.4206
| 151500 | -3.32979467050844E-06+0.0161651646011575i | -5.95703148543177+0.123932928608874i | 2870 | 0.777000777000777 | 0.777000777000777 | 8.46843872000261+2.28117208108212i | 594.939108773567i | -301.756847307318+128.671526640399i | 0.711357618468127-1.6682558904962i | 0.0575325407241528-0.113450578828368i | 0.76889015919228-1.78170646932457i | -0.671888822461674i | 0.782647336097203-0.622465378394615i | 0.217352663902797+0.622465378394615i | -0.217352663902797+0.049423444067059i | -0.331646271694677-2.93926224727326i | 0.0696907000746914i | 0.204839243715584-0.0231126608515633i | 0.0001-1050.52767717423i | 0.00002-0.0168501541878973i | 0.0000199993584529565-0.0168498839211082i | 0.00102566182206454-0.0167872420838958i | 0.009+0.951902574037707i | -0.215258806131559-0.015469807161696i | 0.137566923258479-12.8311667989443i | 1.39455993326202-0.157352615592633i | 1.79190723592247-2.60568333260612i | 0.290878268904334+0.335164694616311i | -0.0574291757008385-0.0766469827480338i | -14.4254702054344-2.15723915247325i | 1.01571286097545-0.0133440440386487i | 0.636825549419659+1.21890261315756i | 2.7675 | 62.4148
| 151600 | -3.32540325057147E-06+0.0161545015647256i | -5.95703145176422+0.123851178662896i | 2870 | 0.777000777000777 | 0.777000777000777 | 8.46924777534003+2.2799032874754i | 595.331807855266i | -302.156658220927+128.756458341152i | 0.710558379468846-1.66748874718437i | 0.0574721701071979-0.113406338031958i | 0.768030549576044-1.78089508521633i | -0.672332313433596i | 0.782371201363403-0.62281241419643i | 0.217628798636597+0.62281241419643i | -0.217628798636597+0.049519899237166i | -0.331644023732244-2.93727391245528i | 0.069736700536787i | 0.204835791227411-0.0231277599678306i | 0.0001-1049.83471696501i | 0.00002-0.0168390393104647i | 0.0000199993584529565-0.0168387692219523i | 0.0010243402628155-0.016776247822898i | 0.009+0.952530892568425i | -0.214971103987348-0.0154389045546839i | 0.137360931233287-12.8224028752211i | 1.39453642848047-0.157455411434836i | 1.79063501120465-2.60445363781402i | 0.291023153823357+0.335356393944587i | -0.0573840333053737-0.076585012930566i | -14.4262792271042-2.1560521088125i | 1.01571098100492-0.0133416955531392i | 0.636468196158043+1.21791664676741i | 2.761 | 62.409
| 151700 | -3.32102051218783E-06+0.0161438525863492i | -5.95703141816322+0.123769536495344i | 2870 | 0.777000777000777 | 0.777000777000777 | 8.47005539822663+2.27863574917846i | 595.724506936965i | -302.556732949062+128.841390041905i | 0.709760408783882-1.66672208665552i | 0.057411886344591-0.113362111575129i | 0.767172295128473-1.78008419823065i | -0.672775804405518i | 0.782094912749518-0.62315932750086i | 0.217905087250482+0.62315932750086i | -0.217905087250482+0.049616476904658i | -0.331641774233111-2.93528816606966i | 0.0697827009988824i | 0.204832336438397-0.023142858770048i | 0.0001-1049.14267034868i | 0.00002-0.0168279390867926i | 0.0000199993584529565-0.0168276691763219i | 0.00102302130377554-0.0167652679010772i | 0.009+0.953159211099143i | -0.214683980717636-0.0154080853068556i | 0.137155413033003-12.8136511086289i | 1.39451290803464-0.157558205138966i | 1.78936479697376-2.60322468167392i | 0.291168122203683+0.335548032527386i | -0.0573389788230367-0.0765231306105019i | -14.4270868163899-2.15486621268312i | 1.01570910114506-0.0133393543004217i | 0.636111488852616+1.21693208424152i | 2.7544 | 62.4032
| 151800 | -3.31664643248874E-06+0.0161332176382456i | -5.95703138462861+0.123688001893216i | 2870 | 0.777000777000777 | 0.777000777000777 | 8.47086159193797+2.27736946466443i | 596.117206018663i | -302.957071491722+128.926321742658i | 0.708963703915915-1.66595590899592i | 0.0573516892882669-0.113317899504479i | 0.766315393204182-1.7792738085004i | -0.67321929537744i | 0.78181847030989-0.623506118239671i | 0.21818152969011+0.623506118239671i | -0.21818152969011+0.049713177137769i | -0.331639523197148-2.93330500300029i | 0.069828701460978i | 0.2048288793485-0.0231579572579947i | 0.0001-1048.45153551973i | 0.00002-0.0168168534879212i | 0.0000199993584529565-0.0168165837552576i | 0.00102170493813595-0.0167543022905022i | 0.009+0.953787529629861i | -0.214397434764074-0.0153773491354664i | 0.136950367182777-12.8049114735218i | 1.39448937192423-0.157660996703518i | 1.78809658930853-2.60199646437878i | 0.291313174022288+0.335739610331447i | -0.0572940120166867-0.0764613355884537i | -14.4278929765666-2.15368146277121i | 1.01570722139324-0.0133370202642783i | 0.635755425855132+1.21594892239451i | 2.7478 | 62.3973
| 151900 | -3.31228098868072E-06+0.0161225966927051i | -5.95703135116021+0.123606574644072i | 2870 | 0.777000777000777 | 0.777000777000777 | 8.47166635974058+2.2761044324078i | 596.509905100362i | -303.357673848908+129.01125344341i | 0.708168262373201-1.66519021428926i | 0.0572915787904218-0.113273701866351i | 0.765459841163623-1.77846391615561i | -0.673662786349361i | 0.781541874098893-0.623852786344656i | 0.218458125901107+0.623852786344656i | -0.218458125901107+0.049810000004705i | -0.331637270624265-2.93132441814455i | 0.0698747019230734i | 0.204825419957677-0.0231730554314521i | 0.0001-1047.76131067739i | 0.00002-0.0168057824849667i | 0.0000199993584529567-0.0168055129298762i | 0.0010203911591103-0.0167433509633141i | 0.009+0.954415848160579i | -0.214111464573572-0.0153466957589281i | 0.136745792213535-12.796183944327i | 1.39446582014896-0.157763786127006i | 1.78683038429635-2.60076898611741i | 0.291458309256139+0.335931127323512i | -0.0572491326499812-0.0763996276656537i | -14.4286977109008-2.15249785776373i | 1.01570534174682-0.0133346934285368i | 0.635400005522563+1.21496715805079i | 2.7413 | 62.3915
| 152000 | -0.0000033079241580452+0.0161119897220913i | -5.95703131775784+0.123525254536033i | 2870 | 0.777000777000777 | 0.777000777000777 | 8.47246970489196+2.27484065088446i | 596.902604182061i | -303.75854002062+129.096185144163i | 0.70737408166958-1.66442500261669i | 0.0572315547035127-0.113229518706836i | 0.764605636373093-1.77765452132353i | -0.674106277321283i | 0.781265124170926-0.62419933174763i | 0.218734875829074+0.62419933174763i | -0.218734875829074+0.049906945573653i | -0.331635016514335-2.92934640641317i | 0.069920702385169i | 0.20482195826588-0.0231881532901994i | 0.0001-1047.07199402563i | 0.00002-0.0167947260491214i | 0.0000199993584529565-0.0167944566713702i | 0.00101907995993424-0.0167324138917258i | 0.009+0.955044166691297i | -0.213826068598279-0.0153161248968019i | 0.136541686661965-12.7874684955443i | 1.39444225270849-0.157866573407925i | 1.78556617803325-2.59954224707442i | 0.291603527882184+0.336122583470317i | -0.0572043404873688-0.0763380066439462i | -14.4295010226498-2.15131539634843i | 1.01570346220317-0.0133323737770691i | 0.635045226216992+1.21398678804437i | 2.7347 | 62.3856
| 152100 | -0.0000033035759179383+0.01610139669884i | -5.95703128442133+0.123444041357773i | 2870 | 0.777000777000777 | 0.777000777000777 | 8.47327163064066+2.27357811857172i | 597.295303263759i | -304.159670006857+129.181116844916i | 0.706581159324441-1.66366027405686i | 0.0571716168802564-0.113185350071771i | 0.763752776204697-1.77684562412863i | -0.674549768293205i | 0.780988220580422-0.624545754380434i | 0.219011779419578+0.624545754380434i | -0.219011779419578+0.050004013912771i | -0.331632760867274-2.92737096273033i | 0.0699667028472644i | 0.204818494273063-0.0232032508340185i | 0.0001-1046.38358377314i | 0.00002-0.0167836841516532i | 0.0000199993584529566-0.0167834149510083i | 0.00101777133386557-0.0167214910480222i | 0.009+0.955672485222015i | -0.213541245295565-0.0152856362697956i | 0.136338049070483-12.778765101746i | 1.39441866960252-0.157969358544791i | 1.78430396662387-2.59831624743036i | 0.291748829877361+0.336313978738607i | -0.0571596352940895-0.0762764723257922i | -14.430302915062-2.15013407721395i | 1.01570158275969-0.013330061293792i | 0.634691086305626+1.21300780921895i | 2.7282 | 62.3798
| 152200 | -3.29923624579048E-06+0.0160908175954599i | -5.95703125115051+0.123362934898526i | 2870 | 0.777000777000777 | 0.777000777000777 | 8.47407214022629+2.27231683394828i | 597.688002345458i | -304.56106380762+129.266048545669i | 0.705789492862721-1.66289602868589i | 0.0571117651736313-0.113141196006741i | 0.762901258036352-1.77603722469263i | -0.674993259265127i | 0.780711163381845-0.624892054174932i | 0.219288836618155+0.624892054174932i | -0.219288836618155+0.050101205090195i | -0.331630503682962-2.92539808203354i | 0.07001270330936i | 0.204815027979185-0.0232183480626888i | 0.0001-1045.69607813335i | 0.00002-0.0167726567639057i | 0.0000199993584529567-0.0167723877401343i | 0.00101646527418402-0.0167105824045593i | 0.009+0.956300803752733i | -0.213256993127992-0.0152552295997556i | 0.136134877987205-12.7700737375765i | 1.39439507083076-0.158072141536101i | 1.78304374618148-2.59709098736174i | 0.291894215218586+0.336505313095132i | -0.0571150168361665-0.0762150245142612i | -14.4311033913768-2.14895389904975i | 1.01569970341376-0.0133277559626667i | 0.634337584160744+1.2120302184278i | 2.7217 | 62.3739
| 152300 | -0.0000032949051191063+0.0160802523845316i | -5.95703121794521+0.123281934948076i | 2870 | 0.777000777000777 | 0.777000777000777 | 8.47487123687952+2.27105679549426i | 598.080701427157i | -304.962721422909+129.350980246421i | 0.704999079814886-1.66213226657742i | 0.0570519994368738-0.113097056557082i | 0.76205107925176-1.7752293231345i | -0.675436750237049i | 0.780433952629687-0.625238231063011i | 0.219566047370313+0.625238231063011i | -0.219566047370313+0.0501985191740379i | -0.331628244961284-2.92342775927359i | 0.0700587037714556i | 0.204811559384199-0.0232334449759903i | 0.0001-1045.00947532433i | 0.00002-0.0167616438572977i | 0.0000199993584529565-0.0167613750101673i | 0.00101516177419121-0.0166996879337646i | 0.009+0.956929122283451i | -0.212973310563301-0.0152249046096626i | 0.135932171965924-12.7613943777524i | 1.3943714563929-0.158174922380359i | 1.78178551282792-2.59586646704095i | 0.292039683882764+0.336696586506642i | -0.0570704848804094-0.0761536630130334i | -14.4319024548247-2.14777486054618i | 1.0156978241628-0.0133254577676987i | 0.633984718159723+1.2110540125338i | 2.7151 | 62.368
| 152400 | -3.29058251546407E-06+0.0160697010387077i | -5.95703118480524+0.123201041296759i | 2870 | 0.777000777000777 | 0.777000777000777 | 8.47566892382213+2.26979800169116i | 598.473400508856i | -305.364642852723+129.435911947174i | 0.704209917716938-1.66136898780256i | 0.0569923195234802-0.113052931767877i | 0.761202237240418-1.77442191957044i | -0.675880241208971i | 0.780156588378471-0.625584284976585i | 0.219843411621529+0.625584284976585i | -0.219843411621529+0.050295956232386i | -0.331625984702147-2.92145998941453i | 0.0701047042335509i | 0.204808088488058-0.0232485415737041i | 0.0001-1044.32377356887i | 0.00002-0.0167506454033231i | 0.0000199993584529566-0.0167503767326022i | 0.0010138608272107-0.0166888076081374i | 0.009+0.957557440814169i | -0.212690196074398-0.0151946610236278i | 0.135729929566081-12.7527269970618i | 1.39434782628862-0.158277701076074i | 1.78052926269361-2.5946426866363i | 0.292185235846792+0.336887798939885i | -0.0570260391944106-0.0760923876263969i | -14.4327001086274-2.1465969603944i | 1.01569594500421-0.0133231666929382i | 0.63363248668506+1.21007918840942i | 2.7086 | 62.3621
| 152500 | -3.28626841251561E-06+0.0160591635307127i | -5.95703115173045+0.123120253735464i | 2870 | 0.777000777000777 | 0.777000777000777 | 8.47646520426707+2.26854045102194i | 598.866099590554i | -305.766828097063+129.520843647927i | 0.703422004110367-1.66060619243001i | 0.0569327252872059-0.113008821683965i | 0.760354729397573-1.77361501411398i | -0.676323732180893i | 0.779879070682749-0.62593021584759i | 0.220120929317251+0.62593021584759i | -0.220120929317251+0.050393516333303i | -0.331623722905445-2.9194947674336i | 0.0701507046956465i | 0.20480461529072-0.0232636378556108i | 0.0001-1043.6389710944i | 0.00002-0.0167396613735505i | 0.0000199993584529567-0.0167393928790077i | 0.00101256242658762-0.0166779414002469i | 0.009+0.958185759344887i | -0.212407648139309-0.0151644985668833i | 0.13552814935274-12.7440715703643i | 1.39432418051762-0.158380477621751i | 1.77927499191749-2.59341964631217i | 0.292330871087539+0.337078950361618i | -0.0569816795465343-0.0760311981592408i | -14.4334963559975-2.14542019728648i | 1.01569406593543-0.0133208827224785i | 0.633280888124193+1.20910574293651i | 2.7021 | 62.3563
| 152600 | -3.28196278798593E-06+0.0160486398333424i | -5.95703111872067+0.123039572055625i | 2870 | 0.777000777000777 | 0.777000777000777 | 8.47726008141846+2.26728414197093i | 599.258798672253i | -306.169277155929+129.60577534868i | 0.702635336542168-1.65984388052596i | 0.0568732165820643-0.112964726349933i | 0.759508553124232-1.77280860687589i | -0.676767223152815i | 0.779601399597107-0.626276023607987i | 0.220398600402893+0.626276023607987i | -0.220398600402893+0.0504911995448281i | -0.331621459571055-2.91753208832126i | 0.0701967051577419i | 0.204801139792138-0.0232787338214894i | 0.0001-1042.955066133i | 0.00002-0.0167286917396228i | 0.0000199993584529566-0.0167284234210271i | 0.00101126656568878-0.0166670892827327i | 0.009+0.958814077875605i | -0.212125665241174-0.0151344169657804i | 0.135326829896557-12.7354280725907i | 1.39430051907959-0.158483252015887i | 1.77802269664706-2.59219734622883i | 0.292476589581876+0.3372700407386i | -0.0569374057059217-0.0759700944170551i | -14.4342912001391-2.14424456991531i | 1.01569218695388-0.0133186058404578i | 0.632929920869664+1.20813367300642i | 2.6956 | 62.3504
| 152700 | -3.27766561967296E-06+0.016038129919464i | -5.95703108577571+0.122958996049224i | 2870 | 0.777000777000777 | 0.777000777000777 | 8.47805355847154+2.26602907302391i | 599.651497753952i | -306.57199002932+129.690707049432i | 0.701849912564816-1.65908205215419i | 0.0568137932623284-0.112920645810123i | 0.758663705827144-1.77200269796431i | -0.677210714124737i | 0.779323575176156-0.626621708189761i | 0.220676424823844+0.626621708189761i | -0.220676424823844+0.050589005934976i | -0.331619194698886-2.91557194708103i | 0.0702427056198375i | 0.204797661992269-0.0232938294711214i | 0.0001-1042.27205692138i | 0.00002-0.0167177364732577i | 0.0000199993584529566-0.0167174683303787i | 0.00100997323790264-0.0166562512283059i | 0.009+0.959442396406323i | -0.211844245868237-0.0151044159477838i | 0.135125969773761-12.7267964787425i | 1.39427684197424-0.158586024256995i | 1.77677237303832-2.59097578654272i | 0.29262239130664+0.33746107003759i | -0.0568932174424833-0.0759090762059321i | -14.4350846442473-2.14307007697469i | 1.01569030805702-0.0133163360310569i | 0.632579583318959+1.20716297551997i | 2.6891 | 62.3445
| 152800 | -3.27337688544725E-06+0.0160276337620156i | -5.95703105289541+0.122878525508786i | 2870 | 0.777000777000777 | 0.777000777000777 | 8.47884563861287+2.26477524266808i | 600.04419683565i | -306.974966717237+129.775638750184i | 0.701065729736254-1.65832070737604i | 0.056754455182528-0.112876580108632i | 0.757820184918782-1.77119728748467i | -0.677654205096658i | 0.779045597474542-0.62696726952492i | 0.220954402525458+0.62696726952492i | -0.220954402525458+0.050686935571738i | -0.331616928288811-2.91361433872954i | 0.0702887060819329i | 0.204794181891066-0.0233089248042857i | 0.0001-1041.58994170089i | 0.00002-0.0167067955462464i | 0.0000199993584529565-0.016706527578854i | 0.00100868243663901-0.0166454272097469i | 0.009+0.960070714937041i | -0.211563388513806-0.0150744952414642i | 0.134925567566124-12.7181767638923i | 1.39425314920125-0.158688794343567i | 1.77552401725575-2.58975496740619i | 0.292768276238667+0.337652038225352i | -0.0568491145268997-0.0758481433325602i | -14.4358766915083-2.14189671715929i | 1.01568842924228-0.0133140732785009i | 0.632229873874604+1.20619364738737i | 2.6825 | 62.3386
| 152900 | -0.0000032690965632517+0.0160171513340063i | -5.95703102007961+0.122798160227382i | 2870 | 0.777000777000777 | 0.777000777000777 | 8.47963632502022+2.26352264939207i | 600.436895917349i | -307.378207219679+129.860570450938i | 0.700282785619898-1.65755984625041i | 0.0566952021974506-0.112832529289311i | 0.756977987817349-1.77039237553972i | -0.67809769606858i | 0.778767466546937-0.6273127075455i | 0.221232533453063+0.6273127075455i | -0.221232533453063+0.05078498852308i | -0.331614660340737-2.91165925829645i | 0.0703347065440285i | 0.204790699488484-0.0233240198207634i | 0.0001-1040.90871871743i | 0.00002-0.0166958689304542i | 0.0000199993584529565-0.0166956011383189i | 0.00100739415532918-0.0166346171999062i | 0.009+0.960699033467759i | -0.21128309167624-0.0150446545764956i | 0.134725621860932-12.7095689031827i | 1.39422944076031-0.158791562274116i | 1.77427762547231-2.58853488896769i | 0.292914244354777+0.337842945268649i | -0.0568050967306142-0.0757872956042198i | -14.4366673450998-2.14072448916469i | 1.01568655050715-0.0133118175670583i | 0.631880790944053+1.20522568552808i | 2.676 | 62.3327
| 153000 | -3.26482463110127E-06+0.0160066826085155i | -5.95703098732813+0.122717899998619i | 2870 | 0.777000777000777 | 0.777000777000777 | 8.48042562086262+2.26227129168592i | 600.829594999048i | -307.781711536647+129.945502151691i | 0.699501077784577-1.65679946883382i | 0.0566360341621412-0.112788493395767i | 0.756137111946718-1.76958796222959i | -0.678541187040502i | 0.778489182448045-0.627658022183557i | 0.221510817551955+0.627658022183557i | -0.221510817551955+0.050883164856945i | -0.331612390854549-2.9097067008244i | 0.0703807070061239i | 0.204787214784478-0.0233391145203343i | 0.0001-1040.22838622154i | 0.00002-0.0166849565978199i | 0.0000199993584529565-0.0166846889807126i | 0.00100610838742572-0.0166238211717044i | 0.009+0.961327351998477i | -0.211003353858937-0.0150148936836486i | 0.134526131250964-12.7009728718267i | 1.39420571665111-0.15889432804714i | 1.7730331938694-2.58731555137176i | 0.29306029563177+0.338033791134252i | -0.0567611638258334-0.075726532828788i | -14.4374566081908-2.1395533916873i | 1.01568467184908-0.0133095688810404i | 0.631532332939753+1.20425908687106i | 2.6695 | 62.3268
| 153100 | -3.26056106708267E-06+0.0159962275586932i | -5.95703095464081+0.122637744616648i | 2870 | 0.777000777000777 | 0.777000777000777 | 8.48121352930044+2.26102116804115i | 601.222294080747i | -308.185479668141+130.030433852443i | 0.698720603804567-1.65603957518041i | 0.056576950931901-0.112744472471365i | 0.755297554736468-1.76878404765178i | -0.678984678012424i | 0.778210745232601-0.628003213371174i | 0.221789254767399+0.628003213371174i | -0.221789254767399+0.05098146464125i | -0.331610119830142-2.90775666136902i | 0.0704267074682195i | 0.204783727779003-0.0233542089027786i | 0.0001-1039.54894246829i | 0.00002-0.0166740585203556i | 0.0000199993584529565-0.0166737910780477i | 0.00100482512640244-0.0166130390981312i | 0.009+0.961955670529195i | -0.210724173570299-0.0149852122947857i | 0.134327094334467-12.6923886451073i | 1.39418197687335-0.158997091661145i | 1.77179071863684-2.58609695475908i | 0.293206430046432+0.338224575788933i | -0.0567173155855214-0.0756658548147303i | -14.4382444839413-2.1383834234245i | 1.01568279326556-0.0133073272048019i | 0.631184498279034+1.20329384835443i | 2.663 | 62.3209
| 153200 | -3.25630584935415E-06+0.0159857861577593i | -5.95703092201747+0.122557693876155i | 2870 | 0.777000777000777 | 0.777000777000777 | 8.48200005348536+2.25977227695066i | 601.614993162445i | -308.58951161416+130.115365553195i | 0.697941361259573-1.65528016534189i | 0.0565179523622892-0.112700466559229i | 0.754459313621862-1.76798063190112i | -0.679428168984346i | 0.777932154955368-0.628348281040456i | 0.222067845044632+0.628348281040456i | -0.222067845044632+0.05107988794389i | -0.331607847267402-2.9058091349988i | 0.0704727079303149i | 0.204780238472011-0.0233693029678761i | 0.0001-1038.87038571733i | 0.00002-0.0166631746701465i | 0.0000199993584529566-0.0166629074024098i | 0.00100354436575426-0.0166022709522456i | 0.009+0.962583989059913i | -0.210445549323722-0.014955610142855i | 0.134128509715126-12.6838161983768i | 1.3941582214267-0.15909985311463i | 1.77055019597289-2.58487909926632i | 0.293352647575545+0.338415299199464i | -0.0566735517833989-0.0756052613710971i | -14.4390309755028-2.13721458307451i | 1.01568091475408-0.0133050925227406i | 0.630837285384177+1.20232996692556i | 2.6566 | 62.3149
| 153300 | -3.25205895614513E-06+0.0159753583790036i | -5.95703088945795+0.122477747572361i | 2870 | 0.777000777000777 | 0.777000777000777 | 8.48278519656042+2.25852461690885i | 602.007692244144i | -308.993807374705+130.200297253948i | 0.697163347734698-1.65452123936766i | 0.0564590383091197-0.112656475702239i | 0.753622386043818-1.7671777150699i | -0.679871659956268i | 0.777653411671142-0.628693225123536i | 0.222346588328858+0.628693225123536i | -0.222346588328858+0.051178434832732i | -0.331605573166237-2.90386411679515i | 0.0705187083924105i | 0.204776746863462-0.023384396715408i | 0.0001-1038.19271423285i | 0.00002-0.0166523050193506i | 0.0000199993584529565-0.0166520379259574i | 0.0010022660989972-0.0165915167071759i | 0.009+0.963212307590631i | -0.210167479637573-0.0149260869618872i | 0.133930376002037-12.6752555070573i | 1.39413445031089-0.159202612406106i | 1.7693116220842-2.58366198502653i | 0.29349894819586+0.338605961332625i | -0.0566298721939379-0.0755447523075287i | -14.4398160860184-2.13604686933649i | 1.01567903631214-0.0133028648192966i | 0.63049069268234+1.20136743954111i | 2.6501 | 62.309
| 153400 | -0.000003247820365756+0.0159649441957857i | -5.9570308569621+0.122397905501024i | 2870 | 0.777000777000777 | 0.777000777000777 | 8.4835689616601+2.2572781864115i | 602.400391325843i | -309.398366949776+130.285228954701i | 0.696386560820434-1.65376279730473i | 0.0564002086284629-0.112612499943039i | 0.752786769448897-1.76637529724777i | -0.68031515092819i | 0.777374515434747-0.629038045552566i | 0.222625484565253+0.629038045552566i | -0.222625484565253+0.0512771053756239i | -0.331603297526509-2.90192160185227i | 0.0705647088545061i | 0.204773252953307-0.0233994901451523i | 0.0001-1037.51592628354i | 0.00002-0.0166414495401985i | 0.0000199993584529566-0.0166411826209214i | 0.00100099031966822-0.0165807763361187i | 0.009+0.963840626121349i | -0.209889963035164-0.0148966424869883i | 0.133732691809693-12.66670654664i | 1.39411066352558-0.159305369534062i | 1.76807499318579-2.58244561216869i | 0.293645331884124+0.338796562155194i | -0.0565862765923605-0.075484327434245i | -14.4405998186222-2.13488028091048i | 1.01567715793725-0.0133006440789532i | 0.630144718605555+1.20040626316682i | 2.6436 | 62.3031
| 153500 | -3.24359005655781E-06+0.0159545435815344i | -5.95703082452973+0.12231816745843i | 2870 | 0.777000777000777 | 0.777000777000777 | 8.4843513519102+2.25603298395591i | 602.793090407542i | -309.803190339372+130.370160655453i | 0.695610998112659-1.65300483919779i | 0.0563414631766442-0.112568539324032i | 0.751952461289303-1.76557337852182i | -0.680758641900112i | 0.777095466301036-0.629382742259728i | 0.222904533698964+0.629382742259728i | -0.222904533698964+0.051375899640384i | -0.331601020348145-2.89998158527714i | 0.0706107093166015i | 0.204769756741501-0.0234145832568913i | 0.0001-1036.84002014264i | 0.00002-0.0166306082049931i | 0.0000199993584529565-0.0166303414596053i | 0.000999717021325205-0.0165700498123399i | 0.009+0.964468944652066i | -0.209612998044748-0.0148672764543358i | 0.133535455757946-12.6581692926848i | 1.39408686107047-0.159408124497016i | 1.76684030550099-2.58122998081811i | 0.293791798617068+0.338987101633957i | -0.0565427647546361-0.0754239865620495i | -14.4413821764399-2.13371481649748i | 1.01567527962693-0.0132984302862357i | 0.629799361590722+1.19944643477769i | 2.6371 | 62.2972
| 153600 | -3.23936800699196E-06+0.015944156509748i | -5.95703079216068+0.122238533241401i | 2870 | 0.777000777000777 | 0.777000777000777 | 8.48513237042804+2.25478900804077i | 603.18578948924i | -310.208277543494+130.455092356206i | 0.694836657212622-1.65224736508918i | 0.0562828018102441-0.112524593887381i | 0.751119459022866-1.76477195897656i | -0.681202132872034i | 0.776816264324895-0.629727315177224i | 0.223183735675105+0.629727315177224i | -0.223183735675105+0.05147481769481i | -0.331598741631015-2.8980440621895i | 0.0706567097786971i | 0.204766258228-0.0234296760504038i | 0.0001-1036.16499408786i | 0.00002-0.0166197809861097i | 0.0000199993584529565-0.0166195144143848i | 0.00099844619754687-0.0165593371091734i | 0.009+0.965097263182784i | -0.209336583199482-0.0148379886011732i | 0.133338666471989-12.6496437208206i | 1.39406304294527-0.159510877293461i | 1.76560755526157-2.58001509109628i | 0.293938348371405+0.339177579735697i | -0.0564993364574771-0.0753637295023233i | -14.4421631625887-2.13255047479937i | 1.0156734013787-0.0132962234257122i | 0.629454620079589+1.19848795135775i | 2.6306 | 62.2912
| 153700 | -3.23515419556998E-06+0.0159337829539935i | -5.95703075985479+0.122159002647284i | 2870 | 0.777000777000777 | 0.777000777000777 | 8.48591202032239+2.25354625716624i | 603.578488570939i | -310.613628562142+130.540024056959i | 0.694063535726924-1.65149037501895i | 0.056224224386099-0.112480663675015i | 0.750287760113023-1.76397103869397i | -0.681645623843956i | 0.776536909561238-0.630071764237282i | 0.223463090438762+0.630071764237282i | -0.223463090438762+0.051573859606674i | -0.331596461375013-2.89610902772178i | 0.0707027102407925i | 0.204762757412756-0.0234447685254697i | 0.0001-1035.4908464014i | 0.00002-0.0166089678559951i | 0.0000199993584529565-0.016608701457707i | 0.000997177841932612-0.016548638200021i | 0.009+0.965725581713502i | -0.209060717037413-0.0148087786658048i | 0.133142322582327-12.6411298067444i | 1.39403920914963-0.1596136279219i | 1.7643767387075-2.57880094312083i | 0.294084981123838+0.339367996427202i | -0.0564559914783353-0.075303556067021i | -14.4429427801772-2.13138725451896i | 1.0156715231901-0.0132940234819925i | 0.629110492518703+1.1975308099001i | 2.6242 | 62.2853
| 153800 | -3.23094860087325E-06+0.0159234228879066i | -5.9570307276119+0.122079575473951i | 2870 | 0.777000777000777 | 0.777000777000777 | 8.48669030469351+2.25230472983395i | 603.971187652638i | -311.019243395315+130.624955757712i | 0.693291631267516-1.65073386902484i | 0.0561657307612982-0.112436748728627i | 0.749457362028814-1.76317061775347i | -0.682089114815877i | 0.776257402065011-0.630416089372154i | 0.223742597934989+0.630416089372154i | -0.223742597934989+0.051673025443723i | -0.331594179580031-2.89417647701908i | 0.0707487107028881i | 0.204759254295727-0.0234598606818691i | 0.0001-1034.81757536993i | 0.00002-0.016598168787168i | 0.0000199993584529565-0.0165979025620913i | 0.000995911948102555-0.0165379530583533i | 0.009+0.96635390024422i | -0.208785398101469-0.0147796463875916i | 0.132946422724759-12.6326275262218i | 1.39401535968328-0.159716376380835i | 1.76314785208714-2.57758753700578i | 0.294231696851051+0.339558351675267i | -0.0564127295954035-0.0752434660686787i | -14.4437210323054-2.13022515436i | 1.01566964505868-0.0132918304397289i | 0.628766977359442+1.19657500740698i | 2.6177 | 62.2793
| 153900 | -0.0000032267512015527+0.0159130762851919i | -5.95703069543184+0.122000251519805i | 2870 | 0.777000777000777 | 0.777000777000777 | 8.48746722663318+2.25106442454698i | 604.363886734336i | -311.425122043014+130.709887458464i | 0.692520941451667-1.6499778471423i | 0.0561073207931858-0.112392849089673i | 0.748628262244853-1.76237069623197i | -0.682532605787799i | 0.775977741891187-0.630760290514118i | 0.224022258108813+0.630760290514118i | -0.224022258108813+0.051772315273681i | -0.331591896245961-2.89224640523911i | 0.0707947111649835i | 0.204755748876865-0.023474952519382i | 0.0001-1034.14517928457i | 0.00002-0.0165873837522186i | 0.0000199993584529566-0.0165871177001283i | 0.000994648509697374-0.0165272816577079i | 0.009+0.966982218774938i | -0.208510624939422-0.014750591506945i | 0.132750965540346-12.624136855086i | 1.39399149454589-0.159819122668768i | 1.76192089165706-2.5763748728613i | 0.294378495529716+0.339748645446687i | -0.0563695505876059-0.0751834593203985i | -14.444497922065-2.12906417302718i | 1.01566776698199-0.0132896442836153i | 0.628424073057953+1.19562054088953i | 2.6113 | 62.2734
| 154000 | -3.22256197632855E-06+0.0159027431196218i | -5.95703066331444+0.121921030583767i | 2870 | 0.777000777000777 | 0.777000777000777 | 8.48824278922472+2.24982533980989i | 604.756585816035i | -311.831264505238+130.794819159217i | 0.691751463901988-1.64922230940449i | 0.0560489943393593-0.112348964799375i | 0.747800458241347-1.76157127420386i | -0.682976096759721i | 0.775697929094771-0.631104367595474i | 0.224302070905229+0.631104367595474i | -0.224302070905229+0.0518717291642471i | -0.331589611372692-2.89031880755214i | 0.0708407116270791i | 0.204752241156124-0.0234900440377881i | 0.0001-1033.47365644088i | 0.00002-0.0165766127238081i | 0.0000199993584529567-0.0165763468444794i | 0.000993387520378197-0.01651662397169i | 0.009+0.967610537305656i | -0.208236396103877-0.014721613765322i | 0.13255594967539-12.6156577692381i | 1.39396761373714-0.159921866784199i | 1.76069585368213-2.57516295079388i | 0.29452537713649+0.339938877708257i | -0.0563264542345995-0.0751235356358528i | -14.4452734525392-2.12790430922612i | 1.0156658889576-0.0132874649983876i | 0.628081778075158+1.19466740736791i | 2.6048 | 62.2674
| 154100 | -3.21838090399003E-06+0.0158924233650372i | -5.95703063125956+0.121841912465285i | 2870 | 0.777000777000777 | 0.777000777000777 | 8.48901699554307+2.24858747412867i | 605.149284897734i | -312.237670781989+130.87975085997i | 0.690983196246372-1.64846725584232i | 0.0559907512576693-0.112305095898723i | 0.746973947504041-1.76077235174104i | -0.683419587731643i | 0.775417963730799-0.631448320548548i | 0.224582036269201+0.631448320548548i | -0.224582036269201+0.051971267183095i | -0.331587324960118-2.88839367914101i | 0.0708867120891745i | 0.20474873113346-0.0235051352368674i | 0.0001-1032.80300513884i | 0.00002-0.0165658556746687i | 0.0000199993584529567-0.0165655899678773i | 0.00099212897382661-0.0165059799739723i | 0.009+0.968238855836374i | -0.207962710152253-0.0146927129052216i | 0.132361373781409-12.6071902446467i | 1.39394371725675-0.160024608725632i | 1.75947273443546-2.57395177090639i | 0.294672341648012+0.340129048426782i | -0.0562834403167704-0.0750636948292842i | -14.4460476268026-2.12674556166339i | 1.01566401098307-0.013285292568823i | 0.627740090876726+1.19371560387123i | 2.5984 | 62.2614
| 154200 | -3.21420796339517E-06+0.0158821169953467i | -5.95703059926701+0.121762896964325i | 2870 | 0.777000777000777 | 0.777000777000777 | 8.48978984865472+2.2473508260108i | 605.541983979433i | -312.644340873264+130.964682560723i | 0.690216136118029-1.64771268648445i | 0.0559325914062205-0.112261242428473i | 0.74614872752425-1.75997392891292i | -0.683863078703565i | 0.775137845854334-0.631792149305689i | 0.224862154145666+0.631792149305689i | -0.224862154145666+0.0520709293978759i | -0.331585037008127-2.88647101520103i | 0.0709327125512701i | 0.204745218808827-0.0235202261163997i | 0.0001-1032.13322368285i | 0.00002-0.0165551125776034i | 0.0000199993584529566-0.0165548470431256i | 0.000990872863744556-0.0164953496382947i | 0.009+0.968867174367092i | -0.207689565646769-0.0146638886701786i | 0.132167236515114-12.5987342573475i | 1.39391980510438-0.160127348491566i | 1.75825153019837-2.5727413332979i | 0.294819389040913+0.340319157569062i | -0.0562405086152314-0.0750039367154989i | -14.4468204479217-2.12558792904648i | 1.015662133056-0.0132831269797405i | 0.627399009933078+1.19276512743749i | 2.5919 | 62.2555
| 154300 | -3.21004313347043E-06+0.0158718239845264i | -5.95703056733665+0.121683983881369i | 2870 | 0.777000777000777 | 0.777000777000777 | 8.49056135161783+2.24611539396522i | 605.934683061131i | -313.051274779066+131.049614261475i | 0.689450281155425-1.64695860135729i | 0.055874514643369-0.11221740442915i | 0.745324795798794-1.75917600578644i | -0.684306569675487i | 0.774857575520472-0.632135853799273i | 0.225142424479528+0.632135853799273i | -0.225142424479528+0.052170715876214i | -0.331582747516621-2.88455081093999i | 0.0709787130133656i | 0.204741704182181-0.0235353166761655i | 0.0001-1031.46431038169i | 0.00002-0.0165443834054857i | 0.0000199993584529565-0.0165441180430981i | 0.000989619183854202-0.0164847329384637i | 0.009+0.96949549289781i | -0.20741696115441-0.0146351408047589i | 0.131973536538384-12.5902897834432i | 1.39389587727975-0.160230086080507i | 1.75703223726039-2.57153163806395i | 0.294966519291803+0.340509205101909i | -0.0561976589118164-0.0749442611098667i | -14.4475919189545-2.12443141008385i | 1.01566025517396-0.0132809682159999i | 0.627058533719336+1.19181597511359i | 2.5855 | 62.2495
| 154400 | -3.20588639321054E-06+0.0158615443066201i | -5.95703053546831+0.121605173017421i | 2870 | 0.777000777000777 | 0.777000777000777 | 8.4913315074822+2.24488117650237i | 606.32738214283i | -313.458472499393+131.134545962228i | 0.688685629002327-1.64620500048503i | 0.0558165208277236-0.11217358194105i | 0.744502149830051-1.75837858242608i | -0.684750060647409i | 0.774577152784338-0.632479433961697i | 0.225422847215662+0.632479433961697i | -0.225422847215662+0.0522706266857119i | -0.331580456485474-2.88263306157806i | 0.071024713475461i | 0.204738187253473-0.0235504069159434i | 0.0001-1030.79626354855i | 0.00002-0.0165336681312594i | 0.0000199993584529566-0.0165334029407392i | 0.000988367927897941-0.0164741298483528i | 0.009+0.970123811428528i | -0.207144895246926-0.0146064690545555i | 0.131780272518242-12.5818567991035i | 1.39387193378253-0.160332821490948i | 1.75581485191924-2.57032268529635i | 0.29511373237728+0.340699190992129i | -0.0561548909890821-0.0748846678283197i | -14.4483620429505-2.12327600348495i | 1.01565837733457-0.0132788162625028i | 0.626718660715318+1.19086814395523i | 2.579 | 62.2435
| 154500 | -3.20173772167815E-06+0.0158512779357386i | -5.95703050366183+0.121526464173996i | 2870 | 0.777000777000777 | 0.777000777000777 | 8.49210031928929+2.24364817213412i | 606.720081224529i | -313.865934034245+131.219477662981i | 0.68792217730774-1.64545188388963i | 0.0557586098181449-0.112129775004238i | 0.743680787125885-1.75758165889387i | -0.685193551619331i | 0.774296577701085-0.632822889725385i | 0.225703422298915+0.632822889725385i | -0.225703422298915+0.052370661893946i | -0.33157816391459-2.8807177623478i | 0.0710707139375566i | 0.204734668022659-0.0235654968355141i | 0.0001-1030.12908150094i | 0.00002-0.0165229667279382i | 0.0000199993584529565-0.0165227017090628i | 0.000987119089638203-0.0164635403419015i | 0.009+0.970752129959246i | -0.206873366500793-0.0145778731661819i | 0.13158744312683-12.5734352805644i | 1.3938479746124-0.160435554721396i | 1.75459937048078-2.56911447508331i | 0.29526102827393+0.340889115206537i | -0.0561122046303007-0.0748251566873465i | -14.4491308229511-2.12212170796012i | 1.01565649953542-0.0132766711041916i | 0.626379389405549+1.18992163102697i | 2.5726 | 62.2375
| 154600 | -3.19759709800362E-06+0.0158410248460597i | -5.95703047191704+0.121447857153124i | 2870 | 0.777000777000777 | 0.777000777000777 | 8.49286779007229+2.24241637937389i | 607.112780306227i | -314.273659383624+131.304409363734i | 0.68715992372591-1.64469925159086i | 0.0557007814737447-0.11208598365855i | 0.742860705199655-1.75678523524941i | -0.685637042591253i | 0.7740158503259-0.633166221022785i | 0.2259841496741+0.633166221022785i | -0.2259841496741+0.0524708215684681i | -0.331575869803854-2.87880490849414i | 0.071116714399652i | 0.204731146489694-0.0235805864346569i | 0.0001-1029.46276256077i | 0.00002-0.0165122791686057i | 0.0000199993584529566-0.0165120143211531i | 0.000985872662857505-0.0164529643931159i | 0.009+0.971380448489964i | -0.206602373497213-0.0145493528872694i | 0.131395047041389-12.5650252041283i | 1.39382399976906-0.160538285770349i | 1.75338578925905-2.56790700750947i | 0.295408406958323+0.34107897771195i | -0.0560695996194601-0.0747657275039949i | -14.4498982619893-2.12096852222077i | 1.01565462177414-0.0132745327260496i | 0.626040718279194+1.1889764334021i | 2.5662 | 62.2315
| 154700 | -3.19346450138474E-06+0.015830785011828i | -5.9570304402338+0.121369351757348i | 2870 | 0.777000777000777 | 0.777000777000777 | 8.49363392285614+2.24118579673649i | 607.505479387926i | -314.681648547528+131.389341064486i | 0.686398865916329-1.64394710360631i | 0.0556430356538873-0.112042207943596i | 0.742041901570216-1.75598931154991i | -0.686080533563174i | 0.773734970713997-0.633509427786367i | 0.226265029286003+0.633509427786367i | -0.226265029286003+0.052571105776807i | -0.33157357415315-2.87689449527424i | 0.0711627148617476i | 0.204727622654532-0.0235956757131511i | 0.0001-1028.79730505427i | 0.00002-0.0165016054264153i | 0.0000199993584529565-0.0165013407501639i | 0.00098462864135831-0.0164424019760684i | 0.009+0.972008767020682i | -0.20633191482209-0.0145209079664611i | 0.13120308294423-12.5566265461635i | 1.39380000925221-0.160641014636303i | 1.75217410457621-2.56670028265594i | 0.295555868407007+0.34126877847519i | -0.0560270757412586-0.0747063800958673i | -14.4506643630899-2.11981644497914i | 1.01565274404835-0.0132724011131003i | 0.625702645830074+1.18803254816269i | 2.5598 | 62.2255
| 154800 | -3.18933991108648E-06+0.0158205584073547i | -5.95703040861194+0.121290947789719i | 2870 | 0.777000777000777 | 0.777000777000777 | 8.49439872065752+2.23995642273829i | 607.898178469625i | -315.089901525957+131.474272765239i | 0.685639001543713-1.64319543995138i | 0.0555853722181864-0.111998447898757i | 0.741224373761899-1.75519388785014i | -0.686524024535096i | 0.773453938920619-0.633852509948631i | 0.226546061079381+0.633852509948631i | -0.226546061079381+0.052671514586465i | -0.331571276962389-2.87498651795755i | 0.071208715323843i | 0.204724096517126-0.0236107646707779i | 0.0001-1028.13270731199i | 0.00002-0.0164909454745894i | 0.0000199993584529567-0.0164906809693181i | 0.000983387018962929-0.0164318530648965i | 0.009+0.9726370855514i | -0.206061989065999-0.0144925381534073i | 0.131011549522716-12.5482392831044i | 1.39377600306152-0.16074374131777i | 1.75096431276252-2.56549430060019i | 0.295703412596526+0.341458517463076i | -0.0559846327811044-0.0746471142811164i | -14.4514291292695-2.11866547494857i | 1.01565086635568-0.0132702762504087i | 0.625365170556656+1.18708997239951i | 2.5534 | 62.2195
| 154900 | -3.18522330644068E-06+0.0158103450070173i | -5.95703037705131+0.121212645053799i | 2870 | 0.777000777000777 | 0.777000777000777 | 8.49516218648489+2.23872825589711i | 608.290877551324i | -315.498418318913+131.559204465992i | 0.684880328277969-1.64244426063927i | 0.0555277910265067-0.111954703563189i | 0.740408119304476-1.75439896420246i | -0.686967515507018i | 0.773172755001042-0.634195467442096i | 0.226827244998958+0.634195467442096i | -0.226827244998958+0.052772048064922i | -0.33156897823144-2.87308097182574i | 0.0712547157859386i | 0.204720568077431-0.0236258533073153i | 0.0001-1027.46896766879i | 0.00002-0.0164802992864199i | 0.0000199993584529565-0.0164800349519076i | 0.000982147789513449-0.0164213176338036i | 0.009+0.973265404082118i | -0.205792594824179-0.01446424319876i | 0.130820445469235-12.5398633914508i | 1.39375198119668-0.160846465813237i | 1.74975641015635-2.56428906141613i | 0.29585103950341+0.341648194642437i | -0.0559422705251118-0.0745879298784464i | -14.4521925635362-2.11751561084331i | 1.01564898869379-0.01326815812308i | 0.625028290961989+1.18614870321195i | 2.547 | 62.2135
| 155000 | -3.18111466684586E-06+0.0158001447852593i | -5.95703034555174+0.121134443353655i | 2870 | 0.777000777000777 | 0.777000777000777 | 8.49592432333853+2.23750129473227i | 608.683576633022i | -315.907198926394+131.644136166744i | 0.684122843794212-1.64169356568109i | 0.0554702919389626-0.111910974975824i | 0.739593135733175-1.75360454065691i | -0.68741100647894i | 0.77289141901057-0.634538300199308i | 0.22710858098943+0.634538300199308i | -0.22710858098943+0.052872706279632i | -0.331566677960201-2.87117785217265i | 0.071300716248034i | 0.204717037335402-0.0236409416225436i | 0.0001-1026.80608446384i | 0.00002-0.0164696668352674i | 0.0000199993584529565-0.0164694026712941i | 0.000980910946871788-0.0164107956570592i | 0.009+0.973893722612836i | -0.205523730696521-0.0144360228541711i | 0.13062976948118-12.5314988477679i | 1.3937279436574-0.160949188121209i | 1.74855039310413-2.56308456517431i | 0.295998749104159+0.341837809980103i | -0.0558999887600975-0.0745288267071127i | -14.4529546688903-2.11636685137861i | 1.01564711106031-0.0132660467162591i | 0.62469200555375+1.18520873770817i | 2.5405 | 62.2075
| 155100 | -3.17701397176695E-06+0.0157899577165904i | -5.95703031411308+0.12105634249386i | 2870 | 0.777000777000777 | 0.777000777000777 | 8.49668513421057+2.23627553776459i | 609.076275714721i | -316.3162433484+131.729067867497i | 0.683366545772752-1.64094335508575i | 0.0554128748159194-0.111867262175368i | 0.738779420588671-1.75281061726112i | -0.687854497450862i | 0.772609931004537-0.634881008152838i | 0.227390068995463+0.634881008152838i | -0.227390068995463+0.052973489298024i | -0.331564376148573-2.86927715430426i | 0.0713467167101296i | 0.204713504290993-0.0236560296162431i | 0.0001-1026.14405604059i | 0.00002-0.0164590480945612i | 0.0000199993584529567-0.016458784100907i | 0.000979676484919382-0.0164002871089971i | 0.009+0.974522041143554i | -0.205255395287531-0.0144078768722837i | 0.130439520260921-12.5231456286861i | 1.39370389044335-0.161051908240191i | 1.74734625796034-2.56188081194162i | 0.296146541375276+0.342027363442906i | -0.05585778727358-0.0744698045869131i | -14.4537154483236-2.11521919527073i | 1.01564523345291-0.0132639420151319i | 0.624356312844181+1.18427007300482i | 2.5341 | 62.2015
| 155200 | -3.17292120073497E-06+0.0157797837755856i | -5.95703028273517+0.12097834227949i | 2870 | 0.777000777000777 | 0.777000777000777 | 8.49744462208496+2.23505098351636i | 609.46897479642i | -316.725551584932+131.81399956825i | 0.682611431899051-1.64019362886007i | 0.0553555395179906-0.111823565200306i | 0.737966971417042-1.75201719406038i | -0.688297988422784i | 0.772328291038309-0.63522359123528i | 0.227671708961691+0.63522359123528i | -0.227671708961691+0.053074397187504i | -0.331562072796429-2.86737887353864i | 0.0713927171722252i | 0.204709968944158-0.0236711172881922i | 0.0001-1025.48288074675i | 0.00002-0.0164484430377992i | 0.0000199993584529565-0.0164481792142443i | 0.000978444397557264-0.0163897919640162i | 0.009+0.975150359674272i | -0.20498758720632-0.0143798050067296i | 0.130249696515788-12.5148037109006i | 1.39367982155422-0.161154626168674i | 1.74614400108752-2.56067780178154i | 0.296294416293238+0.342216854997681i | -0.0558156658537727-0.074410863338189i | -14.4544749048201-2.11407264123687i | 1.01564335586927-0.0132618440049237i | 0.62402121135007+1.18333270622716i | 2.5278 | 62.1954
| 155300 | -3.16883633334685E-06+0.0157696229368858i | -5.95703025141785+0.120900442516125i | 2870 | 0.777000777000777 | 0.777000777000777 | 8.49820278993759+2.23382763051138i | 609.861673878119i | -317.13512363599+131.898931269003i | 0.681857499863741-1.63944438700871i | 0.0552982859060392-0.111779884088898i | 0.73715578576978-1.75122427109761i | -0.688741479394706i | 0.772046499167278-0.635566049379253i | 0.227953500832722+0.635566049379253i | -0.227953500832722+0.053175430015453i | -0.331559767903667-2.8654830052059i | 0.0714387176343206i | 0.204706431294849-0.0236862046381709i | 0.0001-1024.82255693429i | 0.00002-0.0164378516385476i | 0.0000199993584529566-0.0164375879848733i | 0.000977214678706076-0.0163793101965811i | 0.009+0.97577867820499i | -0.204720305066602-0.0143518070121263i | 0.130060296958045-12.5064730711714i | 1.39365573698968-0.16125734190516i | 1.74494361885619-2.559475534754i | 0.296442373834518+0.342406284611268i | -0.0557736242895896-0.0743520027818296i | -14.4552330413554-2.11292718799525i | 1.01564147830705-0.0132597526709004i | 0.62368669959282+1.18239663450909i | 2.5214 | 62.1894
| 155400 | -3.16475934926514E-06+0.0157594751751969i | -5.95703022016097+0.120822643009843i | 2870 | 0.777000777000777 | 0.777000777000777 | 8.49895964073624+2.23260547727496i | 610.254372959817i | -317.544959501574+131.983862969755i | 0.681104747362598-1.63869562953426i | 0.0552411138411768-0.111736218879185i | 0.736345861203775-1.75043184841345i | -0.689184970366628i | 0.771764555446869-0.635908382517401i | 0.228235444553131+0.635908382517401i | -0.228235444553131+0.053276587849227i | -0.331557461470173-2.86358954464822i | 0.0714847180964162i | 0.204702891343023-0.0237012916659587i | 0.0001-1024.16308295943i | 0.00002-0.0164272738704405i | 0.0000199993584529565-0.016427010386428i | 0.000975987322305725-0.0163688417812199i | 0.009+0.976406996735708i | -0.204453547486642-0.0143238826440683i | 0.129871320304865-12.4981536863229i | 1.39363163674945-0.161360055448147i | 1.7437451076449-2.55827401091566i | 0.296590413975561+0.342595652250514i | -0.0557316623706306-0.0742932227392588i | -14.4559898608972-2.11178283426512i | 1.01563960076394-0.0132576679983669i | 0.623352776098278+1.18146185499292i | 2.515 | 62.1834
| 155500 | -3.16069022821777E-06+0.0157493404652899i | -5.95703018896437+0.120744943567223i | 2870 | 0.777000777000777 | 0.777000777000777 | 8.49971517744061+2.2313845223339i | 610.647072041516i | -317.955059181683+132.068794670508i | 0.680353172096551-1.63794735643719i | 0.0551840231847629-0.111692569608986i | 0.735537195281314-1.74963992604618i | -0.68962846133855i | 0.771482459932535-0.636250590582393i | 0.228517540067465+0.636250590582393i | -0.228517540067465+0.0533778707561571i | -0.331555153495846-2.8616984872197i | 0.0715307185585116i | 0.204699349088631-0.0237163783713355i | 0.0001-1023.50445718261i | 0.00002-0.0164167097071797i | 0.0000199993584529565-0.0164164463926107i | 0.000974762322315528-0.0163583866925253i | 0.009+0.977035315266426i | -0.204187313089264-0.0142960316591255i | 0.129682765278314-12.4898455332437i | 1.39360752083319-0.161462766796138i | 1.74254846384018-2.55707323031957i | 0.296738536692812+0.34278495788226i | -0.0556897798871883-0.074234523032438i | -14.456745366405-2.11063957876668i | 1.01563772323764-0.0132555899726684i | 0.623019439396853+1.18052836482945i | 2.5086 | 62.1773
| 155600 | -3.15662894999776E-06+0.0157392187820008i | -5.95703015782791+0.12066734399534i | 2870 | 0.777000777000777 | 0.777000777000777 | 8.50046940300243+2.23016476421652i | 611.039771123215i | -318.365422676318+132.153726371261i | 0.679602771771633-1.6371995677159i | 0.0551270137984062-0.111648936315901i | 0.734729785570039-1.7488485040318i | -0.690071952310471i | 0.771200212679762-0.636592673506921i | 0.228799787320238+0.636592673506921i | -0.228799787320238+0.0534792788035501i | -0.331552843980567-2.85980982828646i | 0.0715767190206072i | 0.204695804531631-0.0237314647540803i | 0.0001-1022.84667796848i | 0.00002-0.016406159122535i | 0.0000199993584529567-0.0164058959771919i | 0.000973539672714134-0.0163479449051551i | 0.009+0.977663633797143i | -0.203921600501836-0.0142682538148393i | 0.129494630605322-12.4815485888865i | 1.39358338924061-0.161565475947627i | 1.74135368383653-2.55587319301553i | 0.296886741962687+0.342974201473357i | -0.0556479766302428-0.0741759034838702i | -14.4574995608303-2.10949742022118i | 1.01563584572585-0.0132535185791891i | 0.622686688023443+1.17959616117802i | 2.5022 | 62.1713
| 155700 | -3.15257549446304E-06+0.01572911010023i | -5.95703012675141+0.120589844101763i | 2870 | 0.777000777000777 | 0.777000777000777 | 8.50122232036533+2.22894620145261i | 611.432470204913i | -318.776049985478+132.238658072014i | 0.678853544099001-1.6364522633667i | 0.0550700855439617-0.111605319037311i | 0.733923629642963-1.74805758240401i | -0.690515443282393i | 0.770917813744061-0.636934631223705i | 0.229082186255939+0.636934631223705i | -0.229082186255939+0.053580812058688i | -0.331550532924242-2.85792356322644i | 0.0716227194827026i | 0.204692257671973-0.0237465508139735i | 0.0000999999999999999-1022.1897436859i | 0.00002-0.0163956220903433i | 0.0000199993584529565-0.0163953591140086i | 0.000972319367499297-0.0163375163938299i | 0.009+0.978291952327861i | -0.203656408356223-0.014240548869715i | 0.129306915017664-12.4732628302676i | 1.39355924197138-0.16166818290112i | 1.74016076403635-2.55467389904983i | 0.297035029761598+0.343163382990659i | -0.0556062523914556-0.0741173639165858i | -14.4582524471167-2.10835635735085i | 1.01563396822628-0.0132514538033526i | 0.622354520517418+1.1786652412063i | 2.4958 | 62.1652
| 155800 | -3.14852984153614E-06+0.0157190143949427i | -5.95703009573474+0.120512443694561i | 2870 | 0.777000777000777 | 0.777000777000777 | 8.50197393246503+2.22772883257351i | 611.825169286612i | -319.186941109164+132.323589772766i | 0.678105486794903-1.63570544338385i | 0.0550132382835322-0.111561717810379i | 0.733118725078435-1.74726716119423i | -0.690958934254315i | 0.770635263180977-0.637276463665485i | 0.229364736819023+0.637276463665485i | -0.229364736819023+0.05368247058883i | -0.331548220326736-2.85603968742951i | 0.0716687199447982i | 0.204688708509615-0.0237616365507931i | 0.0001-1021.53365270793i | 0.00002-0.0163850985845086i | 0.0000199993584529567-0.0163848357769655i | 0.000971101400687953-0.0163271011333349i | 0.009+0.978920270858579i | -0.203391735288804-0.0142129165832197i | 0.129119617251938-12.4649882344671i | 1.3935350790252-0.161770887655105i | 1.73896970085003-2.55347534846546i | 0.297183400065938+0.343352502401023i | -0.0555646069631726-0.0740589041541522i | -14.4590040281998-2.10721638887895i | 1.01563209073666-0.0132493956306222i | 0.622022935422631+1.17773560209042i | 2.4895 | 62.1592
| 155900 | -3.14449197120396E-06+0.0157089316411679i | -5.95703006477774+0.120435142582287i | 2870 | 0.777000777000777 | 0.777000777000777 | 8.50272424222925+2.22651265611204i | 612.217868368311i | -319.598096047376+132.408521473519i | 0.677358597580688-1.63495910775957i | 0.0549564718794672-0.111518132672052i | 0.732315069460155-1.74647724043162i | -0.691402425226237i | 0.770352561046083-0.637618170765029i | 0.229647438953917+0.637618170765029i | -0.229647438953917+0.0537842544612079i | -0.331545906187953-2.85415819629733i | 0.0717147204068936i | 0.204685157044507-0.0237767219643192i | 0.0001-1020.87840341177i | 0.00002-0.0163745885790022i | 0.0000199993584529565-0.0163743259400339i | 0.000969885766316048-0.0163166990985182i | 0.009+0.979548589389297i | -0.203127579940426-0.014185356715777i | 0.128932736049542-12.4567247786282i | 1.39351090040174-0.161873590208086i | 1.73778049069581-2.55227754130201i | 0.297331852852087+0.343541559671309i | -0.0555230401384152-0.074000524020662i | -14.459754307007-2.10607751352975i | 1.0156302132547-0.0132473440464996i | 0.621691931287354+1.17680724101483i | 2.4831 | 62.1531
| 156000 | -3.14046186351752E-06+0.015698861813999i | -5.95703003388025+0.120357940573992i | 2870 | 0.777000777000777 | 0.777000777000777 | 8.50347325257777+2.22529767060255i | 612.61056745001i | -320.009514800113+132.493453174272i | 0.676612874182777-1.63421325648402i | 0.0548997861943624-0.11147456365906i | 0.731512660377139-1.74568782014308i | -0.691845916198159i | 0.770069707394981-0.637959752455128i | 0.229930292605019+0.637959752455128i | -0.229930292605019+0.053886163743031i | -0.33154359050778-2.85227908524336i | 0.0717607208689892i | 0.204681603276605-0.0237918070543313i | 0.0001-1020.22399417882i | 0.00002-0.0163640920478618i | 0.0000199993584529565-0.0163638295772523i | 0.000968672458438571-0.016306310264292i | 0.009+0.980176907920015i | -0.202863940956407-0.0141578690287631i | 0.12874627015665-12.4484724399574i | 1.39348670610069-0.16197629055856i | 1.73659312999986-2.55108047759579i | 0.297480388096407+0.343730554768377i | -0.0554815517108835-0.0739422233407392i | -14.460503286458-2.10493973002856i | 1.01562833577815-0.0132452990365259i | 0.621361506664313+1.1758801551723i | 2.4767 | 62.147
| 156100 | -3.13643949859173E-06+0.015688804888593i | -5.95703000304212+0.120280837479213i | 2870 | 0.777000777000777 | 0.777000777000777 | 8.50422096642247+2.2240838745809i | 613.003266531708i | -320.421197367376+132.578384875025i | 0.675868314332649-1.63346788954534i | 0.0548431810910607-0.111431010807916i | 0.73071149542371-1.74489890035326i | -0.692289407170081i | 0.769786702283305-0.638301208668599i | 0.230213297716695+0.638301208668599i | -0.230213297716695+0.0539881985014821i | -0.331541273286109-2.85040234969283i | 0.0718067213310847i | 0.204678047205862-0.0238068918206086i | 0.0001-1019.57042339459i | 0.00002-0.0163536089651918i | 0.0000199993584529565-0.0163533466627254i | 0.000967461471129371-0.0162959346056313i | 0.009+0.980805226450733i | -0.202600816986505-0.0141304532845014i | 0.128560218324195-12.440231195724i | 1.39346249612175-0.162078988705026i | 1.73540761519621-2.54988415737976i | 0.297629005775252+0.343919487659099i | -0.0554401414749505-0.0738840019395332i | -14.4612509694646-2.10380303710169i | 1.01562645830475-0.0132432605862811i | 0.621031660110653+1.17495434176397i | 2.4704 | 62.1409
| 156200 | -3.13242485660515E-06+0.0156787608401706i | -5.9570299722632+0.120203833107975i | 2870 | 0.777000777000777 | 0.777000777000777 | 8.50496738666737+2.22287126658447i | 613.395965613407i | -320.833143749165+132.663316575777i | 0.67512491576684-1.63272300692967i | 0.0547866564326498-0.111387474154923i | 0.72991157219949-1.74411048108459i | -0.692732898142003i | 0.769503545766718-0.638642539338282i | 0.230496454233282+0.638642539338282i | -0.230496454233282+0.054090358803721i | -0.331538954522821-2.84852798508268i | 0.0718527217931802i | 0.204674488832234-0.0238219762629301i | 0.0001-1018.91768944875i | 0.00002-0.0163431393051629i | 0.0000199993584529565-0.0163428771706243i | 0.000966252798481146-0.0162855720975742i | 0.009+0.981433544981451i | -0.202338206684908-0.0141031092462592i | 0.128374579307844-12.43200102326i | 1.3934382704646-0.162181684645977i | 1.73422394272675-2.5486885806836i | 0.297777705864955+0.344108358310343i | -0.0553988092256591-0.0738258596427161i | -14.4619973589306-2.10266743347649i | 1.01562458083225-0.0132412286813835i | 0.62070239018791+1.17402979799916i | 2.464 | 62.1349
| 156300 | -3.12841791779969E-06+0.015668729644016i | -5.95702994154333+0.120126927270789i | 2870 | 0.777000777000777 | 0.777000777000777 | 8.50571251620857+2.22165984515216i | 613.788664695106i | -321.245353945479+132.74824827653i | 0.674382676226939-1.63197860862112i | 0.0547302120824631-0.111343953736165i | 0.729112888309402-1.74332256235728i | -0.693176389113925i | 0.769220237900911-0.638983744397044i | 0.230779762099089+0.638983744397044i | -0.230779762099089+0.054192644716881i | -0.331536634217825-2.84665598686149i | 0.0718987222552757i | 0.204670928155672-0.0238370603810763i | 0.0001-1018.2657907351i | 0.00002-0.0163326830420118i | 0.0000199993584529566-0.0163324210751862i | 0.000965046434605361-0.0162752227152215i | 0.009+0.982061863512169i | -0.202076108710211-0.0140758366782421i | 0.128189351867976-12.4237818999599i | 1.39341402912891-0.162284378379921i | 1.73304210904118-2.54749374753367i | 0.297926488341838+0.344297166688981i | -0.0553575547587209-0.0737677962764819i | -14.4627424577519-2.10153291788137i | 1.01562270335841-0.0132392033074902i | 0.620373695461996+1.17310652109549i | 2.4577 | 62.1288
| 156400 | -3.12441866248036E-06+0.0156587112754763i | -5.95702991088237+0.120050119778652i | 2870 | 0.777000777000777 | 0.777000777000777 | 8.50645635793439+2.22044960882437i | 614.181363776805i | -321.657827956319+132.833179977283i | 0.673641593459546-1.63123469460182i | 0.054673847904079-0.111300449587519i | 0.728315441363625-1.74253514418934i | -0.693619880085847i | 0.768936778741606-0.639324823777774i | 0.231063221258394+0.639324823777774i | -0.231063221258394+0.054295056308073i | -0.331534312370996-2.8447863504895i | 0.0719447227173712i | 0.204667365176129-0.0238521441748256i | 0.0001-1017.6147256515i | 0.00002-0.0163222401500412i | 0.0000199993584529566-0.0163219783507141i | 0.000963842373632158-0.0162648864337366i | 0.009+0.982690182042887i | -0.201814521725402-0.0140486353455908i | 0.128004534769662-12.4155738032804i | 1.39338977211437-0.162387069905347i | 1.73186211059704-2.54629965795312i | 0.298075353182206+0.344485912761893i | -0.0553163778705126-0.0737098116675453i | -14.4634862688168-2.10039948904572i | 1.01562082588101-0.0132371844502966i | 0.620045574503201+1.17218450827875i | 2.4514 | 62.1227
| 156500 | -3.12042707101525E-06+0.015648705709962i | -5.95702988028017+0.119973410443042i | 2870 | 0.777000777000777 | 0.777000777000777 | 8.50719891472532+2.21924055614307i | 614.574062858503i | -322.070565781684+132.918111678036i | 0.672901665216291-1.63049126485191i | 0.0546175637613204-0.111256961744645i | 0.727519228977611-1.74174822659656i | -0.694063371057769i | 0.768653168344557-0.639665777413388i | 0.231346831655443+0.639665777413388i | -0.231346831655443+0.054397593644381i | -0.331531988982223-2.84291907143861i | 0.0719907231794667i | 0.204663799893563-0.0238672276439572i | 0.0001-1016.96449259997i | 0.00002-0.0163118106036195i | 0.0000199993584529567-0.0163115489715768i | 0.00096264060971032-0.0162545632283455i | 0.009+0.983318500573605i | -0.201553444397846-0.014021505014376i | 0.127820126782643-12.4073767107401i | 1.39336549942068-0.162489759220753i | 1.73068394385969-2.54510631196184i | 0.298224300362353+0.34467459649596i | -0.0552752783580742-0.0736519056431384i | -14.4642287950055-2.09926714570003i | 1.01561894839781-0.0132351720955365i | 0.619718025886167+1.17126375678293i | 2.445 | 62.1166
| 156600 | -3.11644312383493E-06+0.0156387129229463i | -5.95702984973658+0.119896799075922i | 2870 | 0.777000777000777 | 0.777000777000777 | 8.50794018945406+2.21803268565172i | 614.966761940202i | -322.483567421575+133.003043378788i | 0.6721628892538-1.62974831934958i | 0.0545613595182555-0.111213490242996i | 0.726724248772055-1.74096180959258i | -0.69450686202969i | 0.768369406765545-0.640006605236824i | 0.231630593234455+0.640006605236824i | -0.231630593234455+0.0545002567928661i | -0.331529664051391-2.8410541451922i | 0.0720367236415621i | 0.204660232307925-0.02388231078825i | 0.0001-1016.31508998656i | 0.00002-0.0163013943771804i | 0.0000199993584529565-0.0163011329122084i | 0.000961441137007154-0.0162442530743358i | 0.009+0.983946819104323i | -0.20129287539926-0.0139944454515943i | 0.127636126681309-12.3991905999196i | 1.39334121104752-0.162592446324635i | 1.72950760530223-2.54391370957649i | 0.298373329858553+0.344863217858067i | -0.055234256019104-0.0735940780310078i | -14.4649700391906-2.0981358865758i | 1.01561707090661-0.0132331662289816i | 0.619391048189841+1.17034426385013i | 2.4387 | 62.1105
| 156700 | -3.11246680143247E-06+0.0156287328899648i | -5.95702981925143+0.11982028548973i | 2870 | 0.777000777000777 | 0.777000777000777 | 8.5086801849855+2.21682599589529i | 615.359461021901i | -322.896832875992+133.087975079541i | 0.671425263333705-1.62900585807102i | 0.0545052350391954-0.111170035117813i | 0.7259304983729-1.74017589318883i | -0.694950353001612i | 0.768085494060381-0.640347307181049i | 0.231914505939619+0.640347307181049i | -0.231914505939619+0.054603045820563i | -0.331527337578397-2.83919156724524i | 0.0720827241036577i | 0.20465666241917-0.0238973936074838i | 0.0001-1015.66651622141i | 0.00002-0.016290991445223i | 0.0000199993584529565-0.0162907301471085i | 0.000960243949708486-0.0162339559470581i | 0.009+0.984575137635041i | -0.201032813405711-0.0139674564251642i | 0.127452533244679-12.3910154484611i | 1.39331690699458-0.162695131215491i | 1.72833309140557-2.5427218508105i | 0.298522441647076+0.345051776815103i | -0.0551933106519633-0.0735363286594187i | -14.4657100042369-2.09700571040556i | 1.0156151934052-0.0132311668364422i | 0.619064639997566+1.16942602673064i | 2.4324 | 62.1044
| 156800 | -0.0000031084980843631+0.0156187655866157i | -5.9570297888246+0.119743869497387i | 2870 | 0.777000777000777 | 0.777000777000777 | 8.50941890417688+2.21562048542035i | 615.752160103599i | -323.310362144935+133.172906780294i | 0.670688785222611-1.62826388099051i | 0.0544491901886952-0.111126596404127i | 0.725137975411306-1.73939047739464i | -0.695393843973534i | 0.767801430284905-0.640687883179051i | 0.232198569715095+0.640687883179051i | -0.232198569715095+0.054705960794483i | -0.331525009563132-2.83733133310413i | 0.0721287245657531i | 0.204653090227249-0.0239124761014378i | 0.0001-1015.01876971872i | 0.00002-0.0162806017823115i | 0.0000199993584529566-0.0162803406508418i | 0.000959049042018545-0.0162236718219241i | 0.009+0.985203456165759i | -0.200773257097582-0.0139405377039217i | 0.127269345256375-12.382851234068i | 1.39329258726152-0.16279781389182i | 1.7271603986583-2.54153073567413i | 0.298671635704163+0.345240273333957i | -0.0551524420556626-0.0734786573571434i | -14.4664486930015-2.09587661592296i | 1.01561331589138-0.0132291739037658i | 0.618738799896912+1.16850904268276i | 2.426 | 62.0983
| 156900 | -3.10453695324396E-06+0.0156088109885592i | -5.95702975845593+0.119667550912287i | 2870 | 0.777000777000777 | 0.777000777000777 | 8.51015634987767+2.21441615277493i | 616.144859185298i | -323.724155228403+133.257838481047i | 0.669953452692104-1.62752238808038i | 0.0543932248315533-0.111083174136763i | 0.724346677523657-1.73860556221714i | -0.695837334945456i | 0.76751721549499-0.641028333163845i | 0.23248278450501+0.641028333163845i | -0.23248278450501+0.054809001781611i | -0.331522680005483-2.8354734382868i | 0.0721747250278487i | 0.204649515732119-0.0239275582698912i | 0.0001-1014.37184889672i | 0.00002-0.0162702253630749i | 0.0000199993584529566-0.0162699643980376i | 0.000957856408159881-0.0162134006744073i | 0.009+0.985831774696477i | -0.200514205159564-0.0139136890576156i | 0.127086561504609-12.3746979345051i | 1.39326825184805-0.162900494352118i | 1.72598952355682-2.54034036417449i | 0.298820912006052+0.345428707381526i | -0.0551116500298688-0.0734210639534674i | -14.4671861083336-2.09474860186264i | 1.01561143836296-0.0132271874168381i | 0.618413526479777+1.16759330897291i | 2.4197 | 62.0922
| 157000 | -3.10058338875405E-06+0.015598869071518i | -5.95702972814528+0.119591329548305i | 2870 | 0.777000777000777 | 0.777000777000777 | 8.51089252492966+2.21321299650863i | 616.537558266997i | -324.138212126397+133.342770181799i | 0.669219263518712-1.62678137931102i | 0.0543373388328104-0.111039768350336i | 0.723556602351522-1.73782114766136i | -0.696280825917378i | 0.767232849746535-0.641368657068469i | 0.232767150253465+0.641368657068469i | -0.232767150253465+0.054912168848909i | -0.331520348905339-2.83361787832254i | 0.0722207254899443i | 0.204645938933731-0.023942640112623i | 0.0001-1013.72575217768i | 0.00002-0.0162598621622067i | 0.0000199993584529566-0.0162596013633896i | 0.000956666042373284-0.0162031424800424i | 0.009+0.986460093227195i | -0.200255656280636-0.013886910256903i | 0.126904180782154-12.366555527598i | 1.39324390075385-0.163003172594881i | 1.72482046260516-2.53915073631552i | 0.298970270528956+0.345617078924714i | -0.0550709343748952-0.0733635482781828i | -14.4679222530749-2.09362166696032i | 1.01560956081775-0.0132252073615821i | 0.618088818342301+1.16667882287549i | 2.4134 | 62.086
| 157100 | -3.09663737163369E-06+0.0155889398112761i | -5.95702969789248+0.119515205219783i | 2870 | 0.777000777000777 | 0.777000777000777 | 8.51162743216693+2.21201101517255i | 616.930257348696i | -324.552532838916+133.427701882552i | 0.668486215483934-1.62604085465092i | 0.0542815320577512-0.110996379079256i | 0.722767747541685-1.73703723373018i | -0.6967243168893i | 0.766948333095471-0.641708854825986i | 0.233051666904529+0.641708854825986i | -0.233051666904529+0.055015462063314i | -0.331518016262578-2.83176464875206i | 0.0722667259520397i | 0.204642359832039-0.0239577216294116i | 0.0001-1013.08047798788i | 0.00002-0.016249512154465i | 0.0000199993584529566-0.0162492515216566i | 0.000955477938917823-0.0161928972144258i | 0.009+0.987088411757913i | -0.199997609154056-0.013860201073347i | 0.126722201886331-12.358423991233i | 1.39321953397858-0.163105848618599i | 1.72365321231511-2.53796185209794i | 0.299119711249086+0.345805387930415i | -0.0550302948917066-0.0733061101615878i | -14.4686571300594-2.09249580995277i | 1.01560768325358-0.0132232337239587i | 0.617764674084927+1.16576558167289i | 2.4071 | 62.0799
| 157200 | -3.09269888268448E-06+0.0155790231836793i | -5.9570296676974+0.119439177741541i | 2870 | 0.777000777000777 | 0.777000777000777 | 8.512361074416+2.21081020731939i | 617.322956430394i | -324.967117365961+133.512633583305i | 0.667754306374185-1.62530081406663i | 0.054225804371901-0.110953006357726i | 0.721980110746086-1.73625382042436i | -0.697167807861222i | 0.766663665597758-0.642048926369486i | 0.233336334402242+0.642048926369486i | -0.233336334402242+0.055118881491736i | -0.331515682077104-2.82991374512739i | 0.0723127264141353i | 0.204638778426998-0.0239728028200371i | 0.0001-1012.4360247576i | 0.00002-0.016239175314672i | 0.0000199993584529567-0.0162389148476611i | 0.000954292092070638-0.0161826648532147i | 0.009+0.987716730288631i | -0.199740062477333-0.0138335612794103i | 0.126540623618981-12.3503033033571i | 1.39319515152196-0.163208522421776i | 1.72248776920611-2.53677371151948i | 0.299269234142632+0.345993634365545i | -0.0549897313819113-0.0732487494344878i | -14.4693907421134-2.09137102957785i | 1.01560580566829-0.013221266489966i | 0.617441092312312+1.16485358265554i | 2.4008 | 62.0738
| 157300 | -3.08876790276899E-06+0.0155691191646347i | -5.95702963755988+0.119363246928866i | 2870 | 0.777000777000777 | 0.777000777000777 | 8.51309345449569+2.20961057150332i | 617.715655512093i | -325.381965707532+133.597565284058i | 0.667023533980813-1.62456125752286i | 0.0541701556410277-0.110909650219744i | 0.721193689621841-1.7354709077426i | -0.697611298833144i | 0.766378847309385-0.642388871632081i | 0.233621152690615+0.642388871632081i | -0.233621152690615+0.055222427201063i | -0.331513346348796-2.82806516301188i | 0.0723587268762307i | 0.204635194718559-0.0239878836842778i | 0.0001-1011.79239092114i | 0.00002-0.0162288516177142i | 0.0000199993584529565-0.0162285913162898i | 0.000953108496126958-0.016172445372127i | 0.009+0.988345048819349i | -0.199483014952214-0.0138069906484524i | 0.12635944478645-12.3421934419775i | 1.39317075338364-0.163311194002903i | 1.72132412980524-2.53558631457465i | 0.299418839185769+0.346181818197007i | -0.0549492436477588-0.0731914659281863i | -14.4701230920556-2.09024732457445i | 1.01560392805971-0.0132193056456393i | 0.617118071633343+1.16394282312173i | 2.3945 | 62.0676
| 157400 | -3.08484441281071E-06+0.0155592277301111i | -5.95702960747979+0.119287412597518i | 2870 | 0.777000777000777 | 0.777000777000777 | 8.51382457521729+2.20841210628011i | 618.108354593792i | -325.797077863628+133.68249698481i | 0.666293896100077-1.6238221849824i | 0.0541145857311402-0.110866310699104i | 0.720408481831217-1.7346884956815i | -0.698054789805066i | 0.766093878286372-0.64272869054691i | 0.233906121713628+0.64272869054691i | -0.233906121713628+0.055326099258156i | -0.331511009077549-2.82621889798017i | 0.0724047273383263i | 0.204631608706679-0.0240029642219134i | 0.0001-1011.14957491674i | 0.00002-0.0162185410385416i | 0.0000199993584529566-0.0162182809024934i | 0.000951927145400021-0.0161622387469417i | 0.009+0.988973367350067i | -0.199226465284674-0.0137804889547249i | 0.126178664199568-12.3340943851617i | 1.39314633956333-0.163413863360479i | 1.72016229064724-2.534399661255i | 0.299568526354652+0.346369939391722i | -0.0549088314921398-0.0731342594744933i | -14.4708541826971-2.08912469368259i | 1.0156020504257-0.0132173511770509i | 0.616795610661106+1.16303330037772i | 2.3882 | 62.0615
| 157500 | -3.08092839379351E-06+0.0155493488561378i | -5.95702957745698+0.119211674563723i | 2870 | 0.777000777000777 | 0.777000777000777 | 8.51455443938448+2.20721481020702i | 618.501053675491i | -326.21245383425+133.767428685563i | 0.665565390533141-1.62308359640615i | 0.0540590945084885-0.110822987829397i | 0.71962448504163-1.73390658423555i | -0.698498280776988i | 0.765808758584767-0.643068383047136i | 0.234191241415233+0.643068383047136i | -0.234191241415233+0.055429897729852i | -0.331508670263254-2.82437494561811i | 0.0724507278004217i | 0.204628020391309-0.0240180444327228i | 0.0001-1010.50757518664i | 0.00002-0.0162082435521679i | 0.0000199993584529566-0.0162079835812861i | 0.000950748034220985-0.0161520449534981i | 0.009+0.989601685880785i | -0.198970412184893-0.0137540559733679i | 0.125998280673624-12.3260061110368i | 1.3931219100607-0.163516530492999i | 1.71900224827448-2.53321375154887i | 0.299718295625435+0.346557997916602i | -0.0548684947185832-0.0730771299057123i | -14.4715840168415-2.0880031356433i | 1.0156001727641-0.0132154030703104i | 0.616473708012932+1.16212501173764i | 2.3819 | 62.0553
| 157600 | -3.07701982676163E-06+0.0155394825188051i | -5.9570295474913+0.119136032644172i | 2870 | 0.777000777000777 | 0.777000777000777 | 8.51528304979339+2.2060186818429i | 618.893752757189i | -326.628093619397+133.852360386316i | 0.664838015086057-1.62234549175319i | 0.0540036818395643-0.110779681644012i | 0.718841696925621-1.7331251733972i | -0.698941771748909i | 0.765523488260651-0.643407949065945i | 0.234476511739349+0.643407949065945i | -0.234476511739349+0.055533822682964i | -0.33150632990578-2.82253330152279i | 0.0724967282625173i | 0.204624429772403-0.0240331243164837i | 0.0001-1009.866390177i | 0.00002-0.0161979591336703i | 0.0000199993584529567-0.0161976993277451i | 0.000949571156938817-0.0161418639676954i | 0.009+0.990230004411503i | -0.198714854367233-0.0137276914804043i | 0.125818293028352-12.3179285977898i | 1.39309746487544-0.163619195398951i | 1.71784399923692-2.53202858544163i | 0.299868146974247+0.346745993738575i | -0.0548282331312501-0.0730200770546454i | -14.4723125972847-2.08688264919873i | 1.01559829507279-0.013213461311564i | 0.616152362310258+1.16121795452341i | 2.3756 | 62.0492
| 157700 | -3.07311869281934E-06+0.0155296286942638i | -5.95702951758261+0.119060486656023i | 2870 | 0.777000777000777 | 0.777000777000777 | 8.51601040923263+2.2048237197481i | 619.286451838888i | -327.043997219071+133.937292087069i | 0.664111767569749-1.62160787098071i | 0.0539483475910982-0.110736392176133i | 0.718060115160847-1.73234426315684i | -0.699385262720831i | 0.765238067370128-0.643747388536552i | 0.234761932629872+0.643747388536552i | -0.234761932629872+0.055637874184279i | -0.33150398800504-2.82069396130241i | 0.0725427287246127i | 0.204620836849914-0.0240482038729769i | 0.0001-1009.22601833795i | 0.00002-0.0161876877581893i | 0.0000199993584529565-0.0161874281170115i | 0.000948396507920358-0.0161316957654935i | 0.009+0.990858322942221i | -0.19845979055024-0.0137013952527384i | 0.125638700087907-12.3098618236673i | 1.39307300400722-0.163721858076841i | 1.7166875400921-2.53084416291558i | 0.300018080377206+0.346933926824561i | -0.0547880465349377-0.0729631007545909i | -14.4730399268152-2.08576323309208i | 1.01559641734964-0.0132115258869949i | 0.615831572178759+1.16031212606486i | 2.3693 | 62.043
| 157800 | -3.06922497313092E-06+0.0155197873587257i | -5.95702948773075+0.118985036416897i | 2870 | 0.777000777000777 | 0.777000777000777 | 8.51673652048331+2.20362992248456i | 619.679150920587i | -327.46016463327+134.022223787821i | 0.663386645800016-1.62087073404408i | 0.0538930916300617-0.110693119458748i | 0.717279737430078-1.73156385350283i | -0.699828753692753i | 0.764952495969339-0.644086701392194i | 0.235047504030661+0.644086701392194i | -0.235047504030661+0.055742052300559i | -0.331501644560907-2.81885692057636i | 0.0725887291867083i | 0.204617241623796-0.0240632831019801i | 0.0001-1008.58645812354i | 0.00002-0.016177429400928i | 0.0000199993584529566-0.0161771699242889i | 0.000947224081550112-0.0161215403229117i | 0.009+0.991486641472939i | -0.198205219456612-0.0136751670681494i | 0.125459500680847-12.301805766975i | 1.39304852745573-0.163824518525156i | 1.71553286740514-2.52966048395002i | 0.300168095810414+0.347121797141493i | -0.05474793473507-0.0729062008393385i | -14.4737660082141-2.08464488606766i | 1.01559453959253-0.0132095967828227i | 0.615511336248215+1.15940752369957i | 2.3631 | 62.0369
| 157900 | -3.06533864892012E-06+0.0155099584884623i | -5.9570294579356+0.118909681744878i | 2870 | 0.777000777000777 | 0.777000777000777 | 8.51746138631907+2.20243728861575i | 620.071850002285i | -327.876595861994+134.107155488574i | 0.662662647597516-1.62013408089684i | 0.0538379138236651-0.11064986352464i | 0.716500561421181-1.73078394442148i | -0.700272244664675i | 0.764666774114451-0.644425887566134i | 0.235333225885549+0.644425887566134i | -0.235333225885549+0.055846357098541i | -0.33149929957328-2.81702217497512i | 0.0726347296488039i | 0.204613644094003-0.024078362003273i | 0.0001-1007.94770799174i | 0.00002-0.0161671840371529i | 0.0000199993584529565-0.0161669247248439i | 0.00094605387223027-0.0161113976160294i | 0.009+0.992114960003657i | -0.197951139813185-0.0136490067052889i | 0.125280693640111-12.2937604060778i | 1.39302403522067-0.163927176742396i | 1.71437997774873-2.52847754852127i | 0.300318193249959+0.347309604656305i | -0.0547078975377005-0.072849377143171i | -14.4744908442547-2.08352760687087i | 1.01559266179933-0.0132076739853035i | 0.615191653152564+1.1585041447729i | 2.3568 | 62.0307
| 158000 | -3.06145970147013E-06+0.0155001420598054i | -5.957029428197+0.118834422458508i | 2870 | 0.777000777000777 | 0.777000777000777 | 8.51818500950608+2.20124581670668i | 620.464549083984i | -328.293290905244+134.192087189327i | 0.661939770787741-1.61939791149067i | 0.0537828140393592-0.110606624406396i | 0.7157225848271-1.73000453589707i | -0.700715735636597i | 0.76438090186166-0.644764946991658i | 0.23561909813834+0.644764946991658i | -0.23561909813834+0.055950788644939i | -0.331496953042035-2.81518972014018i | 0.0726807301108993i | 0.204610044260487-0.0240934405766336i | 0.0001-1007.3097664044i | 0.00002-0.0161569516421927i | 0.0000199993584529566-0.016156692494006i | 0.000944885874380639-0.0161012676209856i | 0.009+0.992743278534375i | -0.197697550350928-0.0136229139436765i | 0.125102277803003-12.2857257193995i | 1.39299952730169-0.16402983272705i | 1.71322886770306-2.52729535660256i | 0.300468372671917+0.347497349335932i | -0.0546679347495087-0.0727926295008606i | -14.4752144377031-2.08241139424817i | 1.01559078396796-0.01320575748073i | 0.614872521529863+1.15760198663795i | 2.3505 | 62.0245
| 158100 | -3.05758811212333E-06+0.0154903380491466i | -5.95702939851482+0.118759258376791i | 2870 | 0.777000777000777 | 0.777000777000777 | 8.5189073928031+2.20005550532395i | 620.857248165683i | -328.71024976302+134.27701889008i | 0.66121801320102-1.61866222577549i | 0.0537277921448327-0.110563402136403i | 0.714945805345853-1.72922562791189i | -0.701159226608519i | 0.764094879267193-0.645103879602079i | 0.235905120732807+0.645103879602079i | -0.235905120732807+0.05605534700644i | -0.331494604967066-2.8133595517241i | 0.0727267305729948i | 0.2046064421232-0.0241085188218412i | 0.0001-1006.67263182729i | 0.00002-0.0161467321914386i | 0.0000199993584529565-0.0161464732071665i | 0.000943720082438485-0.0160911503139782i | 0.009+0.993371597065092i | -0.197444449804908-0.013596888563695i | 0.124924252011168-12.2777016854224i | 1.39297500369848-0.164132486477616i | 1.71207953385586-2.52611390816423i | 0.300618634052349+0.347685031147316i | -0.0546280461777944-0.0727359577476644i | -14.4759367913179-2.08129624694716i | 1.01558890609631-0.0132038472554309i | 0.614553940022265+1.15670104665552i | 2.3442 | 62.0183
| 158200 | -3.05372386228099E-06+0.0154805464329371i | -5.9570293688889+0.118684189319184i | 2870 | 0.777000777000777 | 0.777000777000777 | 8.51962853896143+2.19886635303565i | 621.249947247382i | -329.127472435321+134.361950590832i | 0.660497372672501-1.6179270236994i | 0.053672848008013-0.11052019674685i | 0.714170220680514-1.72844722044625i | -0.701602717580441i | 0.763808706387306-0.645442685330735i | 0.236191293612694+0.645442685330735i | -0.236191293612694+0.056160032249706i | -0.331492255348268-2.81153166539045i | 0.0727727310350903i | 0.204602837682099-0.024123596738675i | 0.0001-1006.03630273006i | 0.00002-0.0161365256603441i | 0.0000199993584529565-0.0161362668397794i | 0.000942556490858593-0.0160810456712648i | 0.009+0.99399991559581i | -0.197191836914296-0.0135709303465876i | 0.124746615110576-12.2696882826875i | 1.39295046441075-0.164235137992589i | 1.71093197280235-2.52493320317374i | 0.300768977367292+0.347872650057406i | -0.0545882316304785-0.0726793617193296i | -14.4766579078503-2.08018216371647i | 1.01558702818228-0.0132019432957709i | 0.61423590727602+1.15580132219412i | 2.338 | 62.0122
| 158300 | -3.04986693340326E-06+0.0154707671876881i | -5.95702933931911+0.118609215105609i | 2870 | 0.777000777000777 | 0.777000777000777 | 8.52034845072504+2.19767835841149i | 621.64264632908i | -329.544958922149+134.446882291585i | 0.659777847042146-1.61719230520868i | 0.0536179814970658-0.11047700826973i | 0.713395828539212-1.72766931347841i | -0.702046208552363i | 0.763522383278285-0.645781364110987i | 0.236477616721715+0.645781364110987i | -0.236477616721715+0.056264844441376i | -0.331489904185515-2.8097060568137i | 0.0728187314971858i | 0.204599230937133-0.0241386743269129i | 0.0001-1005.4007775862i | 0.00002-0.0161263320244248i | 0.0000199993584529566-0.0161260733673607i | 0.000941395094113132-0.0160709536691618i | 0.009+0.994628234126528i | -0.19693971042233-0.0135450390744538i | 0.124569365951499-12.2616854897941i | 1.39292590943813-0.164337787270459i | 1.70978618114524-2.52375324159537i | 0.300919402592789+0.348060206033144i | -0.0545484909161034-0.0726228412520848i | -14.4773777900441-2.07906914330588i | 1.01558515022381-0.0132000455881515i | 0.613918421941486+1.15490281062987i | 2.3317 | 62.006
| 158400 | -3.04601730700866E-06+0.0154610002899695i | -5.95702930980531+0.118534335556433i | 2870 | 0.777000777000777 | 0.777000777000777 | 8.52106713083052+2.1964915200227i | 622.035345410779i | -329.962709223501+134.531813992338i | 0.659059434154724-1.61645807024787i | 0.0535631924803939-0.11043383673684i | 0.712622626635118-1.72689190698471i | -0.702489699524285i | 0.763235909996445-0.646119915876223i | 0.236764090003555+0.646119915876223i | -0.236764090003555+0.056369783648062i | -0.331487551478703-2.80788272167929i | 0.0728647319592813i | 0.204595621888259-0.0241537515863342i | 0.0001-1004.76605487308i | 0.00002-0.0161161512592579i | 0.0000199993584529565-0.0161158927654878i | 0.000940235886691555-0.016060874284044i | 0.009+0.995256552657246i | -0.196688069076312-0.0135192145302439i | 0.124392503388495-12.2536932853994i | 1.39290133878036-0.164440434309722i | 1.70864215549472-2.52257402339078i | 0.301069909704845+0.34824769904149i | -0.05450882384382-0.0725663961826405i | -14.4780964406358-2.07795718446627i | 1.01558327221881-0.0131981541190089i | 0.613601482673011+1.15400550934655i | 2.3255 | 61.9998
| 158500 | -0.000003042174964674+0.0154512457164106i | -5.95702928034736+0.118459550492481i | 2870 | 0.777000777000777 | 0.777000777000777 | 8.52178458200711+2.19530583644209i | 622.428044492478i | -330.380723339379+134.616745693091i | 0.658342131859773-1.61572431875973i | 0.0535084808266392-0.110390682179781i | 0.711850612686412-1.72611500093951i | -0.702933190496207i | 0.762949286598132-0.646458340559856i | 0.237050713401868+0.646458340559856i | -0.237050713401868+0.056474849936351i | -0.331485197227723-2.80606165568355i | 0.0729107324213768i | 0.204592010535429-0.0241688285167178i | 0.0001-1004.1321330719i | 0.00002-0.0161059833404823i | 0.0000199993584529565-0.0161057250098003i | 0.000939078863100646-0.0160508074923457i | 0.009+0.995884871187964i | -0.196436911627592-0.0134934564977581i | 0.124216026280388-12.2457116482185i | 1.39287675243708-0.164543079108874i | 1.70749989246839-2.52139554851851i | 0.301220498679464+0.348435129049396i | -0.0544692302233984-0.0725100263481892i | -14.4788138623545-2.07684628594961i | 1.01558139416522-0.0131962688748157i | 0.613285088129056+1.15310941573551i | 2.3192 | 61.9936
| 158600 | -3.03833988803413E-06+0.0154415034436995i | -5.9570292509451+0.11838485973503i | 2870 | 0.777000777000777 | 0.777000777000777 | 8.52250080697671+2.19412130624398i | 622.820743574176i | -330.799001269784+134.701677393843i | 0.657625938011609-1.61499105068523i | 0.0534538464046792-0.11034754462996i | 0.711079784416288-1.72533859531519i | -0.703376681468128i | 0.762662513139718-0.64679663809532i | 0.237337486860282+0.64679663809532i | -0.237337486860282+0.0565800433728081i | -0.331482841432451-2.80424285453361i | 0.0729567328834722i | 0.204588396878594-0.0241839051178417i | 0.0001-1003.49901066769i | 0.00002-0.0160958282437985i | 0.0000199993584529567-0.016095570075999i | 0.000937924017864359-0.016040753270559i | 0.009+0.996513189718682i | -0.196186236831548-0.0134677647616396i | 0.124039933490248-12.2377405570245i | 1.39285215040798-0.164645721666403i | 1.7063593886913-2.52021781693426i | 0.301371169492636+0.348622496023827i | -0.0544297098652185-0.0724537315864031i | -14.4795300579218-2.07573644650895i | 1.01557951606098-0.0131943898420805i | 0.612969236972098+1.15221452719573i | 2.313 | 61.9874
| 158700 | -3.03451205878192E-06+0.0154317734485835i | -5.95702922159841+0.118310263105807i | 2870 | 0.777000777000777 | 0.777000777000777 | 8.52321580845398+2.19293792800434i | 623.213442655875i | -331.217543014713+134.786609094596i | 0.656910850469341-1.61425826596363i | 0.0533992890836283-0.110304424118589i | 0.710310139552969-1.72456269008222i | -0.70382017244005i | 0.762375589677609-0.647134808416081i | 0.237624410322391+0.647134808416081i | -0.237624410322391+0.0566853640239691i | -0.331480484092783-2.80242631394748i | 0.0730027333455678i | 0.20458478091771-0.0241989813894852i | 0.0001-1002.86668614931i | 0.00002-0.0160856859449682i | 0.0000199993584529567-0.0160854279398458i | 0.000936771345523763-0.0160307115952343i | 0.009+0.9971415082494i | -0.195936043447566-0.0134421391073724i | 0.123864223885371-12.2297799906475i | 1.39282753269276-0.164748361980805i | 1.70522064079596-2.51904082859092i | 0.301521922120332+0.348809799931746i | -0.0543902625802657-0.0723975117354272i | -14.4802450300524-2.07462766489853i | 1.01557763790403-0.0131925170073467i | 0.612653927868616+1.15132084113367i | 2.3067 | 61.9812
| 158800 | -3.03069145866767E-06+0.015422055707868i | -5.95702919230714+0.118235760426988i | 2870 | 0.777000777000777 | 0.777000777000777 | 8.52392958914625+2.1917557003006i | 623.606141737574i | -331.636348574168+134.871540795349i | 0.656196867096798-1.61352596453243i | 0.0533448087328376-0.110261320676689i | 0.709541675829636-1.72378728520912i | -0.704263663411972i | 0.762088516268236-0.647472851455625i | 0.237911483731764+0.647472851455625i | -0.237911483731764+0.0567908119563469i | -0.331478125208617-2.80061202965392i | 0.0730487338076634i | 0.204581162652729-0.0242140573314276i | 0.0001-1002.23515800942i | 0.00002-0.0160755564198139i | 0.0000199993584529566-0.0160752985771636i | 0.000935620840636994-0.0160206824429801i | 0.009+0.997769826780118i | -0.195686330239034-0.0134165793212766i | 0.123688896337263-12.2218299279753i | 1.39280289929108-0.16485100005058i | 1.70408364542217-2.51786458343844i | 0.30167275653851+0.348997040740124i | -0.0543508881801339-0.0723413666338846i | -14.4809587814534-2.07351993987361i | 1.01557575969233-0.0131906503571934i | 0.612339159489107+1.15042835496333i | 2.3005 | 61.9749
| 158900 | -3.02687806949914E-06+0.0154123501984169i | -5.95702916307116+0.118161351521196i | 2870 | 0.777000777000777 | 0.777000777000777 | 8.52464215175367+2.19057462171184i | 623.998840819273i | -332.055417948149+134.956472496102i | 0.655483985762567-1.6127941463274i | 0.0532904052218936-0.110218234335086i | 0.708774390984461-1.72301238066249i | -0.704707154383894i | 0.761801292968064-0.647810767147464i | 0.238198707031936+0.647810767147464i | -0.238198707031936+0.05689638723643i | -0.331475764779821-2.79879999739245i | 0.0730947342697588i | 0.204577542083603-0.0242291329434461i | 0.0001-1001.60442474446i | 0.00002-0.0160654396442193i | 0.0000199993584529566-0.0160651819638368i | 0.00093447249777927-0.0160106657904635i | 0.009+0.998398145310836i | -0.19543709597333-0.0133910851905064i | 0.123513949721619-12.2138903479526i | 1.39277825020262-0.164953635874209i | 1.70294839921721-2.51668908142397i | 0.301823672723111+0.349184218415932i | -0.0543115864770215-0.0722852961208734i | -14.4816713148248-2.07241327019064i | 1.01557388142384-0.013188789878235i | 0.612024930508067+1.14953706610622i | 2.2943 | 61.9687
| 159000 | -3.02307187314125E-06+0.0154026568971522i | -5.95702913389032+0.1180870362115i | 2870 | 0.777000777000777 | 0.777000777000777 | 8.52535349896908+2.18939469081867i | 624.391539900971i | -332.474751136656+135.041404196854i | 0.654772204339959-1.61206281128258i | 0.0532360784206195-0.110175165124419i | 0.708008282760578-1.722237976407i | -0.705150645355816i | 0.761513919833585-0.648148555425135i | 0.238486080166415+0.648148555425135i | -0.238486080166415+0.0570020899306809i | -0.331473402806288-2.79699021291334i | 0.0731407347318544i | 0.204573919210288-0.0242442082253198i | 0.0001-1000.97448485469i | 0.00002-0.0160553355941286i | 0.0000199993584529566-0.0160550780758097i | 0.000933326311542659-0.0160006616144083i | 0.009+0.999026463841554i | -0.195188339421787-0.0133656565030434i | 0.123339382918305-12.2059612295811i | 1.39275358542707-0.16505626945019i | 1.70181489883567-2.51551432249181i | 0.301974670650068+0.349371332926152i | -0.0542723572837265-0.0722293000359604i | -14.4823826328594-2.07130765460717i | 1.01557200309653-0.0131869355571212i | 0.611711239603951+1.1486469719913i | 2.2881 | 61.9625
| 159100 | -3.01927285151605E-06+0.0153929757810545i | -5.95702910476448+0.118012814321418i | 2870 | 0.777000777000777 | 0.777000777000777 | 8.52606363347816+2.18821590620324i | 624.78423898267i | -332.894348139688+135.126335897607i | 0.654061520707025-1.61133195933032i | 0.0531818281990727-0.110132113075131i | 0.707243348906098-1.72146407240545i | -0.705594136327738i | 0.761226396921319-0.6484862162222i | 0.238773603078681+0.6484862162222i | -0.238773603078681+0.057107920105538i | -0.331471039287904-2.79518267197746i | 0.0731867351939498i | 0.204570294032731-0.0242592831768272i | 0.0001-1000.34533684409i | 0.00002-0.0160452442455465i | 0.0000199993584529565-0.0160449868890875i | 0.00093218227653616-0.0159906698915966i | 0.009+0.999654782372272i | -0.194940059359698-0.0133402930476952i | 0.123165194811339-12.1980425519191i | 1.39272890496409-0.165158900777014i | 1.70068314093952-2.51434030658345i | 0.302125750295295+0.349558384237758i | -0.0542332004136475-0.0721733782191826i | -14.4830927382426-2.07020309188182i | 1.01557012470838-0.0131850873805365i | 0.611398085459192+1.14775807005493i | 2.2818 | 61.9563
| 159200 | -3.01548098660219E-06+0.0153833068271615i | -5.95702907569353+0.117938685674905i | 2870 | 0.777000777000777 | 0.777000777000777 | 8.52677255795944+2.18703826644933i | 625.176938064369i | -333.314208957246+135.21126759836i | 0.653351932746502-1.61060159040125i | 0.0531276544275459-0.11008907821748i | 0.706479587174048-1.72069066861873i | -0.70603762729966i | 0.760938724287819-0.648823749472248i | 0.239061275712181+0.648823749472248i | -0.239061275712181+0.0572138778274121i | -0.331468674224567-2.79337737035643i | 0.0732327356560454i | 0.204566666550892-0.0242743577977475i | 0.0001-999.716979220448i | 0.00002-0.016035165574538i | 0.0000199993584529565-0.0160349083797356i | 0.000931040387385578-0.0159806905988674i | 0.009+1.00028310090299i | -0.194692254566285-0.0133149946140907i | 0.122991384288872-12.1901342940815i | 1.39270420881339-0.165261529853177i | 1.69955312219803-2.51316703363766i | 0.30227691163469+0.349745372317741i | -0.0541941156807779-0.072117530511046i | -14.483801633653-2.06909958077443i | 1.01556824625738-0.0131832453352003i | 0.611085466760142+1.14687035774092i | 2.2756 | 61.95
| 159300 | -3.01169626043489E-06+0.0153736500125689i | -5.95702904667729+0.117864650096362i | 2870 | 0.777000777000777 | 0.777000777000777 | 8.52748027508418+2.1858617701422i | 625.569637146068i | -333.734333589329+135.296199299113i | 0.652643438345839-1.60987170442433i | 0.053073556976566-0.110046060581533i | 0.705716995322405-1.71991776500586i | -0.706481118271582i | 0.760650901989665-0.64916115510889i | 0.239349098010335+0.64916115510889i | -0.239349098010335+0.0573199631626919i | -0.331466307616154-2.79157430383243i | 0.0732787361181408i | 0.204563036764719-0.0242894320878586i | 0.0001-999.089410495261i | 0.00002-0.0160250995572282i | 0.0000199993584529565-0.0160248425238794i | 0.000929900638733457-0.0159707237131173i | 0.009+1.00091141943371i | -0.1944449238247-0.0132897609926761i | 0.122817950243171-12.1822364352394i | 1.39267949697463-0.165364156677169i | 1.69842483928778-2.51199450359033i | 0.302428154644138+0.34993229713309i | -0.0541551028997072-0.0720617567525228i | -14.4845093217615-2.06799712004584i | 1.0155663677415-0.0131814094078668i | 0.610773382197116+1.14598383250046i | 2.2694 | 61.9438
| 159400 | -3.00791865510574E-06+0.0153640053144298i | -5.95702901771565+0.117790707410629i | 2870 | 0.777000777000777 | 0.777000777000777 | 8.52818678751663+2.18468641586879i | 625.962336227766i | -334.154722035939+135.381130999865i | 0.651936035397156-1.60914230132681i | 0.0530195357168941-0.110003060197167i | 0.70495557111405-1.71914536152398i | -0.706924609243504i | 0.760362930083468-0.649498433065765i | 0.239637069916532+0.649498433065765i | -0.239637069916532+0.0574261761777389i | -0.331463939462557-2.78977346819825i | 0.0733247365802364i | 0.204559404674169-0.0243045060469394i | 0.0001-998.462629183781i | 0.00002-0.016015046169802i | 0.0000199993584529566-0.0160147892977042i | 0.000928763025239038-0.0159607692112994i | 0.009+1.00153973796443i | -0.194198065921992-0.013264591974712i | 0.122644891570599-12.1743489546202i | 1.39265476944751-0.165466781247482i | 1.69729828889266-2.51082271637466i | 0.30257947929951+0.350119158650803i | -0.0541161618856159-0.0720060567850498i | -14.4852158052323-2.06689570845816i | 1.01556448915877-0.013179579585325i | 0.610461830464305+1.14509849179205i | 2.2632 | 61.9375
| 159500 | -3.00414815276239E-06+0.0153543727099546i | -5.95702898880847+0.117716857442985i | 2870 | 0.777000777000777 | 0.777000777000777 | 8.52889209791385+2.18351220221751i | 626.355035309465i | -334.575374297073+135.466062700618i | 0.651229721797282-1.60841338103429i | 0.0529655905195259-0.109960077094073i | 0.704195312316808-1.71837345812836i | -0.707368100215426i | 0.760074808625866-0.649835583276534i | 0.239925191374134+0.649835583276534i | -0.239925191374134+0.0575325169388919i | -0.331461569763654-2.78797485925718i | 0.0733707370423318i | 0.204555770279191-0.0243195796747676i | 0.0001-997.83663380499i | 0.00002-0.0160050053885043i | 0.0000199993584529566-0.0160047486774554i | 0.000927627541578222-0.0159508270704245i | 0.009+1.00216805649514i | -0.193951679649114-0.0132394873522693i | 0.122472207171603-12.1664718315073i | 1.39263002623168-0.165569403562605i | 1.69617346770386-2.509651671921i | 0.302730885576668+0.350305956837868i | -0.0540772924542788-0.0719504304505279i | -14.4859210867223-2.06579534477452i | 1.01556261050717-0.0131777558543989i | 0.610150810259901+1.14421433308161i | 2.257 | 61.9313
| 159600 | -3.00038473560856E-06+0.0153447521764111i | -5.9570289599556+0.117643100019152i | 2870 | 0.777000777000777 | 0.777000777000777 | 8.52959620892579+2.18233912777841i | 626.747734391164i | -334.996290372734+135.550994401371i | 0.650524495447673-1.6076849434707i | 0.0529117212556895-0.109917111301757i | 0.703436216703363-1.71760205477246i | -0.707811591187347i | 0.759786537673529-0.650172605674886i | 0.240213462326471+0.650172605674886i | -0.240213462326471+0.057638985512461i | -0.331459198519349-2.78617847282309i | 0.0734167375044274i | 0.204552133579739-0.0243346529711229i | 0.0001-997.211422881552i | 0.00002-0.0159949771896394i | 0.0000199993584529566-0.0159947206394375i | 0.00092649418244344-0.0159408972675592i | 0.009+1.00279637502586i | -0.193705763800878-0.0132144469182248i | 0.122299895950679-12.1586050452395i | 1.39260526732682-0.165672023621037i | 1.69505037241975-2.50848137015707i | 0.302882373451449+0.350492691661295i | -0.0540384944220518-0.0718948775913169i | -14.4866251688814-2.06469602775926i | 1.01556073178472-0.0131759382019461i | 0.609840320285874+1.14333135384226i | 2.2508 | 61.925
| 159700 | -2.99662838590349E-06+0.0153351436911236i | -5.95702893115692+0.117569434965281i | 2870 | 0.777000777000777 | 0.777000777000777 | 8.5302991231954+2.18116719114307i | 627.140433472862i | -335.41747026292+135.635926102123i | 0.649820354254459-1.60695698855831i | 0.0528579277968464-0.109874162849536i | 0.702678282051305-1.71683115140785i | -0.708255082159269i | 0.759498117283155-0.650509500194534i | 0.240501882716845+0.650509500194534i | -0.240501882716845+0.057745581964735i | -0.331456825729511-2.78438430472031i | 0.073462737966523i | 0.204548494575767-0.0243497259357825i | 0.0001-996.586994939858i | 0.00002-0.0159849615495707i | 0.0000199993584529566-0.0159847051600144i | 0.000925362942543622-0.0159309797798271i | 0.009+1.00342469355658i | -0.19346031717597-0.0131894704662587i | 0.122127956816375-12.1507485752115i | 1.39258049273264-0.165774641421262i | 1.69392899974604-2.50731181100785i | 0.303033942899682+0.350679363088092i | -0.0539997676058807-0.071839398050239i | -14.4873280543523-2.06359775617779i | 1.01555885298944-0.0131741266148591i | 0.609530359248134+1.14244955155448i | 2.2446 | 61.9188
| 159800 | -0.000002992879085962+0.0153255472314734i | -5.95702890241228+0.117495862107963i | 2870 | 0.777000777000777 | 0.777000777000777 | 8.53100084335851+2.17999639090469i | 627.533132554561i | -335.838913967631+135.720857802876i | 0.64911729612842-1.60622951621777i | 0.0528042100146908-0.109831231766544i | 0.701921506143111-1.71606074798431i | -0.708698573131191i | 0.759209547511472-0.650846266769217i | 0.240790452488528+0.650846266769217i | -0.240790452488528+0.057852306361974i | -0.331454451394043-2.78259235078362i | 0.0735087384286184i | 0.204544853267227-0.0243647985685259i | 0.0001-995.963348509981i | 0.00002-0.0159749584447212i | 0.0000199993584529566-0.0159747022156094i | 0.000924233816604177-0.0159210745844079i | 0.009+1.0040530120873i | -0.193215338576917-0.0131645577908504i | 0.12195638868126-12.1429024008731i | 1.39255570244879-0.165877256961778i | 1.69280934639562-2.50614299439559i | 0.303185593897181+0.350865971085262i | -0.0539611118232925-0.0717839916705701i | -14.4880297457708-2.06250052879673i | 1.01555697411936-0.0131723210800642i | 0.609220925856437+1.1415689237059i | 2.2384 | 61.9125
| 159900 | -2.98913681815411E-06+0.0153159627748981i | -5.95702887372156+0.117422381274219i | 2870 | 0.777000777000777 | 0.777000777000777 | 8.53170137204395+2.178826725658i | 627.92583163626i | -336.260621486869+135.805789503629i | 0.648415318984948-1.60550252636806i | 0.0527505677811487-0.109788318081727i | 0.701165886766097-1.71529084444979i | -0.709142064103113i | 0.758920828415236-0.651182905332696i | 0.241079171584764+0.651182905332696i | -0.241079171584764+0.057959158770417i | -0.331452075512815-2.7808026068582i | 0.073554738890714i | 0.204541209654072-0.0243798708691303i | 0.0001-995.34048212567i | 0.00002-0.0159649678515725i | 0.0000199993584529566-0.0159647117827046i | 0.000923106799366873-0.0159111816585377i | 0.009+1.00468133061802i | -0.192970826810078-0.013139708687275i | 0.121785190461911-12.1350665017297i | 1.39253089647497-0.165979870241068i | 1.69169140908859-2.50497492023987i | 0.303337326419743+0.35105251561983i | -0.0539225268923971-0.0717286582960491i | -14.4887302457655-2.06140434438378i | 1.01555509517252-0.0131705215845225i | 0.608912018824392+1.14068946779149i | 2.2322 | 61.9062
| 160000 | -2.98540156490509E-06+0.0153063902988924i | -5.95702884508462+0.117348992291508i | 2870 | 0.777000777000777 | 0.777000777000777 | 8.53240071187354+2.17765819399934i | 628.318530717959i | -336.682592820632+135.890721204382i | 0.647714420744073-1.60477601892657i | 0.0526970009683794-0.109745421823853i | 0.700411421712452-1.71452144075042i | -0.709585555075035i | 0.758631960051236-0.651519415818762i | 0.241368039948764+0.651519415818762i | -0.241368039948764+0.0580661392562729i | -0.331449698085725-2.77901506879968i | 0.0736007393528094i | 0.204537563736255-0.0243949428373748i | 0.0001-994.71839432435i | 0.00002-0.0159549897466653i | 0.0000199993584529566-0.015954733837841i | 0.000921981885589807-0.0159013009795084i | 0.009+1.00530964914873i | -0.192726780685633-0.0131149229515994i | 0.121614361078895-12.1272408573413i | 1.39250607481084-0.166082481257629i | 1.69057518455225-2.50380758845758i | 0.303489140443155+0.351238996658808i | -0.0538840126318819-0.071673397770863i | -14.4894295569582-2.06030920170783i | 1.01555321614695-0.0131687281152286i | 0.60860363686946+1.13981118131337i | 2.226 | 61.9
| 160100 | -2.98167330869493E-06+0.0152968297810065i | -5.95702881650133+0.117275694987717i | 2870 | 0.777000777000777 | 0.777000777000777 | 8.53309886546214+2.17649079452661i | 628.711229799657i | -337.10482796892+135.975652905134i | 0.647014599330425-1.60404999380906i | 0.0526435094487726-0.109702543021501i | 0.699658108779198-1.71375253683056i | -0.710029046046957i | 0.758342942476285-0.651855798161227i | 0.241657057523715+0.651855798161227i | -0.241657057523715+0.0581732478857301i | -0.331447319112656-2.77722973247395i | 0.073646739814905i | 0.204533915513727-0.0244100144730376i | 0.0001-994.097083647068i | 0.00002-0.0159450241065987i | 0.0000199993584529565-0.015944768357618i | 0.000920859070047318-0.0158914325246676i | 0.009+1.00593796767945i | -0.192483199017552-0.0130902003806788i | 0.121443899456743-12.1194254473227i | 1.39248123745608-0.16618509000995i | 1.68946066952107-2.50264099896298i | 0.303641035943183+0.351425414169221i | -0.0538455688610091-0.0716182099396528i | -14.4901276819635-2.05921509953889i | 1.01555133704071-0.0131669406592107i | 0.608295778712875+1.13893406178075i | 2.2199 | 61.8937
| 160200 | -2.97795203205832E-06+0.0152872811988469i | -5.95702878797154+0.11720248919116i | 2870 | 0.777000777000777 | 0.777000777000777 | 8.53379583541756+2.17532452583929i | 629.103928881356i | -337.527326931735+136.060584605887i | 0.646315852673239-1.60332445092967i | 0.0525900930949494-0.109659681703072i | 0.698905945768188-1.71298413263274i | -0.710472537018879i | 0.75805377574723-0.65219205229393i | 0.24194622425277+0.65219205229393i | -0.24194622425277+0.0582804847249491i | -0.331444938593489-2.7754465937573i | 0.0736927402770004i | 0.204530264986442-0.0244250857758963i | 0.0001-993.476548638548i | 0.00002-0.0159350709080302i | 0.0000199993584529566-0.0159348153186935i | 0.000919738347529954-0.0158815762714186i | 0.009+1.00656628621017i | -0.192240080623601-0.0130655407721533i | 0.121273804523946-12.1116202513437i | 1.39245638441037-0.166287696496517i | 1.6883478607367-2.50147515166763i | 0.303793012895589+0.351611768118099i | -0.0538071953996189-0.0715630946475131i | -14.4908246233891-2.05812203664813i | 1.01554945785184-0.0131651592035317i | 0.607988443079741+1.13805810671012i | 2.2137 | 61.8874
| 160300 | -2.97423771758435E-06+0.0152777445300759i | -5.95702875949513+0.117129374730582i | 2870 | 0.777000777000777 | 0.777000777000777 | 8.53449162434078+2.17415938653845i | 629.496627963055i | -337.950089709075+136.14551630664i | 0.645618178706342-1.60259939020097i | 0.0525367517797621-0.109616837896784i | 0.698154930486104-1.71221622809775i | -0.710916027990801i | 0.757764459920945-0.652528178150736i | 0.242235540079055+0.652528178150736i | -0.242235540079055+0.058387849840065i | -0.331442556528122-2.77366564853628i | 0.0737387407390959i | 0.204526612154353-0.0244401567457303i | 0.0001-992.85678784713i | 0.00002-0.0159251301276759i | 0.0000199993584529566-0.0159248746977841i | 0.000918619712844448-0.0158717321972207i | 0.009+1.00719460474089i | -0.191997424325323-0.0130409439244452i | 0.12110407521293-12.1038252491281i | 1.39243151567339-0.166390300715829i | 1.68723675494791-2.50031004648055i | 0.303945071276108+0.351798058472474i | -0.0537688920681212-0.0715080517399875i | -14.4915203838359-2.05703001180787i | 1.01554757857841-0.013163383735287i | 0.607681628698923+1.13718331362501i | 2.2075 | 61.8811
| 160400 | -2.97053034791656E-06+0.0152682197524119i | -5.95702873107196+0.117056351435158i | 2870 | 0.777000777000777 | 0.777000777000777 | 8.53518623482576+2.17299537522673i | 629.889327044753i | -338.37311630094+136.230448007393i | 0.644921575368132-1.60187481153394i | 0.0524834853762929-0.109574011630673i | 0.697405060744425-1.71144882316461i | -0.711359518962723i | 0.757474995054334-0.652864175665534i | 0.242525004945666+0.652864175665534i | -0.242525004945666+0.058495343297189i | -0.331440172916435-2.7718868927077i | 0.0737847412011913i | 0.204522957017412-0.0244552273823173i | 0.0001-992.23779982478i | 0.00002-0.0159152017423095i | 0.0000199993584529565-0.0159149464716638i | 0.000917503160813541-0.0158619002795878i | 0.009+1.00782292327161i | -0.191755228948012-0.0130164096367532i | 0.120934710460039-12.0960404204544i | 1.39240663124482-0.166492902666372i | 1.68612734891061-2.4991456833081i | 0.304097211060468+0.351984285199382i | -0.053730658687497-0.0714530810630671i | -14.4922149658977-2.05593902379157i | 1.01554569921849-0.0131616142416064i | 0.607375334303076+1.13630968005608i | 2.2014 | 61.8748
| 160500 | -2.96682990575235E-06+0.0152587068436284i | -5.95702870270191+0.116983419134484i | 2870 | 0.777000777000777 | 0.777000777000777 | 8.53587966945965+2.17183249050836i | 630.282026126452i | -338.796406707331+136.315379708145i | 0.644226040601572-1.60115071483796i | 0.0524302937578552-0.109531202932597i | 0.696656334359427-1.71068191777056i | -0.711803009934645i | 0.757185381204329-0.653200044772238i | 0.242814618795671+0.653200044772238i | -0.242814618795671+0.0586029651624069i | -0.331437787758317-2.77011032217857i | 0.0738307416632869i | 0.20451929957557-0.0244702976854356i | 0.0001-991.619583127077i | 0.00002-0.0159052857287629i | 0.0000199993584529565-0.0159050306171648i | 0.000916388686276034-0.0158520804960892i | 0.009+1.00845124180232i | -0.191513493320706-0.0129919377090512i | 0.12076570920552-12.0882657451548i | 1.39238173112433-0.166595502346637i | 1.68501963938781-2.49798206205404i | 0.30424943222438+0.352170448265864i | -0.0536924950792935-0.0713981824631878i | -14.4929083721616-2.05484907137388i | 1.01554381977016-0.0131598507096529i | 0.607069558628614+1.13543720354104i | 2.1952 | 61.8685
| 160600 | -2.96313637384304E-06+0.0152492057815543i | -5.95702867438483+0.116910577658583i | 2870 | 0.777000777000777 | 0.777000777000777 | 8.53657193082263+2.17067073098914i | 630.674725208151i | -339.219960928248+136.400311408898i | 0.643531572354193-1.60042710002085i | 0.0523771767979911-0.109488411830234i | 0.695908749152184-1.70991551185108i | -0.712246500906566i | 0.756895618427895-0.653535785404788i | 0.243104381572105+0.653535785404788i | -0.243104381572105+0.0587107155017781i | -0.331435401053649-2.76833593286617i | 0.0738767421253825i | 0.204515639828784-0.0244853676548632i | 0.0001-991.002136313173i | 0.00002-0.0158953820639256i | 0.0000199993584529566-0.0158951271111771i | 0.000915276284086696-0.0158422728243493i | 0.009+1.00907956033304i | -0.191272216276176-0.0129675279420835i | 0.120597070393498-12.0805012031156i | 1.39235681531161-0.166698099755112i | 1.68391362314966-2.49681918261952i | 0.304401734743548+0.352356547638966i | -0.0536544010656266-0.0713433557872326i | -14.4936006052075-2.05376015333056i | 1.0155419402315-0.0131580931266229i | 0.606764300415733+1.13456588162464i | 2.189 | 61.8622
| 160700 | -0.0000029594497349936+0.0152397165440739i | -5.95702864612059+0.1168378268379i | 2870 | 0.777000777000777 | 0.777000777000777 | 8.53726302148808+2.16951009527648i | 631.06742428985i | -339.64377896369+136.485243109651i | 0.642838168578063-1.59970396698888i | 0.0523241343704727-0.109445638351084i | 0.695162302948536-1.70914960533996i | -0.712689991878488i | 0.756605706782022-0.653871397497151i | 0.243394293217978+0.653871397497151i | -0.243394293217978+0.0588185943813371i | -0.331433012802328-2.76656372069786i | 0.0739227425874779i | 0.204511977777003-0.0245004372903788i | 0.0001-990.385457945832i | 0.00002-0.0158854907247445i | 0.0000199993584529565-0.0158852359306478i | 0.000914165949116149-0.0158324772420468i | 0.009+1.00970787886376i | -0.1910313966509-0.0129431801373614i | 0.12042879297197-12.0727467742766i | 1.39233188380632-0.166800694890291i | 1.6828092969733-2.49565704490317i | 0.304554118593649+0.352542583285739i | -0.0536163764691706-0.0712886008825239i | -14.4942916676087-2.05267226843858i | 1.0155400606006-0.0131563414797455i | 0.606459558408314+1.13369571185863i | 2.1829 | 61.8559
| 160800 | -2.95576997206239E-06+0.0152302391091262i | -5.95702861790908+0.116765166503301i | 2870 | 0.777000777000777 | 0.777000777000777 | 8.53795294402255+2.16835058197934i | 631.460123371548i | -340.067860813659+136.570174810404i | 0.642145827229779-1.59898131564677i | 0.0522711663493008-0.109402882522466i | 0.69441699357908-1.70838419816924i | -0.71313348285041i | 0.756315646323731-0.654206880983314i | 0.243684353676269+0.654206880983314i | -0.243684353676269+0.058926601867096i | -0.331430623004217-2.76479368161116i | 0.0739687430495735i | 0.20450831342018-0.024515506591759i | 0.0001-989.769546591386i | 0.00002-0.0158756116882241i | 0.0000199993584529565-0.015875357052582i | 0.000913057676250938-0.0158226937269158i | 0.009+1.01033619739448i | -0.190791033285071-0.0129188940971609i | 0.120260875892783-12.0650024386315i | 1.39230693660815-0.166903287750652i | 1.68170665764302-2.49449564880106i | 0.304706583750351+0.352728555173237i | -0.0535784211131661-0.0712339175968309i | -14.4949815619316-2.05158541547604i | 1.01553818087555-0.0131545957562835i | 0.60615533135403+1.13282669180183i | 2.1767 | 61.8496
| 160900 | -0.0000029520970679612+0.0152207734547055i | -5.95702858975015+0.116692596486076i | 2870 | 0.777000777000777 | 0.777000777000777 | 8.53864170098574+2.16719218970828i | 631.852822453247i | -340.492206478152+136.655106511156i | 0.641454546270479-1.59825914589768i | 0.0522182726087045-0.109360144371527i | 0.693672818879184-1.70761929026921i | -0.713576973822332i | 0.756025437110073-0.654542235797296i | 0.243974562889927+0.654542235797296i | -0.243974562889927+0.059034738025036i | -0.331428231659229-2.7630258115537i | 0.0740147435116689i | 0.204504646758268-0.0245305755587838i | 0.0001-989.15440081973i | 0.00002-0.015865744931426i | 0.0000199993584529565-0.0158654904540415i | 0.000911951460393329-0.0158129222567444i | 0.009+1.0109645159252i | -0.190551125022559-0.0128946696245176i | 0.120093318111615-12.0572681762269i | 1.39228197371677-0.167005878334699i | 1.6806057019501-2.49333499420667i | 0.304859130189316+0.352914463268517i | -0.0535405348214114-0.0711793057783575i | -14.4956702907359-2.0504995932222i | 1.01553630105446-0.0131528559435325i | 0.605851618004256+1.13195881901997i | 2.1706 | 61.8432
| 161000 | -2.94843100565469E-06+0.0152113195588604i | -5.95702856164367+0.11662011661793i | 2870 | 0.777000777000777 | 0.777000777000777 | 8.53932929493056+2.16603491707546i | 632.245521534946i | -340.916815957172+136.740038211909i | 0.640764323665801-1.59753745764326i | 0.0521654530231426-0.109317423925233i | 0.692929776688944-1.70685488156849i | -0.714020464794254i | 0.755735079198127-0.654877461873136i | 0.244264920801873+0.654877461873136i | -0.244264920801873+0.059143002921118i | -0.331425838767234-2.76126010648316i | 0.0740607439737645i | 0.204500977791219-0.0245456441912303i | 0.0001-988.540019204322i | 0.00002-0.0158558904314686i | 0.0000199993584529566-0.0158556361121451i | 0.000910847296461327-0.0158031628093748i | 0.009+1.01159283445591i | -0.190311670710907-0.0128705065232244i | 0.119926118587962-12.0495439671631i | 1.39225699513186-0.167108466640913i | 1.67950642669287-2.49217508101101i | 0.305011757886178+0.353100307538645i | -0.0535027174182607-0.0711247652757489i | -14.4963578565742-2.04941480045753i | 1.01553442113544-0.0131511220288211i | 0.605548417114034+1.13109209108572i | 2.1645 | 61.8369
| 161100 | -2.94477176816044E-06+0.0152018773996941i | -5.95702853358951+0.116547726730988i | 2870 | 0.777000777000777 | 0.777000777000777 | 8.54001572840314+2.16487876269463i | 632.638220616645i | -341.341689250717+136.824969912662i | 0.640075157385891-1.59681625078362i | 0.0521127074673006-0.109274721210378i | 0.692187864853192-1.706090971994i | -0.714463955766176i | 0.755444572645002-0.6552125591449i | 0.244555427354998+0.6552125591449i | -0.244555427354998+0.0592513966212761i | -0.331423444328114-2.75949656236727i | 0.0741067444358599i | 0.204497306518985-0.024560712488876i | 0.0001-987.926400322133i | 0.00002-0.0158460481655273i | 0.0000199993584529566-0.0158457940040685i | 0.000909745179388608-0.0157934153627038i | 0.009+1.01222115298663i | -0.190072669201318-0.0128464045978272i | 0.119759276285113-12.0418297915927i | 1.39223200085308-0.16721105266778i | 1.67840882867667-2.49101590910255i | 0.305164466816561+0.353286087950684i | -0.0534649687286224-0.0710702959380835i | -14.4970442619927-2.04833103596364i | 1.01553254111661-0.01314939399951i | 0.605245727442107+1.13022650557865i | 2.1583 | 61.8306
| 161200 | -2.94111933854863E-06+0.0151924469553641i | -5.95702850558755+0.116475426657791i | 2870 | 0.777000777000777 | 0.777000777000777 | 8.54070100394291+2.16372372518107i | 633.030919698343i | -341.766826358787+136.909901613415i | 0.639387045405388-1.59609552521736i | 0.0520600358160919-0.109232036253578i | 0.69144708122148-1.70532756147094i | -0.714907446738098i | 0.755153917507837-0.655547527546682i | 0.244846082492163+0.655547527546682i | -0.244846082492163+0.059359919191416i | -0.331421048341774-2.75773517518377i | 0.0741527448979555i | 0.204493632941521-0.0245757804515005i | 0.0001-987.313542753692i | 0.00002-0.015836218110834i | 0.0000199993584529565-0.0158359641070441i | 0.000908645104124464-0.0157836798946819i | 0.009+1.01284947151735i | -0.189834119348639-0.0128223636536228i | 0.119592790170147-12.0341256297218i | 1.39220699088014-0.167313636413798i | 1.67731290471384-2.4898574783673i | 0.30531725695608+0.353471804471712i | -0.0534272885779611-0.0710158976148794i | -14.4977295095305-2.04724829852328i | 1.01553066099609-0.0131476718429935i | 0.604943547750923+1.12936206008531i | 2.1522 | 61.8242
| 161300 | -2.93747369994207E-06+0.0151830282040822i | -5.95702847763766+0.116403216231297i | 2870 | 0.777000777000777 | 0.777000777000777 | 8.54138512408251+2.16256980315174i | 633.423618780042i | -342.192227281384+136.994833314167i | 0.6386999857034-1.59537528084158i | 0.052007437944657-0.109189369081277i | 0.690707423648057-1.70456464992286i | -0.71535093771002i | 0.754863113843798-0.655882367012596i | 0.245136886156202+0.655882367012596i | -0.245136886156202+0.0594685706974241i | -0.331418650808074-2.75597594092034i | 0.0741987453600509i | 0.204489957058775-0.0245908480788799i | 0.0001-986.701445083043i | 0.00002-0.0158264002446773i | 0.0000199993584529565-0.0158261463983608i | 0.000907547065633751-0.0157739563833135i | 0.009+1.01347779004807i | -0.18959602001135-0.0127983834966548i | 0.119426659213905-12.0264314618087i | 1.39218196521267-0.167416217877445i | 1.67621865162366-2.48869978868869i | 0.30547012828033+0.353657457068802i | -0.0533896767922893-0.0709615701560843i | -14.4984136017202-2.04616658692044i | 1.01552878077201-0.0131459555466979i | 0.604641876806563+1.12849875219905i | 2.1461 | 61.8179
| 161400 | -2.93383483551567E-06+0.0151736211241142i | -5.95702844973969+0.116331095284876i | 2870 | 0.777000777000777 | 0.777000777000777 | 8.54206809134786+2.16141699522511i | 633.816317861741i | -342.617892018506+137.07976501492i | 0.638013976263531-1.59465551755187i | 0.0519549137283631-0.109146719719745i | 0.689968889991894-1.70380223727162i | -0.715794428681942i | 0.754572161710081-0.656217077476786i | 0.245427838289919+0.656217077476786i | -0.245427838289919+0.0595773512051559i | -0.331416251726923-2.75421885557464i | 0.0742447458221465i | 0.204486278870702-0.0246059153707939i | 0.0001-986.090105897736i | 0.00002-0.0158165945444018i | 0.0000199993584529566-0.0158163408553636i | 0.000906451058896793-0.0157642448066566i | 0.009+1.01410610857879i | -0.189358370051549-0.0127744639337098i | 0.119260882390979-12.0187472681643i | 1.39215692385038-0.16751879705722i | 1.67512606623243-2.4875428399478i | 0.305623080764896+0.35384304570904i | -0.0533521331981695-0.07090731341208i | -14.4990965410875-2.04508589994023i | 1.0155269004425-0.0131442450980822i | 0.604340713378774+1.12763657952008i | 2.1399 | 61.8116
| 161500 | -2.93020272849648E-06+0.0151642256937794i | -5.95702842189354+0.116259063652309i | 2870 | 0.777000777000777 | 0.777000777000777 | 8.54274990825827+2.16026530002129i | 634.209016943439i | -343.043820570153+137.164696715673i | 0.637329015073825-1.59393623524234i | 0.0519024630428049-0.109104088195077i | 0.68923147811663-1.70304032343742i | -0.716237919653864i | 0.754281061163914-0.65655165887342i | 0.245718938836086+0.65655165887342i | -0.245718938836086+0.0596862607804439i | -0.331413851098193-2.75246391515424i | 0.0742907462842421i | 0.204482598377255-0.0246209823270194i | 0.0001-985.479523788829i | 0.00002-0.0158068009874083i | 0.0000199993584529565-0.0158065474554536i | 0.000905357078909351-0.0157545451428225i | 0.009+1.0147344271095i | -0.189121168334929-0.0127506047723142i | 0.119095458679693-12.0110730291519i | 1.39213186679294-0.167621373951604i | 1.6740351453734-2.48638663202319i | 0.305776114385345+0.354028570359505i | -0.0533146576227101-0.070853127233676i | -14.4997783301518-2.04400623636898i | 1.01552502000572-0.0131425404846376i | 0.604040056240938+1.12677553965542i | 2.1338 | 61.8052
| 161600 | -2.92657736216336E-06+0.0151548418914511i | -5.95702839409907+0.116187121167792i | 2870 | 0.777000777000777 | 0.777000777000777 | 8.54343057732629+2.15911471616195i | 634.601716025138i | -343.470012936326+137.249628416426i | 0.636645100126781-1.59321743380563i | 0.051850085763802-0.109061474533199i | 0.688495185890583-1.70227890833883i | -0.716681410625785i | 0.75398981226255-0.65688611113669i | 0.24601018773745+0.65688611113669i | -0.24601018773745+0.059795299489095i | -0.331411448921779-2.75071111567657i | 0.0743367467463375i | 0.204478915578385-0.0246360489473351i | 0.0001-984.869697350839i | 0.00002-0.0157970195511537i | 0.0000199993584529566-0.015796766176088i | 0.000904265120682591-0.0157448573699762i | 0.009+1.01536274564022i | -0.188884413730781-0.0127268058207319i | 0.118930387062083-12.0034087251866i | 1.39210679404002-0.16772394855909i | 1.67294588588668-2.48523116479101i | 0.305929229117227+0.354214030987294i | -0.0532772498935633-0.070799011472113i | -14.5004589714254-2.04292759499416i | 1.0155231394598-0.0131408416938872i | 0.603739904170047+1.12591563021893i | 2.1277 | 61.7988
| 161700 | -2.92295871984704E-06+0.0151454696955561i | -5.95702836635615+0.11611526766593i | 2870 | 0.777000777000777 | 0.777000777000777 | 8.54411010105786+2.15796524227036i | 634.994415106837i | -343.896469117025+137.334560117178i | 0.635962229419335-1.59249911313288i | 0.0517977817674004-0.109018878759865i | 0.687760011186735-1.70151799189274i | -0.717124901597707i | 0.753698415063274-0.657220434200816i | 0.246301584936726+0.657220434200816i | -0.246301584936726+0.059904467396891i | -0.331409045197556-2.74896045316893i | 0.0743827472084331i | 0.204475230474044-0.024651115231518i | 0.0001-984.260625181789i | 0.00002-0.0157872502131506i | 0.0000199993584529566-0.01578699699478i | 0.000903175179243019-0.0157351814663358i | 0.009+1.01599106417094i | -0.188648105111971-0.0127030668879604i | 0.118765666523894-11.9957543367357i | 1.39208170559129-0.167826520878161i | 1.67185828461936-2.48407643812491i | 0.306082424936087+0.3543994275595i | -0.0532399098389265-0.0707449659790588i | -14.501138467414-2.04184997460443i | 1.01552125880292-0.013139148713387i | 0.603440255946721+1.1250568488312i | 2.1216 | 61.7925
| 161800 | -2.91934678492956E-06+0.0151361090845745i | -5.95702833866464+0.116043502981738i | 2870 | 0.777000777000777 | 0.777000777000777 | 8.54478848195226+2.15681687697139i | 635.387114188536i | -344.32318911225+137.419491817931i | 0.635280400952861-1.5917812731138i | 0.0517455509298708-0.108976300900656i | 0.687025951882732-1.70075757401446i | -0.717568392569629i | 0.753406869623398-0.657554628000041i | 0.246593130376602+0.657554628000041i | -0.246593130376602+0.060013764569588i | -0.331406639925418-2.74721192366842i | 0.0744287476705285i | 0.204471543064184-0.0246661811793466i | 0.0001-983.652305883158i | 0.00002-0.0157774929509669i | 0.0000199993584529566-0.0157772398890977i | 0.000902087249632344-0.0157255174101719i | 0.009+1.01661938270166i | -0.188412241354918-0.0126793877837261i | 0.118601296054546-11.9881098443181i | 1.39205660144642-0.167929090907308i | 1.6707723384254-2.48292245189622i | 0.306235701817444+0.35458476004322i | -0.0532026372875331-0.0706909906066033i | -14.5018168206169-2.04077337398965i | 1.01551937803322-0.0131374615307241i | 0.603141110355162+1.12419919311957i | 2.1155 | 61.7861
| 161900 | -2.91574154084433E-06+0.0151267600370393i | -5.95702831102444+0.115971826950635i | 2870 | 0.777000777000777 | 0.777000777000777 | 8.54546572250222+2.1556696188915i | 635.779813270234i | -344.750172922+137.504423518684i | 0.634599612733146-1.59106391363663i | 0.0516933931277103-0.108933740980986i | 0.686293005860856-1.69999765461762i | -0.718011883541551i | 0.753115176000266-0.657888692468634i | 0.246884823999734+0.657888692468634i | -0.246884823999734+0.060123191072917i | -0.331404233105238-2.74546552322197i | 0.0744747481326241i | 0.204467853348759-0.024681246790598i | 0.000100000000000001-983.04473805989i | 0.00002-0.0157677477422263i | 0.0000199993584529565-0.0157674948366651i | 0.000901001326907531-0.0157158651798083i | 0.009+1.01724770123237i | -0.188176821339601-0.0126557683184839i | 0.118437274647137-11.9804752285047i | 1.39203148160511-0.168031658645014i | 1.66968804416568-2.48176920597385i | 0.306389059736811+0.354770028405562i | -0.0531654320686593-0.0706370852072656i | -14.5024940335267-2.03969779194086i | 1.01551749714889-0.0131357801335185i | 0.602842466183181+1.12334266071812i | 2.1094 | 61.7797
| 162000 | -2.91214297107588E-06+0.0151174225315368i | -5.9570282834354+0.115900239408449i | 2870 | 0.777000777000777 | 0.777000777000777 | 8.54614182519382+2.15452346665873i | 636.172512351933i | -345.177420546276+137.589355219437i | 0.633919862770381-1.59034703458817i | 0.0516413082376393-0.108891199026098i | 0.68556117100802-1.69923823361427i | -0.718455374513473i | 0.752823334251248-0.65822262754089i | 0.247176665748752+0.65822262754089i | -0.247176665748752+0.060232746972583i | -0.33140182473691-2.74372124788622i | 0.0745207485947195i | 0.204464161327719-0.0246963120650506i | 0.0001-982.437920320344i | 0.00002-0.0157580145646077i | 0.0000199993584529565-0.0157577618151615i | 0.000899917406140709-0.0157062247536217i | 0.009+1.01787601976309i | -0.187941843949528-0.0126322083034112i | 0.118273601298403-11.9728504699171i | 1.39200634606701-0.16813422408977i | 1.66860539870789-2.48061670022427i | 0.306542498669684+0.354955232613633i | -0.0531282940121149-0.0705832496339834i | -14.5031701086292-2.03862322725028i | 1.0155156161481-0.0131341045094212i | 0.602544322222135+1.12248724926763i | 2.1033 | 61.7734
| 162100 | -2.90855105915962E-06+0.015108096546706i | -5.95702825589741+0.115828740191413i | 2870 | 0.777000777000777 | 0.777000777000777 | 8.54681679250661+2.15337841890276i | 636.565211433632i | -345.604931985077+137.674286920189i | 0.633241149079159-1.58963063585377i | 0.0515892961366031-0.108848675061066i | 0.684830445215762-1.69847931091484i | -0.718898865485395i | 0.752531344433746-0.65855643315113i | 0.247468655566254+0.65855643315113i | -0.247468655566254+0.060342432334265i | -0.331399414820321-2.74197909372758i | 0.0745667490568151i | 0.204460467001018-0.0247113770024822i | 0.0001-981.831851276345i | 0.00002-0.0157482933958448i | 0.0000199993584529566-0.015748040802321i | 0.000898835482419081-0.0156965961100408i | 0.009+1.01850433829381i | -0.187707308071727-0.0126087075504067i | 0.118110275008727-11.9652355492286i | 1.3919811948318-0.168236787240064i | 1.6675243989266-2.47946493451161i | 0.306696018591546+0.355140372634549i | -0.0530912229482441-0.0705294837401162i | -14.503845048404-2.03754967871135i | 1.01551373502902-0.0131324346461151i | 0.602246677266968+1.12163295641556i | 2.0972 | 61.767
| 162200 | -2.90496578868184E-06+0.0150987820612388i | -5.95702822841034+0.115757329136164i | 2870 | 0.777000777000777 | 0.777000777000777 | 8.54749062691358+2.15223447425478i | 636.957910515331i | -346.032707238404+137.759218620942i | 0.632563469678462-1.58891471731737i | 0.0515373567017707-0.108806169110798i | 0.684100826380233-1.69772088642817i | -0.719342356457317i | 0.752239206605189-0.658890109233699i | 0.247760793394811+0.658890109233699i | -0.247760793394811+0.0604522472236181i | -0.331397003355351-2.74023905682214i | 0.0746127495189104i | 0.204456770368606-0.0247264416026703i | 0.0001-981.226529543127i | 0.00002-0.0157385842137266i | 0.0000199993584529565-0.015738331775933i | 0.000897755550844932-0.0156869792275472i | 0.009+1.01913265682453i | -0.187473212596744-0.0125852658720858i | 0.117947294782111-11.9576304471636i | 1.39195602789916-0.16833934809438i | 1.66644504170323-2.47831390869767i | 0.306849619477862+0.355325448435426i | -0.0530542187079251-0.0704757873794451i | -14.5045188553239-2.03647714511862i | 1.01551185378986-0.013130770531315i | 0.601949530116159+1.12077977981602i | 2.0911 | 61.7606
| 162300 | -2.90138714327923E-06+0.0150894790538793i | -5.95702820097406+0.115686006079741i | 2870 | 0.777000777000777 | 0.777000777000777 | 8.54816333088119+2.15109163134765i | 637.350609597029i | -346.460746306257+137.844150321695i | 0.631886822591642-1.58819927886148i | 0.0514854898105346-0.108763681200032i | 0.683372312402177-1.69696296006151i | -0.719785847429239i | 0.751946920823036-0.659223655722969i | 0.248053079176964+0.659223655722969i | -0.248053079176964+0.06056219170627i | -0.331394590341897-2.73850113325568i | 0.0746587499810061i | 0.204453071430438-0.0247415058653936i | 0.0001-980.62195373934i | 0.00002-0.0157288869960964i | 0.0000199993584529566-0.0157286347138411i | 0.000896677606535478-0.0156773740846742i | 0.009+1.01976097535525i | -0.187239556418605-0.0125618830817778i | 0.117784659626153-11.9500351444971i | 1.39193084526876-0.168441906651212i | 1.66536732392598-2.47716362264187i | 0.307003301304086+0.35551045998339i | -0.0530172811225639-0.0704221604061657i | -14.5051915318552-2.03540562526791i | 1.0155099724288-0.0131291121527668i | 0.601652879571718+1.11992771712974i | 2.085 | 61.7542
| 162400 | -0.0000028978151066389+0.0150801875034242i | -5.95702817358845+0.115614770859586i | 2870 | 0.777000777000777 | 0.777000777000777 | 8.54883490686936+2.1499498888158i | 637.743308678728i | -346.889049188635+137.929082022448i | 0.631211205846427-1.58748432036721i | 0.0514336953405113-0.108721211353343i | 0.682644901186938-1.69620553172055i | -0.720229338401161i | 0.751654487144775-0.659557072553335i | 0.248345512855225+0.659557072553335i | -0.248345512855225+0.060672265847826i | -0.331392175779823-2.73676531912358i | 0.0747047504431016i | 0.204449370186462-0.0247565697904281i | 0.0001-980.018122487045i | 0.00002-0.0157192017208525i | 0.0000199993584529566-0.0157189495939439i | 0.00089560164462292-0.0156677806600073i | 0.009+1.02038929388596i | -0.187006338434833-0.0125385589935234i | 0.117622368552053-11.9424496220555i | 1.39190564694027-0.168544462909035i | 1.66429124248991-2.4760140762013i | 0.307157064045657+0.355695407245564i | -0.052980410024098-0.0703686026748936i | -14.5058630804578-2.03433511795621i | 1.01550809094405-0.0131274594982483i | 0.601356724439205+1.11907676602408i | 2.0789 | 61.7478
| 162500 | -2.89424966249808E-06+0.0150709073887221i | -5.95702814625337+0.115543623313536i | 2870 | 0.777000777000777 | 0.777000777000777 | 8.54950535733156+2.14880924529524i | 638.136007760427i | -347.317615885539+138.0140137232i | 0.630536617474889-1.58676984171425i | 0.0513819731695393-0.108678759595137i | 0.681918590644428-1.69544860130939i | -0.720672829373082i | 0.751361905627924-0.659890359659219i | 0.248638094372076+0.659890359659219i | -0.248638094372076+0.0607824697138629i | -0.331389759669021-2.73503161053087i | 0.074750750905197i | 0.204445666636633-0.0247716333775521i | 0.0001-979.415034411666i | 0.00002-0.0157095283659474i | 0.0000199993584529565-0.0157092763941943i | 0.000894527660254326-0.0156581989321841i | 0.009+1.02101761241668i | -0.186773557546406-0.0125152934220702i | 0.117460420574566-11.9348738607147i | 1.39188043291336-0.16864701686634i | 1.6632167942968-2.47486526923075i | 0.307310907677994+0.355880290189085i | -0.0529436052449861-0.0703151140406555i | -14.5065335035849-2.0332656219817i | 1.01550620933381-0.0131258125555676i | 0.601061063527631+1.11822692417295i | 2.0729 | 61.7414
| 162600 | -2.89069079464416E-06+0.0150616386886741i | -5.95702811896872+0.115472563279835i | 2870 | 0.777000777000777 | 0.777000777000777 | 8.55017468471479+2.14766969942361i | 638.528706842126i | -347.746446396969+138.098945423953i | 0.629863055513458-1.5860558427809i | 0.0513303231756798-0.108636325949657i | 0.681193378689138-1.69469216873056i | -0.721116320345004i | 0.751069176330028-0.660223516975072i | 0.248930823669972+0.660223516975072i | -0.248930823669972+0.060892803369932i | -0.33138734200939-2.73330000359216i | 0.0747967513672926i | 0.204441960780903-0.0247866966265443i | 0.0001-978.812688142038i | 0.00002-0.0156998669093877i | 0.0000199993584529566-0.0156996150925993i | 0.000893455648591572-0.0156486288798936i | 0.009+1.0216459309474i | -0.186541212657767-0.0124920861828709i | 0.11729881471202-11.9273078414019i | 1.39185520318772-0.168749568521619i | 1.66214397625525-2.47371720158269i | 0.307464832176514+0.35606510878109i | -0.0529068666182166-0.0702616943588947i | -14.5072028036835-2.03219713614378i | 1.01550432759631-0.0131241713125652i | 0.600765895649573+1.11737818925683i | 2.0668 | 61.735
| 162700 | -2.88713848691416E-06+0.0150523813822328i | -5.95702809173436+0.115401590597118i | 2870 | 0.777000777000777 | 0.777000777000777 | 8.55084289145958+2.14653124984012i | 638.921405923824i | -348.175540722924+138.183877124706i | 0.629190518002893-1.58534232344409i | 0.0512787452372161-0.108593910440981i | 0.680469263240109-1.69393623388507i | -0.721559811316926i | 0.750776299308663-0.660556544435364i | 0.249223700691337+0.660556544435364i | -0.249223700691337+0.061003266881562i | -0.331384922800792-2.73157049443159i | 0.074842751829388i | 0.204438252619222-0.0248017595371806i | 0.0001-978.211082310357i | 0.00002-0.0156902173292344i | 0.0000199993584529566-0.0156899656672202i | 0.000892385604811335-0.0156390704818767i | 0.009+1.02227424947812i | -0.186309302676798-0.0124689370920796i | 0.117137549986279-11.9197515450943i | 1.391829957763-0.168852117873348i | 1.6610727852806-2.47256987310728i | 0.30761883751661+0.35624986298872i | -0.0528701939772985-0.0702083434854665i | -14.5078709831939-2.031129659243i | 1.01550244572976-0.0131225357571121i | 0.600471219621075+1.11653055896279i | 2.0607 | 61.7286
| 162800 | -2.88359272319481E-06+0.0150431354484025i | -5.95702806455017+0.115330705104419i | 2870 | 0.777000777000777 | 0.777000777000777 | 8.55150998000005+2.14539389518558i | 639.314105005523i | -348.604898863405+138.268808825459i | 0.628519002988278-1.58462928357935i | 0.051227239232653-0.10855151309302i | 0.679746242220931-1.69318079667237i | -0.722003302288848i | 0.750483274621432-0.660889441974595i | 0.249516725378568+0.660889441974595i | -0.249516725378568+0.061113860314253i | -0.33138250204313-2.72984307918283i | 0.0748887522914836i | 0.204434542151544-0.02481682210924i | 0.0001-977.610215552179i | 0.00002-0.0156805796036022i | 0.0000199993584529565-0.015680328096172i | 0.000891317524104984-0.0156295237169254i | 0.009+1.02290256800884i | -0.18607782651481-0.0124458459665482i | 0.11697662542273-11.9122049528189i | 1.3918046966389-0.168954664920022i | 1.66000321829494-2.47142328365248i | 0.30777292367366+0.356434552779122i | -0.0528335871562585-0.0701550612766336i | -14.5085380445502-2.03006319008116i | 1.01550056373238-0.01312090587711i | 0.60017703426163+1.11568403098433i | 2.0547 | 61.7222
| 162900 | -2.88005348742219E-06+0.0150339008662392i | -5.95702803741603+0.115259906641167i | 2870 | 0.777000777000777 | 0.777000777000777 | 8.55217595276389+2.14425763410242i | 639.706804087222i | -349.034520818412+138.353740526211i | 0.627848508519011-1.58391672306085i | 0.0511758050407177-0.108509133929528i | 0.679024313559729-1.69242585699038i | -0.72244679326077i | 0.75019010232597-0.661222209527289i | 0.24980989767403+0.661222209527289i | -0.24980989767403+0.0612245837334809i | -0.331380079736277-2.72811775398906i | 0.074934752753579i | 0.204430829377819-0.0248318843424992i | 0.0001-977.010086506421i | 0.00002-0.0156709537106596i | 0.0000199993584529566-0.0156707023576238i | 0.000890251401678589-0.0156199885638834i | 0.009+1.02353088653955i | -0.185846783086531-0.0124228126238242i | 0.116816040050276-11.9046680456528i | 1.39177941981506-0.16905720966012i | 1.65893527222705-2.47027743306386i | 0.307927090623035+0.356619178119448i | -0.0527970459896459-0.0701018475890715i | -14.5092039901799-2.02899772746125i | 1.01549868160243-0.0131192816604919i | 0.599883338394218+1.1148386030215i | 2.0486 | 61.7158
| 163000 | -2.87652076358184E-06+0.0150246776148504i | -5.95702801033182+0.115189195047186i | 2870 | 0.777000777000777 | 0.777000777000777 | 8.55284081217241+2.14312246523464i | 640.09950316892i | -349.464406587944+138.438672226964i | 0.627179032648804-1.5832046417614i | 0.0511244425403573-0.108466772974092i | 0.678303475189161-1.69167141473549i | -0.722890284232692i | 0.749896782479939-0.661554847027996i | 0.250103217520061+0.661554847027996i | -0.250103217520061+0.0613354372046959i | -0.33137765588012-2.7263945150029i | 0.0749807532156746i | 0.204427114298001-0.024846946236736i | 0.0001-976.410693815311i | 0.00002-0.0156613396286285i | 0.0000199993584529566-0.0156610884297974i | 0.00088918723275274-0.0156104650016446i | 0.009+1.02415920507027i | -0.185616171310088-0.0123998368821462i | 0.116655792901313-11.8971408047227i | 1.39175412729118-0.16915975209213i | 1.65786894401247-2.46913232118486i | 0.308081338340083+0.356803738976854i | -0.0527605703125209-0.0700487022798576i | -14.5098688225042-2.02793327018745i | 1.01549679933812-0.0131176630952212i | 0.599590130845239+1.11399427278076i | 2.0425 | 61.7093
| 163100 | -2.87299453570819E-06+0.0150154656733946i | -5.9570279832974+0.115118570162692i | 2870 | 0.777000777000777 | 0.777000777000777 | 8.55350456064052+2.14198838722784i | 640.492202250619i | -349.894556172002+138.523603927717i | 0.626510573435654-1.58249303955246i | 0.0510731516107401-0.108424430250138i | 0.677583725046394-1.6909174698026i | -0.723333775204614i | 0.749603315141029-0.661887354411292i | 0.250396684858971+0.661887354411292i | -0.250396684858971+0.061446420793322i | -0.331375230474555-2.72467335838641i | 0.07502675367777i | 0.20442339691204-0.0248620077917287i | 0.0001-975.812036124436i | 0.00002-0.0156517373357844i | 0.0000199993584529566-0.015651486290969i | 0.000888125012562686-0.0156009530091548i | 0.009+1.02478752360099i | -0.185385990107005-0.012376918560443i | 0.116495883011718-11.8896232112052i | 1.39172881906692-0.169262292214543i | 1.65680423059338-2.46798794785662i | 0.308235666800144+0.356988235318504i | -0.0527241599604643-0.0699956252064827i | -14.5105325439379-2.02686981706515i | 1.01549491693772-0.0131160501692925i | 0.599297410444569+1.11315103797509i | 2.0365 | 61.7029
| 163200 | -2.86947478788463E-06+0.0150062650210815i | -5.95702795631267+0.115048031828292i | 2870 | 0.777000777000777 | 0.777000777000777 | 8.55416720057686+2.14085539872925i | 640.884901332318i | -350.324969570585+138.60853562847i | 0.625843128941846-1.58178191630414i | 0.0510219321312545-0.108382105780931i | 0.676865061073101-1.69016402208507i | -0.723777266176536i | 0.749309700366962-0.662219731611777i | 0.250690299633038+0.662219731611777i | -0.250690299633038+0.061557534564759i | -0.331372803519449-2.72295428031107i | 0.0750727541398656i | 0.204419677219888-0.0248770690072536i | 0.0001-975.214112082691i | 0.00002-0.0156421468104561i | 0.0000199993584529566-0.0156418959194677i | 0.000887064736358146-0.0155914525654104i | 0.009+1.02541584213171i | -0.185156238402186-0.0123540574783291i | 0.116336309420837-11.882115246326i | 1.39170349514195-0.169364830025834i | 1.65574112891869-2.46684431291804i | 0.308390075978541+0.35717266711156i | -0.0526878147695667-0.0699426162268379i | -14.5111951568895-2.02580736690096i | 1.01549303439947-0.0131144428707306i | 0.599005176025504+1.11230889632385i | 2.0304 | 61.6965
| 163300 | -2.86596150424328E-06+0.0149970756371718i | -5.95702792937749+0.114977579884984i | 2870 | 0.777000777000777 | 0.777000777000777 | 8.55482873438363+2.13972349838766i | 641.277600414016i | -350.755646783694+138.693467329222i | 0.625176697233932-1.5810712718852i | 0.0509707839815086-0.108339799589577i | 0.676147481215441-1.68941107147478i | -0.724220757148458i | 0.749015938215487-0.662551978564078i | 0.250984061784513+0.662551978564078i | -0.250984061784513+0.06166877858438i | -0.331370375014692-2.72123727695774i | 0.0751187546019612i | 0.204415955221498-0.0248921298830885i | 0.0001-974.616920342283i | 0.00002-0.0156325680310254i | 0.0000199993584529566-0.0156323172936756i | 0.000886006399403277-0.0155819636494583i | 0.009+1.02604416066243i | -0.184926915123893-0.0123312534561014i | 0.116177071171461-11.87461689136i | 1.39167815551594-0.169467365524493i | 1.65467963594391-2.46570141620583i | 0.308544565850584+0.357357034323198i | -0.0526515345764293-0.0698896751992185i | -14.5118566637611-2.02474591850268i | 1.01549115172163-0.0131128411875909i | 0.598713426424737+1.11146784555282i | 2.0244 | 61.69
| 163400 | -2.86245466896474E-06+0.0149878975009765i | -5.95702790249176+0.114907214174153i | 2870 | 0.777000777000777 | 0.777000777000777 | 8.55548916445682+2.13859268485349i | 641.670299495715i | -351.186587811329+138.778399029975i | 0.624511276382743-1.58036110616309i | 0.0509197070413312-0.10829751169902i | 0.675430983424074-1.68865861786211i | -0.724664248120379i | 0.748722028744383-0.662884095202846i | 0.251277971255617+0.662884095202846i | -0.251277971255617+0.061780152917533i | -0.331367944960163-2.71952234451661i | 0.0751647550640566i | 0.20441223091682-0.0249071904190104i | 0.0001-974.020459558727i | 0.00002-0.0156230009759268i | 0.0000199993584529565-0.0156227503920276i | 0.000884949996976623-0.0155724862403955i | 0.009+1.02667247919314i | -0.18469801920374-0.0123085063147368i | 0.116018167309823-11.8671281276314i | 1.39165280018857-0.169569898709i | 1.65361974863127-2.46455925755451i | 0.308699136391566+0.357541336920591i | -0.052615319218161-0.0698368019823197i | -14.5125170669486-2.02368547067934i | 1.01548926890246-0.0131112451079591i | 0.598422160482363+1.11062788339413i | 2.0183 | 61.6836
| 163500 | -2.85895426627813E-06+0.0149787305918582i | -5.95702787565533+0.11483693453758i | 2870 | 0.777000777000777 | 0.777000777000777 | 8.556148493186+2.13746295677874i | 642.062998577414i | -351.61779265349+138.863330730728i | 0.623846864463353-1.57965141900392i | 0.0508687011907691-0.108255242132047i | 0.674715565654122-1.68790666113597i | -0.725107739092301i | 0.748427972011455-0.663216081462761i | 0.251572027988545+0.663216081462761i | -0.251572027988545+0.06189165762954i | -0.331365513355757-2.71780947918719i | 0.0752107555261522i | 0.204408504305807-0.0249222506147978i | 0.0001-973.424728390799i | 0.00002-0.015613445623648i | 0.0000199993584529565-0.0156131951930116i | 0.000883895524371099-0.0155630203173701i | 0.009+1.02730079772386i | -0.184469549576686-0.0122858158758887i | 0.115859596885565-11.859648936513i | 1.39162742915951-0.169672429577847i | 1.65256146394958-2.46341783679639i | 0.308853787576771+0.357725574870921i | -0.0525791685323798-0.0697839964352389i | -14.5131763688413-2.02262602224116i | 1.01548738594024-0.013109654619951i | 0.598131377041871+1.10978900758626i | 2.0123 | 61.6771
| 163600 | -2.85546028046059E-06+0.0149695748892289i | -5.95702784886811+0.114766740817422i | 2870 | 0.777000777000777 | 0.777000777000777 | 8.55680672295462+2.13633431281703i | 642.455697659113i | -352.049261310176+138.948262431481i | 0.623183459555085-1.57894221027251i | 0.0508177663100885-0.108212990911284i | 0.674001225865174-1.68715520118379i | -0.725551230064223i | 0.748133768074542-0.663547937278527i | 0.251866231925458+0.663547937278527i | -0.251866231925458+0.0620032927856959i | -0.33136308020136-2.71609867717831i | 0.0752567559882476i | 0.20440477538841-0.0249373104702279i | 0.0001-972.829725500583i | 0.00002-0.0156039019527289i | 0.0000199993584529565-0.015603651675168i | 0.000882842976893903-0.0155535658595798i | 0.009+1.02792911625458i | -0.184241505181013-0.012263181961885i | 0.115701358951748-11.8521792994266i | 1.39160204242842-0.169774958129518i | 1.65150477887426-2.4622771537616i | 0.309008519381465+0.357909748141373i | -0.0525430823572071-0.0697312584174712i | -14.5138345718227-2.02156757199961i | 1.01548550283325-0.0131080697117131i | 0.597841074950135+1.10895121587405i | 2.0063 | 61.6707
| 163700 | -2.85197269583734E-06+0.0149604303725516i | -5.95702782212996+0.114696632856229i | 2870 | 0.777000777000777 | 0.777000777000777 | 8.55746385613975+2.13520675162356i | 642.848396740811i | -352.480993781387+139.033194132233i | 0.622521059741491-1.57823347983237i | 0.0507669022797738-0.108170758059201i | 0.673287962021265-1.68640423789157i | -0.725994721036145i | 0.747839416991508-0.663879662584871i | 0.252160583008492+0.663879662584871i | -0.252160583008492+0.0621150584512741i | -0.331360645496837-2.71438993470803i | 0.0753027564503432i | 0.204401044164582-0.0249523699850768i | 0.0001-972.235449553421i | 0.00002-0.015594369941762i | 0.0000199993584529566-0.0155941198170895i | 0.000881792349866458-0.0155441228462726i | 0.009+1.0285574347853i | -0.184013884958321-0.012240604395724i | 0.115543452564819-11.8447191978426i | 1.39157663999499-0.169877484362488i | 1.65044969038737-2.46113720827818i | 0.309163331780892+0.358093856699141i | -0.0525070605312667-0.0696785877889107i | -14.5144916782697-2.02051011876733i | 1.01548361957976-0.0131064903714212i | 0.597551253057378+1.10811450600866i | 2.0003 | 61.6642
| 163800 | -2.84849149678136E-06+0.0149512970213389i | -5.95702779544077+0.114626610496932i | 2870 | 0.777000777000777 | 0.777000777000777 | 8.55811989511227+2.13408027185513i | 643.24109582251i | -352.912990067125+139.118125832986i | 0.621859663110351-1.57752522754568i | 0.0507161089805275-0.108128543598111i | 0.672575772090878-1.68565377114379i | -0.726438212008067i | 0.747544918820247-0.664211257316549i | 0.252455081179753+0.664211257316549i | -0.252455081179753+0.0622269546915181i | -0.33135820924209-2.71268324800366i | 0.0753487569124386i | 0.204397310634272-0.0249674291591232i | 0.0001-971.641899217917i | 0.00002-0.0155848495693922i | 0.0000199993584529566-0.0155845995974215i | 0.000880743638624424-0.0155346912567465i | 0.009+1.02918575331602i | -0.183786687853513-0.0122180830010726i | 0.115385876784603-11.8372686132798i | 1.39155122185887-0.169980008275251i | 1.64939619547751-2.45999800017189i | 0.309318224750298+0.358277900511418i | -0.0524711028936871-0.0696259844098473i | -14.515147690553-2.0194536613582i | 1.01548173617807-0.013104916587282i | 0.597261910217212+1.10727887574751i | 1.9942 | 61.6577
| 163900 | -2.84501666771345E-06+0.0149421748151541i | -5.95702776880041+0.114556673582848i | 2870 | 0.777000777000777 | 0.777000777000777 | 8.55877484223683+2.13295487217017i | 643.633794904209i | -353.345250167388+139.203057533739i | 0.621199267753661-1.57681745327336i | 0.0506653862932707-0.10808634755017i | 0.671864654046932-1.68490380082353i | -0.726881702979989i | 0.747250273618682-0.664542721408341i | 0.252749726381318+0.664542721408341i | -0.252749726381318+0.062338981571648i | -0.331355771436995-2.71097861330171i | 0.0753947573745342i | 0.204393574797434-0.0249824879921439i | 0.0001-971.04907316593i | 0.00002-0.0155753408143163i | 0.0000199993584529565-0.015575090994861i | 0.000879696838517541-0.0155252710703489i | 0.009+1.02981407184673i | -0.183559912814778-0.0121956176022616i | 0.115228630674285-11.8298275273052i | 1.39152578801974-0.170082529866287i | 1.64834429113988-2.45885952926646i | 0.309473198264904+0.358461879545405i | -0.0524352092840925-0.0695734481409635i | -14.5158026110372-2.01839819858732i | 1.01547985262647-0.0131033483475316i | 0.596973045286563+1.10644432285432i | 1.9882 | 61.6513
| 164000 | -2.84154819310176E-06+0.0149330637336098i | -5.95702774220877+0.114486821957675i | 2870 | 0.777000777000777 | 0.777000777000777 | 8.55942869987192+2.13183055122867i | 644.026493985908i | -353.777774082176+139.287989234492i | 0.620539871767617-1.57611015687506i | 0.0506147340991411-0.108044169937376i | 0.671154605866758-1.68415432681244i | -0.727325193951911i | 0.746955481444767-0.664874054795054i | 0.253044518555233+0.664874054795054i | -0.253044518555233+0.062451139156857i | -0.331353332081433-2.70927602684789i | 0.0754407578366296i | 0.204389836654018-0.0249975464839157i | 0.0001-970.456970072535i | 0.00002-0.0155658436552832i | 0.0000199993584529565-0.0155655939881573i | 0.000878651944909674-0.0155158622664771i | 0.009+1.03044239037745i | -0.183333558793584-0.0121732080242844i | 0.115071713300396-11.8223959215338i | 1.39150033847727-0.170185049134077i | 1.64729397437623-2.45772179538347i | 0.309628252299915+0.358645793768309i | -0.0523993795426048-0.0695209788433362i | -14.5164564420807-2.017343729271i | 1.01547796892326-0.0131017856404354i | 0.596684657125686+1.10561084509901i | 1.9822 | 61.6448
| 164100 | -2.83808605746176E-06+0.0149239637563684i | -5.95702771566573+0.114417055465491i | 2870 | 0.777000777000777 | 0.777000777000777 | 8.56008147036979+2.13070730769226i | 644.419193067606i | -354.21056181149+139.372920935244i | 0.619881473252604-1.57540333820912i | 0.0505641522794934-0.108002010781576i | 0.670445625532097-1.6834053489907i | -0.727768684923833i | 0.746660542356481-0.66520525741152i | 0.253339457643519+0.66520525741152i | -0.253339457643519+0.0625634275123129i | -0.3313508911753-2.70757548489705i | 0.0754867582987252i | 0.204386096203977-0.0250126046342171i | 0.0001-969.865588616059i | 0.00002-0.0155563580710935i | 0.0000199993584529566-0.0155561085561114i | 0.000877608953178712-0.0155064648245778i | 0.009+1.03107070890817i | -0.183107624744665-0.0121508540927934i | 0.114915123732804-11.8149737776287i | 1.39147487323113-0.170287566077112i | 1.64624524219482-2.45658479834235i | 0.309783386830531+0.358829643147342i | -0.0523636135098438-0.0694685763784347i | -14.5171091860355-2.01629025222677i | 1.01547608506675-0.0131002284542894i | 0.596396744598173+1.10477844025774i | 1.9762 | 61.6383
| 164200 | -2.83463024535604E-06+0.0149148748631418i | -5.95702768917117+0.114347373950754i | 2870 | 0.777000777000777 | 0.777000777000777 | 8.56073315607659+2.12958514022413i | 644.811892149305i | -354.64361335533+139.457852635997i | 0.619224070313204-1.57469699713263i | 0.0505136407158995-0.107959870104459i | 0.669737711029104-1.68265686723709i | -0.728212175895755i | 0.746365456411834-0.665536329192595i | 0.253634543588166+0.665536329192595i | -0.253634543588166+0.0626758467031601i | -0.331348448718457-2.70587698371313i | 0.0755327587608207i | 0.204382353447261-0.0250276624428234i | 0.0001-969.274927478045i | 0.00002-0.0155468840405995i | 0.0000199993584529566-0.0155466346775759i | 0.000876567858716525-0.0154970787241467i | 0.009+1.03169902743889i | -0.182882109626008-0.0121285556340973i | 0.114758861044694-11.8075610773009i | 1.39144939228099-0.170390080693863i | 1.6451980916105-2.45544853796046i | 0.30993860183193+0.359013427649717i | -0.052327911026921-0.0694162406081172i | -14.5177608452478-2.01523776627338i | 1.01547420105526-0.0130986767774187i | 0.596109306570918+1.10394710611289i | 1.9702 | 61.6318
| 164300 | -0.0000028311807413943+0.0149057970336916i | -5.95702766272497+0.114277777258302i | 2870 | 0.777000777000777 | 0.777000777000777 | 8.56138375933226+2.12846404748913i | 645.204591231004i | -355.076928713696+139.54278433675i | 0.618567661058162-1.57399113350143i | 0.0504631992901469-0.107917747927562i | 0.669030860348309-1.68190888142899i | -0.728655666867677i | 0.746070223668866-0.665867270073165i | 0.253929776331134+0.665867270073165i | -0.253929776331134+0.062788396794512i | -0.331346004710813-2.70418051956923i | 0.0755787592229161i | 0.204378608383823-0.0250427199095138i | 0.0001-968.684985343242i | 0.00002-0.0155374215427051i | 0.0000199993584529565-0.015537172331455i | 0.000875528656928928-0.0154877039447292i | 0.009+1.03232734596961i | -0.182657012398842-0.012106312475158i | 0.114602924312556-11.8001578023088i | 1.39142389562653-0.170492592982827i | 1.64415251964454-2.4543130140531i | 0.310093897279278+0.35919714724266i | -0.0522922719354412-0.0693639713946335i | -14.5184114220572-2.01418627023083i | 1.01547231688709-0.0130971305981778i | 0.59582234191411+1.10311684045303i | 1.9642 | 61.6254
| 164400 | -2.82773753023287E-06+0.0148967302478284i | -5.95702763632702+0.114208265233351i | 2870 | 0.777000777000777 | 0.777000777000777 | 8.56203328247068+2.12734402815364i | 645.597290312703i | -355.510507886587+139.627716037503i | 0.617912243600396-1.5732857471701i | 0.0504128278842402-0.107875644272266i | 0.668325071484636-1.68116139144237i | -0.729099157839598i | 0.745774844185644-0.666198079988136i | 0.254225155814356+0.666198079988136i | -0.254225155814356+0.062901077851462i | -0.331343559152232-2.70248608874745i | 0.0756247596850117i | 0.204374861013613-0.025057777034064i | 0.0001-968.09576089961i | 0.00002-0.0155279705563652i | 0.0000199993584529565-0.0155277214967039i | 0.000874491343235583-0.0154783404659189i | 0.009+1.03295566450032i | -0.18243233202762-0.0120841244435874i | 0.114447312616173-11.7927639344586i | 1.3913983832674-0.170595102942476i | 1.64310852332477-2.45317822643345i | 0.310249273147723+0.359380801893392i | -0.0522566960774972-0.0693117686006173i | -14.5190609187977-2.01313576292029i | 1.01547043256059-0.013095589904951i | 0.595535849501212+1.10228764107282i | 1.9582 | 61.6189
| 164500 | -2.82430059657475E-06+0.0148876744854118i | -5.9570276099772+0.11413883772149i | 2870 | 0.777000777000777 | 0.777000777000777 | 8.56268172781958+2.12622508088571i | 645.989989394401i | -355.944350874004+139.712647738255i | 0.617257816056966-1.57258083799197i | 0.0503625263803986-0.107833559159803i | 0.667620342437365-1.68041439715177i | -0.72954264881152i | 0.745479318020264-0.666528758872446i | 0.254520681979736+0.666528758872446i | -0.254520681979736+0.063013889939074i | -0.331341112042607-2.70079368753899i | 0.0756707601471071i | 0.204371111336584-0.0250728338162519i | 0.0001-967.507252838271i | 0.00002-0.0155185310605863i | 0.0000199993584529566-0.0155182821523295i | 0.000873455913070044-0.0154689882673592i | 0.009+1.03358398303104i | -0.182208067480018-0.0120619913676457i | 0.114292025038596-11.7853794556033i | 1.39137285520328-0.170697610571298i | 1.64206609968545-2.45204417491261i | 0.310404729412409+0.359564391569149i | -0.0522211832956727-0.0692596320890916i | -14.5197093377968-2.01208624316422i | 1.01546854807407-0.0130940546861515i | 0.595249828208994+1.10145950577313i | 1.9522 | 61.6124
| 164600 | -2.82086992516937E-06+0.0148786297263505i | -5.95702758367538+0.114069494568687i | 2870 | 0.777000777000777 | 0.777000777000777 | 8.56332909770063+2.12510720435493i | 646.3826884761i | -356.378457675946+139.797579439008i | 0.616604376549096-1.57187640581915i | 0.0503122946610569-0.10779149261125i | 0.666916671210153-1.6796678984304i | -0.729986139783442i | 0.745183645230851-0.666859306661054i | 0.254816354769149+0.666859306661054i | -0.254816354769149+0.063126833122388i | -0.331338663381818-2.699103312244i | 0.0757167606092027i | 0.204367359352685-0.0250878902558543i | 0.0001-966.919459853556i | 0.00002-0.0155091030344256i | 0.0000199993584529566-0.0155088542773894i | 0.000872422361879614-0.0154596473287415i | 0.009+1.03421230156176i | -0.18198421772691-0.0120399130762374i | 0.114137060666146-11.7780043476436i | 1.39134731143383-0.170800115867775i | 1.64102524576735-2.45091085929969i | 0.310560266048453+0.359747916237161i | -0.0521857334330358-0.0692075617234622i | -14.520356681376-2.01103770978624i | 1.01546666342587-0.0130925249302219i | 0.594964276917453+1.10063243236091i | 1.9462 | 61.6059
| 164700 | -2.81744550081258E-06+0.0148695959506021i | -5.95702755742147+0.114000235621283i | 2870 | 0.777000777000777 | 0.777000777000777 | 8.56397539442942+2.12399039723256i | 646.775387557799i | -356.812828292415+139.882511139761i | 0.615951923202122-1.5711724505025i | 0.0502621326088644-0.107749444647534i | 0.666214055810986-1.67892189515003i | -0.730429630755364i | 0.74488782587556-0.667189723288946i | 0.25511217412444+0.667189723288946i | -0.25511217412444+0.0632399074664181i | -0.33133621316974-2.69741495917168i | 0.0757627610712981i | 0.204363605061869-0.0251029463526477i | 0.0001-966.332380642957i | 0.00002-0.0154996864569912i | 0.0000199993584529565-0.015499437850992i | 0.000871390685125319-0.0154503176298061i | 0.009+1.03484062009248i | -0.18176078174237-0.0120178893989088i | 0.113982418588392-11.770638592527i | 1.39132175195873-0.170902618830384i | 1.63998595861766-2.44977827940172i | 0.310715883030966+0.359931375864675i | -0.0521503463331404-0.0691555573675206i | -14.5210029518509-2.00999016161128i | 1.01546477861435-0.0130910006256339i | 0.59467919450985+1.09980641864922i | 1.9402 | 61.5994
| 164800 | -2.81402730834618E-06+0.0148605731381726i | -5.95702753121532+0.11393106072599i | 2870 | 0.777000777000777 | 0.777000777000777 | 8.56462062031547+2.12287465819139i | 647.168086639497i | -357.247462723408+139.967442840513i | 0.615300454145521-1.57046897189168i | 0.050212040106686-0.107707415289431i | 0.665512494252207-1.67817638718111i | -0.730873121727286i | 0.744591860012575-0.667520008691136i | 0.255408139987425+0.667520008691136i | -0.255408139987425+0.06335311303615i | -0.331333761406269-2.69572862464015i | 0.0758087615333937i | 0.204359848464089-0.0251180021064102i | 0.0001-965.746013907128i | 0.00002-0.015490281307442i | 0.0000199993584529566-0.0154900328522965i | 0.000870360878281882-0.0154409991503416i | 0.009+1.0354689386232i | -0.181537758503646-0.0119959201658451i | 0.11382809789813-11.7632821722477i | 1.39129617677765-0.171005119457614i | 1.63894823529-2.44864643502374i | 0.310871580335041+0.360114770418937i | -0.0521150218400221-0.069103618885438i | -14.5216481515308-2.0089435974654i | 1.01546289363783-0.0130894817608881i | 0.594394579872692+1.09898146245718i | 1.9342 | 61.5928
| 164900 | -0.000002810615332658+0.0148515612691166i | -5.95702750505685+0.113861969729894i | 2870 | 0.777000777000777 | 0.777000777000777 | 8.56526477766233+2.12175998590588i | 647.560785721196i | -357.682360968928+140.052374541266i | 0.614649967512881-1.56976596983512i | 0.0501620170375998-0.107665404557567i | 0.664811984550481-1.67743137439269i | -0.731316612699208i | 0.744295747700106-0.667850162802661i | 0.255704252299894+0.667850162802661i | -0.255704252299894+0.063466449896547i | -0.331331308091284-2.69404430497646i | 0.0758547619954891i | 0.204356089559292-0.0251330575169184i | 0.0001-965.160358349884i | 0.00002-0.0154808875649875i | 0.0000199993584529566-0.0154806392605127i | 0.000869332936837665-0.0154316918701848i | 0.009+1.03609725715391i | -0.181315146991159-0.0119740052078685i | 0.113674097691387-11.755935068847i | 1.39127058589024-0.171107617747945i | 1.63791207284441-2.44751532596871i | 0.311027357935758+0.360298099867194i | -0.0520797597981987-0.0690517461417676i | -14.5222922827192-2.00789801617599i | 1.01546100849469-0.0130879683245142i | 0.594110431895707+1.09815756160995i | 1.9282 | 61.5863
| 165000 | -0.0000028072095586816+0.014842560323537i | -5.95702747894591+0.11379296248045i | 2870 | 0.777000777000777 | 0.777000777000777 | 8.56590786876744+2.12064637905204i | 647.953484802895i | -358.117523028973+140.137306242019i | 0.614000461441895-1.56906344418006i | 0.050112063284898-0.107623412472417i | 0.664112524726793-1.67668685665248i | -0.73176010367113i | 0.743999488996394-0.668180185558585i | 0.256000511003606+0.668180185558585i | -0.256000511003606+0.0635799181125449i | -0.331328853224669-2.69236199651658i | 0.0759007624575847i | 0.204352328347433-0.0251481125839495i | 0.0001-964.575412678155i | 0.00002-0.0154715052088875i | 0.0000199993584529566-0.0154712570549008i | 0.000868306856294612-0.0154223957692209i | 0.009+1.03672557568463i | -0.181092946188486-0.0119521443564337i | 0.113520417067387-11.7485972644125i | 1.39124497929619-0.17121011369986i | 1.63687746834734-2.44638495203765i | 0.311183215808184+0.360481364176709i | -0.0520445600526675-0.0689999390014437i | -14.5229353477134-2.00685341657159i | 1.01545912318328-0.0130864603050709i | 0.593826749471851+1.09733471393878i | 1.9223 | 61.5798
| 165100 | -2.80380997139616E-06+0.014833570281585i | -5.9570274528824+0.113724038825485i | 2870 | 0.777000777000777 | 0.777000777000777 | 8.56654989592235+2.11953383630749i | 648.346183884594i | -358.552948903543+140.222237942772i | 0.613351934074351-1.56836139477252i | 0.0500621787320861-0.107581439054308i | 0.663414112806437-1.67594283382683i | -0.732203594643052i | 0.743703083959709-0.668510076893997i | 0.256296916040291+0.668510076893997i | -0.256296916040291+0.063693517749055i | -0.331326396806294-2.69068169560534i | 0.0759467629196803i | 0.204348564828462-0.0251631673072795i | 0.0001-963.991175602031i | 0.00002-0.0154621342184521i | 0.0000199993584529566-0.0154618862147711i | 0.00086728263216819-0.0154131108273828i | 0.009+1.03735389421535i | -0.180871155082346-0.0119303374436265i | 0.11336705512855-11.7412687410779i | 1.39121935699516-0.171312607311834i | 1.63584441887163-2.44525531302955i | 0.311339153927371+0.360664563314742i | -0.0520094224489008-0.068948197329774i | -14.5235773488047-2.00580979748201i | 1.01545723770197-0.0130849576911449i | 0.593543531497254+1.09651291728081i | 1.9163 | 61.5733
| 165200 | -2.80041655582643E-06+0.01482459112346i | -5.95702742686622+0.113655198613193i | 2870 | 0.777000777000777 | 0.777000777000777 | 8.56719086141256+2.11842235635149i | 648.738882966292i | -358.98863859264+140.307169643524i | 0.612704383556115-1.56765982145735i | 0.0500123632628828-0.107539484323421i | 0.662716746818998-1.67519930578077i | -0.732647085614974i | 0.743406532648349-0.668839836744014i | 0.256593467351651+0.668839836744014i | -0.256593467351651+0.06380724887096i | -0.33132393883606-2.68900339859644i | 0.0759927633817757i | 0.20434479900233-0.0251782216866866i | 0.0001-963.407645834715i | 0.00002-0.0154527745730414i | 0.0000199993584529566-0.0154525267194842i | 0.000866260259987373-0.0154038370246515i | 0.009+1.03798221274607i | -0.1806497726626-0.0119085843021608i | 0.113214010980479-11.7339494810239i | 1.39119371898682-0.171415098582356i | 1.63481292149646-2.44412640874145i | 0.311495172268353+0.360847697248562i | -0.0519743468328503-0.0688965209924493i | -14.5242182882788-2.0047671577383i | 1.01545535204912-0.0130834604713524i | 0.593260776871306+1.09569216947934i | 1.9103 | 61.5667
| 165300 | -0.0000027970292970423+0.0148156228294089i | -5.95702740089724+0.113586441692135i | 2870 | 0.777000777000777 | 0.777000777000777 | 8.56783076751766+2.11731193786486i | 649.131582047991i | -359.424592096262+140.392101344277i | 0.612057808037149-1.56695872407819i | 0.0499626167612193-0.107497548299784i | 0.662020424798368-1.67445627237797i | -0.733090576586896i | 0.74310983512064-0.669169465043777i | 0.25689016487936+0.669169465043777i | -0.25689016487936+0.0639211115431191i | -0.331321479313847-2.68732710185237i | 0.0760387638438713i | 0.204341030868987-0.0251932757219477i | 0.0001-962.824822092527i | 0.00002-0.0154434262520656i | 0.0000199993584529565-0.0154431785484505i | 0.000865239735294559-0.0153945743410555i | 0.009+1.03861053127679i | -0.180428797922222-0.0118868847653755i | 0.11306128373194-11.7266394664767i | 1.39116806527082-0.171517587509908i | 1.63378297330741-2.44299823896835i | 0.31165127080616+0.361030765945438i | -0.0519393330509398-0.0688449098555304i | -14.5248581684149-2.00372549617272i | 1.01545346622311-0.013081968634338i | 0.592978484496535+1.0948724683835i | 1.9044 | 61.5602
| 165400 | -2.79364818015881E-06+0.0148066653797268i | -5.95702737497534+0.113517767911239i | 2870 | 0.777000777000777 | 0.777000777000777 | 8.56846961651123+2.11620257953005i | 649.52428112969i | -359.860809414409+140.47703304503i | 0.611412205671468-1.56625810247754i | 0.0499129391112402-0.107455631003284i | 0.661325144782708-1.67371373348082i | -0.733534067558817i | 0.74281299143494-0.669498961728452i | 0.25718700856506+0.669498961728452i | -0.25718700856506+0.064035105830365i | -0.331319018239527-2.68565280174447i | 0.0760847643059667i | 0.204337260428387-0.0252083294128387i | 0.0001-962.242703094896i | 0.00002-0.0154340892349845i | 0.0000199993584529565-0.0154338416811303i | 0.000864221053645548-0.015385322756671i | 0.009+1.0392388498075i | -0.180208229857301-0.0118652386672318i | 0.112908872494849-11.7193386797085i | 1.39114239584686-0.171620074092965i | 1.6327545713964-2.44187080350345i | 0.31180744951579+0.36121376937265i | -0.0519043809500632-0.0687933637854541i | -14.5254969914866-2.00268481161881i | 1.01545158022234-0.0130804821687739i | 0.592696653278612+1.09405381184839i | 1.8984 | 61.5537
| 165500 | -2.79027319033595E-06+0.014797718754756i | -5.95702734910042+0.113449177119796i | 2870 | 0.777000777000777 | 0.777000777000777 | 8.569107410661+2.1150942800311i | 649.916980211388i | -360.297290547082+140.561964745783i | 0.610767574617141-1.5655579564967i | 0.0498633301973008-0.107413732453657i | 0.660630904814442-1.67297168895036i | -0.733977558530739i | 0.742516001649632-0.669828326733234i | 0.257483998350368+0.669828326733234i | -0.257483998350368+0.064149231797505i | -0.331316555612984-2.6839804946528i | 0.0761307647680623i | 0.20433348768048-0.0252233827591367i | 0.0001-961.661287564324i | 0.00002-0.0154247635013078i | 0.0000199993584529566-0.0154245160970334i | 0.000863204210609463-0.0153760822516214i | 0.009+1.03986716833822i | -0.17998806746702-0.0118436458423105i | 0.112756776384262-11.7120471030376i | 1.39111671071459-0.171722558330008i | 1.63172771286164-2.44074410213786i | 0.31196370837224+0.361396707497481i | -0.0518694903775874-0.0687418826490304i | -14.5261347597614-2.0016451029113i | 1.01544969404518-0.0130790010633616i | 0.592415282126422+1.09323619773508i | 1.8924 | 61.5471
| 165600 | -2.78690431277861E-06+0.0147887829348868i | -5.95702732327236+0.113380669167466i | 2870 | 0.777000777000777 | 0.777000777000777 | 8.56974415222876+2.11398703805365i | 650.309679293087i | -360.734035494281+140.646896446535i | 0.610123913036288-1.56485828597581i | 0.0498137899039688-0.107371852670495i | 0.659937702940257-1.6722301386463i | -0.734421049502661i | 0.742218865823129-0.670157559993341i | 0.257781134176871+0.670157559993341i | -0.257781134176871+0.0642634895093199i | -0.331314091434103-2.68231017696618i | 0.0761767652301577i | 0.204329712625215-0.0252384357606187i | 0.0001-961.080574226421i | 0.00002-0.0154154490305945i | 0.0000199993584529566-0.0154152017757194i | 0.000862189201768761-0.0153668528060779i | 0.009+1.04049548686894i | -0.17976830975366-0.0118221061258101i | 0.112604994518364-11.7047647188277i | 1.39109100987366-0.17182504021952i | 1.63070239480767-2.43961813466074i | 0.312120047350497+0.36157958028722i | -0.0518346611813498-0.0686904663134418i | -14.5267714755011-2.00060636888618i | 1.01544780769003-0.0130775253068309i | 0.592134369952018+1.09241962391055i | 1.8865 | 61.5406
| 165700 | -2.78354153273618E-06+0.0147798579005565i | -5.95702729749105+0.113312243904267i | 2870 | 0.777000777000777 | 0.777000777000777 | 8.57037984347043+2.11288085228493i | 650.702378374786i | -361.171044256006+140.731828147288i | 0.609481219095074-1.56415909075387i | 0.0497643181160225-0.107329991673244i | 0.659245537211097-1.67148908242711i | -0.734864540474583i | 0.741921584013873-0.670486661444019i | 0.258078415986127+0.670486661444019i | -0.258078415986127+0.064377879030564i | -0.331311625702773-2.68064184508216i | 0.0762227656922533i | 0.204325935262547-0.025253488417062i | 0.0001-960.500561809867i | 0.00002-0.0154061458024529i | 0.0000199993584529566-0.0154058986967967i | 0.000861176022719079-0.0153576344002581i | 0.009+1.04112380539966i | -0.179548955722564-0.0118006193535423i | 0.112453526018447-11.6974915094881i | 1.39106529332377-0.171927519759984i | 1.62967861434536-2.43849290085949i | 0.312276466425519+0.36176238770916i | -0.0517998932096499-0.0686391146462379i | -14.5274071409615-1.99956860838066i | 1.01544592115529-0.0130760548879391i | 0.591853915670532+1.0916040882476i | 1.8805 | 61.534
| 165800 | -2.78018483550257E-06+0.0147709436322495i | -5.95702727175636+0.11324390118058i | 2870 | 0.777000777000777 | 0.777000777000777 | 8.571014486636+2.11177572141381i | 651.095077456485i | -361.608316832256+140.816759848041i | 0.608839490963684-1.56346037066871i | 0.0497149147184524-0.107288149481207i | 0.658554405682136-1.67074852014992i | -0.735308031446505i | 0.741624156280335-0.670815631020538i | 0.258375843719665+0.670815631020538i | -0.258375843719665+0.064492400425967i | -0.331309158418867-2.67897549540695i | 0.0762687661543487i | 0.204322155592423-0.0252685407282426i | 0.0001-959.921249046409i | 0.00002-0.0153968537965407i | 0.0000199993584529565-0.0153966068399234i | 0.000860164669069312-0.0153484270144272i | 0.009+1.04175212393038i | -0.179330004382148-0.0117791853619314i | 0.112302370008905-11.6902274574733i | 1.39103956106456-0.172029996949876i | 1.62865636859181-2.43736840051943i | 0.312432965572262+0.3619451297306i | -0.051765186311256-0.068587827515339i | -14.5280417583924-1.99853182023323i | 1.01544403443936-0.0130745897954721i | 0.591573918200261+1.09078958862496i | 1.8746 | 61.5275
| 165900 | -2.77683420641595E-06+0.0147620401104973i | -5.9570272460682+0.113175640847146i | 2870 | 0.777000777000777 | 0.777000777000777 | 8.5716480839697+2.11067164413074i | 651.487776538183i | -362.045853223032+140.901691548794i | 0.608198726816321-1.56276212555705i | 0.0496655795964586-0.10724632611354i | 0.65786430641278-1.67000845167059i | -0.735751522418427i | 0.741326582681014-0.671144468658195i | 0.258673417318986+0.671144468658195i | -0.258673417318986+0.064607053760232i | -0.33130668958227-2.67731112435545i | 0.0763147666164443i | 0.204318373614796-0.0252835926939377i | 0.0001-959.342634670861i | 0.00002-0.0153875729925645i | 0.0000199993584529566-0.0153873261848064i | 0.000859155136441475-0.015339230628897i | 0.009+1.04238044246109i | -0.179111454743881-0.0117578039880102i | 0.112151525617218-11.6829725452835i | 1.39101381309571-0.172132471787677i | 1.62763565467044-2.43624463342409i | 0.31258954476566+0.362127806318843i | -0.0517305403354-0.0685366047890345i | -14.5286753300379-1.99749600328359i | 1.01544214754067-0.0130731300182439i | 0.59129437646262+1.08997612292717i | 1.8687 | 61.5209
| 166000 | -2.77348963085877E-06+0.0147531473158788i | -5.95702722042646+0.113107462755071i | 2870 | 0.777000777000777 | 0.777000777000777 | 8.5722806377099+2.10956861912776i | 651.880475619882i | -362.483653428333+140.986623249546i | 0.607558924831202-1.56206435525445i | 0.0496163126354515-0.107204521589259i | 0.657175237466654-1.66926887684371i | -0.736195013390349i | 0.741028863274438-0.671473174292312i | 0.258971136725562+0.671473174292312i | -0.258971136725562+0.064721839098037i | -0.331304219192856-2.67564872835119i | 0.0763607670785398i | 0.204314589329616-0.0252986443139232i | 0.0001-958.764717421058i | 0.00002-0.0153783033702798i | 0.0000199993584529566-0.0153780567112016i | 0.000858147420470703-0.0153300452240261i | 0.009+1.04300876099181i | -0.178893305822269-0.0117364750694177i | 0.112000991973934-11.6757267554632i | 1.39098804941687-0.172234944271864i | 1.62661646971088-2.43512159935504i | 0.312746203980636+0.362310417441201i | -0.0516959551317729-0.0684854463359768i | -14.5293078581364-1.99646115637269i | 1.01544026045762-0.0130716755450959i | 0.591015289382124+1.08916368904462i | 1.8627 | 61.5143
| 166100 | -2.77015109425736E-06+0.0147442652290191i | -5.95702719483101+0.113039366755813i | 2870 | 0.777000777000777 | 0.777000777000777 | 8.57291215008909+2.10846664509852i | 652.273174701581i | -362.92171744816+141.071554950299i | 0.606920083190542-1.56136705959535i | 0.0495671137210515-0.107162735927234i | 0.656487196911594-1.66852979552258i | -0.736638504362271i | 0.740730998119164-0.67180174785824i | 0.259269001880836+0.67180174785824i | -0.259269001880836+0.064836756504031i | -0.331301747250528-2.67398830382633i | 0.0764067675406352i | 0.204310802736836-0.0253136955879774i | 0.0001-958.1874960379i | 0.00002-0.0153690449094909i | 0.0000199993584529566-0.0153687983989135i | 0.000857141516805169-0.0153208707802196i | 0.009+1.04363707952253i | -0.178675556634851-0.0117151984443966i | 0.111850768212665-11.6684900706022i | 1.39096227002773-0.172337414400926i | 1.62559881084902-2.43399929809205i | 0.312902943192101+0.36249296306499i | -0.0516614305505279-0.0684343520251845i | -14.5299393449201-1.99542727834271i | 1.01543837318863-0.0130702263648976i | 0.590736655886385+1.08835228487347i | 1.8568 | 61.5077
| 166200 | -2.76681858208188E-06+0.0147353938305901i | -5.95702716928175+0.112971352701191i | 2870 | 0.777000777000777 | 0.777000777000777 | 8.57354262333403+2.10736572073828i | 652.665873783279i | -363.360045282513+141.156486651052i | 0.606282200080541-1.56067023841306i | 0.0495179827390884-0.107120969146194i | 0.655800182819629-1.66779120755925i | -0.737081995334193i | 0.740432987273778-0.672130189291352i | 0.259567012726222+0.672130189291352i | -0.259567012726222+0.064951806042841i | -0.331299273755146-2.67232984722159i | 0.0764527680027308i | 0.204307013836405-0.0253287465158754i | 0.0001-957.610969265312i | 0.00002-0.0153597975900508i | 0.0000199993584529565-0.0153595512277955i | 0.000856137421106088-0.0153117072779292i | 0.009+1.04426539805325i | -0.178458206202186-0.0116939739517911i | 0.111700853470069-11.6612624733353i | 1.39093647492794-0.172439882173333i | 1.624582675227-2.43287772941294i | 0.313059762374951+0.362675443157526i | -0.0516269664422778-0.0683833217260414i | -14.5305697926158-1.99439436803709i | 1.01543648573213-0.0130687824665466i | 0.590458474906131+1.08754190831573i | 1.8509 | 61.5012
| 166300 | -0.0000027634920798462+0.0147265331013103i | -5.95702714377857+0.112903420443379i | 2870 | 0.777000777000777 | 0.777000777000777 | 8.57417205966568+2.1062658447439i | 653.058572864978i | -363.798636931391+141.241418351805i | 0.60564527369139-1.55997389153981i | 0.0494689195756018-0.107079221264728i | 0.655114193266992-1.66705311280454i | -0.737525486306115i | 0.740134830796893-0.67245849852705i | 0.259865169203107+0.67245849852705i | -0.259865169203107+0.0650669877790651i | -0.331296798706609-2.67067335498627i | 0.0764987684648262i | 0.204303222628275-0.025343797097395i | 0.0001-957.035135850238i | 0.00002-0.0153505613918608i | 0.0000199993584529566-0.0153503151777493i | 0.000855135129047622-0.015302554697653i | 0.009+1.04489371658397i | -0.178241253547843-0.0116728014310434i | 0.111551246885837-11.6540439463416i | 1.39091066411718-0.172542347587571i | 1.62356805999312-2.4317568930938i | 0.313216661504056+0.362857857686139i | -0.0515925626580893-0.0683323553082934i | -14.5311992034442-1.99336242430052i | 1.01543459808657-0.0130673438389674i | 0.590180745375105+1.0867325572791i | 1.8449 | 61.4946
| 166400 | -2.76017157310763E-06+0.0147176830219441i | -5.95702711832135+0.112835569834905i | 2870 | 0.777000777000777 | 0.777000777000777 | 8.57480046129921+2.10516701581383i | 653.451271946677i | -364.237492394795+141.326350052557i | 0.605009302217236-1.55927801880668i | 0.0494199241168395-0.107037492301282i | 0.654429226334076-1.66631551110796i | -0.737968977278036i | 0.739836528747153-0.672786675500758i | 0.260163471252847+0.672786675500758i | -0.260163471252847+0.065182301777278i | -0.33129432210478-2.66901882357818i | 0.0765447689269218i | 0.204299429112396-0.0253588473323116i | 0.0001-956.459994542643i | 0.00002-0.0153413362948705i | 0.0000199993584529566-0.0153410902287248i | 0.000854134636316837-0.0152934130199349i | 0.009+1.04552203511468i | -0.178024697698388-0.0116516807221919i | 0.111401947602685-11.6468344723451i | 1.3908848375951-0.172644810642111i | 1.62255496230191-2.4306367889087i | 0.313373640554294+0.36304020661816i | -0.0515582190494883-0.068281452642048i | -14.5318275796206-1.99233144597892i | 1.01543271025037-0.0130659104711132i | 0.589903466230208+1.08592422967714i | 1.839 | 61.488
| 166500 | -2.75685704746702E-06+0.0147088435733029i | -5.95702709290999+0.112767800728656i | 2870 | 0.777000777000777 | 0.777000777000777 | 8.57542783044408+2.10406923264813i | 653.843971028376i | -364.676611672725+141.41128175331i | 0.604374283856205-1.55858262004369i | 0.0493709962492576-0.10699578227416i | 0.653745280105463-1.66557840231785i | -0.738412468249958i | 0.739538081183228-0.673114720147932i | 0.260461918816772+0.673114720147932i | -0.260461918816772+0.0652977481020259i | -0.331291843949553-2.66736624946368i | 0.0765907693890172i | 0.20429563328872-0.0253738972204025i | 0.0001-955.885544095468i | 0.00002-0.0153321222790777i | 0.0000199993584529566-0.0153318763607199i | 0.000853135938613652-0.0152842822253648i | 0.009+1.0461503536454i | -0.177808537683358-0.0116306116658667i | 0.111252954766322-11.6396340341131i | 1.39085899536137-0.172747271335438i | 1.62154337931407-2.42951741663004i | 0.313530699500508+0.363222489920923i | -0.0515239354684462-0.0682306135977655i | -14.5324549233541-1.99130143191947i | 1.01543082222197-0.0130644823519629i | 0.589626636411271+1.08511692342892i | 1.8331 | 61.4814
| 166600 | -2.75354848856824E-06+0.0147000147362437i | -5.95702706754437+0.112700112977868i | 2870 | 0.777000777000777 | 0.777000777000777 | 8.576054169304+2.10297249394846i | 654.236670110074i | -365.11599476518+141.496213454063i | 0.603740216810363-1.55788769507974i | 0.0493221358595208-0.10695409120153i | 0.653062352669884-1.66484178628127i | -0.73885595922188i | 0.739239488163818-0.67344263240405i | 0.260760511836182+0.67344263240405i | -0.260760511836182+0.06541332681783i | -0.331289364240812-2.66571562911756i | 0.0766367698511128i | 0.204291835157197-0.0253889467614446i | 0.0001-955.311783264677i | 0.00002-0.0153229193245285i | 0.0000199993584529566-0.0153226735537813i | 0.000852139031650897-0.0152751622945792i | 0.009+1.04677867217612i | -0.177592772535288-0.0116095941032911i | 0.111104267525474-11.6324426144583i | 1.39083313741566-0.172849729666033i | 1.62053330819647-2.42839877602832i | 0.31368783831754+0.363404707561773i | -0.0514897117673958-0.0681798380462764i | -14.5330812368484-1.99027238097059i | 1.01542893399984-0.0130630594705245i | 0.589350254861284+1.08431063645945i | 1.8272 | 61.4748
| 166700 | -2.75024588209826E-06+0.0146911964916693i | -5.95702704222439+0.112632506436131i | 2870 | 0.777000777000777 | 0.777000777000777 | 8.57667948007697+2.10187679841807i | 654.629369191773i | -365.555641672161+141.581145154816i | 0.603107099285722-1.55719324374266i | 0.0492733428345008-0.106912419101417i | 0.652380442120223-1.66410566284408i | -0.739299450193802i | 0.738940749747652-0.673770412204616i | 0.261059250252348+0.673770412204616i | -0.261059250252348+0.0655290379891861i | -0.331286882978431-2.66406695902312i | 0.0766827703132082i | 0.204288034717777-0.0254039959552137i | 0.0001-954.738710809208i | 0.00002-0.0153137274113164i | 0.0000199993584529566-0.0153134817880027i | 0.000851143911154083-0.0152660532082598i | 0.009+1.04740699070684i | -0.177377401289664-0.0115886278762744i | 0.110955885031832-11.6252601962368i | 1.39080726375763-0.172952185632368i | 1.61952474612214-2.42728086687226i | 0.313845056980208+0.363586859508053i | -0.0514555477992138-0.0681291258587604i | -14.5337065223014-1.98924429198194i | 1.01542704558242-0.0130616418158324i | 0.589074320526218+1.0835053666993i | 1.8213 | 61.4682
| 166800 | -2.74694921378692E-06+0.0146823888205283i | -5.95702701694993+0.112564980957384i | 2870 | 0.777000777000777 | 0.777000777000777 | 8.57730376495531+2.10078214476183i | 655.022068273472i | -365.995552393668+141.666076855568i | 0.602474929492226-1.55649926585919i | 0.0492246170612778-0.10687076599171i | 0.651699546553504-1.6633700318509i | -0.739742941165724i | 0.738641865993486-0.674098059485162i | 0.261358134006514+0.674098059485162i | -0.261358134006514+0.065644881680562i | -0.331284400162306-2.66242023567206i | 0.0767287707753038i | 0.204284231970412-0.0254190448014876i | 0.0001-954.166325490975i | 0.00002-0.015304546519583i | 0.0000199993584529566-0.0153043010435259i | 0.000850150572861495-0.0152569549471338i | 0.009+1.04803530923755i | -0.177162422984924-0.0115677128272122i | 0.110807806440068-11.6180867623488i | 1.39078137438694-0.173054639232932i | 1.6185176902702-2.42616368892872i | 0.31400235546333+0.363768945727123i | -0.051421443417228-0.0680784769067567i | -14.5343307819052-1.98821716380445i | 1.01542515696818-0.0130602293769487i | 0.588798832355073+1.08270111208474i | 1.8154 | 61.4616
| 166900 | -2.74365846940692E-06+0.0146735917038156i | -5.95702699172089+0.11249753639592i | 2870 | 0.777000777000777 | 0.777000777000777 | 8.57792702612563+2.09968853168619i | 655.414767355171i | -366.4357269297+141.751008556321i | 0.601843705643752-1.55580576125501i | 0.0491759584271382-0.106829131890159i | 0.65101966407089-1.66263489314517i | -0.740186432137646i | 0.738342836960108-0.674425574181243i | 0.261657163039892+0.674425574181243i | -0.261657163039892+0.065760857956403i | -0.33128191579229-2.66077545556451i | 0.0767747712373994i | 0.204280426915052-0.0254340933000405i | 0.0001-953.59462607487i | 0.00002-0.0152953766295174i | 0.0000199993584529566-0.0152951313005406i | 0.000849159012524138-0.0152478674919745i | 0.009+1.04866362776827i | -0.176947836662455-0.0115468487990835i | 0.110660030907803-11.6109222957381i | 1.39075546930326-0.173157090466186i | 1.61751213782599-2.42504724196288i | 0.31415973374169+0.363950966186334i | -0.0513873984752111-0.0680278910621578i | -14.5349540178465-1.98719099529027i | 1.01542326815557-0.0130588221429619i | 0.588523789299875+1.08189787055769i | 1.8095 | 61.455
| 167000 | -0.0000027403736347734+0.0146648051225709i | -5.95702696653716+0.112430172606377i | 2870 | 0.777000777000777 | 0.777000777000777 | 8.57854926576892+2.09859595789922i | 655.807466436869i | -366.876165280258+141.835940257074i | 0.60121342595808-1.55511272975473i | 0.0491273668195753-0.106787516814375i | 0.650340792777655-1.66190024656911i | -0.740629923109568i | 0.738043662706331-0.674752956228444i | 0.261956337293669+0.674752956228444i | -0.261956337293669+0.065876966881124i | -0.331279429868288-2.65913261520896i | 0.0768207716994948i | 0.204276619551648-0.0254491414506506i | 0.0001-953.023611328715i | 0.00002-0.015286217721356i | 0.0000199993584529565-0.0152859725392833i | 0.000848169225905594-0.0152387908236i | 0.009+1.04929194629899i | -0.17673364136657-0.0115260356354469i | 0.110512557595611-11.6037667793924i | 1.39072954850626-0.173259539330622i | 1.61650808598086-2.42393152573807i | 0.314317191790073+0.364132920853057i | -0.0513534128273827-0.067977368197212i | -14.5355762323061-1.98616578529284i | 1.01542137914308-0.0130574201029883i | 0.588249190315637+1.08109564006569i | 1.8036 | 61.4484
| 167100 | -2.73709469574399E-06+0.0146560290578795i | -5.95702694139863+0.112362889443743i | 2870 | 0.777000777000777 | 0.777000777000777 | 8.57917048606049+2.09750442211057i | 656.200165518568i | -367.316867445341+141.920871957827i | 0.600584088656904-1.55442017118189i | 0.0490788421262885-0.106745920781834i | 0.649662930783193-1.66116609196372i | -0.74107341408149i | 0.737744343290997-0.675080205562373i | 0.262255656709003+0.675080205562373i | -0.262255656709003+0.0659932085191169i | -0.331276942390176-2.65749171112227i | 0.0768667721615904i | 0.204272809880151-0.025464189253094i | 0.0001-952.45328002331i | 0.00002-0.0152770697753827i | 0.0000199993584529565-0.0152768247400382i | 0.000847181208782078-0.0152297249228738i | 0.009+1.04992026482971i | -0.176519836144501-0.0115052731804392i | 0.110365385666992-11.5966201963425i | 1.3907036119956-0.173361985824714i | 1.61550553193232-2.42281654001584i | 0.314474729583249+0.364314809694658i | -0.0513194863284049-0.0679269081845165i | -14.5361974274591-1.98514153266683i | 1.01541948992918-0.0130560232461709i | 0.587975034360371+1.08029441856187i | 1.7977 | 61.4417
| 167200 | -2.73382163821854E-06+0.014647263490872i | -5.95702691630518+0.112295686763352i | 2870 | 0.777000777000777 | 0.777000777000777 | 8.57979068917003+2.09641392303149i | 656.592864600267i | -367.75783342495+142.005803658579i | 0.599955691965805-1.55372808535901i | 0.0490303842351832-0.106704343809873i | 0.648986076200988-1.66043242916888i | -0.741516905053412i | 0.737444878772979-0.675407322118665i | 0.262555121227021+0.675407322118665i | -0.262555121227021+0.0661095829347469i | -0.331274453357824-2.65585273982964i | 0.0769127726236858i | 0.20426899790051-0.0254792367071461i | 0.0001-951.883630932386i | 0.00002-0.0152679327719285i | 0.0000199993584529565-0.0152676878831368i | 0.000846194956942381-0.0152206697707048i | 0.009+1.05054858336043i | -0.176306420046398-0.0114845612787735i | 0.11021851428837-11.5894825296628i | 1.39067765977093-0.173464429946935i | 1.61450447288392-2.42170228455604i | 0.314632347095961+0.364496632678511i | -0.0512856188333815-0.0678765108970229i | -14.5368176054752-1.98411823626814i | 1.01541760051234-0.013054631561679i | 0.587701320395075+1.07949420400501i | 1.7918 | 61.4351
| 167300 | -2.73055444813918E-06+0.0146385084027242i | -5.95702689125673+0.112228564420886i | 2870 | 0.777000777000777 | 0.777000777000777 | 8.58040987726166+2.09532445937485i | 656.985563681965i | -368.199063219085+142.090735359332i | 0.599328234114261-1.55303647210751i | 0.0489819930343711-0.106662785915696i | 0.648310227148632-1.65969925802321i | -0.741960396025333i | 0.737145269211177-0.675734305832982i | 0.262854730788823+0.675734305832982i | -0.262854730788823+0.066226090192351i | -0.331271962771129-2.65421569786457i | 0.0769587730857814i | 0.204265183612678-0.0254942838125847i | 0.0001-951.314662832612i | 0.00002-0.0152588066913715i | 0.0000199993584529566-0.0152585619489573i | 0.000845210466187755-0.0152116253480463i | 0.009+1.05117690189114i | -0.176093392125302-0.011463899775735i | 0.110071942629081-11.5823537624712i | 1.39065169183194-0.173566871695769i | 1.61350490604532-2.42058875911675i | 0.314790044302955+0.364678389771999i | -0.051251810197859-0.0678261762080328i | -14.5374367685184-1.98309589495396i | 1.01541571089106-0.01305324503871i | 0.587428047383737+1.07869499435943i | 1.7859 | 61.4285
| 167400 | -2.72729311148988E-06+0.0146297637746568i | -5.95702686625314+0.112161522272369i | 2870 | 0.777000777000777 | 0.777000777000777 | 8.58102805249384+2.0942360298551i | 657.378262763664i | -368.640556827746+142.175667060085i | 0.598701713335625-1.55234533124784i | 0.0489336684121684-0.106621247116371i | 0.647635381747793-1.65896657836421i | -0.742403886997255i | 0.736845514664517-0.676061156641012i | 0.263154485335483+0.676061156641012i | -0.263154485335483+0.0663427303562431i | -0.331269470629969-2.65258058176883i | 0.0770047735478768i | 0.204261367016604-0.0255093305691858i | 0.0001-950.746374503559i | 0.00002-0.0152496915141365i | 0.0000199993584529566-0.015249446917925i | 0.000844227732331951-0.015202591635897i | 0.009+1.05180522042186i | -0.175880751437144-0.0114432885171794i | 0.109925669861342-11.5752338779278i | 1.39062570817827-0.173669311069694i | 1.61250682863217-2.41947596345431i | 0.314947821178949+0.364860080942508i | -0.0512180602778185-0.0677759039911935i | -14.538054918747-1.98207450758273i | 1.01541382106383-0.0130518636664864i | 0.587155214293256+1.07789678759495i | 1.78 | 61.4219
| 167500 | -2.72403761429645E-06+0.0146210295879352i | -5.95702684129433+0.11209456017417i | 2870 | 0.777000777000777 | 0.777000777000777 | 8.58164521701952+2.09314863318829i | 657.770961845363i | -369.082314250932+142.260598760838i | 0.598076127867117-1.55165466259937i | 0.0488854102570964-0.10657972742883i | 0.646961538124213-1.6582343900282i | -0.742847377969177i | 0.736545615191959-0.676387874478467i | 0.263454384808041+0.676387874478467i | -0.263454384808041+0.0664595034907099i | -0.331266976934209-2.65094738809246i | 0.0770507740099724i | 0.204257548112239-0.0255243769767245i | 0.0001-950.178764727734i | 0.00002-0.0152405872206952i | 0.0000199993584529565-0.0152403427705118i | 0.000843246751201114-0.0151935686152999i | 0.009+1.05243353895258i | -0.175668497040734-0.0114227273495306i | 0.109779695160269-11.5681228592363i | 1.39059970880959-0.173771748067178i | 1.61151023786622-2.41836389732334i | 0.315105677698652+0.365041706157428i | -0.0511843689296805-0.0677256941205015i | -14.5386720583138-1.98105407301412i | 1.01541193102915-0.0130504874342582i | 0.586882820093518+1.07709958168697i | 1.7741 | 61.4152
| 167600 | -2.72078794262642E-06+0.0146123058238697i | -5.95702681638019+0.112027677983001i | 2870 | 0.777000777000777 | 0.777000777000777 | 8.58226137298604+2.09206226809208i | 658.163660927062i | -369.524335488643+142.34553046159i | 0.597451475949815-1.55096446598046i | 0.048837218457881-0.106538226869872i | 0.646288694407696-1.65750269285033i | -0.743290868941099i | 0.736245570852487-0.676714459281089i | 0.263754429147513+0.676714459281089i | -0.263754429147513+0.06657640966001i | -0.331264481683753-2.64931611339375i | 0.0770967744720678i | 0.204253726899533-0.0255394230349787i | 0.0001-949.611832290544i | 0.00002-0.0152314937915659i | 0.0000199993584529565-0.0152312494872362i | 0.000842267518633772-0.0151845562673427i | 0.009+1.0530618574833i | -0.175456627997749-0.0114022161197782i | 0.109634017703843-11.5610206896431i | 1.39057369372557-0.173874182686708i | 1.61051513097522-2.41725256047676i | 0.315263613836762+0.365223265384157i | -0.0511507360103016-0.0676755464703005i | -14.5392881893662-1.98003459010908i | 1.01541004078552-0.013049116331302i | 0.586610863757364+1.07630337461642i | 1.7683 | 61.4086
| 167700 | -2.71754408258877E-06+0.014603592463815i | -5.9570267915106+0.111960875555915i | 2870 | 0.777000777000777 | 0.777000777000777 | 8.58287652253523+2.0909769332857i | 658.55636000876i | -369.966620540881+142.430462162343i | 0.596827755828649-1.55027474120843i | 0.0487890929034518-0.10649674545616i | 0.645616848732101-1.65677148666459i | -0.743734359913021i | 0.735945381705114-0.677040910984642i | 0.264054618294886+0.677040910984642i | -0.264054618294886+0.0666934489283789i | -0.331261984878472-2.64768675423916i | 0.0771427749341634i | 0.204249903378437-0.0255544687437242i | 0.0001-949.045575980291i | 0.00002-0.0152224112073133i | 0.0000199993584529566-0.0152221670486636i | 0.000841290030480824-0.0151755545731579i | 0.009+1.05369017601402i | -0.175245143372728-0.0113817546754754i | 0.109488636672906-11.5539273524371i | 1.39054766292587-0.173976614926758i | 1.60952150519291-2.41614195266576i | 0.315421629567961+0.3654047585901i | -0.0511171613769727-0.06762546091528i | -14.5399033140458-1.97901605772978i | 1.01540815033144-0.0130477503469207i | 0.586339344260567+1.07550816436974i | 1.7624 | 61.4019
| 167800 | -2.71430602033402E-06+0.0145948894891706i | -5.95702676668545+0.111894152750308i | 2870 | 0.777000777000777 | 0.777000777000777 | 8.58349066780334+2.08989262749001i | 658.949059090459i | -370.409169407644+142.515393863096i | 0.596204965752393-1.54958548809963i | 0.0487410334829435-0.106455283204228i | 0.644945999235336-1.65604077130386i | -0.744177850884943i | 0.735645047808885-0.677367229524918i | 0.264354952191115+0.677367229524918i | -0.264354952191115+0.066810621360025i | -0.33125948651823-2.64605930720338i | 0.0771887753962588i | 0.204246077548902-0.0255695141027357i | 0.0001-948.479994588177i | 0.00002-0.0152133394485485i | 0.0000199993584529566-0.015213095435405i | 0.000840314282605379-0.0151665635139215i | 0.009+1.05431849454473i | -0.175034042233044-0.011361342864735i | 0.109343551251148-11.54684283095i | 1.39052161641015-0.174079044785795i | 1.60852935775907-2.41503207363986i | 0.31557972486691+0.365586185742665i | -0.0510836448874144-0.0675754373304713i | -14.5405174344888-1.9779984747397i | 1.01540625966544-0.0130463894704434i | 0.586068260581774+1.07471394893876i | 1.7565 | 61.3953
| 167900 | -2.71107374205376E-06+0.01458619688138i | -5.95702674190465+0.111827509423913i | 2870 | 0.777000777000777 | 0.777000777000777 | 8.58410381092119+2.08880934942745i | 659.341758172158i | -370.851982088932+142.600325563849i | 0.595583103973651-1.54889670646938i | 0.0486930400856932-0.106413840130475i | 0.644276144059344-1.65531054659985i | -0.744621341856865i | 0.735344569222869-0.677693414837737i | 0.264655430777131+0.677693414837737i | -0.264655430777131+0.066927927019128i | -0.331256986602936-2.64443376886922i | 0.0772347758583544i | 0.204242249410878-0.0255845591117917i | 0.0001-947.915086908253i | 0.00002-0.0152042784959288i | 0.0000199993584529566-0.0152040346281182i | 0.000839340270882858-0.0151575830708546i | 0.009+1.05494681307545i | -0.174823323648918-0.011340980536229i | 0.109198760625088-11.5397671085552i | 1.39049555417808-0.17418147226231i | 1.60753868591942-2.41392292314692i | 0.315737899708265+0.365767546809264i | -0.0510501863997795-0.0675254755912479i | -14.5411305528258-1.97698184000354i | 1.01540436878602-0.0130450336912252i | 0.58579761170259+1.07392072632085i | 1.7507 | 61.3886
| 168000 | -2.70784723398074E-06+0.0145775146219309i | -5.95702671716809+0.111760945434804i | 2870 | 0.777000777000777 | 0.777000777000777 | 8.58471595401408+2.08772709782205i | 659.734457253857i | -371.295058584746+142.685257264601i | 0.594962168748841-1.54820839613199i | 0.0486451126012415-0.106372416251168i | 0.643607281350082-1.65458081238316i | -0.745064832828787i | 0.735043946006167-0.678019466858942i | 0.264956053993833+0.678019466858942i | -0.264956053993833+0.067045365969845i | -0.331254485132449-2.64281013582765i | 0.0772807763204499i | 0.204238418964314-0.0255996037706666i | 0.0001-947.350851737473i | 0.00002-0.0151952283301574i | 0.0000199993584529566-0.0151949846075068i | 0.000838367991200855-0.0151486132252217i | 0.009+1.05557513160617i | -0.17461298669339-0.011320667539185i | 0.109054263984079-11.5327001686692i | 1.3904694762293-0.174283897354768i | 1.60654948692566-2.41281450093306i | 0.315896154066662+0.365948841757318i | -0.0510167857726509-0.0674755755733281i | -14.5417426711822-1.97596615238725i | 1.01540247769172-0.0130436829986482i | 0.585527396607516+1.07312849451879i | 1.7448 | 61.3819
| 168100 | -2.70462648238856E-06+0.0145688426923551i | -5.95702669247565+0.111694460641389i | 2870 | 0.777000777000777 | 0.777000777000777 | 8.58532709920176+2.08664587139945i | 660.127156335555i | -371.738398895086+142.770188965354i | 0.59434215833821-1.54752055690079i | 0.0485972509193317-0.106331011582443i | 0.642939409257542-1.65385156848323i | -0.745508323800709i | 0.734743178217905-0.678345385524404i | 0.265256821782095+0.678345385524404i | -0.265256821782095+0.0671629382763049i | -0.33125198210666-2.64118840467773i | 0.0773267767825453i | 0.204234586209162-0.0256146480791374i | 0.0001-946.78728787564i | 0.00002-0.0151861889319836i | 0.0000199993584529566-0.0151859453543202i | 0.000837397439459106-0.0151396539583314i | 0.009+1.05620345013689i | -0.174403030442317-0.011300403723384i | 0.108910060520277-11.52564199475i | 1.3904433825635-0.17438632006165i | 1.60556175803546-2.41170680674281i | 0.316054487916728+0.366130070554255i | -0.0509834428650377-0.0674257371527676i | -14.5423537916774-1.97495141075806i | 1.01540058638106-0.01304233738212i | 0.585257614283926+1.07233725154076i | 1.739 | 61.3753
| 168200 | -0.0000027014114735918+0.0145601810742284i | -5.95702666782726+0.111628054902418i | 2870 | 0.777000777000777 | 0.777000777000777 | 8.58593724859865+2.08556566888688i | 660.519855417254i | -372.182003019952+142.855120666107i | 0.593723071005801-1.54683318858813i | 0.0485494549299091-0.106289626140304i | 0.64227252593571-1.65312281472843i | -0.745951814772631i | 0.73444226591724-0.67867117077002i | 0.26555773408276+0.67867117077002i | -0.26555773408276+0.0672806440026109i | -0.331249477525447-2.63956857202664i | 0.0773727772446409i | 0.204230751145372-0.0256296920369801i | 0.0001-946.224394125415i | 0.00002-0.0151771602822024i | 0.0000199993584529565-0.0151769168493538i | 0.000836428611569486-0.0151307052515363i | 0.009+1.05683176866761i | -0.174193453974361-0.0112801889391583i | 0.108766149428645-11.5185925702979i | 1.39041727318033-0.174488740381431i | 1.6045754965124-2.41059984031902i | 0.316212901233069+0.366311233167505i | -0.0509501575363763-0.0673759602059636i | -14.5429639164259-1.97393761398446i | 1.01539869485258-0.0130409968310744i | 0.584988263722103+1.07154699540041i | 1.7331 | 61.3686
| 168300 | -0.0000026982021939455+0.0145515297491704i | -5.95702664322278+0.111561728076973i | 2870 | 0.777000777000777 | 0.777000777000777 | 8.58654640431361+2.08448648901316i | 660.912554498953i | -372.625870959343+142.94005236686i | 0.593104905019455-1.54614629100536i | 0.0485017245231225-0.106248259940628i | 0.641606629542578-1.65239455094599i | -0.746395305744552i | 0.734141209163358-0.678996822531713i | 0.265858790836642+0.678996822531713i | -0.265858790836642+0.067398483212839i | -0.33124697138869-2.6379506344896i | 0.0774187777067363i | 0.204226913772894-0.0256447356439706i | 0.0001-945.662169292311i | 0.00002-0.0151681423616545i | 0.0000199993584529566-0.0151678990734486i | 0.000835461503455936-0.0151217670862324i | 0.009+1.05746008719832i | -0.173984256370978-0.0112600230373889i | 0.108622529906928-11.5115518788548i | 1.39039114807945-0.174591158312586i | 1.60359069962603-2.4094936014029i | 0.316371393990282+0.366492329564502i | -0.0509169296465263-0.0673262446096487i | -14.5435730475364-1.97292476093619i | 1.01539680310481-0.013039661334971i | 0.584719343915182+1.07075772411669i | 1.7273 | 61.3619
| 168400 | -2.69499862984528E-06+0.0145428886988442i | -5.95702661866212+0.111495480024472i | 2870 | 0.777000777000777 | 0.777000777000777 | 8.58715456845012+2.08340833050871i | 661.305253580651i | -373.07000271326+143.024984067612i | 0.592487658650792-1.54545986396288i | 0.0484540595893211-0.10620691299916i | 0.640941718240113-1.65166677696204i | -0.746838796716474i | 0.73384000801547-0.679322340745434i | 0.26615999198453+0.679322340745434i | -0.26615999198453+0.0675164559710401i | -0.331244463696275-2.63633458868987i | 0.0774647781688319i | 0.204223074091679-0.0256597788998856i | 0.0001-945.100612184654i | 0.00002-0.0151591351512259i | 0.0000199993584529566-0.0151588920074909i | 0.000834496111054406-0.0151128394438592i | 0.009+1.05808840572904i | -0.173775436716406-0.0112399058695031i | 0.108479201155651-11.5045199040044i | 1.39036500726052-0.174693573853594i | 1.60260736465174-2.40838808973401i | 0.31652996616295+0.366673359712696i | -0.0508837590557708-0.0672765902408943i | -14.5441811871122-1.97191285048424i | 1.01539491113629-0.0130383308832955i | 0.584450853859168+1.06996943571397i | 1.7214 | 61.3552
| 168500 | -2.69180076772705E-06+0.0145342579049563i | -5.95702659414518+0.111429310604665i | 2870 | 0.777000777000777 | 0.777000777000777 | 8.58776174310628+2.08233119210555i | 661.69795266235i | -373.514398281702+143.109915768365i | 0.591871330175229-1.54477390727009i | 0.0484064600190559-0.106165585331514i | 0.640277790194285-1.6509394926016i | -0.747282287688396i | 0.733538662532819-0.679647725347156i | 0.266461337467181+0.679647725347156i | -0.266461337467181+0.06763456234124i | -0.331241954448063-2.63472043125872i | 0.0775107786309273i | 0.204219232101676-0.0256748218044995i | 0.0001-944.539721613623i | 0.00002-0.0151501386318483i | 0.0000199993584529565-0.0151498956324128i | 0.000833532430312872-0.0151039223059i | 0.009+1.05871672425976i | -0.173566994097662-0.0112198372874727i | 0.108336162378104-11.4974966293719i | 1.3903388507232-0.17479598700292i | 1.60162548887092-2.40728330505031i | 0.316688617725639+0.366854323579526i | -0.0508506456248148-0.0672269969771059i | -14.5447883372515-1.97090188150088i | 1.01539301894559-0.0130370054655591i | 0.584182792552921+1.06918212822192i | 1.7156 | 61.3486
| 168600 | -2.68860859406709E-06+0.0145256373492572i | -5.95702656967185+0.111363219677639i | 2870 | 0.777000777000777 | 0.777000777000777 | 8.58836793037472+2.08125507253727i | 662.090651744049i | -373.959057664671+143.194847469118i | 0.591255917871928-1.54408842073547i | 0.048358925703079-0.106124276953179i | 0.639614843575007-1.65021269768865i | -0.747725778660318i | 0.733237172774674-0.679972976272883i | 0.266762827225326+0.679972976272883i | -0.266762827225326+0.067752802387435i | -0.331239443643955-2.63310815883544i | 0.0775567790930229i | 0.204215387802836-0.02568986435759i | 0.0001-943.979496393209i | 0.00002-0.0151411527844985i | 0.0000199993584529565-0.0151409099291912i | 0.000832570457191215-0.0150950156538812i | 0.009+1.05934504279048i | -0.173358927604528-0.0111998171438106i | 0.108193412780331-11.4904820386241i | 1.39031267846716-0.17489839775905i | 1.60064506957074-2.4061792470882i | 0.316847348652897+0.367035221132454i | -0.0508175892147826-0.0671774646960267i | -14.5453945000466-1.96989185285963i | 1.01539112653124-0.0130356850712987i | 0.583915158998139+1.06839579967563i | 1.7097 | 61.3419
| 168700 | -0.0000026854220953816+0.01451702701354i | -5.95702654524202+0.111297207103807i | 2870 | 0.777000777000777 | 0.777000777000777 | 8.58897313234275+2.08017997053907i | 662.483350825748i | -374.403980862164+143.279779169871i | 0.590641420023831-1.5434034041665i | 0.0483114565323426-0.106082987879513i | 0.638952876556174-1.64948639204601i | -0.74816926963224i | 0.732935538800334-0.680298093458643i | 0.267064461199666+0.680298093458643i | -0.267064461199666+0.0678711761735969i | -0.331236931283824-2.63149776806727i | 0.0776027795551185i | 0.204211541195111-0.0257049065589325i | 0.0001-943.419935340218i | 0.00002-0.0151321775901982i | 0.0000199993584529566-0.0151319348788484i | 0.000831610187661238-0.0150861194693721i | 0.009+1.0599733613212i | -0.173151236329534-0.0111798452915697i | 0.108050951571116-11.483476115469i | 1.39028649049207-0.175000806120455i | 1.59966610404432-2.40507591558239i | 0.317006158919271+0.36721605233894i | -0.050784589687218-0.0671279932757303i | -14.5459996775848-1.96888276343526i | 1.01538923389182-0.0130343696900774i | 0.583647952199363+1.0676104481154i | 1.7039 | 61.3352
| 168800 | -2.68224125822677E-06+0.0145084268796414i | -5.9570265208556+0.111231272743917i | 2870 | 0.777000777000777 | 0.777000777000777 | 8.5895773510923+2.07910588484777i | 662.876049907446i | -374.849167874184+143.364710870623i | 0.59002783491761-1.54271885736975i | 0.0482640523980006-0.106041718125749i | 0.638291887315611-1.6487605754955i | -0.748612760604162i | 0.732633760669125-0.68062307684049i | 0.267366239330875+0.68062307684049i | -0.267366239330875+0.0679896837636721i | -0.331234417367546-2.62988925560938i | 0.0776487800172139i | 0.204207692278447-0.0257199484083026i | 0.0001-942.861037274265i | 0.00002-0.0151232130300145i | 0.0000199993584529566-0.0151229704624516i | 0.000830651617706608-0.0150772337339855i | 0.009+1.06060167985191i | -0.172943919367961-0.01115992158434i | 0.107908777961981-11.4764788436559i | 1.39026028679756-0.175103212085607i | 1.59868858959058-2.40397331026603i | 0.317165048499279+0.367396817166444i | -0.0507516469040811-0.0670785825946243i | -14.5466038719479-1.96787461210385i | 1.01538734102588-0.0130330593114831i | 0.58338117116396+1.06682607158691i | 1.6981 | 61.3285
| 168900 | -2.67906606919855E-06+0.0144998369294409i | -5.95702649651249+0.111165416459047i | 2870 | 0.777000777000777 | 0.777000777000777 | 8.59018058869995+2.07803281420172i | 663.268748989145i | -375.294618700729+143.449642571376i | 0.589415160843702-1.54203478015082i | 0.0482167131914058-0.10600046770699i | 0.637631874035108-1.64803524785781i | -0.749056251576084i | 0.732331838440402-0.680947926354505i | 0.267668161559598+0.680947926354505i | -0.267668161559598+0.0681083252215791i | -0.331231901895007-2.62828261812488i | 0.0776947804793095i | 0.204203841052797-0.0257349899054767i | 0.0001-942.302801017736i | 0.00002-0.0151142590850589i | 0.0000199993584529565-0.0151140166611126i | 0.000829694743322775-0.0150683584293766i | 0.009+1.06122999838263i | -0.172736975817814-0.0111400458762452i | 0.107766891167152-11.4694902069747i | 1.39023406738331-0.175205615652984i | 1.59771252351433-2.40287143087071i | 0.317324017367436+0.36757751558244i | -0.0507187607277457-0.0670292325314437i | -14.5472070852124-1.96686739774267i | 1.015385447932-0.0130317539251294i | 0.58311481490209+1.06604266814101i | 1.6922 | 61.3218
| 169000 | -0.0000026758965149325+0.0144912571448607i | -5.95702647221257+0.111099638110599i | 2870 | 0.777000777000777 | 0.777000777000777 | 8.59078284723695+2.07696075734091i | 663.661448070844i | -375.740333341799+143.534574272129i | 0.588803396096264-1.54135117231439i | 0.0481694388041108-0.105959236638215i | 0.636972834900375-1.6473104089526i | -0.749499742548006i | 0.732029772173549-0.681272641936796i | 0.267970227826451+0.681272641936796i | -0.267970227826451+0.06822710061121i | -0.331229384866088-2.62667785228477i | 0.0777407809414049i | 0.20419998751811-0.0257500310502308i | 0.0001-941.74522539583i | 0.00002-0.0151053157364878i | 0.0000199993584529566-0.0151050734559881i | 0.000828739560516988-0.0150594935372437i | 0.009+1.06185831691335i | -0.17253040477983-0.0111202180219427i | 0.107625290403576-11.4625101892566i | 1.39020783224898-0.17530801682106i | 1.59673790312617-2.40177027712645i | 0.317483065498235+0.367758147554408i | -0.0506859310210011-0.0669799429652576i | -14.5478093194495-1.96586111923031i | 1.01538355460874-0.0130304535206552i | 0.58284888242674+1.06526023583391i | 1.6864 | 61.3151
| 169100 | -2.67273258210384E-06+0.0144826875078664i | -5.95702644795575+0.111033937560309i | 2870 | 0.777000777000777 | 0.777000777000777 | 8.59138412876922+2.0758897130069i | 664.054147152543i | -376.186311797396+143.619505972882i | 0.588192538973172-1.5406680336642i | 0.0481222291278672-0.105918024934275i | 0.636314768101039-1.64658605859848i | -0.749943233519928i | 0.731727561927978-0.681597223523495i | 0.268272438072022+0.681597223523495i | -0.268272438072022+0.0683460099964329i | -0.331226866280653-2.62507495476795i | 0.0777867814035005i | 0.204196131674339-0.0257650718423396i | 0.0001-941.188309236517i | 0.00002-0.0150963829655023i | 0.0000199993584529566-0.0150961408282796i | 0.000827786065308259-0.0150506390393279i | 0.009+1.06248663544407i | -0.172324205357466-0.0111004378766201i | 0.107483974890897-11.4555387743738i | 1.39018158139423-0.175410415588303i | 1.59576472574254-2.40066984876171i | 0.317642192866154+0.36793871304983i | -0.0506531576470498-0.0669307137754649i | -14.548410576725-1.96485577544659i | 1.01538166105469-0.0130291580877251i | 0.58258337275369+1.06447877272703i | 1.6806 | 61.3084
| 169200 | -0.000002669574257427+0.0144741280004655i | -5.95702642374193+0.110968314670236i | 2870 | 0.777000777000777 | 0.777000777000777 | 8.59198443535743+2.07481967994286i | 664.446846234241i | -376.632554067518+143.704437673633i | 0.587582587776023-1.53998536400306i | 0.0480750840546268-0.105876832609898i | 0.63565767183065-1.64586219661296i | -0.75038672449185i | 0.731425207763128-0.681921671050763i | 0.268574792236872+0.681921671050763i | -0.268574792236872+0.068465053441087i | -0.331224346138594-2.62347392226112i | 0.0778327818655959i | 0.204192273521429-0.0257801122815798i | 0.0001-940.632051370536i | 0.00002-0.0150874607533478i | 0.0000199993584529566-0.0150872187592326i | 0.000826834253727239-0.0150417949174124i | 0.009+1.06311495397479i | -0.172118376656867-0.0110807052959923i | 0.107342943851436-11.4485759462385i | 1.39015531481871-0.175512811953192i | 1.59479298868567-2.39957014550332i | 0.317801399445672+0.368119212036195i | -0.0506204404695039-0.0668815448417866i | -14.5490108590994-1.96385136527262i | 1.01537976726843-0.0130278676160284i | 0.582318284901505+1.06369827688697i | 1.6748 | 61.3016
| 169300 | -2.66642152765567E-06+0.0144655786047086i | -5.95702639957101+0.110902769302766i | 2870 | 0.777000777000777 | 0.777000777000777 | 8.59258376905692+2.07375065689353i | 664.83954531594i | -377.079060152165+143.789369374386i | 0.586973540810135-1.53930316313288i | 0.0480280034765386-0.105835659679685i | 0.635001544286674-1.64513882281256i | -0.750830215463771i | 0.731122709738468-0.682245984454786i | 0.268877290261532+0.682245984454786i | -0.268877290261532+0.068584231008985i | -0.331221824439796-2.62187475145885i | 0.0778787823276915i | 0.204188413059334-0.0257951523677277i | 0.0001-940.0764506314i | 0.00002-0.0150785490813139i | 0.0000199993584529565-0.0150783072301372i | 0.000825884121816268-0.0150329611533232i | 0.009+1.0637432725055i | -0.171912917786888-0.0110610201363006i | 0.107202196510198-11.441621688804i | 1.3901290325221-0.175615205914204i | 1.59382268928359-2.39847116707671i | 0.317960685211234+0.368299644480999i | -0.0505877793523851-0.0668324360442759i | -14.5496101686279-1.96284788759076i | 1.01537787324855-0.0130265820952799i | 0.582053617891515+1.0629187463856i | 1.669 | 61.2949
| 169400 | -2.66327437958261E-06+0.014457039302688i | -5.95702637544287+0.110837301320608i | 2870 | 0.777000777000777 | 0.777000777000777 | 8.59318213191774+2.07268264260523i | 665.232244397639i | -377.525830051339+143.874301075139i | 0.586365396384498-1.53862143085463i | 0.0479809872859506-0.105794506158113i | 0.634346383670449-1.64441593701274i | -0.751273706435693i | 0.730820067913494-0.682570163671777i | 0.269179932086506+0.682570163671777i | -0.269179932086506+0.068703542763916i | -0.331219301184126-2.62027743906349i | 0.0779247827897869i | 0.204184550288002-0.025810192100558i | 0.0001-939.521505855346i | 0.00002-0.0150696479307346i | 0.0000199993584529566-0.0150694062223278i | 0.000824935665629304-0.0150241377289285i | 0.009+1.06437159103622i | -0.171707827859063-0.0110413822543094i | 0.107061732094844-11.4346759860637i | 1.39010273450404-0.175717597469805i | 1.5928538248701-2.39737291320566i | 0.318120050137282+0.36848001035174i | -0.0505551741601235-0.0667833872633082i | -14.5502085073606-1.96184534128462i | 1.01537597899365-0.0130253015152193i | 0.58178937074784+1.06214017929993i | 1.6632 | 61.2882
| 169500 | -2.66013280003965E-06+0.0144485100765392i | -5.95702635135743+0.110771910586801i | 2870 | 0.777000777000777 | 0.777000777000777 | 8.59377952598476+2.07161563582591i | 665.624943479337i | -377.972863765037+143.959232775891i | 0.585758152811807-1.5379401669684i | 0.0479340353754083-0.105753372059536i | 0.633692188187215-1.64369353902794i | -0.751717197407615i | 0.730517282347731-0.682894208637974i | 0.269482717652269+0.682894208637974i | -0.269482717652269+0.068822988769641i | -0.331216776371462-2.61868198178519i | 0.0779707832518825i | 0.204180685207383-0.0258252314798465i | 0.0001-938.967215881388i | 0.00002-0.0150607572829879i | 0.0000199993584529566-0.0150605157171824i | 0.000823988881231835-0.0150153246261386i | 0.009+1.06499990956694i | -0.171503105987596-0.0110217915073043i | 0.106921549835688-11.4277388220512i | 1.39007642076419-0.175819986618468i | 1.59188639278476-2.39627538361249i | 0.318279494198239+0.368660309615924i | -0.0505226247575543-0.0667343983795833i | -14.5508058773422-1.96084372523911i | 1.01537408450232-0.0130240258656109i | 0.581525542497333+1.06136257371215i | 1.6574 | 61.2815
| 169600 | -2.65699677589728E-06+0.0144399909084391i | -5.95702632731458+0.1107065969647i | 2870 | 0.777000777000777 | 0.777000777000777 | 8.59437595329757+2.07054963530505i | 666.017642561036i | -378.420161293262+144.044164476644i | 0.585151808408433-1.53725937127337i | 0.0478871476376547-0.105712257398184i | 0.633038956046088-1.64297162867155i | -0.752160688379537i | 0.730214353100732-0.683218119289645i | 0.269785646899268+0.683218119289645i | -0.269785646899268+0.0689425690898919i | -0.331214250001706-2.61708837634186i | 0.0780167837139781i | 0.204176817817429-0.0258402705053706i | 0.0001-938.413579551268i | 0.00002-0.0150518771194955i | 0.0000199993584529566-0.0150516356961232i | 0.000823043764700902-0.0150065218269058i | 0.009+1.06562822809766i | -0.171298751289365-0.0110022477530899i | 0.10678164896569-11.4208101808404i | 1.39005009130222-0.175922373358678i | 1.59092039037286-2.39517857801797i | 0.318439017368522+0.368840542241069i | -0.0504901310099196-0.0666854692741259i | -14.5514022806121-1.95984303834035i | 1.01537218977316-0.0130227551362446i | 0.581262132169621+1.06058592770961i | 1.6516 | 61.2747
| 169700 | -2.65386629406473E-06+0.0144314817806068i | -5.95702630331421+0.110641360317986i | 2870 | 0.777000777000777 | 0.777000777000777 | 8.5949714158905+2.06948463979377i | 666.410341642735i | -378.867722636012+144.129096177397i | 0.58454636149442-1.53657904356781i | 0.047840323965631-0.105671162188164i | 0.632386685460051-1.64225020575597i | -0.752604179351459i | 0.729911280232079-0.683541895563079i | 0.270088719767921+0.683541895563079i | -0.270088719767921+0.06906228378838i | -0.331211722074708-2.61549661945913i | 0.0780627841760735i | 0.204172948118088-0.0258553091769036i | 0.0001-937.860595709456i | 0.00002-0.0150430074217233i | 0.0000199993584529566-0.0150427661406163i | 0.000822100312125047-0.0149977293132245i | 0.009+1.06625654662838i | -0.171094762883896-0.010982750849988i | 0.106642028720434-11.4138900465452i | 1.39002374611779-0.176024757688893i | 1.58995581498546-2.39408249614141i | 0.318598619622523+0.369020708194692i | -0.0504576927828636-0.0666365998282823i | -14.5519977192047-1.95884327947578i | 1.01537029480478-0.0130214893169348i | 0.580999138797053+1.05981023938482i | 1.6458 | 61.268
| 169800 | -0.0000026507413414897+0.0144229826753031i | -5.95702627935625+0.110576200510657i | 2870 | 0.777000777000777 | 0.777000777000777 | 8.59556591579279+2.06842064804476i | 666.803040724433i | -379.315547793288+144.21402787815i | 0.583941810393469-1.53589918364913i | 0.0477935642524741-0.105630086443461i | 0.631735374645943-1.64152927009259i | -0.753047670323381i | 0.729608063801382-0.683865537394596i | 0.270391936198618+0.683865537394596i | -0.270391936198618+0.0691821329287851i | -0.331209192590361-2.61390670787034i | 0.078108784638169i | 0.20416907610931-0.0258703474942223i | 0.0001-937.308263203156i | 0.00002-0.0150341481711805i | 0.0000199993584529565-0.0150339070321712i | 0.000821158519604239-0.0149889470671307i | 0.009+1.06688486515909i | -0.170891139893371-0.0109633006568349i | 0.106502688338135-11.4069784033196i | 1.38999738521055-0.176127139607591i | 1.58899266397932-2.3929871377006i | 0.318758300934623+0.369200807444315i | -0.0504253099424337-0.0665877899237201i | -14.552592195149-1.9578444475341i | 1.01536839959581-0.0130202283975206i | 0.580736561414709+1.05903550683534i | 1.64 | 61.2612
| 169900 | -2.64762190515845E-06+0.0144144935748312i | -5.95702625544056+0.110511117407039i | 2870 | 0.777000777000777 | 0.777000777000777 | 8.59615945502836+2.06735765881227i | 667.195739806132i | -379.763636765089+144.298959578902i | 0.58333815343294-1.53521979131383i | 0.0477468683915178-0.105589030177938i | 0.631085021824458-1.64080882149177i | -0.753491161295303i | 0.729304703868277-0.68418904472054i | 0.270695296131723+0.68418904472054i | -0.270695296131723+0.069302116574763i | -0.331206661548549-2.61231863831654i | 0.0781547851002645i | 0.204165201791045-0.0258853854571029i | 0.0001-936.756580882258i | 0.00002-0.0150252993494199i | 0.0000199993584529566-0.0150250583523411i | 0.000820218383249865-0.0149801750707023i | 0.009+1.06751318368981i | -0.170687881442598-0.0109438970329788i | 0.1063636270596-11.4000752353567i | 1.38997100858016-0.17622951911325i | 1.5880309347169-2.39189250241184i | 0.318918061279194+0.36938083995747i | -0.0503929823550764-0.0665390394424245i | -14.5531857104689-1.95684654140523i | 1.01536650414484-0.0130189723678656i | 0.580474399060404+1.0582617281639i | 1.6342 | 61.2545
| 170000 | -2.64450797209536E-06+0.0144060144615353i | -5.95702623156708+0.110446110871771i | 2870 | 0.777000777000777 | 0.777000777000777 | 8.59675203561605+2.06629567085218i | 667.588438887831i | -380.211989551416+144.383891279655i | 0.58273538894384-1.53454086635755i | 0.0477002362762922-0.105547993405337i | 0.630435625220132-1.64008885976289i | -0.753934652267225i | 0.729001200492432-0.684512417477282i | 0.270998799507568+0.684512417477282i | -0.270998799507568+0.069422234789943i | -0.331204128949137-2.61073240754644i | 0.07820078556236i | 0.204161325163243-0.0259004230653197i | 0.0001-936.205547599384i | 0.00002-0.0150164609380379i | 0.0000199993584529566-0.0150162200827225i | 0.000819279899184677-0.0149714133060584i | 0.009+1.06814150222053i | -0.170484986659016-0.0109245398382788i | 0.106224844128248-11.3931805268899i | 1.38994461622628-0.176331896204333i | 1.58707062456638-2.39079858998996i | 0.31907790063059+0.369560805701692i | -0.0503607098876386-0.0664903482667016i | -14.5537782671831-1.95584955998041i | 1.01536460845052-0.0130177212178585i | 0.580212650774641+1.05748890147828i | 1.6284 | 61.2477
| 170100 | -2.64139952936297E-06+0.0143975453178014i | -5.95702620773568+0.110381180769811i | 2870 | 0.777000777000777 | 0.777000777000777 | 8.59734365956949+2.06523468292193i | 667.98113796953i | -380.660606152269+144.468822980408i | 0.582133515260806-1.53386240857504i | 0.0476536678005227-0.105506976139279i | 0.629787183061329-1.63936938471432i | -0.754378143239147i | 0.728697553733541-0.684835655601221i | 0.271302446266459+0.684835655601221i | -0.271302446266459+0.069542487637926i | -0.331201594792018-2.60914801231639i | 0.0782467860244554i | 0.204157446225854-0.0259154603186494i | 0.0001-935.655162209847i | 0.00002-0.015007632918674i | 0.0000199993584529565-0.0150073922049555i | 0.000818343063542786-0.0149626617553603i | 0.009+1.06876982075125i | -0.170282454672688-0.0109052289331021i | 0.106086338790077-11.3862942621917i | 1.38991820814857-0.17643427087932i | 1.58611173090159-2.38970540014832i | 0.319237818963155+0.369740704644527i | -0.0503284924073664-0.0664417162791771i | -14.5543698673052-1.95485350215212i | 1.01536271251146-0.0130164749374121i | 0.579951315600674+1.05671702489133i | 1.6226 | 61.241
| 170200 | -2.63829656406183E-06+0.0143890861260567i | -5.95702618394628+0.110316326966435i | 2870 | 0.777000777000777 | 0.777000777000777 | 8.59793432889719+2.06417469378054i | 668.373837051229i | -381.109486567647+144.553754681161i | 0.581532530722111-1.53318441776021i | 0.0476071628581314-0.105465978393266i | 0.629139693580242-1.63865039615348i | -0.754821634211069i | 0.728393763651325-0.68515875902878i | 0.271606236348675+0.68515875902878i | -0.271606236348675+0.069662875182289i | -0.331199059077068-2.60756544939036i | 0.078292786486551i | 0.204153564978827-0.0259304972168675i | 0.0001-935.105423571649i | 0.00002-0.0149988152730108i | 0.0000199993584529566-0.0149985747007227i | 0.000817407872469525-0.0149539204008096i | 0.009+1.06939813928197i | -0.170080284616273-0.010885964178321i | 0.105948110293667-11.3794164255741i | 1.38989178434668-0.176536643136682i | 1.58515425110204-2.38861293259885i | 0.31939781625121+0.36992053675352i | -0.0502963297818978-0.0663931433627878i | -14.5549605128435-1.95385836681411i | 1.0153608163263-0.0130152335164635i | 0.579690392584377+1.05594609652094i | 1.6169 | 61.2342
| 170300 | -0.0000026351990633303+0.0143806368687698i | -5.95702616019878+0.110251549327235i | 2870 | 0.777000777000777 | 0.777000777000777 | 8.59852404560251+2.06311570218862i | 668.766536132927i | -381.558630797551+144.638686381913i | 0.580932433669634-1.53250689370609i | 0.0475607213432343-0.105425000180678i | 0.628493155012868-1.63793189388677i | -0.75526512518299i | 0.728089830305538-0.685481727696409i | 0.271910169694462+0.685481727696409i | -0.271910169694462+0.069783397486581i | -0.331196521804154-2.60598471553995i | 0.0783387869486464i | 0.204149681422113-0.0259455337597483i | 0.0001-934.556330545484i | 0.00002-0.0149900079827742i | 0.0000199993584529566-0.0149897675517504i | 0.000816474322121545-0.0149451892246499i | 0.009+1.07002645781268i | -0.16987847562504-0.0108667454353127i | 0.105810157890162-11.3725470013886i | 1.38986534482028-0.176639012974883i | 1.58419818255291-2.38752118705201i | 0.319557892469069+0.370100301996228i | -0.0502642218792707-0.0663446294007927i | -14.5555502058013-1.95286415286139i | 1.01535891989367-0.0130139969449747i | 0.579429880774382+1.05517611449008i | 1.6111 | 61.2274
| 170400 | -2.63210701434462E-06+0.0143721975284507i | -5.95702613649307+0.110186847718122i | 2870 | 0.777000777000777 | 0.777000777000777 | 8.59911281168372+2.06205770690836i | 669.159235214626i | -382.008038841981+144.723618082666i | 0.580333222448883-1.53182983620486i | 0.0475143431501428-0.105384041514777i | 0.627847565599026-1.63721387771964i | -0.755708616154912i | 0.727785753755955-0.685804561540586i | 0.272214246244045+0.685804561540586i | -0.272214246244045+0.069904054614326i | -0.331193982973161-2.60440580754427i | 0.078384787410742i | 0.204145795555659-0.0259605699470681i | 0.0001-934.007881994692i | 0.00002-0.0149812110297327i | 0.0000199993584529565-0.0149809707398075i | 0.00081554240866668-0.0149364682091656i | 0.009+1.0706547763434i | -0.16967702683684-0.0108475725659553i | 0.105672480833258-11.3656859740253i | 1.38983888956901-0.176741380392399i | 1.583243522645-2.38643016321682i | 0.319718047591029+0.370280000340208i | -0.0502321685679127-0.0662961742767597i | -14.5561389481768-1.95187085919024i | 1.01535702321222-0.0130127652129314i | 0.579169779221944+1.05440707692665i | 1.6053 | 61.2207
| 170500 | -2.62902040431847E-06+0.01436376808765i | -5.95702611282906+0.110122222005317i | 2870 | 0.777000777000777 | 0.777000777000777 | 8.59970062913397+2.06100070670353i | 669.551934296325i | -382.457710700936+144.808549783419i | 0.579734895408956-1.53115324504786i | 0.0474680281733625-0.105343102408706i | 0.627202923582318-1.63649634745657i | -0.756152107126834i | 0.727481534062386-0.686127260497816i | 0.272518465937614+0.686127260497816i | -0.272518465937614+0.070024846629018i | -0.331191442583975-2.60282872219009i | 0.0784307878728374i | 0.204141907379419-0.0259756057786028i | 0.0001-933.460076785309i | 0.00002-0.0149724243956976i | 0.0000199993584529565-0.0149721842467053i | 0.000814612128283895-0.0149277573366817i | 0.009+1.07128309487412i | -0.169475937392101-0.0108284454326261i | 0.105535078379197-11.3588333279137i | 1.38981241859255-0.176843745387706i | 1.58229026877474-2.38533986080091i | 0.319878281591374+0.370459631753032i | -0.0502001697166442-0.0662477778745722i | -14.556726741963-1.95087848469821i | 1.01535512628059-0.0130115383103438i | 0.578910086980995+1.0536389819636i | 1.5996 | 61.2139
| 170600 | -2.62593922050304E-06+0.0143553485289595i | -5.95702608920665+0.110057672055356i | 2870 | 0.777000777000777 | 0.777000777000777 | 8.60028749994134+2.05994470033951i | 669.944633378023i | -382.907646374417+144.893481484172i | 0.579137450902545-1.53047712002556i | 0.0474217763075928-0.10530218287549i | 0.626559227210138-1.63577930290105i | -0.756595598098756i | 0.727177171284664-0.686449824504628i | 0.272822828715336+0.686449824504628i | -0.272822828715336+0.070145773594128i | -0.331188900636475-2.6012534562716i | 0.078476788334933i | 0.204138016893339-0.0259906412541278i | 0.0001-932.91291378602i | 0.00002-0.0149636480625231i | 0.0000199993584529566-0.0149634080542987i | 0.000813683477163385-0.014919056589565i | 0.009+1.07191141340484i | -0.169275206433836-0.0108093638982013i | 0.105397949786761-11.3519890475221i | 1.38978593189054-0.176946107959274i | 1.58133841834418-2.3842502795104i | 0.32003859444438+0.370639196202269i | -0.05016822519468-0.0661994400784282i | -14.557313589148-1.94988702828415i | 1.01535322909743-0.0130103162272464i | 0.578650803108177+1.05287182773892i | 1.5938 | 61.2071
| 170700 | -2.62286345018682E-06+0.0143469388350114i | -5.95702606562574+0.109993197735087i | 2870 | 0.777000777000777 | 0.777000777000777 | 8.60087342608885+2.05888968658321i | 670.337332459722i | -383.357845862424+144.978413184924i | 0.578540887285926-1.52980146092764i | 0.0473755874477281-0.105261282928037i | 0.625916474733654-1.63506274385568i | -0.757039089070678i | 0.726872665482654-0.686772253497578i | 0.273127334517346+0.686772253497578i | -0.273127334517346+0.0702668355731i | -0.331186357130524-2.59968000659058i | 0.0785227887970286i | 0.20413412409737-0.0260056763734174i | 0.0001-932.366391868158i | 0.00002-0.0149548820121057i | 0.0000199993584529566-0.0149546421444841i | 0.000812756451506334-0.014910365950222i | 0.009+1.07253973193556i | -0.169074833107607-0.0107903278260508i | 0.105261094317253-11.3451531173577i | 1.38975942946265-0.177048468105566i | 1.58038796876098-2.38316141905013i | 0.320198986124292+0.370818693655499i | -0.0501363348716187-0.0661511607728342i | -14.5578994917146-1.94889648884812i | 1.0153513316614-0.0130090989536974i | 0.578391926662699+1.05210561239545i | 1.588 | 61.2003
| 170800 | -2.61979308069563E-06+0.0143385389884794i | -5.95702604208625+0.109928798911675i | 2870 | 0.777000777000777 | 0.777000777000777 | 8.60145840955447+2.05783566420316i | 670.730031541421i | -383.808309164956+145.063344885677i | 0.577945202918965-1.52912626754291i | 0.0473294614888549-0.105220402579136i | 0.62527466440782-1.63434667012205i | -0.7574825800426i | 0.726568016716247-0.68709454741325i | 0.273431983283753+0.68709454741325i | -0.273431983283753+0.07038803262935i | -0.33118381206601-2.59810836995628i | 0.078568789259124i | 0.204130228991461-0.0260207111362477i | 0.0001-931.820509905713i | 0.00002-0.0149461262263843i | 0.0000199993584529566-0.014945886499201i | 0.000811831047525056-0.0149016854011006i | 0.009+1.07316805046627i | -0.168874816561534-0.0107713370800387i | 0.105124511234488-11.3383255219662i | 1.38973291130852-0.177150825825058i | 1.57943891743838-2.38207327912343i | 0.320359456605356+0.370998124080303i | -0.0501044986174512-0.0661029398426087i | -14.5584844516407-1.94790686529148i | 1.01534943397117-0.0130078864797793i | 0.578133456706469+1.05134033408107i | 1.5823 | 61.1935
| 170900 | -2.61672809939223E-06+0.0143301489720768i | -5.95702601858805+0.109864475452589i | 2870 | 0.777000777000777 | 0.777000777000777 | 8.60204245231107+2.05678263196944i | 671.12273062312i | -384.259036282014+145.14827658643i | 0.577350396165077-1.52845153965936i | 0.0472833983262534-0.105179541841461i | 0.62463379449133-1.63363108150082i | -0.757926071014522i | 0.726263225045363-0.687416706188254i | 0.273736774954637+0.687416706188254i | -0.273736774954637+0.070509364826268i | -0.33118126544281-2.59653854318541i | 0.0786147897212196i | 0.204126331575563-0.0260357455423939i | 0.0001-931.275266775281i | 0.00002-0.0149373806873402i | 0.0000199993584529566-0.0149371411004307i | 0.000810907261442824-0.0148930149246886i | 0.009+1.07379636899699i | -0.168675155946274-0.0107523915245194i | 0.10498819980478-11.3315062459316i | 1.38970637742782-0.17725318111622i | 1.57849126179519-2.38098585943228i | 0.320520005861802+0.371177487444275i | -0.0500727163025518-0.0660547771728765i | -14.5590684708991-1.94691815651685i | 1.01534753602538-0.0130066787955982i | 0.577875392304008+1.05057599094855i | 1.5765 | 61.1868
| 171000 | -2.61366849367634E-06+0.014321768768558i | -5.95702599513108+0.109800227225611i | 2870 | 0.777000777000777 | 0.777000777000777 | 8.60262555632661+2.05573058865375i | 671.515429704818i | -384.710027213597+145.233208287183i | 0.576756465391249-1.52777727706417i | 0.0472373978553962-0.105138700727568i | 0.623993863246645-1.63291597779174i | -0.758369561986444i | 0.725958290529949-0.687738729759226i | 0.274041709470051+0.687738729759226i | -0.274041709470051+0.070630832227218i | -0.331178717260801-2.59497052310213i | 0.078660790183315i | 0.204122431849624-0.0260507795916313i | 0.0001-930.730661356112i | 0.00002-0.0149286453769967i | 0.0000199993584529565-0.014928405930197i | 0.000809985089493936-0.0148843545035146i | 0.009+1.07442468752771i | -0.168475850415023-0.0107334910243371i | 0.104852159296944-11.3246952738765i | 1.3896798278202-0.177355533977521i | 1.57754499925578-2.37989915967728i | 0.32068063386784+0.371356783715013i | -0.050040987797681-0.0660066726490736i | -14.5596515514577-1.94593036142814i | 1.01534563782272-0.013005475891284i | 0.577617732522446+1.04981258115556i | 1.5708 | 61.18
| 171100 | -2.61061425098447E-06+0.0143133983607172i | -5.95702597171522+0.109736054098832i | 2870 | 0.777000777000777 | 0.777000777000777 | 8.60320772356394+2.05467953302932i | 671.908128786517i | -385.161281959707+145.318139987935i | 0.576163408968008-1.52710347954369i | 0.0471914599719483-0.1050978792499i | 0.623354868939956-1.63220135879359i | -0.758813052958366i | 0.725653213229981-0.68806061806283i | 0.274346786770019+0.68806061806283i | -0.274346786770019+0.070752434895536i | -0.331176167519869-2.59340430653801i | 0.0787067906454106i | 0.204118529813593-0.0260658132837358i | 0.0001-930.18669253007i | 0.00002-0.0149199202774193i | 0.0000199993584529565-0.0149196809705656i | 0.000809064527923605-0.0148757041201473i | 0.009+1.07505300605843i | -0.168276899123503-0.0107146354448229i | 0.104716388982278-11.3178925904621i | 1.38965326248532-0.177457884407437i | 1.57660012725006-2.37881317955764i | 0.320841340597671+0.37153601286012i | -0.0500093129739848-0.0659586261569435i | -14.5602336952792-1.94494347893049i | 1.01534373936186-0.013004277756991i | 0.577360476431557+1.04905010286474i | 1.565 | 61.1732
| 171200 | -2.60756535878996E-06+0.0143050377313894i | -5.95702594834038+0.109671955940652i | 2870 | 0.777000777000777 | 0.777000777000777 | 8.60378895598095+2.05362946387099i | 672.300827868216i | -385.612800520341+145.403071688688i | 0.575571225269444-1.52643014688349i | 0.0471455845717675-0.105057077420781i | 0.622716809841212-1.63148722430427i | -0.759256543930287i | 0.725347993205464-0.688382371035754i | 0.274652006794536+0.688382371035754i | -0.274652006794536+0.070874172894533i | -0.331173616219883-2.59183989033206i | 0.078752791107506i | 0.204114625467422-0.0260808466184818i | 0.0001-929.643359181627i | 0.00002-0.0149112053707152i | 0.0000199993584529565-0.0149109662036441i | 0.000808145572987952-0.0148670637571955i | 0.009+1.07568132458915i | -0.168078301229948-0.0106958246517924i | 0.104580888134545-11.3110981803872i | 1.38962668142284-0.177560232404431i | 1.57565664321354-2.37772791877125i | 0.321002126025478+0.371715174847201i | -0.0499776917029885-0.0659106375825323i | -14.5608149043213-1.94395750793034i | 1.01534184064147-0.0130030843828963i | 0.577103623103686+1.04828855424352i | 1.5593 | 61.1663
| 171300 | -2.60452180460253E-06+0.0142966868634492i | -5.95702592500646+0.109607932619777i | 2870 | 0.777000777000777 | 0.777000777000777 | 8.60436925553058+2.05258037995515i | 672.693526949914i | -386.064582895502+145.488003389441i | 0.574979912673155-1.52575727886829i | 0.0470997715509026-0.105016295252423i | 0.622079684224058-1.63077357412071i | -0.759700034902209i | 0.725042630516428-0.688703988614716i | 0.274957369483572+0.688703988614716i | -0.274957369483572+0.070996046287493i | -0.331171063360725-2.59027727133062i | 0.0787987915696016i | 0.204110718811058-0.0260958795956451i | 0.0001-929.100660197874i | 0.00002-0.0149025006390335i | 0.0000199993584529566-0.0149022616115817i | 0.000807228220953943-0.014858433397308i | 0.009+1.07630964311986i | -0.167880055895101-0.0106770585115442i | 0.104445656029978-11.304312028389i | 1.3896000846324-0.177662577966977i | 1.57471454458714-2.37664337701455i | 0.321162990125434+0.371894269643877i | -0.0499461238566003-0.0658627068121941i | -14.561395180537-1.94297244733537i | 1.01533994166025-0.0130018957592013i | 0.576847171613793+1.04752793346427i | 1.5536 | 61.1595
| 171400 | -2.60148357596839E-06+0.0142883457398114i | -5.95702590171337+0.109543984005221i | 2870 | 0.777000777000777 | 0.777000777000777 | 8.60494862416075+2.0515322800598i | 673.086226031613i | -386.516629085188+145.572935090194i | 0.574389469560285-1.52508487528205i | 0.0470540208055938-0.104975532756924i | 0.621443490365879-1.63006040803897i | -0.760143525874131i | 0.724737125222934-0.689025470736458i | 0.275262874777066+0.689025470736458i | -0.275262874777066+0.071118055137673i | -0.33116850894227-2.58871644638743i | 0.0788447920316972i | 0.204106809844451-0.0261109122150005i | 0.0001-928.558594468469i | 0.00002-0.014893806064565i | 0.0000199993584529565-0.0148935671765696i | 0.000806312468099404-0.0148498130231739i | 0.009+1.07693796165058i | -0.167682162282202-0.0106583368908581i | 0.104310691947255-11.2975341192423i | 1.38957347211367-0.177764921093542i | 1.5737738288174-2.37555955398272i | 0.321323932871696+0.372073297217766i | -0.049914609307108-0.0658148337325857i | -14.5619745258741-1.94198829605458i | 1.01533804241687-0.0130007118761304i | 0.576591121039434+1.04676823870418i | 1.5478 | 61.1527
| 171500 | -2.59845066047005E-06+0.0142800143434304i | -5.95702587846102+0.1094801099663i | 2870 | 0.777000777000777 | 0.777000777000777 | 8.60552706381451+2.05048516296448i | 673.478925113312i | -386.968939089399+145.657866790946i | 0.573799894315485-1.52441293590793i | 0.0470083322322724-0.104934789946266i | 0.620808226547757-1.6293477258542i | -0.760587016846053i | 0.72443147738507-0.68934681733775i | 0.27556852261493+0.68934681733775i | -0.27556852261493+0.071240199508303i | -0.3311659529644-2.58715741236356i | 0.0788907924937926i | 0.204102898567551-0.0261259444763236i | 0.0001-928.017160885686i | 0.00002-0.014885121629542i | 0.0000199993584529566-0.0148848828808404i | 0.00080539831071293-0.0148412026175216i | 0.009+1.0775662801813i | -0.167484619556981-0.0106396596569925i | 0.104175995167505-11.2907644377601i | 1.3895468438663-0.177867261782598i | 1.57283449335628-2.3744764493696i | 0.3214849542384+0.372252257536497i | -0.0498831479271762-0.0657670182306676i | -14.5625529422755-1.94100505299818i | 1.01533614291004-0.0129995327239317i | 0.576335470460707+1.04600946814529i | 1.5421 | 61.1459
| 171600 | -2.59542304572614E-06+0.0142716926573006i | -5.95702585524931+0.109416310372638i | 2870 | 0.777000777000777 | 0.777000777000777 | 8.6061045764299+2.04943902745032i | 673.871624195011i | -387.421512908137+145.742798491699i | 0.573211185326917-1.52374146052828i | 0.0469627057275601-0.104894066832318i | 0.620173891054477-1.6286355273606i | -0.761030507817975i | 0.724125687062952-0.689668028355387i | 0.275874312937048+0.689668028355387i | -0.275874312937048+0.071362479462588i | -0.331163395426984-2.58560016612737i | 0.0789367929558882i | 0.204098984980306-0.0261409763793888i | 0.0001-927.476358344376i | 0.00002-0.014876447316238i | 0.0000199993584529565-0.0148762087066679i | 0.000804485745093853-0.0148326021631194i | 0.009+1.07819459871202i | -0.167287426887644-0.0106210266776825i | 0.104041564974284-11.2840029687929i | 1.38952019988994-0.177969600032609i | 1.57189653566128-2.37339406286759i | 0.321646054199688+0.372431150567703i | -0.04985173958985-0.065719260193702i | -14.5631304316792-1.94002271707768i | 1.01533424313844-0.0129983582928772i | 0.576080218960348+1.04525161997444i | 1.5364 | 61.1391
| 171700 | -2.59240071939149E-06+0.0142633806644561i | -5.95702583207814+0.109352585094163i | 2870 | 0.777000777000777 | 0.777000777000777 | 8.60668116394008+2.04839387230001i | 674.264323276709i | -387.8743505414+145.827730192452i | 0.572623340986248-1.5230704489247i | 0.0469171411882701-0.10485336342684i | 0.619540482174518-1.62792381235154i | -0.761473998789897i | 0.723819754316725-0.689989103726193i | 0.276180245683275+0.689989103726193i | -0.276180245683275+0.0714848950637039i | -0.331160836329906-2.58404470455456i | 0.0789827934179836i | 0.204095069082667-0.0261560079239716i | 0.0001-926.93618574196i | 0.00002-0.0148677831069682i | 0.0000199993584529566-0.0148675446363675i | 0.000803574767552241-0.0148240116427753i | 0.009+1.07882291724273i | -0.167090583444876-0.0106024378211383i | 0.103907400653574-11.2772496972288i | 1.38949354018425-0.178071935842046i | 1.57095995319533-2.37231239416791i | 0.321807232729662+0.372609976279025i | -0.0498203841685463-0.0656715595092528i | -14.5637069960182-1.93904128720585i | 1.01533234310077-0.0129971885732614i | 0.575825365623591+1.04449469238332i | 1.5307 | 61.1322
| 171800 | -2.58938366915668E-06+0.0142550783479701i | -5.95702580894742+0.109288934001104i | 2870 | 0.777000777000777 | 0.777000777000777 | 8.60725682827328+2.04734969629785i | 674.657022358408i | -388.327451989188+145.912661893205i | 0.572036359688635-1.52239990087799i | 0.0468716385114043-0.104812679741474i | 0.618907998200039-1.62721258061946i | -0.761917489761819i | 0.72351367920656-0.690310043387018i | 0.27648632079344+0.690310043387018i | -0.27648632079344+0.071607446374801i | -0.33115827567305-2.58249102452807i | 0.0790287938800791i | 0.204091150874583-0.0261710391098479i | 0.0001-926.396641978439i | 0.00002-0.0148591289840887i | 0.0000199993584529566-0.0148588906522956i | 0.000802665374408826-0.0148154310393366i | 0.009+1.07945123577345i | -0.166894088401816-0.0105838929560424i | 0.103773501493762-11.270504607993i | 1.3894668647489-0.178174269209385i | 1.57002474342684-2.37123144296042i | 0.321968489802429+0.37278873463811i | -0.0497890815370573-0.0656239160651812i | -14.5642826372207-1.93806076229675i | 1.01533044279576-0.0129960235554023i | 0.575570909538228+1.04373868356831i | 1.5249 | 61.1254
| 171900 | -2.58637188274814E-06+0.0142467856909555i | -5.95702578585706+0.109225356963992i | 2870 | 0.777000777000777 | 0.777000777000777 | 8.60783157135287+2.04630649822965i | 675.049721440107i | -388.780817251503+145.997593593957i | 0.571450239832709-1.52172981616817i | 0.0468261975941549-0.104772015787753i | 0.618276437426864-1.62650183195592i | -0.762360980733741i | 0.723207461792658-0.690630847274737i | 0.276792538207342+0.690630847274737i | -0.276792538207342+0.071730133459004i | -0.331155713456281-2.5809391229381i | 0.0790747943421745i | 0.204087230356002-0.0261860699367915i | 0.0001-925.857725956344i | 0.00002-0.0148504849299968i | 0.0000199993584529566-0.0148502467368498i | 0.000801757561994992-0.0148068603356901i | 0.009+1.08007955430417i | -0.16669794093406-0.0105653919515488i | 0.103639866785647-11.2637676860485i | 1.38944017358352-0.178276600133085i | 1.56909090382965-2.3701512089336i | 0.322129825392074+0.372967425612611i | -0.0497578315695496-0.0655763297496506i | -14.5648573572099-1.93708114126566i | 1.01532854222209-0.0129948632296413i | 0.575316849794642+1.04298359173067i | 1.5192 | 61.1186
| 172000 | -2.58336534792794E-06+0.0142385026765643i | -5.95702576280696+0.10916185385366i | 2870 | 0.777000777000777 | 0.777000777000777 | 8.60840539509731+2.04526427688284i | 675.442420521806i | -389.234446328342+146.08252529471i | 0.570864979820599-1.52106019457453i | 0.0467808183339032-0.1047313715771i | 0.617645798154502-1.62579156615163i | -0.762804471705663i | 0.722901102135246-0.690951515326254i | 0.277098897864754+0.690951515326254i | -0.277098897864754+0.071852956379409i | -0.331153149679491-2.57938899668208i | 0.0791207948042701i | 0.204083307526875-0.0262011004045788i | 0.0001-925.319436580786i | 0.00002-0.0148418509271305i | 0.0000199993584529565-0.0148416128724683i | 0.000800851326652688-0.0147982995147614i | 0.009+1.08070787283489i | -0.166502140219648-0.0105469346772797i | 0.103506495822417-11.2570389163954i | 1.38941346668778-0.178378928611623i | 1.56815843188305-2.36907169177476i | 0.322291239472667+0.373146049170185i | -0.0497266341405591-0.0655288004511194i | -14.5654311579043-1.93610242302918i | 1.0153266413785-0.0129937075863427i | 0.575063185485695+1.04222941507632i | 1.5135 | 61.1117
| 172100 | -2.58036405249382E-06+0.014230229287988i | -5.95702573979703+0.109098424541241i | 2870 | 0.777000777000777 | 0.777000777000777 | 8.60897830142023+2.04422303104641i | 675.835119603504i | -389.688339219708+146.167456995462i | 0.570280578057875-1.52039103587557i | 0.0467355006282193-0.104690747120824i | 0.617016078686094-1.62508178299639i | -0.763247962677585i | 0.722594600294582-0.691272047478497i | 0.277405399705418+0.691272047478497i | -0.277405399705418+0.071975915199088i | -0.331150584342534-2.57784064266467i | 0.0791667952663655i | 0.20407938238715-0.0262161305129827i | 0.0001-924.781772759412i | 0.00002-0.0148332269579689i | 0.0000199993584529565-0.0148329890416307i | 0.000799946664734494-0.014789748559516i | 0.009+1.08133619136561i | -0.16630668543906-0.010528521003325i | 0.103373387899646-11.2503182840708i | 1.38938674406132-0.178481254643454i | 1.56722732507174-2.3679928911698i | 0.322452732018268+0.373324605278498i | -0.0496954891249949-0.0654813280583463i | -14.5660040412173-1.93512460650517i | 1.0153247402637-0.012992556615894i | 0.574809915706823+1.04147615181602i | 1.5078 | 61.1049
| 172200 | -2.57736798427879E-06+0.0142219655084566i | -5.95702571682717+0.109035068898167i | 2870 | 0.777000777000777 | 0.777000777000777 | 8.60955029223038+2.0431827595109i | 676.227818685203i | -390.142495925599+146.252388696216i | 0.569697032953594-1.51972233984903i | 0.046690244374863-0.104650142430127i | 0.616387277328457-1.62437248227916i | -0.763691453649506i | 0.722287956330949-0.691592443668423i | 0.277712043669051+0.691592443668423i | -0.277712043669051+0.072099009981083i | -0.331148017445307-2.57629405779769i | 0.0792127957284611i | 0.204075454936777-0.02623116026178i | 0.0001-924.244733402416i | 0.00002-0.0148246130050316i | 0.0000199993584529565-0.0148243752268567i | 0.000799043572603454-0.0147812074529577i | 0.009+1.08196450989632i | -0.166111575775198-0.0105101508002387i | 0.103240542315277-11.2436057741488i | 1.38936000570381-0.178583578227058i | 1.56629758088584-2.36691480680344i | 0.32261430300292+0.373503093905222i | -0.0496643963981324-0.0654339124603825i | -14.5665760090576-1.93414769061273i | 1.0153228388764-0.0129914103087054i | 0.57455703955596+1.04072380016517i | 1.5021 | 61.098
| 172300 | -2.57437713115123E-06+0.0142137113212395i | -5.9570256938973+0.10897178679617i | 2870 | 0.777000777000777 | 0.777000777000777 | 8.61012136943171+2.04214346106843i | 676.620517766902i | -390.596916446016+146.337320396968i | 0.569114342920237-1.51905410627193i | 0.0466450494717812-0.104609557516097i | 0.615759392392018-1.62366366378803i | -0.764134944621428i | 0.721981170304658-0.691912703833017i | 0.278018829695342+0.691912703833017i | -0.278018829695342+0.072222240788411i | -0.331145448987688-2.57474923900014i | 0.0792587961905567i | 0.204071525175703-0.0262461896507456i | 0.0001-923.708317422494i | 0.00002-0.014816009050879i | 0.0000199993584529566-0.0148157714107071i | 0.000798142046633156-0.0147726761781297i | 0.009+1.08259282842704i | -0.165916810413384-0.0104918239390382i | 0.103107958369617-11.2369013717403i | 1.38933325161489-0.178685899360902i | 1.56536919682083-2.36583743835906i | 0.322775952400655+0.373681515018034i | -0.0496333558356165-0.0653865535465761i | -14.567147063329-1.93317167427226i | 1.01532093721535-0.0129902686552103i | 0.574304556133546+1.0399723583439i | 1.4964 | 61.0912
| 172400 | -2.57139148101462E-06+0.0142054667096446i | -5.95702567100731+0.108908578107275i | 2870 | 0.777000777000777 | 0.777000777000777 | 8.61069153492332+2.04110513451268i | 677.0132168486i | -391.051600780958+146.422252097721i | 0.568532506373748-1.5183863349205i | 0.0465999158171093-0.104568992389715i | 0.615132422190857-1.62295532731022i | -0.76457843559335i | 0.721674242276051-0.692232827909287i | 0.278325757723949+0.692232827909287i | -0.278325757723949+0.0723456076840631i | -0.331142878969539-2.5732061831982i | 0.0793047966526521i | 0.20406759310388-0.0262612186796531i | 0.0001-923.172523734892i | 0.00002-0.0148074150781116i | 0.0000199993584529566-0.0148071775757825i | 0.00079724208320758-0.0147641547181135i | 0.009+1.08322114695776i | -0.16572238854135-0.0104735402912015i | 0.102975635365332-11.2302050619931i | 1.38930648179423-0.178788218043446i | 1.56444217037763-2.36476078551882i | 0.322937680185489+0.373859868584619i | -0.0496023673134573-0.0653392512065679i | -14.5677172059306-1.93219655640541i | 1.01531903527927-0.0129891316458647i | 0.574052464542537+1.03922182457705i | 1.4907 | 61.0843
| 172500 | -2.56841102180765E-06+0.0141972316570188i | -5.95702564815713+0.108845442703811i | 2870 | 0.777000777000777 | 0.777000777000777 | 8.61126079059954+2.04006777863893i | 677.405915930299i | -391.506548930427+146.507183798474i | 0.567951521733494-1.51771902557027i | 0.0465548433091704-0.104528447061854i | 0.614506365042664-1.62224747263212i | -0.765021926565272i | 0.721367172305494-0.692552815834269i | 0.278632827694506+0.692552815834269i | -0.278632827694506+0.072469110731003i | -0.331140307390743-2.57166488732511i | 0.0793507971147477i | 0.204063658721255-0.026276247348278i | 0.0001-922.637351257363i | 0.00002-0.0147988310693707i | 0.0000199993584529566-0.0147985937047246i | 0.000796343678721201-0.0147556430560298i | 0.009+1.08384946548848i | -0.165528309349232-0.0104552997286666i | 0.102843572607432-11.2235168300916i | 1.38927969624146-0.178890534273161i | 1.56351649906247-2.36368484796357i | 0.323099486331426+0.374038154572666i | -0.0495714307080316-0.0652920053302933i | -14.5682864387567-1.93122233593512i | 1.0153171330669-0.0129879992711476i | 0.573800763888394+1.03847219709415i | 1.485 | 61.0775
| 172600 | -0.0000025654357415038+0.0141890061467474i | -5.95702562534664+0.108782380458397i | 2870 | 0.777000777000777 | 0.777000777000777 | 8.61182913834987+2.03903139224395i | 677.798615011998i | -391.96176089442+146.592115499227i | 0.567371387422278-1.51705217799602i | 0.0465098318464743-0.104487921543275i | 0.613881219268752-1.6215400995393i | -0.765465417537194i | 0.721059960453384-0.692872667545029i | 0.278940039546616+0.692872667545029i | -0.278940039546616+0.072592749992165i | -0.331137734251189-2.57012534832128i | 0.0793967975768431i | 0.204059722027778-0.0262912756563961i | 0.0001-922.102798910167i | 0.00002-0.0147902570073375i | 0.0000199993584529566-0.0147900197802148i | 0.000795446829578825-0.0147471411750376i | 0.009+1.0844777840192i | -0.165334572029557-0.0104371021238279i | 0.10271176940326-11.2168366612567i | 1.38925289495626-0.17899284804852i | 1.56259218038697-2.36260962537305i | 0.323261370812444+0.374216372949874i | -0.0495405458960773-0.0652448158079789i | -14.5688547636965-1.93024901178555i | 1.01531523057698-0.0129868715215602i | 0.573549453279015+1.03772347412935i | 1.4793 | 61.0706
| 172700 | -0.0000025624656281114+0.0141807901622542i | -5.95702560257577+0.108719391243949i | 2870 | 0.777000777000777 | 0.777000777000777 | 8.61239658005906+2.03799597412615i | 678.191314093697i | -392.41723667294+146.677047199979i | 0.566792101866307-1.51638579197179i | 0.046464881327719-0.104447415844634i | 0.613256983194026-1.62083320781642i | -0.765908908509116i | 0.720752606780145-0.693192382978655i | 0.279247393219855+0.693192382978655i | -0.279247393219855+0.0727165255304609i | -0.331135159550737-2.56858756313418i | 0.0794427980389387i | 0.204055783023398-0.0263063036037809i | 0.0001-921.568865616074i | 0.00002-0.0147816928747333i | 0.0000199993584529566-0.0147814557849749i | 0.000794551532195637-0.0147386490583343i | 0.009+1.08510610254991i | -0.165141175777236-0.0104189473495355i | 0.102580225062485-11.2101645407456i | 1.38922607793826-0.179095159367981i | 1.56166921186809-2.36153511742556i | 0.323423333602529+0.374394523683944i | -0.0495097127546976-0.0651976825301409i | -14.5694221826348-1.9292765828822i | 1.01531332780825-0.0129857483876269i | 0.573298531824838+1.03697565392148i | 1.4736 | 61.0637
| 172800 | -2.55950066967341E-06+0.0141725836870012i | -5.95702557984443+0.108656474933676i | 2870 | 0.777000777000777 | 0.777000777000777 | 8.6129631176071+2.03696152308548i | 678.584013175395i | -392.872976265985+146.761978900732i | 0.566213663495217-1.5157198672709i | 0.0464199916517882-0.104406929976479i | 0.612633655147005-1.62012679724738i | -0.766352399481038i | 0.720445111346227-0.693511962072265i | 0.279554888653773+0.693511962072265i | -0.279554888653773+0.072840437408773i | -0.331132583289276-2.56705152871834i | 0.0794887985010341i | 0.204051841708064-0.0263213311902082i | 0.0001-921.035550300322i | 0.00002-0.0147731386543197i | 0.0000199993584529566-0.0147729017017665i | 0.000793657782997111-0.0147301666891559i | 0.009+1.08573442108063i | -0.164948119789558-0.0104008352790926i | 0.102448938897093-11.203500453852i | 1.38919924518712-0.179197468230018i | 1.56074759102811-2.36046132379833i | 0.323585374675635+0.374572606742585i | -0.0494789311613558-0.0651506053875878i | -14.5699886974515-1.9283050481518i | 1.01531142475947-0.0129846298598943i | 0.573047998638734+1.03622873471397i | 1.468 | 61.0568
| 172900 | -2.55654085426753E-06+0.0141643867044892i | -5.95702555715251+0.108593631401084i | 2870 | 0.777000777000777 | 0.777000777000777 | 8.6135287528692+2.03592803792342i | 678.976712257094i | -393.328979673556+146.846910601485i | 0.565636070742032-1.51505440366597i | 0.0463751627177521-0.104366463949249i | 0.612011233459784-1.61942086761522i | -0.76679589045296i | 0.720137474212111-0.693831404763002i | 0.279862525787889+0.693831404763002i | -0.279862525787889+0.0729644856899581i | -0.331130005466672-2.56551724203534i | 0.0795347989631297i | 0.204047898081724-0.0263363584154518i | 0.0001-920.502851890662i | 0.00002-0.0147645943288979i | 0.0000199993584529565-0.0147643575133912i | 0.000792765578419012-0.0147216940507763i | 0.009+1.08636273961135i | -0.164755403266174-0.0103827657862539i | 0.102317910221377-11.1968443859055i | 1.3891723967025-0.179299774633092i | 1.55982731539465-2.35938824416734i | 0.323747494005704+0.374750622093515i | -0.049448200993873-0.0651035842714144i | -14.5705543100217-1.92733440652234i | 1.01530952142938-0.0129835159289311i | 0.572797852836023+1.0354827147549i | 1.4623 | 61.05
| 173000 | -2.55358617000573E-06+0.0141561991982566i | -5.95702553449993+0.108530860519967i | 2870 | 0.777000777000777 | 0.777000777000777 | 8.61409348771586+2.03489551744305i | 679.369411338793i | -393.785246895652+146.931842302238i | 0.565059322043177-1.51438940092887i | 0.0463303944248664-0.104326017773276i | 0.611389716468043-1.61871541870215i | -0.767239381424882i | 0.719829695438304-0.694150710988038i | 0.280170304561696+0.694150710988038i | -0.280170304561696+0.073088670436844i | -0.331127426082815-2.56398470005381i | 0.0795807994252251i | 0.204043952144328-0.0263513852792875i | 0.0001-919.970769317313i | 0.00002-0.0147560598813089i | 0.0000199993584529566-0.0147558232026903i | 0.000791874914907344-0.0147132311265078i | 0.009+1.08699105814207i | -0.164563025409098-0.010364738745224i | 0.102187138351928-11.190196322272i | 1.38914553248404-0.179402078575675i | 1.55890838250061-2.35831587820728i | 0.323909691566676+0.374928569704455i | -0.049417522130433-0.0650566190730058i | -14.5711190222158-1.92636465692308i | 1.01530761781676-0.0129824065853294i | 0.572548093534512+1.0347375922969i | 1.4566 | 61.0431
| 173100 | -2.55063660503439E-06+0.0141480211518801i | -5.9570255118866+0.108468162164414i | 2870 | 0.777000777000777 | 0.777000777000777 | 8.61465732401287+2.03386396044901i | 679.762110420492i | -394.241777932274+147.01677400299i | 0.564483415838454-1.5137248588308i | 0.0462856866725738-0.10428559145879i | 0.610769102511028-1.61801045028959i | -0.767682872396804i | 0.719521775085341-0.694469880684569i | 0.280478224914659+0.694469880684569i | -0.280478224914659+0.0732129917122349i | -0.331124845137568-2.56245389974934i | 0.0796267998873207i | 0.204040003895825-0.0263664117814892i | 0.0001-919.439301512968i | 0.00002-0.0147475352944335i | 0.0000199993584529566-0.0147472987525448i | 0.000790985788918313-0.0147047778997008i | 0.009+1.08761937667279i | -0.164370985422701-0.0103467540306549i | 0.102056622607625-11.1835562483534i | 1.38911865253141-0.179504380056229i | 1.5579907898842-2.35724422559176i | 0.324071967332458+0.375106449543137i | -0.0493868944495742-0.0650097096840352i | -14.5716828358995-1.9253957982846i | 1.01530571392035-0.0129813018197025i | 0.572298719854435+1.03399336559729i | 1.4509 | 61.0362
| 173200 | -2.54769214753406E-06+0.0141398525489742i | -5.95702548931243+0.108405536208802i | 2870 | 0.777000777000777 | 0.777000777000777 | 8.61522026362129+2.03283336574746i | 680.15480950219i | -394.698572783421+147.101705703743i | 0.563908350571058-1.51306077714221i | 0.046241039360501-0.104245185015911i | 0.610149389931559-1.61730596215812i | -0.768126363368725i | 0.719213713213786-0.69478891378982i | 0.280786286786214+0.69478891378982i | -0.280786286786214+0.073337449578905i | -0.331122262630817-2.56092483810454i | 0.0796728003494161i | 0.204036053336164-0.026381437921832i | 0.0001-918.908447412794i | 0.00002-0.0147390205511919i | 0.0000199993584529566-0.0147387841458752i | 0.000790098196918304-0.0146963343537433i | 0.009+1.0882476952035i | -0.164179282513686-0.0103288115176448i | 0.10192636230963-11.1769241495874i | 1.38909175684425-0.179606679073221i | 1.55707453508894-2.35617328599306i | 0.324234321276965+0.37528426157729i | -0.0493563178301935-0.0649628559964589i | -14.5722457529337-1.92442782953866i | 1.01530380973893-0.0129802016226873i | 0.572049730918481+1.03325003291783i | 1.4453 | 61.0293
| 173300 | -2.54475278571938E-06+0.0141316933731912i | -5.95702546677732+0.108342982527799i | 2870 | 0.777000777000777 | 0.777000777000777 | 8.61578230839748+2.03180373214616i | 680.547508583889i | -395.155631449095+147.186637404496i | 0.563334124687539-1.51239715563288i | 0.04619645238846-0.104204798454654i | 0.609530577075999-1.61660195408753i | -0.768569854340647i | 0.718905509884229-0.695107810241042i | 0.281094490115771+0.695107810241042i | -0.281094490115771+0.073462044099605i | -0.331119678562426-2.55939751210896i | 0.0797188008115117i | 0.204032100465293-0.0263964637000898i | 0.0001-918.378205954389i | 0.00002-0.0147305156345438i | 0.0000199993584529565-0.0147302793656415i | 0.000789212135383837-0.0146879004720613i | 0.009+1.08887601373422i | -0.163987915891093-0.0103109110817356i | 0.101796356781367-11.1703000114473i | 1.38906484542221-0.179708975625114i | 1.55615961566356-2.35510305908235i | 0.32439675337408+0.37546200577466i | -0.0493257921515398-0.06491605790252i | -14.5728077751748-1.92346074961836i | 1.01530190527127-0.0129791059849416i | 0.571801125851738+1.03250759252492i | 1.4396 | 61.0224
| 173400 | -2.54181850783907E-06+0.0141235436082215i | -5.95702544428119+0.108280500996365i | 2870 | 0.777000777000777 | 0.777000777000777 | 8.61634346019316+2.0307750584544i | 680.940207665588i | -395.612953929293+147.271569105249i | 0.56276073663782-1.51173399407189i | 0.0461519256564476-0.104164431784931i | 0.608912662294268-1.61589842585682i | -0.769013345312569i | 0.718597165157289-0.695426569975514i | 0.281402834842711+0.695426569975514i | -0.281402834842711+0.073586775337055i | -0.331117092932283-2.55787191875912i | 0.0797648012736073i | 0.204028145283162-0.0264114891160381i | 0.0001-917.848576077828i | 0.00002-0.0147220205274881i | 0.0000199993584529565-0.0147217843948429i | 0.000788327600801529-0.0146794762381187i | 0.009+1.08950433226494i | -0.163796884766294-0.0102930525989115i | 0.101666605348527-11.1636838194421i | 1.38903791826495-0.179811269710378i | 1.55524602916208-2.35403354452963i | 0.324559263597677+0.375639682102994i | -0.0492953172932176-0.0648693152947465i | -14.5733689044743-1.92249455745804i | 1.01530000051614-0.0129780148971458i | 0.571552903781737+1.03176604268948i | 1.4339 | 61.0155
| 173500 | -2.53888930217557E-06+0.0141154032377927i | -5.95702542182394+0.108218091489744i | 2870 | 0.777000777000777 | 0.777000777000777 | 8.61690372085534+2.02974734348305i | 681.332906747286i | -396.070540224018+147.356500806001i | 0.562188184875165-1.51107129222764i | 0.0461074590646445-0.104124085016548i | 0.60829564393981-1.61519537724419i | -0.769456836284491i | 0.718288679093612-0.69574519293054i | 0.281711320906388+0.69574519293054i | -0.281711320906388+0.073711643353951i | -0.331114505740261-2.55634805505843i | 0.0798108017357027i | 0.204024187789718-0.0264265141694512i | 0.0001-917.31955672562i | 0.00002-0.0147135352130631i | 0.0000199993584529565-0.0147132992165179i | 0.000787444589668068-0.0146710616354166i | 0.009+1.09013265079566i | -0.163606188352972-0.0102752359455971i | 0.101537107339052-11.1570755591163i | 1.38901097537211-0.179913561327477i | 1.55433377314376-2.35296474200368i | 0.324721851921618+0.375817290530046i | -0.0492648931351825-0.0648226280659477i | -14.5739291426793-1.92152925199331i | 1.01529809547233-0.0129769283500024i | 0.571305063838406+1.03102538168693i | 1.4283 | 61.0086
| 173600 | -2.53596515704512E-06+0.0141072722456699i | -5.9570253994055+0.108155753883469i | 2870 | 0.777000777000777 | 0.777000777000777 | 8.61746309222642+2.02872058604452i | 681.725605828985i | -396.528390333268+147.441432506754i | 0.561616467856201-1.51040904986781i | 0.0460630525134163-0.104083758159208i | 0.607679520369617-1.61449280802702i | -0.769900327256413i | 0.717980051753872-0.696063679043453i | 0.282019948246128+0.696063679043453i | -0.282019948246128+0.07383664821296i | -0.331111916986246-2.55482591801723i | 0.0798568021977983i | 0.20402022798491-0.0264415388601045i | 0.0001-916.791146842712i | 0.00002-0.0147050596743459i | 0.0000199993584529566-0.014704823813744i | 0.000786563098490171-0.0146626566474938i | 0.009+1.09076096932638i | -0.163415825867117-0.0102574609986553i | 0.101407862083124-11.1504752160499i | 1.38898401674334-0.180015850474882i | 1.55342284517309-2.35189665117211i | 0.324884518319758+0.375994831023577i | -0.0492345195577436-0.064775996109217i | -14.5744884916319-1.92056483216105i | 1.01529619013861-0.0129758463342364i | 0.571057605154108+1.03028560779726i | 1.4226 | 61.0017
| 173700 | -2.53304606079754E-06+0.0140991506156556i | -5.95702537702576+0.10809348805336i | 2870 | 0.777000777000777 | 0.777000777000777 | 8.61802157614412+2.02769478495277i | 682.118304910684i | -396.986504257044+147.526364207507i | 0.561045584040881-1.50974726675944i | 0.0460187059033114-0.10404345122251i | 0.607064289944192-1.61379071798195i | -0.770343818228335i | 0.717671283198773-0.69638202825161i | 0.282328716801227+0.69638202825161i | -0.282328716801227+0.073961789976725i | -0.331109326670091-2.55330550465274i | 0.0799028026598937i | 0.204016265868688-0.0264565631877706i | 0.0001-916.263345376488i | 0.00002-0.0146965938944528i | 0.0000199993584529566-0.0146963581696376i | 0.000785683123784544-0.0146542612579265i | 0.009+1.09138928785709i | -0.163225796527033-0.0102397276353859i | 0.101278868913165-11.1438827758583i | 1.3889570423783-0.180118137151045i | 1.55251324281981-2.35082927170143i | 0.325047262765921+0.376172303551353i | -0.0492041964415579-0.0647294193179294i | -14.5750469531699-1.91960129689941i | 1.01529428451377-0.012974768840594i | 0.570810526863579+1.02954671930491i | 1.417 | 60.9947
| 173800 | -2.53013200181626E-06+0.0140910383315898i | -5.95702535468464+0.108031293875522i | 2870 | 0.777000777000777 | 0.777000777000777 | 8.61857917444157+2.02666993902334i | 682.511003992383i | -397.444881995345+147.61129590826i | 0.560475531892491-1.50908594266887i | 0.0459744191350616-0.104003164215949i | 0.606449951027553-1.61308910688482i | -0.770787309200257i | 0.717362373489044-0.696700240492398i | 0.282637626510956+0.696700240492398i | -0.282637626510956+0.074087068707859i | -0.331106734791686-2.55178681198905i | 0.0799488031219893i | 0.204012301441001-0.0264715871522252i | 0.0001-915.73615127673i | 0.00002-0.0146881378565388i | 0.0000199993584529566-0.014687902267354i | 0.000784804662077863-0.014645875450328i | 0.009+1.09201760638781i | -0.1630360995533-0.010222035733523i | 0.101150127163811-11.1372982241915i | 1.38893005227664-0.180220421354438i | 1.55160496365883-2.34976260325698i | 0.325210085233929+0.376349708081149i | -0.0491739236676296-0.0646828975857369i | -14.5756045291262-1.91863864514782i | 1.01529237859661-0.012973695859843i | 0.570563828103916+1.02880871449878i | 1.4113 | 60.9878
| 173900 | -2.52722296851799E-06+0.0140829353773496i | -5.95702533238206+0.107969171226347i | 2870 | 0.777000777000777 | 0.777000777000777 | 8.61913588894729+2.02564604707327i | 682.903703074081i | -397.903523548173+147.696227609012i | 0.559906309877632-1.50842507736177i | 0.0459301921095818-0.103962897148919i | 0.605836501987214-1.61238797451069i | -0.771230800172179i | 0.717053322685442-0.69701831570323i | 0.282946677314558+0.69701831570323i | -0.282946677314558+0.074212484468949i | -0.331104141350913-2.55026983705708i | 0.0799948035840846i | 0.204008334701797-0.0264866107532433i | 0.0001-915.209563495661i | 0.00002-0.0146796915437978i | 0.0000199993584529566-0.0146794560900874i | 0.000783927709906744-0.0146374992083491i | 0.009+1.09264592491853i | -0.162846734168797-0.0102043851712345i | 0.101021636171922-11.1307215467354i | 1.38890304643802-0.18032270308353i | 1.55069800527025-2.34869664550293i | 0.32537298569759+0.376527044580751i | -0.0491437011173151-0.0646364308065777i | -14.5761612213294-1.91767687584692i | 1.01529047238592-0.0129726273827742i | 0.570317508014671+1.02807159167232i | 1.4057 | 60.9809
| 174000 | -2.52431894935277E-06+0.014074841736849i | -5.9570253101179+0.107907119982509i | 2870 | 0.777000777000777 | 0.777000777000777 | 8.61969172148514+2.02462310792122i | 683.29640215578i | -398.362428915525+147.781159309765i | 0.559337916466241-1.50776467060316i | 0.0458860247279693-0.103922650030711i | 0.60522394119421-1.61168732063387i | -0.7716742911441i | 0.716744130848753-0.697336253821544i | 0.283255869151247+0.697336253821544i | -0.283255869151247+0.0743380373225561i | -0.33110154634764-2.54875457689457i | 0.0800408040461802i | 0.204004365651023-0.0265016339905987i | 0.0001-914.683580987902i | 0.00002-0.0146712549394623i | 0.0000199993584529566-0.0146710196210706i | 0.0007830522638177-0.0146291325156774i | 0.009+1.09327424344925i | -0.162657699598675-0.0101867758271194i | 0.100893395276564-11.1241527292102i | 1.38887602486207-0.180424982336781i | 1.54979236523939-2.34763139810233i | 0.325535964130693+0.376704313017937i | -0.0491135286723125-0.0645900188746613i | -14.576717031603-1.91671598793871i | 1.0152885658805-0.012971563400199i | 0.570071565737695+1.02733534912332i | 1.4 | 60.974
| 174100 | -2.52141993280373E-06+0.014066757394039i | -5.95702528789211+0.107845140020966i | 2870 | 0.777000777000777 | 0.777000777000777 | 8.62024667387449+2.02360112038734i | 683.689101237479i | -398.821598097404+147.866091010518i | 0.558770350131535-1.50710472215738i | 0.0458419168915045-0.103882422870513i | 0.604612267023039-1.61098714502789i | -0.772117782116022i | 0.716434798039791-0.697654054784808i | 0.283565201960209+0.697654054784808i | -0.283565201960209+0.074463727331214i | -0.331098949781735-2.5472410285461i | 0.0800868045082758i | 0.204000394288631-0.0265166568640652i | 0.0001-914.158202710481i | 0.00002-0.0146628280268032i | 0.0000199993584529565-0.0146625928435748i | 0.000782178320367088-0.0146207753560377i | 0.009+1.09390256197997i | -0.162468995070354-0.0101692075802058i | 0.100765403818999-11.1175917573714i | 1.38884898754845-0.180527259112651i | 1.54888804115672-2.34656686071711i | 0.325699020507016+0.376881513360506i | -0.0490834062146682-0.0645436616844809i | -14.5772719617666-1.91575598036637i | 1.01528665907916-0.0129705039029511i | 0.569826000417264+1.02659998515413i | 1.3944 | 60.967
| 174200 | -0.0000025185259073872+0.0140586823329076i | -5.95702526570458+0.107783231218958i | 2870 | 0.777000777000777 | 0.777000777000777 | 8.62080074793007+2.02258008329336i | 684.081800319177i | -399.281031093808+147.95102271127i | 0.558203609350043-1.50644523178813i | 0.0457978685016489-0.103842215677413i | 0.604001477851692-1.61028744746554i | -0.772561273087944i | 0.716125324319395-0.697971718530516i | 0.283874675680605+0.697971718530516i | -0.283874675680605+0.074589554557428i | -0.331096351653092-2.545729189063i | 0.0801328049703712i | 0.203996420614567-0.0265316793734187i | 0.0001-913.633427622824i | 0.00002-0.01465441078913i | 0.0000199993584529566-0.0146541757409097i | 0.000781305876121106-0.0146124277131913i | 0.009+1.09453088051068i | -0.162280619813514-0.0101516803099498i | 0.100637661142679-11.1110386170092i | 1.38882193449682-0.180629533409614i | 1.54798503061787-2.34550303300811i | 0.32586215480032+0.377058645576257i | -0.0490533336267704-0.0644973591308034i | -14.5778260136347-1.9147968520744i | 1.0152847519807-0.0129694488818856i | 0.569580811199976+1.02586549807144i | 1.3888 | 60.9601
| 174300 | -0.0000025156368616523+0.0140506165374794i | -5.95702524355523+0.107721393454009i | 2870 | 0.777000777000777 | 0.777000777000777 | 8.62135394546208+2.02155999546254i | 684.474499400876i | -399.740727904737+148.035954412023i | 0.55763769260159-1.50578619925845i | 0.0457538794600461-0.103802028460399i | 0.603391572061636-1.60958822771885i | -0.773004764059866i | 0.715815709748434-0.698289244996187i | 0.284184290251566+0.698289244996187i | -0.284184290251566+0.0747155190636789i | -0.331093751961575-2.54421905550338i | 0.0801788054324668i | 0.20399244462878-0.0265467015184325i | 0.0001-913.109254686722i | 0.00002-0.0146460032097903i | 0.0000199993584529565-0.0146457682964232i | 0.000780434927655736-0.0146040895709367i | 0.009+1.0951591990414i | -0.16209257306009-0.0101341938962334i | 0.100510166593236-11.1044932939481i | 1.38879486570681-0.180731805226127i | 1.54708333122361-2.34443991463499i | 0.326025366984356+0.377235709632997i | -0.0490233107913504-0.0644511111086716i | -14.5783791890173-1.91383860200853i | 1.01528284458394-0.0129683983278789i | 0.569335997234777+1.02513188618636i | 1.3831 | 60.9532
| 174400 | -2.51275278418103E-06+0.0140425599918158i | -5.95702522144397+0.107659626603921i | 2870 | 0.777000777000777 | 0.777000777000777 | 8.62190626827618+2.02054085571973i | 684.867198482575i | -400.200688530193+148.120886112776i | 0.557072598369269-1.50512762433073i | 0.0457099496685208-0.103761861228357i | 0.60278254803779-1.60888948555909i | -0.773448255031788i | 0.715505954387806-0.69860663411937i | 0.284494045612194+0.69860663411937i | -0.284494045612194+0.0748416209124181i | -0.331091150707059-2.5427106249321i | 0.0802248058945622i | 0.203988466331219-0.0265617232988811i | 0.0001-912.585682866372i | 0.00002-0.01463760527217i | 0.0000199993584529566-0.0146373704935015i | 0.000779565471556725-0.0145957609131086i | 0.009+1.09578751757212i | -0.161904854044259-0.0101167482193624i | 0.100382919518473-11.0979557740474i | 1.38876778117808-0.180834074560654i | 1.54618294057987-2.34337750525637i | 0.326188657032858+0.377412705498536i | -0.0489933375914804-0.0644049175134025i | -14.5789314897201-1.91288122911581i | 1.01528093688769-0.0129673522318291i | 0.569091557672968+1.0243991478144i | 1.3775 | 60.9462
| 174500 | -2.50987366358806E-06+0.0140345126800145i | -5.95702519937072+0.107597930546778i | 2870 | 0.777000777000777 | 0.777000777000777 | 8.62245771817349+2.01952266289127i | 685.259897564274i | -400.660912970173+148.205817813529i | 0.556508325139463-1.50446950676673i | 0.0456660790290784-0.103721713990072i | 0.602174404168541-1.6081912207568i | -0.77389174600371i | 0.715196058298433-0.698923885837638i | 0.284803941701567+0.698923885837638i | -0.284803941701567+0.074967860166072i | -0.331088547889421-2.54120389442074i | 0.0802708063566578i | 0.203984485721832-0.0265767447145387i | 0.0001-912.062711128338i | 0.00002-0.0146292169596931i | 0.0000199993584529565-0.0146289823155687i | 0.000778697504419535-0.0145874417235784i | 0.009+1.09641583610284i | -0.161717462002436-0.0100993431600654i | 0.100255919268357-11.091426043201i | 1.38874068091028-0.180936341411659i | 1.54528385629768-2.34231580452973i | 0.326352024919551+0.377589633140698i | -0.0489634139105747-0.0643587782405896i | -14.5794829175442-1.91192473234449i | 1.01527902889078-0.0129663105846559i | 0.568847491668198+1.02366728127546i | 1.3719 | 60.9393
| 174600 | -2.50699948852066E-06+0.0140264745862096i | -5.95702517733537+0.10753630516094i | 2870 | 0.777000777000777 | 0.777000777000777 | 8.62300829695058+2.01850541580508i | 685.652596645972i | -401.12140122468+148.290749514281i | 0.555944871401804-1.50381184632754i | 0.0456222674439061-0.103681586754232i | 0.60156713884571-1.60749343308177i | -0.774335236975632i | 0.714886021541269-0.699241000088594i | 0.285113978458731+0.699241000088594i | -0.285113978458731+0.075094236887038i | -0.331085943508535-2.53969886104761i | 0.0803168068187532i | 0.203980502800568-0.0265917657651796i | 0.0001-911.54033844155i | 0.00002-0.0146208382558216i | 0.0000199993584529566-0.0146206037460872i | 0.000777831022849352-0.0145791319862542i | 0.009+1.09704415463356i | -0.161530396173271-0.0100819785994916i | 0.100129165195008-11.0849040873368i | 1.38871356490305-0.181038605777604i | 1.54438607599318-2.34125481211148i | 0.326515470618138+0.377766492527309i | -0.0489335396323846-0.0643126931860983i | -14.580033474286-1.91096911064414i | 1.01527712059203-0.0129652733772998i | 0.56860379837641+1.02293628489381i | 1.3663 | 60.9323
| 174700 | -2.50413024765867E-06+0.0140184456945721i | -5.95702515533786+0.107474750325053i | 2870 | 0.777000777000777 | 0.777000777000777 | 8.6235580063996+2.0174891132906i | 686.045295727671i | -401.582153293712+148.375681215034i | 0.555382235649208-1.50315464277367i | 0.0455785148153703-0.103641479529424i | 0.600960750464578-1.60679612230309i | -0.774778727947554i | 0.714575844177291-0.699557976809866i | 0.285424155822709+0.699557976809866i | -0.285424155822709+0.075220751137688i | -0.331083337564281-2.53819552189767i | 0.0803628072808488i | 0.203976517567376-0.0266067864505785i | 0.0001-911.018563777309i | 0.00002-0.0146124691440552i | 0.0000199993584529566-0.014612234768557i | 0.000776966023461003-0.0145708316850803i | 0.009+1.09767247316427i | -0.161343655797632-0.0100646544192094i | 0.100002656652699-11.0783898924173i | 1.38868643315606-0.181140867656957i | 1.54348959728763-2.340194527657i | 0.326678994102313+0.377943283626201i | -0.0489037146410014-0.0642666622460674i | -14.5805831617375-1.91001436296555i | 1.01527521199026-0.0129642406007233i | 0.568360476955906+1.02220615699806i | 1.3607 | 60.9253
| 174800 | -2.50126592971421E-06+0.0140104259893086i | -5.95702513337809+0.107413265918033i | 2870 | 0.777000777000777 | 0.777000777000777 | 8.62410684830813+2.01647375417883i | 686.43799480937i | -402.04316917727+148.460612915787i | 0.554820416377821-1.50249789586496i | 0.0455348210460178-0.103601392324136i | 0.600355237423839-1.6060992881891i | -0.775222218919476i | 0.714265526267507-0.699874815939109i | 0.285734473732493+0.699874815939109i | -0.285734473732493+0.0753474029803669i | -0.331080730056526-2.53669387406259i | 0.0804088077429442i | 0.203972530022203-0.0266218067705088i | 0.0001-910.497386109243i | 0.00002-0.0146041096079316i | 0.0000199993584529566-0.014603875366516i | 0.000776102502878946-0.014562540804037i | 0.009+1.09830079169499i | -0.161157240118596-0.0100473705012037i | 0.0998763929978258-11.0718834444387i | 1.38865928566894-0.181243127048173i | 1.54259441780736-2.33913495082051i | 0.326842595345754+0.378120006405213i | -0.0488739388208502-0.0642206853169038i | -14.5811319816862-1.9090604882608i | 1.01527330308432-0.0129632122459092i | 0.568117526567248+1.02147689592115i | 1.3551 | 60.9184
| 174900 | -2.49840652343166E-06+0.014002415454662i | -5.95702511145597+0.107351851819075i | 2870 | 0.777000777000777 | 0.777000777000777 | 8.62465482445929+2.01545933730233i | 686.830693891068i | -402.504448875354+148.54554461654i | 0.554259412087042-1.50184160536062i | 0.0454911860385751-0.10356132514676i | 0.599750598125617-1.60540293050738i | -0.775665709891398i | 0.713955067872951-0.700191517414007i | 0.286044932127049+0.700191517414007i | -0.286044932127049+0.0754741924773911i | -0.331078120985155-2.53519391464065i | 0.0804548082050398i | 0.203968540164998-0.0266368267247456i | 0.0001-909.976804413352i | 0.00002-0.014595759631026i | 0.0000199993584529565-0.0145955255235396i | 0.000775240457737224-0.0145542593271411i | 0.009+1.09892911022571i | -0.160971148381451-0.0100301267278752i | 0.0997503735889228-11.0653847294313i | 1.38863212244135-0.181345383949722i | 1.54170053518378-2.33807608125519i | 0.327006274322134+0.378296660832195i | -0.0488442120566943-0.0641747622952875i | -14.5816799359153-1.90810748548325i | 1.01527139387303-0.0129621883038622i | 0.567874946373362+1.02074850000037i | 1.3494 | 60.9114
| 175000 | -2.49555201758755E-06+0.0139944140749111i | -5.95702508957143+0.107290507907652i | 2870 | 0.777000777000777 | 0.777000777000777 | 8.62520193663179+2.01444586149515i | 687.223392972767i | -402.965992387963+148.630476317292i | 0.553699221279508-1.5011857710193i | 0.0454476096959477-0.103521278005587i | 0.599146830975456-1.60470704902489i | -0.776109200863319i | 0.713644469054687-0.700508081172269i | 0.286355530945313+0.700508081172269i | -0.286355530945313+0.07560111969105i | -0.331075510350042-2.53369564073682i | 0.0805008086671352i | 0.203964547995709-0.0266518463130629i | 0.0001-909.456817667971i | 0.00002-0.0145874191969511i | 0.0000199993584529565-0.014587185223241i | 0.000774379884679474-0.0145459872384452i | 0.009+1.09955742875643i | -0.160785379833683-0.0100129229820389i | 0.0996245977866456-11.0588937334598i | 1.38860494347292-0.181447638360066i | 1.54080794705333-2.33701791861322i | 0.32717003100509+0.378473246874997i | -0.0488145342336295-0.0641288930781688i | -14.5822270262032-1.9071553535875i | 1.01526948435524-0.0129611687656077i | 0.567632735539414+1.02002096757729i | 1.3438 | 60.9044
| 175100 | -2.49270240099054E-06+0.0139864218343711i | -5.95702506772437+0.107229234063512i | 2870 | 0.777000777000777 | 0.777000777000777 | 8.62574818659979+2.01343332559293i | 687.616092054466i | -403.427799715097+148.715408018045i | 0.553139842461086-1.50053039259896i | 0.045404091921221-0.103481250908813i | 0.598543934382307-1.60401164350777i | -0.776552691835241i | 0.713333729873803-0.700824507151632i | 0.286666270126197+0.700824507151632i | -0.286666270126197+0.075728184683609i | -0.331072898151051-2.53219904946263i | 0.0805468091292308i | 0.203960553514286-0.026666865535234i | 0.0001-908.937424853768i | 0.00002-0.0145790882893572i | 0.0000199993584529566-0.0145788544492705i | 0.000773520780358824-0.014537724522038i | 0.009+1.10018574728715i | -0.160599933724967-0.00999575914692106i | 0.0994990649537548-11.052410442622i | 1.38857774876333-0.181549890277661i | 1.5399166510576-2.33596046254566i | 0.327333865368272+0.378649764501479i | -0.0487849052370865-0.0640830775627637i | -14.5827732543242-1.90620409152942i | 1.01526757452979-0.0129601536221923i | 0.567390893232915+1.01929429699779i | 1.3382 | 60.8975
| 175200 | -2.48985766248113E-06+0.0139784387173924i | -5.9570250459147+0.107168030166675i | 2870 | 0.777000777000777 | 0.777000777000777 | 8.62629357613309+2.0124217284328i | 688.008791136165i | -403.889870856758+148.800339718798i | 0.552581274140854-1.49987546985699i | 0.0453606326176584-0.103441243864535i | 0.597941906758512-1.60331671372152i | -0.776996182807163i | 0.713022850391417-0.701140795289861i | 0.286977149608583+0.701140795289861i | -0.286977149608583+0.075855387517302i | -0.331070284388071-2.53070413793622i | 0.0805928095913264i | 0.203956556720676-0.0266818843910341i | 0.0001-908.418624953743i | 0.00002-0.0145707668919318i | 0.0000199993584529566-0.0145705331853159i | 0.000772663141437916-0.0145294711620438i | 0.009+1.10081406581786i | -0.160414809307163-0.00997863510615865i | 0.0993737744551205-11.04593484305i | 1.3885505383122-0.181652139700976i | 1.5390266448431-2.33490371270253i | 0.327497777385301+0.378826213679509i | -0.0487553249528272-0.0640373156465588i | -14.5833186220478-1.90525369826613i | 1.01526566439554-0.0129591428646836i | 0.567149418623611+1.01856848661203i | 1.3326 | 60.8905
| 175300 | -2.48701779093165E-06+0.0139704647083616i | -5.95702502414236+0.107106896097439i | 2870 | 0.777000777000777 | 0.777000777000777 | 8.62683810699706+2.01141106885347i | 688.401490217864i | -404.352205812944+148.885271419551i | 0.552023514831113-1.49922100255018i | 0.0453172316887016-0.103401256880755i | 0.597340746519815-1.60262225943093i | -0.777439673779085i | 0.712711830668675-0.701456945524746i | 0.287288169331325+0.701456945524746i | -0.287288169331325+0.0759827282543389i | -0.331067669060966-2.52921090328231i | 0.0806388100534218i | 0.203952557614826-0.0266969028802363i | 0.0001-907.900416953198i | 0.00002-0.0145624549883996i | 0.0000199993584529566-0.0145622214151024i | 0.000771806964588878-0.0145212271426229i | 0.009+1.10144238434858i | -0.160230005834303-0.00996155074379753i | 0.0992487256577033-11.0394669209091i | 1.38852331211918-0.181754386628467i | 1.53813792606144-2.33384766873286i | 0.327661767029781+0.379002594376957i | -0.0487257932669431-0.0639916072273056i | -14.5838631311394-1.90430417275603i | 1.01526375395132-0.0129581364841696i | 0.566908310883547+1.01784353477444i | 1.327 | 60.8835
| 175400 | -2.48418277524611E-06+0.0139624997917003i | -5.95702500240723+0.107045831736369i | 2870 | 0.777000777000777 | 0.777000777000777 | 8.62738178095259+2.01040134569516i | 688.794189299562i | -404.814804583656+148.970203120303i | 0.551466563047363-1.4985669904347i | 0.0452738890379708-0.103361289965377i | 0.596740452085334-1.60192828040008i | -0.777883164751007i | 0.712400670766748-0.701772957794105i | 0.287599329233252+0.701772957794105i | -0.287599329233252+0.0761102069569021i | -0.331065052169613-2.52771934263218i | 0.0806848105155174i | 0.203948556196686-0.0267119210026151i | 0.0001-907.382799839768i | 0.00002-0.0145541525625225i | 0.0000199993584529565-0.0145539191223918i | 0.000770952246493218-0.0145129924479709i | 0.009+1.1020707028793i | -0.160045522562588-0.00994450594428994i | 0.0991239179305523-11.0330066623982i | 1.38849607018393-0.181856631058599i | 1.53725049236921-2.33279233028464i | 0.327825834275308+0.379178906561707i | -0.0486963100658558-0.0639459522030217i | -14.5844067833598-1.90335551395879i | 1.01526184319601-0.0129571344717595i | 0.566667569187002+1.01711943984367i | 1.3215 | 60.8765
| 175500 | -2.48135260436026E-06+0.0139545439518665i | -5.95702498070926+0.10698483696431i | 2870 | 0.777000777000777 | 0.777000777000777 | 8.62792459975626+2.00939255779967i | 689.186888381261i | -405.277667168893+149.055134821056i | 0.550910417308313-1.49791343326613i | 0.0452306045692632-0.103321343126211i | 0.596141021877576-1.60123477639234i | -0.778326655722929i | 0.712089370746838-0.702088832035785i | 0.287910629253162+0.702088832035785i | -0.287910629253162+0.076237823687144i | -0.331062433713895-2.52622945312365i | 0.0807308109776128i | 0.203944552466204-0.0267269387579449i | 0.0001-906.86577260339i | 0.00002-0.0145458595980994i | 0.0000199993584529565-0.0145456262909835i | 0.000770098983841906-0.0145047670623194i | 0.009+1.10269902141002i | -0.159861358750382-0.0099275005924942i | 0.0989993506447946-11.0265540537498i | 1.38846881250609-0.181958872989835i | 1.53636434142804-2.33173769700478i | 0.32798997909547+0.379355150201643i | -0.0486668752363187-0.0639003504719923i | -14.5849495804655-1.90240772083536i | 1.01525993212846-0.0129561368185837i | 0.566427192710577+1.0163962001827i | 1.3159 | 60.8695
| 175600 | -2.47852726724121E-06+0.0139465971733527i | -5.95702495904834+0.106923911662371i | 2870 | 0.777000777000777 | 0.777000777000777 | 8.62846656516019+2.00838470401024i | 689.57958746296i | -405.740793568656+149.140066521809i | 0.550355076135851-1.49726033079947i | 0.0451873781865545-0.10328141637097i | 0.595542454322405-1.60054174717044i | -0.778770146694851i | 0.711777930670172-0.702404568187657i | 0.288222069329828+0.702404568187657i | -0.288222069329828+0.0763655785071941i | -0.331059813693677-2.52474123190105i | 0.0807768114397084i | 0.203940546423328-0.0267419561459991i | 0.0001-906.349334236302i | 0.00002-0.0145375760789661i | 0.0000199993584529565-0.0145373429047136i | 0.000769247173335259-0.0144965509699352i | 0.009+1.10332733994074i | -0.159677513658199-0.009910534573672i | 0.0988750231736276-11.0201090812295i | 1.38844153908531-0.182061112420633i | 1.53547947090453-2.33068376853927i | 0.328154201463826+0.379531325264658i | -0.0486374886654087-0.0638548019327649i | -14.5854915242085-1.90146079234787i | 1.01525802074753-0.0129551435157924i | 0.566187180633072+1.01567381415864i | 1.3103 | 60.8625
| 175700 | -0.0000024757067528875+0.0139386594406873i | -5.9570249374244+0.106863055711936i | 2870 | 0.777000777000777 | 0.777000777000777 | 8.62900767891218+2.00737778317175i | 689.972286544658i | -406.204183782945+149.224998222562i | 0.54980053805505-1.4966076827891i | 0.0451442097939968-0.103241509707274i | 0.594944747849047-1.59984919249637i | -0.779213637666773i | 0.711466350598005-0.70272016618762i | 0.288533649401995+0.70272016618762i | -0.288533649401995+0.076493471479153i | -0.33105719210883-2.52325467611519i | 0.0808228119018038i | 0.203936538068005-0.0267569731665513i | 0.0001-905.833483733044i | 0.00002-0.0145293019889951i | 0.0000199993584529566-0.0145290689474547i | 0.0007683968116829-0.0144883441551201i | 0.009+1.10395565847145i | -0.159493986548694-0.00989360777348664i | 0.0987509348923095-11.013671731136i | 1.38841424992123-0.182163349349452i | 1.53459587847026-2.32963054453298i | 0.328318501353937+0.379707431718653i | -0.0486081502405298-0.0638093064841487i | -14.5860326163366-1.90051472745981i | 1.0152561090521-0.0129541545545569i | 0.565947532135539+1.01495228014284i | 1.3047 | 60.8555
| 175800 | -2.47289105032896E-06+0.0139307307384337i | -5.95702491583734+0.106802268994658i | 2870 | 0.777000777000777 | 0.777000777000777 | 8.6295479427556+2.00637179413053i | 690.364985626357i | -406.667837811759+149.309929923314i | 0.549246801594162-1.49595548898885i | 0.0451010992959187-0.103201623142646i | 0.594347900890081-1.5991571121315i | -0.779657128638695i | 0.711154630591621-0.703035625973603i | 0.288845369408379+0.703035625973603i | -0.288845369408379+0.0766215026650919i | -0.331054568959241-2.52176978292342i | 0.0808688123638994i | 0.203932527400185-0.0267719898193765i | 0.0001-905.318220090418i | 0.00002-0.0145210373120958i | 0.0000199993584529566-0.0145208044031164i | 0.000767547895603795-0.0144801466022118i | 0.009+1.10458397700217i | -0.159310776686666-0.00987672007800221i | 0.0986270851781512-11.0072419898013i | 1.38838694501351-0.18226558377476i | 1.53371356180176-2.32857802462991i | 0.328482878739335+0.379883469531539i | -0.0485788598494122-0.0637638640252198i | -14.5865728585929-1.89956952513587i | 1.01525419704103-0.012953169926069i | 0.565708246401275+1.01423159651087i | 1.2991 | 60.8485
| 175900 | -2.47008014862652E-06+0.0139228110511901i | -5.9570248942871+0.106741551392457i | 2870 | 0.777000777000777 | 0.777000777000777 | 8.63008735842957+2.00536673573449i | 690.757684708056i | -407.131755655099+149.394861624067i | 0.548693865284608-1.49530374915196i | 0.0450580465968254-0.103161756684517i | 0.593751911881433-1.59846550583648i | -0.780100619610617i | 0.710842770712329-0.703350947483559i | 0.289157229287671+0.703350947483559i | -0.289157229287671+0.0767496721270581i | -0.331051944244778-2.52028654948951i | 0.0809148128259947i | 0.203928514419816-0.0267870061042478i | 0.0001-904.803542307534i | 0.00002-0.014512782032214i | 0.0000199993584529566-0.0145125492556451i | 0.000766700421826195-0.0144719582955827i | 0.009+1.10521229553289i | -0.159127883339044-0.00985987137368171i | 0.0985034734105122-11.0008198435904i | 1.38835962436179-0.182367815695012i | 1.53283251858058-2.32752620847297i | 0.328647333593549+0.380059438671223i | -0.0485496173801101-0.0637184744553127i | -14.5871122527167-1.89862518434203i | 1.0152522847132-0.0129521896215413i | 0.565469322615828+1.01351176164249i | 1.2936 | 60.8415
| 176000 | -2.46727403687236E-06+0.0139149003635904i | -5.95702487277358+0.106680902787526i | 2870 | 0.777000777000777 | 0.777000777000777 | 8.63062592766878+2.00436260683305i | 691.150383789754i | -407.595937312964+149.47979332482i | 0.548141727660966-1.49465246303108i | 0.045015051601399-0.103121910340222i | 0.593156779262365-1.5977743733713i | -0.780544110582538i | 0.710530771021468-0.703666130655468i | 0.289469228978532+0.703666130655468i | -0.289469228978532+0.07687797992707i | -0.331049317965317-2.51880497298367i | 0.0809608132880903i | 0.203924499126844-0.0268020220209397i | 0.0001-904.289449385767i | 0.00002-0.0145045361333321i | 0.0000199993584529566-0.014504303489023i | 0.000765854387087536-0.0144637792196402i | 0.009+1.10584061406361i | -0.158945305774873-0.00984306154738456i | 0.0983800989707871-10.9944052789011i | 1.38833228796571-0.182470045108672i | 1.53195274649315-2.32647509570407i | 0.328811865890096+0.38023533910563i | -0.0485204227210006-0.0636731376740236i | -14.5876508004424-1.89768170404552i | 1.0152503720675-0.0129512136322066i | 0.565230759966937+1.0127927739216i | 1.288 | 60.8345
| 176100 | -2.46447270418944E-06+0.0139069986603029i | -5.95702485129669+0.106620323062322i | 2870 | 0.777000777000777 | 0.777000777000777 | 8.63116365220362+2.00335940627716i | 691.543082871453i | -408.060382785356+149.564725025573i | 0.547590387260963-1.49400163037831i | 0.0449721142144964-0.103082084117006i | 0.592562501475459-1.59708371449532i | -0.78098760155446i | 0.710218631580403-0.70398117542734i | 0.289781368419597+0.70398117542734i | -0.289781368419597+0.0770064261271201i | -0.331046690120723-2.51732505058257i | 0.0810068137501859i | 0.20392048152122-0.0268170375692249i | 0.0001-903.77594032876i | 0.00002-0.0144962995994687i | 0.0000199993584529565-0.0144960670872694i | 0.000765009788134528-0.014455609358827i | 0.009+1.10646893259433i | -0.15876304326532-0.00982629048636628i | 0.0982569612424004-10.9879982821639i | 1.38830493582494-0.182572272014194i | 1.53107424323087-2.32542468596427i | 0.328976475602462+0.380411170802688i | -0.0484912757607805-0.0636278535812092i | -14.5881885035003-1.89673908321484i | 1.01524845910279-0.0129502419493178i | 0.564992557644555+1.01207463173628i | 1.2824 | 60.8275
| 176200 | -2.46167613973165E-06+0.0138991059260308i | -5.95702482985637+0.10655981209957i | 2870 | 0.777000777000777 | 0.777000777000777 | 8.63170053376023+2.00235713291928i | 691.935781953152i | -408.525092072272+149.649656726325i | 0.54703984262548-1.49335125094519i | 0.0449292343411502-0.103042278022016i | 0.59196907696663-1.59639352896721i | -0.781431092526382i | 0.709906352450527-0.704296081737211i | 0.290093647549473+0.704296081737211i | -0.290093647549473+0.077135010789171i | -0.331044060710884-2.51584677946927i | 0.0810528142122813i | 0.203916461602889-0.0268320527488785i | 0.0001-903.263014142428i | 0.00002-0.014488072414679i | 0.0000199993584529565-0.0144878400344394i | 0.000764166621723018-0.0144474486976201i | 0.009+1.10709725112504i | -0.158581095083654-0.00980955807827578i | 0.0981340596107977-10.9815988398421i | 1.38827756793909-0.182674496410047i | 1.53019700649004-2.3243749788935i | 0.329141162704138+0.380586933730325i | -0.048462176388469-0.0635826220769826i | -14.5887253636166-1.89579732081971i | 1.01524654581798-0.0129492745641484i | 0.564754714840861+1.01135733347872i | 1.2769 | 60.8205
| 176300 | -2.45888433268359E-06+0.0138912221455118i | -5.95702480845251+0.106499369782257i | 2870 | 0.777000777000777 | 0.777000777000777 | 8.63223657406035+2.00135578561344i | 692.328481034851i | -408.990065173715+149.734588427078i | 0.546490092298531-1.49270132448266i | 0.0448864118865684-0.103002492062312i | 0.591376504185099-1.59570381654497i | -0.781874583498304i | 0.70959393369326-0.704610849523143i | 0.29040606630674+0.704610849523143i | -0.29040606630674+0.077263733975161i | -0.331041429735667-2.51437015683322i | 0.0810988146743769i | 0.203912439371801-0.0268470675596736i | 0.0001-902.750669834915i | 0.00002-0.0144798545630541i | 0.0000199993584529565-0.0144796223146245i | 0.000763324884618025-0.0144392972205319i | 0.009+1.10772556965576i | -0.158399460505252-0.00979286421115434i | 0.0980113934634356-10.9752069384317i | 1.38825018430783-0.182776718294684i | 1.52932103397189-2.3233259741308i | 0.329305927168596+0.380762627856489i | -0.0484331244934067-0.0635374430617204i | -14.5892613825129-1.89485641583118i | 1.01524463221196-0.0129483114679927i | 0.564517230750245+1.0106408775453i | 1.2713 | 60.8134
| 176400 | -2.45609727226062E-06+0.0138833473035187i | -5.95702478708504+0.106438995993643i | 2870 | 0.777000777000777 | 0.777000777000777 | 8.63277177482151+2.00035536321514i | 692.721180116549i | -409.455302089683+149.819520127831i | 0.54594113482726-1.49205185074114i | 0.0448436467561335-0.102962726244858i | 0.590784781583394-1.595014576986i | -0.782318074470226i | 0.709281375370051-0.704925478723226i | 0.290718624629949+0.704925478723226i | -0.290718624629949+0.0773925957470001i | -0.331038797194941-2.51289517987025i | 0.0811448151364723i | 0.203908414827904-0.0268620820013836i | 0.0001-902.238906416639i | 0.00002-0.0144716460287213i | 0.0000199993584529566-0.0144714139119524i | 0.000762484573593698-0.0144311549121091i | 0.009+1.10835388818648i | -0.158218138807579-0.00977620877343425i | 0.0978889621897808-10.9688225644609i | 1.3882227849308-0.182878937666565i | 1.52844632338255-2.32227767131427i | 0.329470768969286+0.380938253149124i | -0.0484041199652489-0.0634923164360521i | -14.5897965619065-1.8939163672215i | 1.01524271828361-0.012947352652164i | 0.564280104569257+1.00992526233649i | 1.2657 | 60.8064
| 176500 | -2.45331494770852E-06+0.0138754813848586i | -5.95702476575389+0.106378690617249i | 2870 | 0.777000777000777 | 0.777000777000777 | 8.63330613775697+1.99935586458145i | 693.113879198248i | -409.920802820177+149.904451828584i | 0.545392968761936-1.49140282947049i | 0.0448009388554023-0.102922980576528i | 0.590193907617338-1.59432581004702i | -0.782761565442148i | 0.708968677542373-0.705239969275578i | 0.291031322457627+0.705239969275578i | -0.291031322457627+0.0775215961665701i | -0.331036163088593-2.51142184578252i | 0.0811908155985679i | 0.203904387971144-0.0268770960737834i | 0.0001-901.727722900254i | 0.00002-0.0144634467958439i | 0.0000199993584529566-0.0144632148105864i | 0.000761645685433235-0.0144230217569328i | 0.009+1.1089822067172i | -0.158037129270184-0.00975959165393611i | 0.097766765181292-10.9624457044906i | 1.38819536980764-0.182981154524155i | 1.527572872433-2.32123007008103i | 0.32963568807965+0.381113809576187i | -0.0483751626939699-0.0634472421008655i | -14.5903309035109-1.8929771739642i | 1.01524080403183-0.0129463981079967i | 0.564043335496667+1.00921048625688i | 1.2602 | 60.7994
| 176600 | -2.45053734830355E-06+0.0138676243743727i | -5.95702474445896+0.106318453536857i | 2870 | 0.777000777000777 | 0.777000777000777 | 8.63383966457567+1.99835728857093i | 693.506578279947i | -410.386567365196+149.989383529336i | 0.544845592655941-1.49075426042i | 0.0447582880901069-0.102883255064104i | 0.589603880746048-1.5936375154841i | -0.78320505641407i | 0.708655840271732-0.705554321118343i | 0.291344159728268+0.705554321118343i | -0.291344159728268+0.077650735295727i | -0.331033527416481-2.50995015177859i | 0.0812368160606633i | 0.203900358801471-0.0268921097766452i | 0.000100000000000001-901.217118300657i | 0.00002-0.0144552568486209i | 0.0000199993584529565-0.0144550249947259i | 0.000760808216928918-0.0144148977396189i | 0.009+1.10961052524791i | -0.157856431174703-0.00974301274186868i | 0.097644801831425-10.9560763451141i | 1.38816793893801-0.183083368865905i | 1.52670067883917-2.32018317006725i | 0.32980068447312+0.381289297105639i | -0.0483462525698628-0.063402219957306i | -14.5908644090346-1.89203883503407i | 1.01523888945554-0.0129454478268455i | 0.563806922733411+1.00849654771513i | 1.2546 | 60.7923
| 176700 | -2.44776446335228E-06+0.0138597762569368i | -5.95702472320018+0.106258284636516i | 2870 | 0.777000777000777 | 0.777000777000777 | 8.63437235698234+1.99735963404366i | 693.899277361646i | -410.852595724741+150.074315230089i | 0.54429900506577-1.49010614333844i | 0.0447156943661521-0.102843549714278i | 0.589014699431922-1.59294969305272i | -0.783648547385992i | 0.708342863619655-0.705868534189694i | 0.291657136380345+0.705868534189694i | -0.291657136380345+0.077780013196298i | -0.331030890178496-2.50848009507325i | 0.0812828165227589i | 0.203896327318832-0.0269071231097442i | 0.0001-900.707091634951i | 0.00002-0.0144470761712872i | 0.0000199993584529565-0.014446844448606i | 0.000759972164882043-0.0144067828448172i | 0.009+1.11023884377863i | -0.157676043804832-0.00972647192682583i | 0.0975230715356062-10.9497144729562i | 1.38814049232154-0.183185580690284i | 1.52582974032178-2.3191369709082i | 0.329965758123105+0.381464715705445i | -0.0483173894835294-0.0633572499067674i | -14.5913970801825-1.89110134940714i | 1.01523697455363-0.0129445018000838i | 0.563570865482571+1.00778344512392i | 1.2491 | 60.7853
| 176800 | -2.44499628219162E-06+0.0138519370174611i | -5.95702470197745+0.106198183800535i | 2870 | 0.777000777000777 | 0.777000777000777 | 8.63490421667745+1.99636289986128i | 694.291976443344i | -411.318887898812+150.159246930842i | 0.543753204551011-1.48945847797402i | 0.0446731575896166-0.102803864533649i | 0.588426362140628-1.59226234250767i | -0.784092038357914i | 0.708029747647701-0.706182608427829i | 0.291970252352299+0.706182608427829i | -0.291970252352299+0.077909429930085i | -0.331028251374499-2.50701167288766i | 0.0813288169848543i | 0.203892293523174-0.026922136072853i | 0.0001-900.197641922486i | 0.00002-0.0144389047481134i | 0.0000199993584529565-0.0144386731564976i | 0.000759137526102918-0.0143986770572125i | 0.009+1.11086716230935i | -0.157495966446341-0.00970996909878634i | 0.0974015736912434-10.9433600746745i | 1.38811302995787-0.183287789995744i | 1.52496005460644-2.31809147223813i | 0.330130909003011+0.381640065343584i | -0.0482885733258931-0.0633123318509058i | -14.5919289186549-1.89016471606074i | 1.01523505932502-0.0129435600191063i | 0.563335162949452+1.00707117690014i | 1.2435 | 60.7782
| 176900 | -0.0000024422327941885+0.0138441066408896i | -5.95702468079071+0.106138150913487i | 2870 | 0.777000777000777 | 0.777000777000777 | 8.63543524535728+1.9953670848869i | 694.684675525043i | -411.785443887408+150.244178631595i | 0.543208189674356-1.48881126407443i | 0.044630677666752-0.102764199528729i | 0.587838867341108-1.59157546360316i | -0.784535529329836i | 0.707716492417456-0.706496543770975i | 0.292283507582544+0.706496543770975i | -0.292283507582544+0.0780389855588609i | -0.331025611004362-2.50554488244924i | 0.0813748174469499i | 0.203888257414446-0.026937148665745i | 0.0001-899.688768184823i | 0.00002-0.0144307425634056i | 0.0000199993584529566-0.014430511102707i | 0.000758304297410801-0.0143905803615229i | 0.009+1.11149548084007i | -0.157316198387051-0.00969350414811153i | 0.0972803076977106-10.9370131369584i | 1.38808555184667-0.183389996780742i | 1.52409161942361-2.31704667369049i | 0.330296137086218+0.38181534598804i | -0.0482598039881843-0.0632674656916254i | -14.592459926148-1.88922893397341i | 1.01523314376861-0.0129426224753269i | 0.563099814341463+1.00635974146463i | 1.238 | 60.7712
| 177000 | -2.43947398873989E-06+0.0138362851122004i | -5.95702465963987+0.106078185860203i | 2870 | 0.777000777000777 | 0.777000777000777 | 8.63596544471388+1.99437218798518i | 695.077374606742i | -412.25226369053+150.329110332347i | 0.542663959001569-1.48816450138682i | 0.0445882545039838-0.102724554705939i | 0.587252213505553-1.59088905609276i | -0.784979020301758i | 0.70740309799053-0.706810340157386i | 0.29259690200947+0.706810340157386i | -0.29259690200947+0.0781686801443721i | -0.331022969067967-2.50407972099167i | 0.0814208179090455i | 0.203884218992596-0.0269521608881945i | 0.0001-899.180469445734i | 0.00002-0.0144225896015053i | 0.0000199993584529565-0.0144223582715759i | 0.000757472475633878-0.0143824927425012i | 0.009+1.11212379937079i | -0.157136738916839-0.00967707696554369i | 0.0971592729563381-10.9306736465292i | 1.38805805798756-0.183492201043741i | 1.52322443250855-2.31600257489772i | 0.330461442346101+0.3819905576068i | -0.0482310813619491-0.063222651331085i | -14.5929901043538-1.88829400212498i | 1.01523122788334-0.0129416891601797i | 0.56286481886819+1.00564913724227i | 1.2325 | 60.7641
| 177100 | -2.43671985527273E-06+0.0138284724164056i | -5.95702463852485+0.106018288525776i | 2870 | 0.777000777000777 | 0.777000777000777 | 8.6364948164351+1.99337820802228i | 695.47007368844i | -412.719347308178+150.4140420331i | 0.542120511101508-1.48751818965781i | 0.044545888007909-0.102684930071609i | 0.586666399109417-1.59020311972942i | -0.785422511273679i | 0.707089564428566-0.707123997525343i | 0.292910435571434+0.707123997525343i | -0.292910435571434+0.078298513748336i | -0.331020325565184-2.5026161857549i | 0.0814668183711409i | 0.203880178257572-0.0269671727399748i | 0.0001-898.672744731203i | 0.00002-0.0144144458467896i | 0.0000199993584529565-0.0144142146474818i | 0.000756642057609285-0.0143744141849342i | 0.009+1.1127521179015i | -0.156957587327622-0.00966068744220532i | 0.0970384688704077-10.92434159014i | 1.38803054838021-0.183594402783199i | 1.52235849160138-2.31495917549141i | 0.330626824756016+0.382165700167861i | -0.0482024053390434-0.0631778886716954i | -14.5935194549599-1.8873599194965i | 1.01522931166811-0.0129407600651184i | 0.562630175741372+1.00493936266204i | 1.2269 | 60.7571
| 177200 | -2.43397038324371E-06+0.0138206685385509i | -5.95702461744556+0.105958458795557i | 2870 | 0.777000777000777 | 0.777000777000777 | 8.63702336220459+1.99238514386588i | 695.862772770139i | -413.186694740351+150.498973733853i | 0.541577844546094-1.48687232863349i | 0.0445035780852974-0.102645325631983i | 0.586081422631391-1.58951765426547i | -0.785866002245601i | 0.706775891793228-0.707437515813155i | 0.293224108206772+0.707437515813155i | -0.293224108206772+0.078428486432446i | -0.331017680495886-2.50115427398506i | 0.0815128188332365i | 0.203876135209319-0.0269821842208593i | 0.0001-898.165593069389i | 0.00002-0.0144063112836707i | 0.0000199993584529565-0.014406080214837i | 0.000755813040182982-0.0143663446736421i | 0.009+1.11338043643222i | -0.156778742913349-0.00964433546959621i | 0.0969178948451419-10.9180169545756i | 1.38800302302423-0.183696601997571i | 1.52149379444699-2.31391647510214i | 0.330792284289312+0.382340773639223i | -0.0481737758116323-0.0631331776161154i | -14.5940479796502-1.88642668507032i | 1.01522739512185-0.0129398351816165i | 0.562395884174881+1.00423041615686i | 1.2214 | 60.75
| 177300 | -2.43122556213939E-06+0.0138128734637162i | -5.95702459640193+0.105898696555158i | 2870 | 0.777000777000777 | 0.777000777000777 | 8.63755108370183+1.99139299438515i | 696.255471851838i | -413.65430598705+150.583905434606i | 0.541035957910312-1.48622691805944i | 0.0444613246430906-0.102605741393213i | 0.585497282553403-1.58883265945265i | -0.786309493217523i | 0.706462080146211-0.707750894959158i | 0.293537919853789+0.707750894959158i | -0.293537919853789+0.078558598258365i | -0.33101503385995-2.49969398293455i | 0.0815588192953319i | 0.203872089847787-0.0269971953306218i | 0.0001-897.659013490668i | 0.00002-0.0143981858965959i | 0.0000199993584529565-0.0143979549580892i | 0.000754985420209802-0.0143582841934793i | 0.009+1.11400875496294i | -0.156600204970006-0.00962802093959321i | 0.0967975502877009-10.9116997266523i | 1.38797548191928-0.18379879868532i | 1.52063033879509-2.31287447335972i | 0.330957820919316+0.382515777988898i | -0.0481451926721892-0.0630885180672556i | -14.5945756801038-1.88549429782999i | 1.0152254782435-0.0129389145011669i | 0.562161943384686+1.00352229616366i | 1.2159 | 60.7429
| 177400 | -0.0000024284853814758+0.0138050871770146i | -5.95702457539388+0.105839001690445i | 2870 | 0.777000777000777 | 0.777000777000777 | 8.63807798260216+1.99040175845083i | 696.648170933537i | -414.122181048274+150.668837135358i | 0.540494849772204-1.48558195768073i | 0.0444191275884015-0.102566177361366i | 0.584913977360605-1.5881481350421i | -0.786752984189445i | 0.706148129549238-0.708064134901714i | 0.293851870450762+0.708064134901714i | -0.293851870450762+0.0786888492877309i | -0.331012385657238-2.49823530986194i | 0.0816048197574275i | 0.203868042172925-0.027012206069035i | 0.0001-897.153005027594i | 0.00002-0.0143900696700476i | 0.0000199993584529566-0.0143898388617209i | 0.000754159194553366-0.0143502327293335i | 0.009+1.11463707349366i | -0.156421972795588-0.00961174374444768i | 0.0966774346071705-10.9053898932182i | 1.38794792506502-0.183900992844896i | 1.51976812240017-2.31183316989304i | 0.331123434619341+0.382690713184906i | -0.0481166558134949-0.0630439099282759i | -14.595102557996-1.88456275676039i | 1.01522356103197-0.0129379980152824i | 0.561928352588906+1.00281500112337i | 1.2103 | 60.7359
| 177500 | -2.42574983079858E-06+0.013797309663593i | -5.95702455442133+0.105779374087546i | 2870 | 0.777000777000777 | 0.777000777000777 | 8.63860406057676+1.9894114349351i | 697.040870015235i | -414.590319924025+150.753768836111i | 0.539954518712864-1.4849374472419i | 0.0443769868285152-0.10252663354242i | 0.584331505541379-1.58746408078432i | -0.787196475161367i | 0.705834040064057-0.708377235579215i | 0.294165959935943+0.708377235579215i | -0.294165959935943+0.0788192395821521i | -0.331009735887635-2.49677825203196i | 0.0816508202195229i | 0.203863992184676-0.027027216435873i | 0.0001-896.647566714901i | 0.00002-0.0143819625885434i | 0.0000199993584529566-0.0143817319102501i | 0.000753334360086137-0.0143421902661268i | 0.009+1.11526539202438i | -0.156244045690123-0.00959550377678543i | 0.0965575472145616-10.8990874411528i | 1.38792035246107-0.184003184474762i | 1.51890714302148-2.31079256433001i | 0.331289125362697+0.382865579195269i | -0.0480881651286411-0.0629993531025872i | -14.5956286149981-1.88363206084755i | 1.01522164348622-0.0129370857154957i | 0.561695111007821+1.00210852948095i | 1.2048 | 60.7288
| 177600 | -2.42301889968272E-06+0.0137895409086316i | -5.95702453348419+0.105719813632842i | 2870 | 0.777000777000777 | 0.777000777000777 | 8.63912931929262+1.98842202271171i | 697.433569096934i | -415.0587226143+150.838700536864i | 0.539414963316434-1.48429338648699i | 0.0443349022708871-0.102487109942265i | 0.583749865587321-1.58678049642926i | -0.787639966133289i | 0.705519811752446-0.708690196930079i | 0.294480188247554+0.708690196930079i | -0.294480188247554+0.0789497692032101i | -0.331007084551009-2.49532280671554i | 0.0816968206816185i | 0.203859939882992-0.0270422264309091i | 0.0001-896.142697589504i | 0.00002-0.0143738646366354i | 0.0000199993584529565-0.014373634088229i | 0.000752510913689264-0.0143341567888139i | 0.009+1.11589371055509i | -0.156066422955632-0.00957930092960302i | 0.0964378875227909-10.8927923573665i | 1.38789276410708-0.184105373573375i | 1.51804739842307-2.30975265629777i | 0.331454893122669+0.383040375988016i | -0.0480597205110185-0.0629548474938411i | -14.5961538527768-1.88270220907887i | 1.01521972560517-0.0129361775933581i | 0.561462217863737+1.00140287968522i | 1.1993 | 60.7217
| 177700 | -2.42029257773266E-06+0.0137817808973442i | -5.95702451258239+0.105660320212972i | 2870 | 0.777000777000777 | 0.777000777000777 | 8.63965376041268+1.98743352065587i | 697.826268178633i | -415.527389119102+150.923632237617i | 0.538876182170076-1.48364977515954i | 0.0442928738231434-0.102447606566704i | 0.583169055993219-1.58609738172624i | -0.788083457105211i | 0.705205444676207-0.70900301889275i | 0.294794555323793+0.70900301889275i | -0.294794555323793+0.079080438212461i | -0.331004431647231-2.49386897118972i | 0.0817428211437139i | 0.203855885267819-0.0270572360539163i | 0.0001-895.638396690465i | 0.00002-0.0143657757989108i | 0.0000199993584529566-0.0143655453802452i | 0.000751688852252685-0.0143261322823834i | 0.009+1.11652202908581i | -0.15588910389614-0.00956313509626837i | 0.0963184549466842-10.8865046288016i | 1.3878651600027-0.184207560139189i | 1.51718888637371-2.30871344542254i | 0.331620737872532+0.383215103531188i | -0.0480313218543269-0.0629103930059431i | -14.5966782729951-1.8817732004429i | 1.01521780738778-0.0129352736404411i | 0.56122967238112+1.00069805018903i | 1.1938 | 60.7146
| 177800 | -2.41757085458196E-06+0.0137740296149775i | -5.95702449171585+0.105600893714828i | 2870 | 0.777000777000777 | 0.777000777000777 | 8.6401773855957+1.98644592764433i | 698.218967260332i | -415.996319438429+151.008563938369i | 0.538338173863991-1.48300661300259i | 0.0442509013930806-0.102408123421454i | 0.582589075257072-1.58541473642404i | -0.788526948077133i | 0.704890938897172-0.709315701405702i | 0.295109061102828+0.709315701405702i | -0.295109061102828+0.079211246671431i | -0.331001777176176-2.49241674273768i | 0.0817888216058094i | 0.203851828339105-0.0270722453046681i | 0.0001-895.134663059029i | 0.00002-0.0143576960599913i | 0.0000199993584529566-0.0143574657709205i | 0.000750868172674994-0.0143181167318572i | 0.009+1.11715034761653i | -0.155712087817673-0.00954700617051798i | 0.0961992489029656-10.880224242431i | 1.38783754014757-0.184309744170662i | 1.51633160464691-2.3076749313297i | 0.331786659585545+0.383389761792832i | -0.0480029690525672-0.062865989543041i | -14.5972018773116-1.8808450339295i | 1.01521588883298-0.012934373848335i | 0.560997473786512+0.999994039449145i | 1.1883 | 60.7075
| 177900 | -2.41485371989332E-06+0.0137662870468117i | -5.95702447088448+0.105541534025556i | 2870 | 0.777000777000777 | 0.777000777000777 | 8.64070019649638+1.98545924255535i | 698.61166634203i | -416.465513572282+151.093495639122i | 0.537800936991401-1.48236389975867i | 0.0442089848886651-0.102368660512145i | 0.582009921880066-1.58473256027081i | -0.788970439049055i | 0.704576294477199-0.709628244407436i | 0.295423705522801+0.709628244407436i | -0.295423705522801+0.079342194641619i | -0.330999121137725-2.49096611864871i | 0.081834822067905i | 0.203847769096797-0.0270872541829387i | 0.0001-894.63149573859i | 0.00002-0.0143496254045331i | 0.0000199993584529566-0.0143493952449114i | 0.00075004887186346-0.0143101101222902i | 0.009+1.11777866614725i | -0.155535374028233-0.00953091404645558i | 0.0960802688102453-10.8739511852588i | 1.38780990454132-0.184411925666256i | 1.51547555102092-2.30663711364372i | 0.331952658234959+0.383564350740995i | -0.0479746620000433-0.0628216370095265i | -14.5977246673809-1.87991770852979i | 1.01521396993973-0.0129334782086498i | 0.560765621308542+0.999290845926215i | 1.1828 | 60.7004
| 178000 | -2.41214116335847E-06+0.0137585531781597i | -5.95702445008821+0.105482241032558i | 2870 | 0.777000777000777 | 0.777000777000777 | 8.64122219476531+1.98447346426864i | 699.004365423729i | -416.93497152066+151.178427339875i | 0.53726447014854-1.48172163516984i | 0.0441671242180338-0.102329217844322i | 0.581431594366574-1.58405085301416i | -0.789413930020976i | 0.704261511478175-0.709940647836477i | 0.295738488521825+0.709940647836477i | -0.295738488521825+0.079473282184499i | -0.330996463531731-2.48951709621817i | 0.0818808225300004i | 0.203843707540842-0.0271022626884994i | 0.0001-894.12889377469i | 0.00002-0.0143415638172272i | 0.0000199993584529565-0.0143413337869092i | 0.000749230946734029-0.0143021124387709i | 0.009+1.11840698467797i | -0.155358961837813-0.00951485861855165i | 0.0959615140890213-10.8676854443204i | 1.38778225318361-0.184514104624416i | 1.51462072327873-2.30559999198831i | 0.332118733793999+0.383738870343739i | -0.0479464005913614-0.0627773353100408i | -14.5982466448535-1.87899122323608i | 1.01521205070699-0.0129325867130147i | 0.560534114177931+0.998588468084867i | 1.1773 | 60.6934
| 178100 | -2.40943317469815E-06+0.013750827994368i | -5.95702442932697+0.105423014623488i | 2870 | 0.777000777000777 | 0.777000777000777 | 8.641743382049+1.98348859166549i | 699.397064505428i | -417.404693283564+151.263359040628i | 0.536728771934645-1.48107981897765i | 0.0441253192894924-0.102289795423444i | 0.580854091224137-1.58336961440109i | -0.789857420992898i | 0.70394658996201-0.710252911631383i | 0.29605341003799+0.710252911631383i | -0.29605341003799+0.079604509361515i | -0.330993804358085-2.48806967274752i | 0.081926822992096i | 0.203839643671188-0.0271172708211253i | 0.0001-893.626856215025i | 0.00002-0.0143335112827987i | 0.0000199993584529566-0.0143332813816391i | 0.000748414394211209-0.0142941236664204i | 0.009+1.11903530320868i | -0.155182850558375-0.00949883978164052i | 0.0958429841616665-10.8614270066816i | 1.38775458607407-0.18461628104361i | 1.513767119208-2.30456356598621i | 0.332284886235896+0.383913320569129i | -0.0479181847214277-0.0627330843494639i | -14.598767811376-1.878065577042i | 1.0152101311337-0.0129316993530784i | 0.560302951627502+0.997886904393601i | 1.1718 | 60.6862
| 178200 | -2.40672974366184E-06+0.0137431114808155i | -5.95702440860066+0.105363854686252i | 2870 | 0.777000777000777 | 0.777000777000777 | 8.64226375998989+1.98250462362863i | 699.789763587126i | -417.874678860994+151.34829074138i | 0.536193840951953-1.48043845092318i | 0.0440835700115157-0.102250393254885i | 0.580277410963469-1.58268884417807i | -0.79030091196482i | 0.703631529990646-0.710565035730736i | 0.296368470009354+0.710565035730736i | -0.296368470009354+0.079735876234084i | -0.330991143616654-2.48662384554427i | 0.0819728234541914i | 0.203835577487783-0.0271322785805889i | 0.0001-893.125382109403i | 0.00002-0.014325467786007i | 0.0000199993584529566-0.0143252380138609i | 0.000747599211228117-0.0142861437903928i | 0.009+1.1196636217394i | -0.155007039503843-0.00948285743091953i | 0.095724678452416-10.8551758594391i | 1.38772690321236-0.184718454922288i | 1.51291473660111-2.30352783525946i | 0.332451115533844+0.384087701385242i | -0.0478900142854449-0.0626888840329195i | -14.5992881685905-1.87714076894238i | 1.01520821121883-0.0129308161205077i | 0.560072132892069+0.997186153324782i | 1.1663 | 60.6791
| 178300 | -2.40403086002779E-06+0.0137354036229139i | -5.95702438790922+0.105304761109007i | 2870 | 0.777000777000777 | 0.777000777000777 | 8.64278333022637+1.98152155904234i | 700.182462668825i | -418.344928252949+151.433222442133i | 0.535659675805703-1.47979753074703i | 0.0440418762927473-0.102211011343933i | 0.57970155209845-1.58200854209096i | -0.790744402936742i | 0.70331633162605-0.710877020073146i | 0.29668366837395+0.710877020073146i | -0.29668366837395+0.079867382863596i | -0.330988481307311-2.48517961192196i | 0.082018823916287i | 0.203831508990574-0.0271472859666636i | 0.0001-892.624470509789i | 0.00002-0.0143174333116458i | 0.0000199993584529565-0.0143172036683684i | 0.000746785394726408-0.0142781727958754i | 0.009+1.12029194027012i | -0.154831527990109-0.00946691146194791i | 0.0956065963873743-10.8489319897206i | 1.3876992045981-0.184820626258909i | 1.51206357325511-2.30249279942912i | 0.332617421661043+0.384262012760156i | -0.0478618891789195-0.0626447342657764i | -14.5998077181356-1.87621679793333i | 1.01520629096135-0.01292993700699i | 0.559841657208611+0.996486213354701i | 1.1608 | 60.672
| 178400 | -2.40133651360289E-06+0.0137277044061078i | -5.95702436725257+0.10524573378016i | 2870 | 0.777000777000777 | 0.777000777000777 | 8.64330209439279+1.98053939679235i | 700.575161750524i | -418.81544145943+151.518154142886i | 0.535126275104107-1.47915705818932i | 0.0440002380419993-0.102171649695792i | 0.579126513146106-1.58132870788511i | -0.791187893908664i | 0.703000994930217-0.71118886459725i | 0.296999005069783+0.71118886459725i | -0.296999005069783+0.079999029311414i | -0.330985817429923-2.48373696920017i | 0.0820648243783824i | 0.203827438179508-0.027162292979122i | 0.0001-892.124120470264i | 0.00002-0.0143094078445429i | 0.0000199993584529565-0.0143091783299899i | 0.000745972941656305-0.0142702106680882i | 0.009+1.12092025880084i | -0.154656315335017-0.00945100177064501i | 0.0954887373944923-10.8426953846838i | 1.38767149023094-0.184922795051923i | 1.51121362697174-2.30145845811555i | 0.332783804590663+0.384436254661959i | -0.0478338092976497-0.0626006349536409i | -14.6003264616454-1.87529366301219i | 1.01520437036022-0.0129290620042302i | 0.55961152381608+0.99578708296346i | 1.1553 | 60.6649
| 178500 | -2.39864669422253E-06+0.0137200138158743i | -5.95702434663061+0.10518677258837i | 2870 | 0.777000777000777 | 0.777000777000777 | 8.64382005411941+1.97955813576593i | 700.967860832223i | -419.286218480437+151.603085843639i | 0.53459363745836-1.47851703298968i | 0.0439586551682524-0.102132308315585i | 0.578552292626612-1.58064934130526i | -0.791631384880586i | 0.702685519965168-0.711500569241713i | 0.297314480034832+0.711500569241713i | -0.297314480034832+0.080130815638873i | -0.330983151984364-2.48229591470446i | 0.082110824840478i | 0.203823365054532-0.0271772996177374i | 0.0001-891.62433104703i | 0.00002-0.0143013913695599i | 0.0000199993584529566-0.014301161983587i | 0.00074516184897645-0.0142622573922834i | 0.009+1.12154857733156i | -0.154481400858349-0.0094351282532882i | 0.0953711009035713-10.8364660315175i | 1.38764376011052-0.185024961299789i | 1.51036489555741-2.30042481093819i | 0.332950264295876+0.384610427058744i | -0.0478057745377337-0.0625565860023609i | -14.60084440075-1.87437136317756i | 1.01520244941442-0.0129281911039536i | 0.559381731955517+0.995088760635029i | 1.1498 | 60.6578
| 178600 | -2.39596139175067E-06+0.0137123318377232i | -5.9570243260433+0.105127877422545i | 2870 | 0.777000777000777 | 0.777000777000777 | 8.64433721103259+1.97857777485182i | 701.360559913921i | -419.757259315969+151.688017544391i | 0.534061761482626-1.47787745488731i | 0.0439171275806547-0.102092987208347i | 0.577978889063281-1.57997044209566i | -0.792074875852508i | 0.702369906792952-0.711812133945228i | 0.297630093207048+0.711812133945228i | -0.297630093207048+0.08026274190728i | -0.330980484970509-2.48085644576641i | 0.0821568253025734i | 0.203819289615594-0.0271923058822831i | 0.0001-891.12510129841i | 0.00002-0.0142933838715926i | 0.0000199993584529566-0.0142931546140558i | 0.000744352113654021-0.0142543129537464i | 0.009+1.12217689586227i | -0.154306783881842-0.00941929080651307i | 0.0952536863462554-10.8302439174406i | 1.38761601423649-0.185127125000961i | 1.50951737682316-2.29939185751578i | 0.333116800749819+0.384784529918615i | -0.0477777847955619-0.0625125873180255i | -14.6013615370759-1.87344989742928i | 1.01520052812291-0.0129273242979031i | 0.559152280869994+0.994391244857251i | 1.1443 | 60.6507
| 178700 | -2.39328059607951E-06+0.0137046584571965i | -5.95702430549053+0.10506904817184i | 2870 | 0.777000777000777 | 0.777000777000777 | 8.64485356675456+1.97759831294026i | 701.75325899562i | -420.228563966026+151.772949245144i | 0.533530645794043-1.4772383236209i | 0.043875655188522-0.102053686379032i | 0.577406300982565-1.57929200999993i | -0.79251836682443i | 0.702054155475646-0.712123558646516i | 0.297945844524354+0.712123558646516i | -0.297945844524354+0.080394808177914i | -0.330977816388233-2.47941855972356i | 0.082202825764669i | 0.203815211862642-0.0272073117725325i | 0.0001-890.62643028481i | 0.00002-0.0142853853355705i | 0.0000199993584529566-0.014285156206326i | 0.000743543732664609-0.0142463773377949i | 0.009+1.12280521439299i | -0.154132463729149-0.00940348932730987i | 0.0951364931560081-10.8240290297022i | 1.38758825260849-0.185229286153898i | 1.50867106858469-2.29835959746612i | 0.333283413925642+0.384958563209681i | -0.0477498399678224-0.0624686388069609i | -14.6018778722451-1.87252926476842i | 1.01519860648468-0.0129264615778416i | 0.558923169804642+0.993694534121741i | 1.1388 | 60.6436
| 178800 | -2.39060429712954E-06+0.0136969936598688i | -5.95702428497224+0.105010284725661i | 2870 | 0.777000777000777 | 0.777000777000777 | 8.6453691229036+1.976619748923i | 702.145958077319i | -420.70013243061+151.857880945897i | 0.533000289012688-1.47659963892872i | 0.0438342379013371-0.10201440583251i | 0.576834526914025-1.57861404476123i | -0.792961857796352i | 0.701738266075353-0.712434843284323i | 0.298261733924647+0.712434843284323i | -0.298261733924647+0.0805270145120289i | -0.330975146237398-2.47798225391939i | 0.0822488262267646i | 0.203811131795622-0.0272223172882578i | 0.0001-890.128317068766i | 0.00002-0.0142773957464566i | 0.0000199993584529566-0.014277166745361i | 0.000742736702992217-0.0142384505297788i | 0.009+1.12343353292371i | -0.153958439725862-0.00938772371302406i | 0.0950195207681331-10.8178213555819i | 1.38756047522615-0.185331444757049i | 1.50782596866231-2.29732803040629i | 0.333450103796459+0.385132526900058i | -0.0477219399514931-0.062424740375732i | -14.6023934078758-1.87160946419734i | 1.01519668449872-0.0129256029355501i | 0.558694398006573+0.992998626923944i | 1.1334 | 60.6364
| 178900 | -2.38793248484937E-06+0.0136893374313466i | -5.95702426448834+0.104951586973657i | 2870 | 0.777000777000777 | 0.777000777000777 | 8.64588388109401+1.97564208169326i | 702.538657159017i | -421.171964709719+151.94281264665i | 0.532470689761604-1.47596140054854i | 0.0437928756287497-0.10197514557357i | 0.576263565390354-1.57793654612211i | -0.793405348768274i | 0.701422238654202-0.712745987797425i | 0.298577761345798+0.712745987797425i | -0.298577761345798+0.0806593609708489i | -0.330972474517886-2.47654752570334i | 0.08229482668886i | 0.203807049414481-0.0272373224292326i | 0.0001-889.630760714897i | 0.00002-0.0142694150892479i | 0.0000199993584529566-0.0142691862161578i | 0.000741931021629229-0.0142305325150808i | 0.009+1.12406185145443i | -0.15378471119949-0.00937199386135342i | 0.0949027686197407-10.8116208823893i | 1.38753268208911-0.185433600808872i | 1.50698207488097-2.29629715595253i | 0.333616870335382+0.385306420957868i | -0.0476940846438472-0.062380891931142i | -14.6029081455824-1.8706904947196i | 1.01519476216399-0.0129247483628286i | 0.558465964724998+0.992303521763164i | 1.1279 | 60.6293
| 179000 | -2.38526514921581E-06+0.013681689757269i | -5.95702424403877+0.104892954805729i | 2870 | 0.777000777000777 | 0.777000777000777 | 8.64639784293611+1.97466531014577i | 702.931356240716i | -421.644060803354+152.027744347402i | 0.531941846666766-1.47532360821772i | 0.0437515682805769-0.101935905606917i | 0.575693414947343-1.57725951382464i | -0.793848839740195i | 0.701106073274353-0.713056992124625i | 0.298893926725647+0.713056992124625i | -0.298893926725647+0.08079184761557i | -0.330969801229569-2.47511437243078i | 0.0823408271509556i | 0.203802964719169-0.0272523271952301i | 0.0001-889.133760289915i | 0.00002-0.0142614433489746i | 0.0000199993584529566-0.0142612146037472i | 0.000741126685576415-0.0142226232791155i | 0.009+1.12469016998515i | -0.153611277479454-0.00935629967034781i | 0.0947862361497592-10.8054275974641i | 1.38750487319703-0.185535754307823i | 1.50613938507023-2.29526697372037i | 0.3337837135155+0.385480245351245i | -0.0476662739424466-0.0623370933802307i | -14.6034220869749-1.86977235534004i | 1.0151928394795-0.0129238978514958i | 0.558237869211063+0.991609217142413i | 1.1224 | 60.6222
| 179100 | -2.38260228023352E-06+0.0136740506233069i | -5.95702422362344+0.10483438811202i | 2870 | 0.777000777000777 | 0.777000777000777 | 8.64691101003623+1.97368943317674i | 703.324055322415i | -422.116420711514+152.112676048155i | 0.531413758357097-1.47468626167314i | 0.0437103157668013-0.101896685937176i | 0.575124074123898-1.57658294761032i | -0.794292330712117i | 0.700789769997989-0.713367856204753i | 0.299210230002011+0.713367856204753i | -0.299210230002011+0.0809244745073641i | -0.330967126372307-2.47368279146294i | 0.082386827613051i | 0.203798877709628-0.0272673315860221i | 0.0001-888.637314862624i | 0.00002-0.0142534805107004i | 0.0000199993584529566-0.0142532518931927i | 0.000740323691842796-0.0142147228073294i | 0.009+1.12531848851586i | -0.15343813789708-0.00934064103840616i | 0.0946699227989162-10.7992414881759i | 1.38747704854952-0.185637905252349i | 1.50529789706425-2.29423748332443i | 0.333950633309898+0.385654000048319i | -0.0476385077451442-0.0622933446302702i | -14.6039352336597-1.86885504506472i | 1.01519091644424-0.0129230513933889i | 0.558010110717972+0.990915711568494i | 1.117 | 60.615
| 179200 | -2.37994386793508E-06+0.0136664200151631i | -5.95702420324228+0.104775886782917i | 2870 | 0.777000777000777 | 0.777000777000777 | 8.64742338399678+1.97271444968387i | 703.716754404114i | -422.5890444342+152.197607748908i | 0.530886423464438-1.47404936065124i | 0.0436691179975718-0.101857486568888i | 0.57455554146201-1.57590684722013i | -0.794735821684039i | 0.700473328887323-0.713678579976667i | 0.299526671112677+0.713678579976667i | -0.299526671112677+0.0810572417073721i | -0.330964449945978-2.47225278016701i | 0.0824328280751466i | 0.20379478838581-0.0272823356013823i | 0.0001-888.141423503882i | 0.00002-0.0142455265595226i | 0.0000199993584529565-0.0142452980695922i | 0.000739522037445799-0.0142068310852018i | 0.009+1.12594680704658i | -0.153265291785596-0.00932501786427719i | 0.0945538280097362-10.7930625419241i | 1.38744920814625-0.185740053640909i | 1.50445760870176-2.29320868437866i | 0.334117629691643+0.385827685017245i | -0.047610785950083-0.0622496455887738i | -14.6044475872391-1.86793856290095i | 1.0151889930572-0.012922208980364i | 0.557782688500929+0.990223003552046i | 1.1115 | 60.6079
| 179300 | -0.0000023772899023808+0.0136587979185724i | -5.95702418289521+0.104717450709055i | 2870 | 0.777000777000777 | 0.777000777000777 | 8.64793496641621+1.97174035856635i | 704.109453485812i | -423.061931971412+152.28253944966i | 0.530359840623551-1.47341290488803i | 0.0436279748832027-0.101818307506516i | 0.573987815506754-1.57523121239455i | -0.795179312655961i | 0.700156750004593-0.713989163379253i | 0.299843249995407+0.713989163379253i | -0.299843249995407+0.081190149276708i | -0.33096177195046-2.47082433591599i | 0.082478828537242i | 0.20379069674766-0.0272973392410838i | 0.0001-887.646085286644i | 0.00002-0.0142375814805714i | 0.0000199993584529565-0.0142373531180759i | 0.000738721719411032-0.0141989480982433i | 0.009+1.1265751255773i | -0.153092738480126-0.00930943004705604i | 0.0944379512265361-10.786890746138i | 1.38742135198684-0.185842199471958i | 1.50361851782607-2.2921805764962i | 0.334284702633783+0.386001300226169i | -0.0475831084556925-0.0622059961634839i | -14.6049591493114-1.8670229078573i | 1.01518706931738-0.0129213706042952i | 0.557555601817113+0.989531091607376i | 1.106 | 60.6007
| 179400 | -2.37464037365885E-06+0.0136511843193017i | -5.95702416258216+0.104659079781313i | 2870 | 0.777000777000777 | 0.777000777000777 | 8.64844575888907+1.97076715872485i | 704.502152567511i | -423.535083323149+152.367471150413i | 0.529834008472129-1.47277689411906i | 0.0435868863341737-0.101779148754439i | 0.573420894806303-1.5745560428735i | -0.795622803627883i | 0.699840033412065-0.714299606351424i | 0.300159966587935+0.714299606351424i | -0.300159966587935+0.081323197276459i | -0.330959092385622-2.46939745608877i | 0.0825248289993376i | 0.203786602795125-0.0273123425048994i | 0.0001-887.151299285926i | 0.00002-0.0142296452590103i | 0.0000199993584529565-0.0142294170238077i | 0.000737922734772401-0.0141910738319968i | 0.009+1.12720344410802i | -0.152920477317683-0.0092938774861843i | 0.0943222918954159-10.7807260882767i | 1.38739348007094-0.18594434274395i | 1.50278062228508-2.2911531592894i | 0.334451852109364+0.386174845643252i | -0.0475554751606926-0.0621623962623806i | -14.6054699214712-1.86610807894354i | 1.01518514522378-0.0129205362570759i | 0.557328849925746+0.988839974252616i | 1.1006 | 60.5936
| 179500 | -2.37199527188483E-06+0.0136435792031491i | -5.95702414230305+0.10460077389081i | 2870 | 0.777000777000777 | 0.777000777000777 | 8.64895576300595+1.96979484906153i | 704.89485164921i | -424.008498489413+152.452402851166i | 0.529308925650754-1.47214132807946i | 0.0435458522611304-0.101740010316958i | 0.572854777911884-1.57388133839642i | -0.796066294599805i | 0.699523179172033-0.71460990883212i | 0.300476820827967+0.71460990883212i | -0.300476820827967+0.081456385767685i | -0.330956411251329-2.46797213807008i | 0.082570829461433i | 0.203782506528153-0.0273273453926014i | 0.0001-886.657064578801i | 0.00002-0.0142217178800359i | 0.0000199993584529565-0.0142214897719843i | 0.000737125080572001-0.0141832082720366i | 0.009+1.12783176263874i | -0.152748507637151-0.00927836008144745i | 0.0942068494642471-10.7745685558285i | 1.38736559239819-0.186046483455334i | 1.50194391993123-2.2901264323699i | 0.334619078091404+0.38634832123666i | -0.0475278859640846-0.0621188457936723i | -14.605979905309-1.86519407517072i | 1.01518322077541-0.0129197059306169i | 0.557102432087962+0.988149650009535i | 1.0951 | 60.5864
| 179600 | -2.36935458720192E-06+0.0136359825559448i | -5.95702412205779+0.10454253292891i | 2870 | 0.777000777000777 | 0.777000777000777 | 8.64946498035352+1.96882342848003i | 705.287550730909i | -424.482177470201+152.537334551919i | 0.528784590802926-1.47150620650393i | 0.0435048725748822-0.101700892198293i | 0.572289463377808-1.57320709870222i | -0.796509785571727i | 0.699206187346817-0.714920070760311i | 0.300793812653183+0.714920070760311i | -0.300793812653183+0.081589714811416i | -0.330953728547463-2.46654837925045i | 0.0826168299235285i | 0.203778407946689-0.0273423479039634i | 0.0001-886.163380244409i | 0.00002-0.0142137993288778i | 0.0000199993584529566-0.0142135713478357i | 0.000736328753860157-0.0141753514039695i | 0.009+1.12846008116945i | -0.152576828779302-0.00926287773297488i | 0.0940916233826762-10.7684181363117i | 1.38733768896822-0.186148621604568i | 1.50110840862149-2.28910039534853i | 0.334786380552919+0.386521726974567i | -0.0475003407651615-0.0620753446658058i | -14.6064891024113-1.86428089555112i | 1.01518129597129-0.0129188796168484i | 0.55687634756694+0.987460117403714i | 1.0897 | 60.5793
| 179700 | -2.36671830978068E-06+0.01362839436355i | -5.95702410184634+0.104484356787217i | 2870 | 0.777000777000777 | 0.777000777000777 | 8.64997341251465+1.96785289588548i | 705.680249812607i | -424.956120265515+152.622266252671i | 0.528261002575022-1.47087152912673i | 0.0434639471864033-0.101661794402585i | 0.571724949761425-1.57253332352932i | -0.796953276543649i | 0.698889057998764-0.715230092074991i | 0.301110942001236+0.715230092074991i | -0.301110942001236+0.081723184468658i | -0.330951044273884-2.46512617702625i | 0.0826628303856241i | 0.203774307050683-0.0273573500387572i | 0.0001-885.670245363915i | 0.00002-0.0142058895907983i | 0.0000199993584529566-0.0142056617366242i | 0.000735533751695294-0.0141675032134327i | 0.009+1.12908839970017i | -0.152405440086762-0.00924743034123659i | 0.0939766131021053-10.7622748172735i | 1.38730976978068-0.186250757190101i | 1.50027408621739-2.28807504783545i | 0.334953759466898+0.386695062825155i | -0.0474728394634921-0.0620318927874511i | -14.606997514361-1.86336853909826i | 1.01517937081041-0.0129180573077177i | 0.556650595627761+0.986771374964353i | 1.0842 | 60.5721
| 179800 | -0.0000023640864298191+0.013620814611858i | -5.95702408166859+0.104426245357578i | 2870 | 0.777000777000777 | 0.777000777000777 | 8.6504810610682+1.96688325018449i | 706.072948894306i | -425.430326875355+152.707197953424i | 0.527738159616324-1.47023729568169i | 0.0434230760068316-0.101622716933894i | 0.571161235623156-1.57186001261558i | -0.797396767515571i | 0.698571791190249-0.715539972715185i | 0.301428208809751+0.715539972715185i | -0.301428208809751+0.081856794800386i | -0.330948358430468-2.46370552879963i | 0.0827088308477195i | 0.20377020384008-0.027372351796756i | 0.0001-885.177659020552i | 0.00002-0.0141979886510926i | 0.0000199993584529565-0.0141977609236455i | 0.000734740071144034-0.0141596636860962i | 0.009+1.12971671823089i | -0.152234340904033-0.00923201780704404i | 0.0938618180756995-10.7561385862911i | 1.3872818348352-0.186352890210386i | 1.49944095058499-2.28705038943993i | 0.335121214806341+0.386868328756611i | -0.04744538195894-0.061988490067518i | -14.6075051427368-1.86245700482691i | 1.01517744529181-0.0129172389951922i | 0.556425175537576+0.98608342122444i | 1.0788 | 60.5649
| 179900 | -2.36145893754229E-06+0.0136132432867931i | -5.95702406152448+0.10436819853208i | 2870 | 0.777000777000777 | 0.777000777000777 | 8.65098792758923+1.96591449028511i | 706.465647976005i | -425.904797299721+152.792129654177i | 0.527216060578984-1.46960350590225i | 0.0433822589474701-0.101583659796203i | 0.570598319526454-1.57118716569845i | -0.797840258487492i | 0.698254386983673-0.715849712619943i | 0.301745613016327+0.715849712619943i | -0.301745613016327+0.0819905458675489i | -0.330945671017087-2.4622864319785i | 0.0827548313098151i | 0.203766098314827-0.0273873531777326i | 0.0001-884.685620299583i | 0.00002-0.0141900964950886i | 0.0000199993584529566-0.0141898688942276i | 0.000733947709281071-0.0141518328076605i | 0.009+1.13034503676161i | -0.152063530577459-0.00921664003154684i | 0.0937472377583648-10.7500094309702i | 1.38725388413143-0.186455020663877i | 1.49860899959482-2.28602641977071i | 0.3352887465442+0.387041524737133i | -0.0474179681516389-0.0619451364151381i | -14.6080119891137-1.86154629175303i | 1.01517551941449-0.0129164246712553i | 0.556200086565368+0.985396254720558i | 1.0733 | 60.5577
| 180000 | -2.35883582320256E-06+0.0136056803743108i | -5.95702404141394+0.10431021620305i | 2870 | 0.777000777000777 | 0.777000777000777 | 8.65149401364893+1.96494661509695i | 706.858347057703i | -426.379531538612+152.87706135493i | 0.526694704118031-1.4689701595214i | 0.043341495919784-0.101544622993414i | 0.570036200037815-1.57051478251481i | -0.798283749459414i | 0.697936845441463-0.716159311728346i | 0.302063154558537+0.716159311728346i | -0.302063154558537+0.082124437731068i | -0.330942982033615-2.46086888397654i | 0.0828008317719105i | 0.203761990474871-0.0274023541814598i | 0.0001-884.194128288304i | 0.00002-0.0141822131081469i | 0.0000199993584529566-0.0141819856337313i | 0.000733156663189203-0.0141440105638581i | 0.009+1.13097335529233i | -0.151893008455244-0.00920129691623287i | 0.0936328716067563-10.7438873389462i | 1.38722591766899-0.186557148549029i | 1.49777823112194-2.2850031384356i | 0.335456354653442+0.387214650734923i | -0.0473905979420133-0.0619018317396776i | -14.6085180550629-1.8606363988939i | 1.01517359317748-0.0129156143279102i | 0.555975327982181+0.984709873993035i | 1.0679 | 60.5506
| 180100 | -2.35621707707926E-06+0.0135981258603979i | -5.95702402133688+0.104252298263051i | 2870 | 0.777000777000777 | 0.777000777000777 | 8.65199932081462+1.963979623531i | 707.251046139402i | -426.854529592029+152.961993055682i | 0.526174088891361-1.46833725627173i | 0.0433007868354023-0.101505606529354i | 0.569474875726763-1.56984286280108i | -0.798727240431336i | 0.697619166626077-0.7164687699795i | 0.302380833373923+0.7164687699795i | -0.302380833373923+0.082258470451836i | -0.330940291479916-2.45945288221319i | 0.0828468322340061i | 0.203757880320159-0.0274173548077097i | 0.0001-883.703182076046i | 0.00002-0.0141743384756604i | 0.0000199993584529566-0.0141741111275497i | 0.000732366929959256-0.0141361969404522i | 0.009+1.13160167382304i | -0.151722773887428-0.00918598836292577i | 0.0935187190792601-10.7377722978835i | 1.38719793544753-0.186659273864288i | 1.49694864304592-2.28398054504181i | 0.335624039107006+0.387387706718189i | -0.0473632712307636-0.0618585759507279i | -14.6090233421515-1.85972732526795i | 1.01517166657981-0.0129148079571777i | 0.555750899060944+0.984024277585795i | 1.0625 | 60.5434
| 180200 | -2.35360268947866E-06+0.0135905797310723i | -5.95702400129324+0.104194444604888i | 2870 | 0.777000777000777 | 0.777000777000777 | 8.6525038506498+1.96301351449981i | 707.643745221101i | -427.329791459971+153.046924756435i | 0.525654213559735-1.46770479588543i | 0.043260131606117-0.101466610407768i | 0.568914345165852-1.5691714062932i | -0.799170731403258i | 0.697301350599995-0.716778087312539i | 0.302698649400005+0.716778087312539i | -0.302698649400005+0.082392644090719i | -0.330937599355868-2.4580384241136i | 0.0828928326961015i | 0.203753767850638-0.0274323550562554i | 0.0001-883.212780754137i | 0.00002-0.0141664725830546i | 0.0000199993584529565-0.0141662453611088i | 0.000731578506690139-0.0141283919232381i | 0.009+1.13222999235376i | -0.151552826225893-0.00917071427378472i | 0.0934047796359914-10.7316642954754i | 1.38716993746669-0.186761396608111i | 1.49612023325079-2.28295863919582i | 0.335791799877815+0.38756069265515i | -0.047335987918872-0.0618153689581122i | -14.609527851943-1.85881906989492i | 1.0151697396205-0.0129140055510963i | 0.555526799076558+0.983339464046498i | 1.057 | 60.5362
| 180300 | -2.35099265073404E-06+0.0135830419723832i | -5.95702398128295+0.104136655121605i | 2870 | 0.777000777000777 | 0.777000777000777 | 8.65300760471413+1.96204828691734i | 708.0364443028i | -427.80531714244+153.131856457188i | 0.525135076786758-1.46707277809426i | 0.0432195301438821-0.101427634632327i | 0.56835460693064-1.56850041272659i | -0.79961422237518i | 0.696983397425729-0.717087263666626i | 0.303016602574271+0.717087263666626i | -0.303016602574271+0.082526958708554i | -0.330934905661336-2.45662550710865i | 0.0829388331581971i | 0.203749653066256-0.0274473549268692i | 0.0001-882.722923415947i | 0.00002-0.0141586154157873i | 0.0000199993584529565-0.0141583883198664i | 0.000730791390488704-0.0141205954980414i | 0.009+1.13285831088448i | -0.151383164824345-0.00915547455130184i | 0.0932910527387861-10.7255633194438i | 1.38714192372612-0.186863516778947i | 1.49529299962505-2.28193742050335i | 0.33595963693879+0.387733608514036i | -0.0473087479075973-0.061772210671876i | -14.6100315859971-1.85791163179573i | 1.01516781229859-0.0129132071017228i | 0.555303027305844+0.982655431926357i | 1.0516 | 60.529
| 180400 | -2.34838695120534E-06+0.0135755125704103i | -5.95702396130592+0.104078929706479i | 2870 | 0.777000777000777 | 0.777000777000777 | 8.65351058456344+1.96108393969907i | 708.429143384498i | -428.281106639433+153.216788157941i | 0.524616677238892-1.46644120262959i | 0.043178982360815-0.101388679206624i | 0.567795659599707-1.56782988183621i | -0.800057713347102i | 0.696665307165813-0.717396298980949i | 0.303334692834187+0.717396298980949i | -0.303334692834187+0.0826614143661529i | -0.33093221039619-2.45521412863487i | 0.0829848336202925i | 0.203745535966956-0.0274623544193235i | 0.0001-882.233609156846i | 0.00002-0.0141507669593484i | 0.0000199993584529566-0.0141505399893127i | 0.000730005578469802-0.0141128076507188i | 0.009+1.1334866294152i | -0.151213789038318-0.00914026909830194i | 0.0931775378511993-10.7194693575401i | 1.38711389422542-0.186965634375246i | 1.49446694006167-2.28091688856938i | 0.336127550262832+0.387906454263069i | -0.047281551098478-0.061729101002293i | -14.6105345458694-1.85700500999259i | 1.01516588461312-0.0129124126011323i | 0.555079583027555+0.981972179780233i | 1.0462 | 60.5218
| 180500 | -2.34578558127922E-06+0.0135679915112642i | -5.95702394136208+0.104021268253026i | 2870 | 0.777000777000777 | 0.777000777000777 | 8.65401279174975+1.9601204717619i | 708.821842466197i | -428.757159950953+153.301719858693i | 0.524099013585428-1.4658100692224i | 0.0431384881691944-0.101349744134172i | 0.567237501754622-1.56715981335657i | -0.800501204319024i | 0.696347079882811-0.717705193194728i | 0.303652920117189+0.717705193194728i | -0.303652920117189+0.082796011124296i | -0.33092951356031-2.45380428613453i | 0.0830308340823881i | 0.203741416552689-0.0274773535333915i | 0.0001-881.744837074209i | 0.00002-0.0141429271992601i | 0.0000199993584529565-0.01414270035497i | 0.000729221067756218-0.014105028367158i | 0.009+1.13411494794592i | -0.151044698225161-0.00912509781794039i | 0.0930642344384906-10.7133823975439i | 1.38708584896426-0.187067749395465i | 1.49364205245804-2.27989704299831i | 0.336295539822823+0.3880792298705i | -0.0472543973933265-0.0616860398598628i | -14.6110367331118-1.85609920350887i | 1.01516395656312-0.0129116220414171i | 0.554856465522344+0.981289706166613i | 1.0408 | 60.5146
| 180600 | -2.34318853136894E-06+0.0135604787810865i | -5.95702392145136+0.103963670654997i | 2870 | 0.777000777000777 | 0.777000777000777 | 8.6545142278213+1.95915788202424i | 709.214541547896i | -429.233477076998+153.386651559446i | 0.523582084498505-1.46517937760325i | 0.0430980474814607-0.101310829418412i | 0.566680131979966-1.56649020702166i | -0.800944695290946i | 0.696028715639314-0.718013946247207i | 0.303971284360686+0.718013946247207i | -0.303971284360686+0.082930749043739i | -0.330926815153558-2.45239597705554i | 0.0830768345444837i | 0.203737294823401-0.0274923522688451i | 0.0001-881.256606267419i | 0.00002-0.0141350961210767i | 0.0000199993584529566-0.014134869402393i | 0.000728437855478704-0.0140972576332781i | 0.009+1.13474326647663i | -0.150875891744041-0.00910996061370292i | 0.0929511419676254-10.7073024272637i | 1.38705778794228-0.187169861838051i | 1.49281833471607-2.27887788339377i | 0.336463605591637+0.388251935304567i | -0.047227286694235-0.0616430271553106i | -14.6115381492727-1.85519421136924i | 1.01516202814764-0.0129108354146879i | 0.554633674072839+0.980608009647614i | 1.0353 | 60.5074
| 180700 | -2.34059579191436E-06+0.0135529743660495i | -5.9570239015737+0.10390613680638i | 2870 | 0.777000777000777 | 0.777000777000777 | 8.65501489432257+1.95819616940598i | 709.607240629594i | -429.710058017568+153.471583260199i | 0.523065888653078-1.46454912750233i | 0.0430576602102159-0.101271935062705i | 0.566123548863294-1.56582106256503i | -0.801388186262868i | 0.695710214497938-0.71832255807766i | 0.304289785502062+0.71832255807766i | -0.304289785502062+0.083065628185208i | -0.330924115175814-2.45098919885143i | 0.0831228350065791i | 0.203733170779035-0.0275073506254574i | 0.0001-880.768915837828i | 0.00002-0.0141272737103843i | 0.0000199993584529566-0.014127047117168i | 0.000727655938775864-0.0140894954350283i | 0.009+1.13537158500735i | -0.150707368955922-0.00909485738940271i | 0.0928382599072594-10.7012294345363i | 1.38702971115908-0.187271971701458i | 1.49199578474198-2.27785940935863i | 0.336631747542138+0.388424570533529i | -0.0472002189035675-0.0616000627995835i | -14.6120387958963-1.8542900325996i | 1.01516009936572-0.0129100527130728i | 0.554411207963521+0.979927088788894i | 1.0299 | 60.5002
| 180800 | -2.33800735338169E-06+0.0135454782523558i | -5.957023881729+0.103848666601394i | 2870 | 0.777000777000777 | 0.777000777000777 | 8.65551479279419+1.95723533282842i | 709.999939711293i | -430.186902772665+153.556514960952i | 0.522550424726922-1.46391931864941i | 0.0430173262682226-0.101233061070339i | 0.565567750995145-1.56515237971975i | -0.80183167723479i | 0.695391576521329-0.718631028625386i | 0.304608423478671+0.718631028625386i | -0.304608423478671+0.083200648609404i | -0.330921413626928-2.44958394898142i | 0.0831688354686747i | 0.203729044419542-0.0275223486029992i | 0.0001-880.281764888801i | 0.00002-0.0141194599528011i | 0.0000199993584529565-0.0141192334849134i | 0.000726875314794197-0.0140817417583887i | 0.009+1.13599990353807i | -0.150539129223574-0.00907978804918056i | 0.0927255877277421-10.6951634072272i | 1.38700161861434-0.187374078984127i | 1.49117440044654-2.27684162049522i | 0.336799965647165+0.388597135525646i | -0.047173193923962-0.0615571467038531i | -14.6125386745232-1.85338666622703i | 1.01515817021641-0.0129092739287177i | 0.554189066480787+0.97924694215971i | 1.0245 | 60.493
| 180900 | -0.0000023354232062635+0.0135379904262387i | -5.95702386191721+0.103791259934497i | 2870 | 0.777000777000777 | 0.777000777000777 | 8.6560139247731+1.95627537121437i | 710.392638792992i | -430.664011342287+153.641446661704i | 0.52203569140063-1.46328995077393i | 0.0429770455684055-0.101194207444523i | 0.565012736969036-1.56448415821845i | -0.802275168206711i | 0.695072801772157-0.718939357829715i | 0.304927198227843+0.718939357829715i | -0.304927198227843+0.083335810376996i | -0.330918710506792-2.4481802249103i | 0.0832148359307701i | 0.203724915744866-0.0275373462012447i | 0.0001-879.795152525677i | 0.00002-0.014111654833977i | 0.0000199993584529565-0.0141114284912794i | 0.000726095980688049-0.0140739965893703i | 0.009+1.13662822206879i | -0.150371171911558-0.00906475249750284i | 0.0926131249011037-10.6891043332304i | 1.38697351030767-0.18747618368452i | 1.4903541797448-2.27582451640508i | 0.336968259879552+0.388769630249191i | -0.0471462116583321-0.0615142787795164i | -14.6130377866903-1.85248411127987i | 1.01515624069877-0.0129084990537865i | 0.553967248912959+0.97856756833293i | 1.0191 | 60.4858
| 181000 | -2.33284334107858E-06+0.0135305108739617i | -5.95702384213824+0.103733916700373i | 2870 | 0.777000777000777 | 0.777000777000777 | 8.65651229179242+1.95531628348809i | 710.785337874691i | -431.141383726434+153.726378362457i | 0.521521687357604-1.46266102360488i | 0.0429368180238485-0.101155374188395i | 0.564458505381452-1.56381639779328i | -0.802718659178633i | 0.69475389031312-0.719247545630005i | 0.30524610968688+0.719247545630005i | -0.30524610968688+0.083471113548628i | -0.330916005815269-2.4467780241085i | 0.0832608363928657i | 0.203720784754957-0.0275523434199657i | 0.0001-879.309077855772i | 0.00002-0.0141038583395936i | 0.0000199993584529565-0.0141036321219477i | 0.00072531793361956-0.0140662599140141i | 0.009+1.13725654059951i | -0.150203496386221-0.00904975063916009i | 0.0925008709010504-10.6830522004679i | 1.38694538623873-0.187578285801084i | 1.48953512055632-2.27480809668915i | 0.337136630212115+0.388942054672438i | -0.0471192720098603-0.0614714589381876i | -14.6135361339307-1.85158236678772i | 1.01515431081185-0.0129077280804602i | 0.553745754550218+0.977888965884918i | 1.0137 | 60.4786
| 181100 | -2.33026774837201E-06+0.0135230395818191i | -5.95702382239203+0.103676636793946i | 2870 | 0.777000777000777 | 0.777000777000777 | 8.6570098953816+1.95435806857531i | 711.178036956389i | -431.619019925108+153.81131006321i | 0.521008411284034-1.46203253687091i | 0.0428966435477961-0.101116561305016i | 0.56390505483183-1.56314909817593i | -0.803162150150555i | 0.694434842206942-0.719555591965638i | 0.305565157793058+0.719555591965638i | -0.305565157793058+0.083606558184917i | -0.330913299552227-2.44537734405199i | 0.0833068368549611i | 0.203716651449757-0.0275673402589342i | 0.0001-878.823539988381i | 0.00002-0.0140960704553641i | 0.0000199993584529566-0.0140958443626318i | 0.000724541170758683-0.0140585317183918i | 0.009+1.13788485913022i | -0.150036102015695-0.00903478237926631i | 0.0923888252029616-10.6770069968903i | 1.38691724640713-0.187680385332266i | 1.48871722080498-2.2737923609476i | 0.337305076617663+0.389114408763669i | -0.0470923748820032-0.0614286870917054i | -14.6140337177736-1.85068143178136i | 1.0151523805547-0.0129069610009382i | 0.553524582684663+0.977211133395628i | 1.0083 | 60.4714
| 181200 | -2.32769641871483E-06+0.0135155765361352i | -5.95702380267851+0.10361942011037i | 2870 | 0.777000777000777 | 0.777000777000777 | 8.6575067370663+1.9534007254032i | 711.570736038088i | -432.096919938306+153.896241763963i | 0.520495861868921-1.46140449030029i | 0.0428565220536529-0.10107776879737i | 0.563352383922574-1.56248225909766i | -0.803605641122477i | 0.694115657516376-0.719863496776027i | 0.305884342483624+0.719863496776027i | -0.305884342483624+0.08374214434645i | -0.330910591717536-2.44397818222235i | 0.0833528373170567i | 0.203712515829216-0.0275823367179227i | 0.0001-878.338538034743i | 0.00002-0.0140882911670334i | 0.0000199993584529566-0.0140880651990769i | 0.000723765689283158-0.0140508119886058i | 0.009+1.13851317766094i | -0.149868988169886-0.00901984762325728i | 0.0922769872838733-10.6709687104759i | 1.38688909081252-0.187782482276518i | 1.48790047841906-2.27277730878002i | 0.337473599068985+0.389286692491178i | -0.0470655201784862-0.0613859631521287i | -14.6145305397448-1.84978130529283i | 1.0151504499264-0.0129061978074366i | 0.553303732610253+0.976534069448537i | 1.0029 | 60.4641
| 181300 | -2.32512934270413E-06+0.0135081217232643i | -5.95702378299759+0.103562266545026i | 2870 | 0.777000777000777 | 0.777000777000777 | 8.65800281836846+1.9524442529004i | 711.963435119787i | -432.575083766031+153.981173464715i | 0.519984037804033-1.46077688362092i | 0.0428164534549827-0.101038996668371i | 0.562800491259016-1.56181588028929i | -0.804049132094399i | 0.6937963363042-0.720171260000612i | 0.3062036636958+0.720171260000612i | -0.3062036636958+0.0838778720937869i | -0.330907882311069-2.44258053610671i | 0.0833988377791523i | 0.203708377893278-0.0275973327967037i | 0.0001-877.854071108082i | 0.00002-0.0140805204603775i | 0.0000199993584529566-0.014080294617059i | 0.000722991486378396-0.0140431007107879i | 0.009+1.13914149619166i | -0.14970215422046-0.00900494627688859i | 0.092165356622481-10.6649373292313i | 1.38686091945453-0.18788457663229i | 1.4870848913312-2.27176293978534i | 0.337642197538852+0.389458905823263i | -0.0470387078033018-0.0613432870317334i | -14.6150266013661-1.84888198635537i | 1.015148518926-0.0129054384921891i | 0.553083203622802+0.975857772630616i | 0.99749 | 60.4569
| 181400 | -0.0000023225665109629+0.0135006751295909i | -5.95702376334921+0.10350517599353i | 2870 | 0.777000777000777 | 0.777000777000777 | 8.65849814080634+1.95148864999703i | 712.356134201485i | -433.053511408281+154.066105165468i | 0.519472937783938-1.46014971656031i | 0.0427764376655092-0.101000244920858i | 0.562249375449447-1.56114996148117i | -0.804492623066321i | 0.69347687863322-0.720478881578861i | 0.30652312136678+0.720478881578861i | -0.30652312136678+0.08401374148746i | -0.330905171332693-2.44118440319773i | 0.0834448382412477i | 0.203704237641891-0.0276123284950489i | 0.0001-877.370138323566i | 0.00002-0.0140727583212042i | 0.0000199993584529565-0.0140725326023864i | 0.000722218559237625-0.0140353978711011i | 0.009+1.13976981472238i | -0.149535599540862-0.00899007824623648i | 0.0920539326991333-10.6589128411913i | 1.3868327323328-0.187986668398029i | 1.48627045747841-2.27074925356179i | 0.337810872000033+0.389631048728232i | -0.0470119376607165-0.0613006586430208i | -14.6155219041555-1.8479834740035i | 1.01514658755257-0.0129046830474474i | 0.552862995020041+0.97518224153243i | 0.9921 | 60.4497
| 181500 | -2.32000791413991E-06+0.0134932367415296i | -5.9570237437333+0.103448148351727i | 2870 | 0.777000777000777 | 0.777000777000777 | 8.65899270589449+1.95053391562465i | 712.748833283184i | -433.532202865057+154.151036866221i | 0.518962560505963-1.45952298884564i | 0.0427364745991148-0.100961513557594i | 0.561699035105078-1.56048450240323i | -0.804936114038243i | 0.693157284566267-0.72078636145027i | 0.306842715433733+0.72078636145027i | -0.306842715433733+0.084149752587973i | -0.330902458782288-2.43978978099361i | 0.0834908387033433i | 0.203700095075003-0.0276273238127317i | 0.000100000000000001-876.886738798325i | 0.00002-0.0140650047353523i | 0.0000199993584529565-0.0140647791408981i | 0.000721446905061702-0.0140277034557381i | 0.009+1.1403981332531i | -0.149369323506287-0.0089752434376944i | 0.0919427149958229-10.6528952344182i | 1.38680452944697-0.188088757572191i | 1.48545717480203-2.26973624970701i | 0.337979622425272+0.3898031211744i | -0.04698520965526-0.0612580778987064i | -14.6160164496278-1.84708576727292i | 1.01514465580519-0.0129039314654799i | 0.55264310610153+0.974507474748i | 0.98671 | 60.4424
| 181600 | -0.0000023174535429098+0.013485806545525i | -5.95702372414979+0.103391183515692i | 2870 | 0.777000777000777 | 0.777000777000777 | 8.65948651514375+1.94958004871625i | 713.141532364883i | -434.011158136358+154.235968566974i | 0.518452904670212-1.45889670020368i | 0.0426965641698403-0.100922802581271i | 0.561149468840052-1.55981950278495i | -0.805379605010165i | 0.692837554166202-0.721093699554361i | 0.307162445833798+0.721093699554361i | -0.307162445833798+0.0842859054558041i | -0.330899744659703-2.43839666699804i | 0.0835368391654387i | 0.203695950192557-0.0276423187495223i | 0.0001-876.403871651408i | 0.00002-0.0140572596886919i | 0.0000199993584529565-0.0140570342184641i | 0.000720676521059134-0.014020017450921i | 0.009+1.14102645178381i | -0.149203325493676-0.00896044175797233i | 0.0918317029961781-10.6468844970024i | 1.38677631079667-0.188190844153213i | 1.48464504124777-2.26872392781795i | 0.338148448787305+0.389975123130084i | -0.0469585236917286-0.0612155447117215i | -14.6165102392935-1.84618886520056i | 1.01514272368293-0.0129031837385728i | 0.552423536168671+0.973833470874783i | 0.98132 | 60.4352
| 181700 | -2.31490338797274E-06+0.0134783845280513i | -5.9570237045986+0.103334281381727i | 2870 | 0.777000777000777 | 0.777000777000777 | 8.65997957006131+1.94862704820631i | 713.534231446582i | -434.490377222185+154.320900267726i | 0.517943968979538-1.45827085036089i | 0.0426567062918853-0.100884111994509i | 0.560600675271423-1.5591549623554i | -0.805823095982087i | 0.692517687495909-0.721400895830687i | 0.307482312504091+0.721400895830687i | -0.307482312504091+0.0844222001514i | -0.330897028964829-2.43700505872021i | 0.0835828396275342i | 0.203691802994501-0.0276573133051948i | 0.0001-875.921536003827i | 0.00002-0.0140495231671241i | 0.0000199993584529566-0.0140492978209861i | 0.000719907404446126-0.014012339842903i | 0.009+1.14165477031453i | -0.149037604881722-0.00894567311409632i | 0.0917208961854583-10.6408806170618i | 1.38674807638153-0.188292928139555i | 1.48383405476562-2.26771228749094i | 0.338317351058853+0.390147054563615i | -0.0469318796751869-0.0611730589952195i | -14.6170032746599-1.84529276682458i | 1.01514079118487-0.0129024398590291i | 0.552204284524762+0.973160228513822i | 0.97594 | 60.4279
| 181800 | -0.0000023123574400545+0.0134709706756127i | -5.95702368507967+0.103277441846364i | 2870 | 0.777000777000777 | 0.777000777000777 | 8.66047187215068+1.94767491303076i | 713.926930528281i | -434.969860122538+154.405831968479i | 0.517435752139562-1.45764543904334i | 0.0426169008796071-0.100845441799852i | 0.560052653019169-1.55849088084319i | -0.806266586954009i | 0.692197684618302-0.721707950218827i | 0.307802315381698+0.721707950218827i | -0.307802315381698+0.0845586367351819i | -0.330894311697527-2.43561495367482i | 0.0836288400896296i | 0.203687653480782-0.0276723074795205i | 0.0001-875.439730978521i | 0.00002-0.0140417951565811i | 0.0000199993584529566-0.0140415699343965i | 0.000719139552446471-0.0140046706179664i | 0.009+1.14228308884525i | -0.14887216105086-0.00893093741340661i | 0.0916102940505528-10.6348835827422i | 1.38671982620119-0.188395009529662i | 1.48302421330991-2.26670132832167i | 0.338486329212627+0.390318915443332i | -0.0469052775109635-0.0611306206625684i | -14.6174955572303-1.8443974711844i | 1.01513885831008-0.0129016998191698i | 0.551985350474918+0.97248774626959i | 0.97056 | 60.4207
| 181900 | -2.30981568990632E-06+0.0134635649747427i | -5.95702366559292+0.103220664806361i | 2870 | 0.777000777000777 | 0.777000777000777 | 8.66096342291169+1.94672364212694i | 714.319629609979i | -435.449606837416+154.490763669232i | 0.516928252858643-1.45702046597675i | 0.0425771478475217-0.100806791999774i | 0.559505400706165-1.55782725797652i | -0.80671007792593i | 0.691877545596322-0.722014862658387i | 0.308122454403678+0.722014862658387i | -0.308122454403678+0.084695215267543i | -0.330891592857659-2.434226349382i | 0.0836748405517252i | 0.203683501651347-0.027687301272271i | 0.0001-874.958455700357i | 0.00002-0.0140340756430261i | 0.0000199993584529565-0.0140338505446584i | 0.000718372962291524-0.0139970097624233i | 0.009+1.14291140737597i | -0.148706993383248-0.0089162345635558i | 0.0914998960799637-10.6288933822168i | 1.38669156025529-0.188497088321979i | 1.48221551483931-2.26569104990521i | 0.338655383221321+0.390490705737576i | -0.0468787171046498-0.06108822962735i | -14.6179870885046-1.84350297732058i | 1.01513692505766-0.0129009636113324i | 0.551766733326094+0.971816022749982i | 0.96518 | 60.4134
| 182000 | -2.30727812830494E-06+0.0134561674120048i | -5.95702364613827+0.103163950158703i | 2870 | 0.777000777000777 | 0.777000777000777 | 8.66145422384053+1.94577323443369i | 714.712328691678i | -435.929617366821+154.575695369985i | 0.516421469847883-1.45639593088651i | 0.0425374471103017-0.100768162596678i | 0.558958916958185-1.55716409348319i | -0.807153568897852i | 0.691557270492931-0.722321633089005i | 0.308442729507069+0.722321633089005i | -0.308442729507069+0.084831935808847i | -0.330888872445116-2.43283924336733i | 0.0837208410138206i | 0.20367934750614-0.0277022946832199i | 0.0001-874.477709296132i | 0.00002-0.014026364612453i | 0.0000199993584529566-0.0140261396377662i | 0.000717607631220255-0.0139893572626158i | 0.009+1.14353972590668i | -0.148542101262785-0.00890156447250934i | 0.0913897017638164-10.6229100036865i | 1.38666327854346-0.188599164514963i | 1.48140795731671-2.26468145183606i | 0.338824513057607+0.390662425414701i | -0.0468521983621011-0.0610458858033646i | -14.6184778699788-1.84260928427499i | 1.01513499142669-0.0129002312278717i | 0.551548432387068+0.971145056566398i | 0.95981 | 60.4062
| 182100 | -2.30474474605231E-06+0.013448777973992i | -5.95702362671568+0.103107297800605i | 2870 | 0.777000777000777 | 0.777000777000777 | 8.66194427642979+1.94482368889128i | 715.105027773377i | -436.40989171075+154.660627070737i | 0.515915401821121-1.45577183349765i | 0.0424977985827772-0.100729553592894i | 0.558413200403898-1.55650138709054i | -0.807597059869774i | 0.691236859371126-0.722628261450341i | 0.308763140628874+0.722628261450341i | -0.308763140628874+0.0849687984194331i | -0.330886150459739-2.43145363316184i | 0.0837668414759162i | 0.203675191045108-0.0277172877121371i | 0.0001-873.99749089454i | 0.00002-0.0140186620508866i | 0.0000199993584529566-0.0140184371997449i | 0.000716843556479161-0.0139817131049157i | 0.009+1.1441680444374i | -0.148377484075081-0.00888692704854236i | 0.0912797105938305-10.6169334353791i | 1.38663498106533-0.188701238107049i | 1.48060153870936-2.26367253370799i | 0.338993718694159+0.390834074443065i | -0.046825721189435-0.061003589104624i | -14.6189679031455-1.84171639109068i | 1.01513305741626-0.0128995026611594i | 0.551330446968469+0.970474846333644i | 0.95444 | 60.3989
| 182200 | -2.30221553397563E-06+0.0134413966473264i | -5.95702360732505+0.103050707629502i | 2870 | 0.777000777000777 | 0.777000777000777 | 8.66243358216838+1.9438750044414i | 715.497726855075i | -436.890429869206+154.74555877149i | 0.515410047494922-1.45514817353486i | 0.0424582021799353-0.100690964990681i | 0.557868249674857-1.55583913852554i | -0.808040550841696i | 0.690916312293925-0.722934747682088i | 0.309083687706075+0.722934747682088i | -0.309083687706075+0.085105803159608i | -0.330883426901419-2.43006951630199i | 0.0838128419380118i | 0.203671032268199-0.0277322803587963i | 0.0001-873.51779962621i | 0.00002-0.0140109679443822i | 0.0000199993584529565-0.01401074321665i | 0.000716080735322233-0.0139740772757239i | 0.009+1.14479636296812i | -0.148213141207468-0.00887232220023952i | 0.0911699220633341-10.6109636655503i | 1.38660666782055-0.188803309096695i | 1.47979625698876-2.26266429511429i | 0.339163000103624+0.391005652791034i | -0.0467992854930299-0.060961339445355i | -14.6194571894934-1.8408242968119i | 1.01513112302546-0.0128987779035844i | 0.551112776382722+0.969805390669956i | 0.94907 | 60.3917
| 182300 | -2.29969048292726E-06+0.0134340234186597i | -5.95702358796633+0.102994179543058i | 2870 | 0.777000777000777 | 0.777000777000777 | 8.66292214254163+1.94292718002723i | 715.890425936774i | -437.371231842186+154.830490472243i | 0.514905405588577-1.45452495072248i | 0.0424186578169194-0.100652396792226i | 0.557324063405496-1.55517734751471i | -0.808484041813618i | 0.690595629324374-0.723241091723964i | 0.309404370675626+0.723241091723964i | -0.309404370675626+0.085242950089654i | -0.330880701770019-2.42868689032961i | 0.0838588424001072i | 0.203666871175357-0.0277472726229689i | 0.0001-873.038634623671i | 0.00002-0.014003282279026i | 0.0000199993584529565-0.0140030576745679i | 0.000715319165010986-0.0139664497614711i | 0.009+1.14542468149884i | -0.148049072048989-0.00885774983649399i | 0.0910603356672525-10.6050006824829i | 1.38657833880873-0.188905377482346i | 1.47899211013066-2.26165673564752i | 0.339332357258646+0.391177160426982i | -0.0467728911795263-0.0609191367399981i | -14.619945730508-1.83993300048417i | 1.01512918825339-0.0128980569475531i | 0.550895419944108+0.96913668819702i | 0.9437 | 60.3844
| 182400 | -2.29716958378471E-06+0.0134266582746729i | -5.95702356863944+0.102937713439159i | 2870 | 0.777000777000777 | 0.777000777000777 | 8.66340995903124+1.94198021459337i | 716.283125018473i | -437.852297629693+154.915422172996i | 0.514401474824083-1.45390216478452i | 0.04237916540903-0.100613848999647i | 0.556780640233113-1.55451601378417i | -0.80892753278554i | 0.690274810525548-0.723547293515717i | 0.309725189474452+0.723547293515717i | -0.309725189474452+0.085380239269823i | -0.330877975065409-2.42730575279196i | 0.0839048428622028i | 0.20366270776653-0.027762264504427i | 0.0001-872.559995021353i | 0.00002-0.0139956050409345i | 0.0000199993584529566-0.0139953805596152i | 0.000714558842814373-0.0139588305486173i | 0.009+1.14605300002956i | -0.14788527599039-0.0088432098665053i | 0.0909509509020944-10.5990444744868i | 1.38654999402952-0.18900744326245i | 1.47818909611509-2.26064985489973i | 0.339501790131848+0.391348597319291i | -0.0467465381558229-0.0608769809032056i | -14.6204335276707-1.83904250115421i | 1.01512725309915-0.0128973397854881i | 0.550678376968674+0.968468737539887i | 0.93834 | 60.3771
| 182500 | -2.29465282745035E-06+0.0134193012020761i | -5.9570235493443+0.102881309215917i | 2870 | 0.777000777000777 | 0.777000777000777 | 8.66389703311532+1.94103410708583i | 716.675824100172i | -438.333627231725+155.000353873748i | 0.513898253926152-1.45327981544468i | 0.042339724871723-0.100575321614991i | 0.556237978797875-1.55385513705967i | -0.809371023757462i | 0.689953855960546-0.72385335299712i | 0.310046144039454+0.72385335299712i | -0.310046144039454+0.085517670760342i | -0.33087524678745-2.42592610124164i | 0.0839508433242982i | 0.203658542041662-0.0277772560029417i | 0.0001-872.081879955594i | 0.00002-0.0139879362162545i | 0.0000199993584529565-0.0139877118579393i | 0.000713799766008827-0.013951219623652i | 0.009+1.14668131856027i | -0.147721752424117-0.0088287021997791i | 0.0908417672659537-10.5930950298989i | 1.38652163348255-0.189109506435448i | 1.47738721292632-2.25964365246234i | 0.33967129869584+0.391519963436352i | -0.0467202263290775-0.0608348718498422i | -14.6209205824596-1.83815279786991i | 1.01512531756185-0.012896626409829i | 0.55046164677429+0.967801537327028i | 0.93298 | 60.3698
| 182600 | -2.29214020485154E-06+0.0134119521876084i | -5.95702353008086+0.102824966771664i | 2870 | 0.777000777000777 | 0.777000777000777 | 8.66438336626839+1.94008885645214i | 717.06852318187i | -438.815220648283+155.085285574501i | 0.5133957416222-1.45265790242628i | 0.0423003361206102-0.100536814640235i | 0.55569607774281-1.55319471706652i | -0.809814514729384i | 0.689632765692496-0.724159270107978i | 0.310367234307504+0.724159270107978i | -0.310367234307504+0.0856552446214061i | -0.330872516936017-2.42454793323665i | 0.0839968437863938i | 0.203654374000703-0.0277922471182856i | 0.0001-871.604288564599i | 0.00002-0.0139802757911634i | 0.0000199993584529566-0.0139800515557174i | 0.000713041931878142-0.0139436169730933i | 0.009+1.14730963709099i | -0.147558500744305-0.0088142267461248i | 0.0907327842584987-10.5871523370832i | 1.38649325716746-0.189211566999792i | 1.47658645855286-2.25863812792621i | 0.339840882923217+0.391691258746559i | -0.0466939556067037-0.0607928094949805i | -14.6214068963492-1.83726388968048i | 1.01512338164058-0.0128959168130322i | 0.55024522868061+0.967135086190273i | 0.92763 | 60.3626
| 182700 | -2.28963170694041E-06+0.0134046112180382i | -5.95702351084905+0.10276868600496i | 2870 | 0.777000777000777 | 0.777000777000777 | 8.66486895996143+1.93914446164119i | 717.461222263569i | -439.297077879367+155.170217275254i | 0.512893936642337-1.45203642545235i | 0.0422609990714587-0.100498328077287i | 0.555154935713796-1.55253475352964i | -0.810258005701306i | 0.689311539784549-0.724465044788121i | 0.310688460215451+0.724465044788121i | -0.310688460215451+0.085792960913185i | -0.330869785510987-2.42317124634029i | 0.0840428442484892i | 0.203650203643594-0.0278072378502309i | 0.0001-871.127219988481i | 0.00002-0.0139726237518689i | 0.0000199993584529565-0.0139723996391576i | 0.000712285337713573-0.0139360225834893i | 0.009+1.14793795562171i | -0.147395520346786-0.00879978341565604i | 0.0906240013809726-10.5812163844307i | 1.38646486508386-0.189313624953932i | 1.47578683098741-2.25763328088152i | 0.340010542786572+0.39186248321832i | -0.0466677258963771-0.0607507937539089i | -14.6218924708105-1.83637577563623i | 1.01512144533446-0.0128952109875715i | 0.55002912200913+0.966469382764889i | 0.92228 | 60.3553
| 182800 | -2.28712732469382E-06+0.0133972782801626i | -5.95702349164878+0.10271246681458i | 2870 | 0.777000777000777 | 0.777000777000777 | 8.66535381566177+1.93820092160335i | 717.853921345268i | -439.779198924976+155.255148976007i | 0.512392837719363-1.45141538424558i | 0.0422217136401907-0.100459861927983i | 0.554614551359554-1.55187524617356i | -0.810701496673228i | 0.688990178299887-0.724770676977408i | 0.311009821700113+0.724770676977408i | -0.311009821700113+0.0859308196958199i | -0.330867052512218-2.42179603812123i | 0.0840888447105848i | 0.203646030970286-0.0278222281985488i | 0.0001-870.650673369229i | 0.00002-0.0139649800846086i | 0.0000199993584529565-0.0139647560944978i | 0.000711529980813712-0.0139284364414167i | 0.009+1.14856627415243i | -0.147232810629065-0.00878537211878796i | 0.0905154181361801-10.5752871603593i | 1.38643645723142-0.18941568029631i | 1.47498832822696-2.25662911091801i | 0.340180278258468+0.392033636820048i | -0.0466415371060257-0.0607088245421232i | -14.6223773073106-1.83548845478877i | 1.01511950864259-0.0128945089259367i | 0.549813326083085+0.965804425689469i | 0.91693 | 60.348
| 182900 | -2.28462704911341E-06+0.0133899533608078i | -5.95702347248+0.102656309099526i | 2870 | 0.777000777000777 | 0.777000777000777 | 8.66583793483328+1.93725823529042i | 718.246620426967i | -440.261583785111+155.340080676759i | 0.511892443588757-1.45079477852836i | 0.042182479742884-0.100421416194093i | 0.554074923331641-1.55121619472245i | -0.811144987645149i | 0.688668681301717-0.725076166615725i | 0.311331318698283+0.725076166615725i | -0.311331318698283+0.0860688210294239i | -0.33086431793958-2.42042230615344i | 0.0841348451726802i | 0.203641855980721-0.027837218163011i | 0.0001-870.17464785071i | 0.00002-0.0139573447756503i | 0.0000199993584529566-0.0139571209080058i | 0.000710775858484469-0.0139208585334808i | 0.009+1.14919459268315i | -0.147070370990322-0.00877099276623628i | 0.0904070340284845-10.5693646533133i | 1.38640803360974-0.189517733025371i | 1.47419094827265-2.25562561762475i | 0.34035008931146+0.392204719520158i | -0.0466153891438307-0.0606669017753236i | -14.6228614073133-1.83460192619089i | 1.0151175715641-0.0128938106206343i | 0.549597840227465+0.965140213605881i | 0.91158 | 60.3407
| 183000 | -2.28213087122528E-06+0.0133826364468287i | -5.95702345334264+0.10260021275902i | 2870 | 0.777000777000777 | 0.777000777000777 | 8.66632131893623+1.93631640165562i | 718.639319508665i | -440.744232459771+155.425012377512i | 0.511392752988684-1.45017460802273i | 0.0421432972957702-0.100382990877318i | 0.553536050284454-1.55055759890005i | -0.811588478617071i | 0.68834704885327-0.725381513642989i | 0.31165295114673+0.725381513642989i | -0.31165295114673+0.086206964974082i | -0.330861581792948-2.41905004801619i | 0.0841808456347758i | 0.203637678674848-0.0278522077433899i | 0.0001-869.699142578666i | 0.00002-0.013949717811292i | 0.0000199993584529566-0.0139494940659801i | 0.000710022968039151-0.0139132888463169i | 0.009+1.14982291121386i | -0.146908200831424-0.00875664526901756i | 0.0902988485638078-10.5634488517643i | 1.38637959421847-0.189619783139566i | 1.47339468912982-2.25462280059029i | 0.34051997591809+0.392375731287081i | -0.046589281918234-0.0606250253694283i | -14.6233447722789-1.8337161888966i | 1.0151156340981-0.012893116064188i | 0.549382663769122+0.964476745159508i | 0.90624 | 60.3334
| 183100 | -2.27963878208005E-06+0.0133753275251088i | -5.95702343423662+0.102544177692501i | 2870 | 0.777000777000777 | 0.777000777000777 | 8.66680396942734+1.93537541965361i | 719.032018590364i | -441.227144948957+155.509944078265i | 0.510893764659974-1.44955487245044i | 0.0421041662152354-0.100344585979288i | 0.552997930875209-1.54989945842973i | -0.812031969588993i | 0.688025281017808-0.725686717999142i | 0.311974718982192+0.725686717999142i | -0.311974718982192+0.0863452515898511i | -0.330858844072184-2.41767926129404i | 0.0842268460968712i | 0.20363349905261-0.0278671969394566i | 0.0001-869.224156700686i | 0.00002-0.0139420991778615i | 0.0000199993584529565-0.0139418755547485i | 0.000709271306798301-0.0139057273665882i | 0.009+1.15045122974458i | -0.146746299554884-0.00874232953844567i | 0.0901908612496092-10.55753974421i | 1.38635113905722-0.189721830637337i | 1.47259954880803-2.25362065940253i | 0.340689938050892+0.392546672089249i | -0.0465632153379266-0.0605831952405552i | -14.623827403664-1.83283124196111i | 1.01511369624372-0.0128924252491378i | 0.549167796036615+0.963814018998919i | 0.9009 | 60.3261
| 183200 | -2.27715077275273E-06+0.0133680265825604i | -5.95702341516189+0.10248820379963i | 2870 | 0.777000777000777 | 0.777000777000777 | 8.66728588775987+1.93443528824051i | 719.424717672063i | -441.710321252669+155.594875779018i | 0.510395477346119-1.44893557153291i | 0.0420650864178195-0.100306201501568i | 0.552460563763938-1.54924177303448i | -0.812475460560915i | 0.687703377858617-0.725991779624155i | 0.312296622141383+0.725991779624155i | -0.312296622141383+0.0864836809367601i | -0.330856104777161-2.41630994357684i | 0.0842728465589668i | 0.203629317113957-0.0278821857509831i | 0.0001-868.749689366241i | 0.00002-0.0139344888617164i | 0.0000199993584529565-0.013934265360669i | 0.000708520872089767-0.013898174080987i | 0.009+1.1510795482753i | -0.146584666564884-0.00872804548613258i | 0.0900830715948977-10.5516373191748i | 1.38632266812566-0.189823875517131i | 1.47180552532099-2.25261919364894i | 0.340859975682377+0.392717541895111i | -0.0465371893118528-0.0605414113050333i | -14.6243093029218-1.83194708444088i | 1.01511175800006-0.0128917381680399i | 0.548953236360287+0.963152033776101i | 0.89556 | 60.3188
| 183300 | -0.0000022746668343428+0.0133607336061243i | -5.95702339611835+0.102432290980286i | 2870 | 0.777000777000777 | 0.777000777000777 | 8.66776707538346+1.93349600637381i | 719.817416753761i | -442.193761370906+155.67980747977i | 0.509897889793272-1.44831670499126i | 0.0420260578202166-0.100267837445652i | 0.551923947613489-1.54858454243691i | -0.812918951532837i | 0.687381339439011-0.726296698458027i | 0.312618660560989+0.726296698458027i | -0.312618660560989+0.08662225307481i | -0.330853363907742-2.41494209245967i | 0.0843188470210624i | 0.203625132858831-0.0278971741777408i | 0.0001-868.275739726651i | 0.00002-0.0139268868492441i | 0.0000199993584529565-0.013926663470129i | 0.000707771661248615-0.0138906289762341i | 0.009+1.15170786680602i | -0.146423301267257-0.00871379302398589i | 0.0899754791102126-10.5457415652097i | 1.38629418142339-0.189925917777392i | 1.4710126166866-2.2516184029163i | 0.341030088785052+0.392888340673112i | -0.0465112037492102-0.0604996734793962i | -14.6247904715018-1.83106371539352i | 1.01510981936627-0.0128910548134676i | 0.548738984072237+0.962490788146271i | 0.89023 | 60.3115
| 183400 | -2.27218695797386E-06+0.0133534485827697i | -5.95702337710597+0.102376439134568i | 2870 | 0.777000777000777 | 0.777000777000777 | 8.66824753374438+1.93255757301249i | 720.21011583546i | -442.677465303669+155.764739180523i | 0.509401000750243-1.44769827254631i | 0.0419870803392739-0.10022949381297i | 0.551388081089517-1.54792776635928i | -0.813362442504759i | 0.687059165822329-0.726601474440786i | 0.312940834177671+0.726601474440786i | -0.312940834177671+0.0867609680639729i | -0.330850621463803-2.41357570554289i | 0.0843648474831578i | 0.203620946287181-0.0279121622195017i | 0.0001-867.802306935086i | 0.00002-0.0139192931268617i | 0.0000199993584529565-0.013919069869546i | 0.000707023671617179-0.0138830920390792i | 0.009+1.15233618533674i | -0.146262203069489-0.00869957206420892i | 0.0898680833076287-10.539852470892i | 1.38626567895006-0.190027957416568i | 1.47022082092688-2.25061828679098i | 0.341200277331394+0.393059068391714i | -0.0464852585594457-0.0604579816803854i | -14.6252709108504-1.83018113387792i | 1.01510788034148-0.0128903751780102i | 0.548525038506312+0.961830280768025i | 0.88489 | 60.3042
| 183500 | -2.26971113479375E-06+0.0133461714994945i | -5.95702335812466+0.102320648162791i | 2870 | 0.777000777000777 | 0.777000777000777 | 8.66872726428529+1.93161998711691i | 720.602814917159i | -443.161433050958+155.849670881276i | 0.508904808968478-1.44708027391856i | 0.0419481538919916-0.100191170604881i | 0.55085296286047-1.54727144452344i | -0.813805933476681i | 0.686736857071938-0.726906107512488i | 0.313263142928062+0.726906107512488i | -0.313263142928062+0.086899825964193i | -0.330847877445214-2.41221078043206i | 0.0844108479452533i | 0.203616757398951-0.0279271498760378i | 0.0001-867.329390146572i | 0.00002-0.013911707681016i | 0.0000199993584529565-0.0139114845453669i | 0.000706276900544979-0.0138755632563003i | 0.009+1.15296450386745i | -0.146101371380706-0.00868538251929841i | 0.0897608837007394-10.5339700248254i | 1.38623716070529-0.190129994433107i | 1.46943013606805-2.24961884485867i | 0.341370541293888+0.393229725019379i | -0.046459353652259-0.0604163358249465i | -14.6257506224099-1.82929933895412i | 1.0151059409248-0.0128896992542738i | 0.548311398998138+0.961170510303226i | 0.87957 | 60.2969
| 183600 | -2.26723935597434E-06+0.0133389023433244i | -5.95702333917436+0.102264917965487i | 2870 | 0.777000777000777 | 0.777000777000777 | 8.6692062684454+1.93068324764889i | 720.995513998858i | -443.645664612772+155.934602582029i | 0.50840931320207-1.44646270882823i | 0.0419092783955229-0.100152867822681i | 0.550318591597593-1.54661557665091i | -0.814249424448603i | 0.686414413251231-0.727210597613214i | 0.313585586748769+0.727210597613214i | -0.313585586748769+0.087038826835389i | -0.330845131851828-2.41084731473796i | 0.0844568484073488i | 0.203612566194088-0.0279421371471192i | 0.0001-866.85698851795i | 0.00002-0.0139041304981832i | 0.0000199993584529565-0.0139039074840682i | 0.000705531345388719-0.013868042614704i | 0.009+1.15359282239817i | -0.145940805611669-0.00867122430204382i | 0.0896538798046554-10.5280942156395i | 1.38620862668872-0.190232028825443i | 1.46864056014044-2.24862007670461i | 0.341540880644987+0.393400310524584i | -0.0464334889375961-0.0603747358302289i | -14.6262296076198-1.8284183296834i | 1.01510400111539-0.0128890270348802i | 0.548098064885042+0.960511475416996i | 0.87424 | 60.2896
| 183700 | -2.26477161271168E-06+0.013331641101314i | -5.95702332025499+0.102209248443407i | 2870 | 0.777000777000777 | 0.777000777000777 | 8.66968454766044+1.92974735357166i | 721.388213080556i | -444.130159989112+156.019534282781i | 0.507914512207736-1.44584557699522i | 0.0418704537671731-0.100114585467595i | 0.549784965974909-1.54596016246282i | -0.814692915420525i | 0.686091834423628-0.727514944683078i | 0.313908165576372+0.727514944683078i | -0.313908165576372+0.087177970737447i | -0.330842384683527-2.40948530607659i | 0.0845028488694443i | 0.203608372672537-0.0279571240325186i | 0.0001-866.385101207922i | 0.00002-0.013896561564869i | 0.0000199993584529565-0.0138963386721557i | 0.000704787003512247-0.013860530101125i | 0.009+1.15422114092889i | -0.145780505174774-0.00865709732552626i | 0.0895470711360045-10.5222250319904i | 1.38618007689998-0.190334060592028i | 1.46785209117849-2.24762198191347i | 0.341711295357139+0.393570824875812i | -0.0464076643256528-0.060333181613587i | -14.6267078679154-1.82753810512825i | 1.01510206091237-0.0128883585124681i | 0.547885035506094+0.959853174777747i | 0.86892 | 60.2822
| 183800 | -2.26230789622562E-06+0.0133243877605455i | -5.95702330136649+0.102153639497516i | 2870 | 0.777000777000777 | 0.777000777000777 | 8.67016210336269+1.92881230384984i | 721.780912162255i | -444.614919179977+156.104465983534i | 0.507420404744836-1.44522887813917i | 0.0418316799244008-0.100076323540787i | 0.549252084669237-1.54530520167996i | -0.815136406392446i | 0.685769120652575-0.727819148662217i | 0.314230879347425+0.727819148662217i | -0.314230879347425+0.087317257730229i | -0.33083963594017-2.40812475206912i | 0.0845488493315397i | 0.203604176834243-0.0279721105320069i | 0.0001-865.913727377013i | 0.00002-0.0138890008676085i | 0.0000199993584529565-0.0138887780961648i | 0.00070404387228657-0.0138530257024267i | 0.009+1.15484945945961i | -0.145620469484048-0.0086430015031175i | 0.08944045721292-10.5163624625604i | 1.38615151133869-0.190436089731304i | 1.46706472722081-2.24662456006939i | 0.341881785402777+0.393741268041546i | -0.0463818797268749-0.0602916730925795i | -14.6271854047292-1.82665866435232i | 1.0151001203149-0.0128876936796925i | 0.547672310202141+0.959195607057174i | 0.8636 | 60.2749
| 183900 | -2.25984819775991E-06+0.0133171423081296i | -5.95702328250881+0.102098091028994i | 2870 | 0.777000777000777 | 0.777000777000777 | 8.67063893698099+1.92787809744955i | 722.173611243954i | -445.099942185369+156.189397684287i | 0.506926989575331-1.44461261197937i | 0.0417929567848155-0.100038082043349i | 0.548719946360147-1.54465069402272i | -0.815579897364368i | 0.685446272001543-0.728123209490802i | 0.314553727998457+0.728123209490802i | -0.314553727998457+0.087456687873566i | -0.330836885621637-2.4067656503419i | 0.0845948497936353i | 0.203599978679154-0.0279870966453565i | 0.0001-865.442866187574i | 0.00002-0.013881448392966i | 0.0000199993584529566-0.0138812257426602i | 0.000703301949089806-0.0138455294055007i | 0.009+1.15547777799033i | -0.145460697955134-0.00862893674847841i | 0.0893340375550323-10.5105064960572i | 1.3861229300045-0.190538116241721i | 1.46627846631008-2.24562781075598i | 0.342052350754325+0.393911639990289i | -0.0463561350519527-0.0602502101849662i | -14.6276622194898-1.82578000642056i | 1.01509817932211-0.0128870325292241i | 0.547459888315715+0.958538770930207i | 0.85829 | 60.2676
| 184000 | -0.0000022573925085821+0.0133099047312047i | -5.95702326368186+0.102042602939236i | 2870 | 0.777000777000777 | 0.777000777000777 | 8.67111504994067+1.92694473333826i | 722.566310325652i | -445.585229005285+156.27432938504i | 0.506434265463813-1.44399677823489i | 0.0417542842661789-0.0999998609763131i | 0.548188549729992-1.5439966392112i | -0.81602338833629i | 0.685123288534033-0.728427127109028i | 0.314876711465967+0.728427127109028i | -0.314876711465967+0.0875962612272619i | -0.330834133727791-2.40540799852645i | 0.0846408502557309i | 0.203595778207215-0.0280020823723384i | 0.0001-864.972516803782i | 0.00002-0.013873904127535i | 0.0000199993584529565-0.0138736815982352i | 0.000702561231307103-0.0138380411972659i | 0.009+1.15610609652104i | -0.145301190005287-0.00861490297555776i | 0.0892278116834743-10.5046571212153i | 1.38609433289702-0.190640140121719i | 1.46549330649309-2.24463173355634i | 0.342222991384183+0.394081940690542i | -0.0463304302118223-0.0602087928087085i | -14.6281383136225-1.82490213039902i | 1.01509623793315-0.0128863750537503i | 0.54724776919107+0.957882665074997i | 0.85297 | 60.2602
| 184100 | -2.25494081998342E-06+0.0133026750169373i | -5.95702324488558+0.101987175129853i | 2870 | 0.777000777000777 | 0.777000777000777 | 8.67159044366367+1.92601221048487i | 722.959009407351i | -446.070779639728+156.359261085792i | 0.505942231177468-1.44338137662448i | 0.0417156622864039-0.0999616603406416i | 0.547657893463872-1.54334303696512i | -0.816466879308212i | 0.684800170313571-0.728730901457118i | 0.315199829686429+0.728730901457118i | -0.315199829686429+0.087735977851094i | -0.330831380258488-2.40405179425942i | 0.0846868507178263i | 0.20359157541837-0.028017067712723i | 0.0001-864.502678391611i | 0.00002-0.0138663680579383i | 0.0000199993584529565-0.0138661456495131i | 0.000701821716330758-0.0138305610646705i | 0.009+1.15673441505176i | -0.145141945053379-0.00860090009859175i | 0.0891217791208592-10.4988143267942i | 1.3860657200159-0.190742161369736i | 1.46470924582073-2.24363632805308i | 0.34239370726474+0.39425217011082i | -0.0463047651176657-0.0601674208819708i | -14.6286136885492-1.82402503535502i | 1.01509429614718-0.012885721245974i | 0.547035952174175+0.957227288172953i | 0.84767 | 60.2529
| 184200 | -2.25249312327883E-06+0.013295453152522i | -5.9570232261199+0.101931807502669i | 2870 | 0.777000777000777 | 0.777000777000777 | 8.67206511956849+1.92508052785972i | 723.35170848905i | -446.556594088696+156.444192786545i | 0.5054508854861-1.4427664068666i | 0.0416770907635542-0.0999234801372334i | 0.547127976249654-1.54268988700383i | -0.816910370280134i | 0.684476917403708-0.729034532475326i | 0.315523082596292+0.729034532475326i | -0.315523082596292+0.087875837804808i | -0.330828625213614-2.4026970351826i | 0.0847328511799219i | 0.203587370312567-0.0280320526662833i | 0.0001-864.033350118867i | 0.00002-0.0138588401708276i | 0.0000199993584529565-0.0138586178831459i | 0.000701083401560076-0.0138230889946902i | 0.009+1.15736273358248i | -0.14498296251989-0.00858692803210267i | 0.0890159393912936-10.4929781015797i | 1.38603709136075-0.190844179984226i | 1.46392628234796-2.24264159382823i | 0.342564498368379+0.39442232821964i | -0.0462791396809112-0.0601260943231185i | -14.6290883456884-1.82314872035705i | 1.01509235396333-0.0128850710986147i | 0.546824436612756+0.956572638908741i | 0.84236 | 60.2456
| 184300 | -2.25004940980674E-06+0.0132882391251808i | -5.95702320738477+0.10187649995972i | 2870 | 0.777000777000777 | 0.777000777000777 | 8.67253907907022+1.92414968443456i | 723.744407570749i | -447.04267235219+156.529124487298i | 0.504960227162097-1.44215186867943i | 0.0416385696158452-0.0998853203669232i | 0.546598796777942-1.54203718904635i | -0.817353861252056i | 0.684153529868024-0.729338020103932i | 0.315846470131976+0.729338020103932i | -0.315846470131976+0.088015841148124i | -0.330825868593027-2.4013437189429i | 0.0847788516420173i | 0.20358316288975-0.0280470372327897i | 0.0001-863.564531155155i | 0.00002-0.0138513204528836i | 0.0000199993584529566-0.0138510982858142i | 0.000700346284401347-0.0138156249743281i | 0.009+1.1579910521132i | -0.144824241826889-0.00857298669089695i | 0.0889102920203579-10.4871484343832i | 1.38600844693122-0.190946195963625i | 1.46314441413383-2.24164753046336i | 0.342735364667467+0.394592414985533i | -0.0462535538132283-0.0600848130507148i | -14.629562286455-1.82227318447484i | 1.01509041138078-0.012884424604408i | 0.546613221856177+0.955918715970148i | 0.83706 | 60.2382
| 184400 | -2.24760967092907E-06+0.0132810329221635i | -5.9570231886801+0.101821252403254i | 2870 | 0.777000777000777 | 0.777000777000777 | 8.67301232358052+1.92321967918252i | 724.137106652447i | -447.529014430209+156.61405618805i | 0.504470254980438-1.44153776178091i | 0.0416000987616421-0.0998471810304801i | 0.54607035374208-1.54138494281139i | -0.817797352223978i | 0.683830007770123-0.729641364283244i | 0.316169992229877+0.729641364283244i | -0.316169992229877+0.088155987940734i | -0.330823110396596-2.39999184319231i | 0.0848248521041129i | 0.203578953149865-0.0280620214120139i | 0.0001-863.09622067188i | 0.00002-0.0138438088908159i | 0.0000199993584529566-0.0138435868442282i | 0.000699610362267927-0.0138081689906161i | 0.009+1.15861937064392i | -0.144665782398052-0.00855907599006556i | 0.0888048365351071-10.4813253140418i | 1.38597978672692-0.191048209306381i | 1.46236363924141-2.24065413753954i | 0.342906306134347+0.394762430377034i | -0.0462280074265313-0.0600435769835268i | -14.6300355122606-1.82139842677927i | 1.01508846839868-0.012883781756105i | 0.546402307255546+0.955265518048268i | 0.83176 | 60.2309
| 184500 | -2.24517389803112E-06+0.0132738345307477i | -5.95702317000584+0.101766064735732i | 2870 | 0.777000777000777 | 0.777000777000777 | 8.67348485450767+1.92229051107818i | 724.529805734146i | -448.015620322754+156.698987888803i | 0.503980967718694-1.44092408588866i | 0.0415616781194605-0.0998090621286095i | 0.545542645838155-1.54073314801727i | -0.8182408431959i | 0.683506351173638-0.729944564953599i | 0.316493648826362+0.729944564953599i | -0.316493648826362+0.0882962782423009i | -0.330820350624182-2.39864140558796i | 0.0848708525662083i | 0.203574741092858-0.0280770052037263i | 0.0001-862.628417842254i | 0.00002-0.0138363054713628i | 0.0000199993584529565-0.013836083545126i | 0.000698875632580055-0.0138007210306128i | 0.009+1.15924768917463i | -0.14450758365863-0.00854519584498102i | 0.0886995724640627-10.475508729418i | 1.38595111074749-0.191150220010928i | 1.46158395573788-2.23966141463732i | 0.34307732274136+0.394932374362687i | -0.0462025004329739-0.0600023860405147i | -14.6305080245135-1.82052444634245i | 1.0150865250162-0.0128831425464731i | 0.546191692163633+0.954613043837285i | 0.82646 | 60.2235
| 184600 | -2.24274208252162E-06+0.0132666439382386i | -5.95702315136192+0.101710936859829i | 2870 | 0.777000777000777 | 0.777000777000777 | 8.67395667325657+1.92136217909752i | 724.922504815845i | -448.502490029825+156.783919589556i | 0.503492364157004-1.44031084072006i | 0.041523307607966-0.0997709636619526i | 0.54501567176497-1.54008180438201i | -0.818684334167822i | 0.683182560142226-0.730247622055364i | 0.316817439857774+0.730247622055364i | -0.316817439857774+0.0884367121124581i | -0.330817589275667-2.39729240379201i | 0.0849168530283039i | 0.203570526718675-0.0280919886076996i | 0.0001-862.161121841254i | 0.00002-0.0138288101812917i | 0.0000199993584529565-0.0138285883752755i | 0.000698142092765025-0.0137932810814057i | 0.009+1.15987600770535i | -0.144349645035476-0.00853134617129854i | 0.0885944993372099-10.4696986693998i | 1.38592241899257-0.191252228075721i | 1.46080536169443-2.23866936133679i | 0.34324841446083+0.395102246911044i | -0.0461770327449548-0.0599612401408429i | -14.6309798246185-1.81965124223769i | 1.01508458123248-0.0128825069682954i | 0.545981375934951+0.953961292034688i | 0.82116 | 60.2162
| 184700 | -2.24031421583244E-06+0.0132594611319687i | -5.95702313274828+0.101655868678427i | 2870 | 0.777000777000777 | 0.777000777000777 | 8.67442778122873+1.92043468221791i | 725.315203897544i | -448.989623551421+156.868851290309i | 0.503004443078087-1.4396980259922i | 0.0414849871459734-0.0997328856310868i | 0.54448943022406-1.53943091162329i | -0.819127825139744i | 0.682858634739572-0.730550535528931i | 0.317141365260428+0.730550535528931i | -0.317141365260428+0.088577289610813i | -0.330814826350912-2.3959448354717i | 0.0849628534903993i | 0.203566310027261-0.0281069716237044i | 0.0001-861.69433184567i | 0.00002-0.0138213230073982i | 0.0000199993584529565-0.0138211013214724i | 0.000697409740256982-0.0137858491301088i | 0.009+1.16050432623607i | -0.144191965957003-0.00851752688495269i | 0.0884896166859871-10.4638951229008i | 1.38589371146177-0.191354233499197i | 1.46002785518628-2.23767797721752i | 0.343419581265062+0.395272047990662i | -0.0461516042751094-0.0599201392038689i | -14.631450913977-1.81877881353948i | 1.01508263704672-0.012881875014371i | 0.545771357925621+0.953310261341005i | 0.81587 | 60.2088
| 184800 | -2.23789028941865E-06+0.013252286099298i | -5.95702311416484+0.101600860094618i | 2870 | 0.777000777000777 | 0.777000777000777 | 8.67489817982226+1.91950801941816i | 725.707902979242i | -449.477020887543+156.953782991061i | 0.502517203267216-1.43908564142192i | 0.0414467166524481-0.0996948280365271i | 0.543963919919664-1.53878046945845i | -0.819571316111665i | 0.682534575029389-0.73085330531472i | 0.317465424970611+0.73085330531472i | -0.317465424970611+0.088718010796945i | -0.330812061849769-2.39459869829933i | 0.0850088539524949i | 0.203562091018562-0.0281219542515107i | 0.0001-861.228047034064i | 0.00002-0.0138138439365067i | 0.0000199993584529565-0.0138136223705412i | 0.000696678572496992-0.0137784251638642i | 0.009+1.16113264476679i | -0.144034545853207-0.00850373790215772i | 0.0883849240432873-10.4580980788596i | 1.38586498815474-0.19145623627979i | 1.45925143429271-2.2366872618586i | 0.343590823126357+0.395441777570112i | -0.0461262149363146-0.0598790831491488i | -14.6319212939871-1.81790715932354i | 1.01508069245806-0.0128812466775144i | 0.545561637493501+0.952659950460021i | 0.81059 | 60.2014
| 184900 | -2.23547029475842E-06+0.0132451188276137i | -5.95702309561155+0.101545911011705i | 2870 | 0.777000777000777 | 0.777000777000777 | 8.67536787043195+1.91858218967847i | 726.100602060941i | -449.964682038191+157.038714691814i | 0.502030643512239-1.43847368672579i | 0.0414084960465035-0.0996567908787244i | 0.543439139558743-1.53813047760451i | -0.820014807083587i | 0.682210381075411-0.731155931353185i | 0.317789618924589+0.731155931353185i | -0.317789618924589+0.088858875730402i | -0.330809295772132-2.3932539899522i | 0.0850548544145903i | 0.203557869692522-0.0281369364908918i | 0.0001-860.762266586775i | 0.00002-0.0138063729554702i | 0.0000199993584529565-0.0138061515093354i | 0.00069594858693306-0.0137710091698419i | 0.009+1.16176096329751i | -0.143877384155658-0.00848997913940672i | 0.0882804209434502-10.4523075262406i | 1.38583624907109-0.191558236415958i | 1.45847609709695-2.23569721483864i | 0.343762140016997+0.395611435617967i | -0.0461008646416891-0.0598380718964395i | -14.6323909660435-1.81703627866677i | 1.01507874746569-0.0128806219505568i | 0.545352213998129+0.952010358098696i | 0.8053 | 60.1941
| 185000 | -2.23305422335302E-06+0.0132379593043307i | -5.95702307708834+0.101491021333202i | 2870 | 0.777000777000777 | 0.777000777000777 | 8.67583685444923+1.91765719198044i | 726.49330114264i | -450.452607003364+157.123646392567i | 0.501544762603549-1.43786216162012i | 0.041370325247402-0.0996187741580672i | 0.542915087850951-1.53748093577819i | -0.820458298055509i | 0.681886052941403-0.731458413584801i | 0.318113947058597+0.731458413584801i | -0.318113947058597+0.0889998844707079i | -0.33080652811785-2.39191070811267i | 0.0851008548766859i | 0.203553646049087-0.0281519183416175i | 0.0001-860.296989685923i | 0.00002-0.01379891005117i | 0.0000199993584529566-0.0137986887247364i | 0.000695219781019998-0.0137636011352385i | 0.009+1.16238928182822i | -0.14372048029748-0.00847625051346922i | 0.0881761069222541-10.4465234540331i | 1.38580749421045-0.191660233906132i | 1.45770184168631-2.23470783573579i | 0.343933531909248+0.395781022102806i | -0.0460755533045855-0.0597971053656878i | -14.6328599315376-1.81616617064724i | 1.01507680206879-0.0128800008263443i | 0.545143086800672+0.951361482967051i | 0.80002 | 60.1867
| 185100 | -2.23064206672657E-06+0.0132308075168906i | -5.95702305859514+0.101436190962828i | 2870 | 0.777000777000777 | 0.777000777000777 | 8.67630513326218+1.91673302530705i | 726.886000224338i | -450.940795783063+157.20857809332i | 0.501059559334084-1.43725106582096i | 0.0413322041745549-0.0995807778748814i | 0.542391763508639-1.53683184369584i | -0.820901789027431i | 0.681561590691156-0.731760751950077i | 0.318438409308844+0.731760751950077i | -0.318438409308844+0.0891410370773541i | -0.330803758886801-2.3905688504681i | 0.0851468553387815i | 0.203549420088204-0.0281668998034596i | 0.0001-859.832215515373i | 0.00002-0.0137914552105156i | 0.0000199993584529565-0.0137912340036538i | 0.000694492152219446-0.0137562010472781i | 0.009+1.16301760035894i | -0.143563833713352-0.00846255194139044i | 0.0880719815169081-10.4407458512512i | 1.38577872357246-0.19176222874876i | 1.45692866615204-2.23371912412772i | 0.344104998775369+0.395950536993228i | -0.0460502808385937-0.059756183477037i | -14.6333281918573-1.81529683434422i | 1.01507485626653-0.0128793832977387i | 0.544934255263962+0.950713323778264i | 0.79474 | 60.1793
| 185200 | -2.22823381642612E-06+0.0132236634527625i | -5.95702304013188+0.101381419804513i | 2870 | 0.777000777000777 | 0.777000777000777 | 8.67677270825554+1.91580968864274i | 727.278699306037i | -451.429248377288+157.293509794072i | 0.500575032499325-1.43664039904413i | 0.0412941327475211-0.0995428020294306i | 0.541869165246846-1.53618320107356i | -0.821345279999353i | 0.681236994388486-0.732062946389545i | 0.318763005611514+0.732062946389545i | -0.318763005611514+0.089282333609808i | -0.33080098807884-2.38922841471082i | 0.0851928558008769i | 0.203545191809817-0.0281818808761882i | 0.0001-859.367943260774i | 0.00002-0.0137840084204452i | 0.0000199993584529565-0.013783787333026i | 0.000693765697999913-0.0137488088932125i | 0.009+1.16364591888966i | -0.143407443839516-0.00844888334049148i | 0.0879680442660562-10.4349747069344i | 1.38574993715674-0.191864220942275i | 1.4561565685894-2.23273107959165i | 0.344276540587592+0.396119980257827i | -0.0460250471575415-0.0597153061508267i | -14.6337957483874-1.81442826883823i | 1.01507291005809-0.0128787693576172i | 0.544725718752501+0.950065879248676i | 0.78946 | 60.1719
| 185300 | -0.0000022258294640215+0.0132165270994423i | -5.95702302169852+0.101326707762391i | 2870 | 0.777000777000777 | 0.777000777000777 | 8.67723958081077+1.9148871809733i | 727.671398387736i | -451.917964786038+157.378441494825i | 0.500091180897297-1.43603016100515i | 0.0412561108860086-0.0995048466219172i | 0.541347291783306-1.53553500762707i | -0.821788770971275i | 0.680912264097236-0.73236499684377i | 0.319087735902764+0.73236499684377i | -0.319087735902764+0.089423774127505i | -0.330798215693844-2.38788939853817i | 0.0852388562629725i | 0.203540961213871-0.0281968615595753i | 0.0001-858.904172109525i | 0.00002-0.0137765696679247i | 0.0000199993584529566-0.0137763486998193i | 0.000693040415836676-0.0137414246603204i | 0.009+1.16427423742038i | -0.143251310113757-0.00843524462836704i | 0.0878642947097672-10.4292100101474i | 1.38572113496291-0.191966210485126i | 1.45538554709764-2.23174370170429i | 0.344448157318155+0.396289351865208i | -0.0459998521754951-0.0596744733075916i | -14.6342626025093-1.81356047321091i | 1.01507096344266-0.0128781589988737i | 0.544517476632481+0.949419148097746i | 0.78419 | 60.1646
| 185400 | -2.22342900110524E-06+0.0132093984444528i | -5.95702300329497+0.101272054740805i | 2870 | 0.777000777000777 | 0.777000777000777 | 8.67770575230593+1.91396550128594i | 728.064097469435i | -452.406945009313+157.463373195578i | 0.499608003328546-1.43542035141933i | 0.041218138509872-0.0994669116524812i | 0.540826141838418-1.53488726307181i | -0.822232261943197i | 0.680587399881276-0.732666903253343i | 0.319412600118724+0.732666903253343i | -0.319412600118724+0.0895653586898539i | -0.330795441731675-2.38655179965245i | 0.0852848567250679i | 0.203536728300312-0.0282118418533915i | 0.0001-858.44090125078i | 0.00002-0.0137691389399485i | 0.0000199993584529565-0.013768918091028i | 0.000692316303211771-0.0137340483359073i | 0.009+1.1649025559511i | -0.143095431975398-0.00842163572288435i | 0.0877607323895255-10.4234517499794i | 1.38569231699062-0.192068197375751i | 1.45461559977997-2.23075699004196i | 0.344619848939268+0.396458651783989i | -0.0459746958067509-0.0596336848680564i | -14.6347287556009-1.81269344654513i | 1.01506901641942-0.0128775522144165i | 0.544309528271675+0.948773129047984i | 0.77892 | 60.1572
| 185500 | -2.22103241929265E-06+0.0132022774753442i | -5.95702298492117+0.101217460644306i | 2870 | 0.777000777000777 | 0.777000777000777 | 8.67817122411587+1.91304464856924i | 728.456796551133i | -452.896189047115+157.54830489633i | 0.499125498596136-1.43481097000173i | 0.0411802155391138-0.0994289971212014i | 0.54030571413525-1.53423996712293i | -0.822675752915119i | 0.680262401804502-0.732968665558884i | 0.319737598195498+0.732968665558884i | -0.319737598195498+0.089707087356235i | -0.330792666192197-2.38521561576091i | 0.0853308571871634i | 0.203532493069086-0.0282268217574074i | 0.0001-857.978129875449i | 0.00002-0.0137617162235388i | 0.0000199993584529565-0.0137614954936748i | 0.000691593357614029-0.0137266799073065i | 0.009+1.16553087448181i | -0.142939808865312-0.00840805654218307i | 0.0876573568482324-10.4176999155445i | 1.38566348323948-0.192170181612589i | 1.45384672474354-2.22977094418048i | 0.344791615423129+0.396627879982791i | -0.0459495779658424-0.059592940753142i | -14.635194209037-1.81182718792493i | 1.01506706898756-0.0128769489971698i | 0.544101873039539+0.948127820825057i | 0.77365 | 60.1498
| 185600 | -2.21863971022149E-06+0.013195164179693i | -5.95702296657707+0.101162925377646i | 2870 | 0.777000777000777 | 0.777000777000777 | 8.6786359976121+1.91212462181323i | 728.849495632832i | -453.385696899442+157.633236597082i | 0.498643665505664-1.43420201646714i | 0.0411423418938835-0.0993911030280957i | 0.539786007399548-1.53359311949524i | -0.823119243887041i | 0.679937269930834-0.73327028370104i | 0.320062730069166+0.73327028370104i | -0.320062730069166+0.0898489601860011i | -0.33078988907528-2.38388084457573i | 0.0853768576492588i | 0.203528255520137-0.0282418012713943i | 0.0001-857.515857176161i | 0.00002-0.0137543015057459i | 0.0000199993584529565-0.0137540808948102i | 0.000690871576538988-0.0137193193618776i | 0.009+1.16615919301253i | -0.142784440225888-0.00839450700467308i | 0.0875541676301924-10.4119544959817i | 1.38563463370913-0.192272163194081i | 1.45307892009948-2.22878556369524i | 0.344963456741928+0.396797036430246i | -0.045924498567536-0.0595522408839599i | -14.6356589641892-1.81096169643558i | 1.01506512114629-0.0128763493400732i | 0.543894510307156+0.947483222157681i | 0.76839 | 60.1424
| 185700 | -2.21625086555208E-06+0.0131880585451027i | -5.9570229482626+0.101108448845787i | 2870 | 0.777000777000777 | 0.777000777000777 | 8.67910007416285+1.91120542000927i | 729.242194714531i | -453.875468566295+157.718168297835i | 0.498162502865231-1.43359349053015i | 0.0411045174944772-0.0993532293731206i | 0.539267020359708-1.53294671990327i | -0.823562734858963i | 0.679612004324222-0.733571757620489i | 0.320387995675778+0.733571757620489i | -0.320387995675778+0.089990977238474i | -0.330787110380796-2.38254748381404i | 0.0854228581113544i | 0.203524015653411-0.0282567803951237i | 0.0001-857.054082347309i | 0.00002-0.0137468947736481i | 0.0000199993584529565-0.0137466742815125i | 0.000690150957488889-0.0137119666870075i | 0.009+1.16678751154325i | -0.142629325501054-0.00838098702903421i | 0.0874511642811187-10.4062154804547i | 1.38560576839919-0.192374142118674i | 1.45231218396283-2.22780084816118i | 0.345135372867838+0.396966121094991i | -0.0458994575268315-0.0595115851818147i | -14.6361230224255-1.81009697116348i | 1.01506317289478-0.012875753236082i | 0.543687439447259+0.946839331777694i | 0.76313 | 60.135
| 185800 | -2.21386587696713E-06+0.0131809605592033i | -5.95702292997768+0.101054030953892i | 2870 | 0.777000777000777 | 0.777000777000777 | 8.67956345513303+1.91028704215014i | 729.634893796229i | -454.365504047673+157.803099998588i | 0.497682009485442-1.43298539190507i | 0.0410667422613384-0.0993153761561734i | 0.53874875174678-1.53230076806124i | -0.824006225830884i | 0.679286605048641-0.733873087257935i | 0.320713394951359+0.733873087257935i | -0.320713394951359+0.090133138572949i | -0.330784330108608-2.38121553119788i | 0.0854688585734498i | 0.203519773468854-0.028271759128366i | 0.0001-856.59280458501i | 0.00002-0.0137394960143512i | 0.0000199993584529565-0.013739275640888i | 0.00068943149797268-0.0137046218701097i | 0.009+1.16741583007397i | -0.142474464136256-0.00836749653421499i | 0.0873483463481201-10.4004828581516i | 1.38557688730929-0.192476118384802i | 1.45154651445259-2.2268167971528i | 0.345307363773017+0.397135133945674i | -0.0458744547589588-0.0594709735682003i | -14.6365863851107-1.80923301119625i | 1.01506122423225-0.0128751606781662i | 0.543480659834164+0.946196148419933i | 0.75787 | 60.1276
| 185900 | -2.21148473617185E-06+0.0131738702096519i | -5.95702291172227+0.100999671607331i | 2870 | 0.777000777000777 | 0.777000777000777 | 8.68002614188439+1.90936948723002i | 730.027592877928i | -454.855803343577+157.888031699341i | 0.497202184179404-1.432377720306i | 0.041029016115056-0.09927754337709i | 0.53823120029446-1.53165526368309i | -0.824449716802806i | 0.67896107216809-0.734174272554111i | 0.32103892783191+0.734174272554111i | -0.32103892783191+0.0902754442486949i | -0.330781548258576-2.37988498445416i | 0.0855148590355454i | 0.203515528966409-0.0282867374708916i | 0.0001-856.132023087115i | 0.00002-0.0137321052149889i | 0.0000199993584529565-0.0137318849600702i | 0.000688713195505919-0.0136972848986242i | 0.009+1.16804414860468i | -0.142319855578458-0.00835403543943107i | 0.0872457133796995-10.3947566182854i | 1.38554799043904-0.192578091990904i | 1.45078190969167-2.22583341024416i | 0.345479429429611+0.397304074950944i | -0.04584949017938-0.0594304059648009i | -14.6370490536067-1.80836981562269i | 1.01505927515789-0.0128745716593117i | 0.543274170843855+0.945553670822347i | 0.75262 | 60.1202
| 186000 | -2.20910743489358E-06+0.0131667874841316i | -5.95702289349629+0.100945370711676i | 2870 | 0.777000777000777 | 0.777000777000777 | 8.68048813577531+1.90845275424447i | 730.420291959627i | -455.346366454007+157.972963400093i | 0.496723025762715-1.43177047544681i | 0.0409913389763655-0.0992397310356466i | 0.537714364739081-1.53101020648246i | -0.824893207774728i | 0.678635405746597-0.734475313449779i | 0.321364594253403+0.734475313449779i | -0.321364594253403+0.090417894324949i | -0.330778764830572-2.37855584131472i | 0.085560859497641i | 0.203511282146022-0.0283017154224718i | 0.0001-855.671737053203i | 0.00002-0.0137247223627228i | 0.0000199993584529565-0.0137245022262213i | 0.000687996047610914-0.0136899557600186i | 0.009+1.1686724671354i | -0.14216549927614-0.00834060366416573i | 0.0871432649257458-10.3890367500933i | 1.38551907778809-0.192680062935422i | 1.45001836780689-2.22485068700894i | 0.345651569809746+0.397472944079469i | -0.0458245637037881-0.0593898822934947i | -14.6375110292716-1.80750738353279i | 1.0150573256709-0.0128739861725193i | 0.54306797185391+0.944911897725954i | 0.74736 | 60.1128
| 186100 | -2.20673396488198E-06+0.0131597123703523i | -5.95702287529969+0.100891128172701i | 2870 | 0.777000777000777 | 0.777000777000777 | 8.68094943816099+1.90753684219043i | 730.812991041326i | -455.837193378962+158.057895100846i | 0.49624453305347-1.43116365704111i | 0.0409537107661476-0.09920193913156i | 0.537198243819618-1.53036559617267i | -0.82533669874665i | 0.678309605848216-0.73477620988573i | 0.321690394151784+0.73477620988573i | -0.321690394151784+0.0905604888609201i | -0.330775979824466-2.37722809951626i | 0.0856068599597364i | 0.203507033007639-0.0283166929828777i | 0.0001-855.211945684554i | 0.00002-0.0137173474447418i | 0.0000199993584529566-0.0137171274265301i | 0.000687280051816494-0.0136826344417861i | 0.009+1.16930078566612i | -0.142011394679279-0.00832720112816669i | 0.0870410005375301-10.3833232428369i | 1.38549014935605-0.192782031216799i | 1.44925588692898-2.22386862702028i | 0.345823784885554+0.397641741299917i | -0.0457996752481056-0.059349402476344i | -14.6379723134607-1.80664571401773i | 1.01505537577049-0.0128734042108054i | 0.542862062243538+0.944270827874759i | 0.74212 | 60.1054
| 186200 | -2.20436431790877E-06+0.0131526448560499i | -5.9570228571324+0.100836943896383i | 2870 | 0.777000777000777 | 0.777000777000777 | 8.68141005039336+1.90662175006625i | 731.205690123024i | -456.328284118443+158.142826801599i | 0.495766704872236-1.43055726480232i | 0.0409161314054286-0.099164167664487i | 0.536682836277665-1.52972143246681i | -0.825780189718572i | 0.677983672537027-0.73507696180278i | 0.322016327462973+0.73507696180278i | -0.322016327462973+0.090703227915792i | -0.330773193240111-2.37590175680034i | 0.085652860421832i | 0.203502781551205-0.0283316701518789i | 0.0001-854.752648184185i | 0.00002-0.0137099804482623i | 0.0000199993584529565-0.0137097605482134i | 0.000686565205658142-0.0136753209314469i | 0.009+1.16992910419684i | -0.141857541239363-0.00831382775144678i | 0.0869389197677018-10.3776160858024i | 1.38546120514256-0.192883996833464i | 1.44849446519257-2.22288722985103i | 0.345996074629127+0.397810466580968i | -0.0457748247284825-0.0593089664356034i | -14.6384329075258-1.80578480616987i | 1.01505342545587-0.0128728257672011i | 0.54265644139352+0.943630460015834i | 0.73687 | 60.098
| 186300 | -2.20199848576789E-06+0.0131455849289873i | -5.95702283899435+0.100782817788903i | 2870 | 0.777000777000777 | 0.777000777000777 | 8.68186997382111+1.90570747687161i | 731.598389204723i | -456.81963867245+158.227758502352i | 0.495289540042062-1.4299512984436i | 0.0408786008153806-0.0991264166340263i | 0.536168140857443-1.52907771507763i | -0.826223680690494i | 0.677657605877134-0.735377569141778i | 0.322342394122866+0.735377569141778i | -0.322342394122866+0.090846111548716i | -0.330770405077392-2.37457681091336i | 0.0856988608839274i | 0.203498527776664-0.0283466469292477i | 0.0001-854.293843756817i | 0.00002-0.0137026213605284i | 0.0000199993584529566-0.0137024015785155i | 0.000685851506677924-0.0136680152165479i | 0.009+1.17055742272756i | -0.141703938409379-0.00830048345428244i | 0.086837022170283-10.3719152683i | 1.38543224514724-0.192985959783869i | 1.44773410073617-2.22190649507352i | 0.346168439012566+0.397979119891307i | -0.0457500120612998-0.0592685740937152i | -14.6388928128155-1.80492465908271i | 1.01505147472625-0.0128722508347533i | 0.542451108686287+0.942990792899272i | 0.73163 | 60.0905
| 186400 | -2.19963646027515E-06+0.013138532576953i | -5.95702282088549+0.10072874975664i | 2870 | 0.777000777000777 | 0.777000777000777 | 8.68232920978974+1.90479402160764i | 731.991088286422i | -457.311257040982+158.312690203104i | 0.494813037388466-1.42934575767792i | 0.04084111891732-0.0990886860397168i | 0.535654156305786-1.52843444371764i | -0.826667171662416i | 0.677331405932672-0.735678031843598i | 0.322668594067328+0.735678031843598i | -0.322668594067328+0.090989139818818i | -0.330767615336155-2.37325325960657i | 0.085744861346023i | 0.203494271683962-0.0283616233147533i | 0.0001-853.835531608884i | 0.00002-0.0136952701688114i | 0.0000199993584529566-0.0136950505047078i | 0.000685138952424443-0.013660717284662i | 0.009+1.17118574125827i | -0.141550585643801-0.00828716815721237i | 0.0867353073006634-10.3662207796644i | 1.38540326936972-0.193087920066442i | 1.44697479170217-2.22092642225974i | 0.346340878007941+0.398147701199629i | -0.0457252371631636-0.0592282253733092i | -14.6393520306752-1.804065271851i | 1.01504952358085-0.0128716794065235i | 0.542246063505826+0.942351825278172i | 0.72639 | 60.0831
| 186500 | -2.19727823326837E-06+0.0131314877877621i | -5.95702280280575+0.100674739706176i | 2870 | 0.777000777000777 | 0.777000777000777 | 8.68278775964152+1.90388138327679i | 732.38378736812i | -457.80313922404+158.397621903857i | 0.494337195739432-1.428740642218i | 0.0408036856327077-0.0990509758810392i | 0.53514088137214-1.52779161809904i | -0.827110662634338i | 0.677005072767797-0.735978349849145i | 0.322994927232203+0.735978349849145i | -0.322994927232203+0.091132312785193i | -0.330764824016285-2.37193110063604i | 0.0857908618081184i | 0.203490013273045-0.0283765993081677i | 0.0001-853.377710948503i | 0.00002-0.0136879268604099i | 0.0000199993584529566-0.0136877073140891i | 0.000684427540452847-0.0136534271233884i | 0.009+1.17181405978899i | -0.14139748239859-0.00827388178103663i | 0.0866337747155923-10.360532609254i | 1.38537427780962-0.19318987767963i | 1.44621653623681-2.2199470109812i | 0.346513391587322+0.398316210474639i | -0.0457004999509063-0.0591879201972003i | -14.6398105624473-1.80320664357061i | 1.01504757201888-0.0128711114755882i | 0.542041305237737+0.94171355590863i | 0.72115 | 60.0757
| 186600 | -2.19492379660715E-06+0.0131244505492556i | -5.95702278475507+0.100620787544293i | 2870 | 0.777000777000777 | 0.777000777000777 | 8.68324562471551+1.90296956088294i | 732.776486449819i | -458.295285221623+158.48255360461i | 0.493862013925406-1.42813595177637i | 0.0407663008831493-0.0990132861574157i | 0.534628314808555-1.52714923793379i | -0.82755415360626i | 0.676678606446695-0.736278523099349i | 0.323321393553305+0.736278523099349i | -0.323321393553305+0.0912756305069109i | -0.330762031117629-2.37061033176263i | 0.085836862270214i | 0.203485752543855-0.0283915749092602i | 0.0001-852.920380985506i | 0.00002-0.0136805914226498i | 0.0000199993584529566-0.0136803719939856i | 0.000683717268324823-0.013646144720353i | 0.009+1.17244237831971i | -0.141244628131194-0.00826062424681609i | 0.0865324239731767-10.3548507464517i | 1.38534527046656-0.193291832621863i | 1.44545933249023-2.21896826080907i | 0.346685979722753+0.39848464768504i | -0.0456758003415881-0.0591476584883926i | -14.6402684094706-1.80234877333865i | 1.01504562003956-0.0128705470350391i | 0.541836833269201+0.941075983549755i | 0.71592 | 60.0683
| 186700 | -2.19257314217304E-06+0.0131174208493008i | -5.95702276673338+0.100566893177973i | 2870 | 0.777000777000777 | 0.777000777000777 | 8.68370280634757+1.90205855343131i | 733.169185531518i | -458.787695033733+158.567485305363i | 0.493387490779278-1.42753168606532i | 0.0407289645903941-0.0989756168682103i | 0.534116455369672-1.52650730293353i | -0.827997644578181i | 0.676352007033576-0.736578551535173i | 0.323647992966424+0.736578551535173i | -0.323647992966424+0.091419093043008i | -0.330759236640075-2.36929095075203i | 0.0858828627323096i | 0.20348148949634-0.0284065501178031i | 0.0001-852.463540931415i | 0.00002-0.013673263842884i | 0.0000199993584529566-0.0136730445317504i | 0.000683008133608528-0.0136388700632076i | 0.009+1.17307069685043i | -0.141092022300539-0.00824739547587097i | 0.0864312546328792-10.3491751806641i | 1.38531624734018-0.193393784891591i | 1.44470317861638-2.21799017131408i | 0.346858642386277+0.398653012799557i | -0.0456511382524937-0.0591074401700752i | -14.6407255730809-1.80149166025334i | 1.01504366764212-0.0128699860779829i | 0.541632646988986+0.940439106963625i | 0.71068 | 60.0608
| 186800 | -2.19022626186918E-06+0.0131103986757907i | -5.95702274874063+0.100513056514395i | 2870 | 0.777000777000777 | 0.777000777000777 | 8.68415930587041+1.90114835992852i | 733.561884613217i | -459.280368660367+158.652417006115i | 0.492913625136394-1.42692784479694i | 0.040691676676336-0.0989379680127302i | 0.53360530181273-1.52586581280967i | -0.828441135550103i | 0.676025274592678-0.736878435097605i | 0.323974725407322+0.736878435097605i | -0.323974725407322+0.091562700452498i | -0.330756440583467-2.3679729553747i | 0.085928863194405i | 0.203477224130444-0.0284215249335651i | 0.0001-852.007189999437i | 0.00002-0.0136659441084927i | 0.0000199993584529566-0.0136657249147638i | 0.000682300133878609-0.01363160313963i | 0.009+1.17369901538115i | -0.140939664367018-0.00823419538977979i | 0.086330266255504-10.343505901322i | 1.3852872084301-0.193495734487239i | 1.44394807277308-2.21701274206657i | 0.347031379549914+0.398821305786915i | -0.0456265136011317-0.0590672651656227i | -14.641182054611-1.80063530341412i | 1.01504171482578-0.0128694285975414i | 0.541428745787438+0.939802924915325i | 0.70546 | 60.0534
| 186900 | -0.0000021878831476204+0.0131033840166444i | -5.95702273077676+0.10045927746094i | 2870 | 0.777000777000777 | 0.777000777000777 | 8.68461512461353+1.90023897938256i | 733.954583694915i | -459.773306101528+158.737348706868i | 0.49244041583454-1.42632442768311i | 0.0406544370630115-0.098900339590224i | 0.533094852897552-1.52522476727333i | -0.828884626522025i | 0.675698409188262-0.737178173727662i | 0.324301590811738+0.737178173727662i | -0.324301590811738+0.091706452794363i | -0.330753642947679-2.36665634340585i | 0.0859748636565006i | 0.20347295644611-0.0284364993563176i | 0.0001-851.551327404473i | 0.00002-0.0136586322068831i | 0.0000199993584529565-0.0136584131304334i | 0.000681593266716196-0.0136243439373247i | 0.009+1.17432733391186i | -0.140787553792504-0.00822102391037917i | 0.0862294584032028-10.3378428978798i | 1.38525815373593-0.193597681407251i | 1.44319401312196-2.21603597263647i | 0.347204191185675+0.398989526615846i | -0.0456019263052362-0.0590271333985953i | -14.6416378553903-1.79977970192162i | 1.01503976158976-0.012868874586851i | 0.541225129056494+0.93916743617291i | 0.70023 | 60.0459
| 187000 | -2.18554379137312E-06+0.0130963768598066i | -5.95702271284169+0.100405555925184i | 2870 | 0.777000777000777 | 0.777000777000777 | 8.68507026390326+1.89933041080276i | 734.347282776614i | -460.266507357214+158.822280407621i | 0.491967861713937-1.4257214344355i | 0.0406172456726008-0.0988627315998833i | 0.532585107386538-1.52458416603538i | -0.829328117493947i | 0.675371410884619-0.737477767366392i | 0.324628589115381+0.737477767366392i | -0.324628589115381+0.0918503501275549i | -0.330750843732584-2.36534111262548i | 0.086020864118596i | 0.203468686443285-0.0284514733858316i | 0.0001-851.095952363078i | 0.00002-0.013651328125489i | 0.0000199993584529565-0.0136511091661929i | 0.000680887529708775-0.0136170924440211i | 0.009+1.17495565244258i | -0.140635690040316-0.00820788095976113i | 0.0861288306394599-10.3321861598158i | 1.38522908325731-0.193699625650067i | 1.44244099782848-2.21505986259337i | 0.347377077265554+0.399157675255097i | -0.0455773762827606-0.0589870447927345i | -14.6420929767449-1.79892485487758i | 1.01503780793331-0.0128683240390628i | 0.541021796189591+0.938532639507311i | 0.69501 | 60.0385
| 187100 | -2.18320818509525E-06+0.0130893771932481i | -5.95702269493538+0.100351891814902i | 2870 | 0.777000777000777 | 0.777000777000777 | 8.68552472506279+1.8984226531999i | 734.739981858313i | -460.759972427425+158.907212108374i | 0.491495961617239-1.42511886476558i | 0.0405801024274267-0.0988251440408428i | 0.532076064044666-1.52394400880642i | -0.829771608465869i | 0.675044279746065-0.737777215954869i | 0.324955720253935+0.737777215954869i | -0.324955720253935+0.0919943925109999i | -0.330748042938039-2.36402726081833i | 0.0860668645806916i | 0.203464414121915-0.028466447021877i | 0.0001-850.641064093508i | 0.00002-0.0136440318517715i | 0.0000199993584529565-0.0136438130095039i | 0.000680182920450347-0.0136098486474755i | 0.009+1.1755839709733i | -0.140484072575248-0.00819476646027438i | 0.0860283825290946-10.326535676632i | 1.38519999699387-0.193801567214122i | 1.44168902506193-2.21408441150646i | 0.347550037761533+0.399325751673415i | -0.045552863451884-0.0589469992719685i | -14.6425474199982-1.798070761385i | 1.01503585385564-0.0128677769473429i | 0.540818746581815+0.93789853369253i | 0.68979 | 60.031
| 187200 | -2.18087632077625E-06+0.0130823850049652i | -5.95702267705775+0.100298285038067i | 2870 | 0.777000777000777 | 0.777000777000777 | 8.68597850941214+1.89751570558604i | 735.132680940012i | -461.253701312163+158.992143809126i | 0.491024714389514-1.42451671838461i | 0.0405430072499556-0.0987875769121809i | 0.53156772163947-1.52330429529679i | -0.830215099437791i | 0.674717015836939-0.738076519434195i | 0.325282984163061+0.738076519434195i | -0.325282984163061+0.092138580003596i | -0.330745240563913-2.36271478577384i | 0.086112865042787i | 0.20346013948194-0.0284814202642244i | 0.0001-850.186661815679i | 0.00002-0.0136367433732182i | 0.0000199993584529565-0.0136365246478541i | 0.00067947943654124-0.0136026125354698i | 0.009+1.17621228950402i | -0.14033270086354-0.00818168033452134i | 0.0859281136382505-10.3208914378541i | 1.38517089494521-0.193903506097853i | 1.44093809299536-2.21310961894448i | 0.347723072645582+0.399493755839564i | -0.0455283877310065-0.058906996760409i | -14.6430011864699-1.79721742054797i | 1.01503389935599-0.0128672333048724i | 0.540615979629765+0.937265117505456i | 0.68457 | 60.0236
| 187300 | -2.17854819042684E-06+0.0130754002829799i | -5.95702265920875+0.100244735502846i | 2870 | 0.777000777000777 | 0.777000777000777 | 8.6864316182682+1.89660956697465i | 735.52538002171i | -461.747694011426+159.077075509879i | 0.490554118878265-1.42391499500366i | 0.0405059600627953-0.098750030212919i | 0.53106007894106-1.52266502521658i | -0.830658590409713i | 0.674389619221612-0.738375677745502i | 0.325610380778388+0.738375677745502i | -0.325610380778388+0.0922829126642111i | -0.330742436610059-2.36140368528622i | 0.0861588655048826i | 0.20345586252331-0.0284963931126432i | 0.0001-849.732744751174i | 0.00002-0.0136294626773435i | 0.0000199993584529565-0.013629244068758i | 0.000678777075588162-0.0135953840958111i | 0.009+1.17684060803474i | -0.140181574372877-0.00816862250535822i | 0.0858280235343975-10.3152534330314i | 1.38514177711099-0.194005442299691i | 1.44018819980571-2.21213548447591i | 0.347896181889656+0.399661687722308i | -0.0455039490387471-0.0588670371823466i | -14.643454277477-1.7963648314718i | 1.01503194443362-0.0128666931048469i | 0.54041349473158+0.936632389725862i | 0.67936 | 60.0161
| 187400 | -2.17622378607909E-06+0.0130684230153398i | -5.95702264138832+0.100191243117605i | 2870 | 0.777000777000777 | 0.777000777000777 | 8.68688405294474+1.89570423638057i | 735.918079103409i | -462.241950525214+159.162007210632i | 0.490084173933401-1.42331369433358i | 0.0404689607886963-0.0987125039420225i | 0.530553134722097-1.5220261982756i | -0.831102081381635i | 0.674062089964475-0.738674690829952i | 0.325937910035525+0.738674690829952i | -0.325937910035525+0.092427390551683i | -0.330739631076366-2.36009395715437i | 0.086204865966978i | 0.203451583245967-0.0285113655669059i | 0.0001-849.279312123244i | 0.00002-0.0136221897516886i | 0.0000199993584529566-0.013621971259757i | 0.000678075835204202-0.0135881633163331i | 0.009+1.17746892656545i | -0.140030692572402-0.00815559289589407i | 0.0857281117863223-10.3096216517367i | 1.3851126434908-0.194107375818086i | 1.4394393436736-2.21116200766873i | 0.348069365465701+0.39982954729042i | -0.0454795472939484-0.0588271204622579i | -14.6439066943331-1.79551299326296i | 1.01502998908774-0.0128661563404768i | 0.540211291287011+0.936000349136547i | 0.67415 | 60.0087
| 187500 | -0.0000021739030997863+0.0130614531901178i | -5.95702262359639+0.100137807790903i | 2870 | 0.777000777000777 | 0.777000777000777 | 8.68733581475235+1.89479971282001i | 736.310778185108i | -462.736470853529+159.246938911385i | 0.489614878407232-1.42271281608506i | 0.0404320093505508-0.0986749980984007i | 0.530046887757783-1.52138781418346i | -0.831545572353557i | 0.673734428129948-0.738973558628731i | 0.326265571870052+0.738973558628731i | -0.326265571870052+0.0925720137248259i | -0.330736823962679-2.35878559918185i | 0.0862508664290735i | 0.203447301649856-0.028526337626781i | 0.0001-848.826363156777i | 0.00002-0.013614924583821i | 0.0000199993584529565-0.013614706208419i | 0.000677375713008771-0.0135809501848947i | 0.009+1.17809724509617i | -0.139880054932685-0.00814259142948923i | 0.0856283779641204-10.3039960835661i | 1.38508349408428-0.194209306651463i | 1.43869152278349-2.21018918809068i | 0.348242623345635+0.399997334512687i | -0.0454551824156679-0.0587872465247989i | -14.6443584383487-1.79466190502911i | 1.01502803331761-0.0128656230049865i | 0.540009368697262+0.935368994523139i | 0.66894 | 60.0012
| 187600 | -2.17158612362302E-06+0.0130544907954126i | -5.95702260583291+0.100084429431497i | 2870 | 0.777000777000777 | 0.777000777000777 | 8.6877869049986+1.89389599531053i | 736.703477266806i | -463.231254996369+159.331870612137i | 0.489146231154477-1.42211235996856i | 0.0403951056713927-0.0986375126809076i | 0.52954133682587-1.52074987264947i | -0.831989063325479i | 0.673406633782479-0.739272281083059i | 0.326593366217521+0.739272281083059i | -0.326593366217521+0.09271678224242i | -0.33073401526887-2.35747860917696i | 0.0862968668911689i | 0.203443017734922-0.0285413092920395i | 0.0001-848.373897078334i | 0.00002-0.013607667161335i | 0.0000199993584529565-0.0136074489023382i | 0.000676676706627582-0.0135737446893802i | 0.009+1.17872556362689i | -0.139729660925734-0.00812961802975482i | 0.0855288216392001-10.2983767181395i | 1.38505432889105-0.194311234798263i | 1.43794473532361-2.20921702530902i | 0.348415955501383+0.400165049357898i | -0.0454308543231862-0.0587474152948071i | -14.6448095108315-1.79381156587903i | 1.01502607712248-0.0128650930916162i | 0.539807726365165+0.934738324674225i | 0.66374 | 59.9937
| 187700 | -2.16927284968481E-06+0.0130475358193479i | -5.95702258809781+0.100031107948334i | 2870 | 0.777000777000777 | 0.777000777000777 | 8.68823732498785+1.89299308287104i | 737.096176348505i | -463.726302953734+159.41680231289i | 0.488678231032256-1.42151232569439i | 0.0403582496743969-0.0986000476883412i | 0.529036480706653-1.52011237338273i | -0.8324325542974i | 0.673078706986539-0.739570858134181i | 0.326921293013461+0.739570858134181i | -0.326921293013461+0.092861696163219i | -0.330731204994812-2.35617298495264i | 0.0863428673532645i | 0.203438731501111-0.0285562805624524i | 0.0001-847.921913116117i | 0.00002-0.0136004174718511i | 0.0000199993584529565-0.0136001993291356i | 0.000675978813692666-0.0135665468177i | 0.009+1.17935388215761i | -0.139579510024992-0.00811667262055175i | 0.0854294423842696-10.2927635450996i | 1.38502514791074-0.194413160256925i | 1.43719897948592-2.20824551889074i | 0.348589361904839+0.400332691794856i | -0.045406562935999-0.0587076266973008i | -14.6452599130857-1.79296197492271i | 1.01502412050159-0.0128645665936195i | 0.539606363695031+0.934108338381275i | 0.65854 | 59.9863
| 187800 | -2.16696327008831E-06+0.0130405882500728i | -5.95702257039103+0.0999778432505582i | 2870 | 0.777000777000777 | 0.777000777000777 | 8.68868707602141+1.89209097452184i | 737.488875430204i | -464.221614725625+159.501734013643i | 0.48821087690007-1.42091271297263i | 0.0403214412828801-0.0985626031194453i | 0.52853231818295-1.51947531609208i | -0.832876045269322i | 0.672750647806625-0.739869289723371i | 0.327249352193375+0.739869289723371i | -0.327249352193375+0.0930067555459511i | -0.330728393140352-2.35486872432648i | 0.0863888678153601i | 0.203434442948366-0.0285712514377883i | 0.0001-847.470410499972i | 0.00002-0.0135931755030162i | 0.0000199993584529565-0.0135929574764581i | 0.000675282031842289-0.0135593565577892i | 0.009+1.17998220068833i | -0.139429601705322-0.00810375512598931i | 0.0853302397733364-10.2871565541128i | 1.38499595114296-0.194515083025876i | 1.43645425346617-2.20727466840242i | 0.348762842527889+0.400500261792364i | -0.0453823081738195-0.0586678806574764i | -14.6457096464124-1.79211313127128i | 1.01502216345419-0.012864043504265i | 0.539405280092705+0.933479034438621i | 0.65334 | 59.9788
| 187900 | -0.0000021646573769711+0.0130336480757617i | -5.95702255271252+0.0999246352475064i | 2870 | 0.777000777000777 | 0.777000777000777 | 8.68913615939753+1.89118966928456i | 737.881574511903i | -464.717190312042+159.586665714396i | 0.487744167619808-1.4203135215132i | 0.0402846804202994-0.098525178972908i | 0.528028848040107-1.51883870048611i | -0.833319536241244i | 0.672422456307262-0.740167575791934i | 0.327577543692738+0.740167575791934i | -0.327577543692738+0.09315196044931i | -0.330725579705374-2.35356582512074i | 0.0864348682774555i | 0.203430152076632-0.0285862219178191i | 0.0001-847.019388461394i | 0.00002-0.0135859412425037i | 0.0000199993584529565-0.0135857233319794i | 0.000674586358721017-0.0135521738976089i | 0.009+1.18061051921904i | -0.139279935443011-0.00809086547042518i | 0.0852312133817035-10.2815557348685i | 1.38496673858735-0.194617003103562i | 1.43571055546383-2.20630447341029i | 0.348936397342415+0.400667759319243i | -0.0453580899565799-0.0586281771007125i | -14.64615871211-1.79126503403705i | 1.01502020597954-0.0128635238168362i | 0.539204474965599+0.932850411643537i | 0.64814 | 59.9713
| 188000 | -2.16235516249175E-06+0.0130267152846142i | -5.9570225350622+0.0998714838487089i | 2870 | 0.777000777000777 | 0.777000777000777 | 8.68958457641132+1.89028916618221i | 738.274273593601i | -465.213029712985+159.671597415148i | 0.487278102055737-1.41971475102582i | 0.0402479670102521-0.0984877752473629i | 0.527526069065989-1.51820252627318i | -0.833763027213166i | 0.672094132553-0.7404657162812i | 0.327905867447+0.7404657162812i | -0.327905867447+0.093297310931966i | -0.330722764689728-2.35226428516229i | 0.0864808687395511i | 0.203425858885854-0.0286011920023138i | 0.0001-846.568846233487i | 0.00002-0.013578714678013i | 0.0000199993584529565-0.0135784968833991i | 0.000673891791979617-0.0135449988251453i | 0.009+1.18123883774976i | -0.139130510715762-0.0080780035784633i | 0.085132362785958-10.2759610770791i | 1.38493751024352-0.194718920488411i | 1.43496788368211-2.20533493348022i | 0.349110026320276+0.400835184344318i | -0.0453339082044257-0.0585885159525641i | -14.6466071114735-1.7904176823335i | 1.01501824807689-0.0128630075246303i | 0.539003947722604+0.932222468796121i | 0.64295 | 59.9638
| 188100 | -2.16005661882959E-06+0.0130197898648549i | -5.95702251744004+0.0998183889638876i | 2870 | 0.777000777000777 | 0.777000777000777 | 8.69003232835487+1.88938946423914i | 738.6669726753i | -465.709132928453+159.756529115901i | 0.486812679074507-1.41911640122007i | 0.0402113009764759-0.098450391941389i | 0.527023980050983-1.51756679316146i | -0.834206518185088i | 0.671765676608415-0.74076371113253i | 0.328234323391585+0.74076371113253i | -0.328234323391585+0.0934428070525579i | -0.330719948093285-2.35096410228263i | 0.0865268692016465i | 0.203421563375975-0.028616161691043i | 0.0001-846.118783051012i | 0.00002-0.0135714957972698i | 0.0000199993584529566-0.013571278118443i | 0.000673198329275075-0.0135378313284097i | 0.009+1.18186715628048i | -0.138981327002688-0.00806516937495367i | 0.0850336875639738-10.2703725704803i | 1.38490826611109-0.19482083517886i | 1.43422623632795-2.20436604817782i | 0.349283729433307+0.401002536836414i | -0.045309762837717-0.0585488971387641i | -14.6470548457949-1.78957107527525i | 1.01501628974551-0.012862494620959i | 0.538803697774118+0.931595204699322i | 0.63776 | 59.9563
| 188200 | -2.15776173818474E-06+0.0130128718047334i | -5.95702249984595+0.0997653505029561i | 2870 | 0.777000777000777 | 0.777000777000777 | 8.69047941651714+1.88849056248106i | 739.059671756999i | -466.205499958447+159.841460816654i | 0.486347897545127-1.41851847180529i | 0.0401746822428493-0.0984130290535122i | 0.526522579787976-1.5169315008588i | -0.83465000915701i | 0.671437088538109-0.741061560287314i | 0.328562911461891+0.741061560287314i | -0.328562911461891+0.0935884488696961i | -0.330717129915912-2.34966527431787i | 0.0865728696637421i | 0.203417265546942-0.0286311309837771i | 0.0001-845.669198150346i | 0.00002-0.0135642845880257i | 0.0000199993584529565-0.013564067024863i | 0.000672505968270577-0.0135306713954387i | 0.009+1.1824954748112i | -0.13883238378431-0.00805236278499144i | 0.0849351872949061-10.2647902048307i | 1.3848790061897-0.194922747173347i | 1.43348561161202-2.20339781706826i | 0.349457506653353+0.401169816764379i | -0.0452856537770311-0.058509320585225i | -14.6475019163631-1.7887252119781i | 1.01501433098464-0.0128619850991489i | 0.538603724532097+0.930968618158999i | 0.63257 | 59.9488
| 188300 | -2.15547051277803E-06+0.0130059610925243i | -5.95702248227989+0.0997123683760197i | 2870 | 0.777000777000777 | 0.777000777000777 | 8.69092584218411+1.88759245993504i | 739.452370838698i | -466.702130802966+159.926392517407i | 0.48588375633897-1.41792096249069i | 0.0401381107333894-0.0983756865822035i | 0.526021867072359-1.51629664907289i | -0.835093500128932i | 0.67110836840671-0.741359263686968i | 0.32889163159329+0.741359263686968i | -0.32889163159329+0.093734236441964i | -0.330714310157468-2.34836779910872i | 0.0866188701258375i | 0.203412965398697-0.0286460998802857i | 0.0001-845.220090769489i | 0.00002-0.0135570810380587i | 0.0000199993584529566-0.0135568635904372i | 0.000671814706635492-0.0135235190142942i | 0.009+1.18312379334192i | -0.138683680542554-0.00803958373391568i | 0.0848368615591811-10.2592139699118i | 1.38484973047894-0.195024656470303i | 1.43274600774867-2.20243023971637i | 0.349631357952231+0.401337024097056i | -0.045261580943158-0.0584697862180353i | -14.647948324464-1.78788009155902i | 1.01501237179356-0.0128614789525405i | 0.538404027409974+0.930342707983814i | 0.62739 | 59.9414
| 188400 | -2.15318293485089E-06+0.0129990577165271i | -5.95702246474179+0.0996594424933745i | 2870 | 0.777000777000777 | 0.777000777000777 | 8.69137160663866+1.88669515562948i | 739.845069920396i | -467.199025462011+160.011324218159i | 0.485420254329764-1.4173238729853i | 0.0401015863722534-0.0983383645258806i | 0.525521840702017-1.51566223751118i | -0.835536991100854i | 0.670779516278873-0.74165682127294i | 0.329220483721127+0.74165682127294i | -0.329220483721127+0.093880169827914i | -0.33071148881782-2.34707167450047i | 0.0866648705879331i | 0.203408662931187-0.028661068380339i | 0.0001-844.771460148067i | 0.00002-0.0135498851351722i | 0.0000199993584529566-0.0135496678029692i | 0.000671124542045309-0.0135163741730627i | 0.009+1.18375211187263i | -0.138535216760743-0.00802683214730843i | 0.0847387099385-10.2536438555282i | 1.38482043897847-0.195126563068164i | 1.43200742295598-2.20146331568676i | 0.349805283301742+0.401504158803309i | -0.0452375442570997-0.0584302939634611i | -14.6483940713804-1.78703571313611i | 1.01501041217154-0.0128609761744887i | 0.538204605822673+0.929717472985284i | 0.6222 | 59.9339
| 188500 | -2.15089899666544E-06+0.0129921616650662i | -5.9570224472316+0.0996065727655076i | 2870 | 0.777000777000777 | 0.777000777000777 | 8.69181671116067+1.88579864859416i | 740.237769002095i | -467.696183935582+160.096255918912i | 0.4849573903936-1.41672720299795i | 0.0400651090837374-0.0983010628829077i | 0.525022499477337-1.51502826588086i | -0.835980482072776i | 0.670450532219277-0.741954232986704i | 0.329549467780723+0.741954232986704i | -0.329549467780723+0.0940262490860719i | -0.330708665896831-2.34577689834297i | 0.0867108710500285i | 0.203404358144353-0.0286760364837071i | 0.0001-844.323305527298i | 0.00002-0.013542696867196i | 0.0000199993584529566-0.0135424796502891i | 0.000670435472181707-0.0135092368598563i | 0.009+1.18438043040335i | -0.138386991923591-0.00801410795099416i | 0.0846407320158233-10.2480798515068i | 1.38479113168788-0.195228466965363i | 1.43126985545571-2.20049704454357i | 0.349979282673683+0.401671220851996i | -0.0452135436400718-0.0583908437479427i | -14.6488391583923-1.78619207582865i | 1.01500845211783-0.0128604767583623i | 0.538005459186656+0.929092911977766i | 0.61703 | 59.9264
| 188600 | -2.14861869050419E-06+0.0129852729264907i | -5.95702242974925+0.0995537591030954i | 2870 | 0.777000777000777 | 0.777000777000777 | 8.69226115702695+1.88490293786017i | 740.630468083794i | -468.193606223678+160.181187619665i | 0.484495163408903-1.41613095223734i | 0.0400286787922764-0.0982637816515958i | 0.524523842201179-1.51439473388894i | -0.836423973044698i | 0.670121416292628-0.742251498769765i | 0.329878583707372+0.742251498769765i | -0.329878583707372+0.0941724742749329i | -0.330705841394371-2.34448346849066i | 0.0867568715121241i | 0.203400051038143-0.0286910041901603i | 0.0001-843.875626150028i | 0.00002-0.0135355162219854i | 0.0000199993584529566-0.0135352991202524i | 0.000669747494732444-0.0135021070628115i | 0.009+1.18500874893407i | -0.138239005517202-0.0080014110710383i | 0.084542927375374-10.2425219476975i | 1.38476180860682-0.195330368160339i | 1.4305333034733-2.19953142585072i | 0.350153356039832+0.401838210211998i | -0.0451895790135004-0.058351435498097i | -14.6492835867762-1.78534917875707i | 1.01500649163172-0.0128599806975446i | 0.53780658691982+0.928469023778392i | 0.61185 | 59.9189
| 188700 | -2.14634200867015E-06+0.0129783914891744i | -5.95702241229469+0.0995010014170038i | 2870 | 0.777000777000777 | 0.777000777000777 | 8.69270494551131+1.88400802245996i | 741.023167165493i | -468.6912923263+160.266119320418i | 0.484033572256443-1.41553512041198i | 0.0399922954224446-0.0982265208302038i | 0.524025867678888-1.51376164124218i | -0.836867464016619i | 0.669792168563659-0.742548618563654i | 0.330207831436341+0.742548618563654i | -0.330207831436341+0.0943188454529651i | -0.330703015310297-2.3431913828025i | 0.0868028719742197i | 0.2033957416125-0.0287059714994681i | 0.0001-843.428421260705i | 0.00002-0.0135283431874215i | 0.0000199993584529565-0.0135281262007402i | 0.000669060607391359-0.0134949847700896i | 0.009+1.18563706746479i | -0.138091257029064-0.00798874143374659i | 0.0844452956026351-10.2369701339732i | 1.38473246973489-0.19543226665152i | 1.42979776523787-2.19856645917174i | 0.350327503371953+0.402005126852192i | -0.0451656502990237-0.0583120691407157i | -14.649727357806-1.78450702104296i | 1.01500453071247-0.0128594879854333i | 0.537607988441601+0.927845807207158i | 0.60668 | 59.9113
| 188800 | -2.14406894348665E-06+0.0129715173415155i | -5.95702239486786+0.0994482996182855i | 2870 | 0.777000777000777 | 0.777000777000777 | 8.69314807788454+1.88311390142736i | 741.415866247191i | -469.189242243448+160.35105102117i | 0.483572615819323-1.41493970723021i | 0.0399559588989539-0.098189280416937i | 0.523528574718277-1.51312898764715i | -0.837310954988541i | 0.669462789097127-0.742845592309934i | 0.330537210902873+0.742845592309934i | -0.330537210902873+0.0944653626786071i | -0.330700187644477-2.341900639142i | 0.0868488724363151i | 0.203391429867368-0.0287209384114007i | 0.0001-842.981690105375i | 0.00002-0.0135211777514113i | 0.0000199993584529565-0.01352096087966i | 0.000668374807858441-0.0134878699698776i | 0.009+1.18626538599551i | -0.137943745948051-0.00797609896566488i | 0.0843478362843377-10.231424400229i | 1.38470311507172-0.195534162437344i | 1.4290632389822-2.19760214406988i | 0.350501724641798+0.402171970741471i | -0.0451417574184918-0.058272744602768i | -14.6501704727524-1.78366560180907i | 1.01500256935936-0.0128589986154398i | 0.537409663172916+0.927223261086884i | 0.60151 | 59.9038
| 188900 | -2.14179948729745E-06+0.0129646504719373i | -5.95702237746869+0.099395653618186i | 2870 | 0.777000777000777 | 0.777000777000777 | 8.69359055541443+1.88222057379748i | 741.80856532889i | -469.687455975121+160.435982721923i | 0.483112292982984-1.41434471240022i | 0.0399196691466547-0.0981520604099489i | 0.523031962129639-1.51249677281017i | -0.837754445960463i | 0.669133277957815-0.743142419950193i | 0.330866722042185+0.743142419950193i | -0.330866722042185+0.09461202601027i | -0.330697358396771-2.34061123537718i | 0.0868948728984107i | 0.203387115802692-0.0287359049257276i | 0.0001-842.535431931688i | 0.00002-0.013514019901887i | 0.0000199993584529565-0.0135138031449439i | 0.00066769009383964-0.0134807626503859i | 0.009+1.18689370452622i | -0.137796471764406-0.00796348359357648i | 0.0842505490084617-10.2258847363827i | 1.38467374461693-0.19563605551624i | 1.42832972294276-2.19663848010804i | 0.350676019821108+0.402338741848731i | -0.0451179002939609-0.0582334618113913i | -14.6506129328831-1.78282492017929i | 1.01500060757168-0.0128585125809898i | 0.537211610536121+0.926601384243088i | 0.59634 | 59.8963
| 189000 | -2.13953363246645E-06+0.0129577908688871i | -5.95702236009714+0.0993430633281345i | 2870 | 0.777000777000777 | 0.777000777000777 | 8.69403237936578+1.88132803860682i | 742.201264410589i | -470.18593352132+160.520914422676i | 0.48265260263518-1.41375013563005i | 0.0398834260905351-0.0981148608073406i | 0.522536028725715-1.51186499643739i | -0.838197936932385i | 0.668803635210534-0.743439101426052i | 0.331196364789466+0.743439101426052i | -0.331196364789466+0.094758835506333i | -0.330694527567052-2.33932316938059i | 0.0869408733605061i | 0.203382799418416-0.0287508710422195i | 0.0001-842.089645988866i | 0.00002-0.0135068696268066i | 0.0000199993584529565-0.0135066529845501i | 0.000667006463046998-0.0134736627998503i | 0.009+1.18752202305694i | -0.137649433969739-0.00795089524450262i | 0.0841534333642248-10.2203511323743i | 1.38464435837014-0.195737945886647i | 1.42759721535962-2.19567546684886i | 0.350850388881604+0.402505440142879i | -0.0450940788476968-0.0581942206938982i | -14.6510547394629-1.78198497527869i | 1.0149986453487-0.0128580298755226i | 0.537013829955066+0.925980175504133i | 0.59118 | 59.8888
| 189100 | -2.13727137137778E-06+0.0129509385208369i | -5.95702234275314+0.0992905286597496i | 2870 | 0.777000777000777 | 0.777000777000777 | 8.69447355100039+1.88043629489319i | 742.593963492287i | -470.684674882044+160.605846123428i | 0.48219354366599-1.41315597662755i | 0.0398472296557206-0.0980776816071612i | 0.522040773321711-1.51123365823471i | -0.838641427904307i | 0.668473860920119-0.743735636679156i | 0.331526139079881+0.743735636679156i | -0.331526139079881+0.094905791225151i | -0.33069169515517-2.33803643902926i | 0.0869868738226017i | 0.203378480714483-0.028765836760645i | 0.0001-841.644331527738i | 0.00002-0.0134997269141536i | 0.0000199993584529566-0.0134995103864626i | 0.000666323913198607-0.0134665704065314i | 0.009+1.18815034158766i | -0.137502632057039-0.00793833384570197i | 0.0840564889420894-10.2148235781668i | 1.38461495633096-0.19583983354699i | 1.42686571447653-2.1947131038546i | 0.351024831795+0.40267206559283i | -0.0450702930021775-0.0581550211777787i | -14.6514958937535-1.78114576623344i | 1.0149966826897-0.0128575504924924i | 0.53681632085511+0.925359633701217i | 0.58601 | 59.8813
| 189200 | -2.13501269643565E-06+0.012944093416283i | -5.95702232543663+0.0992380495248364i | 2870 | 0.777000777000777 | 0.777000777000777 | 8.69491407157706+1.87954534169577i | 742.986662573986i | -471.183680057294+160.690777824181i | 0.481735114967808-1.41256223510045i | 0.0398110797674748-0.0980405228074088i | 0.521546194735283-1.51060275790786i | -0.839084918876229i | 0.668143955151431-0.744032025651183i | 0.331856044848569+0.744032025651183i | -0.331856044848569+0.0950528932250461i | -0.330688861161003-2.33675104220473i | 0.0870328742846971i | 0.203374159690839-0.0287808020807752i | 0.0001-841.199487800714i | 0.00002-0.0134925917519368i | 0.0000199993584529566-0.0134923753386901i | 0.000665642442018494-0.0134594854587137i | 0.009+1.18877866011838i | -0.137356065520645-0.00792579932466799i | 0.0839597153337473-10.209302063745i | 1.38458553849903-0.195941718495711i | 1.42613521854084-2.1937513906873i | 0.351199348532992+0.402838618167512i | -0.0450465426800835-0.0581158631906898i | -14.6519363970137-1.78030729217093i | 1.01499471959397-0.0128570744253663i | 0.536619082663012+0.924739757668217i | 0.58086 | 59.8737
| 189300 | -2.13275760006442E-06+0.012937255543746i | -5.95702230814756+0.099185625835386i | 2870 | 0.777000777000777 | 0.777000777000777 | 8.69535394235167+1.87865517805503i | 743.379361655685i | -471.682949047069+160.775709524934i | 0.481277315435332-1.41196891075631i | 0.0397749763511975-0.0980033844060295i | 0.521052291786529-1.50997229516234i | -0.839528409848151i | 0.667813917969358-0.744328268283837i | 0.332186082030642+0.744328268283837i | -0.332186082030642+0.095200141564314i | -0.330686025584406-2.33546697679299i | 0.0870788747467926i | 0.203369836347427-0.0287957670023791i | 0.0001-840.755114061779i | 0.00002-0.0134854641281904i | 0.0000199993584529565-0.013485247829267i | 0.000664962047236706-0.0134524079447067i | 0.009+1.1894069786491i | -0.137209733856266-0.00791329160912968i | 0.083863112132122-10.2037865791164i | 1.38455610487396-0.196043600731237i | 1.42540572580357-2.19279032690866i | 0.351373939067262+0.40300509783585i | -0.045022827804306-0.0580767466604632i | -14.6523762504992-1.77946955221964i | 1.01499275606081-0.0128566016676261i | 0.536422114807034+0.924120546241814i | 0.5757 | 59.8662
| 189400 | -2.13050607470837E-06+0.0129304248917708i | -5.95702229088587+0.0991332575035762i | 2870 | 0.777000777000777 | 0.777000777000777 | 8.69579316457712+1.87776580301283i | 743.772060737384i | -472.182481851372+160.860641225687i | 0.480820143965559-1.41137600330253i | 0.0397389193324257-0.0979662664009183i | 0.520559063297985-1.50934226970345i | -0.839971900820073i | 0.667483749438813-0.744624364518852i | 0.332516250561187+0.744624364518852i | -0.332516250561187+0.0953475363012209i | -0.330683188425245-2.33418424068453i | 0.0871248752088882i | 0.203365510684193-0.0288107315252267i | 0.0001-840.311209566504i | 0.00002-0.0134783440309738i | 0.0000199993584529566-0.0134781278462532i | 0.000664282726589273-0.0134453378528442i | 0.009+1.19003529717981i | -0.137063636560956-0.00790081062704998i | 0.0837666789313577-10.1982771143105i | 1.38452665545537-0.196145480252003i | 1.42467723451931-2.19182991208005i | 0.351548603369486+0.403171504566788i | -0.0449991482979418-0.0580376715151022i | -14.652815455463-1.77863254550925i | 1.01499079208949-0.0128561322127674i | 0.536225416716909+0.923501998261483i | 0.57055 | 59.8587
| 189500 | -2.12825811283172E-06+0.0129236014489263i | -5.95702227365149+0.0990809444417683i | 2870 | 0.777000777000777 | 0.777000777000777 | 8.69623173950329+1.8768772156123i | 744.164759819082i | -472.682278470199+160.945572926439i | 0.480363599457792-1.41078351244637i | 0.0397029086368329-0.0979291687899196i | 0.520066508094625-1.50871268123629i | -0.840415391791995i | 0.667153449624734-0.744920314297991i | 0.332846550375266+0.744920314297991i | -0.332846550375266+0.095495077494004i | -0.330680349683387-2.33290283177426i | 0.0871708756709836i | 0.20336118270108-0.0288256956490879i | 0.0001-839.867773572008i | 0.00002-0.0134712314483717i | 0.0000199993584529566-0.0134710153777333i | 0.00066360447781812-0.0134382751714842i | 0.009+1.19066361571053i | -0.136917773133118-0.00788835630662461i | 0.083670415326821-10.1927736593789i | 1.38449719024289-0.19624735705644i | 1.42394974294628-2.1908701457626i | 0.351723341411318+0.403337838329278i | -0.0449755040842919-0.0579986376827793i | -14.6532540131548-1.77779627117053i | 1.01498882767932-0.0128556660542991i | 0.536028987823774+0.922884112569368i | 0.5654 | 59.8511
| 189600 | -2.12601370691855E-06+0.0129167852038058i | -5.95702225644438+0.0990286865625112i | 2870 | 0.777000777000777 | 0.777000777000777 | 8.69666966837719+1.87598941489796i | 744.557458900781i | -473.182338903552+161.030504627192i | 0.479907680813624-1.41019143789495i | 0.0396669441902286-0.0978920915708265i | 0.519574625003853-1.50808352946578i | -0.840858882763916i | 0.666823018592088-0.745216117563044i | 0.333176981407912+0.745216117563044i | -0.333176981407912+0.095642765200872i | -0.330677509358689-2.33162274796154i | 0.0872168761330792i | 0.203356852398031-0.0288406593737319i | 0.0001-839.424805337i | 0.00002-0.0134641263684939i | 0.0000199993584529565-0.0134639104118173i | 0.000662927298671124-0.0134312198890089i | 0.009+1.19129193424125i | -0.136772143072502-0.00787592857628182i | 0.0835743209150947-10.1872762043956i | 1.38446770923612-0.19634923114298i | 1.4232232493463-2.18991102751712i | 0.351898153164401+0.403504099092268i | -0.0449518950868633-0.0579596450918373i | -14.6536919248216-1.77696072833545i | 1.01498686282959-0.0128552031857444i | 0.535832827560247+0.922266888010389i | 0.56025 | 59.8436
| 189700 | -2.12377284947274E-06+0.0129099761450264i | -5.95702223926447+0.0989764837785358i | 2870 | 0.777000777000777 | 0.777000777000777 | 8.69710695244288+1.87510239991563i | 744.95015798248i | -473.68266315143+161.115436327945i | 0.479452386936932-1.40959977935525i | 0.039631025918559-0.0978550347413827i | 0.519083412855491-1.50745481409663i | -0.841302373735838i | 0.666492456405863-0.745511774255833i | 0.333507543594137+0.745511774255833i | -0.333507543594137+0.095790599480005i | -0.33067466745102-2.33034398715016i | 0.0872628765951746i | 0.203352519774992-0.0288556226989288i | 0.0001-838.982304121745i | 0.00002-0.0134570287794752i | 0.0000199993584529565-0.0134568129366402i | 0.000662251186902063-0.0134241719938248i | 0.009+1.19192025277197i | -0.136626745880197-0.00786352736468098i | 0.0834783952939698-10.1817847394563i | 1.38443821243469-0.196451102510055i | 1.42249775198478-2.18895255690415i | 0.352073038600365+0.403670286824728i | -0.0449283212293663-0.0579206936707891i | -14.6541291917073-1.77612591613709i | 1.0149848975396-0.0128547436006401i | 0.535636935360365+0.921650323432177i | 0.55511 | 59.8361
| 189800 | -0.000002121535533018+0.0129031742612293i | -5.95702222211171+0.098924336002758i | 2870 | 0.777000777000777 | 0.777000777000777 | 8.69754359294146+1.87421616971246i | 745.342857064178i | -474.183251213834+161.200368028698i | 0.47899771673387-1.40900853653407i | 0.0395951537479053-0.0978179982992809i | 0.518592870481775-1.50682653483335i | -0.84174586470776i | 0.666161763131076-0.745807284318205i | 0.333838236868924+0.745807284318205i | -0.333838236868924+0.0959385803895551i | -0.330671823960236-2.32906654724833i | 0.0873088770572702i | 0.203348184831905-0.0288705856244475i | 0.0001-838.540269188065i | 0.00002-0.0134499386694755i | 0.0000199993584529566-0.0134497229403621i | 0.000661576140270612-0.0134171314743626i | 0.009+1.19254857130269i | -0.136481581058632-0.00785115260071229i | 0.083382638062449-10.176299254679i | 1.38440869983822-0.196552971156093i | 1.42177324913071-2.18799473348393i | 0.352247997690828+0.403836401495632i | -0.0449047824357166-0.0578817833483181i | -14.6545658150532-1.7752918337097i | 1.01498293180864-0.0128542872925368i | 0.535441310659649+0.921034417685141i | 0.54997 | 59.8285
| 189900 | -2.11930175009761E-06+0.0128963795410797i | -5.95702220498604+0.0988722431482777i | 2870 | 0.777000777000777 | 0.777000777000777 | 8.69797959111112+1.87333072333694i | 745.735556145877i | -474.684103090764+161.28529972945i | 0.478543669112872-1.40841770913812i | 0.0395593276044847-0.0977809822421639i | 0.518102996717357-1.50619869138028i | -0.842189355679682i | 0.66583093883277-0.74610264769204i | 0.33416906116723+0.74610264769204i | -0.33416906116723+0.096086707987642i | -0.330668978886212-2.32779042616867i | 0.0873548775193656i | 0.203343847568716-0.0288855481500587i | 0.0001-838.098699799346i | 0.00002-0.0134428560266795i | 0.0000199993584529566-0.0134426404111681i | 0.000660902156542325-0.0134100983190773i | 0.009+1.1931768898334i | -0.136336648111564-0.00783880421349561i | 0.0832870488207354-10.1708197402035i | 1.38437917144632-0.196654837079533i | 1.42104973905664-2.18703755681643i | 0.352423030407394+0.40400244307396i | -0.044881278630033-0.0578429140532768i | -14.6550017960972-1.77445848018866i | 1.01498096563603-0.0128538342549989i | 0.535245952895018+0.920419169622356i | 0.54483 | 59.821
| 190000 | -0.0000021170714932745+0.0128895919732665i | -5.95702218788741+0.0988202051283765i | 2870 | 0.777000777000777 | 0.777000777000777 | 8.69841494818715+1.87244605983885i | 746.128255227576i | -475.185218782219+161.370231430203i | 0.478090242984648-1.40782729687394i | 0.0395235474146493-0.0977439865676251i | 0.517613790399297-1.50557128344157i | -0.842632846651604i | 0.665499983576013-0.746397864319243i | 0.334500016423987+0.746397864319243i | -0.334500016423987+0.0962349823323609i | -0.330666132228799-2.32651562182819i | 0.0874008779814612i | 0.203339507985369-0.028900510275531i | 0.0001-837.657595220503i | 0.00002-0.0134357808392971i | 0.0000199993584529566-0.0134355653372681i | 0.000660229233488596-0.0134030725164477i | 0.009+1.19380520836412i | -0.136191946544078-0.00782648213237915i | 0.0831916271702257-10.1653461861913i | 1.38434962725863-0.196756700278799i | 1.42032722003871-2.1860810264614i | 0.352598136721644+0.404168411528707i | -0.0448578097366341-0.0578040857146846i | -14.6554371360746-1.77362585471047i | 1.01497899902107-0.0128533844816038i | 0.535050861504814+0.91980457809961i | 0.53969 | 59.8134
| 190100 | -2.11484475513115E-06+0.0128828115465025i | -5.95702217081575+0.0987682218565192i | 2870 | 0.777000777000777 | 0.777000777000777 | 8.69884966540188+1.87156217826935i | 746.520954309275i | -475.6865982882+161.455163130956i | 0.477637437262164-1.40723729944793i | 0.0394878131048859-0.0977070112732079i | 0.51712525036705-1.50494431072114i | -0.843076337623526i | 0.665168897425897-0.74669293414175i | 0.334831102574103+0.74669293414175i | -0.334831102574103+0.096383403481776i | -0.330663283987868-2.32524213214827i | 0.0874468784435566i | 0.203335166081806-0.0289154720006343i | 0.0001-837.216954718018i | 0.00002-0.0134287130955626i | 0.0000199993584529565-0.0134284977068965i | 0.000659557368886627-0.0133960540549763i | 0.009+1.19443352689484i | -0.136047475862582-0.00781418628693902i | 0.0830963727135162-10.159878582826i | 1.38432006727475-0.196858560752324i | 1.41960569035662-2.18512514197818i | 0.352773316605168+0.404334306828866i | -0.0448343756800435-0.0577652982617282i | -14.6558718362176-1.77279395641283i | 1.01497703196305-0.0128529379659438i | 0.534856035928851+0.919190641975397i | 0.53456 | 59.8059
| 190200 | -2.11262152826961E-06+0.0128760382495242i | -5.95702215377101+0.0987162932463522i | 2870 | 0.777000777000777 | 0.777000777000777 | 8.69928374398483+1.87067907768085i | 746.913653390973i | -476.188241608707+161.540094831709i | 0.477185250860647-1.40664771656639i | 0.0394521246018172-0.0976700563564073i | 0.516637375462464-1.5043177729228i | -0.843519828595448i | 0.664837680447544-0.746987857101526i | 0.335162319552456+0.746987857101526i | -0.335162319552456+0.096531971493922i | -0.330660434163278-2.32396995505468i | 0.0874928789056522i | 0.203330821857973-0.0289304333251381i | 0.0001-836.776777559911i | 0.00002-0.0134216527837353i | 0.0000199993584529565-0.0134214375083129i | 0.000658886560519476-0.0133890429231899i | 0.009+1.19506184542556i | -0.135903235574803-0.00780191660697869i | 0.0830012850543898-10.1544169203126i | 1.3842904914943-0.196960418498541i | 1.41888514829359-2.18416990292599i | 0.352948570029518+0.404500128943446i | -0.0448109763849826-0.057726551623762i | -14.6563058977558-1.7719627844345i | 1.01497506446131-0.0128524947016233i | 0.534661475608303+0.918577360110868i | 0.52943 | 59.7983
| 190300 | -2.11040180531126E-06+0.0128692720710918i | -5.95702213675313+0.0986644192117038i | 2870 | 0.777000777000777 | 0.777000777000777 | 8.69971718516253+1.86979675712716i | 747.306352472672i | -476.690148743739+161.625026532461i | 0.476733682697583-1.40605854793545i | 0.0394164818321992-0.0976331218146687i | 0.516150164529782-1.50369166975012i | -0.84396331956737i | 0.664506332706097-0.747282633140564i | 0.335493667293903+0.747282633140564i | -0.335493667293903+0.0966806864268061i | -0.330657582754897-2.32269908847754i | 0.0875388793677476i | 0.203326475313813-0.0289453942488119i | 0.0001-836.337063015737i | 0.00002-0.013414599892099i | 0.0000199993584529566-0.0134143847298014i | 0.000658216806175982-0.0133820391096391i | 0.009+1.19569016395628i | -0.135759225189786-0.00778967302252771i | 0.0829063637978171-10.1489611888781i | 1.38426089991691-0.197062273515878i | 1.41816559213641-2.1832153088637i | 0.353123896966248+0.404665877841465i | -0.0447876117763763-0.0576878457303095i | -14.6567393219157-1.77113233791546i | 1.01497309651514-0.0128520546822612i | 0.534467179985824+0.917964731369932i | 0.5243 | 59.7907
| 190400 | -0.0000021081855788969+0.0128625129999892i | -5.95702211976206+0.0986125996665839i | 2870 | 0.777000777000777 | 0.777000777000777 | 8.70014999015872+1.86891521566335i | 747.699051554371i | -477.192319693297+161.709958233214i | 0.476282731692707-1.40546979326114i | 0.0393808847229223-0.0975962076453886i | 0.515663616415629-1.50306600090653i | -0.844406810539292i | 0.664174854266728-0.747577262200885i | 0.335825145733272+0.747577262200885i | -0.335825145733272+0.096829548338407i | -0.330654729762578-2.32142953035132i | 0.0875848798298432i | 0.20332212644927-0.0289603547714247i | 0.0001-835.897810356595i | 0.00002-0.0134075544089624i | 0.0000199993584529565-0.0134073393596708i | 0.000657548103650773-0.0133750426028982i | 0.009+1.19631848248699i | -0.135615444217884-0.00777745546384106i | 0.0828116085499485-10.1435113787711i | 1.38423129254219-0.197164125802765i | 1.41744702017539-2.18226135934995i | 0.35329929738689+0.404831553491945i | -0.0447642817793481-0.057649180511059i | -14.6571721099208-1.77030261599677i | 1.01497112812386-0.0128516179014899i | 0.534273148505442+0.917352754619119i | 0.51918 | 59.7832
| 190500 | -0.0000021059728416866+0.0128557610250235i | -5.95702210279775+0.0985608345251802i | 2870 | 0.777000777000777 | 0.777000777000777 | 8.70058216019421+1.86803445234583i | 748.091750636069i | -477.69475445738+161.794889933967i | 0.475832396767994-1.40488145224934i | 0.0393453332010112-0.0975593138459153i | 0.515177729969005-1.50244076609526i | -0.844850301511214i | 0.663843245194633-0.747871744224542i | 0.336156754805367+0.747871744224542i | -0.336156754805367+0.096978557286672i | -0.330651875186195-2.32016127861483i | 0.0876308802919388i | 0.203317775264288-0.0289753148927465i | 0.0001-835.459018855094i | 0.00002-0.0134005163226585i | 0.0000199993584529565-0.013400301386254i | 0.000656880450744191-0.0133680533915649i | 0.009+1.19694680101771i | -0.13547189217075-0.00776526386139739i | 0.0827170189181062-10.1380674802613i | 1.38420166936975-0.197265975357634i | 1.41672943070436-2.18130805394309i | 0.35347477126297+0.404997155863918i | -0.0447409863192187-0.0576105558958611i | -14.657604262992-1.76947361782065i | 1.01496915928679-0.0128511843529546i | 0.53407938061259+0.916741428727587i | 0.51406 | 59.7756
| 190600 | -2.10376358635977E-06+0.0128490161350259i | -5.95702208586012+0.0985091237018653i | 2870 | 0.777000777000777 | 0.777000777000777 | 8.70101369648692+1.86715446623231i | 748.484449717768i | -478.197453035989+161.87982163472i | 0.47538267684766-1.40429352460582i | 0.0393098271936236-0.0975224404135483i | 0.514692504041284-1.50181596501937i | -0.845293792483135i | 0.663511505555035-0.748166079153613i | 0.336488494444965+0.748166079153613i | -0.336488494444965+0.097127713329522i | -0.330649019025604-2.3188943312112i | 0.0876768807540342i | 0.20331342175881-0.0289902746125463i | 0.0001-835.020687785389i | 0.00002-0.0133934856215448i | 0.0000199993584529565-0.0133932707979093i | 0.000656213845262409-0.0133610714642614i | 0.009+1.19757511954843i | -0.135328568561353-0.0077530981459004i | 0.0826225945107935-10.1326294836405i | 1.38417203039922-0.197367822178912i | 1.41601282202069-2.18035539220126i | 0.353650318565994+0.405162684926425i | -0.0447177253215115-0.0575719718147388i | -14.658035782347-1.76864534253044i | 1.01496719000325-0.0128507540303145i | 0.533885875754137+0.916130752567242i | 0.50894 | 59.768
| 190700 | -2.10155780561493E-06+0.0128422783188504i | -5.95702206894914+0.0984574671111864i | 2870 | 0.777000777000777 | 0.777000777000777 | 8.70144460025199+1.86627525638183i | 748.877148799467i | -478.700415429124+161.964753335472i | 0.474933570858151-1.40370601003621i | 0.0392743666280516-0.09748558734554i | 0.514207937486203-1.50119159738175i | -0.845737283455057i | 0.663179635413181-0.748460266930209i | 0.336820364586819+0.748460266930209i | -0.336820364586819+0.0972770165248481i | -0.33064616128067-2.31762868608787i | 0.0877228812161298i | 0.203309065932781-0.0290052339305935i | 0.0001-834.582816423151i | 0.00002-0.0133864622940034i | 0.0000199993584529565-0.0133862475830184i | 0.000655548285017229-0.0133540968096325i | 0.009+1.19820343807915i | -0.135185472903948-0.00774095824827518i | 0.0825283349376747-10.1271973792216i | 1.38414237563021-0.197469666265032i | 1.41529719242522-2.17940337368232i | 0.353825939267458+0.405328140648517i | -0.0446944987119437-0.0575334281978739i | -14.6584666692011-1.76781778927064i | 1.01496522027256-0.0128503269272421i | 0.533692633378325+0.915520725012582i | 0.50382 | 59.7604
| 190800 | -2.09935549216975E-06+0.0128355475653747i | -5.95702205206473+0.0984058646678727i | 2870 | 0.777000777000777 | 0.777000777000777 | 8.70187487270163+1.86539682185475i | 749.269847881166i | -479.203641636784+162.049685036225i | 0.474485077728151-1.40311890824604i | 0.0392389514317198-0.0974487546390939i | 0.513724029159871-1.50056766288513i | -0.846180774426979i | 0.662847634834346-0.748754307496467i | 0.337152365165654+0.748754307496467i | -0.337152365165654+0.097426466930512i | -0.330643301951252-2.3163643411966i | 0.0877688816782252i | 0.203304707786144-0.0290201928466571i | 0.0001-834.14540404557i | 0.00002-0.0133794463284405i | 0.0000199993584529565-0.0133792317299879i | 0.000654883767826214-0.0133471294163471i | 0.009+1.19883175660986i | -0.13504260471409-0.00772884409966962i | 0.0824342398095836-10.1217711573391i | 1.38411270506234-0.197571507614418i | 1.41458254022234-2.17845199794388i | 0.354001633338845+0.40549352299925i | -0.0446713064164328-0.0574949249756158i | -14.6588969247664-1.76699095718688i | 1.01496325009404-0.0128499030374233i | 0.533499652934818+0.914911344940778i | 0.49871 | 59.7528
| 190900 | -2.09715663876095E-06+0.0128288238634999i | -5.95702203520686+0.0983543162868326i | 2870 | 0.777000777000777 | 0.777000777000777 | 8.70230451504528+1.8645191617127i | 749.662546962864i | -479.707131658971+162.134616736978i | 0.474037196388554-1.4025322189407i | 0.0392035815321857-0.0974119422913664i | 0.51324077792074-1.49994416123207i | -0.846624265398901i | 0.662515503883827-0.749048200794554i | 0.337484496116173+0.749048200794554i | -0.337484496116173+0.097576064604347i | -0.330640441037221-2.31510129449342i | 0.0878148821403208i | 0.203300347318844-0.0290351513605073i | 0.0001-833.708449931355i | 0.00002-0.0133724377132868i | 0.0000199993584529565-0.0133722232272488i | 0.000654220291512618-0.0133401692730976i | 0.009+1.19946007514058i | -0.134899963508618-0.00771675563145238i | 0.0823403087385067-10.1163508083484i | 1.38408301869523-0.197673346225508i | 1.41386886371987-2.17750126454334i | 0.35417740075162+0.405658831947695i | -0.0446481483610904-0.0574564620784764i | -14.6593265502521-1.76616484542587i | 1.01496127946703-0.0128494823545569i | 0.533306933874629+0.914302611231593i | 0.4936 | 59.7453
| 191000 | -2.09496123814427E-06+0.0128221072021498i | -5.95702201837545+0.0983028218831485i | 2870 | 0.777000777000777 | 0.777000777000777 | 8.70273352848945+1.86364227501866i | 750.055246044563i | -480.210885495682+162.219548437731i | 0.473589925772484-1.40194594182548i | 0.0391682568571394-0.0973751502994661i | 0.512758182629623-1.49932109212495i | -0.847067756370823i | 0.662183242626951-0.749341946766666i | 0.337816757373049+0.749341946766666i | -0.337816757373049+0.097725809604157i | -0.330637578538433-2.31383954393866i | 0.0878608826024162i | 0.203295984530823-0.0290501094719124i | 0.0001-833.271953360709i | 0.00002-0.0133654364369971i | 0.0000199993584529566-0.013365222063256i | 0.000653557853905341-0.0133332163685996i | 0.009+1.2000883936713i | -0.134757548805664-0.00770469277521241i | 0.0822465413375919-10.1109363226265i | 1.38405331652849-0.197775182096723i | 1.41315616122918-2.17655117303781i | 0.35435324147724+0.405824067462921i | -0.0446250244722256-0.0574180394371305i | -14.6597555468649-1.76533945313551i | 1.01495930839085-0.0128490648723553i | 0.533114475650202+0.913694522767451i | 0.48849 | 59.7377
| 191100 | -2.09276928309446E-06+0.0128153975702723i | -5.95702200157046+0.0982513813720877i | 2870 | 0.777000777000777 | 0.777000777000777 | 8.70316191423791+1.86276616083689i | 750.447945126262i | -480.71490314692+162.304480138483i | 0.473143264815266-1.40136007660555i | 0.039132977334404-0.0973383786604551i | 0.51227624214967-1.49869845526601i | -0.847511247342745i | 0.661850851129068-0.749635545355027i | 0.338149148870932+0.749635545355027i | -0.338149148870932+0.097875701987718i | -0.330634714454747-2.3125790874969i | 0.0879068830645117i | 0.203291619422025-0.0290650671806417i | 0.0001-832.83591361536i | 0.00002-0.0133584424880505i | 0.0000199993584529565-0.0133582282264887i | 0.000652896452838951-0.013326270691592i | 0.009+1.20071671220202i | -0.134615360124634-0.00769265546275824i | 0.082152937221137-10.1055276905716i | 1.38402359856174-0.197877015226493i | 1.41244443106508-2.17560172298421i | 0.354529155487142+0.405989229514014i | -0.0446019346763419-0.0573796569824168i | -14.6601839158084-1.7645147794648i | 1.01495733686482-0.0128486505845441i | 0.532922277715341+0.9130870784334i | 0.48339 | 59.7301
| 191200 | -2.09058076640508E-06+0.0128086949568375i | -5.95702198479183+0.0981999946690875i | 2870 | 0.777000777000777 | 0.777000777000777 | 8.70358967349158+1.86189081823299i | 750.840644207961i | -481.219184612683+162.389411839236i | 0.472697212454445-1.40077462298595i | 0.0390977428919341-0.0973016273713481i | 0.511794955346379-1.4980762503573i | -0.847954738314667i | 0.661518329455554-0.749928996501891i | 0.338481670544446+0.749928996501891i | -0.338481670544446+0.0980257418127759i | -0.330631848786029-2.311319923137i | 0.0879528835266072i | 0.203287251992395-0.0290800244864644i | 0.0001-832.40032997853i | 0.00002-0.01335145585495i | 0.0000199993584529565-0.0133512417054502i | 0.000652236086153644-0.0133193322308373i | 0.009+1.20134503073274i | -0.134473396986218-0.00768064362611695i | 0.0820594960045879-10.1001249026031i | 1.3839938647946-0.197978845613247i | 1.41173367154586-2.17465291393916i | 0.354705142752765+0.406154318070066i | -0.044578878900141-0.0573413146453376i | -14.6606116582834-1.7636908235639i | 1.01495536488829-0.0128482394848628i | 0.532730339525262+0.912480277117097i | 0.47828 | 59.7225
| 191300 | -2.08839568088854E-06+0.0128019993508391i | -5.95702196803951+0.0981486616897665i | 2870 | 0.777000777000777 | 0.777000777000777 | 8.70401680744856+1.86101624627383i | 751.233343289659i | -481.723729892971+162.474343539989i | 0.472251767629759-1.40018958067163i | 0.0390625534578163-0.097264896429113i | 0.511314321087575-1.49745447710074i | -0.848398229286589i | 0.661185677671811-0.750222300149541i | 0.338814322328189+0.750222300149541i | -0.338814322328189+0.098175929137048i | -0.330628981532139-2.31006204883204i | 0.0879988839887027i | 0.203282882241876-0.0290949813891496i | 0.0001-831.96520173495i | 0.00002-0.0133444765262229i | 0.0000199993584529565-0.0133442624886679i | 0.000651576751695248-0.0133124009751209i | 0.009+1.20197334926345i | -0.134331658912374-0.0076686571975335i | 0.081966217304532-10.0947279491612i | 1.38396411522669-0.198080673255412i | 1.41102388099326-2.17370474545913i | 0.354881203245514+0.406319333100179i | -0.0445558570705134-0.0573030123570545i | -14.6610387754881-1.76286758458406i | 1.01495339246059-0.0128478315670627i | 0.532538660536505+0.911874117708786i | 0.47318 | 59.7149
| 191400 | -0.000002086214019376+0.0127953107412936i | -5.95702195131344+0.0980973823499176i | 2870 | 0.777000777000777 | 0.777000777000777 | 8.70444331730414+1.8601424440276i | 751.626042371358i | -482.228538987786+162.559275240742i | 0.471806929283145-1.39960494936743i | 0.0390274089602689-0.0972281858306713i | 0.510834338243414-1.4968331351981i | -0.848841720258511i | 0.660852895843266-0.750515456240289i | 0.339147104156734+0.750515456240289i | -0.339147104156734+0.098326264018222i | -0.330626112692943-2.30880546255935i | 0.0880448844507983i | 0.20327851017041-0.0291099378884668i | 0.0001-831.530528170824i | 0.00002-0.0133375044904203i | 0.0000199993584529565-0.0133372905646931i | 0.000650918447315179-0.0133054769132515i | 0.009+1.20260166779417i | -0.134190145426328-0.00765669610946965i | 0.081873100738695-10.0893368207072i | 1.38393434985761-0.19818249815142i | 1.41031505773246-2.17275721710032i | 0.355057336936787+0.406484274573459i | -0.0445328691145451-0.0572647500488905i | -14.6614652686176-1.76204506167768i | 1.01495141958106-0.0128474268249089i | 0.532347240206997+0.911268599101292i | 0.46809 | 59.7073
| 191500 | -2.08403577471743E-06+0.0127886291172406i | -5.95702193461357+0.0980461565655113i | 2870 | 0.777000777000777 | 0.777000777000777 | 8.70486920425082+1.85926941056377i | 752.018741453057i | -482.733611897125+162.644206941494i | 0.471362696358736-1.39902072877807i | 0.0389923093276414-0.0971914955728981i | 0.510355005686377-1.49621222435097i | -0.849285211230433i | 0.660519984035372-0.750808464716476i | 0.339480015964628+0.750808464716476i | -0.339480015964628+0.098476746513957i | -0.330623242268305-2.3075501623005i | 0.0880908849128937i | 0.203274135777943-0.029124893984185i | 0.0001-831.096308573867i | 0.00002-0.0133305397361172i | 0.0000199993584529566-0.0133303259221012i | 0.000650261170870457-0.0132985600340613i | 0.009+1.20322998632489i | -0.134048856052583-0.00764476029460373i | 0.0817801459259405-10.0839515077237i | 1.38390456868699-0.198284320299697i | 1.40960720009212-2.1718103284187i | 0.355233543797979+0.406649142459026i | -0.0445099149595187-0.0572265276523344i | -14.6618911388644-1.76122325399826i | 1.01494944624904-0.0128470252521802i | 0.53215607799608+0.910663720190114i | 0.46299 | 59.6997
| 191600 | -2.08186093978135E-06+0.0127819544677424i | -5.95702191793983+0.0979949842526918i | 2870 | 0.777000777000777 | 0.777000777000777 | 8.70529446947832+1.85839714495313i | 752.411440534755i | -483.238948620991+162.729138642247i | 0.470919067802847-1.39843691860816i | 0.038957254488415-0.0971548256526231i | 0.509876322291262-1.49559174426078i | -0.849728702202354i | 0.660186942313608-0.751101325520471i | 0.339813057686392+0.751101325520471i | -0.339813057686392+0.0986273766818829i | -0.330620370258085-2.30629614604125i | 0.0881368853749893i | 0.203269759064417-0.0291398496760734i | 0.0001-830.662542233273i | 0.00002-0.0133235822519126i | 0.0000199993584529566-0.0133233685494909i | 0.000649604920223616-0.0132916503264047i | 0.009+1.20385830485561i | -0.133907790316885-0.00763284968582876i | 0.0816873524862604-10.0785720007137i | 1.38387477171443-0.198386139698673i | 1.40890030640431-2.17086407896999i | 0.355409823800465+0.406813936726004i | -0.0444869945329037-0.0571883450990278i | -14.6623163874181-1.76040216070044i | 1.01494747246386-0.0128466268426676i | 0.531965173364402+0.910059479873217i | 0.4579 | 59.6921
| 191700 | -2.07968950745491E-06+0.0127752867818843i | -5.95702190129218+0.0979438653277797i | 2870 | 0.777000777000777 | 0.777000777000777 | 8.70571911417358+1.85752564626776i | 752.804139616454i | -483.744549159382+162.814070343i | 0.470476042563979-1.39785351856224i | 0.0389222443712012-0.0971181760666294i | 0.50939828693518-1.49497169462887i | -0.850172193174276i | 0.659853770743478-0.751394038594674i | 0.340146229256522+0.751394038594674i | -0.340146229256522+0.0987781545796019i | -0.330617496662138-2.30504341177157i | 0.0881828858370847i | 0.203265380029777-0.0291548049639i | 0.0001-830.229228439723i | 0.00002-0.013316632026429i | 0.0000199993584529565-0.0133164184354855i | 0.000648949693242809-0.0132847477791598i | 0.009+1.20448662338633i | -0.133766947746251-0.00762096421625318i | 0.0815947200407764-10.0731982902016i | 1.38384495893957-0.198487956346767i | 1.40819437500455-2.16991846830982i | 0.355586176915594+0.406978657343529i | -0.0444641077623637-0.0571502023207794i | -14.6627410154658-1.75958178093998i | 1.01494549822488-0.0128462315901754i | 0.531774525773986+0.90945587705124i | 0.45282 | 59.6844
| 191800 | -2.07752147064376E-06+0.012768626048774i | -5.95702188467057+0.0978927997072674i | 2870 | 0.777000777000777 | 0.777000777000777 | 8.70614313952075+1.85665491358106i | 753.196838698153i | -484.250413512299+162.899002043753i | 0.470033619592808-1.3972705283447i | 0.0388872789047422-0.0970815468116549i | 0.50892089849755-1.49435207515635i | -0.850615684146198i | 0.65952046939051-0.751686603881512i | 0.34047953060949+0.751686603881512i | -0.34047953060949+0.0989290802646861i | -0.330614621480332-2.30379195748561i | 0.0882288862991803i | 0.203260998673964-0.0291697598474347i | 0.0001-829.79636648538i | 0.00002-0.0133096890483131i | 0.0000199993584529565-0.0133094755687314i | 0.00064829548780167-0.0132778523812275i | 0.009+1.20511494191704i | -0.133626327868948-0.00760910381919864i | 0.0815022482117311-10.0678303667322i | 1.38381513036201-0.198589770242415i | 1.40748940423176-2.16897349599342i | 0.355762603114728+0.407143304280745i | -0.0444412545757554-0.0571120992495542i | -14.6631650241913-1.75876211387379i | 1.01494352353145-0.0128458394885214i | 0.53158413468823+0.908852910627327i | 0.44773 | 59.6768
| 191900 | -2.07535682227215E-06+0.0127619722575425i | -5.95702186807493+0.0978417873078259i | 2870 | 0.777000777000777 | 0.777000777000777 | 8.70656654670121+1.85578494596765i | 753.589537779852i | -484.756541679742+162.983933744505i | 0.469591797842177-1.39668794765988i | 0.0388523580179106-0.0970449378843918i | 0.508444155860088-1.49373288554427i | -0.85105917511812i | 0.659187038320261-0.751979021323443i | 0.340812961679739+0.751979021323443i | -0.340812961679739+0.0990801537946771i | -0.330611744712531-2.30254178118173i | 0.0882748867612757i | 0.203256614996923-0.0291847143264465i | 0.0001-829.363955663865i | 0.00002-0.0133027533062347i | 0.0000199993584529565-0.0133025399378987i | 0.000647642301779343-0.0132709641215311i | 0.009+1.20574326044776i | -0.133485930214483-0.00759726842819941i | 0.0814099366224825-10.0624682208709i | 1.38378528598135-0.198691581384041i | 1.40678539242826-2.16802916157594i | 0.35593910236919+0.407307877506801i | -0.04441843490112-0.057074035817473i | -14.6635884147761-1.75794315865982i | 1.0149415483829-0.0128454505315351i | 0.531393999571834+0.908250579507165i | 0.44265 | 59.6692
| 192000 | -2.07319555528262E-06+0.0127553253973431i | -5.95702185150521+0.0977908280462971i | 2870 | 0.777000777000777 | 0.777000777000777 | 8.7069893368936+1.85491574250355i | 753.98223686155i | -485.26293366171+163.068865445258i | 0.469150576267108-1.39610577621198i | 0.0388174816397089-0.0970083492814871i | 0.507968057906817-1.49311412549347i | -0.851502666090042i | 0.658853477598311-0.752271290862952i | 0.341146522401689+0.752271290862952i | -0.341146522401689+0.09923137522709i | -0.33060886635859-2.30129288086243i | 0.0883208872233713i | 0.203252228998598-0.0291996684007037i | 0.0001-828.931995270289i | 0.00002-0.0132958247888877i | 0.0000199993584529566-0.0132956115316814i | 0.000646990133060501-0.0132640829890174i | 0.009+1.20637157897848i | -0.13334575431362-0.00758545797700274i | 0.0813177848975103-10.0571118432043i | 1.38375542579724-0.198793389770071i | 1.40608233793982-2.16708546461231i | 0.356115674650303+0.407472376990862i | -0.0443956486666949-0.0570360119568223i | -14.6640111883988-1.75712491445725i | 1.0149395727786-0.0128450647130602i | 0.531204119890898+0.907648882599069i | 0.43757 | 59.6616
| 192100 | -2.07103766263613E-06+0.0127486854573514i | -5.95702183496138+0.0977399218396941i | 2870 | 0.777000777000777 | 0.777000777000777 | 8.70741151127383+1.85404730226599i | 754.374935943249i | -485.769589458203+163.153797146011i | 0.468709953824775-1.39552401370513i | 0.0387826496992702-0.0969717809995436i | 0.507492603524045-1.49249579470467i | -0.851946157061964i | 0.658519787290266-0.752563412442554i | 0.341480212709734+0.752563412442554i | -0.341480212709734+0.09938274461941i | -0.33060598641837-2.30004525453439i | 0.0883668876854667i | 0.203247840678931-0.029214622069975i | 0.0001-828.500484601224i | 0.00002-0.0132889034849893i | 0.0000199993584529566-0.0132886903387972i | 0.000646338979535313-0.0132572089726558i | 0.009+1.2069998975092i | -0.133205799698363-0.00757367239956713i | 0.0812257926624004-10.0517612243393i | 1.38372554980926-0.198895195398927i | 1.40538023911558-2.16614240465715i | 0.356292319929381+0.407636802702092i | -0.0443728958009056-0.056998027600043i | -14.6644333462352-1.7563073804263i | 1.0149375967179-0.0128446820269531i | 0.531014495112862+0.907047818813858i | 0.43249 | 59.6539
| 192200 | -2.06888313731195E-06+0.0127420524267661i | -5.95702181844334+0.0976890686052068i | 2870 | 0.777000777000777 | 0.777000777000777 | 8.70783307101498+1.8531796243335i | 754.767635024948i | -486.276509069223+163.238728846764i | 0.468269929474506-1.39494265984336i | 0.0387478621258564-0.0969352330351185i | 0.507017791600362-1.49187789287848i | -0.852389648033886i | 0.658185967461759-0.752855386004795i | 0.341814032538241+0.752855386004795i | -0.341814032538241+0.099534262029091i | -0.330603104891738-2.29879890020844i | 0.0884128881475623i | 0.203243450037868-0.02922957533403i | 0.0001-828.069422954708i | 0.00002-0.0132819893832802i | 0.0000199993584529566-0.0132817763479868i | 0.000645688839099361-0.0132503420614381i | 0.009+1.20762821603992i | -0.133066065901944-0.00756191163006115i | 0.0811339595438465-10.0464163549032i | 1.38369565801706-0.198996998269043i | 1.40467909430806-2.16519998126506i | 0.356469038177705+0.407801154609674i | -0.0443501762323619-0.0569600826797325i | -14.6648548894583-1.75549055572829i | 1.01493562020014-0.012844302467082i | 0.530825124706452+0.906447387064867i | 0.42742 | 59.6463
| 192300 | -2.06673197230755E-06+0.0127354262948079i | -5.95702180195108+0.0976382682601939i | 2870 | 0.777000777000777 | 0.777000777000777 | 8.70825401728749+1.85231270778592i | 755.160334106646i | -486.783692494768+163.323660547516i | 0.467830502177786-1.39436171433061i | 0.0387131188488591-0.096898705384725i | 0.506543621026645-1.49126041971533i | -0.852833139005808i | 0.657852018178444-0.753147211492247i | 0.342147981821556+0.753147211492247i | -0.342147981821556+0.0996859275135611i | -0.330600221778557-2.29755381589951i | 0.0884588886096579i | 0.203239057075349-0.0292445281926376i | 0.0001-827.638809630244i | 0.00002-0.0132750824725244i | 0.0000199993584529565-0.0132748695480142i | 0.000645039709653662-0.0132434822443786i | 0.009+1.20825653457063i | -0.132926552458836-0.00755017560286324i | 0.0810422851696472-10.0410772255444i | 1.38366575042023-0.199098798378845i | 1.40397890187316-2.16425819399027i | 0.356645829366564+0.407965432682793i | -0.0443274898898665-0.0569221771286474i | -14.6652758192386-1.75467443952573i | 1.0149336432247-0.0128439260273294i | 0.53063600814178+0.905847586267982i | 0.42235 | 59.6387
| 192400 | -0.0000020645841606387+0.0127288070507204i | -5.95702178548453+0.0975875207221898i | 2870 | 0.777000777000777 | 0.777000777000777 | 8.70867435125904+1.85144655170437i | 755.553033188345i | -487.291139734839+163.408592248269i | 0.46739167089825-1.39378117687071i | 0.0386784197977989-0.0968621980448316i | 0.506070090696049-1.49064337491554i | -0.85327662997773i | 0.657517939506007-0.753438888847513i | 0.342482060493993+0.753438888847513i | -0.342482060493993+0.099837741130217i | -0.33059733707868-2.2963099996267i | 0.0885048890717533i | 0.203234661791319-0.0292594806455656i | 0.0001-827.208643928772i | 0.00002-0.0132681827415096i | 0.0000199993584529566-0.0132679699276676i | 0.000644391589104745-0.013236629510515i | 0.009+1.20888485310135i | -0.132787258904738-0.00753846425256139i | 0.0809507691686951-10.0357438269309i | 1.38363582701838-0.199200595726751i | 1.40327966017018-2.16331704238688i | 0.35682269346722+0.40812963689064i | -0.0443048367024069-0.0568843108796996i | -14.6656961367436-1.75385903098218i | 1.01493166579093-0.0128435527015893i | 0.530447144890262+0.905248415341596i | 0.41728 | 59.631
| 192500 | -2.06243969533921E-06+0.012722194683769i | -5.95702176904362+0.0975368259088957i | 2870 | 0.777000777000777 | 0.777000777000777 | 8.70909407409454+1.85058115517127i | 755.945732270044i | -487.798850789435+163.493523949022i | 0.466953434601669-1.39320104716745i | 0.038643764902325-0.0968257110118627i | 0.505597199503994-1.49002675817931i | -0.853720120949651i | 0.657183731510154-0.753730418013224i | 0.342816268489846+0.753730418013224i | -0.342816268489846+0.0999897029364269i | -0.330594450791979-2.29506744941321i | 0.0885508895338489i | 0.203230264185722-0.029274432692584i | 0.0001-826.778925152703i | 0.00002-0.0132612901790465i | 0.0000199993584529566-0.0132610774757577i | 0.000643744475364474-0.0132297838489067i | 0.009+1.20951317163207i | -0.13264818477658-0.00752677751395145i | 0.080859411170985-10.030416149752i | 1.38360588781114-0.199302390311196i | 1.40258136756177-2.16237652600883i | 0.356999630450929+0.408293767202421i | -0.0442822165991597-0.0568464838659595i | -14.6661158431382-1.75304432926237i | 1.01492968789819-0.0128431824837696i | 0.530258534424664+0.904649873206654i | 0.41221 | 59.6234
| 192600 | -2.06029856946099E-06+0.0127155891832417i | -5.95702175262832+0.0974861837381864i | 2870 | 0.777000777000777 | 0.777000777000777 | 8.70951318695627+1.84971651727028i | 756.338431351743i | -488.306825658557+163.578455649775i | 0.466515792255948-1.39262132492447i | 0.0386091540922161-0.0967892442821996i | 0.505124946348164-1.48941056920667i | -0.854163611921574i | 0.656849394256618-0.754021798932042i | 0.343150605743382+0.754021798932042i | -0.343150605743382+0.100141812989532i | -0.330591562918301-2.29382616328633i | 0.0885968899959443i | 0.203225864258498-0.02928938433346i | 0.0001-826.349652605894i | 0.00002-0.0132544047739691i | 0.0000199993584529566-0.0132541921811186i | 0.000643098366350124-0.0132229452486358i | 0.009+1.21014149016279i | -0.132509329612501-0.0075151153220365i | 0.0807682108075957-10.0250941847166i | 1.38357593279811-0.199404182130595i | 1.40188402241394-2.1614366444098i | 0.35717664028893+0.408457823587348i | -0.0442596295094847-0.0568086960206497i | -14.6665349395846-1.75223033353209i | 1.01492770954586-0.0128428153677899i | 0.530070176219036+0.904051958786533i | 0.40715 | 59.6157
| 192700 | -2.05816077607397E-06+0.0127089905384486i | -5.95702173623858+0.097435594128106i | 2870 | 0.777000777000777 | 0.777000777000777 | 8.70993169100376+1.84885263708637i | 756.731130433441i | -488.815064342204+163.663387350527i | 0.466078742831128-1.39204200984539i | 0.0385745872973784-0.096752797852179i | 0.504653330128506-1.48879480769757i | -0.854607102893495i | 0.656514927811161-0.754313031546656i | 0.343485072188839+0.754313031546656i | -0.343485072188839+0.100294071346839i | -0.330588673457518-2.29258613927749i | 0.0886428904580399i | 0.203221462009595-0.0293043355679635i | 0.0001-825.920825593642i | 0.00002-0.0132475265151346i | 0.0000199993584529566-0.0132473140326077i | 0.000642453259984358-0.0132161136988068i | 0.009+1.21076980869351i | -0.13237069295187-0.00750347761202658i | 0.0806771677106975-10.0197779225543i | 1.38354596197892-0.199505971183382i | 1.40118762309603-2.16049739714337i | 0.357353722952445+0.408621806014646i | -0.0442370753629289-0.0567709472771512i | -14.6669534272423-1.75141704295826i | 1.01492573073328-0.0128424513475828i | 0.529882069748779+0.903454671007195i | 0.40209 | 59.6081
| 192800 | -2.05602630826612E-06+0.0127023987387223i | -5.95702171987432+0.097385056996871i | 2870 | 0.777000777000777 | 0.777000777000777 | 8.7103495873938+1.84798951370578i | 757.12382951514i | -489.323566840378+163.74831905128i | 0.465642285299378-1.39146310163369i | 0.0385400644478465-0.0967163717180946i | 0.504182349747225-1.48817947335178i | -0.855050593865417i | 0.656180332239563-0.754604115799786i | 0.343819667760437+0.754604115799786i | -0.343819667760437+0.100446478065631i | -0.330585782409492-2.29134737542214i | 0.0886888909201353i | 0.203217057438952-0.029319286395863i | 0.0001-825.492443422697i | 0.00002-0.0132406553914235i | 0.0000199993584529566-0.013240443019106i | 0.000641809154195248-0.0132092891885472i | 0.009+1.21139812722422i | -0.13223227433527-0.00749186431933829i | 0.080586281513545-10.0144673540148i | 1.38351597535316-0.199607757467981i | 1.40049216798075-2.15955878376282i | 0.357530878412697+0.408785714453539i | -0.0442145540892277-0.0567332375690009i | -14.6673713072681-1.75060445670891i | 1.01492375145984-0.0128420904170941i | 0.52969421449063+0.902858008797075i | 0.39703 | 59.6004
| 192900 | -2.05389515914322E-06+0.0126958137734172i | -5.95702170353551+0.0973345722628652i | 2870 | 0.777000777000777 | 0.777000777000777 | 8.71076687728057+1.84712714621606i | 757.516528596839i | -489.832333153077+163.833250752033i | 0.465206418634985-1.3908845999928i | 0.0385055854737827-0.0966799658761969i | 0.503712004108768-1.487564565869i | -0.855494084837339i | 0.655845607607637-0.754895051634179i | 0.344154392392363+0.754895051634179i | -0.344154392392363+0.10059903320316i | -0.33058288977407-2.29010986975986i | 0.0887348913822309i | 0.203212650546516-0.0293342368169261i | 0.0001-825.064505401221i | 0.00002-0.013233791391739i | 0.0000199993584529565-0.0132335791295165i | 0.000641166046916114-0.0132024717070057i | 0.009+1.21202644575494i | -0.132094073304481-0.00748027537959202i | 0.0804955518504674-10.009162469868i | 1.38348597292047-0.199709540982808i | 1.39979765544415-2.15862080382138i | 0.357708106640876+0.408949548873269i | -0.0441920656182951-0.0566955668298864i | -14.6677885808161-1.74979257395319i | 1.01492177172491-0.0128417325702815i | 0.529506609922572+0.902261971087043i | 0.39197 | 59.5928
| 193000 | -2.05176732182897E-06+0.0126892356319097i | -5.95702168722209+0.0972841398446411i | 2870 | 0.777000777000777 | 0.777000777000777 | 8.7111835618155+1.84626553370597i | 757.909227678538i | -490.341363280301+163.918182452786i | 0.464771141814355-1.39030650462608i | 0.0384711503054769-0.0966435803226928i | 0.503242292119832-1.48695008494877i | -0.855937575809261i | 0.655510753981216-0.755185838992614i | 0.344489246018784+0.755185838992614i | -0.344489246018784+0.100751736816647i | -0.33057999555113-2.28887362033425i | 0.0887808918443263i | 0.203208241332227-0.0293491868309227i | 0.0001-824.637010838836i | 0.00002-0.0132269345050075i | 0.0000199993584529565-0.0132267223527659i | 0.000640523936085667-0.0131956612433539i | 0.009+1.21265476428566i | -0.131956089402502-0.00746871072861338i | 0.0804049783568728-10.0038632609038i | 1.38345595468045-0.199811321726299i | 1.39910408386557-2.15768345687201i | 0.357885407608174+0.409113309243082i | -0.0441696098802328-0.056657934993651i | -14.6682052490376-1.74898139386133i | 1.01491979152786-0.0128413778011155i | 0.52931925552394+0.901666556810475i | 0.38692 | 59.5851
| 193100 | -2.04964278946479E-06+0.0126826643035985i | -5.95702167093401+0.0972337596609219i | 2870 | 0.777000777000777 | 0.777000777000777 | 8.71159964214739+1.84540467526563i | 758.301926760236i | -490.850657222051+164.003114153538i | 0.464336453816001-1.38972881523679i | 0.0384367588733469-0.0966072150537475i | 0.502773212689348-1.48633603029054i | -0.856381066781183i | 0.655175771426161-0.755476477817896i | 0.344824228573839+0.755476477817896i | -0.344824228573839+0.100904588963287i | -0.33057709974052-2.28763862519299i | 0.0888268923064219i | 0.203203829796029-0.0293641364376205i | 0.0001-824.209959046583i | 0.00002-0.0132200847201784i | 0.0000199993584529566-0.0132198726778038i | 0.00063988281964793-0.0131888577867854i | 0.009+1.21328308281638i | -0.13181832217353-0.00745717030243182i | 0.0803145606692443-9.99856971793242i | 1.3834259206327-0.19991309969687i | 1.3984114516277-2.15674674246752i | 0.358062781285758+0.40927699553223i | -0.0441471868053248-0.0566203419942921i | -14.6686213130814-1.74817091560471i | 1.01491781086806-0.0128410261035792i | 0.529132150775363+0.901071764903242i | 0.38187 | 59.5775
| 193200 | -2.04752155520999E-06+0.0126760997779041i | -5.95702165467121+0.0971834316305981i | 2870 | 0.777000777000777 | 0.777000777000777 | 8.71201511942234+1.84454456998634i | 758.694625841935i | -491.360214978327+164.088045854291i | 0.463902353620551-1.38915153152813i | 0.0384024111079372-0.0965708700654825i | 0.502304764728488-1.48572240159361i | -0.856824557753105i | 0.654840660008359-0.755766968052863i | 0.345159339991641+0.755766968052863i | -0.345159339991641+0.101057589700242i | -0.330574202342108-2.28640488238779i | 0.0888728927685175i | 0.203199415937865-0.0293790856367884i | 0.0001-823.78334933693i | 0.00002-0.0132132420262238i | 0.0000199993584529565-0.0132130300936025i | 0.000639242695552204-0.013182061326516i | 0.009+1.2139114013471i | -0.131680771162958-0.00744565403727907i | 0.0802242984251267-9.99328183178379i | 1.38339587077685-0.200014874892949i | 1.39771975711653-2.15581066016057i | 0.358240227644791+0.409440607709982i | -0.0441247963240379-0.0565827877659598i | -14.6690367740935-1.74736113835574i | 1.01491582974489-0.0128406774716681i | 0.528945295158764+0.900477594303647i | 0.37683 | 59.5698
| 193300 | -2.04540361224144E-06+0.0126695420442688i | -5.95702163843365+0.0971331556727275i | 2870 | 0.777000777000777 | 0.777000777000777 | 8.7124299947838+1.84368521696075i | 759.087324923634i | -491.870036549129+164.172977555044i | 0.463468840210728-1.38857465320321i | 0.038368106939919-0.0965345453539776i | 0.501836947150647-1.48510919855719i | -0.857268048725027i | 0.654505419793719-0.756057309640379i | 0.345494580206281+0.756057309640379i | -0.345494580206281+0.101210739084648i | -0.330571303355756-2.2851723899744i | 0.0889188932306128i | 0.203194999757678-0.029394034428195i | 0.0001-823.357181023776i | 0.00002-0.0132064064121389i | 0.0000199993584529565-0.0132061945891573i | 0.000638603561753087-0.0131752718517837i | 0.009+1.21453971987781i | -0.131543435917379-0.00743416186958948i | 0.0801341912631336-9.987999593308i | 1.3833658051125-0.200116647312961i | 1.39702899872135-2.15487520950361i | 0.35841774665642+0.40960414574561i | -0.0441024383670224-0.0565452722429578i | -14.6694516332175-1.74655206128802i | 1.01491384815774-0.0128403318993905i | 0.52875868815738+0.899884043952483i | 0.37178 | 59.5621
| 193400 | -0.0000020432889537537+0.012662991092157i | -5.95702162222127+0.097082931706537i | 2870 | 0.777000777000777 | 0.777000777000777 | 8.71284426937256+1.84282661528273i | 759.480024005333i | -492.380121934456+164.257909255797i | 0.463035912571356-1.38799817996509i | 0.0383338463000903-0.0964982409152698i | 0.501369758871446-1.48449642088036i | -0.857711539696949i | 0.654170050848179-0.756347502523338i | 0.345829949151821+0.756347502523338i | -0.345829949151821+0.101364037173611i | -0.330568402781317-2.28394114601259i | 0.0889648936927084i | 0.203190581255413-0.0294089828116083i | 0.0001-822.931453422418i | 0.00002-0.0131995778669413i | 0.0000199993584529566-0.0131993661534861i | 0.000637965416210426-0.0131684893518482i | 0.009+1.21516803840853i | -0.131406315984572-0.00742269373599851i | 0.0800442388229379-9.98272299337497i | 1.38333572363928-0.200218416955326i | 1.39633917483477-2.15394039004897i | 0.358595338291777+0.409767609608397i | -0.0440801128651086-0.0565077953597406i | -14.6698658915938-1.74574368357619i | 1.01491186610598-0.0128399893807667i | 0.528572329255712+0.899291112792954i | 0.36674 | 59.5545
| 193500 | -2.04117757295887E-06+0.0126564469110544i | -5.95702160603402+0.0970327596514171i | 2870 | 0.777000777000777 | 0.777000777000777 | 8.71325794432676+1.84196876404746i | 759.872723087031i | -492.890471134309+164.342840956549i | 0.462603569689346-1.38742211151674i | 0.0382996291193755-0.0964619567453545i | 0.500903198808721-1.48388406826209i | -0.85815503066887i | 0.653834553237702-0.756637546644663i | 0.346165446762298+0.756637546644663i | -0.346165446762298+0.101517484024207i | -0.330565500618649-2.28271114856612i | 0.0890108941548038i | 0.20318616043101-0.0294239307867963i | 0.0001-822.506165849588i | 0.00002-0.0131927563796716i | 0.0000199993584529565-0.0131925447756295i | 0.000637328256889312-0.0131617138159913i | 0.009+1.21579635693925i | -0.131269410913505-0.00741124957334209i | 0.0799544407452673-9.97745202287435i | 1.38330562635679-0.200320183818465i | 1.39565028385266-2.15300620134877i | 0.358773002521981+0.409930999267635i | -0.0440578197493079-0.0564703570509146i | -14.6702795503608-1.74493600439604i | 1.014909883589-0.0128396499098297i | 0.528386217939562+0.89869879977073i | 0.3617 | 59.5468
| 193600 | -2.03906946308666E-06+0.0126499094904692i | -5.95702158987184+0.0969826394269306i | 2870 | 0.777000777000777 | 0.777000777000777 | 8.7136710207819+1.84111166235133i | 760.26542216873i | -493.401084148687+164.427772657302i | 0.462171810553706-1.38684644756108i | 0.0382654553288254-0.0964256928401856i | 0.500437265882531-1.48327214040127i | -0.858598521640792i | 0.653498927028272-0.756927441947309i | 0.346501072971728+0.756927441947309i | -0.346501072971728+0.101671079693483i | -0.330562596867623-2.28148239570278i | 0.0890568946168994i | 0.203181737284414-0.0294388783535285i | 0.0001-822.081317623425i | 0.00002-0.0131859419393928i | 0.0000199993584529565-0.0131857304446508i | 0.000636692081760075-0.0131549452335166i | 0.009+1.21642467546997i | -0.131132720254328-0.00739982931865639i | 0.0798647966719066-9.97218667271583i | 1.38327551326464-0.200421947900807i | 1.39496232417419-2.15207264295504i | 0.358950739318133+0.410094314692616i | -0.0440355589508124-0.0564329572512371i | -14.6706926106537-1.7441290229244i | 1.01490790060619-0.0128393134806246i | 0.528200353696+0.898107103833882i | 0.35667 | 59.5391
| 193700 | -2.03696461738417E-06+0.0126433788199304i | -5.95702157373469+0.0969325709527998i | 2870 | 0.777000777000777 | 0.777000777000777 | 8.71408349987087+1.84025530929206i | 760.658121250429i | -493.911960977591+164.512704358055i | 0.461740634155516-1.38627118780095i | 0.0382313248596163-0.0963894491956748i | 0.499971959015132-1.48266063699662i | -0.859042012612714i | 0.653163172285903-0.757217188374258i | 0.346836827714097+0.757217188374258i | -0.346836827714097+0.101824824238456i | -0.330559691528099-2.28025488549433i | 0.0891028950789948i | 0.203177311815567-0.0294538255115731i | 0.0001-821.656908063473i | 0.00002-0.0131791345351907i | 0.0000199993584529566-0.013178923149636i | 0.00063605688879827-0.0131481835937499i | 0.009+1.21705299400069i | -0.130996243558375-0.00738843290917657i | 0.0797753062456856-9.96692693382856i | 1.38324538436244-0.200523709200776i | 1.39427529420178-2.15113971441954i | 0.359128548651337+0.410257555852655i | -0.0440133304009962-0.0563955958956184i | -14.6711050736056-1.74332273833926i | 1.01490591715693-0.0128389800872093i | 0.52801473601343+0.897516023932981i | 0.35163 | 59.5314
| 193800 | -2.03486302911595E-06+0.0126368548889892i | -5.95702155762252+0.0968825541489172i | 2870 | 0.777000777000777 | 0.777000777000777 | 8.71449538272389+1.83939970396857i | 761.050820332127i | -494.423101621021+164.597636058807i | 0.461310039487936-1.38569633193913i | 0.0381972376430504-0.0963532258076929i | 0.499507277130986-1.48204955774682i | -0.859485503584636i | 0.652827289076632-0.757506785868519i | 0.347172710923368+0.757506785868519i | -0.347172710923368+0.101978717716117i | -0.330556784599925-2.27902861601651i | 0.0891488955410904i | 0.203172884024412-0.0294687722606974i | 0.0001-821.232936490691i | 0.00002-0.0131723341561736i | 0.0000199993584529565-0.0131721228796935i | 0.000635422675984639-0.0131414288860384i | 0.009+1.2176813125314i | -0.130859980378153-0.00737706028233635i | 0.0796859691104847-9.96167279716168i | 1.38321523964981-0.200625467716787i | 1.39358919234115-2.15020741529401i | 0.359306430492658+0.410420722717067i | -0.0439911340314095-0.0563582729191181i | -14.6715169403464-1.74251714981965i | 1.01490393324061-0.0128386497236535i | 0.527829364381457+0.89692555902096i | 0.3466 | 59.5237
| 193900 | -0.0000020327646915639+0.0126303376872181i | -5.95702154153526+0.0968325889353388i | 2870 | 0.777000777000777 | 0.777000777000777 | 8.7149066704686+1.83854484548109i | 761.443519413826i | -494.934506078976+164.68256775956i | 0.460880025546208-1.38512187967835i | 0.0381631936105547-0.0963170226720688i | 0.499043219156763-1.48143890235042i | -0.859928994556558i | 0.652491277466523-0.757796234373136i | 0.347508722533477+0.757796234373136i | -0.347508722533477+0.102132760183422i | -0.330553876082977-2.27780358534904i | 0.0891948960031858i | 0.203168453910891-0.0294837186006711i | 0.0001-820.809402227414i | 0.00002-0.0131655407914721i | 0.0000199993584529565-0.013165329623954i | 0.000634789441305091-0.0131346810997511i | 0.009+1.21830963106212i | -0.130723930267337-0.00736571137576657i | 0.0795967849112191-9.95642425368353i | 1.38318507912634-0.200727223447272i | 1.39290401700124-2.14927574512993i | 0.35948438481317+0.410583815255175i | -0.0439689697737827-0.0563209882569435i | -14.6719282120039-1.74171225654575i | 1.01490194885663-0.0128383223840393i | 0.527644238291+0.896335708053158i | 0.34157 | 59.516
| 194000 | -2.03066959802723E-06+0.0126238272042111i | -5.95702152547288+0.0967826752322851i | 2870 | 0.777000777000777 | 0.777000777000777 | 8.71531736423+1.8376907329311i | 761.836218495525i | -495.446174351457+164.767499460313i | 0.460450591327629-1.38454783072124i | 0.0381291926936825-0.0962808397845918i | 0.498579784021311-1.48082867050583i | -0.86037248552848i | 0.652155137521664-0.758085533831176i | 0.347844862478336+0.758085533831176i | -0.347844862478336+0.102286951697304i | -0.330550965977097-2.2765797915756i | 0.0892408964652814i | 0.20316402147495-0.0294986645312609i | 0.0001-820.386304597399i | 0.00002-0.0131587544302394i | 0.0000199993584529565-0.0131585433715711i | 0.000634157182750749-0.013127940224279i | 0.009+1.21893794959284i | -0.13058809278078-0.00735438612729589i | 0.0795077532938492-9.95118129438243i | 1.38315490279168-0.200828976390642i | 1.39221976659429-2.14834470347869i | 0.359662411583927+0.410746833436322i | -0.0439468375600262-0.0562837418444567i | -14.6723388897029-1.74090805769881i | 1.01489996400439-0.0128379980624615i | 0.52745935723425+0.89574646998738i | 0.33655 | 59.5083
| 194100 | -2.02857774182246E-06+0.012617323429584i | -5.95702150943531+0.096732812960144i | 2870 | 0.777000777000777 | 0.777000777000777 | 8.71572746513049+1.83683736542132i | 762.228917577224i | -495.958106438464+164.852431161066i | 0.460021735831566-1.38397418477042i | 0.0380952348241112-0.0962446771410092i | 0.498116970655677-1.48021886191143i | -0.860815976500402i | 0.651818869308168-0.75837468418574i | 0.348181130691832+0.75837468418574i | -0.348181130691832+0.102441292314662i | -0.330548054282157-2.2753572327838i | 0.089286896927377i | 0.203159586716529-0.029513610052236i | 0.0001-819.963642925786i | 0.00002-0.0131519750616509i | 0.0000199993584529566-0.0131517641117202i | 0.000633525898317833-0.0131212062490342i | 0.009+1.21956626812356i | -0.130452467474491-0.00734308447494835i | 0.079418873905365-9.94594391026596i | 1.38312471064542-0.200930726545327i | 1.39153643953575-2.14741428989154i | 0.359840510775961+0.410909777229842i | -0.0439247373222244-0.0562465336171628i | -14.6727489745658-1.74010455246118i | 1.01489797868327-0.0128376767530262i | 0.527274720704637+0.895157843783767i | 0.33153 | 59.5006
| 194200 | -2.02648911628325E-06+0.0126108263529734i | -5.95702149342252+0.0966830020394628i | 2870 | 0.777000777000777 | 0.777000777000777 | 8.71613697428992+1.83598474205573i | 762.621616658922i | -496.470302339996+164.937362861818i | 0.459593458059441-1.38340094152843i | 0.0380613199336429-0.0962085347370281i | 0.497654777993084-1.47960947626546i | -0.861259467472324i | 0.651482472892173-0.758663685379957i | 0.348517527107827+0.758663685379957i | -0.348517527107827+0.102595782092367i | -0.33054514099802-2.27413590706521i | 0.0893328973894724i | 0.203155149635571-0.0295285551633648i | 0.0001-819.541416539108i | 0.00002-0.0131452026749044i | 0.0000199993584529566-0.0131449918335992i | 0.000632895586007717-0.0131144791634505i | 0.009+1.22019458665428i | -0.130317053905644-0.00733180635694391i | 0.0793301463937918-9.94071209236138i | 1.38309450268715-0.20103247390975i | 1.39085403424427-2.14648450391953i | 0.3600186823603+0.411072646605092i | -0.0439026689926411-0.0562093635107192i | -14.6731584677124-1.73930174001627i | 1.01489599289268-0.0128373584498526i | 0.527090328196868+0.894569828404882i | 0.32651 | 59.4929
| 194300 | -2.02440371476042E-06+0.0126043359640376i | -5.95702147743444+0.096633242390955i | 2870 | 0.777000777000777 | 0.777000777000777 | 8.71654589282546+1.83513286193959i | 763.014315740621i | -496.982762056054+165.022294562571i | 0.459165757014737-1.38282810069774i | 0.0380274479542044-0.0961724125683154i | 0.497193204968941-1.47900051326606i | -0.861702958444246i | 0.651145948339845-0.758952537356984i | 0.348854051660155+0.758952537356984i | -0.348854051660155+0.102750421087262i | -0.330542226124532-2.27291581251531i | 0.089378897851568i | 0.20315071023202-0.0295434998644144i | 0.0001-819.11962476529i | 0.00002-0.01313843725922i | 0.0000199993584529565-0.0131382265264286i | 0.000632266243826931-0.0131077589569839i | 0.009+1.22082290518499i | -0.130181851632575-0.00732055171169754i | 0.079241570408179-9.9354858317152i | 1.38306427891652-0.201134218482324i | 1.39017254914184-2.14555534511364i | 0.360196926307958+0.411235441531431i | -0.0438806325037184-0.056172231460933i | -14.6735673702599-1.73849961954863i | 1.01489400663201-0.0128370431470716i | 0.526906179206935+0.893982422815721i | 0.32149 | 59.4852
| 194400 | -2.02232153062188E-06+0.0125978522524561i | -5.95702146147103+0.0965835339354968i | 2870 | 0.777000777000777 | 0.777000777000777 | 8.71695422185176+1.83428172417938i | 763.40701482232i | -497.495485586637+165.107226263324i | 0.458738631702977-1.38225566198078i | 0.0379936188178463-0.0961363106304973i | 0.496732250520823-1.47839197261128i | -0.862146449416168i | 0.65080929571737-0.759241240060009i | 0.34919070428263+0.759241240060009i | -0.34919070428263+0.102905209356159i | -0.330539309661569-2.27169694723352i | 0.0894248983136634i | 0.203146268505817-0.0295584441551543i | 0.0001-818.698266933619i | 0.00002-0.0131316788038397i | 0.0000199993584529566-0.0131314681794505i | 0.000631637869787053-0.013101045619111i | 0.009+1.22145122371571i | -0.130046860214766-0.00730932047781764i | 0.0791531455985995-9.93026511939329i | 1.3830340393331-0.201235960261482i | 1.38949198265354-2.14462681302461i | 0.36037524258994+0.41139816197823i | -0.0438586277880721-0.0561351374037554i | -14.6739756833228-1.73769819024388i | 1.01489201990068-0.0128367308388264i | 0.526722273232039+0.893395625983571i | 0.31648 | 59.4775
| 194500 | -2.02024255725266E-06+0.0125913752079299i | -5.95702144553223+0.0965338765941293i | 2870 | 0.777000777000777 | 0.777000777000777 | 8.71736196248088+1.83343132788286i | 763.799713904019i | -498.008472931746+165.192157964077i | 0.458312081131732-1.38168362507994i | 0.0379598324567439-0.0961002289191611i | 0.496271913588476-1.4777838539991i | -0.862589940388089i | 0.650472515090966-0.759529793432248i | 0.349527484909034+0.759529793432248i | -0.349527484909034+0.103060146955841i | -0.330536391608977-2.27047930932315i | 0.089470898775759i | 0.203141824456907-0.0295733880353514i | 0.0001-818.277342374783i | 0.00002-0.013124927298028i | 0.0000199993584529566-0.0131247167819295i | 0.000631010461904784-0.0130943391393301i | 0.009+1.22207954224643i | -0.129912079212852-0.00729811259410638i | 0.0790648716161475-9.92504994648088i | 1.38300378393653-0.201337699245635i | 1.38881233320776-2.1436989072032i | 0.36055363117722+0.411560807914866i | -0.0438366547784923-0.0560980812752866i | -14.6743834080131-1.73689745128873i | 1.01489003269809-0.0128364215192717i | 0.526538609770629+0.892809436878131i | 0.31146 | 59.4698
| 194600 | -2.01816678805469E-06+0.0125849048201806i | -5.957021429618+0.0964842702880513i | 2870 | 0.777000777000777 | 0.777000777000777 | 8.71776911582232+1.83258167215902i | 764.192412985717i | -498.521724091381+165.277089664829i | 0.457886104310608-1.38111198969754i | 0.0379260888031956-0.0960641674298533i | 0.495812193113804-1.47717615712739i | -0.863033431360011i | 0.650135606526869-0.759818197416948i | 0.349864393473131+0.759818197416948i | -0.349864393473131+0.103215233943063i | -0.330533471966622-2.26926289689142i | 0.0895168992378544i | 0.203137378085231-0.0295883315047743i | 0.0001-817.856850420838i | 0.00002-0.0131181827310712i | 0.0000199993584529566-0.013117972323152i | 0.000630384018201872-0.0130876395071608i | 0.009+1.22270786077715i | -0.129777508188616-0.00728692799955828i | 0.078976748112933-9.91984030408244i | 1.38297351272641-0.201439435433209i | 1.38813359923604-2.14277162719991i | 0.360732092040775+0.411723379310731i | -0.0438147134079459-0.056061063011774i | -14.6747905454403-1.73609740187097i | 1.01488804502364-0.0128361151825749i | 0.526355188322427+0.892223854471485i | 0.30646 | 59.4621
| 194700 | -2.01609421644688E-06+0.0125784410789513i | -5.95702141372828+0.0964347149386267i | 2870 | 0.777000777000777 | 0.777000777000777 | 8.71817568298299+1.8317327561181i | 764.585112067416i | -499.035239065541+165.362021365582i | 0.457460700251256-1.38054075553585i | 0.0378923877896234-0.0960281261580813i | 0.495353088040879-1.47656888169393i | -0.863476922331933i | 0.649798570091345-0.760106451957384i | 0.350201429908655+0.760106451957384i | -0.350201429908655+0.103370470374549i | -0.330530550734362-2.26804770804942i | 0.08956289969995i | 0.203132929390732-0.0296032745631909i | 0.0001-817.436790405212i | 0.00002-0.0131114450922776i | 0.0000199993584529566-0.0131112347924267i | 0.000629758536705149-0.0130809467121441i | 0.009+1.22333617930787i | -0.129643146704982-0.00727576663336004i | 0.0788887747420793-9.91463618332164i | 1.38294322570235-0.201541168822623i | 1.38745577917316-2.14184497256517i | 0.360910625151564+0.411885876135217i | -0.0437928036095741-0.0560240825496109i | -14.6751970967113-1.73529804117947i | 1.01488605687674-0.0128358118229152i | 0.526172008388394+0.891638877738053i | 0.30145 | 59.4544
| 194800 | -2.01402483586499E-06+0.0125719839740061i | -5.95702139786304+0.0963852104673801i | 2870 | 0.777000777000777 | 0.777000777000777 | 8.71858166506727+1.83088457887162i | 764.977811149115i | -499.549017854227+165.446953066335i | 0.457035867967347-1.3799699222971i | 0.0378587293485725-0.095992105099313i | 0.49489459731592-1.47596202739641i | -0.863920413303855i | 0.649461405850684-0.760394556996861i | 0.350538594149316+0.760394556996861i | -0.350538594149316+0.103525856306994i | -0.330527627912056-2.26683374091214i | 0.0896089001620454i | 0.203128478373352-0.0296182172103691i | 0.0001-817.017161662709i | 0.00002-0.0131047143709776i | 0.0000199993584529566-0.013104504179084i | 0.000629134015446467-0.0130742607438423i | 0.009+1.22396449783858i | -0.12950899432602-0.00726462843488951i | 0.0788009511577211-9.90943757534147i | 1.38291292286394-0.201642899412297i | 1.38677887145707-2.14091894284922i | 0.361089230480536+0.412048298357725i | -0.0437709253166933-0.055987139825338i | -14.6756030629303-1.73449936840424i | 1.01488406825681-0.0128355114344841i | 0.525989069470732+0.891054505654615i | 0.29645 | 59.4467
| 194900 | -2.01195863976171E-06+0.0125655334951302i | -5.9570213820222+0.0963357567959982i | 2870 | 0.777000777000777 | 0.777000777000777 | 8.71898706317697+1.8300371395323i | 765.370510230813i | -500.063060457439+165.531884767088i | 0.456611606474578-1.37939948968348i | 0.0378251134127109-0.0959561042489768i | 0.494436719887289-1.47535559393246i | -0.864363904275777i | 0.649124113871201-0.760682512478713i | 0.350875886128799+0.760682512478713i | -0.350875886128799+0.103681391797064i | -0.33052470349956-2.26562099359843i | 0.089654900624141i | 0.203124025033035-0.0296331594460767i | 0.0001-816.597963529479i | 0.00002-0.0130979905565236i | 0.0000199993584529565-0.0130977804724765i | 0.000628510452462728-0.0130675815918387i | 0.009+1.2245928163693i | -0.129375050616926-0.00725351334371496i | 0.0787132770149936-9.90424447130365i | 1.38288260421083-0.20174462720065i | 1.3861028745289-2.13999353760231i | 0.361267907998615+0.412210645947679i | -0.043749078462789-0.0559502347756408i | -14.6760084451992-1.7337013827363i | 1.01488207916325-0.012835214011484i | 0.525806371072848+0.890470737200308i | 0.29144 | 59.4389
| 195000 | -2.00989562160642E-06+0.0125590896321295i | -5.95702136620573+0.0962863538463262i | 2870 | 0.777000777000777 | 0.777000777000777 | 8.71939187841137+1.82919043721411i | 765.763209312512i | -500.577366875177+165.61681646784i | 0.456187914790668-1.37882945739712i | 0.0377915399148302-0.0959201236024631i | 0.493979454705498-1.47474958099958i | -0.864807395247699i | 0.648786694219235-0.760970318346305i | 0.351213305780765+0.760970318346305i | -0.351213305780765+0.103837076901394i | -0.330521777496745-2.264409464231i | 0.0897009010862366i | 0.203119569369723-0.0296481012700826i | 0.0001-816.179195343053i | 0.00002-0.0130912736382895i | 0.0000199993584529566-0.0130910636619783i | 0.000627887845795816-0.0130609092457379i | 0.009+1.22522113490002i | -0.129241315144036-0.00724242129959441i | 0.078625751970038-9.8990568623892i | 1.38285226974259-0.20184635218611i | 1.38542778683294-2.13906875637439i | 0.361446657676732+0.412372918874499i | -0.0437272629815243-0.0559133673373502i | -14.6764132446171-1.73290408336778i | 1.01488008959549-0.0128349195481305i | 0.525623912699419+0.88988757135658i | 0.28645 | 59.4312
| 195100 | -2.00783577488526E-06+0.0125526523748311i | -5.95702135041357+0.0962370015403718i | 2870 | 0.777000777000777 | 0.777000777000777 | 8.71979611186721+1.8283444710323i | 766.155908394211i | -501.09193710744+165.701748168593i | 0.455764791935358-1.37825982514013i | 0.0377580087878437-0.0958841631551225i | 0.493522800723202-1.47414398829525i | -0.865250886219621i | 0.648449146961153-0.761257974543028i | 0.351550853038847+0.761257974543028i | -0.351550853038847+0.103992911676593i | -0.330518849903452-2.2631991509364i | 0.089746901548332i | 0.203115111383358-0.029663042682153i | 0.0001-815.760856442312i | 0.00002-0.0130845636056712i | 0.0000199993584529565-0.0130843537369854i | 0.000627266193492619-0.0130542436951653i | 0.009+1.22584945343074i | -0.129107787474809-0.00723135224247503i | 0.0785383756799938-9.89387473979812i | 1.38282191945886-0.201948074367083i | 1.38475360681673-2.13814459871548i | 0.361625479485778+0.412535117107613i | -0.0437054788067299-0.0558765374474407i | -14.6768174622808-1.73210746949193i | 1.01487809955294-0.0128346280386501i | 0.525441693856309+0.889305007107218i | 0.28145 | 59.4235
| 195200 | -2.00577909310107E-06+0.0125462217130826i | -5.95702133464567+0.0961876998003i | 2870 | 0.777000777000777 | 0.777000777000777 | 8.7201997646387+1.82749924010332i | 766.54860747591i | -501.606771154228+165.786679869346i | 0.455342236930393-1.37769059261455i | 0.037724519964787-0.0958482229022674i | 0.49306675689518-1.47353881551682i | -0.865694377191543i | 0.648111472163343-0.761545481012306i | 0.351888527836657+0.761545481012306i | -0.351888527836657+0.104148896179237i | -0.330515920719556-2.26199005184503i | 0.0897929020104275i | 0.203110651073883-0.0296779836820573i | 0.0001-815.342946167494i | 0.00002-0.0130778604480863i | 0.0000199993584529566-0.0130776506869158i | 0.000626645493605034-0.0130475849297679i | 0.009+1.22647777196146i | -0.128974467177836-0.00722030611249267i | 0.0784511478029949-9.88869809474928i | 1.38279155335922-0.202049793742001i | 1.38408033293087-2.13722106417532i | 0.361804373396655+0.412697240616462i | -0.0436837258724126-0.055839745043034i | -14.6772210992844-1.73131154030302i | 1.01487610903502-0.0128343394772818i | 0.525259714050655+0.888723043438364i | 0.27646 | 59.4157
| 195300 | -2.00372556977325E-06+0.0125397976367527i | -5.957021318902+0.0961384485484374i | 2870 | 0.777000777000777 | 0.777000777000777 | 8.72060283781756+1.82665474354489i | 766.941306557608i | -502.121869015543+165.871611570099i | 0.45492024879952-1.3771217595224i | 0.0376910733788182-0.0958123028391717i | 0.492611322178338-1.47293406236157i | -0.866137868163464i | 0.647773669892222-0.76183283769759i | 0.352226330107778+0.76183283769759i | -0.352226330107778+0.104305030465874i | -0.33051298994491-2.26078216509112i | 0.0898389024725229i | 0.20310618844124-0.0296929242695627i | 0.0001-814.925463860193i | 0.00002-0.0130711641549741i | 0.0000199993584529566-0.0130709545012087i | 0.000626025744189873-0.013040932939213i | 0.009+1.22710609049217i | -0.128841353822825-0.00720928284997049i | 0.0783640679981687-9.88352691848057i | 1.3827611714433-0.202151510309278i | 1.38340796362918-2.13629815230362i | 0.361983339380245+0.4128592893705i | -0.0436620041127483-0.0558029900613939i | -14.6776241567196-1.73051629499645i | 1.01487411804116-0.0128340538582764i | 0.525077972790785+0.888141679338449i | 0.27147 | 59.408
| 195400 | -2.00167519843791E-06+0.0125333801357307i | -5.95702130318248+0.0960892477072687i | 2870 | 0.777000777000777 | 0.777000777000777 | 8.72100533249294+1.82581098047593i | 767.334005639307i | -502.637230691382+165.956543270851i | 0.454498826568499-1.37655332556567i | 0.0376576689632165-0.095776402961071i | 0.492156495531715-1.47232972852674i | -0.866581359135387i | 0.647435740214228-0.762120044542363i | 0.352564259785772+0.762120044542363i | -0.352564259785772+0.104461314593024i | -0.33051005757937-2.25957548881269i | 0.0898849029346185i | 0.203101723485372-0.0297078644444368i | 0.0001-814.508408863334i | 0.00002-0.0130644747157955i | 0.0000199993584529566-0.0130642651693253i | 0.000625406943308935-0.0130342877131892i | 0.009+1.22773440902289i | -0.128708446980604-0.00719828239541891i | 0.0782771359256285-9.87836120224856i | 1.38273077371069-0.202253224067333i | 1.3827364973686-2.13537586265i | 0.362162377407402+0.41302126333918i | -0.0436403134620817-0.0557662724399273i | -14.6780266356754-1.72972173276866i | 1.01487212657076-0.0128337711758958i | 0.524896469586232+0.887560913798222i | 0.26648 | 59.4003
| 195500 | -1.99962797264758E-06+0.0125269691999268i | -5.95702128748708+0.0960400971994388i | 2870 | 0.777000777000777 | 0.777000777000777 | 8.72140724975151+1.82496795001663i | 767.726704721006i | -503.152856181748+166.041474971604i | 0.454077969265079-1.37598529044629i | 0.0376243066513838-0.0957405232631633i | 0.491702275916463-1.47172581370945i | -0.867024850107308i | 0.647097683195831-0.762407101490135i | 0.352902316804169+0.762407101490135i | -0.352902316804169+0.104617748617173i | -0.330507123622801-2.25837002115163i | 0.0899309033967139i | 0.203097256206222-0.0297228042064479i | 0.0001-814.091780521203i | 0.00002-0.013057792120033i | 0.0000199993584529566-0.0130575826807482i | 0.000624789089028942-0.013027649241406i | 0.009+1.22836272755361i | -0.128575746223114-0.00718730468953469i | 0.0781903512464737-9.8732009373287i | 1.38270036016102-0.202354935014587i | 1.38206593260922-2.13445419476393i | 0.362341487448985+0.413183162491977i | -0.0436186538549307-0.0557295921161868i | -14.6784285372386-1.72892785281719i | 1.01487013462327-0.0128334914244143i | 0.524715203947768+0.886980745810754i | 0.26149 | 59.3925
| 195600 | -1.99758388597129E-06+0.0125205648192713i | -5.95702127181575+0.0959909969477467i | 2870 | 0.777000777000777 | 0.777000777000777 | 8.72180859067746+1.82412565128839i | 768.119403802704i | -503.668745486639+166.126406672357i | 0.453657675919005-1.37541765386616i | 0.0375909863768423-0.0957046637406085i | 0.491248662295847-1.47112231760677i | -0.86746834107923i | 0.646759498903517-0.762694008484446i | 0.353240501096483+0.762694008484446i | -0.353240501096483+0.104774332594784i | -0.330504188075054-2.25716576025356i | 0.0899769038588095i | 0.203092786603731-0.029737743555363i | 0.0001-813.675578179422i | 0.00002-0.0130511163571904i | 0.0000199993584529566-0.0130509070249813i | 0.000624172179421512-0.0130210175135933i | 0.009+1.22899104608433i | -0.128443251123404-0.00717634967319986i | 0.0781037136227831-9.86804611501506i | 1.38266993079388-0.202456643149455i | 1.38139626781427-2.13353314819476i | 0.362520669475835+0.413344986798362i | -0.0435970252259802-0.0556929490278635i | -14.6788298624932-1.72813465434064i | 1.01486814219811-0.0128332145981176i | 0.524534175387351+0.886401174371361i | 0.25651 | 59.3848
| 195700 | -1.99554293199448E-06+0.0125141669837156i | -5.95702125616844+0.095941946875153i | 2870 | 0.777000777000777 | 0.777000777000777 | 8.72220935635246+1.82328408341386i | 768.512102884403i | -504.184898606056+166.21133837311i | 0.453237945562008-1.37485041552718i | 0.0375577080732356-0.0956688243885286i | 0.490795653635244-1.47051923991571i | -0.867911832051152i | 0.646421187403803-0.762980765468866i | 0.353578812596197+0.762980765468866i | -0.353578812596197+0.104931066582286i | -0.33050125093599-2.25596270426793i | 0.0900229043209049i | 0.203088314677842-0.02975268249095i | 0.0001-813.259801184957i | 0.00002-0.0130444474167933i | 0.0000199993584529565-0.0130442381915506i | 0.000623556212563228-0.0130143925195025i | 0.009+1.22961936461505i | -0.128310961255645-0.00716541728748236i | 0.0780172227176179-9.86289672662067i | 1.38263948560889-0.202558348470356i | 1.3807275014501-2.13261272249182i | 0.362699923458769+0.413506736227821i | -0.0435754275100864-0.0556563431127963i | -14.6792306125209-1.72734213653871i | 1.0148661492947-0.0128329406913034i | 0.524353383418176+0.885822198477747i | 0.25153 | 59.377
| 195800 | -1.99350510431905E-06+0.0125077756832316i | -5.95702124054509+0.0958929469047756i | 2870 | 0.777000777000777 | 0.777000777000777 | 8.72260954785568+1.82244324551691i | 768.904801966102i | -504.701315539999+166.296270073862i | 0.452818777227801-1.37428357513116i | 0.0375244716743283-0.0956330052020085i | 0.490343248902129-1.46991658033317i | -0.868355323023074i | 0.64608274876323-0.763267372386996i | 0.35391725123677+0.763267372386996i | -0.35391725123677+0.105087950636078i | -0.330498312205475-2.25476085134797i | 0.0900689047830005i | 0.203083840428497-0.0297676210129773i | 0.0001-812.844448886086i | 0.00002-0.0130377852883884i | 0.0000199993584529566-0.0130375761700029i | 0.000622941186535508-0.0130077742489051i | 0.009+1.23024768314576i | -0.1281788761951-0.00715450747363373i | 0.0779308781950119-9.85775276347708i | 1.38260902460564-0.202660050975713i | 1.38005963198617-2.1316929172042i | 0.362879249368615+0.413668410749849i | -0.0435538606422744-0.0556197743089629i | -14.6796307884008-1.72655029861213i | 1.01486415591249-0.0128326696982813i | 0.524172827554634+0.885243817129823i | 0.24655 | 59.3693
| 195900 | -1.99147039656313E-06+0.0125013909078114i | -5.95702122494567+0.0958439969598874i | 2870 | 0.777000777000777 | 0.777000777000777 | 8.72300916626386+1.82160313672265i | 769.297501047801i | -505.217996288467+166.381201774615i | 0.452400169952082-1.37371713237994i | 0.0374912771140054-0.0955972061760953i | 0.489891447066087-1.46931433855604i | -0.868798813994996i | 0.645744183048363-0.763553829182463i | 0.354255816951637+0.763553829182463i | -0.354255816951637+0.105244984812533i | -0.330495371883358-2.25356019965066i | 0.0901149052450961i | 0.203079363855639-0.0297825591212116i | 0.0001-812.429520632442i | 0.00002-0.0130311299615439i | 0.0000199993584529566-0.0130309209499064i | 0.000622327099424648-0.0130011626915933i | 0.009+1.23087600167648i | -0.128046995518129-0.00714362017308883i | 0.0778446797199636-9.85261421693404i | 1.38257854778375-0.202761750663939i | 1.37939265789506-2.13077373188106i | 0.363058647176156+0.41383001033395i | -0.043532324557732-0.0555832425544804i | -14.6800303912095-1.72575913976276i | 1.0148621620509-0.0128324016133712i | 0.523992507312258+0.884666029329769i | 0.24158 | 59.3615
| 196000 | -1.98943880236117E-06+0.0124950126474676i | -5.95702120937011+0.0957950969639183i | 2870 | 0.777000777000777 | 0.777000777000777 | 8.72340821265118+1.82076375615741i | 769.690200129499i | -505.73494085146+166.466133475368i | 0.451982122772517-1.3731510869753i | 0.0374581243262727-0.0955614273058i | 0.48944024709879-1.4687125142811i | -0.869242304966918i | 0.645405490325793-0.763840135798927i | 0.354594509674207+0.763840135798927i | -0.354594509674207+0.105402169167991i | -0.330492429969505-2.25236074733677i | 0.0901609057071915i | 0.20307488495921-0.0297974968154211i | 0.0001-812.015015774975i | 0.00002-0.0130244814258492i | 0.0000199993584529566-0.0130242725208507i | 0.000621713949321817-0.0129945578373801i | 0.009+1.2315043202072i | -0.127915318802201-0.00713275532746619i | 0.0777586269584493-9.84748107836047i | 1.38254805514283-0.202863447533455i | 1.37872657765247-2.12985516607136i | 0.363238116852184+0.413991534949634i | -0.0435108191918204-0.0555467477876112i | -14.6804294220213-1.72496865919349i | 1.01486016770936-0.0128321364309061i | 0.523812422207858+0.884088834082111i | 0.23661 | 59.3537
| 196100 | -0.0000019874103153638+0.0124886408922333i | -5.95702119381837+0.0957462468404553i | 2870 | 0.777000777000777 | 0.777000777000777 | 8.72380668808945+1.81992510294874i | 770.082899211198i | -506.25214922898+166.551065176121i | 0.45156463472874-1.37258543861898i | 0.0374250132452558-0.0955256685860958i | 0.488989647973996-1.46811110720508i | -0.86968579593884i | 0.645066670662136-0.764126292180074i | 0.354933329337864+0.764126292180074i | -0.354933329337864+0.105559503758766i | -0.330489486463761-2.2511624925708i | 0.0902069061692871i | 0.203070403739153-0.0298124340953724i | 0.0001-811.600933665961i | 0.00002-0.0130178396709151i | 0.0000199993584529565-0.013017630872447i | 0.00062110173432306-0.0129879596760993i | 0.009+1.23213263873792i | -0.127783845625876-0.00712191287856659i | 0.0776727195774037-9.84235333914336i | 1.38251754668249-0.202965141582672i | 1.37806138973717-2.12893721932398i | 0.363417658367474+0.414152984566429i | -0.0434893444800662-0.0555102899467583i | -14.6808278819078-1.72417885610828i | 1.01485817288732-0.0128318741452299i | 0.523632571759393+0.883512230393605i | 0.23164 | 59.346
| 196200 | -1.98538492923794E-06+0.0124822756321618i | -5.95702117829041+0.0956974465132405i | 2870 | 0.777000777000777 | 0.777000777000777 | 8.72420459364796+1.81908717622542i | 770.475598292897i | -506.769621421025+166.635996876873i | 0.451147704862355-1.37202018701273i | 0.0373919438052002-0.0954899300119196i | 0.488539648667555-1.46751011702465i | -0.870129286910762i | 0.644727724124031-0.764412298269623i | 0.355272275875969+0.764412298269623i | -0.355272275875969+0.105716988641139i | -0.330486541365998-2.24996543352098i | 0.0902529066313825i | 0.203065920195407-0.0298273709608339i | 0.0001-811.187273659001i | 0.00002-0.0130112046863733i | 0.0000199993584529566-0.013010995994327i | 0.000620490452529191-0.0129813681976046i | 0.009+1.23276095726863i | -0.127652575568801-0.00711109276837194i | 0.0775869572447241-9.83723099068831i | 1.38248702240231-0.203066832810014i | 1.37739709263103-2.12801989118771i | 0.363597271692783+0.414314359153857i | -0.043467900358161-0.0554738689704612i | -14.6812257719384-1.72338972971218i | 1.01485617758422-0.0128316147506982i | 0.523452955486018+0.882936217273236i | 0.22667 | 59.3382
| 196300 | -1.98336263766651E-06+0.0124759168573269i | -5.95702116278618+0.0956486959061729i | 2870 | 0.777000777000777 | 0.777000777000777 | 8.72460193039357+1.81824997511745i | 770.868297374595i | -507.287357427596+166.720928577626i | 0.450731332216925-1.37145533185825i | 0.0373589159404714-0.0954542115781717i | 0.488090248157396-1.46690954343642i | -0.870572777882684i | 0.644388650778144-0.764698154011322i | 0.355611349221856+0.764698154011322i | -0.355611349221856+0.105874623871362i | -0.330483594676076-2.24876956835932i | 0.0902989070934781i | 0.203061434327919-0.0298423074115737i | 0.0001-810.774035108995i | 0.00002-0.0130045764618769i | 0.0000199993584529566-0.0130043678761438i | 0.000619880102045862-0.0129747833917704i | 0.009+1.23338927579935i | -0.12752150821171-0.00710029493904527i | 0.0775013396292646-9.83211402441921i | 1.38245648230193-0.203168521213901i | 1.37673368481901-2.12710318121131i | 0.363776956798857+0.414475658681463i | -0.0434464867619625-0.055437484797402i | -14.6816230931798-1.72260127921128i | 1.01485418179949-0.012831358241678i | 0.523273572908064+0.882360793732278i | 0.22171 | 59.3304
| 196400 | -1.98134343434858E-06+0.0124695645578222i | -5.95702114730562+0.0955999949433036i | 2870 | 0.777000777000777 | 0.777000777000777 | 8.72499869939066+1.81741349875606i | 771.260996456294i | -507.805357248692+166.805860278379i | 0.450315515837969-1.37089087285724i | 0.0373259295855537-0.0954185132797156i | 0.487641445423523-1.46630938613696i | -0.871016268854605i | 0.644049450691167-0.764983859348945i | 0.355950549308833+0.764983859348945i | -0.355950549308833+0.10603240950566i | -0.33048064639384-2.24757489526149i | 0.0903449075555735i | 0.203056946136627-0.0298572434473577i | 0.0001-810.361217372176i | 0.00002-0.0129979549871i | 0.0000199993584529565-0.012997746507572i | 0.00061927068098357-0.012968205248492i | 0.009+1.23401759433007i | -0.127390643136426-0.00708951933293039i | 0.0774158664008337-9.8270024317783i | 1.38242592638093-0.20327020679274i | 1.37607116478915-2.12618708894339i | 0.363956713656425+0.414636883118791i | -0.0434251036274954-0.0554011373664029i | -14.6820198466963-1.72181350381276i | 1.01485218553258-0.0128311046125475i | 0.523094423547058+0.88178595878425i | 0.21675 | 59.3227
| 196500 | -1.97932731299922E-06+0.0124632187237619i | -5.95702113184869+0.0955513435488413i | 2870 | 0.777000777000777 | 0.777000777000777 | 8.7253949017012+1.81657774627369i | 771.653695537993i | -508.323620884314+166.890791979132i | 0.449900254772955-1.37032680971135i | 0.0372929846750517-0.0953828351113797i | 0.487193239448007-1.46570964482273i | -0.871459759826527i | 0.643710123929813-0.7652694142263i | 0.356289876070187+0.7652694142263i | -0.356289876070187+0.106190345600227i | -0.330477696519151-2.24638141240693i | 0.0903909080176691i | 0.203052455621476-0.0298721790679537i | 0.0001-809.948819806082i | 0.00002-0.0129913402517376i | 0.0000199993584529565-0.0129911318783065i | 0.000618662187457528-0.0129616337576841i | 0.009+1.23464591286079i | -0.127259979925847-0.00707876589255005i | 0.0773305372301916-9.82189620422616i | 1.38239535463893-0.203371889544949i | 1.37540953103256-2.12527161393248i | 0.364136542236214+0.4147980324354i | -0.0434037508909474-0.0553648266164227i | -14.6824160335499-1.72102640272485i | 1.01485018878294-0.0128308538576971i | 0.522915506925691+0.881211711444881i | 0.21179 | 59.3149
| 196600 | -1.97731426734946E-06+0.0124568793452798i | -5.95702111641534+0.0955027416471452i | 2870 | 0.777000777000777 | 0.777000777000777 | 8.72579053838473+1.81574271680401i | 772.046394619692i | -508.842148334462+166.975723679884i | 0.449485548071295-1.36976314212223i | 0.0372600811436881-0.0953471770679555i | 0.486745629214983-1.46511031919019i | -0.871903250798449i | 0.643370670560823-0.765554818587224i | 0.356629329439177+0.765554818587224i | -0.356629329439177+0.106348432211225i | -0.33047474505188-2.24518911797874i | 0.0904369084797645i | 0.203047962782406-0.0298871142731304i | 0.0001-809.536841769557i | 0.00002-0.0129847322455058i | 0.0000199993584529566-0.0129845239780638i | 0.000618054619587779-0.0129550689092827i | 0.009+1.23527423139151i | -0.127129518163955-0.00706803456060662i | 0.0772453517890465-9.81679533324164i | 1.38236476707553-0.203473569468956i | 1.37474878204337-2.12435675572709i | 0.364316442508924+0.414959106600859i | -0.0433824284886725-0.0553285524865629i | -14.6828116548001-1.72023997515686i | 1.01484819155-0.012830605971528i | 0.522736822567857+0.880638050732209i | 0.20683 | 59.3071
| 196700 | -1.97530429114635E-06+0.0124505464125305i | -5.95702110100552+0.0954541891627339i | 2870 | 0.777000777000777 | 0.777000777000777 | 8.72618561049832+1.81490840948187i | 772.43909370139i | -509.360939599135+167.060655380637i | 0.449071394784355-1.36919986979151i | 0.0372272189263046-0.0953115391441989i | 0.48629861371066-1.46451140893571i | -0.872346741770371i | 0.643031090650962-0.76584007237558i | 0.356968909349038+0.76584007237558i | -0.356968909349038+0.106506669394791i | -0.330471791991869-2.24399801016374i | 0.0904829089418601i | 0.203043467619361-0.0299020490626536i | 0.0001-809.125282622755i | 0.00002-0.0129781309581416i | 0.0000199993584529565-0.0129779227965808i | 0.00061744797549908-0.0129485106932431i | 0.009+1.23590254992222i | -0.126999257435798-0.00705732527998036i | 0.0771603097500506-9.81169981032176i | 1.38233416369035-0.203575246563164i | 1.37408891631885-2.12344251387559i | 0.364496414445254+0.415120105584742i | -0.043361136357187-0.0552923149160592i | -14.6832067115038-1.71945422031914i | 1.01484619383323-0.0128303609484531i | 0.52255836999858+0.880064975666398i | 0.20188 | 59.2993
| 196800 | -1.97329737815274E-06+0.0124442199156879i | -5.95702108561919+0.0954056860202739i | 2870 | 0.777000777000777 | 0.777000777000777 | 8.72658011909668+1.8140748234434i | 772.831792783089i | -509.879994678334+167.14558708139i | 0.448657793965427-1.36863699242082i | 0.0371943979578617-0.0952759213348305i | 0.485852191923289-1.46391291375565i | -0.872790232742293i | 0.642691384267021-0.766125175535265i | 0.357308615732979+0.766125175535265i | -0.357308615732979+0.106665057207028i | -0.330468837338984-2.24280808715244i | 0.0905289094039555i | 0.203038970132282-0.0299169834362914i | 0.0001-808.714141727112i | 0.00002-0.0129715363794027i | 0.0000199993584529566-0.0129713283236156i | 0.000616842253320957-0.0129419590995416i | 0.009+1.23653086845294i | -0.1268691973275-0.00704663799372934i | 0.0770754107867951-9.8066096269815i | 1.38230354448298-0.203676920825995i | 1.37342993235923-2.12252888792634i | 0.364676458015872+0.415281029356632i | -0.04333987443317-0.0552561138442872i | -14.6836012047159-1.71866913742313i | 1.01484419563207-0.0128301187828961i | 0.522380148744072+0.879492485269908i | 0.19693 | 59.2915
| 196900 | -1.97129352214732E-06+0.0124378998449462i | -5.9570210702563+0.0953572321445876i | 2870 | 0.777000777000777 | 0.777000777000777 | 8.72697406523207+1.81324195782587i | 773.224491864788i | -510.399313572058+167.230518782143i | 0.448244744669742-1.36807450971173i | 0.0371616181734375-0.0952403236345348i | 0.48540636284318-1.46331483334626i | -0.873233723714215i | 0.642351551475814-0.766410128010202i | 0.357648448524186+0.766410128010202i | -0.357648448524186+0.106823595704013i | -0.330465881093076-2.24161934713899i | 0.0905749098660511i | 0.20303447032111-0.0299319173938105i | 0.0001-808.303418445381i | 0.00002-0.0129649484990678i | 0.0000199993584529565-0.0129647405489469i | 0.000616237451187649-0.012935414118174i | 0.009+1.23715918698366i | -0.126739337426248-0.00703597264508862i | 0.0769906545738109-9.80152477475415i | 1.38227290945302-0.20377859225586i | 1.37277182866783-2.12161587742752i | 0.364856573191457+0.415441877886124i | -0.0433186426534653-0.0552199492107591i | -14.6839951354884-1.71788472568128i | 1.01484219694598-0.0128298794692927i | 0.522202158331711+0.878920578567366i | 0.19198 | 59.2837
| 197000 | -1.96929271692457E-06+0.0124315861905195i | -5.95702105491679+0.0953088274606495i | 2870 | 0.777000777000777 | 0.777000777000777 | 8.72736744995431+1.81240981176781i | 773.617190946487i | -510.918896280308+167.315450482895i | 0.447832245954455-1.36751242136585i | 0.0371288795082292-0.0952047460379621i | 0.484961125462684-1.46271716740381i | -0.873677214686137i | 0.642011592344181-0.766694929744347i | 0.357988407655819+0.766694929744347i | -0.357988407655819+0.10698228494179i | -0.330462923254011-2.24043178832125i | 0.0906209103281467i | 0.203029968185789-0.029946850934979i | 0.0001-807.8931121416i | 0.00002-0.0129583673069363i | 0.0000199993584529565-0.0129581594623743i | 0.00061563356723812-0.0129288757391566i | 0.009+1.23778750551438i | -0.126609677320295-0.0070253291774699i | 0.0769060407865652-9.79644524519106i | 1.3822422586001-0.203880260851182i | 1.372114603751-2.1207034819274i | 0.365036759942652+0.415602651142821i | -0.0432974409550777-0.055183820955126i | -14.6843885048711-1.71710098430716i | 1.0148401977744-0.0128296430020897i | 0.522024398290029+0.878349254585656i | 0.18703 | 59.276
| 197100 | -1.96729495629477E-06+0.0124252789426417i | -5.95702103960062+0.0952604718935864i | 2870 | 0.777000777000777 | 0.777000777000777 | 8.72776027431088+1.81157838440894i | 774.009890028185i | -511.438742803084+167.400382183648i | 0.447420296878651-1.36695072708473i | 0.0370961818975511-0.0951691885397267i | 0.484516478776202-1.46211991562446i | -0.874120705658059i | 0.641671506938986-0.766979580681683i | 0.358328493061014+0.766979580681683i | -0.358328493061014+0.107141124976376i | -0.330459963821643-2.23924540890071i | 0.0906669107902421i | 0.20302546372626-0.0299617840595635i | 0.0001-807.4832221811i | 0.00002-0.0129517927928282i | 0.0000199993584529566-0.0129515850537181i | 0.000615030599616039-0.0129223439525258i | 0.009+1.2384158240451i | -0.126480216598957-0.00701470753446046i | 0.0768215691014526-9.79137102986137i | 1.3822115919238-0.20398192661037i | 1.3714582561181-2.11979170097402i | 0.365217018240104+0.415763349096335i | -0.0432762692751752-0.0551477290171745i | -14.6847813139115-1.71631791251535i | 1.01483819811681-0.0128294093757449i | 0.521846868148729+0.877778512353826i | 0.18209 | 59.2682
| 197200 | -1.96530023408382E-06+0.0124189780915666i | -5.95702102430775+0.0952121653686773i | 2870 | 0.777000777000777 | 0.777000777000777 | 8.72815253934684+1.81074767489019i | 774.402589109884i | -511.958853140386+167.485313884401i | 0.447008896503332-1.36638942656995i | 0.0370635252768353-0.0951336511344083i | 0.484072421780167-1.46152307770436i | -0.874564196629981i | 0.64133129532712-0.767264080766224i | 0.35866870467288+0.767264080766224i | -0.35866870467288+0.107300115863757i | -0.330457002795826-2.23806020708252i | 0.0907129112523376i | 0.203020956942465-0.0299767167673312i | 0.0001-807.073747930507i | 0.00002-0.0129452249465844i | 0.0000199993584529565-0.0129450173128192i | 0.000614428546469748-0.0129158187483378i | 0.009+1.23904414257581i | -0.126350954852606-0.00700410765982273i | 0.0767372391957997-9.7863021203524i | 1.38218090942374-0.204083589531841i | 1.37080278428153-2.11888053411546i | 0.365397348054438+0.415923971716287i | -0.0432551275510864-0.0551116733368283i | -14.6851735636546-1.71553550952151i | 1.01483619797264-0.0128291785847278i | 0.52166956743867+0.877208350903166i | 0.17715 | 59.2604
| 197300 | -1.96330854413329E-06+0.0124126836275677i | -5.95702100903813+0.0951639078113524i | 2870 | 0.777000777000777 | 0.777000777000777 | 8.72854424610486+1.80991768235371i | 774.795288191583i | -512.479227292213+167.570245585154i | 0.446598043891418-1.36582851952307i | 0.0370309095816312-0.095098133816552i | 0.483628953473049-1.46092665333962i | -0.875007687601903i | 0.640990957575496-0.767548429942013i | 0.359009042424504+0.767548429942013i | -0.359009042424504+0.10745925765989i | -0.33045404017642-2.23687618107546i | 0.0907589117144331i | 0.203016447834346-0.0299916490580494i | 0.0001-806.664688757707i | 0.00002-0.0129386637580661i | 0.0000199993584529565-0.0129384562295389i | 0.00061382740595225-0.0129093001166685i | 0.009+1.23967246110653i | -0.126221891672662-0.00699352949749336i | 0.0766530507478537-9.78123850826912i | 1.38215021109951-0.204185249614009i | 1.3701481867567-2.11796998089971i | 0.365577749356263+0.416084518972302i | -0.0432340157202987-0.0550756538541439i | -14.685565255143-1.71475377454236i | 1.01483419734137-0.0128289506235184i | 0.521492495691818+0.876638769267067i | 0.17221 | 59.2525
| 197400 | -1.96131988030029E-06+0.0124063955409379i | -5.95702099379171+0.0951156991471906i | 2870 | 0.777000777000777 | 0.777000777000777 | 8.7289353956252+1.80908840594284i | 775.187987273281i | -512.999865258566+167.655177285906i | 0.446187738107732-1.36526800564562i | 0.0369983347476054-0.095062636580668i | 0.483186072855337-1.46033064222629i | -0.875451178573824i | 0.640650493751053-0.767832628153123i | 0.359349506248947+0.767832628153123i | -0.359349506248947+0.107618550420701i | -0.330451075963289-2.23569332909194i | 0.0908049121765286i | 0.203011936401844-0.0300065809314858i | 0.0001-806.256044031892i | 0.00002-0.0129321092171552i | 0.0000199993584529566-0.0129319017937595i | 0.000613227176221243-0.0129027880476142i | 0.009+1.24030077963725i | -0.126093026651603-0.00698297299158335i | 0.0765690034367867-9.77618018523454i | 1.38211949695072-0.204286906855294i | 1.369494462062-2.1170600408747i | 0.36575822211618+0.416244990834024i | -0.0432129337204627-0.0550396705093178i | -14.6859563894169-1.71397270679565i | 1.01483219622246-0.0128287254866085i | 0.521315652441328+0.876069766481187i | 0.16728 | 59.2447
| 197500 | -1.95933423645759E-06+0.0124001138219905i | -5.95702097856844+0.0950675393019272i | 2870 | 0.777000777000777 | 0.777000777000777 | 8.72932598894579+1.80825984480212i | 775.58068635498i | -513.520767039444+167.740108986659i | 0.445777978219018-1.36470788463914i | 0.0369658007105418-0.0950271594212327i | 0.48274377892956-1.45973504406037i | -0.875894669545746i | 0.640309903920756-0.768116675343657i | 0.359690096079244+0.768116675343657i | -0.359690096079244+0.107777994202089i | -0.330448110156275-2.234511649348i | 0.090850912638624i | 0.203007422644903-0.0300215123874061i | 0.0001-805.84781312352i | 0.00002-0.0129255613137541i | 0.0000199993584529566-0.0129253539953834i | 0.000612627855439032-0.0128962825312908i | 0.009+1.24092909816797i | -0.125964359382954-0.00697243808637662i | 0.0764850969426901-9.77112714288952i | 1.38208876697699-0.2043885612541i | 1.36884160871888-2.11615071358828i | 0.365938766304784+0.416405387271102i | -0.0431918814893894-0.0550037232426806i | -14.6863469675142-1.71319230550019i | 1.01483019461537-0.0128285031685011i | 0.521139037221513+0.875501341583358i | 0.16234 | 59.2369
| 197600 | -1.95735160649338E-06+0.0123938384610576i | -5.95702096336827+0.0950194282014416i | 2870 | 0.777000777000777 | 0.777000777000777 | 8.72971602710215+1.8074319980773i | 775.973385436679i | -514.041932634848+167.825040687412i | 0.445368763293908-1.36414815620518i | 0.0369333074063404-0.094991702332688i | 0.482302070700248-1.45913985853787i | -0.876338160517668i | 0.639969188151592-0.768400571457747i | 0.360030811848408+0.768400571457747i | -0.360030811848408+0.107937589059921i | -0.330445142755245-2.23333114006327i | 0.0908969131007196i | 0.203002906563462-0.0300364434255784i | 0.0001-805.439995404326i | 0.00002-0.0129190200377856i | 0.0000199993584529565-0.0129188128243336i | 0.000612029441772571-0.0128897835578341i | 0.009+1.24155741669869i | -0.125835889461282-0.0069619247263297i | 0.0764013309465671-9.76607937289246i | 1.3820580211779-0.204490212808848i | 1.36818962525171-2.11524199858829i | 0.366119381892638+0.41656570825319i | -0.043170858965046-0.054967811994696i | -14.6867369904704-1.71241256987586i | 1.01482819251957-0.0128282836637097i | 0.52096264956778+0.874933493613539i | 0.15741 | 59.2291
| 197700 | -1.95537198431132E-06+0.0123875694484915i | -5.95702094819117+0.0949713657717682i | 2870 | 0.777000777000777 | 0.777000777000777 | 8.7301055111275+1.80660486491534i | 776.366084518378i | -514.563362044778+167.909972388165i | 0.444960092402939-1.36358882004527i | 0.036900854771018-0.0949562653094416i | 0.481860947173957-1.45854508535471i | -0.87678165148959i | 0.639628346510575-0.768684316439556i | 0.360371653489425+0.768684316439556i | -0.360371653489425+0.108097335050034i | -0.330442173760059-2.23215179946101i | 0.0909429135628152i | 0.202998388157465-0.0300513740457698i | 0.0001-805.032590247324i | 0.00002-0.0129124853791929i | 0.0000199993584529565-0.0129122782705535i | 0.000611431933393421-0.0128832911173994i | 0.009+1.2421857352294i | -0.125707616482195-0.00695143285607122i | 0.0763177051303379-9.76103686691978i | 1.38202725955307-0.204591861517952i | 1.36753851018789-2.11433389542249i | 0.366300068850307+0.416725953749957i | -0.0431498660855612-0.054931936705964i | -14.6871264593187-1.71163349914357i | 1.01482618993453-0.0128280669667596i | 0.520786489016708+0.874366221613895i | 0.15249 | 59.2213
| 197800 | -1.95339536383046E-06+0.0123813067746636i | -5.95702093303708+0.0949233519390876i | 2870 | 0.777000777000777 | 0.777000777000777 | 8.73049444205261+1.80577844446436i | 776.758783600076i | -515.085055269233+167.994904088917i | 0.444551964618539-1.36302987586093i | 0.0368684427407076-0.0949208483458676i | 0.481420407359247-1.4579507242068i | -0.877225142461512i | 0.639287379064744-0.768967910233275i | 0.360712620935256+0.768967910233275i | -0.360712620935256+0.108257232228237i | -0.330439203170566-2.23097362576805i | 0.0909889140249106i | 0.202993867426852-0.0300663042477466i | 0.0001-804.625597026773i | 0.00002-0.0129059573279396i | 0.0000199993584529566-0.0129057503240068i | 0.000610835328477751-0.012876805200162i | 0.009+1.24281405376012i | -0.12557954004234-0.00694096242040086i | 0.0762342191768244-9.7559996166651i | 1.3819964821021-0.204693507379823i | 1.3668882620578-2.11342640363859i | 0.366480827148338+0.416886123731077i | -0.0431289027892204-0.0548960973172165i | -14.6875153750897-1.71085509252527i | 1.01482418685971-0.0128278530721865i | 0.520610555105989+0.87379952462871i | 0.14756 | 59.2135
| 197900 | -1.95142173898521E-06+0.0123750504299648i | -5.95702091790596+0.0948753866297302i | 2870 | 0.777000777000777 | 0.777000777000777 | 8.73088282090597+1.80495273587374i | 777.151482681775i | -515.607012308214+168.07983578967i | 0.444144379015028-1.36247132335371i | 0.036836071251658-0.094885451436306i | 0.480980450266686-1.45735677479002i | -0.877668633433434i | 0.638946285881161-0.769251352783126i | 0.361053714118839+0.769251352783126i | -0.361053714118839+0.108417280650308i | -0.330436230986628-2.22979661721482i | 0.0910349144870062i | 0.202989344371567-0.0300812340312763i | 0.0001-804.219015118218i | 0.00002-0.0128994358740093i | 0.0000199993584529566-0.0128992289746773i | 0.000610239625206294-0.0128703257963165i | 0.009+1.24344237229084i | -0.125451659739395-0.00693051336428918i | 0.0761508727697617-9.75096761384011i | 1.38196568882459-0.204795150392876i | 1.36623887939476-2.11251952278427i | 0.366661656757261+0.417046218166237i | -0.0431079690144674-0.0548602937693209i | -14.6879037388119-1.71007734924401i | 1.01482218329459-0.0128276419745375i | 0.520434847374447+0.873233401704452i | 0.14264 | 59.2057
| 198000 | -1.94945110372536E-06+0.0123688004048057i | -5.95702090279776+0.0948274697701771i | 2870 | 0.777000777000777 | 0.777000777000777 | 8.73127064871372+1.80412773829399i | 777.544181763474i | -516.12923316172+168.164767490423i | 0.44373733466861-1.36191316222513i | 0.0368037402402344-0.0948500745750644i | 0.480541074908844-1.45676323680019i | -0.878112124405356i | 0.638605067026914-0.76953464403336i | 0.361394932973086+0.76953464403336i | -0.361394932973086+0.108577480371996i | -0.3304332572081-2.22862077203531i | 0.0910809149491016i | 0.202984818991549-0.0300961633961256i | 0.0001-803.81284389846i | 0.00002-0.0128929210074063i | 0.0000199993584529565-0.0128927142125694i | 0.000609644821764392-0.0128638528960775i | 0.009+1.24407069082156i | -0.125323975172075-0.00692008563287694i | 0.0760676655937831-9.74594085017378i | 1.38193487972013-0.204896790555524i | 1.3655903607351-2.1116132524071i | 0.366842557647605+0.417206237025125i | -0.0430870646999047-0.0548245260032766i | -14.6882915515115-1.70930026852381i | 1.01482017923864-0.0128274336683708i | 0.520259365362066+0.872667851889726i | 0.13772 | 59.1978
| 198100 | -0.0000019474834520159+0.0123625566896161i | -5.95702088771242+0.0947796012870568i | 2870 | 0.777000777000777 | 0.777000777000777 | 8.73165792649959+1.80330345087684i | 777.936880845173i | -516.651717829753+168.249699191176i | 0.443330830657363-1.36135539217672i | 0.036771449642917-0.094814717756416i | 0.48010228030028-1.45617010993314i | -0.878555615377278i | 0.638263722569116-0.769817783928258i | 0.361736277430884+0.769817783928258i | -0.361736277430884+0.10873783144902i | -0.330430281834836-2.22744608846708i | 0.0911269154111972i | 0.202980291286742-0.0301110923420612i | 0.0001-803.407082745557i | 0.00002-0.0128864127181547i | 0.0000199993584529566-0.0128862060277074i | 0.000609050916341923-0.0128573864896789i | 0.009+1.24469900935228i | -0.12519648594012-0.00690967917147427i | 0.0759845973344236-9.74091931741274i | 1.38190405478835-0.204998427866178i | 1.36494270461808-2.11070759205473i | 0.367023529789867+0.417366180277449i | -0.0430661897842896-0.0547887939602174i | -14.688678814212-1.70852384958978i | 1.01481817469134-0.0128272281482552i | 0.5200841086099+0.872102874235273i | 0.1328 | 59.19
| 198200 | -1.94551877783704E-06+0.0123563192748449i | -5.95702087264992+0.0947317811071443i | 2870 | 0.777000777000777 | 0.777000777000777 | 8.7320446552851+1.80247987277523i | 778.329579926871i | -517.174466312311+168.334630891928i | 0.442924866061248-1.36079801291002i | 0.0367391993963015-0.0947793809746012i | 0.479664065457549-1.45557739388462i | -0.8789991063492i | 0.637922252574903-0.770100772412131i | 0.362077747425097+0.770100772412131i | -0.362077747425097+0.108898333937069i | -0.330427304866696-2.22627256475126i | 0.0911729158732926i | 0.202975761257086-0.0301260208688501i | 0.0001-803.001731038829i | 0.00002-0.0128799109962989i | 0.0000199993584529565-0.0128797044101359i | 0.00060845790713332-0.0128509265673741i | 0.009+1.24532732788299i | -0.125069191644296-0.00689929392556028i | 0.0759016676781152-9.7359030073211i | 1.38187321402884-0.205100062323251i | 1.36429590958591-2.10980254127463i | 0.367204573154552+0.417526047892925i | -0.043045344206538-0.0547530975814092i | -14.689065527935-1.70774809166809i | 1.01481616965217-0.0128270254087709i | 0.519909076660171+0.871538467793992i | 0.12789 | 59.1822
| 198300 | -1.94355707518417E-06+0.0123500881509605i | -5.9570208576102+0.0946840091573639i | 2870 | 0.777000777000777 | 0.777000777000777 | 8.73243083608933+1.80165700314326i | 778.72227900857i | -517.697478609394+168.419562592681i | 0.442519439962101-1.36024102412659i | 0.0367069894370984-0.0947440642238271i | 0.479226429399199-1.45498508835042i | -0.879442597321122i | 0.637580657111438-0.77038360942932i | 0.362419342888562+0.77038360942932i | -0.362419342888562+0.109058987891802i | -0.330424326303535-2.22510019913251i | 0.0912189163353882i | 0.202971228902524-0.0301409489762592i | 0.0001-802.596788158828i | 0.00002-0.0128734158319034i | 0.0000199993584529566-0.0128732093499195i | 0.000607865792337549-0.012844473119436i | 0.009+1.24595564641371i | -0.124942091886391-0.00688892984078228i | 0.0758188763121819-9.73089191168034i | 1.3818423574412-0.205201693925158i | 1.36364997418377-2.10889809961436i | 0.367385687712129+0.417685839841264i | -0.0430245279057193-0.0547174368082483i | -14.6894516936995-1.7069729939859i | 1.01481416412059-0.0128268254445084i | 0.519734269056191+0.870974631620885i | 0.12297 | 59.1743
| 198400 | -1.94159833806786E-06+0.0123438633084506i | -5.95702084259322+0.094636285364788i | 2870 | 0.777000777000777 | 0.777000777000777 | 8.73281646992912+1.80083484113624i | 779.114978090269i | -518.220754721003+168.504494293434i | 0.442114551443615-1.35968442552796i | 0.0366748197021339-0.0947087674982688i | 0.478789371145749-1.45439319302623i | -0.879886088293043i | 0.637238936245906-0.770666294924195i | 0.362761063754094+0.770666294924195i | -0.362761063754094+0.109219793368848i | -0.330421346145218-2.22392898985904i | 0.0912649167974836i | 0.202966694222997-0.0301558766640558i | 0.0001-802.192253487376i | 0.00002-0.0128669272150526i | 0.0000199993584529565-0.0128667208371427i | 0.000607274570158076-0.0128380261361569i | 0.009+1.24658396494443i | -0.12481518626921-0.00687858686295499i | 0.0757362229248368-9.72588602228923i | 1.38181148502504-0.205303322670313i | 1.36300489695974-2.10799426662134i | 0.367566873433076+0.417845556092206i | -0.0430037408210606-0.0546818115822646i | -14.6898373125223-1.70619855577145i | 1.0148121580961-0.0128266282500697i | 0.519559685342396+0.870411364773077i | 0.11806 | 59.1665
| 198500 | -1.93964256051371E-06+0.0123376447378218i | -5.95702082759893+0.0945886096566338i | 2870 | 0.777000777000777 | 0.777000777000777 | 8.73320155781895+1.80001338591066i | 779.507677171967i | -518.744294647138+168.589425994186i | 0.441710199591349-1.3591282168157i | 0.0366426901283483-0.0946734907920681i | 0.478352889719697-1.45380170760777i | -0.880329579264965i | 0.636897090045519-0.770948828841156i | 0.363102909954481+0.770948828841156i | -0.363102909954481+0.109380750423809i | -0.330418364391586-2.22275893518257i | 0.0913109172595792i | 0.202962157218446-0.0301708039320056i | 0.0001-801.788126407532i | 0.00002-0.0128604451358511i | 0.0000199993584529565-0.0128602388619104i | 0.000606684238802917-0.0128315856078487i | 0.009+1.24721228347515i | -0.124688474396578-0.00686826493806079i | 0.0756537072051834-9.72088533096403i | 1.38178059677995-0.205404948557122i | 1.36236067646487-2.107091041843i | 0.367748130287843+0.418005196615486i | -0.0429829828919435-0.0546462218451196i | -14.6902223854179-1.70542477625403i | 1.01481015157818-0.0128264338200674i | 0.51938532506434+0.869848666309837i | 0.11316 | 59.1586
| 198600 | -1.93768973656237E-06+0.0123314324296001i | -5.95702081262728+0.0945409819602675i | 2870 | 0.777000777000777 | 0.777000777000777 | 8.733586100771+1.79919263662419i | 779.900376253666i | -519.268098387799+168.674357694939i | 0.441306383492729-1.35857239769138i | 0.0366106006527963-0.0946382340993344i | 0.477916984145525-1.45321063179071i | -0.880773070236887i | 0.636555118577513-0.771231211124633i | 0.363444881422487+0.771231211124633i | -0.363444881422487+0.109541859112254i | -0.330415381042498-2.22159003335837i | 0.0913569177216748i | 0.202957617888813-0.0301857307798753i | 0.0001-801.384406303599i | 0.00002-0.0128539695844232i | 0.0000199993584529565-0.0128537634143471i | 0.000606094796484544-0.0128251515248422i | 0.009+1.24784060200587i | -0.124561955873326-0.00685796401224805i | 0.0755713288432079-9.71588982953825i | 1.38174969270553-0.205506571583996i | 1.36171731125311-2.10618842482673i | 0.367929458246872+0.418164761380854i | -0.0429622540579034-0.0546106675386048i | -14.6906069133983-1.70465165466392i | 1.01480814456631-0.0128262421491248i | 0.519211187768667+0.869286535292518i | 0.10825 | 59.1508
| 198700 | -1.93573986026945E-06+0.0123252263743302i | -5.95702079767822+0.0944934022031982i | 2870 | 0.777000777000777 | 0.777000777000777 | 8.73397009979516+1.79837259243568i | 780.293075335365i | -519.792165942985+168.759289395692i | 0.440903102237028-1.35801696785656i | 0.036578551212647-0.094602997414145i | 0.477481653449675-1.4526199652707i | -0.881216561208809i | 0.636213021909147-0.771513441719087i | 0.363786978090853+0.771513441719087i | -0.363786978090853+0.109703119489722i | -0.330412396097823-2.2204222826452i | 0.0914029181837702i | 0.202953076234039-0.0302006572074328i | 0.0001-800.981092561126i | 0.00002-0.0128475005509132i | 0.0000199993584529565-0.012847294484597i | 0.000605506241419893-0.0128187238774876i | 0.009+1.24846892053658i | -0.124435630305302-0.00684768403183102i | 0.0754890875297801-9.71089950986275i | 1.3817187728014-0.205608191749355i | 1.36107479988135-2.10528641511992i | 0.368110857280592+0.418324250358068i | -0.0429415542586309-0.054575148604643i | -14.6909908974734-1.70387919023248i | 1.01480613705998-0.0128260532318763i | 0.519037273003144+0.868724970784591i | 0.10335 | 59.1429
| 198800 | -1.93379292570559E-06+0.0123190265625763i | -5.95702078275172+0.094445870313085i | 2870 | 0.777000777000777 | 0.777000777000777 | 8.73435355589904+1.79755325250519i | 780.685774417064i | -520.316497312696+168.844221096445i | 0.44050035491537-1.35746192701285i | 0.0365465417451832-0.0945677807305445i | 0.477046896660553-1.45202970774339i | -0.881660052180731i | 0.635870800107707-0.771795520569007i | 0.364129199892293+0.771795520569007i | -0.364129199892293+0.109864531611724i | -0.33040940955741-2.21925568130534i | 0.0914489186458658i | 0.202948532254068-0.0302155832144441i | 0.0001-800.578184566879i | 0.00002-0.0128410380254851i | 0.0000199993584529565-0.0128408320628245i | 0.000604918571830397-0.0128123026561543i | 0.009+1.2490972390673i | -0.124309497299351-0.00683742494328912i | 0.0754069829566412-9.70591436380518i | 1.38168783706716-0.205709809051607i | 1.36043314090937-2.10438501226993i | 0.368292327359413+0.418483663516897i | -0.0429208834339672-0.0545396649852855i | -14.6913743386508-1.70310738219211i | 1.01480412905868-0.0128258670629665i | 0.518863580316603+0.8681639718516i | 0.098451 | 59.1351
| 198900 | -1.93184892695626E-06+0.0123128329849213i | -5.95702076784773+0.09439838621773i | 2870 | 0.777000777000777 | 0.777000777000777 | 8.73473647008792+1.79673461599392i | 781.078473498762i | -520.841092496934+168.929152797197i | 0.44009814062072-1.35690727486185i | 0.0365145721878022-0.0945325840425466i | 0.476612712808522-1.4514398589044i | -0.882103543152653i | 0.635528453240503-0.772077447618912i | 0.364471546759497+0.772077447618912i | -0.364471546759497+0.110026095533741i | -0.33040642142111-2.21809022760454i | 0.0914949191079612i | 0.202943985948837-0.0302305088006754i | 0.0001-800.175681708875i | 0.00002-0.012834581998323i | 0.0000199993584529565-0.0128343761392139i | 0.000604331785941954-0.0128058878512313i | 0.009+1.24972555759802i | -0.124183556463334-0.00682718669326705i | 0.075325014816416-9.70093438325085i | 1.38165688550239-0.205811423489158i | 1.35979233289985-2.10348421582403i | 0.368473868453738+0.418643000827118i | -0.0429002415239116-0.054504216622718i | -14.6917572379357-1.70233622977619i | 1.01480212056189-0.0128256836370515i | 0.518690109259035+0.867603537561256i | 0.093554 | 59.1272
| 199000 | -1.92990785812181E-06+0.012306645631967i | -5.9570207529662+0.0943509498450804i | 2870 | 0.777000777000777 | 0.777000777000777 | 8.73511884336484+1.79591668206427i | 781.471172580461i | -521.365951495697+169.01408449795i | 0.4396964584479-1.35635301110517i | 0.0364826424780141-0.0944974073441323i | 0.476179100925914-1.4508504184493i | -0.882547034124575i | 0.635185981374869-0.772359222813352i | 0.364814018625131+0.772359222813352i | -0.364814018625131+0.110187811311223i | -0.330403431688784-2.21692591981207i | 0.0915409195700568i | 0.202939437318291-0.0302454339658937i | 0.0001-799.773583376357i | 0.00002-0.0128281324596304i | 0.0000199993584529565-0.0128279267039685i | 0.000603745881984831-0.0127994794531258i | 0.009+1.25035387612874i | -0.124057807406099-0.00681696922857259i | 0.0752431828025966-9.69595956010189i | 1.38162591810671-0.205913035060423i | 1.35915237441841-2.10258402532952i | 0.368655480533961+0.418802262258515i | -0.0428796284686119-0.0544688034592498i | -14.692139596331-1.70156573221919i | 1.01480011156911-0.0128255029487976i | 0.518516859381473+0.867043666983251i | 0.08866 | 59.1194
| 199100 | -1.92796971331741E-06+0.0123004644943341i | -5.95702073810709+0.0943035611232281i | 2870 | 0.777000777000777 | 0.777000777000777 | 8.73550067673054+1.79509944987984i | 781.86387166216i | -521.891074308985+169.099016198703i | 0.439295307493555-1.35579913544444i | 0.0364507525534428-0.0944622506292512i | 0.475746060046998-1.45026138607369i | -0.882990525096497i | 0.634843384578163-0.772640846096906i | 0.365156615421837+0.772640846096906i | -0.365156615421837+0.110349678999591i | -0.330400440360288-2.21576275620064i | 0.0915869200321522i | 0.202934886362369-0.0302603587098656i | 0.0001-799.371888959793i | 0.00002-0.0128216893996306i | 0.0000199993584529565-0.0128214837473121i | 0.000603160858193797-0.0127930774522649i | 0.009+1.25098219465946i | -0.123932249737496-0.00680677249617776i | 0.0751614866095434-9.69098988627742i | 1.38159493487971-0.206014643763814i | 1.35851326403352-2.10168444033366i | 0.368837163570457+0.418961447780882i | -0.0428590442083699-0.0544334254373229i | -14.6925214148376-1.70079588875661i | 1.01479810207983-0.012825324992882i | 0.518343830236071+0.866484359189437i | 0.083768 | 59.1115
| 199200 | -1.92603448667293E-06+0.0122942895626621i | -5.95702072327036+0.0942562199804095i | 2870 | 0.777000777000777 | 0.777000777000777 | 8.73588197118349+1.79428291860537i | 782.256570743858i | -522.4164609368+169.183947899456i | 0.438894686856165-1.35524564758132i | 0.036418902351825-0.0944271138918214i | 0.47531358920799-1.44967276147314i | -0.883434016068419i | 0.63450066291777-0.772922317414183i | 0.36549933708223+0.772922317414183i | -0.36549933708223+0.110511698654236i | -0.330397447435472-2.21460073504646i | 0.0916329204942477i | 0.202930333081015-0.030275283032357i | 0.0001-798.970597850882i | 0.00002-0.0128152528085665i | 0.0000199993584529565-0.0128150472594876i | 0.000602576712807979-0.0127866818390943i | 0.009+1.25161051319017i | -0.123806883068375-0.00679659644321722i | 0.0750799259324891-9.68602535371397i | 1.38156393582101-0.206116249597735i | 1.35787500031657-2.10078546038373i | 0.369018917533584+0.419120557364028i | -0.0428384886836392-0.054398082499509i | -14.6929026944538-1.70002669862496i | 1.01479609209355-0.0128251497639927i | 0.518171021376058+0.865925613253729i | 0.078878 | 59.1036
| 199300 | -1.92410217233311E-06+0.0122881208276096i | -5.95702070845594+0.094208926345007i | 2870 | 0.777000777000777 | 0.777000777000777 | 8.73626272771988+1.79346708740678i | 782.649269825557i | -522.94211137914+169.268879600208i | 0.438494595636045-1.35469254721749i | 0.0363870918110102-0.0943919971257295i | 0.474881687447055-1.44908454434322i | -0.883877507040341i | 0.634157816461096-0.773203636709822i | 0.365842183538904+0.773203636709822i | -0.365842183538904+0.110673870330519i | -0.330394452914199-2.21343985462917i | 0.0916789209563431i | 0.202925777474167-0.0302902069331351i | 0.0001-798.569709442527i | 0.00002-0.0128088226767007i | 0.0000199993584529565-0.0128086172307578i | 0.000601993444070935-0.0127802926040789i | 0.009+1.25223883172089i | -0.123681707010569-0.00678644101698788i | 0.0749985004675225-9.68106595436457i | 1.38153292093017-0.206217852560603i | 1.35723758184176-2.09988708502694i | 0.369200742393687+0.419279590977762i | -0.0428179618350231-0.0543627745885056i | -14.6932834361758-1.69925816106177i | 1.01479408160977-0.0128249772568275i | 0.517998432355737+0.865367428252079i | 0.073992 | 59.0958
| 199400 | -1.92217276445724E-06+0.0122819582798536i | -5.95702069366382+0.0941616801455443i | 2870 | 0.777000777000777 | 0.777000777000777 | 8.7366429473337+1.79265195545116i | 783.041968907256i | -523.468025636005+169.353811300961i | 0.438095032935334-1.35413983405462i | 0.0363553208689613-0.0943569003248317i | 0.474450353804295-1.44849673437945i | -0.884320998012262i | 0.633814845275576-0.773484803928492i | 0.366185154724424+0.773484803928492i | -0.366185154724424+0.11083619408377i | -0.330391456796321-2.2122801132319i | 0.0917249214184387i | 0.202921219541771-0.030305130411966i | 0.0001-798.169223128863i | 0.00002-0.0128023989943152i | 0.0000199993584529566-0.0128021936514049i | 0.000601411050230597-0.0127739097377024i | 0.009+1.25286715025161i | -0.123556721176901-0.00677630616494846i | 0.0749172099115956-9.67611168019935i | 1.38150189020685-0.206319452650825i | 1.35660100718627-2.09898931381055i | 0.36938263812111+0.419438548591912i | -0.0427974636032777-0.05432750164714i | -14.6936636409975-1.69849027530562i | 1.01479207062797-0.0128248074660959i | 0.51782606273053+0.864809803262551i | 0.069107 | 59.0879
| 199500 | -1.92024625721927E-06+0.0122758019100899i | -5.95702067889393+0.0941144813106893i | 2870 | 0.777000777000777 | 0.777000777000777 | 8.73702263101662+1.79183752190681i | 783.434667988955i | -523.994203707396+169.438743001714i | 0.437695997857986-1.35358750779442i | 0.0363235894637529-0.0943218234829525i | 0.474019587321739-1.44790933127737i | -0.884764488984184i | 0.633471749428665-0.773765819014892i | 0.366528250571335+0.773765819014892i | -0.366528250571335+0.110998669969292i | -0.330388459081691-2.21112150914117i | 0.0917709218805341i | 0.202916659283763-0.0303200534686159i | 0.0001-797.769138305238i | 0.00002-0.0127959817517115i | 0.0000199993584529565-0.0127957765117304i | 0.000600829529539247-0.0127675332304672i | 0.009+1.25349546878233i | -0.12343192518118-0.00676619183471864i | 0.0748360539625195-9.67116252320547i | 1.38147084365059-0.206421049866809i | 1.35596527493004-2.0980921462817i | 0.369564604686174+0.419597430176306i | -0.0427769939293083-0.0542922636183658i | -14.6940433099106-1.69772304059612i | 1.01479005914768-0.0128246403865174i | 0.517653912056899+0.864252737365206i | 0.064226 | 59.08
| 199600 | -1.91832264480775E-06+0.0122696517090328i | -5.95702066414624+0.0940673297692515i | 2870 | 0.777000777000777 | 0.777000777000777 | 8.73740177975811+1.79102378594314i | 783.827367070654i | -524.520645593313+169.523674702467i | 0.437297489509775-1.35303556813864i | 0.0362918975335721-0.0942867665938856i | 0.473589387043347-1.44732233473253i | -0.885207979956106i | 0.633128528987844-0.774046681913752i | 0.366871471012156+0.774046681913752i | -0.366871471012156+0.111161298042354i | -0.330385459770177-2.20996404064698i | 0.0918169223426297i | 0.202912096700088-0.0303349761028524i | 0.0001-797.36945436821i | 0.00002-0.0127895709392106i | 0.0000199993584529565-0.0127893658020557i | 0.000600248880253575-0.0127611630728951i | 0.009+1.25412378731305i | -0.123307318638199-0.00675609797407906i | 0.0747550323189571-9.66621847538672i | 1.38143978126103-0.206522644206973i | 1.35533038365593-2.09719558198766i | 0.369746642059183+0.419756235700789i | -0.0427565527541705-0.0542570604452666i | -14.6944224439044-1.69695645617389i | 1.01478804716838-0.012824476012822i | 0.517481979892406+0.863696229642229i | 0.059346 | 59.0721
| 199700 | -1.91640192142582E-06+0.0122635076674156i | -5.95702064942069+0.0940202254501863i | 2870 | 0.777000777000777 | 0.777000777000777 | 8.73778039454536+1.79021074673077i | 784.220066152352i | -525.047351293756+169.608606403219i | 0.436899506998283-1.35248401478902i | 0.0362602450167181-0.0942517296513944i | 0.473159752015001-1.44673574444041i | -0.885651470928028i | 0.632785184020621-0.774327392569828i | 0.367214815979379+0.774327392569828i | -0.367214815979379+0.1113240783582i | -0.330382458861615-2.20880770604272i | 0.0918629228047253i | 0.202907531790685-0.0303498983144399i | 0.0001-796.970170715552i | 0.00002-0.012783166547153i | 0.0000199993584529566-0.0127829615127213i | 0.000599669100634584-0.0127547992555263i | 0.009+1.25475210584376i | -0.123182901163727-0.00674602453097007i | 0.074674144680425-9.66127952876384i | 1.38140870303776-0.206624235669713i | 1.35469633194966-2.09629962047557i | 0.369928750210442+0.41991496513521i | -0.0427361400190705-0.0542218920710513i | -14.6948010439661-1.69619052128058i | 1.01478603468958-0.0128243143397507i | 0.517310265795695+0.863140279177816i | 0.05447 | 59.0643
| 199800 | -1.91448408129106E-06+0.0122573697759898i | -5.95702063471725+0.0939731682825885i | 2870 | 0.777000777000777 | 0.777000777000777 | 8.73815847636338+1.78939840344147i | 784.612765234051i | -525.574320808724+169.693538103972i | 0.436502049432911-1.35193284744735i | 0.0362286318516014-0.0942167126492111i | 0.472730681284512-1.44614956009656i | -0.88609496189995i | 0.632441714594525-0.774607950927911i | 0.367558285405475+0.774607950927911i | -0.367558285405475+0.111487010972039i | -0.330379456355877-2.20765250362523i | 0.0919089232668207i | 0.202902964555496-0.0303648201031462i | 0.0001-796.571286746224i | 0.00002-0.0127767685658981i | 0.0000199993584529566-0.0127765636340868i | 0.00059909018894759-0.0127484417689195i | 0.009+1.25538042437448i | -0.123058672374508-0.00673597145349112i | 0.0745933907472849-9.65634567537408i | 1.38137760898036-0.206725824253447i | 1.35406311839973-2.09540426129262i | 0.370110929110227+0.42007361844943i | -0.0427157556653598-0.0541867584390537i | -14.6951791110806-1.69542523515888i | 1.01478402171079-0.0128241553620541i | 0.517138769326429+0.862584885058168i | 0.049595 | 59.0564
| 199900 | -1.91256911863555E-06+0.0122512380255253i | -5.95702062003587+0.093926158195694i | 2870 | 0.777000777000777 | 0.777000777000777 | 8.73853602619488+1.78858675524818i | 785.00546431575i | -526.101554138218+169.778469804725i | 0.436105115924853-1.35138206581544i | 0.036197057976745-0.0941817155810389i | 0.472302173901598-1.44556378139648i | -0.886538452871872i | 0.632098120777112-0.774888356932819i | 0.367901879222888+0.774888356932819i | -0.367901879222888+0.111650095939053i | -0.330376452252812-2.20649843169474i | 0.0919549237289163i | 0.202898394994463-0.0303797414687373i | 0.0001-796.172801860406i | 0.00002-0.0127703769858251i | 0.0000199993584529565-0.0127701721565314i | 0.000598512143462262-0.0127420906036524i | 0.009+1.2560087429052i | -0.122934631888258-0.00672593868990097i | 0.0745127702207478-9.65141690727164i | 1.38134649908846-0.206827409956585i | 1.35343074159756-2.09450950398604i | 0.370293178728807+0.420232195613317i | -0.0426953996345411-0.0541516594927359i | -14.6955566462308-1.69466059705249i | 1.01478200823151-0.0128239990744941i | 0.516967490045389+0.86203004637158i | 0.044724 | 59.0485
| 200000 | -1.91065702770572E-06+0.0122451124068109i | -5.95702060537651+0.0938791951188836i | 2870 | 0.777000777000777 | 0.777000777000777 | 8.73891304502043+1.787775801325i | 785.398163397448i | -526.629051282237+169.863401505478i | 0.435708705587107-1.35083166959511i | 0.0361655233307826-0.0941467384405495i | 0.47187422891789-1.44497840803566i | -0.886981943843794i | 0.631754402635961-0.775168610529399i | 0.368245597364039+0.775168610529399i | -0.368245597364039+0.111813333314395i | -0.33037344655227-2.20534548855486i | 0.0920009241910117i | 0.202893823107525-0.0303946624109786i | 0.0001-795.774715459475i | 0.00002-0.0127639917973322i | 0.0000199993584529565-0.0127637870704536i | 0.000597934962452573-0.0127357457503215i | 0.009+1.25663706143592i | -0.12281077932367-0.00671592618861661i | 0.0744322828028672-9.64649321652732i | 1.38131537336164-0.206928992777526i | 1.35279920013736-2.09361534810294i | 0.370475499036446+0.420390696596752i | -0.0426750718682666-0.0541165951756873i | -14.6959336503969-1.69389660620612i | 1.01477999425126-0.0128238454718429i | 0.516796427514405+0.861475762208355i | 0.039854 | 59.0406
| 201000 | -1.89169280776956E-06+0.0121841914525074i | -5.95702045998415+0.0934121344692234i | 2870 | 0.777000777000777 | 0.777000777000777 | 8.74265424208588+1.77970426607933i | 789.325154214436i | -531.918532521341+170.712718513005i | 0.431773182714715-1.345348839455i | 0.0358523210389584-0.0937980616448256i | 0.467625503753673-1.43914690109983i | -0.891416853563013i | 0.628310398303828-0.777962751925364i | 0.371689601696172+0.777962751925364i | -0.371689601696172+0.113454101637649i | -0.330343301653957-2.19387776985241i | 0.0924609288119668i | 0.20284797630048-0.0305438484977366i | 0.0001-791.815637273109i | 0.00002-0.0127004893505793i | 0.0000199993584529565-0.0127002856422474i | 0.000592210321842295-0.0126726423179311i | 0.009+1.2629202467431i | -0.121582506168209-0.00661690436634212i | 0.0736346646486126-9.59753383116992i | 1.38100324508478-0.20794466211617i | 1.34652942208349-2.08470676794753i | 0.372302583457915+0.421971509886298i | -0.0424733360234735-0.0537678442936424i | -14.69967470207-1.68629213161011i | 1.01475982678845-0.0128224559725622i | 0.515097627813947+0.855963220667588i | -0.0087007 | 58.9615
| 202000 | -1.87300953693004E-06+0.012123873675926i | -5.95702031674574+0.0929496981820994i | 2870 | 0.777000777000777 | 0.777000777000777 | 8.74634340085662+1.77170125792704i | 793.252145031423i | -537.23439521301+171.562035520532i | 0.427889014375336-1.3399042227423i | 0.0355429749522919-0.0934513704387091i | 0.463431989327628-1.43335559318101i | -0.895851763282232i | 0.624854036116494-0.780741592044978i | 0.375145963883506+0.780741592044978i | -0.375145963883506+0.115110171237254i | -0.330312996848438-2.18252108912024i | 0.0929209334329218i | 0.20280189683809-0.0306929919921826i | 0.0001-787.895757880668i | 0.00002-0.012637615640923i | 0.0000199993584529566-0.0126374129410532i | 0.000586570261649126-0.0126101598718165i | 0.009+1.26920343205028i | -0.120372612825548-0.00651985318687619i | 0.0728500357667271-9.54907358147102i | 1.38068953287403-0.208960041483367i | 1.34034165265213-2.07585783210609i | 0.374136703969712+0.423544672067172i | -0.0422743635308113-0.0534224952067697i | -14.7033637176024-1.67875155974494i | 1.01473960870137-0.0128213292898415i | 0.513420028909173+0.85050514565083i | -0.057008 | 58.8821
| 203000 | -1.85460169290251E-06+0.0120641501631108i | -5.95702017561894+0.0924918179171828i | 2870 | 0.777000777000777 | 0.777000777000777 | 8.74998146609728+1.763765969905i | 797.17913584841i | -542.576639357243+172.411352528059i | 0.424055342622396-1.33449752193145i | 0.0352374255084017-0.0931066580206691i | 0.459292768130798-1.42760417995212i | -0.900286673001451i | 0.621385384055048-0.783505076232924i | 0.378614615944952+0.783505076232924i | -0.378614615944952+0.116781596768527i | -0.330282531989473-2.17127380476757i | 0.093380938053877i | 0.202755584661006-0.0308420926599866i | 0.0001-784.01449798963i | 0.00002-0.012575361376682i | 0.0000199993584529566-0.0125751596753388i | 0.000581013124932109-0.0125482893089198i | 0.009+1.27548661735746i | -0.119180733534753-0.00642472359197333i | 0.0720781116771145-9.50110480628696i | 1.38037423632532-0.209975129283783i | 1.33423453180678-2.06706808804361i | 0.375977830612023+0.425110153173832i | -0.0420780984148625-0.0530804935267203i | -14.7070016417162-1.67127415198782i | 1.01471933952753-0.0128204603637307i | 0.511763209704443+0.845100660081099i | -0.10507 | 58.8024
| 204000 | -1.83646388841992E-06+0.0120050121748898i | -5.95702003656243+0.0920384266741552i | 2870 | 0.777000777000777 | 0.777000777000777 | 8.75356936160372+1.75589760632866i | 801.106126665397i | -547.94526495404+173.260669535586i | 0.420271326620838-1.32912844002685i | 0.0349356142117132-0.0927639173207701i | 0.455206940832551-1.42189235734762i | -0.90472158272067i | 0.617904510342298-0.786253150135912i | 0.382095489657702+0.786253150135912i | -0.382095489657702+0.118468432584758i | -0.330251906930019-2.16013430738858i | 0.0938409426748321i | 0.20270903970959-0.0309911502664739i | 0.0001-780.171289666151i | 0.00002-0.0125137174483649i | 0.0000199993584529566-0.0125135167357588i | 0.000575537295100411-0.0124870217028794i | 0.009+1.28176980266464i | -0.118006511609033-0.00633146798705689i | 0.0713186157237229-9.45362000171718i | 1.38005735503264-0.210989923919735i | 1.32820672645904-2.05833708363628i | 0.377825933294204+0.426667923336021i | -0.0418844860857703-0.0527417860496864i | -14.7105893981661-1.6638591796545i | 1.01469901882081-0.0128198442328593i | 0.510126759088622+0.839748905978578i | -0.15289 | 58.7224
| 205000 | -1.81859086729066E-06+0.0119464511426111i | -5.95701989953594+0.0915894587600185i | 2870 | 0.777000777000777 | 0.777000777000777 | 8.75710799074856+1.7480953826346i | 805.033117482385i | -553.340272003401+174.109986543114i | 0.416536142259611-1.32379668066947i | 0.0346374836127942-0.0924231410149633i | 0.451173625872405-1.41621982168443i | -0.909156492439889i | 0.614411483441431-0.788985759703748i | 0.385588516558569+0.788985759703748i | -0.385588516558569+0.120170732736141i | -0.330221121522225-2.14910101897745i | 0.094300947295787i | 0.202662261923915-0.031140164576623i | 0.0001-776.365576058023i | 0.00002-0.0124526749242266i | 0.0000199993584529566-0.0124524751907113i | 0.000570141194740702-0.0124263482997722i | 0.009+1.28805298797182i | -0.11684959916634-0.00624004019036916i | 0.0705712788159848-9.40661181706141i | 1.379738888588-0.212004423791182i | 1.32225692986355-2.04966436735003i | 0.379680981795158+0.428217952779616i | -0.0416934732982641-0.0524063207240493i | -14.7141278902845-1.65650592387458i | 1.01467864615091-0.0128194760319321i | 0.508510275653851+0.834449043942153i | -0.20048 | 58.642
| 206000 | -1.80097750059014E-06+0.0118884586640046i | -5.95701976450013+0.0911448497573686i | 2870 | 0.777000777000777 | 0.777000777000777 | 8.76059823701029+1.74035852522415i | 808.960108299372i | -558.761660505325+174.959303550641i | 0.412848981773666-1.31850194823744i | 0.0343429772880837-0.0920843215388141i | 0.44719195906175-1.41058626977625i | -0.913591402159108i | 0.610906372054672-0.791702851190394i | 0.389093627945328+0.791702851190394i | -0.389093627945328+0.121888550968714i | -0.330190175617392-2.13817239216624i | 0.0947609519167422i | 0.202615251243771-0.0312891353550603i | 0.000100000000000001-772.596811125708i | 0.00002-0.0123922250459536i | 0.0000199993584529566-0.0123920262820235i | 0.000564823284484022-0.0123662605139781i | 0.009+1.29433617327899i | -0.115709656869263-0.00615039538413592i | 0.0698358391802228-9.36007305090228i | 1.37941883658148-0.213018627295682i | 1.31638386102768-2.04104948840956i | 0.381542945763661+0.429760211827468i | -0.0415050081120921-0.0520740466190925i | -14.7176180015104-1.64921367546678i | 1.01465822110293-0.0128193509893016i | 0.506913367423428+0.829200252647724i | -0.24782 | 58.5614
| 207000 | -1.78361878298088E-06+0.0118310264991625i | -5.95701963141663+0.0907045364935792i | 2870 | 0.777000777000777 | 0.777000777000777 | 8.76404096448699+1.7326862713083i | 812.887099116359i | -564.209430459815+175.808620558169i | 0.40920905337526-1.31324394794091i | 0.0340520398200061-0.0917474511006896i | 0.443261093195266-1.4049913990416i | -0.918026311878327i | 0.607389245121923-0.794404371155031i | 0.392610754878077+0.794404371155031i | -0.392610754878077+0.123621940723296i | -0.330159069066038-2.1273469094848i | 0.0952209565376971i | 0.202568007608656-0.0314380623660637i | 0.0001-768.86445938114i | 0.00002-0.0123323592244756i | 0.0000199993584529565-0.0123321614207628i | 0.000559582061910717-0.0123067499241627i | 0.009+1.30061935858617i | -0.11458635367387-0.00606249006765574i | 0.0691120421205597-9.31399664730745i | 1.37909719860119-0.214032532828423i | 1.31058626413547-2.03249199695792i | 0.383411794718725+0.431294670900222i | -0.0413190398538076-0.0517449138947325i | -14.7210605959036-1.64198173481472i | 1.01463774327696-0.0128194644246139i | 0.505335651588532+0.824001728362689i | -0.29494 | 58.4805
| 208000 | -1.76650982915611E-06+0.0117741465666373i | -5.95701950024798+0.090268457010886i | 2870 | 0.777000777000777 | 0.777000777000777 | 8.76743701839492+1.72507786875374i | 816.814089933346i | -569.683581866868+176.657937565696i | 0.405615580894287-1.30802238591139i | 0.0337646167774674-0.0914125216944237i | 0.439380197671754-1.39943490760581i | -0.922461221597546i | 0.603860171819416-0.797090266463106i | 0.396139828180584+0.797090266463106i | -0.396139828180584+0.12537095513444i | -0.330127801717841-2.11662308264211i | 0.0956809611586523i | 0.202520530957787-0.031586945373556i | 0.0001-765.167995634115i | 0.00002-0.0122730690358964i | 0.0000199993584529565-0.012272872183168i | 0.000554416060491889-0.012247808269374i | 0.009+1.30690254389335i | -0.113479366587138-0.00597628201222945i | 0.068399639788953-9.26837569214914i | 1.37877397423331-0.215046138782176i | 1.30486290798568-2.02399144420715i | 0.385287498049968+0.432821300517139i | -0.0411355190798633-0.0514188737722393i | -14.7244565186429-1.63480941174285i | 1.01461721228756-0.0128198117465283i | 0.503776754253591+0.818852684476194i | -0.34182 | 58.3992
| 209000 | -1.74964587040208E-06+0.01171781093965i | -5.95701937095763+0.0898365505373167i | 2870 | 0.777000777000777 | 0.777000777000777 | 8.7707872255525+1.71753257593041i | 820.741080750333i | -575.184114726485+177.507254573224i | 0.402067803427446-1.30283696928589i | 0.0334806546967265-0.091079525111481i | 0.435548458124173-1.39391649439737i | -0.926896131316765i | 0.600319221558349-0.799760484287376i | 0.399680778441651+0.799760484287376i | -0.399680778441651+0.127135647029389i | -0.330096373421652-2.10599945182822i | 0.0961409657796072i | 0.202472821230088-0.0317357841411035i | 0.0001-761.506904745913i | 0.00002-0.0122143462175428i | 0.0000199993584529565-0.0122141503066985i | 0.000549323848566133-0.0121894274452505i | 0.009+1.31318572920053i | -0.112388380432638-0.00589173021784848i | 0.0676983909639187-9.22320340953418i | 1.37844916306203-0.216059443547283i | 1.29921258544335-2.0155473825806i | 0.387170025017934+0.434340071296888i | -0.0409543975409472-0.051095878505897i | -14.7278065965101-1.62769602539309i | 1.01459662776343-0.0128203884505019i | 0.50223631018963+0.813752351044167i | -0.38848 | 58.3177
| 210000 | -1.73302225127487E-06+0.0116620118424076i | -5.95701924350988+0.0894087574584583i | 2870 | 0.777000777000777 | 0.777000777000777 | 8.77409239485013+1.71004966156026i | 824.668071567321i | -580.711029038666+178.356571580751i | 0.398564974995988-1.29768740628601i | 0.0332001010626371-0.0907484529526392i | 0.431765076058625-1.38843585923865i | -0.931331041035984i | 0.596766463983519-0.802414972108951i | 0.403233536016481+0.802414972108951i | -0.403233536016481+0.128916068927033i | -0.330064784025511-2.09547458503609i | 0.0966009704005624i | 0.202424878364202-0.0318845784319164i | 0.0001-757.88068138998i | 0.00002-0.0121561826641259i | 0.0000199993584529565-0.0121559876861954i | 0.000544304028350054-0.0121315995003352i | 0.009+1.31946891450771i | -0.111313087624145-0.00580879487156461i | 0.0670080608375962-9.17847315834274i | 1.37812276466962-0.217072445511662i | 1.29363411290468-2.00715936584698i | 0.389059344754484+0.435850953958367i | -0.0407756281475284-0.050775881355579i | -14.73111163836-1.6206409041018i | 1.01457598934696-0.0128211901166448i | 0.500713962595701+0.808699974348986i | -0.43491 | 58.2359
| 211000 | -1.71663442638714E-06+0.0116067416465261i | -5.95701911786989+0.0889850192900335i | 2870 | 0.777000777000777 | 0.777000777000777 | 8.77735331770643+1.70262840456758i | 828.595062384308i | -586.264324803412+179.205888588279i | 0.395106364211866-1.29257340629236i | 0.032922904290252-0.0904192966392035i | 0.428029268502118-1.38299270293156i | -0.935765950755202i | 0.593201968971955-0.805053677718322i | 0.406798031028045+0.805053677718322i | -0.406798031028045+0.13071227303688i | -0.33003303337662-2.08504707740279i | 0.0970609750215173i | 0.20237670229848-0.0320333280088437i | 0.0001-754.288829819411i | 0.00002-0.0120985704240116i | 0.0000199993584529565-0.0120983763701521i | 0.000539355234981378-0.0120743166324937i | 0.009+1.32575209981489i | -0.11025318794689-0.00572743730746826i | 0.0663284208107872-9.13417842887097i | 1.37779477863638-0.218085143060773i | 1.28812632977493-1.9988269492468i | 0.390955426263131+0.437353919321468i | -0.0405991649365561-0.0504588365601952i | -14.7343724355763-1.61364338527755i | 1.01455529669388-0.0128222124076359i | 0.499209362867812+0.803694816472931i | -0.48111 | 58.1538
| 212000 | -1.70047795730056E-06+0.0115519928675529i | -5.95701899400363+0.0885652786512389i | 2870 | 0.777000777000777 | 0.777000777000777 | 8.78057076851119+1.69526809393073i | 832.522053201295i | -591.844002020722+180.055205595806i | 0.391691253952024-1.28749467991433i | 0.0326490137067881-0.0900920474237771i | 0.424340267658812-1.37758672733811i | -0.940200860474421i | 0.589625806631541-0.807676549216396i | 0.410374193368459+0.807676549216396i | -0.410374193368459+0.132524311258025i | -0.330001121321371-2.07471555056933i | 0.0975209796424725i | 0.202328292970993-0.0321820326343745i | 0.0001-750.730863641017i | 0.00002-0.0120415016955964i | 0.0000199993584529565-0.0120413085570903i | 0.000534476135593442-0.0120175711854318i | 0.009+1.33203528512207i | -0.109208388346136-0.00564761996820596i | 0.0656592482956347-9.09031283957452i | 1.37746520454069-0.219097534577624i | 1.28268809795886-1.99054968961138i | 0.392858238419406+0.43884893830788i | -0.040424963039272-0.0501446993119883i | -14.7375897625148-1.60670281527949i | 1.01453454947286-0.0128234510667036i | 0.497722170375263+0.798736154885189i | -0.5271 | 58.0714
| 213000 | -1.68454850952035E-06+0.0114977581615883i | -5.95701887187787+0.0881494792388437i | 2870 | 0.777000777000777 | 0.777000777000777 | 8.78374550505558+1.68796802853541i | 836.449044018282i | -597.450060690595+180.904522603333i | 0.388318941040664-1.28245093905562i | 0.0323783795339426-0.089766696400599i | 0.420697320574607-1.37221763545622i | -0.94463577019364i | 0.58603804729964-0.810283535015506i | 0.41396195270036+0.810283535015506i | -0.41396195270036+0.134352235178134i | -0.329969047705311-2.06447865205843i | 0.0979809842634274i | 0.202279650319519-0.0323306920706322i | 0.0001-747.206305595754i | 0.00002-0.0119849688237861i | 0.0000199993584529566-0.0119847765920386i | 0.000529665428419902-0.0119613556453105i | 0.009+1.33831847042925i | -0.108178402722817-0.00556930636796972i | 0.0650003265256005-9.0468701339082i | 1.37713404195894-0.220109618442736i | 1.27731830136354-1.98232714547472i | 0.394767749971227+0.440335981941845i | -0.0402529786500929-0.0498334257316359i | -14.7407643769334-1.59981854929657i | 1.01451374736516-0.0128249019156643i | 0.496252052244019+0.793823282041654i | -0.57287 | 57.9888
| 214000 | -1.66884184958786E-06+0.0114440303220022i | -5.95701875146014+0.0877375658020169i | 2870 | 0.777000777000777 | 0.777000777000777 | 8.78687826894991+1.68072751702951i | 840.37603483527i | -603.082500813033+181.753839610861i | 0.384988735939254-1.27744189697558i | 0.032110952870557-0.0894432345154681i | 0.417099688809811-1.36688513149105i | -0.949070679912859i | 0.58243876154171-0.812874583840434i | 0.41756123845829+0.812874583840434i | -0.41756123845829+0.136196096072425i | -0.329936812373164-2.05433505466989i | 0.0984409888843826i | 0.202230774281556-0.0324793060793753i | 0.0001-743.714687345306i | 0.00002-0.0119289642965722i | 0.0000199993584529566-0.0119287729631089i | 0.000524921841928442-0.011905662637454i | 0.009+1.34460165573643i | -0.107162951735951-0.00549246105689532i | 0.0643514443724557-9.00384417725997i | 1.3768012904656-0.221121393034144i | 1.27201584541319-1.97415887717885i | 0.396683929539249+0.441815021350932i | -0.0400831689965206-0.0495249728441386i | -14.74389702041-1.59298995122749i | 1.0144928900643-0.0128265608530192i | 0.494798683146884+0.78895550499722i | -0.61842 | 57.9058
| 215000 | -1.65335384226737E-06+0.011390802276241i | -5.95701863271875+0.0873294841178477i | 2870 | 0.777000777000777 | 0.777000777000777 | 8.78996978602951+1.67354587767952i | 844.303025652257i | -608.741322388035+182.603156618388i | 0.381699962444093-1.27246726834668i | 0.031846685675622-0.0891216525752683i | 0.413546648119715-1.36158892092195i | -0.953505589632078i | 0.578828020149913-0.815449644729417i | 0.421171979850087+0.815449644729417i | -0.421171979850087+0.138055944902661i | -0.329904415168832-2.04428345589271i | 0.0989009935053377i | 0.202181664794314-0.0326278744219949i | 0.0001-740.25554926463i | 0.00002-0.0118734807417044i | 0.0000199993584529566-0.0118732902981692i | 0.000520244133982569-0.0118504849231487i | 0.009+1.35088484104361i | -0.106161762611596-0.0054170495868103i | 0.0637123961699767-8.96122895397512i | 1.37646694963321-0.222132856727381i | 1.26677965657564-1.96604444697268i | 0.39860674561722+0.4432860277668i | -0.0399154923100434-0.0492192985554621i | -14.7469884187483-1.58621639356167i | 1.01447197727567-0.0128284238521068i | 0.493361745100282+0.784132145030153i | -0.66377 | 57.8226
| 216000 | -1.63808044782413E-06+0.0113380670827242i | -5.95701851562273+0.0869251809675522i | 2870 | 0.777000777000777 | 0.777000777000777 | 8.79302076674891+1.66642243822858i | 848.230016469244i | -614.426525415601+183.452473625916i | 0.378451957391252-1.26752676930812i | 0.0315855307516179-0.0888019412571096i | 0.41003748814287-1.35632871056523i | -0.957940499351297i | 0.575205894141727-0.818008667035146i | 0.424794105858273+0.818008667035146i | -0.424794105858273+0.139931832316151i | -0.329871855935364-2.03432257733357i | 0.0993609981262927i | 0.202132321794716-0.0327763968595104i | 0.0001-736.828440240257i | 0.00002-0.0118185109234558i | 0.0000199993584529566-0.0118183213616086i | 0.000515631091030343-0.0117958153965306i | 0.009+1.35716802635079i | -0.105174568958087-0.00534303847827269i | 0.0630829815440625-8.91901856446733i | 1.37613101903232-0.223144007895451i | 1.26160868190031-1.95798341910451i | 0.400536166572381+0.444748972525928i | -0.0397499077979964-0.0489163616299026i | -14.7500392823716-1.57949725726103i | 1.01445100871629-0.0128304869593101i | 0.491940927267386+0.779352537277862i | -0.7089 | 57.7392
| 217000 | -1.62301771938992E-06+0.0112858179278272i | -5.9570184001418+0.0865246041133419i | 2870 | 0.777000777000777 | 0.777000777000777 | 8.79603190656478+1.65935653575613i | 852.157007286231i | -620.138109895732+184.301790633443i | 0.37524407036867-1.26262011751601i | 0.0313274417281851-0.0884840911170998i | 0.406571512096855-1.35110420863311i | -0.962375409070516i | 0.571572454758545-0.820551600425769i | 0.428427545241455+0.820551600425769i | -0.428427545241455+0.141823808644747i | -0.329839134514998-2.02445116416116i | 0.0998210027472478i | 0.2020827452194-0.0329248731525715i | 0.0001-733.432917474172i | 0.00002-0.0117640477394767i | 0.0000199993584529565-0.0117638590511914i | 0.000511081527319083-0.0117416470815563i | 0.009+1.36345121165797i | -0.104201110587312-0.00527039518884709i | 0.0624630052490233-8.87720722241463i | 1.37579349823157-0.224154844908839i | 1.2565018885672-1.94997535990917i | 0.402472160645786+0.446203827070383i | -0.0395863756163289-0.0486161216681551i | -14.7530503067066-1.57283193164279i | 1.01442998411442-0.0128327462923136i | 0.490535925767326+0.774616030384049i | -0.75382 | 57.6554
| 218000 | -1.60816180041285E-06+0.0112340481229455i | -5.95701828624643+0.0861277022759155i | 2870 | 0.777000777000777 | 0.777000777000777 | 8.79900388630817+1.65234751653924i | 856.083998103219i | -625.876075828426+185.15110764097i | 0.372075663435266-1.25774703219001i | 0.0310723730461182-0.0881680925987606i | 0.403148036481384-1.34591512478877i | -0.966810318789735i | 0.567927773464278-0.823078394885875i | 0.432072226535722+0.823078394885875i | -0.432072226535722+0.14373192390386i | -0.329806250749124-2.01466798456576i | 0.100281007368203i | 0.202032935004722-0.0330733030614523i | 0.0001-730.068546293098i | 0.00002-0.011710084217736i | 0.0000199993584529565-0.0117098963949983i | 0.00050659428413514-0.011687973129058i | 0.009+1.36973439696515i | -0.103241133341823-0.00519908808256534i | 0.0618522770097636-8.83578925203605i | 1.37545438679766-0.225165366135477i | 1.25145826344684-1.94201983788916i | 0.4044146959527+0.447650562948539i | -0.0394248568432661-0.0483185390860542i | -14.7560221725546-1.56621981426332i | 1.0144089032093-0.0128351980384132i | 0.489146443490319+0.769921986156424i | -0.79854 | 57.5714
| 219000 | -1.59350892218864E-06+0.0111827511016409i | -5.9570181739077+0.0857344251125803i | 2870 | 0.777000777000777 | 0.777000777000777 | 8.80193737254588+1.64539473591561i | 860.010988920206i | -631.640423213684+186.000424648497i | 0.368946110846835-1.25290723415679i | 0.0308202799416795-0.087853936041101i | 0.399766390788515-1.34076117019789i | -0.971245228508954i | 0.564271921943945-0.825589000717479i | 0.435728078056055+0.825589000717479i | -0.435728078056055+0.145656227791475i | -0.329773204478295-2.00497182923361i | 0.100741011989158i | 0.201982891086747-0.033221686346051i | 0.0001-726.734899962992i | 0.00002-0.0116566135135454i | 0.0000199993584529565-0.0116564265484508i | 0.000502168229067765-0.0116347868138762i | 0.009+1.37601758227233i | -0.102294388927543-0.00512908640052218i | 0.0612506113696377-8.79475908544762i | 1.37511368429532-0.226175569940732i | 1.24647681267073-1.93411642379067i | 0.406363740482957+0.449089151815804i | -0.0392653134538143-0.0480235750939627i | -14.7589555464536-1.55966031080303i | 1.01438776575086-0.0128378384528728i | 0.487772189918475+0.76526977923486i | -0.84305 | 57.4871
| 220000 | -1.57905540147036E-06+0.0111319204168656i | -5.95701806309737+0.0853447231959696i | 2870 | 0.777000777000777 | 0.777000777000777 | 8.80483301793199+1.63849755814826i | 863.937979737193i | -637.431152051507+186.849741656025i | 0.365854798788606-1.24810044589041i | 0.0305711184312238-0.087541611686362i | 0.39642591721983-1.33564205757677i | -0.975680138228173i | 0.560604972102269-0.828083368541003i | 0.439395027897731+0.828083368541003i | -0.439395027897731+0.14759676968717i | -0.329739995542228-1.99536151083567i | 0.101201016610113i | 0.201932613401261-0.0333700227658876i | 0.0001-723.431559508615i | 0.00002-0.0116036289066657i | 0.0000199993584529566-0.0116034427914175i | 0.000497802255296286-0.0115820815320719i | 0.009+1.38230076757951i | -0.101360634751881-0.00506036023255909i | 0.0606578275437292-8.75411126009371i | 1.37477139028738-0.227185454687402i | 1.24155656121206-1.92626469067457i | 0.408319262101332+0.45051956543537i | -0.0391077082950919-0.0477311916767963i | -14.7618510810294-1.55315283495229i | 1.01436657149939-0.0128406638573284i | 0.486412880952155+0.760658796769696i | -0.88736 | 57.4026
| 221000 | -1.56479763815342E-06+0.0110815497382596i | -5.95701795378785+0.0849585479933236i | 2870 | 0.777000777000777 | 0.777000777000777 | 8.80769146154932+1.63165535629191i | 867.86497055418i | -643.248262341894+187.699058663552i | 0.362801125114254-1.24332639154969i | 0.030324845296132-0.0872311096874434i | 0.393125970410386-1.33055750123713i | -0.980115047947392i | 0.556926996062255-0.830561449296242i | 0.443073003937745+0.830561449296242i | -0.443073003937745+0.14955359865115i | -0.329706623779803-1.9858358635302i | 0.101661021231068i | 0.20188210188376-0.0335183120801023i | 0.0001-720.158113537987i | 0.00002-0.0115511237984907i | 0.0000199993584529565-0.0115509385253979i | 0.00049349528089964-0.0115298507982112i | 0.009+1.38858395288669i | -0.100439633767038-0.00499288048999006i | 0.0600737492773463-8.71384041625238i | 1.37442750433468-0.228195018735694i | 1.23669655247657-1.91846421398242i | 0.410281228547915+0.451941775678891i | -0.0389520050624445-0.0474413515746388i | -14.7647094153372-1.54669680829859i | 1.01434532022535-0.0128436706382381i | 0.48506823874152+0.756088438109407i | -0.93147 | 57.3178
| 222000 | -1.55073211303361E-06+0.0110316328495239i | -5.95701784595216+0.0845758518463499i | 2870 | 0.777000777000777 | 0.777000777000777 | 8.81051332924131+1.62486751206106i | 871.791961371168i | -649.091754084844+188.54837567108i | 0.359784499091232-1.23858479701284i | 0.0300814180680449-0.0869224201150263i | 0.389865917159277-1.32550721712787i | -0.984549957666611i | 0.553238066163778-0.833023194243332i | 0.446761933836222+0.833023194243332i | -0.446761933836222+0.151526763423279i | -0.329673089029052-1.97639374247885i | 0.102121025852023i | 0.201831356469459-0.0336665540474521i | 0.0001-716.9141580716i | 0.00002-0.0114990917093083i | 0.0000199993584529565-0.011498907270784i | 0.000489246248187644-0.0114780882427249i | 0.009+1.39486713819387i | -0.0995311543183351-0.0049266188793279i | 0.0594982047095114-8.67394129461123i | 1.37408202599617-0.229204260443211i | 1.23189584790314-1.91071457159811i | 0.412249607438472+0.453355754527221i | -0.0387981682763259-0.047154018263956i | -14.7675311751935-1.54029166021471i | 1.014324011709-0.0128468552453746i | 0.483737991523352+0.751558114497972i | -0.97539 | 57.2328
| 223000 | -0.0000015368553856354+0.0109821636458626i | -5.95701773956392+0.0841965879516133i | 2870 | 0.777000777000777 | 0.777000777000777 | 8.81329923393471+1.61813341569981i | 875.718952188155i | -654.961627280359+189.397692678607i | 0.35680434115221-1.23387538990935i | 0.0298407950143944-0.0866155329644014i | 0.386645136166604-1.32049092287375i | -0.98898486738583i | 0.549538254962157-0.835468554963709i | 0.450461745037843+0.835468554963709i | -0.450461745037843+0.153516312422121i | -0.329639391127172-1.9670340233757i | 0.102581030472978i | 0.201780377093287-0.0338147484263103i | 0.0001-713.699296376211i | 0.00002-0.0114475262756343i | 0.0000199993584529565-0.0114473426641936i | 0.000485054123052983-0.0114267876093362i | 0.009+1.40115032350105i | -0.0986349699973569-0.00486154787696773i | 0.0589310262412503-8.63440873391209i | 1.37373495482883-0.23021317816494i | 1.2271535265739-1.90301534390478i | 0.414224366264852+0.45476147407111i | -0.0386461632599107-0.0468691559393609i | -14.7703169734986-1.5339368277482i | 1.01430264574024-0.0128502141903623i | 0.482421873462679+0.747067248780903i | -1.0191 | 57.1475
| 224000 | -1.52316409210771E-06+0.0109331361314938i | -5.95701763459733+0.0838207103414525i | 2870 | 0.777000777000777 | 0.777000777000777 | 8.81604977595325+1.61145246585337i | 879.645943005142i | -660.857881928438+190.247009686134i | 0.353860082652542-1.22919789964943i | 0.0296029351242241-0.086310438162015i | 0.383463017776766-1.31550833781144i | -0.993419777105049i | 0.545827635226729-0.837897483361059i | 0.454172364773271+0.837897483361059i | -0.454172364773271+0.15552229374399i | -0.329605529910507-1.95775560198896i | 0.103041035093933i | 0.201729163689888-0.0339628949746629i | 0.0001-710.513138803103i | 0.00002-0.0113964212476181i | 0.0000199993584529565-0.0113962384558764i | 0.0004809178943434-0.0113759427525574i | 0.009+1.40743350880823i | -0.0977508594997567-0.00479764070479054i | 0.0583720504084898-8.59523766866234i | 1.37338629038773-0.231221770253234i | 1.22246868483367-1.89536611383797i | 0.416205472395318+0.456158906511906i | -0.0384959561174104-0.0465867294959284i | -14.7730674105506-1.52763175551192i | 1.01428122211832-0.0128537440452526i | 0.481119624499232+0.742615275120198i | -1.0626 | 57.0619
| 225000 | -1.50965494318522E-06+0.0108845444172275i | -5.95701753102719+0.0834481738654109i | 2870 | 0.777000777000777 | 0.777000777000777 | 8.81876554332262+1.60482406944128i | 883.572933822129i | -666.780518029081+191.096326693662i | 0.350951165633533-1.22455205745092i | 0.0293677980942964-0.0860071255717426i | 0.380318963727829-1.31055918302266i | -0.997854686824268i | 0.542106279939418-0.840309931662268i | 0.457893720060582+0.840309931662268i | -0.457893720060582+0.157544755162i | -0.329571505214566-1.9485573937149i | 0.103501039714888i | 0.201677716193625-0.0341109934501082i | 0.0001-707.355302630644i | 0.00002-0.0113457704865175i | 0.0000199993584529565-0.0113455885071885i | 0.000476836573253238-0.011325547635252i | 0.009+1.41371669411541i | -0.0968786064875357-0.00473487130664774i | 0.0578211177593716-8.55642312690989i | 1.37303603222599-0.232230035057804i | 1.21784043591848-1.88776646693443i | 0.41819289307495+0.457548024162241i | -0.038347513713073-0.0463067045120278i | -14.7757830743498-1.52137589557587i | 1.01425974065159-0.0128574414411413i | 0.479830990198476+0.738201638717503i | -1.106 | 56.9761
| 226000 | -1.49632472221266E-06+0.010836382718107i | -5.95701742882883+0.0830789341721537i | 2870 | 0.777000777000777 | 0.777000777000777 | 8.82144711206697+1.59824764153238i | 887.499924639117i | -672.729535582288+191.945643701189i | 0.348077042591392-1.21993759636397i | 0.0291353443154783-0.0857055850009017i | 0.37721238690687-1.30564318136487i | -1.00228959654349i | 0.538374262293296-0.842705852418357i | 0.461625737706704+0.842705852418357i | -0.461625737706704+0.159583744125133i | -0.329537316873996-1.93943833314357i | 0.103961044335843i | 0.201626034538572-0.0342590436098522i | 0.0001-704.22541191104i | 0.00002-0.0112955679622409i | 0.0000199993584529565-0.0112953867881352i | 0.000472809192733808-0.0112755963262628i | 0.009+1.41999987942259i | -0.0960179994556679-0.00467321432569292i | 0.0572780727358175-8.51796022808071i | 1.3726841798948-0.233237970925693i | 1.21326790959291-1.88021599137727i | 0.420186595426033+0.45892879944672i | -0.0382008036508483-0.0460290472326746i | -14.7784645408958-1.51516870736023i | 1.01423820115729-0.0128613030668239i | 0.478555721607248+0.733825795545643i | -1.1491 | 56.8901
| 227000 | -1.48317028322974E-06+0.0107886453511132i | -5.95701732797813+0.0827129476918679i | 2870 | 0.777000777000777 | 0.777000777000777 | 8.82409504649731+1.59172260522141i | 891.426915456104i | -678.70493458806+192.794960708717i | 0.345237176251733-1.21535425129348i | 0.0289055348594023-0.0854058062060114i | 0.374142711111135-1.30076005749949i | -1.00672450626271i | 0.534631655691152-0.845085198505415i | 0.465368344308848+0.845085198505415i | -0.465368344308848+0.161639307757295i | -0.32950296472261-1.93039737363604i | 0.104421048956798i | 0.201574118658523-0.0344070452107097i | 0.0001-701.123097321123i | 0.00002-0.0112458077509535i | 0.0000199993584529566-0.0112456273749766i | 0.00046883480692164-0.0112260829980985i | 0.009+1.42628306472977i | -0.09516883160286-0.00461264508252334i | 0.0567427635591689-8.47984418087608i | 1.37233073294341-0.234245576201277i | 1.208750251796-1.87271427803752i | 0.422186546448423+0.460301204902612i | -0.0380557942546694-0.0457537245533531i | -14.7811123744754-1.50900965752954i | 1.01421660346132-0.0128653256674867i | 0.477293575113429+0.729487212087639i | -1.1921 | 56.8038
| 228000 | -1.47018854911488E-06+0.010741326732929i | -5.9570172284515+0.0823501716191224i | 2870 | 0.777000777000777 | 0.777000777000777 | 8.82670989949198+1.58524839150749i | 895.353906273091i | -684.706715046395+193.644277716244i | 0.342431039349458-1.21080175901951i | 0.0286783314653979-0.0851077788983118i | 0.371109370814856-1.29590953791782i | -1.01115941598192i | 0.530878533744048-0.847447923125528i | 0.469121466255952+0.847447923125528i | -0.469121466255952+0.163711492856392i | -0.329468448593363-1.92143348691282i | 0.104881053577753i | 0.201521968486992-0.0345549980090997i | 0.0001-698.047996017083i | 0.00002-0.0111964840327476i | 0.0000199993584529565-0.0111963044478985i | 0.000464912490584365-0.0111770019246838i | 0.009+1.43256625003695i | -0.0943309007063616-0.00455313955410258i | 0.0562150421197467-8.44207028122805i | 1.37197569091918-0.235252849226241i | 1.20428662429567-1.86526092051231i | 0.424192713019918+0.461665213180516i | -0.0379124545493586-0.0454807040043256i | -14.7837271279435-1.50289821988837i | 1.01419494739802-0.0128695060434351i | 0.476044312309986+0.725185365083588i | -1.2349 | 56.7173
| 229000 | -1.45737650978556E-06+0.0106944213777626i | -5.95701713022587+0.08199056389618i | 2870 | 0.777000777000777 | 0.777000777000777 | 8.82929221276935+1.57882443917411i | 899.280897090078i | -690.734876957295+194.493594723772i | 0.339658114413904-1.20627985821561i | 0.0284536965276841-0.0848114927490468i | 0.368111810941588-1.29109135096466i | -1.01559432570114i | 0.527114970269839-0.84979397980771i | 0.472885029730161+0.84979397980771i | -0.472885029730161+0.16580034589343i | -0.329433768318355-1.91254566265282i | 0.105341058198708i | 0.201469583957197-0.0347029017610435i | 0.000100000000000001-694.999751492995i | 0.00002-0.0111475910893731i | 0.0000199993584529565-0.0111474122887423i | 0.000461041338583261-0.0111283474791652i | 0.009+1.43884943534413i | -0.0935040090006347-0.0044946743534297i | 0.0556947638701803-8.40463391031151i | 1.37161905336746-0.23625978833956i | 1.19987620435114-1.85785551515941i | 0.426205061896678+0.463020797045039i | -0.0377707542421201-0.0452099537353893i | -14.7863093429952-1.49683387527793i | 1.01417323280995-0.0128738410488575i | 0.47480769986296+0.720919741284664i | -1.2775 | 56.6305
| 230000 | -0.0000014447312204533+0.0106479238952272i | -5.95701703327865+0.0816340831967419i | 2870 | 0.777000777000777 | 0.777000777000777 | 8.83184251715322+1.57245019467092i | 903.207887907065i | -696.789420320758+195.342911731299i | 0.33691789355911-1.20178828946537i | 0.0282315930828246-0.0845169373945261i | 0.365149486641935-1.2863052268599i | -1.02002923542036i | 0.523341039291776-0.852123322408795i | 0.476658960708224+0.852123322408795i | -0.476658960708224+0.167905913011565i | -0.329398923728839-1.90373290810319i | 0.105801062819664i | 0.201416965002087-0.0348507562221646i | 0.0001-691.978013443026i | 0.00002-0.011099123302028i | 0.0000199993584529565-0.0110989452787963i | 0.000457220465352223-0.0110801141317758i | 0.009+1.4451326206513i | -0.092687963059775-0.00443722670992784i | 0.0551817877223457-8.3675305326099i | 1.37126081983176-0.237266391877502i | 1.19551818438355-1.85049766112924i | 0.428223559713574+0.464367929375465i | -0.0376306637045984-0.0449414425010788i | -14.7888595504319-1.49081611147418i | 1.01415145954772-0.0128783275906202i | 0.473583509383323+0.716689837214301i | -1.3199 | 56.5436
| 231000 | -1.43224979993132E-06+0.0106018289882761i | -5.95701693758776+0.0812806889101168i | 2870 | 0.777000777000777 | 0.777000777000777 | 8.83436133283091+1.5661251119972i | 907.134878724053i | -702.870345136786+196.192228738827i | 0.334209878279073-1.19732679527712i | 0.0280119847974349-0.084224102440969i | 0.362221863076508-1.28155089771809i | -1.02446414513958i | 0.519556815037013-0.854435905114359i | 0.480443184962987+0.854435905114359i | -0.480443184962987+0.170028240025221i | -0.329363914655206-1.8949942476989i | 0.106261067440619i | 0.201364111554318-0.0349985611476831i | 0.0001-688.982437627255i | 0.00002-0.0110510751492054i | 0.0000199993584529565-0.011050897896642i | 0.000453449004392239-0.0110322964477528i | 0.009+1.45141580595848i | -0.0918825736835333-0.00438077445052106i | 0.054675975947791-8.33075569403429i | 1.3709009898536-0.238272658173589i | 1.19121177165416-1.84318696039333i | 0.430248172984592+0.46570658316641i | -0.0374921539554874-0.0446751396462884i | -14.7913782704187-1.48484442308708i | 1.01412962746976-0.0128829626270975i | 0.472371517302589+0.712495158936099i | -1.3621 | 56.4563
| 232000 | -1.41992942899325E-06+0.0105561314511907i | -5.95701684313158+0.0809303411257954i | 2870 | 0.777000777000777 | 0.777000777000777 | 8.83684916960434+1.55984865258705i | 911.06186954104i | -708.977651405378+197.041545746354i | 0.331533579247866-1.19289512009688i | 0.0277948359561389-0.0839329774691414i | 0.359328415204005-1.27682809756602i | -1.0288990548588i | 0.515762371935156-0.85673168243962i | 0.484237628064844+0.85673168243962i | -0.484237628064844+0.17216737241918i | -0.329328740926999-1.88632872269237i | 0.106721072061574i | 0.201311023546269-0.0351463162924177i | 0.0001-686.01268574093i | 0.00002-0.0110034412045967i | 0.0000199993584529566-0.011003264716058i | 0.000449726107781174-0.0109848890853095i | 0.009+1.45769899126566i | -0.0910876557868289-0.00432529598137518i | 0.0541771940815075-8.29430502009357i | 1.3705395629726-0.239278585558608i | 1.18695618795025-1.8359230177703i | 0.432278868103224+0.467036731528482i | -0.0373551966436717-0.0444110150923123i | -14.7938660127359-1.47891831146125i | 1.01410773644213-0.012887743167033i | 0.471171504752105+0.708335221828458i | -1.4042 | 56.3689
| 233000 | -1.40776734878111E-06+0.0105108261676214i | -5.95701674988897+0.0805830006184308i | 2870 | 0.777000777000777 | 0.777000777000777 | 8.83930652713445+1.55362028519612i | 914.988860358027i | -715.111339126534+197.89086275388i | 0.328888516124511-1.18849301031978i | 0.0275801114497702-0.0836435520387921i | 0.356468627574281-1.27213656235857i | -1.03333396457802i | 0.511957784616799-0.859010609230328i | 0.488042215383201+0.859010609230328i | -0.488042215383201+0.174323355347692i | -0.32929340237289-1.87773539079253i | 0.107181076682529i | 0.201257700910033-0.0352940214107796i | 0.0001-683.068425287106i | 0.00002-0.0109562161350491i | 0.0000199993584529565-0.0109560404039769i | 0.000446050945698106-0.0109378867936586i | 0.009+1.46398217657284i | -0.0903030282926156-0.00427077027027388i | 0.0536853108289071-8.25817421411321i | 1.37017653872646-0.240284172360575i | 1.18275066927834-1.82870544094904i | 0.434315611342847+0.468358347688945i | -0.0372197640318732-0.0441490393232763i | -14.7963232770234-1.47303728457769i | 1.01408578633836-0.01289266626843i | 0.46998325744576+0.704209550365464i | -1.446 | 56.2812
| 234000 | -1.39576085926055E-06+0.0104659081086772i | -5.95701665783921+0.0802386288331919i | 2870 | 0.777000777000777 | 0.777000777000777 | 8.84173389517883+1.54743948579014i | 918.915851175015i | -721.271408300254+198.740179761409i | 0.326274217362454-1.1841202142999i | 0.0273677767638121-0.0833558156928976i | 0.353641994126266-1.2674760299928i | -1.03776887429724i | 0.508143127912057-0.861272640663658i | 0.491856872087943+0.861272640663658i | -0.491856872087943+0.176496233633582i | -0.329257898820701-1.86921332581328i | 0.107641081303484i | 0.201204143577423-0.0354416762567734i | 0.0001-680.149329452546i | 0.00002-0.0109093946985746i | 0.0000199993584529565-0.0109092197184949i | 0.000442422705961834-0.010891284411086i | 0.009+1.47026536188002i | -0.089528514028003-0.00421717682960699i | 0.0532001979759046-8.22235905550278i | 1.36981191665094-0.241289416904735i | 1.17859446556467-1.82153384050932i | 0.43635836885712+0.469671404992343i | -0.0370858289807985-0.0438891833729582i | -14.798750553018-1.46720085695695i | 1.01406377703925-0.0128977290374729i | 0.468806565566168+0.700117677904041i | -1.4878 | 56.1933
| 235000 | -1.38390731772229E-06+0.0104213723310654i | -5.95701656696206+0.0798971878715014i | 2870 | 0.777000777000777 | 0.777000777000777 | 8.84413175382326+1.54130573743505i | 922.842841992002i | -727.457858926539+199.589496768935i | 0.323690220023533-1.17977648235861i | 0.0271577979670731-0.0830697579617212i | 0.350848017990606-1.26284624032033i | -1.04220378401646i | 0.504318476849093-0.86351773224909i | 0.495681523150907+0.86351773224909i | -0.495681523150907+0.17868605176737i | -0.329222230097391-1.86076161733073i | 0.108101085924439i | 0.201150351479967-0.0355892805839935i | 0.0001-677.25507698679i | 0.00002-0.0108629717424104i | 0.0000199993584529565-0.0108627975069319i | 0.000438840593583021-0.0108450768630722i | 0.009+1.4765485471872i | -0.0887639396234976-0.00416449569994607i | 0.0527217303019697-8.1868553980692i | 1.3694456962799-0.242294317513541i | 1.17448684036261-1.81440782993994i | 0.438407106680392+0.470975876901181i | -0.0369533649337573-0.0436314188119766i | -14.8011483207853-1.46140854956355i | 1.0140417084327-0.0129029286274775i | 0.46764122365408+0.696059146477032i | -1.5293 | 56.1052
| 236000 | -1.37220413732784E-06+0.010377213975278i | -5.95701647723768+0.0795586404771314i | 2870 | 0.777000777000777 | 0.777000777000777 | 8.84650057370673+1.53521853018873i | 926.769832808989i | -733.670691005387+200.438813776463i | 0.321136069596377-1.17546156679158i | 0.0269501417005911-0.0827853683666945i | 0.348086211296968-1.25824693515827i | -1.04663869373568i | 0.500483906652643-0.865745839829282i | 0.499516093347357+0.865745839829282i | -0.499516093347357+0.180892853906398i | -0.329186396029053-1.85237937034934i | 0.108561090545394i | 0.201096324548915-0.0357368341456219i | 0.0001-674.385352084303i | 0.00002-0.010816942201129i | 0.0000199993584529565-0.0108167687039414i | 0.000435303830329574-0.010799259160462i | 0.009+1.48283173249438i | -0.0880091354152818-0.00411270743418538i | 0.0522497854960475-8.15165916837541i | 1.36907787714526-0.24329887250664i | 1.17042707056705-1.80732702565467i | 0.440461790728069+0.472271736996522i | -0.0368223459017429-0.0433757177353392i | -14.8035170509444-1.4556598897116i | 1.01401958041355-0.012908262237868i | 0.46648703050097+0.692033506592032i | -1.5707 | 56.0168
| 237000 | -1.36064878569789E-06+0.0103334282638237i | -5.95701638864665+0.0792229500226484i | 2870 | 0.777000777000777 | 0.777000777000777 | 8.84884081624074+1.52917736099439i | 930.696823625976i | -739.909904536799+201.28813078399i | 0.318611319819017-1.17117522187445i | 0.0267447751667643-0.082502636424127i | 0.345356094985781-1.25367785829858i | -1.0510736034549i | 0.496639492742537-0.867956919580941i | 0.503360507257463+0.867956919580941i | -0.503360507257463+0.183116683873959i | -0.329150396440916-1.84406570497638i | 0.109021095166349i | 0.20104206271523-0.0358843366944266i | 0.0001-671.539844269602i | 0.00002-0.0107713010947951i | 0.0000199993584529565-0.0107711283296681i | 0.000431811654304782-0.0107538263976801i | 0.009+1.48911491780156i | -0.0872639353504108-0.00406179308222568i | 0.0517842440752309-8.11676636414197i | 1.36870845877704-0.244303080200859i | 1.16641444613529-1.80029104700592i | 0.442522386797017+0.473558958978663i | -0.0366927464489588-0.043122052750344i | -14.8058572048874-1.44995441097174i | 1.01399739288341-0.0129137271131815i | 0.465343789044724+0.688040317035911i | -1.6119 | 55.9282
| 238000 | -1.34923878354241E-06+0.0102900104995053i | -5.95701630116997+0.0788900804962073i | 2870 | 0.777000777000777 | 0.777000777000777 | 8.85115293382262+1.52318173357552i | 934.623814442964i | -746.175499520776+202.137447791518i | 0.31611553250572-1.16691720386721i | 0.0265416661187021-0.0822215516487515i | 0.342657198624422-1.24913875551596i | -1.05550851317411i | 0.492785310732224-0.870150928015678i | 0.507214689267776+0.870150928015678i | -0.507214689267776+0.185357585158432i | -0.329114231157338-1.83581975610467i | 0.109481099787304i | 0.200987565909599-0.0360317879827584i | 0.0001-668.718248285275i | 0.00002-0.0107260435271699i | 0.0000199993584529565-0.0107258714879519i | 0.000428363319537766-0.0107087737509906i | 0.009+1.49539810310874i | -0.0865281768948293-0.00401173417618042i | 0.0513249893060888-8.08217305269125i | 1.36833744070333-0.245306938910183i | 1.16244826981462-1.79329951629615i | 0.444588860566003+0.474837516667742i | -0.0365645416787771-0.0428703969648095i | -14.8081692349926-1.44429165307931i | 1.01397514575048-0.0129193205420999i | 0.464211306268334+0.684079144684657i | -1.6529 | 55.8395
| 239000 | -1.33797170333063E-06+0.0102469560637401i | -5.95701621478902+0.0785599964886741i | 2870 | 0.777000777000777 | 0.777000777000777 | 8.85343737004321+1.51723115833253i | 938.550805259951i | -752.467475957317+202.986764799045i | 0.313648277377848-1.16268727101749i | 0.0263407828497927-0.0819421035571107i | 0.339989060227641-1.2446293745746i | -1.05994342289333i | 0.488921436427248-0.872327821980886i | 0.511078563572752+0.872327821980886i | -0.511078563572752+0.187615600912444i | -0.329077900001819-1.82764067310322i | 0.109941104408259i | 0.200932834062422-0.0361791877625506i | 0.0001-665.920263982826i | 0.00002-0.01068116468396i | 0.0000199993584529565-0.0106809933645763i | 0.000424958095585817-0.0106640964767996i | 0.009+1.50168128841592i | -0.085801700944114-0.00396251271608363i | 0.0508719071285494-8.04787536943238i | 1.36796482245029-0.246310446945759i | 1.15852785687606-1.7863520587877i | 0.446661177596029+0.476107384004366i | -0.0364377072201016-0.0426207239756322i | -14.8104535848322-1.43867116184386i | 1.01395283892946-0.0129250398565047i | 0.463089393101288+0.680149564318398i | -1.6938 | 55.7505
| 240000 | -1.32684516799974E-06+0.0102042604149213i | -5.95701612948558+0.0782326631810633i | 2870 | 0.777000777000777 | 0.777000777000777 | 8.85569455988917+1.51132515224085i | 942.477796076938i | -758.785833846421+203.836081806573i | 0.311209131898695-1.15848518356262i | 0.0261420941834821-0.081664281670791i | 0.337351226082177-1.24014946523341i | -1.06437833261255i | 0.485047945823813-0.874487558660556i | 0.514952054176187+0.874487558660556i | -0.514952054176187+0.189890773951994i | -0.32904140279698-1.81952761951571i | 0.110401109029214i | 0.20087786710382-0.0363265357853149i | 0.0001-663.145596216231i | 0.00002-0.0106366598311102i | 0.0000199993584529565-0.0106364892255623i | 0.000421595267148384-0.0106197899100008i | 0.009+1.5079644737231i | -0.0850843517368567-0.00391411115608202i | 0.0504248860822404-8.01386951638567i | 1.36759060354219-0.24731360261586i | 1.15465253485441-1.77944830271034i | 0.44873930333078+0.477368535050258i | -0.0363122192141454-0.0423730078576637i | -14.8127106893748-1.43309248905979i | 1.01393047234133-0.0129308824305584i | 0.461977864323992+0.676251158441692i | -1.7345 | 55.6612
| 241000 | -1.31585684970103E-06+0.0101619190868216i | -5.95701604524181+0.077908046332299i | 2870 | 0.777000777000777 | 0.777000777000777 | 8.8579249299398+1.50546323875065i | 946.404786893925i | -765.13057318809+204.6853988141i | 0.308797681112162-1.15431070373069i | 0.025945569463262-0.0813880755195101i | 0.334743250575424-1.2356987792502i | -1.06881324233177i | 0.48116491510725-0.87663009557614i | 0.51883508489275+0.87663009557614i | -0.51883508489275+0.19218314675563i | -0.329004739364573-1.81147977276637i | 0.110861113650169i | 0.200822664963635-0.0364738318021402i | 0.0001-660.393954738155i | 0.00002-0.0105925243131388i | 0.0000199993584529565-0.0105923544155028i | 0.000418274133692056-0.0105758494623606i | 0.009+1.51424765903028i | -0.0843759767705851-0.00386651239109066i | 0.0499838172352016-7.98015176074565i | 1.36721478350138-0.248316404225882i | 1.15082164329431-1.77258787926725i | 0.45082320309701+0.478620943988844i | -0.0361880543015858-0.042127223152884i | -14.8149409751816-1.42755519241835i | 1.01390804591324-0.012936845679809i | 0.460876538474674+0.672383517108467i | -1.775 | 55.5718
| 242000 | -1.30500446858232E-06+0.0101199276870359i | -5.95701596204022+0.0775861122672753i | 2870 | 0.777000777000777 | 0.777000777000777 | 8.86012889855882+1.4996449476881i | 950.331777710912i | -771.501693982323+205.534715821627i | 0.306413517485218-1.15016359574061i | 0.0257511785428597-0.0811134746440631i | 0.332164696028078-1.23127707038467i | -1.07324815205099i | 0.47727242065053-0.878755390587383i | 0.52272757934947+0.878755390587383i | -0.52272757934947+0.194492761463607i | -0.328967909525478-1.8034963238732i | 0.111321118271124i | 0.200767227571426-0.0366210755636902i | 0.0001-657.665054098741i | 0.00002-0.0105487535515142i | 0.0000199993584529565-0.0105485843559395i | 0.000414994009086434-0.0105322706209438i | 0.009+1.52053084433746i | -0.0836764267201493-0.00381969974389657i | 0.0495485941148759-7.94671843348111i | 1.3668373618483-0.249318850078326i | 1.14703453350205-1.76577042263922i | 0.452912842104944+0.479864585125908i | -0.0360651896100984-0.0418833448598786i | -14.817144860599-1.42205883542082i | 1.01388555957838-0.012942927060317i | 0.459785237758995+0.668546237751932i | -1.8154 | 55.4822
| 243000 | -1.29428579160517E-06+0.0100782818954617i | -5.9570158798637+0.0772668278652064i | 2870 | 0.777000777000777 | 0.777000777000777 | 8.86230687608112+1.49386981515813i | 954.2587685279i | -777.89919622912+206.384032829155i | 0.304056240754004-1.14604362580114i | 0.0255588917766286-0.0808404685991328i | 0.329615132530633-1.22688409440027i | -1.07768306177021i | 0.473370539012759-0.880863401893148i | 0.526629460987241+0.880863401893148i | -0.526629460987241+0.196819659877062i | -0.328930913099696-1.79557647716824i | 0.111781122892079i | 0.200711554856469-0.0367682668202009i | 0.0001-654.958613546894i | 0.00002-0.0105053430430718i | 0.0000199993584529565-0.0105051745437802i | 0.000411754221250437-0.0104890489465781i | 0.009+1.52681402964464i | -0.082985555358492-0.00377365695269302i | 0.0491191126413031-7.91356592797153i | 1.36645833810145-0.250320938472781i | 1.14329056830329-1.75899556998719i | 0.4550081854487+0.481099432890169i | -0.0359436027422574-0.0416413484235969i | -14.8193227559448-1.41660298729292i | 1.01386301327581-0.0129491240678066i | 0.458703787962246+0.664738925018997i | -1.8556 | 55.3923
| 244000 | -1.28369863139619E-06+0.0100369774628179i | -5.95701579869546+0.0769501605482706i | 2870 | 0.777000777000777 | 0.777000777000777 | 8.86445926499456+1.48813738344875i | 958.185759344887i | -784.323079928482+207.233349836682i | 0.301725457773512-1.14195056210911i | 0.0253686800101326-0.0805690469559699i | 0.327094137783645-1.22251960906508i | -1.08211797148943i | 0.469459346937674-0.882954088032244i | 0.530540653062326+0.882954088032244i | -0.530540653062326+0.199163883457186i | -0.32889374990636-1.78771945002482i | 0.112241127513034i | 0.200655646747767-0.0369154053214797i | 0.0001-652.274356933997i | 0.00002-0.010462288358469i | 0.0000199993584529565-0.0104621205497533i | 0.000408554111808577-0.010446180072354i | 0.009+1.53309721495182i | -0.0823032194796985-0.00372836815902673i | 0.0486952710624261-7.8806906986781i | 1.36607771177748-0.251322667705918i | 1.13958912180628-1.75226296145348i | 0.457109198106681+0.482325461833916i | -0.0358232717637737-0.0414012097253829i | -14.82147506369-1.41118722290048i | 1.01384040695036-0.0129554342368367i | 0.457632018363773+0.660961190609051i | -1.8957 | 55.3023
| 245000 | -0.000001273240845131+0.00999601020919972i | -5.9570157185191+0.0766360782705312i | 2870 | 0.777000777000777 | 0.777000777000777 | 8.8665864601172+1.4824472009368i | 962.112750161874i | -790.773345080407+208.08266684421i | 0.299420782370768-1.1378841748467i | 0.0251805145709228-0.0802991993049469i | 0.324601296941691-1.21818337415165i | -1.08655288120865i | 0.465538921352136-0.885027407884236i | 0.534461078647864+0.885027407884236i | -0.534461078647864+0.201525473324414i | -0.328856419763714-1.77992447259133i | 0.112701132133989i | 0.200599503174036-0.0370624908169009i | 0.0001-649.61201261998i | 0.00002-0.0104195851406794i | 0.0000199993584529565-0.0104194180169023i | 0.000405393035757155-0.0104036597021634i | 0.009+1.539380400259i | -0.0816292788242946-0.00368381789614567i | 0.0482769698914484-7.84808925984935i | 1.36569548239108-0.25232403607146i | 1.13592957917046-1.74557224016119i | 0.459215844942012+0.483542646633605i | -0.035704175192087-0.0411629050732829i | -14.8236021786363-1.40581112266627i | 1.0138177405525-0.0129618551399944i | 0.456569761654027+0.657212653117244i | -1.9356 | 55.212
| 246000 | -1.26291033344982E-06+0.00995537602266796i | -5.95701563931851+0.0763245495071211i | 2870 | 0.777000777000777 | 0.777000777000777 | 8.86868884876981+1.47679882199523i | 966.039740978861i | -797.249991684896+208.931983851737i | 0.297141835201375-1.13384423617802i | 0.0249943672595015-0.0800309152579924i | 0.322136202460876-1.21387515143601i | -1.09098779092787i | 0.46160933936461-0.887083320670256i | 0.53839066063539+0.887083320670256i | -0.53839066063539+0.203904470257614i | -0.328818922489128-1.77219078753158i | 0.113161136754945i | 0.200543124063715-0.0372095230554059i | 0.0001-646.971313381688i | 0.00002-0.0103772291035221i | 0.0000199993584529565-0.0103770626591149i | 0.000402270361139756-0.0103614836092722i | 0.009+1.54566358556618i | -0.0809635960066771-0.00363999107772914i | 0.0478641118461497-7.81575818425904i | 1.36531164945507-0.253325041860183i | 1.13231133638049-1.7389230522127i | 0.461328090702913+0.484750962090466i | -0.0355862919852724-0.040926411192605i | -14.8257044880883-1.40047427248811i | 1.01379501403819-0.0129683843871078i | 0.455516853853705+0.653492937881818i | -1.9754 | 55.1216
| 247000 | -1.25270503940383E-06+0.00991507085787368i | -5.95701556107792+0.0760155432436982i | 2870 | 0.777000777000777 | 0.777000777000777 | 8.87076681094393+1.47119180690179i | 969.966731795849i | -803.75301974195+209.781300859265i | 0.294888243609396-1.12983052024479i | 0.024810210340468-0.0797641844509073i | 0.319698453949864-1.2095947046957i | -1.09542270064709i | 0.457670678263655-0.889121785953806i | 0.542329321736345+0.889121785953806i | -0.542329321736345+0.206300914693284i | -0.328781257899092-1.76451764977152i | 0.113621141375899i | 0.200486509344959-0.0373565017854986i | 0.0001-644.351996323462i | 0.00002-0.0103352160302285i | 0.0000199993584529566-0.0103350502596903i | 0.00039918546873205-0.0103196476349278i | 0.009+1.55194677087336i | -0.0803060364446339-0.00359687298698939i | 0.0474566017901064-7.78369410197656i | 1.3649262124803-0.254325683359883i | 1.12873380002537-1.73231504668643i | 0.463445900023136+0.485950383131082i | -0.0354696015312728-0.0406917052167327i | -14.8277823720219-1.39517626365809i | 1.01377222736878-0.0129750196244793i | 0.45447313423524+0.64980167683553i | -2.015 | 55.0309
| 248000 | -1.24262294743116E-06+0.0098750907347154i | -5.95701548378189+0.0757090289661514i | 2870 | 0.777000777000777 | 0.777000777000777 | 8.87282071946576+1.46562572174917i | 973.893722612836i | -810.282429251568+210.630617866792i | 0.292659641490445-1.12584280316142i | 0.0246280165338457-0.0794989965455711i | 0.317287658024291-1.20534179970699i | -1.0998576103663i | 0.453723015516411-0.891142763641547i | 0.546276984483589+0.891142763641547i | -0.546276984483589+0.208714846724753i | -0.328743425809207-1.75690432625195i | 0.114081145996855i | 0.200429658945655-0.0375034267552464i | 0.0001-641.7538027899i | 0.00002-0.0102935417720421i | 0.0000199993584529565-0.0102933766699385i | 0.000396137751735262-0.0102781476869994i | 0.009+1.55822995618054i | -0.0796564682908675-0.00355444926612767i | 0.0470543466757385-7.75189369916802i | 1.36453917097585-0.255325958855386i | 1.12519638708267-1.72574787563275i | 0.465569237422392+0.487140884808044i | -0.0353540836374334-0.0404587646781847i | -14.8298362032477-1.38991669278302i | 1.0137493805109-0.0129817585341392i | 0.453438445246353+0.646138508361021i | -2.0544 | 54.9401
| 249000 | -1.23266208236169E-06+0.0098354317370292i | -5.95701540741525+0.0754049766505572i | 2870 | 0.777000777000777 | 0.777000777000777 | 8.8748509401556+1.4601001383566i | 977.820713429823i | -816.83822021375+211.47993487432i | 0.290455669157938-1.12188086300935i | 0.0244477590065845-0.0792353412320403i | 0.314903428164523-1.20111620424139i | -1.10429252008552i | 0.449766428767039-0.893146213984107i | 0.550233571232961+0.893146213984107i | -0.550233571232961+0.211146306101413i | -0.328705426034191-1.74935009568725i | 0.11454115061781i | 0.200372572793394-0.0376502977122737i | 0.0001-639.176478280703i | 0.00002-0.0102522022468532i | 0.0000199993584529564-0.0102520378078153i | 0.000393126615478345-0.0102369797386512i | 0.009+1.56451314148772i | -0.0790147623664721-0.0035127059061347i | 0.046657255489124-7.72035371692777i | 1.36415052444873-0.256325866628501i | 1.12169852470763-1.71922119406832i | 0.467698067306745+0.488322442300454i | -0.0352397185203338-0.0402275674999018i | -14.8318663475709-1.38469516170604i | 1.0137264734363-0.0129885988331159i | 0.452412632435774+0.642503077149922i | -2.0937 | 54.8491
| 250000 | -1.22282050844947E-06+0.0097960900113096i | -5.95701533196319+0.0751033567533736i | 2870 | 0.777000777000777 | 0.777000777000777 | 8.87685783198353+1.45461463418281i | 981.74770424681i | -823.420392628495+212.329251881846i | 0.288275973212389-1.11794447983077i | 0.0242694113642354-0.0789732082305431i | 0.312545384576624-1.19691768806131i | -1.10872742980474i | 0.445800995835246-0.895132097576834i | 0.554199004164754+0.895132097576834i | -0.554199004164754+0.213595332227906i | -0.328667258387875-1.74185424832999i | 0.115001155238765i | 0.2003152508155-0.0377971144037633i | 0.0001-636.61977236758i | 0.00002-0.0102111934378658i | 0.0000199993584529565-0.0102110296565891i | 0.000390151477128379-0.0101961398270468i | 0.009+1.5707963267949i | -0.0783807920962876-0.00347162923692102i | 0.0462652391965137-7.68907095013889i | 1.36376027240417-0.25732540495803i | 1.11823965002708-1.7127346599698i | 0.469832353969039+0.489495030914605i | -0.0351264867959059-0.0399980919867738i | -14.8338731639467-1.37951127742944i | 1.01370350612183-0.0129955382727255i | 0.451395544380857+0.638895034065717i | -2.1329 | 54.7578
| 251000 | -1.21309632843226E-06+0.00975706176546156i | -5.95701525741114+0.074804140201872i | 2870 | 0.777000777000777 | 0.777000777000777 | 8.87884174722079+1.44916879224034i | 985.674695063798i | -830.028946495805+213.178568889374i | 0.286120206413727-1.11403343562171i | 0.0240929476427933-0.0787125872933753i | 0.31021315405652-1.19274602291509i | -1.11316233952396i | 0.441826794714722-0.897100375360592i | 0.558173205285278+0.897100375360592i | -0.558173205285278+0.216061964163368i | -0.328628922683202-1.73441608574103i | 0.11546115985972i | 0.200257692939015-0.0379438765764527i | 0.0001-634.083438613127i | 0.00002-0.0101705113922966i | 0.0000199993584529565-0.01017034826354i | 0.00038721176540903-0.0101556240520851i | 0.009+1.57707951210208i | -0.0777544334460829-0.00343120591776607i | 0.045878210692488-7.65804224636212i | 1.36336841434546-0.258324572119745i | 1.11481920993807-1.70628793426617i | 0.471972061589315+0.490658626084511i | -0.0350143694698328-0.0397703168173801i | -14.8358570046319-1.37436465203847i | 1.01368047854922-0.0130025746378794i | 0.450387032617327+0.635314036010196i | -2.1719 | 54.6664
| 252000 | -1.20348768261714E-06+0.00971834326758219i | -5.95701518374486+0.0745072983847968i | 2870 | 0.777000777000777 | 0.777000777000777 | 8.88080303158757+1.44376220101132i | 989.601685880785i | -836.66388181568+214.027885896901i | 0.28398802755649-1.11014751432459i | 0.0239183423007055-0.0784534682067001i | 0.307906369857195-1.18860098253129i | -1.11759724924318i | 0.437843903571612-0.899051008622521i | 0.562156096428388+0.899051008622521i | -0.562156096428388+0.218546240620659i | -0.328590418732223-1.72703492056515i | 0.115921164480675i | 0.200199899090702-0.0380905839766319i | 0.0001-631.567234491646i | 0.00002-0.0101301522201049i | 0.0000199993584529564-0.0101299897386896i | 0.000384306920326769-0.0101154285751646i | 0.009+1.58336269740926i | -0.0771355648614943-0.00339142292807431i | 0.0454960847497004-7.62726450475243i | 1.362974949774-0.25932336638637i | 1.11143666091104-1.69988068083009i | 0.474117154235274+0.491813203372517i | -0.0349033479282149-0.0395442210359469i | -14.8378182153324-1.36925490262652i | 1.01365739070508-0.0130097057464088i | 0.449386951570771+0.631759745793262i | -2.2108 | 54.5748
| 253000 | -1.19399274799116E-06+0.00967993084477084i | -5.95701511095036+0.0742128031432431i | 2870 | 0.777000777000777 | 0.777000777000777 | 8.88274202439695+1.43839445436447i | 993.528676697772i | -843.325198588118+214.877202904428i | 0.281879101347903-1.10628650182025i | 0.0237455702110418-0.078195840792257i | 0.305624671558945-1.18448234261251i | -1.1220321589624i | 0.43385240074298-0.900983958996803i | 0.56614759925702+0.900983958996803i | -0.56614759925702+0.221048199965597i | -0.328551746346101-1.71971007631203i | 0.11638116910163i | 0.200141869197047-0.0382372363501414i | 0.0001-629.070921311837i | 0.00002-0.0100901120927527i | 0.0000199993584529565-0.0100899502535614i | 0.000381436392904663-0.0100755496179784i | 0.009+1.58964588271644i | -0.0765240672086837-0.00335226755842756i | 0.0451187779701526-7.59673467500252i | 1.36257987818931-0.26032178602757i | 1.10809146879743-1.69351256646866i | 0.476267595862629+0.492958738469873i | -0.0347934039284941-0.0393197840445171i | -14.8397571353473-1.36418165122123i | 1.01363424258073-0.0130169294484049i | 0.448395158490034+0.628231832006279i | -2.2495 | 54.483
| 254000 | -1.18460973735667E-06+0.00964182088196782i | -5.95701503901394+0.0739206267617533i | 2870 | 0.777000777000777 | 0.777000777000777 | 8.88465905869521+1.43306515147355i | 997.455667514759i | -850.01289681312+215.726519911956i | 0.279793098288695-1.10245018591945i | 0.0235746066538225-0.0779396949089815i | 0.303367704942517-1.18038988082843i | -1.12646706868162i | 0.429852364735269-0.902899188465411i | 0.570147635264731+0.902899188465411i | -0.570147635264731+0.223567880216209i | -0.328512905335097-1.71244088714235i | 0.116841173722585i | 0.200083603184257-0.0383838334423692i | 0.0001-626.594264141322i | 0.00002-0.0100503872419939i | 0.0000199993584529564-0.0100502260399698i | 0.000378599644923409-0.0100359834613358i | 0.009+1.59592906802361i | -0.0759198237166328-0.00331372740192186i | 0.0447462087379381-7.56644975631171i | 1.36218319908899-0.261319829309927i | 1.10478310864163-1.68718326091287i | 0.478423350315586+0.494095207197319i | -0.0346845195906321-0.0390969855953136i | -14.8416740977091-1.3591445247118i | 1.01361103417211-0.0130242436255761i | 0.447411513382386+0.624729968898499i | -2.2881 | 54.391
| 255000 | -1.17533689849033E-06+0.00960400982082042i | -5.95701496792218+0.0736307419596233i | 2870 | 0.777000777000777 | 0.777000777000777 | 8.88655446139866+1.427773896737i | 1001.38265833175i | -856.726976490687+216.575836919483i | 0.277729694556633-1.09863835635388i | 0.0234054273085013-0.0776850204545411i | 0.301135121865134-1.17632337680842i | -1.13090197840084i | 0.425843874222754-0.904796659358861i | 0.574156125777246+0.904796659358861i | -0.574156125777246+0.226105319041979i | -0.328473895508584-1.70522669765895i | 0.11730117834354i | 0.200025100978258-0.0385303749982497i | 0.0001-624.137031732925i | 0.00002-0.0100109739586919i | 0.0000199993584529565-0.0100108133888376i | 0.000375796148669432-0.0099967264440124i | 0.009+1.60221225333079i | -0.0753227199210506-0.00327579034577971i | 0.0443782971734178-7.53640679638062i | 1.36178491196874-0.262317494496939i | 1.10151106449724-1.68089243680652i | 0.480584381327261+0.495222585505641i | -0.0345766773885332-0.0388758057833043i | -14.8435694293208-1.35414315477738i | 1.01358776547973-0.0130316461906214i | 0.446435878950423+0.621253836256738i | -2.3265 | 54.2988
| 256000 | -1.16617251332488E-06+0.00956649415857502i | -5.95701489766189+0.0733431218824085i | 2870 | 0.777000777000777 | 0.777000777000777 | 8.88842855342697+1.42252029969898i | 1005.30964914873i | -863.467437620817+217.425153927011i | 0.275688571892691-1.09485080476676i | 0.023238008246601-0.0774318073667884i | 0.298926580139292-1.17228261213355i | -1.13533688812006i | 0.421827008045999-0.906676334356953i | 0.578172991954001+0.906676334356953i | -0.578172991954001+0.228660553763107i | -0.328434716675032-1.69806686270293i | 0.117761182964495i | 0.199966362504706-0.0386768607622605i | 0.0001-621.698996452718i | 0.00002-0.00997186859166578i | 0.0000199993584529564-0.00997170864904253i | 0.00037302538668995-0.00995777496162698i | 0.009+1.60849543863797i | -0.0747326436098332-0.00323844456322861i | 0.0440149650887745-7.5066028904305i | 1.36138501632242-0.26331477984899i | 1.09827482924739-1.67463976969431i | 0.482750652520109+0.496340849476277i | -0.034469860141705-0.0386562250389613i | -14.8454434510889-1.34917717781657i | 1.01356443650853-0.0130391350866182i | 0.445468120530672+0.617803119288209i | -2.3648 | 54.2064
| 257000 | -1.15711489715332E-06+0.00952927044699554i | -5.95701482822017+0.0730577400936325i | 2870 | 0.777000777000777 | 0.777000777000777 | 8.89028164983325+1.41730397497158i | 1009.23663996572i | -870.234280203512+218.274470934538i | 0.273669417489797-1.09108732470309i | 0.0230723259244959-0.0771800456251374i | 0.296741743414293-1.16826737032823i | -1.13977179783927i | 0.417801845210311-0.908538176489497i | 0.582198154789689+0.908538176489497i | -0.582198154789689+0.231233621349773i | -0.328395368642014-1.6909607471544i | 0.11822118758545i | 0.199907387688973-0.0388232904784205i | 0.0001-619.279934209711i | 0.00002-0.00993306754656202i | 0.0000199993584529565-0.00993290822628863i | 0.000370286851554502-0.00991912546554333i | 0.009+1.61477862394515i | -0.0741494847700075-0.00320167850563352i | 0.043656135944885-7.47703518024561i | 1.36098351164196-0.264311683623343i | 1.09507390442907-1.66842493800919i | 0.484922127406336+0.497449975321863i | -0.0343640510071398-0.038438224121192i | -14.8472964780534-1.34424623487795i | 1.0135410472678-0.0130467082864248i | 0.444508106033704+0.614377508506121i | -2.403 | 54.1139
| 258000 | -1.14816239785467E-06+0.00949233529130712i | -5.95701475958434+0.0727745705666879i | 2870 | 0.777000777000777 | 0.777000777000777 | 8.89211405993081+1.41212454215835i | 1013.16363078271i | -877.027504238771+219.123787942066i | 0.271671923884067-1.08734771159936i | 0.0229083571763413-0.0769297252518632i | 0.294580281060408-1.16427743685122i | -1.14420670755849i | 0.413768464884152-0.91038214913706i | 0.586231535115848+0.91038214913706i | -0.586231535115848+0.23382455842143i | -0.328355851216199-1.68390772573793i | 0.118681192206405i | 0.199848176456154-0.0389696638902874i | 0.0001-616.879624387192i | 0.00002-0.00989456728475363i | 0.0000199993584529565-0.0098944085820057i | 0.000367580045623055-0.00988077446179861i | 0.009+1.62106180925233i | -0.0735731355361498-0.0031654808948779i | 0.0433017348094893-7.4477008532397i | 1.36058039741741-0.265308204074121i | 1.09190780006148-1.66224762305894i | 0.487098769388371+0.498549939386808i | -0.0342592334714309-0.0382217841104623i | -14.8491288195152-1.33934997159166i | 1.0135175977711-0.0130543637920986i | 0.443555705886036+0.610976699618409i | -2.441 | 54.0212
| 259000 | -1.13931339514045E-06+0.00945568534916368i | -5.95701469174199+0.0724935876769216i | 2870 | 0.777000777000777 | 0.777000777000777 | 8.89392608741684+1.40698162577908i | 1017.0906215997i | -883.847109726594+219.973104949593i | 0.269695788848501-1.08363176277302i | 0.0227460792071446-0.0766808363133301i | 0.292441868055646-1.16031259908635i | -1.14864161727771i | 0.409726946397636-0.912208216031663i | 0.590273053602364+0.912208216031663i | -0.590273053602364+0.236433401246047i | -0.32831616420336-1.67690718283257i | 0.11914119682736i | 0.199788728731069-0.0391159807409564i | 0.0001-614.497849775659i | 0.00002-0.00985636432226422i | 0.0000199993584529565-0.00985620623227322i | 0.000364904480820277-0.00984271851005568i | 0.009+1.62734499455951i | -0.0730034901401974-0.00312984071598179i | 0.0429516883165879-7.41859714154416i | 1.36017567313693-0.266304339452297i | 1.08877603447814-1.65610750901229i | 0.48928054175927+0.499640718147855i | -0.0341553913430917-0.0380068864020838i | -14.8509407791588-1.33448803810216i | 1.01349408803618-0.0130620996343267i | 0.442610792973318+0.607600393419048i | -2.4789 | 53.9283
| 260000 | -1.13056629982151E-06+0.00941931732963981i | -5.95701462468093+0.0722147661939052i | 2870 | 0.777000777000777 | 0.777000777000777 | 8.89571803049297+1.40187485519569i | 1021.01761241668i | -890.693096666981+220.822421957121i | 0.267740715289062-1.07993927741157i | 0.0225854695859754-0.0764333689211496i | 0.290326184875037-1.15637264633272i | -1.15307652699693i | 0.405677369240934-0.914016341257505i | 0.594322630759066+0.914016341257505i | -0.594322630759066+0.239060185739425i | -0.328276307408356-1.66995851228615i | 0.119601201448315i | 0.199729044438264-0.0392622407730558i | 0.0001-612.134396507291i | 0.00002-0.00981845522871714i | 0.0000199993584529565-0.00981829774676958i | 0.000362259678415871-0.00980495422257953i | 0.009+1.63362817986669i | -0.0724404448626335-0.00309474720995017i | 0.0426059246270452-7.38972132111857i | 1.35976933828682-0.267300088005669i | 1.08567813416278-1.65000428288427i | 0.491467407703184+0.500722288214665i | -0.0340525087450917-0.037793512699677i | -14.8527326551739-1.32966008900178i | 1.01347051808488-0.0130699138718714i | 0.441673242585231+0.604248295682308i | -2.5166 | 53.8352
| 261000 | -1.12191955309457E-06+0.00938322799224595i | -5.9570145583892+0.0719380812738856i | 2870 | 0.777000777000777 | 0.777000777000777 | 8.89749018198292+1.39680386453946i | 1024.94460323367i | -897.565465059932+221.671738964648i | 0.26580641114308-1.07627005656142i | 0.022426506239313-0.0761873132332729i | 0.288232917382393-1.15245736979469i | -1.15751143671615i | 0.401619813062716-0.91580648925167i | 0.598380186937284+0.91580648925167i | -0.598380186937284+0.24170494746448i | -0.328236280635142-1.66306111723386i | 0.12006120606927i | 0.199669123502005-0.0394084437287465i | 0.0001-609.789053991937i | 0.00002-0.00978083662630825i | 0.0000199993584529565-0.00978067974774483i | 0.00035964516881075-0.00976747826323662i | 0.009+1.63991136517387i | -0.0718838979849887-0.0030601898668427i | 0.0422643733903483-7.36107071088237i | 1.35936139235149-0.268295447978848i | 1.08261363358887-1.64393763452121i | 0.493659330295746+0.501794626330346i | -0.033950570107585-0.0375816450087895i | -14.8545047403721-1.32486578326557i | 1.01344688794306-0.0130778045910276i | 0.440742932361595+0.600920117059416i | -2.5543 | 53.7419
| 262000 | -1.11337162584756E-06+0.00934741414596547i | -5.95701449285509+0.071663508452402i | 2870 | 0.777000777000777 | 0.777000777000777 | 8.89924282944721+1.39176829263934i | 1028.87159405066i | -904.464214905447+222.521055972175i | 0.263892589279917-1.07262390311626i | 0.0222691674445265-0.0759426594550172i | 0.286161756724443-1.14856656257128i | -1.16194634643537i | 0.397554357668587-0.917578624804827i | 0.602445642331413+0.917578624804827i | -0.602445642331413+0.244367721630543i | -0.328196083686772-1.65621440992105i | 0.120521210690225i | 0.199608965846282-0.0395545893497202i | 0.0001-607.461614854563i | 0.00002-0.00974350518880325i | 0.0000199993584529564-0.00974334890901798i | 0.000357060491328944-0.00973028734651795i | 0.009+1.64619455048105i | -0.0713337497436296-0.0030261584190578i | 0.0419269657074809-7.33264267186701i | 1.35895183481345-0.269290417613253i | 1.07958207506268-1.63790725658489i | 0.495856272504577+0.502857709372036i | -0.0338495601608462-0.037371265630682i | -14.8562573223023-1.32010478418694i | 1.01342319764052-0.0130857699050951i | 0.439819742240115+0.597615572978016i | -2.5918 | 53.6485
| 263000 | -1.10492101798362E-06+0.00931187264831429i | -5.9570144280671+0.0713910236370763i | 2870 | 0.777000777000777 | 0.777000777000777 | 8.90097625529506+1.38676778295145i | 1032.79858486764i | -911.389346203527+223.370372979703i | 0.261998967403852-1.06900062180535i | 0.0221134318234859-0.075699397840032i | 0.284112399227338-1.14470001964538i | -1.16638125615459i | 0.393481083019519-0.919332713061918i | 0.606518916980481+0.919332713061918i | -0.606518916980481+0.247048543092672i | -0.328155716365374-1.64941781153004i | 0.12098121531118i | 0.199548571394811-0.0397006773771938i | 0.0001-605.151874874127i | 0.00002-0.00970645764055685i | 0.0000199993584529565-0.00970630195499632i | 0.000354505194014975-0.00969337823658319i | 0.009+1.65247773578823i | -0.0707899022847859-0.00299264283482317i | 0.0415936340948844-7.30443460638841i | 1.35854066515336-0.270284995147072i | 1.07658300856992-1.63191284453648i | 0.498058197189712+0.503911514351444i | -0.0337494639283876-0.037162357156262i | -14.8579906833622-1.31537675931437i | 1.01339944721092-0.0130938079538618i | 0.438903554405323+0.594334383543958i | -2.6291 | 53.5549
| 264000 | -1.09656625776294E-06+0.00927660040442193i | -5.95701436401394+0.0711206031005682i | 2870 | 0.777000777000777 | 0.777000777000777 | 8.90269073689356+1.38180198348973i | 1036.72557568463i | -918.34085895417+224.21968998723i | 0.260125267959139-1.06540001918156i | 0.021959278336302-0.0754575186912064i | 0.282084546295441-1.14085753787277i | -1.17081616587381i | 0.389400069230272-0.921068719522848i | 0.610599930769728+0.921068719522848i | -0.610599930769728+0.249747446350962i | -0.328115178472181-1.64267075201082i | 0.121441219932136i | 0.199487940071033-0.0398467075519122i | 0.0001-602.859632923846i | 0.00002-0.00966969075555473i | 0.0000199993584529565-0.00966953565971723i | 0.000351978833436578-0.00965674774632683i | 0.009+1.65876092109541i | -0.0702522596207819-0.00295963331188565i | 0.0412643124494606-7.27644395723892i | 1.35812788284999-0.271279178815277i | 1.07361599162558-1.6259540966201i | 0.500265067103979+0.504956018415412i | -0.0336502667202572-0.0369549024601695i | -14.8597051009075-1.31068138038916i | 1.01337563669172-0.0131019169030982i | 0.437994253238802+0.591076273445556i | -2.6663 | 53.4611
| 265000 | -1.08830590116185E-06+0.00924159436613273i | -5.95701430068453+0.0708522234736843i | 2870 | 0.777000777000777 | 0.777000777000777 | 8.90438654667419+1.37687054675772i | 1040.65256650162i | -925.318753157378+225.069006994758i | 0.258271218037138-1.061821903609i | 0.0218066862751902-0.0752170123615175i | 0.280077904312328-1.13703891597052i | -1.17525107559303i | 0.385311396567827-0.922786610043162i | 0.614688603432173+0.922786610043162i | -0.614688603432173+0.252464465549868i | -0.328074469807499-1.63597266991567i | 0.121901224553091i | 0.19942707179811-0.0399926796141402i | 0.0001-600.584690912813i | 0.00002-0.00963320135647715i | 0.0000199993584529565-0.009633046845912i | 0.000349480974492644-0.00962039273646547i | 0.009+1.66504410640259i | -0.0697207275874366-0.00292712027139389i | 0.0409389360145841-7.248668206898i | 1.35771348738022-0.272272966849573i | 1.07068058912732-1.62003071384549i | 0.502476844893553+0.505991198846453i | -0.0335519541265277-0.036748884695008i | -14.8614008473587-1.30601832328404i | 1.01335176612409-0.013110094944067i | 0.437091725270894+0.587840971860242i | -2.7034 | 53.3672
| 266000 | -1.08013853124886E-06+0.00920685153112798i | -5.95701423806803+0.0705858617386479i | 2870 | 0.777000777000777 | 0.777000777000777 | 8.90606395223681+1.37197312968143i | 1044.57955731861i | -932.323028813149+225.918324002285i | 0.256436549285532-1.05826608525062i | 0.0216556352584576-0.0749778692548265i | 0.27809218454399-1.13324395450545i | -1.17968598531225i | 0.3812151454498-0.924486350834715i | 0.6187848545502+0.924486350834715i | -0.6187848545502+0.255199634477535i | -0.328033590170721-1.62932301223744i | 0.122361229174046i | 0.199365966498932-0.0401385933036647i | 0.0001-598.32685372893i | 0.00002-0.00959698631378362i | 0.0000199993584529565-0.00959683238409026i | 0.000347011190226139-0.0095843101146449i | 0.009+1.67132729170977i | -0.0691952138025935-0.00289509435196684i | 0.040617441347096-7.22110487676175i | 1.3572974782191-0.273266357478411i | 1.06777637321186-1.61414239997084i | 0.504693493098333+0.507017033063329i | -0.0334545120109443-0.036544287285717i | -14.8630781903048-1.30138726794278i | 1.01332783555284-0.0131183402930411i | 0.436195859133425+0.584628212363452i | -2.7404 | 53.2731
| 267000 | -1.07206275757703E-06+0.00917236894206766i | -5.95701417615377+0.0703214952225188i | 2870 | 0.777000777000777 | 0.777000777000777 | 8.90772321645096+1.36710939354334i | 1048.50654813559i | -939.353685921485+226.767641009812i | 0.254620997819535-1.05473237605553i | 0.0215061052246106-0.0747400798266211i | 0.276127103044146-1.12947245588215i | -1.18412089503146i | 0.377111396442872-0.926167908466336i | 0.622888603557128+0.926167908466336i | -0.622888603557128+0.257952986565124i | -0.327992539360328-1.62272123425149i | 0.122821233795001i | 0.199304624096115-0.0402844483597909i | 0.0001-596.085929183128i | 0.00002-0.00956104254481813i | 0.0000199993584529564-0.00956088919164549i | 0.00034456906164195-0.00954849683456775i | 0.009+1.67761047701695i | -0.0686756276257523-0.00286354640394214i | 0.0402997662852416-7.19375152639039i | 1.35687985483977-0.274259348926962i | 1.06490292311469-1.60828886148487i | 0.506914974152429+0.508033498621558i | -0.0333579265047501-0.0363410939240808i | -14.8647373926047-1.29678789832082i | 1.01330384502637-0.0131266511908348i | 0.435306545513773+0.581437732839742i | -2.7773 | 53.1788
| 268000 | -1.06407721559209E-06+0.00913814368575102i | -5.95701411493128+0.0700591015907578i | 2870 | 0.777000777000777 | 0.777000777000777 | 8.90936459755489+1.36227900391738i | 1052.43353895258i | -946.410724482385+227.616958017339i | 0.252824304135068-1.0512205897462i | 0.021358076426579-0.0745036345847084i | 0.274182380561647-1.12572422433091i | -1.18855580475068i | 0.37300023026117-0.927831249864497i | 0.62699976973883+0.927831249864497i | -0.62699976973883+0.260724554886183i | -0.327951317173871-1.61616679936116i | 0.123281238415956i | 0.199243044511996-0.0404302445213388i | 0.0001-593.861727954833i | 0.00002-0.00952536701293448i | 0.0000199993584529566-0.00952521423198019i | 0.000342154177529443-0.00951294989514026i | 0.009+1.68389366232413i | -0.0681618801187588-0.00283246748379764i | 0.0399858499175174-7.16660575277264i | 1.35646061671352-0.275251939417095i | 1.06205982503274-1.60246980758884i | 0.509141250384573+0.509040573213987i | -0.0332621840006659-0.0361392885633704i | -14.8663787124862-1.29221990232662i | 1.01327979459657-0.0131350259023433i | 0.434423677110023+0.57826927539606i | -2.814 | 53.0844
| 269000 | -1.05618056605598E-06+0.00910417289229631i | -5.9570140543903+0.0697986588409384i | 2870 | 0.777000777000777 | 0.777000777000777 | 8.91098834925216+1.35748163060516i | 1056.36052976957i | -953.494144495849+228.466275024867i | 0.251046213023817-1.04773054180541i | 0.0212115294260562-0.0742685240898582i | 0.272257742449873-1.12199906589527i | -1.1929907144699i | 0.36888172776473-0.929476342313944i | 0.63111827223527+0.929476342313944i | -0.63111827223527+0.263514372155956i | -0.327909923407988-1.60965917894674i | 0.123741243036911i | 0.199181227668643-0.0405759815266427i | 0.0001-591.654063538644i | 0.00002-0.00948995672664103i | 0.0000199993584529564-0.00948980451365068i | 0.000339766134289606-0.00947766633963754i | 0.009+1.69017684763131i | -0.0676538840075314-0.00280184884874098i | 0.0396756325524113-7.13966518960796i | 1.35603976330976-0.276244127167371i | 1.05924667199013-1.59668495017802i | 0.511372284018614+0.510038234671314i | -0.033167271147034-0.0359388554131148i | -14.8680024036425-1.28768297176422i | 1.01325568431881-0.0131434627160965i | 0.433547148587289+0.575122586277093i | -2.8506 | 52.9898
| 270000 | -1.04837149448534E-06+0.0090704537343385i | -5.95701399452075+0.0695401452965952i | 2870 | 0.777000777000777 | 0.777000777000777 | 8.91259472080585+1.35271694757298i | 1060.28752058656i | -960.603945961877+229.315592032394i | 0.249286473490184-1.0442620494631i | 0.021066445087951-0.0740347389564018i | 0.270352918578135-1.1182967884195i | -1.19742562418912i | 0.364755969957873-0.931103153458354i | 0.635244030042127+0.931103153458354i | -0.635244030042127+0.266322470730766i | -0.32786835785839-1.60319785221768i | 0.124201247657866i | 0.199119173487847-0.0407216591135477i | 0.0001-589.462752192204i | 0.00002-0.00945480873876458i | 0.0000199993584529565-0.00945465708953107i | 0.000337404535766686-0.00944264325488813i | 0.009+1.69646003293849i | -0.0671515536447902-0.002771681951461i | 0.039369055688991-7.11292750660464i | 1.35561729409605-0.277235910393022i | 1.05646306370679-1.59093400382297i | 0.513608037173983+0.511026460962651i | -0.033073174842115-0.0357397789340012i | -14.8696087153266-1.28317680227638i | 1.01323151425181-0.0131519599438208i | 0.432676856535219+0.571997415782745i | -2.8871 | 52.895
| 271000 | -1.04064871060446E-06+0.00903698342624503i | -5.95701393531274+0.0692835396012119i | 2870 | 0.777000777000777 | 0.777000777000777 | 8.91418395713064+1.34798463289009i | 1064.21451140354i | -967.740128880469+230.164909039922i | 0.247544838670041-1.04081493168313i | 0.0209228045749504-0.0738022698527846i | 0.268467643244991-1.11461720153591i | -1.20186053390834i | 0.360623037987623-0.932711651300967i | 0.639376962012377+0.932711651300967i | -0.639376962012377+0.269148882607373i | -0.327826620319856-1.59678230606821i | 0.124661252278821i | 0.199056881891127-0.0408672770194068i | 0.0001-587.287612885222i | 0.00002-0.00941992014563259i | 0.0000199993584529565-0.00941976905599537i | 0.00033506899308411-0.00940787777047541i | 0.009+1.70274321824567i | -0.0666548049737531-0.00274195843503563i | 0.0390660619883252-7.08639040879444i | 1.35519320853808-0.278227287305927i | 1.05370860646998-1.58521668575065i | 0.515848471866114+0.512005230196042i | -0.032979882228526-0.0355420438328923i | -14.8711978924434-1.27870109328888i | 1.01320728445763-0.0131605159200109i | 0.431812699426408+0.568893518187454i | -2.9234 | 52.8001
| 272000 | -1.03301094781224E-06+0.00900375922334838i | -5.95701387675656+0.0690288207123376i | 2870 | 0.777000777000777 | 0.777000777000777 | 8.91575629888255+1.34328436866782i | 1068.14150222053i | -974.902693251625+231.014226047449i | 0.245821065751259-1.03738900914987i | 0.0207805893421899-0.0735711075020769i | 0.266601655093449-1.11096011665195i | -1.20629544362756i | 0.356483013142104-0.934301804205218i | 0.643516986857896+0.934301804205218i | -0.643516986857896+0.271993639422342i | -0.32778471058625-1.59041203493603i | 0.125121256899776i | 0.198994352799727-0.0410128349810809i | 0.0001-585.128467249614i | 0.00002-0.00938528808627373i | 0.0000199993584529565-0.00938513755211814i | 0.000332759124484651-0.00937336705795739i | 0.009+1.70902640355285i | -0.066163555492779-0.0027126701279913i | 0.0387665952457039-7.06005163586255i | 1.35476750609968-0.279218256114618i | 1.05098291300855-1.57953271582524i | 0.518093550006902+0.512974520619003i | -0.0328873806878287-0.0353456350579658i | -14.8727701756391-1.27425554795548i | 1.01318299500158-0.0131691290015108i | 0.430954577575954+0.565810651661522i | -2.9597 | 52.705
| 273000 | -1.02545696266281E-06+0.00897077842119591i | -5.95701381884268+0.0687759678958353i | 2870 | 0.777000777000777 | 0.777000777000777 | 8.91731198254672+1.33861584099979i | 1072.06849303752i | -982.091639075346+231.863543054976i | 0.244114915895968-1.03398410425466i | 0.0206397811320292-0.073341242682444i | 0.264754697027997-1.1073253469371i | -1.21073035334678i | 0.352335976848949-0.935873580895356i | 0.647664023151051+0.935873580895356i | -0.647664023151051+0.274856772451424i | -0.327742628450496-1.5840865406642i | 0.125581261520731i | 0.198931586134621-0.0411583327349335i | 0.0001-582.985139530751i | 0.00002-0.00935090974163536i | 0.0000199993584529565-0.00935075975889194i | 0.00033047455517462-0.00933910833010265i | 0.009+1.71530958886003i | -0.0656777242209215-0.00268380903950828i | 0.0384706003636355-7.03390896149311i | 1.35434018624284-0.280208815024239i | 1.04828560237001-1.57388181652853i | 0.520343233405236+0.513934310619066i | -0.0327956578352588-0.0351505377939684i | -14.8743258013894-1.26983987310395i | 1.01315864595219-0.0131777975671083i | 0.430102393102058+0.562748578194294i | -2.9958 | 52.6097
| 274000 | -1.01798553435949E-06+0.00893803835481624i | -5.95701376156172+0.0685249607202579i | 2870 | 0.777000777000777 | 0.777000777000777 | 8.9188512405229+1.33397873990301i | 1075.9954838545i | -989.306966351631+232.712860062504i | 0.242426154164505-1.03060004108223i | 0.020500361968932-0.0731126662275758i | 0.262926516133437-1.10371270730981i | -1.215165263066i | 0.348182010673692-0.937426950457061i | 0.651817989326308+0.937426950457061i | -0.651817989326308+0.277738312608939i | -0.327700373704591-1.57780533236594i | 0.126041266141686i | 0.198868581816507-0.0413037700168303i | 0.0001-580.857456539763i | 0.00002-0.00931678233381916i | 0.0000199993584529564-0.00931663289846304i | 0.000328214917172094-0.00930509884014398i | 0.009+1.72159277416721i | -0.0651972316643782-0.00265536735476801i | 0.0381780233255956-7.00796019272942i | 1.35391124842765-0.281198962236544i | 1.04561629980015-1.56826371294048i | 0.52259748376738+0.514884578724279i | -0.032704701514585-0.0349567374575823i | -14.8758650020846-1.26545377918275i | 1.01313423738112-0.0131865200171331i | 0.429256049887511+0.559707063519151i | -3.0318 | 52.5143
| 275000 | -1.01059546426143E-06+0.008905536398001i | -5.95701370490452+0.068275779051341i | 2870 | 0.777000777000777 | 0.777000777000777 | 8.92037430120919+1.32937275926002i | 1079.92247467149i | -996.548675080479+233.562177070031i | 0.240754549441021-1.02723664539703i | 0.0203623141544464-0.0728853690270804i | 0.261116863595467-1.10012201442411i | -1.21960017278522i | 0.344021196318168-0.938961882338051i | 0.655978803681832+0.938961882338051i | -0.655978803681832+0.280638290447169i | -0.327657946139598-1.57156792629251i | 0.126501270762641i | 0.198805339765811-0.0414491465621361i | 0.0001-578.745247606891i | 0.00002-0.00928290312533254i | 0.0000199993584529566-0.00928275423338273i | 0.000325979849158916-0.00927133588104707i | 0.009+1.72787595947439i | -0.0647219997837918-0.00262733743043644i | 0.0378888111705011-6.98220316934856i | 1.35348069211237-0.28218869594988i | 1.04297463662531-1.56267813271933i | 0.524856262697496+0.515825303603777i | -0.0326144997931046-0.0347642196929021i | -14.8773880061137-1.26109698020868i | 1.01310976936312-0.0131952947730679i | 0.428415453542216+0.556685877040306i | -3.0677 | 52.4188
| 276000 | -1.00328557540287E-06+0.00887326996260284i | -5.95701364886203+0.0680284030466218i | 2870 | 0.777000777000777 | 0.777000777000777 | 8.92188138908347+1.32479759676191i | 1083.84946548848i | -1003.81676526189+234.411494077559i | 0.239099874360678-1.02389374462947i | 0.0202256202622844-0.0726593420268403i | 0.259325494622962-1.09655308665631i | -1.22403508250444i | 0.339853615618906-0.940478346348685i | 0.660146384381094+0.940478346348685i | -0.660146384381094+0.283556736155755i | -0.327615345545642-1.56537384570388i | 0.126961275383596i | 0.198741859902689-0.0415944621057122i | 0.0001-576.648344535851i | 0.00002-0.00924926941835669i | 0.0000199993584529566-0.00924912106587549i | 0.00032376899633647-0.00923781678479568i | 0.009+1.73415914478157i | -0.0642519519623947-0.00259971179028005i | 0.0376029119678891-6.95663576325012i | 1.35304851675343-0.283178014359163i | 1.0403602501372-1.55712480608175i | 0.52711953169807+0.516756464068287i | -0.0325250409567626-0.0345729703670149i | -14.8788950379455-1.25676919371529i | 1.01308524197599-0.0132041202771663i | 0.427580511366551+0.553684791761237i | -3.1034 | 52.3231
| 277000 | -9.96054712024541E-07+0.00884123649784852i | -5.95701359342542+0.067782813150172i | 2870 | 0.777000777000777 | 0.777000777000777 | 8.92337272478331+1.3202529538523i | 1087.77645630547i | -1011.11123689587+235.260811085086i | 0.237461905238432-1.02057116786206i | 0.0200902631334985-0.0724345762293343i | 0.257552168371931-1.09300574409139i | -1.22846999222365i | 0.335679350545525-0.94197631266255i | 0.664320649454475+0.94197631266255i | -0.664320649454475+0.2864936795611i | -0.327572571711914-1.55922262074223i | 0.127421280004551i | 0.198678142147026-0.0417397163819147i | 0.0001-574.566581559187i | 0.00002-0.00921587855403049i | 0.0000199993584529564-0.00921573073712282i | 0.000321582010285072-0.00920453892169177i | 0.009+1.74044233008875i | -0.063787012974963-0.00257248312090961i | 0.0373202747937796-6.93125587785874i | 1.35261472180538-0.284166915655871i | 1.03777278348017-1.55160346578259i | 0.529387252170436+0.517678039070645i | -0.0324363135054008-0.0343829755656858i | -14.8803863182087-1.25247014070213i | 1.01306065530051-0.0132129949920811i | 0.426751132315751+0.55070358421487i | -3.1391 | 52.2272
| 278000 | -9.8890173911673E-07+0.00880943348966643i | -5.95701353858596+0.0675389900874427i | 2870 | 0.777000777000777 | 0.777000777000777 | 8.92484852518357+1.31573853567226i | 1091.70344712245i | -1018.43208998241+236.110128092614i | 0.235840421999353-1.0172687458156i | 0.0199562258717535-0.0722110626939268i | 0.255796647871107-1.08947980850953i | -1.23290490194287i | 0.331498483199088-0.943455751817065i | 0.668501516800912+0.943455751817065i | -0.668501516800912+0.289449150125805i | -0.327529624426664-1.55311378830812i | 0.127881284625506i | 0.198614186418429-0.0418849091245913i | 0.000100000000000001-572.499795294589i | 0.00002-0.00918272791174979i | 0.0000199993584529565-0.00918258062656262i | 0.000319418548826892-0.00917149969967101i | 0.009+1.74672551539592i | -0.0633271089575618-0.00254564426764769i | 0.0370408497071976-6.90606144753999i | 1.35217930672092-0.28515539802802i | 1.03521188554086-1.54611384709478i | 0.531659385415202+0.518590007706335i | -0.0323483061481218-0.0341942215891452i | -14.8818620637695-1.24819954558482i | 1.01303600942038-0.0132219174004991i | 0.425927226965068+0.547742034395391i | -3.1746 | 52.1312
| 279000 | -9.81825541973871E-07+0.00877785846002897i | -5.95701348433511+0.0672969148602221i | 2870 | 0.777000777000777 | 0.777000777000777 | 8.92630900347264+1.31125405100601i | 1095.63043793944i | -1025.77932452152+236.959445100141i | 0.234235208110422-1.01398631083528i | 0.0198234918386908-0.0719887925371245i | 0.254058699949113-1.0859751033724i | -1.23733981166209i | 0.327311095810544-0.944916634714037i | 0.672688904189456+0.944916634714037i | -0.672688904189456+0.292423176948053i | -0.327486503477197-1.54704689193944i | 0.128341289246461i | 0.198549992636238-0.0420300400670791i | 0.0001-570.447824702135i | 0.00002-0.00914981490848187i | 0.0000199993584529564-0.00914966815120364i | 0.000317278275892294-0.00913869656363253i | 0.009+1.7530087007031i | -0.0628721673780499-0.00251918823051557i | 0.036764587727332-6.88105043702887i | 1.35174227095089-0.286143459660151i | 1.03267721084028-1.54065568778894i | 0.533935892632758+0.519492349213994i | -0.0322610077987724-0.0340066949479688i | -14.8833224878077-1.24395713614579i | 1.0130113044222-0.0132308860047849i | 0.425108707475814+0.544799925691547i | -3.21 | 52.035
| 280000 | -9.74825025760279E-07+0.00874650896630911i | -5.95701343066449+0.0670565687417032i | 2870 | 0.777000777000777 | 0.777000777000777 | 8.92775436922657+1.30679921222768i | 1099.55742875643i | -1033.15294051318+237.808762107669i | 0.232646050513821-1.01072369687669i | 0.0196920446493838-0.0717677569328028i | 0.252338095163205-1.08249145380949i | -1.24177472138131i | 0.323117270739067-0.946358932620249i | 0.676882729260933+0.946358932620249i | -0.676882729260933+0.295415788761061i | -0.327443208649884-1.54102148169289i | 0.128801293867416i | 0.198485560719527-0.0421751089422033i | 0.0001-568.410511042485i | 0.00002-0.00911713699809442i | 0.0000199993584529565-0.00911699076495433i | 0.000315160861389497-0.00910612699478315i | 0.009+1.75929188601028i | -0.0624221170073364-0.00249310816033621i | 0.0364914408113206-6.85622084087162i | 1.35130361394436-0.287131098733318i | 1.03016841942813-1.53522872811313i | 0.536216734923713+0.520385042975964i | -0.0321744075715396-0.0338203823590606i | -14.8847677998911-1.23974264348598i | 1.01298654039539-0.0132398993266319i | 0.424295487562237+0.541877044821643i | -3.2454 | 51.9387
| 281000 | -9.67899115086575E-07+0.00871538260065015i | -5.95701337756584+0.0668179332716512i | 2870 | 0.777000777000777 | 0.777000777000777 | 8.92918482848162+1.3023737352488i | 1103.48441957341i | -1040.55293795742+238.658079115196i | 0.231072739561589-1.00748073949185i | 0.0195618681678824-0.0715479471124037i | 0.250634607729471-1.07902868660425i | -1.24620963110053i | 0.318917090470453-0.94778261716802i | 0.681082909529547+0.94778261716802i | -0.681082909529547+0.29842701393251i | -0.32739973973014-1.53503711402791i | 0.129261298488372i | 0.198420890587091-0.0423201154822729i | 0.0001-566.387697835928i | 0.00002-0.00908469167069906i | 0.0000199993584529564-0.00908454595796661i | 0.00031306598107748-0.00907378850999537i | 0.009+1.76557507131746i | -0.0619768878913534-0.00246739735494907i | 0.036221361832631-6.8315706828793i | 1.35086333514847-0.288118313425064i | 1.02768517677938-1.52983271077206i | 0.538501873289442+0.521268068518768i | -0.0320884947766609-0.0336352707417195i | -14.8861982060475-1.23555580197715i | 1.01296171743217-0.0132489559067236i | 0.423487482459217+0.538973181769857i | -3.2806 | 51.8422
| 282000 | -9.61046753596698E-07+0.00868447698934937i | -5.95701332503107+0.0665809902516785i | 2870 | 0.777000777000777 | 0.777000777000777 | 8.93060058380512+1.29797733946669i | 1107.4114103904i | -1047.97931685422+239.507396122722i | 0.229515068951774-1.00425727581533i | 0.0194329465028448-0.0713293543651046i | 0.248948015454619-1.07558663018043i | -1.25064454081975i | 0.314710637615495-0.949187660355764i | 0.685289362384505+0.949187660355764i | -0.685289362384505+0.301456880463986i | -0.327356096502437-1.52909335169325i | 0.129721303109327i | 0.198355982157457-0.0424650594190787i | 0.0001-564.379230822325i | 0.00002-0.00905247645200863i | 0.0000199993584529565-0.00905233125599302i | 0.000310993316442025-0.00904167866117918i | 0.009+1.77185825662464i | -0.0615364113237322-0.00244204925553329i | 0.0359543045600241-6.80709801559359i | 1.35042143400855-0.2891051019094i | 1.02522715369311-1.52446738090683i | 0.540791268632493+0.522141405513629i | -0.0320032589162344-0.0334513472138012i | -14.8876139088362-1.23139634921501i | 1.01293683562749-0.0132580543043977i | 0.422684608890704+0.536088129724146i | -3.3156 | 51.7456
| 283000 | -9.54266903565118E-07+0.00865378979225479i | -5.95701327305222+0.0663457217406201i | 2870 | 0.777000777000777 | 0.777000777000777 | 8.93200183436469+1.29360974771367i | 1111.33840120739i | -1055.43207720358+240.35671313025i | 0.227972835665834-1.00105314455018i | 0.0193052640032545-0.0711119700379617i | 0.247278099669089-1.07216511458814i | -1.25507945053897i | 0.310497994908356-0.950574034548541i | 0.689502005091644+0.950574034548541i | -0.689502005091644+0.304505415990429i | -0.327312278750298-1.52318976361582i | 0.130181307730282i | 0.198290835348887-0.0426099404838924i | 0.0001-562.384957921893i | 0.00002-0.00902048890270832i | 0.0000199993584529564-0.00902034421975785i | 0.000308942554574801-0.00900979503466673i | 0.009+1.77814144193182i | -0.061100619819163-0.0024170574430359i | 0.0356902236370854-6.78280091976446i | 1.34997790996812-0.290091462356805i | 1.02279402619334-1.51913248607424i | 0.5430848817571+0.52300503377703i | -0.0319186896801396-0.0332685990879701i | -14.8890151074169-1.22726402597305i | 1.012911895079-0.0132671930973217i | 0.421886785038945+0.533221685015566i | -3.3506 | 51.6488
| 284000 | -9.47558545503869E-07+0.00862331870217414i | -5.95701322162147+0.0661121100500018i | 2870 | 0.777000777000777 | 0.777000777000777 | 8.93338877599587+1.28927068620717i | 1115.26539202438i | -1062.9112190055+241.206030137777i | 0.226445839907431-0.997868185953926i | 0.0191788052542207-0.0708957855360264i | 0.245624645161652-1.06876397148995i | -1.25951436025819i | 0.306279245204944-0.9519417124786i | 0.693720754795056+0.9519417124786i | -0.693720754795056+0.30757264777959i | -0.327268286256292-1.51732592479189i | 0.130641312351237i | 0.198225450079367-0.0427547584074623i | 0.0001-560.404729196815i | 0.00002-0.00898872661783963i | 0.0000199993584529565-0.00898858244434119i | 0.000306913388055414-0.0089781352506099i | 0.009+1.784424627239i | -0.0606694470874106-0.00239241563470136i | 0.0354290745622981-6.7586775038389i | 1.34953276246882-0.291077392934196i | 1.02038547543214-1.51382777622602i | 0.545382673369707+0.523858933271163i | -0.0318347769420581-0.0330870138680271i | -14.8904019976173-1.22315857615717i | 1.012886895887-0.0132763708811749i | 0.421093930514473+0.530373647058857i | -3.3855 | 51.5519
| 285000 | -9.40920677779303E-07+0.00859306144429682i | -5.95701317073116+0.065880137739609i | 2870 | 0.777000777000777 | 0.777000777000777 | 8.93476160126822+1.28495988450053i | 1119.19238284136i | -1070.41674225999+242.055347145305i | 0.224933885042504-0.994702241824654i | 0.019053555072861-0.070680792322438i | 0.243987440115365-1.06538303414709i | -1.26394926997741i | 0.302054471481282-0.953290667245916i | 0.697945528518718+0.953290667245916i | -0.697945528518718+0.310658602731494i | -0.327224118802038-1.51150141618066i | 0.131101316972192i | 0.198159826266618-0.0428995129200122i | 0.0001-558.438396813669i | 0.00002-0.00895718722619808i | 0.0000199993584529565-0.00895704355857658i | 0.000304905514836375-0.00894669696239111i | 0.009+1.79070781254618i | -0.0602428280079832-0.00236811768069977i | 0.0351708136696508-6.73472590346111i | 1.3490859909505-0.292062891804917i | 1.01800118759462-1.50855300368835i | 0.547684604079406+0.524703084104494i | -0.0317515107555904-0.0329065792453328i | -14.8917747719994-1.21907974676092i | 1.0128618381544-0.0132855862693353i | 0.42030596632677+0.52754381829454i | -3.4203 | 51.4549
| 286000 | -9.34352316238213E-07+0.00856301577562789i | -5.95701312037372+0.0656497876131472i | 2870 | 0.777000777000777 | 0.777000777000777 | 8.93612049954981+1.28067707543468i | 1123.11937365835i | -1077.94864696705+242.904664152832i | 0.223436777540619-0.991555155487037i | 0.0189294985042635-0.0704669819184929i | 0.242366276044883-1.06202213740553i | -1.26838417969663i | 0.297823756831875-0.954620872318717i | 0.702176243168125+0.954620872318717i | -0.702176243168125+0.313763307377913i | -0.327179776168195-1.50571582459999i | 0.131561321593147i | 0.19809396382809-0.0430442037512378i | 0.0001-556.485815006628i | 0.00002-0.00892586838974283i | 0.0000199993584529564-0.00892572522446069i | 0.000302918638130826-0.0089154778560456i | 0.009+1.79699099785336i | -0.0598206986054172-0.00234415756084987i | 0.034915398109757-6.71094428098329i | 1.34863759485114-0.293047957128716i | 1.01564085380604-1.50330792314111i | 0.549990634398429+0.525537466532221i | -0.0316688813504692-0.0327272830953002i | -14.8931336199235-1.21502728782153i | 1.01283672198667-0.0132948378925747i | 0.419522814855641+0.524732004132162i | -3.4549 | 51.3577
| 287000 | -9.27852493842964E-07+0.00853317948443352i | -5.95701307054175+0.0654210427139903i | 2870 | 0.777000777000777 | 0.777000777000777 | 8.93746565707042+1.27642199509059i | 1127.04636447534i | -1085.50693312666+243.75398116036i | 0.221954326917548-0.988426771778366i | 0.0188066208175281-0.0702543459036912i | 0.240760947735076-1.05868111768206i | -1.27281908941584i | 0.293587184468088-0.955932301534006i | 0.706412815531912+0.955932301534006i | -0.706412815531912+0.316886787881834i | -0.327135258134466-1.49996874262435i | 0.132021326214102i | 0.198027862680966-0.0431888306303048i | 0.0001-554.546840041448i | 0.00002-0.00889476780301898i | 0.0000199993584529565-0.00889462513657559i | 0.000300952466303015-0.00888447564969601i | 0.009+1.80327418316054i | -0.0594029960251735-0.00232052938143436i | 0.0346627858314725-6.68733082498699i | 1.34818757360692-0.294032587061736i | 1.01330417004079-1.49809229159722i | 0.552300724742662+0.526362060956814i | -0.0315868791288662-0.0325491134739726i | -14.8944787276122-1.2110009523766i | 1.01281154749182-0.0133041243987607i | 0.418744399823295+0.521938012894926i | -3.4895 | 51.2604
| 288000 | -9.21420260315571E-07+0.0085035503896984i | -5.95701302122795+0.0651938863210211i | 2870 | 0.777000777000777 | 0.777000777000777 | 8.93879725698314+1.27219438274251i | 1130.97335529233i | -1093.09160073885+244.603298167887i | 0.220486345679025-0.985316937034604i | 0.0186849075018836-0.0700428759157618i | 0.239171253180909-1.05535981295037i | -1.27725399913506i | 0.289344837716466-0.957224929098084i | 0.710655162283534+0.957224929098084i | -0.710655162283534+0.320029070036976i | -0.327090564479596-1.49425976848485i | 0.132481330835057i | 0.197961522742157-0.0433333932858469i | 0.0001-552.621330180192i | 0.00002-0.00886388319259183i | 0.0000199993584529564-0.00886374102152304i | 0.000299006712761423-0.00885368809299891i | 0.009+1.80955736846772i | -0.0589896585101267-0.00229722737210458i | 0.0344129355639993-6.66388374981501i | 1.34773592665216-0.295016779756496i | 1.01099083703329-1.49290586838187i | 0.554614835432155+0.527176847928507i | -0.0315054946617917-0.0323720586146776i | -14.8958102782111-1.20700049642149i | 1.01278631478032-0.0133134444525655i | 0.417970646267099+0.519161655765544i | -3.5239 | 51.1629
| 289000 | -9.15054681790378E-07+0.00847412634059444i | -5.95701297242519+0.0649683019445574i | 2870 | 0.777000777000777 | 0.777000777000777 | 8.9401154794247+1.2679939808119i | 1134.90034610931i | -1100.70264980359+245.452615175415i | 0.219032649265758-0.982225499076566i | 0.0185643442628809-0.0698325636506673i | 0.237596993528639-1.05205806272723i | -1.28168890885428i | 0.285096800017158-0.958498729587044i | 0.714903199982842+0.958498729587044i | -0.714903199982842+0.323190179267236i | -0.327045694981365-1.48858850597142i | 0.132941335456012i | 0.19789494392831-0.0434778914459622i | 0.0001-550.709145646697i | 0.00002-0.00883321231649289i | 0.0000199993584529565-0.00883307063737053i | 0.000297081095854454-0.00882311296660217i | 0.009+1.8158405537749i | -0.0585806253776225-0.0022742458828714i | 0.0341658067994551-6.64060129511306i | 1.3472826534194-0.296000533361868i | 1.00870056019082-1.48774841511207i | 0.556932926691559+0.527981808145795i | -0.0314247186855745-0.0321961069247524i | -14.8971284518499-1.20302567886734i | 1.01276102396511-0.0133227967351786i | 0.417201480512896+0.516402746733236i | -3.5583 | 51.0653
| 290000 | -9.08754840475026E-07+0.00844490521595999i | -5.9570129241264+0.0647442733223599i | 2870 | 0.777000777000777 | 0.777000777000777 | 8.94142050157426+1.26382053482215i | 1138.8273369263i | -1108.3400803209+246.301932182942i | 0.217593055999508-0.979152307196019i | 0.0184449170186595-0.0696234008625889i | 0.236037973018168-1.04877570805861i | -1.2861238185735i | 0.280843154922236-0.959753677947277i | 0.719156845077764+0.959753677947277i | -0.719156845077764+0.326370140626223i | -0.327000649416587-1.48295456433696i | 0.133401340076967i | 0.197828126155805-0.0436223248382112i | 0.0001-548.810148592743i | 0.00002-0.00880275296367738i | 0.0000199993584529564-0.00880261177310874i | 0.000295175338768653-0.00879274808161416i | 0.009+1.82212373908208i | -0.0581758369970998-0.00225157938118008i | 0.0339213597759001-6.61748172538129i | 1.34682775333935-0.296983846023065i | 1.00643304950802-1.48261969567589i | 0.559254958650663+0.528776922455955i | -0.031344542098435-0.0320212469823462i | -14.8984334257007-1.19907626149979i | 1.01273567516153-0.013332179944028i | 0.416436830149041+0.513661102541998i | -3.5925 | 50.9675
| 291000 | -9.02519834319647E-07+0.00841588492379029i | -5.95701287632469+0.0645217844157256i | 2870 | 0.777000777000777 | 0.777000777000777 | 8.94271249771118+1.25967379335408i | 1142.75432774329i | -1116.00389229078+247.151249190469i | 0.216167387030348-0.976097212141864i | 0.0183266118962852-0.0694153793638928i | 0.234493998926633-1.04551259150576i | -1.29055872829272i | 0.276583986094057-0.960989749495967i | 0.723416013905943+0.960989749495967i | -0.723416013905943+0.329568978796753i | -0.326955427561115-1.47735755820343i | 0.133861344697922i | 0.19776106934075-0.0437666931896149i | 0.0001-546.924203064932i | 0.00002-0.00877250295349292i | 0.0000199993584529565-0.00877236224812026i | 0.000293289169429341-0.00876259127908326i | 0.009+1.82840692438926i | -0.0577752347682503-0.00222922244906609i | 0.0336795554608032-6.59452332953542i | 1.34637122584085-0.297966715881627i | 1.00418801948331-1.47751947621177i | 0.561580891344924+0.529562171855509i | -0.0312649559571398-0.0318474675332892i | -14.8997253740359-1.19515200893835i | 1.01271026848729-0.0133415927925076i | 0.415676624001044+0.510936542639943i | -3.6267 | 50.8696
| 292000 | -8.9634877669393E-07+0.00838706340073817i | -5.95701282901325+0.0643008194056593i | 2870 | 0.777000777000777 | 0.777000777000777 | 8.94399163927112+1.25555350800206i | 1146.68131856027i | -1123.69408571322+248.000566197997i | 0.214755466285007-0.973060066106397i | 0.0182094152281599-0.0692084910250789i | 0.232964881513167-1.04226855713148i | -1.29499363801194i | 0.272319377303625-0.962206919921576i | 0.727680622696375+0.962206919921576i | -0.727680622696375+0.332786718090364i | -0.326910029189831-1.47179710746999i | 0.134321349318877i | 0.197693773398989-0.0439109962266516i | 0.0001-545.051174972244i | 0.00002-0.00874246013515903i | 0.0000199993584529565-0.0087423199116591i | 0.000291422320403631-0.00873264042948822i | 0.009+1.83469010969644i | -0.0573787610997083-0.00220716978038951i | 0.0334403555349381-6.5717244204771i | 1.34591307035097-0.298949141075399i | 1.00196518903699-1.4724475250882i | 0.563910684715905+0.530337537490746i | -0.0311859514737311-0.0316747574880328i | -14.9010044682844-1.1912526885964i | 1.01268480406244-0.0133510340097079i | 0.414920792106716+0.50822888912979i | -3.6607 | 50.7716
| 293000 | -8.90240796071938E-07+0.00835843861162512i | -5.9570127821854+0.0640813626891259i | 2870 | 0.777000777000777 | 0.777000777000777 | 8.94525809490118+1.2514594333309i | 1150.60830937726i | -1131.41066058822+248.849883205524i | 0.213357120416279-0.970040722711597i | 0.0180933135484989-0.069002727774712i | 0.231450433964778-1.03904345048631i | -1.29942854773116i | 0.268049412428935-0.963405165284317i | 0.731950587571065+0.963405165284317i | -0.731950587571065+0.336023382446843i | -0.326864454076648-1.4662728372229i | 0.134781353939832i | 0.197626238246101-0.0440552336752547i | 0.0001-543.19093205425i | 0.00002-0.00871262238725746i | 0.0000199993584529564-0.00871248264234104i | 0.000289574528805757-0.00870289343223896i | 0.009+1.84097329500362i | -0.0569863593882524-0.00218541617814568i | 0.0332037223766929-6.54908333467334i | 1.34545328629496-0.299931119738517i | 0.999764281430974-1.46740361288308i | 0.566244298611817+0.531103000658229i | -0.0311075200123417-0.0315031059186581i | -14.9022708770866-1.18737807064177i | 1.01265928200932-0.0133605023401547i | 0.414169265691995+0.505537966720463i | -3.6947 | 50.6735
| 294000 | -8.84195035724326E-07+0.00833000854896202i | -5.95701273583457+0.0638633988753755i | 2870 | 0.777000777000777 | 0.777000777000777 | 8.94651203051369+1.24739132683342i | 1154.53530019425i | -1139.15361691579+249.699200213052i | 0.211972178753486-0.967039036995412i | 0.017978293589877-0.0687980815993374i | 0.229950472343363-1.03583711859475i | -1.30386345745038i | 0.263774175453332-0.964584462016632i | 0.736225824546668+0.964584462016632i | -0.736225824546668+0.339278995433748i | -0.326818701994501-1.46078437764732i | 0.135241358560787i | 0.197558463797397-0.0441994052608093i | 0.0001-541.343343849984i | 0.00002-0.00868298761723277i | 0.0000199993584529565-0.00868284834764422i | 0.000287745536204636-0.00867334821518727i | 0.009+1.8472564803108i | -0.0565979739985078-0.00216395655184962i | 0.0329696190467861-6.52659843174492i | 1.34499187309627-0.300912650001382i | 0.99758502419033-1.46238751236331i | 0.568581692788022+0.531858542805255i | -0.0310296530860834-0.0313325020559464i | -14.9035247663483-1.18352792795804i | 1.01263370245255-0.0133699965435525i | 0.413421977147295+0.5028636026797i | -3.7285 | 50.5752
| 295000 | -8.7821065341793E-07+0.00830177123247993i | -5.9570126899543+0.0636469127823462i | 2870 | 0.777000777000777 | 0.777000777000777 | 8.9477536093388+1.24334894888874i | 1158.46229101124i | -1146.92295469592+250.548517220579i | 0.210600473253976-0.96405486539822i | 0.0178643422798401-0.0685945445433801i | 0.228464815533816-1.0326494099416i | -1.3082983671696i | 0.259493750463852-0.965744786923649i | 0.740506249536148+0.965744786923649i | -0.740506249536148+0.342553580245951i | -0.326772772715355-1.45533136394088i | 0.135701363181742i | 0.197490449967921-0.0443435107081512i | 0.0001-539.508281667441i | 0.00002-0.00865355376090324i | 0.0000199993584529564-0.00865341496342001i | 0.000285935088533623-0.00864400273414772i | 0.009+1.85353966561798i | -0.0562135502431325-0.00214278591499196i | 0.0327380092733704-6.50426809406325i | 1.34452883017649-0.301893729990658i | 0.995427149026248-1.45739899846435i | 0.570922826907551+0.532604145530355i | -0.0309523423540101-0.0311629352865162i | -14.9047662992931-1.17970203610639i | 1.01260806551897-0.0133795153945338i | 0.412678860004409+0.500205626787736i | -3.7622 | 50.4767
| 296000 | -8.7228682112245E-07+0.00827372470867043i | -5.95701264453825+0.06343188943314i | 2870 | 0.777000777000777 | 0.777000777000777 | 8.94898299197595+1.23933206272116i | 1162.38928182822i | -1154.71867392861+251.397834228107i | 0.209241838455604-0.961088065749239i | 0.0177514467375821-0.0683921087090298i | 0.226993285193186-1.02948017445827i | -1.31273327688881i | 0.255208221649581-0.966886117183641i | 0.744791778350419+0.966886117183641i | -0.744791778350419+0.345847159705169i | -0.326726666010196-1.44991343622906i | 0.136161367802697i | 0.197422196672457-0.0444875497415632i | 0.0001-537.6856185537i | 0.00002-0.00862431878198126i | 0.0000199993584529564-0.00862418045341347i | 0.000284142936002373-0.00861485497242766i | 0.009+1.85982285092516i | -0.0558330343634749-0.00212189938256404i | 0.032508857437519-6.48209072635578i | 1.34406415695548-0.302874357829243i | 0.993290391760749-1.45243784827007i | 0.573267660541583+0.533339790583813i | -0.0308755796181505-0.0309943951500217i | -14.9059956365142-1.17590017328802i | 1.01258237133763-0.0133890576824123i | 0.411939848913915+0.49756387129198i | -3.7959 | 50.3782
| 297000 | -8.66422724723959E-07+0.00824586705033485i | -5.95701259958018+0.0632183140525672i | 2870 | 0.777000777000777 | 0.777000777000777 | 8.95020033644412+1.23534043435979i | 1166.31627264521i | -1162.54077461387+252.247151235634i | 0.207896111430206-0.958138497253088i | 0.0176395942706848-0.0681907662561122i | 0.225535705700891-1.0263292635092i | -1.31716818660803i | 0.250917673299961-0.968008430348483i | 0.749082326700039+0.968008430348483i | -0.749082326700039+0.349159756259547i | -0.326680381649034-1.44453023948213i | 0.136621372423653i | 0.197353703825517-0.0446315220847738i | 0.0001-535.87522926564i | 0.00002-0.00859528067160421i | 0.0000199993584529565-0.00859514280879418i | 0.00028236883301081-0.0085859029403674i | 0.009+1.86610603623234i | -0.0554563735106939-0.00210129216865057i | 0.0322821285590797-6.46006475531959i | 1.34359785285122-0.303854531636261i | 0.991174492252825-1.44750384099233i | 0.57561615317+0.534065459868108i | -0.0307993568206167-0.0308268713364112i | -14.9072129360243-1.17212212030722i | 1.01255662003973-0.0133986222109433i | 0.411204879623178+0.494938170862672i | -3.8294 | 50.2795
| 298000 | -8.60617563745199E-07+0.00821819635614296i | -5.95701255507395+0.0630061720637627i | 2870 | 0.777000777000777 | 0.777000777000777 | 8.9514057982311+1.23137383259873i | 1170.2432634622i | -1170.38925675169+253.096468243161i | 0.206563131738026-0.955206020476353i | 0.0175287723719204-0.0679905094019454i | 0.224091904109946-1.0231965298783i | -1.32160309632725i | 0.246622189803187-0.969111704344077i | 0.753377810196813+0.969111704344077i | -0.753377810196813+0.352491391983173i | -0.326633919400894-1.43918142343397i | 0.137081377044607i | 0.197284971341346-0.0447754274609517i | 0.0001-534.076990241259i | 0.00002-0.00856643744787399i | 0.0000199993584529565-0.00856630004769585i | 0.000280612538065073-0.00855714467488911i | 0.009+1.87238922153952i | -0.055083515727323-0.00208095958408718i | 0.0320577882828871-6.43818862924294i | 1.34312991727989-0.304834249527025i | 0.989079194326177-1.44259675795095i | 0.577968264181864+0.53478113543842i | -0.0307236660407757-0.0306603536832454i | -14.9084183533051-1.16836766053497i | 1.01253081175861-0.013408207798087i | 0.410473888954776+0.492328362549502i | -3.8629 | 50.1807
| 299000 | -8.54870551072423E-07+0.00819071075020051i | -5.95701251101352+0.0627954490848706i | 2870 | 0.777000777000777 | 0.777000777000777 | 8.9525995303415+1.22743202895804i | 1174.17025427919i | -1178.26412034208+253.945785250688i | 0.205242741383065-0.952290497334251i | 0.0174189687161149-0.0677913304211853i | 0.22266171009918-1.02008182775544i | -1.32603800604647i | 0.242321855644512-0.970195917470796i | 0.757678144355488+0.970195917470796i | -0.757678144355488+0.355842088575674i | -0.326587279033819-1.43386664250238i | 0.137541381665563i | 0.197215999133939-0.0449192655927082i | 0.0001-532.290779571555i | 0.00002-0.00853778715540618i | 0.0000199993584529564-0.00853765021476543i | 0.000278873813695426-0.00852857823905455i | 0.009+1.8786724068467i | -0.0547144099292689-0.0020608970341811i | 0.0318358028653232-6.41646081763477i | 1.34266034965596-0.305813509613053i | 0.98700424569837-1.43771638255368i | 0.580323952875971+0.535486799503149i | -0.0306484994924905-0.0304948321730739i | -14.909612041355-1.16463657987317i | 1.01250494662973-0.013417813275779i | 0.409746814785455+0.48973428573916i | -3.8963 | 50.0817
| 300000 | -8.49180912688521E-07+0.00816340838162504i | -5.95701246739296+0.062586130925792i | 2870 | 0.777000777000777 | 0.777000777000777 | 8.95378168334391+1.22351479764513i | 1178.09724509617i | -1186.16536538503+254.795102258216i | 0.203934784769366-0.949391791077383i | 0.0173101711570705-0.0675932216456577i | 0.221244955926437-1.01698501272304i | -1.33047291576569i | 0.238016755404596-0.971261048403913i | 0.761983244595404+0.971261048403913i | -0.761983244595404+0.359211867361777i | -0.326540460314864-1.42858555571099i | 0.138001386286518i | 0.197146787117012-0.045063036202089i | 0.0001-530.516476972983i | 0.00002-0.00850932786488815i | 0.0000199993584529563-0.00850919138072123i | 0.000277152426376094-0.00850020172163211i | 0.009+1.88495559215388i | -0.0543490058882362-0.00204110001649336i | 0.0316161391612157-6.39487981086173i | 1.34218914939201-0.306792310002013i | 0.984949397911449-1.43286250027612i | 0.58268317846134+0.536182434424331i | -0.0305738495214246-0.0303302969308646i | -14.9107941507369-1.16092866671934i | 1.01247902479061-0.0134274374897032i | 0.40902359602559+0.487155782113794i | -3.9295 | 49.9827
| 301000 | -8.43547887412415E-07+0.00813628742413054i | -5.95701242420643+0.0623782035850008i | 2870 | 0.777000777000777 | 0.777000777000777 | 8.95495240541687+1.21962191551699i | 1182.02423591316i | -1194.09299188055+255.644419265743i | 0.202639108658164-0.946509766278552i | 0.0172023677245475-0.0673961754641792i | 0.219841476382712-1.01390594174273i | -1.33490782548491i | 0.233706973757837-0.972307076194015i | 0.766293026242163+0.972307076194015i | -0.766293026242163+0.362600749290895i | -0.326493463010099-1.42333782661279i | 0.138461390907473i | 0.197077335204027-0.0452067390105759i | 0.0001-528.753963760448i | 0.00002-0.00848105767264599i | 0.0000199993584529564-0.00848092164191985i | 0.000275448146446936-0.00847201323667198i | 0.009+1.89123877746106i | -0.0539872542145597-0.00202156411868009i | 0.0313987646110627-6.37344411979266i | 1.34171631589888-0.307770648797734i | 0.982914406263945-1.428034898642i | 0.585045900057735+0.536868022718173i | -0.0304997086024091-0.0301667382214917i | -14.9119648296233-1.15724371193199i | 1.01245304638082-0.0134370792990705i | 0.408304172599039+0.484592695610345i | -3.9627 | 49.8835
| 302000 | -8.37970726644488E-07+0.00810934607562034i | -5.9570123814482+0.0621716532464226i | 2870 | 0.777000777000777 | 0.777000777000777 | 8.95611184239392+1.21575316204281i | 1185.95122673015i | -1202.04699982863+256.49373627327i | 0.20135556212593-0.943644288819637i | 0.017095546621302-0.0672001843223669i | 0.218451108747232-1.010844473142i | -1.33934273520413i | 0.229392595470709-0.973333980267417i | 0.770607404529291+0.973333980267417i | -0.770607404529291+0.366008754936713i | -0.326446286884603-1.4181231232151i | 0.138921395528428i | 0.197007643308175-0.0453503737390826i | 0.000100000000000001-527.003122820847i | 0.00002-0.00845297470022i | 0.0000199993584529565-0.00845283911993175i | 0.000273760748036941-0.00844401092308999i | 0.009+1.89752196276823i | -0.0536291063404426-0.00200228501639178i | 0.0311836472285792-6.35215227545043i | 1.34124184858556-0.308748524100176i | 0.98089902974429-1.42323336720323i | 0.587412076696225+0.537543547055491i | -0.0304260693368748-0.030004146447274i | -14.9131242238421-1.15358150879639i | 1.01242701154195-0.0134467375764032i | 0.407588485423573+0.482044872380764i | -3.9958 | 49.7841
| 303000 | -8.32448694117808E-07+0.0080825825577877i | -5.95701233911261+0.0619664662763724i | 2870 | 0.777000777000777 | 0.777000777000777 | 8.95726013780764+1.21190831926739i | 1189.87821754713i | -1210.02738922927+257.343053280798i | 0.200083996523253-0.940795225878573i | 0.0169896962201809-0.0670052407224379i | 0.217073692743434-1.00780046660101i | -1.34377764492335i | 0.225073705400095-0.974341740426567i | 0.774926294599905+0.974341740426567i | -0.774926294599905+0.369435904496783i | -0.326398931702461-1.41294111790614i | 0.139381400149383i | 0.196937711342392-0.0454939401079518i | 0.0001-525.263838587115i | 0.00002-0.00842507709394864i | 0.0000199993584529564-0.0084249419611251i | 0.000272090008989475-0.00841619294425952i | 0.009+1.90380514807541i | -0.053274514503579-0.00198325847122813i | 0.0309707555885488-6.33100282867071i | 1.34076574685931-0.309725934005413i | 0.97890303096557-1.41845769752043i | 0.589781667319674+0.538208990262226i | -0.0303529244503383-0.0298425121455684i | -14.9142724769202-1.14994185299102i | 1.01240092041756-0.0134564112073218i | 0.406876476391622+0.479512160753087i | -4.0288 | 49.6847
| 304000 | -8.26981065655147E-07+0.00805599511572464i | -5.95701229719413+0.0617626292205556i | 2870 | 0.777000777000777 | 0.777000777000777 | 8.95839743293275+1.208087171775i | 1193.80520836412i | -1218.03416008248+258.192370288325i | 0.198824265434559-0.937962445916437i | 0.0168848050612708-0.0668113372229991i | 0.21570907049583-1.00477378313944i | -1.34821255464257i | 0.22075038849162-0.975330336850443i | 0.77924961150838+0.975330336850443i | -0.77924961150838+0.372882217792127i | -0.326351397226764-1.40779148738289i | 0.139841404770338i | 0.196867539219347-0.0456374378369533i | 0.0001-523.535997012815i | 0.00002-0.00839736302456065i | 0.0000199993584529565-0.00839722833625801i | 0.000270435710789244-0.00838855748761136i | 0.009+1.91008833338259i | -0.0529234317311617-0.00196448032874738i | 0.0307600588149817-6.30999434976795i | 1.34028801012559-0.310702876605619i | 0.976926176101562-1.4137076831433i | 0.592154630783275+0.538864335319902i | -0.0302802667899505-0.0296818259864111i | -14.9154097301269-1.14632454255444i | 1.0123747731532-0.0134660990903368i | 0.406168088351528+0.476994411193279i | -4.0616 | 49.5851
| 305000 | -8.21567128931564E-07+0.00802958201753851i | -5.95701225568728+0.0615601288011286i | 2870 | 0.777000777000777 | 0.777000777000777 | 8.95952386682825+1.20428950665387i | 1197.73219918111i | -1226.06731238825+259.041687295853i | 0.197576224638653-0.935145818664562i | 0.0167808618491012-0.0666184664388268i | 0.214357086487754-1.00176428510339i | -1.35264746436179i | 0.216422729777974-0.976299750094944i | 0.783577270222026+0.976299750094944i | -0.783577270222026+0.376347714266846i | -0.326303683219606-1.40267391258052i | 0.140301409391293i | 0.196797126851446-0.0457808666452807i | 0.0001-521.819485547199i | 0.00002-0.0083698306867752i | 0.0000199993584529565-0.00836969644007854i | 0.000268797638490922-0.0083611027642413i | 0.009+1.91637151868977i | -0.0525758118242546-0.00194594651652802i | 0.03055152656956-6.28912542820785i | 1.33980863778805-0.311679349989042i | 0.974968234824111-1.40898311959114i | 0.594530925855102+0.539509565366078i | -0.0302080893221001-0.0295220787702083i | -14.9165361225155-1.14272937785274i | 1.01234856989633-0.0134758001366463i | 0.405463265089204+0.47449147626791i | -4.0945 | 49.4854
| 306000 | -8.16206183242341E-07+0.00800334155397565i | -5.9570122145867+0.0613589519138133i | 2870 | 0.777000777000777 | 0.777000777000777 | 8.96063957637871+1.20051511346122i | 1201.6591899981i | -1234.12684614659+259.89100430338i | 0.196339732070029-0.932345215111779i | 0.0166778554499-0.0664266210406386i | 0.213017587519929-0.998771836152418i | -1.357082374081i | 0.212090814377255-0.977249961093267i | 0.787909185622745+0.977249961093267i | -0.787909185622745+0.379832412987733i | -0.326255789442084-1.39758807860316i | 0.140761414012248i | 0.196726474150842-0.04592422625155i | 0.0001-520.11419311077i | 0.00002-0.00834247829890998i | 0.0000199993584529564-0.00834234449093304i | 0.000267175580649433-0.00833382700852604i | 0.009+1.92265470399695i | -0.0522316093425313-0.00192765304228182i | 0.0303451290403696-6.26839467228657i | 1.33932762924861-0.312655352240003i | 0.973028980241696-1.40428380433366i | 0.596910511216614+0.540144663694871i | -0.0301363851300731-0.0293632614254802i | -14.9176517909654-1.13915616154741i | 1.01232231079634-0.0134855132699349i | 0.404761951310216+0.472003210607669i | -4.1272 | 49.3856
| 307000 | -8.10897539276271E-07+0.00797727203805279i | -5.95701217388709+0.0611590856250714i | 2870 | 0.777000777000777 | 0.777000777000777 | 8.96174469633458+1.19676378418888i | 1205.58618081508i | -1242.21276135749+260.740321310908i | 0.195114647781-0.929560507491751i | 0.0165757748889005-0.0662357937548556i | 0.2116904226699-0.995796301246607i | -1.36151728380022i | 0.207754727491253-0.978180951156296i | 0.792245272508747+0.978180951156296i | -0.792245272508747+0.383336332643924i | -0.326207715654292-1.39253367465589i | 0.141221418633203i | 0.196655581029412-0.0460675163737956i | 0.0001-518.420010071321i | 0.00002-0.00831530410249659i | 0.0000199993584529565-0.00831517073038127i | 0.000265569329251755-0.00830672847774525i | 0.009+1.92893788930413i | -0.0518907795893546-0.00190959599201603i | 0.0301408369309067-6.24780070881632i | 1.33884498390733-0.313630881438858i | 0.97110818883929-1.39960953677162i | 0.599293345463218+0.540769613757359i | -0.0300651474117637-0.029205365006642i | -14.9187568702217-1.13560469856381i | 1.01229599600448-0.0134952374261793i | 0.404064092622228+0.469529470871494i | -4.1598 | 49.2856
| 308000 | -8.05640518894092E-07+0.00795137180469567i | -5.95701213358327+0.0609605171693335i | 2870 | 0.777000777000777 | 0.777000777000777 | 8.96283935935178+1.19303531322945i | 1209.51317163207i | -1250.32505802095+261.589638318435i | 0.193900833904551-0.926791569270396i | 0.0164746093476994-0.0660459773633576i | 0.21037544325225-0.992837546633754i | -1.36595219351944i | 0.203414554403836-0.979092701972949i | 0.796585445596164+0.979092701972949i | -0.796585445596164+0.386859491546491i | -0.326159461615315-1.38751039397832i | 0.141681423254158i | 0.196584447398786-0.0462107367294677i | 0.0001-516.73682822044i | 0.00002-0.00828830636190406i | 0.0000199993584529564-0.00828817342282011i | 0.000263978679650348-0.0082798054517125i | 0.009+1.93522107461131i | -0.0515532785972096-0.00189177152824416i | 0.0299386214493541-6.22734218281736i | 1.33836070116259-0.314605935661989i | 0.969205640419406-1.39496011821798i | 0.601679387104766+0.541384399162119i | -0.0299943694774399-0.0290483806918439i | -14.919851492935-1.13207479606012i | 1.01226962567388-0.0135049715534561i | 0.403369635517861+0.467070115711635i | -4.1923 | 49.1856
| 309000 | -8.00434454911861E-07+0.00792563921038426i | -5.95701209367011+0.0607632339462794i | 2870 | 0.777000777000777 | 0.777000777000777 | 8.96392369603027+1.18932949734296i | 1213.44016244906i | -1258.46373613698+262.438955325963i | 0.192698154617945-0.924038275133349i | 0.0163743481616632-0.0658571647032304i | 0.209072502779608-0.989895439836579i | -1.37038710323866i | 0.199070380479228-0.979985195610554i | 0.800929619520772+0.979985195610554i | -0.800929619520772+0.390401907628106i | -0.326111027083241-1.38251793377919i | 0.142141427875113i | 0.196513073170325-0.0463538870354315i | 0.0001-515.064540750471i | 0.00002-0.00826148336396909i | 0.0000199993584529564-0.00826135085511374i | 0.000262403430498016-0.00825305623241204i | 0.009+1.94150425991849i | -0.0512190631134589-0.00187417588824299i | 0.0297384542981182-6.2070177572161i | 1.33787478041091-0.315580512981794i | 0.967321118044261-1.3903353518787i | 0.604068594566154+0.541989003675637i | -0.0299240447475606-0.0288922997808439i | -14.9209357897004-1.12856626339668i | 1.01224319995949-0.0135147146117547i | 0.402678527357982+0.464625005739295i | -4.2248 | 49.0854
| 310000 | -7.95278690889281E-07+0.00790007263280523i | -5.95701205414259+0.0605672235181735i | 2870 | 0.777000777000777 | 0.777000777000777 | 8.96499783495198+1.18564613562406i | 1217.36715326604i | -1266.62879570557+263.28827233349i | 0.191506476107073-0.921300500973604i | 0.0162749808173842-0.0656693486665056i | 0.207781456924457-0.98696984964011i | -1.37482201295788i | 0.194722291160345-0.980858414515197i | 0.805277708839655+0.980858414515197i | -0.805277708839655+0.393963598442683i | -0.326062411815143-1.37755599517244i | 0.142601432496068i | 0.196441458255136-0.0464969670079622i | 0.0001-513.403042231921i | 0.00002-0.0082348334176337i | 0.0000199993584529564-0.00823470133623127i | 0.000260843383684273-0.0082264791436433i | 0.009+1.94778744522567i | -0.0508880905864267-0.00185680538235506i | 0.0295403076636169-6.18682611254908i | 1.33738722104711-0.316554611466656i | 0.96545440797919-1.38573504283417i | 0.606460926187803+0.542583411222812i | -0.0298541667506381-0.0287371136929324i | -14.9220098890946-1.12507891210589i | 1.01221671901807-0.0135244655727929i | 0.401990716355242+0.462194003491051i | -4.2571 | 48.9851
| 311000 | -7.90172580922787E-07+0.00787467047051116i | -5.95701201499575+0.0603724736072523i | 2870 | 0.777000777000777 | 0.777000777000777 | 8.9660619027177+1.18198502946982i | 1221.29414408303i | -1274.82023672673+264.137589341017i | 0.19032566653149-0.918578123879202i | 0.0161764969501832-0.065482522199895i | 0.206502163481673-0.984060646079097i | -1.3792569226771i | 0.190370371967112-0.981712341512066i | 0.809629628032888+0.981712341512066i | -0.809629628032888+0.397544581165034i | -0.326013615567087-1.37262428311435i | 0.143061437117023i | 0.196369602564062-0.0466399763627441i | 0.0001-511.752228591304i | 0.00002-0.00820835485358986i | 0.0000199993584529563-0.0082082231968915i | 0.000259298344273118-0.0082000725306719i | 0.009+1.95407063053285i | -0.0505603191517968-0.00183965639233519i | 0.0293441542063178-6.16676594667306i | 1.33689802246421-0.317528229180932i | 0.96360529963709-1.38115899802036i | 0.608856340226243+0.5431676058874i | -0.0297847291211537-0.0285828139648954i | -14.9230739177134-1.12161255586257i | 1.01219018300817-0.0135342234198368i | 0.401306151558102+0.459776973395939i | -4.2894 | 48.8846
| 312000 | -7.85115489443191E-07+0.00784943114258587i | -5.95701197622471+0.0601789720931584i | 2870 | 0.777000777000777 | 0.777000777000777 | 8.96711602398349+1.17834598254789i | 1225.22113490002i | -1283.03805920045+264.986906348545i | 0.189155595990165-0.915871022121008i | 0.0160788863416587-0.0652966783045166i | 0.205234482331824-0.981167700425525i | -1.38369183239632i | 0.186014708494782-0.98254695980579i | 0.813985291505218+0.98254695980579i | -0.813985291505218+0.40114487259053i | -0.325964638094124-1.36772250634204i | 0.143521441737978i | 0.19629750600769-0.0467829148148669i | 0.0001-510.111997089408i | 0.00002-0.00818204602393091i | 0.0000199993584529565-0.00818191478921417i | 0.000257768120442211-0.00817383475988749i | 0.009+1.96035381584003i | -0.050235707619319-0.00182272536973958i | 0.0291499670510134-6.14683597448063i | 1.33640718405347-0.318501364184934i | 0.96177358552402-1.37660702621037i | 0.61125479485463+0.543741571912475i | -0.029715725597517-0.0284293922490205i | -14.9241280002082-1.11816701045473i | 1.0121635920901-0.0135439871475241i | 0.400624782835138+0.457373781743244i | -4.3216 | 48.7841
| 313000 | -7.80106791017927E-07+0.00782435308831658i | -5.95701193782469+0.0599867070104271i | 2870 | 0.777000777000777 | 0.777000777000777 | 8.96816032149606+1.17472880076532i | 1229.14812571701i | -1291.28226312674+265.836223356072i | 0.187996136487891-0.913179075140599i | 0.015982138917282-0.0651118100356168i | 0.203978275405173-0.978290885176216i | -1.38812674211554i | 0.181655386412251-0.98336225298077i | 0.818344613587749+0.98336225298077i | -0.818344613587749+0.40476448913477i | -0.325915479150291-1.36285037731303i | 0.143981446358933i | 0.196225168496348-0.0469257820788236i | 0.0001-508.482246299985i | 0.00002-0.00815590530180972i | 0.0000199993584529565-0.00815577448637823i | 0.000256252523423392-0.00814776421846783i | 0.009+1.96663700114721i | -0.0499142154598118-0.00180600883435643i | 0.0289577197773304-6.12703492762154i | 1.3359147052044-0.31947401453491i | 0.959959061185847-1.37207893799593i | 0.613656248163334+0.544305293700902i | -0.0296471500200736-0.028276840311144i | -14.9251722593207-1.11474209375489i | 1.01213694642592-0.0135537557616915i | 0.399946560859707+0.454984296650904i | -4.3537 | 48.6834
| 314000 | -7.75145870157682E-07+0.00779943476687231i | -5.95701189979096+0.0597956665460211i | 2870 | 0.777000777000777 | 0.777000777000777 | 8.96919491612751+1.17113329223771i | 1233.07511653399i | -1299.55284850559+266.6855403636i | 0.186847161902384-0.91050216353826i | 0.0158862447440364-0.0649279105022857i | 0.20273340664642-0.975430074040546i | -1.39256165183476i | 0.177292491460375-0.984158205001499i | 0.822707508539625+0.984158205001499i | -0.822707508539625+0.408403446833261i | -0.325866138488604-1.35800761214601i | 0.144441450979888i | 0.196152589940103-0.0470685778685071i | 0.0001-506.862876088839i | 0.00002-0.00812993108110331i | 0.0000199993584529564-0.0081298006822865i | 0.000254751367444539-0.00812185931404974i | 0.009+1.97292018645439i | -0.049595802792462-0.00178950337267687i | 0.028767386410466-6.10736155422947i | 1.33542058530473-0.320446178283023i | 0.958161525155965-1.36757454576921i | 0.616060658160442+0.544858755815774i | -0.0295789963291548-0.028125150028737i | -14.9262068159185-1.11133762569169i | 1.01211024617939-0.013563528279204i | 0.399271437094968+0.452608388034611i | -4.3857 | 48.5827
| 315000 | -7.7023212112726E-07+0.00777467465698811i | -5.95701186211889+0.0596058390369089i | 2870 | 0.777000777000777 | 0.777000777000777 | 8.97021992690942+1.16755926725898i | 1237.00210735098i | -1307.849815337+267.534857371126i | 0.185708547952007-0.907840169061077i | 0.0157911940281008-0.0647449728671673i | 0.201499741980108-0.972585141928244i | -1.39699656155398i | 0.172926109450281-0.984934800212882i | 0.827073890549719+0.984934800212882i | -0.827073890549719+0.412061761341098i | -0.325816615861065-1.35319393056274i | 0.144901455600844i | 0.196079770248768-0.0472113018972094i | 0.0001-505.253787593318i | 0.00002-0.00810412177608393i | 0.0000199993584529565-0.00810399179123663i | 0.000253264469672693-0.00809611847440574i | 0.009+1.97920337176157i | -0.0492804303724028-0.00177320563640494i | 0.0285789414121444-6.08781461865417i | 1.33492482374046-0.321417853477344i | 0.95638077890401-1.36309366370464i | 0.618467982772343+0.545401942980893i | -0.029511258563173-0.027974313389031i | -14.9272317890283-1.10795342822207i | 1.01208349151599-0.0135733037277897i | 0.39859936377918+0.450245927577486i | -4.4177 | 48.4818
| 316000 | -7.65364947760701E-07+0.00775007125665553i | -5.95701182480389+0.0594172129676924i | 2870 | 0.777000777000777 | 0.777000777000777 | 8.97123547106601+1.16400653827154i | 1240.92909816797i | -1316.17316362098+268.384174378654i | 0.184580172164143-0.90519297459108i | 0.0156969771125751-0.0645629903461653i | 0.200277149276718-0.969755964937245i | -1.40143147127319i | 0.168556326261693-0.985692023340537i | 0.831443673738307+0.985692023340537i | -0.831443673738307+0.415739447932653i | -0.325766911018647-1.34840905583103i | 0.145361460221799i | 0.196006709331896-0.0473539538776154i | 0.0001-503.6548832022i | 0.00002-0.00807847582109632i | 0.0000199993584529564-0.00807834624759849i | 0.000251791650158454-0.00807054014712723i | 0.009+1.98548655706875i | -0.0489680595785728-0.00175711234100551i | 0.0283923596717872-6.06839290119875i | 1.33442741989582-0.322389038161813i | 0.954616626785621-1.3586361077409i | 0.620878179844276+0.545934840081207i | -0.0294439308567587-0.0278243224871805i | -14.9282472958699-1.10458932530385i | 1.01205668260287-0.0135830811458761i | 0.397930293911385+0.44789678870042i | -4.4495 | 48.3808
| 317000 | -7.60543763280432E-07+0.0077256230828189i | -5.95701178784148+0.0592297769682783i | 2870 | 0.777000777000777 | 0.777000777000777 | 8.97224166404687+1.16047491983696i | 1244.85608898496i | -1324.52289335752+269.233491386181i | 0.183461913844188-0.902560464133567i | 0.0156035844752483-0.0643819562081441i | 0.199065498319436-0.966942420341711i | -1.40586638099241i | 0.1641832278412-0.986429859491107i | 0.8358167721588+0.986429859491107i | -0.8358167721588+0.419436521501303i | -0.325717023711301-1.34365271470882i | 0.145821464842754i | 0.195933407098783-0.0474965335218039i | 0.0001-502.066066535947i | 0.00002-0.00805299167024112i | 0.0000199993584529565-0.00805286250549751i | 0.000250332731781587-0.00804512279931323i | 0.009+1.99176974237593i | -0.0486586524018419-0.00174122026428919i | 0.0282076164978935-6.04909519786214i | 1.33392837315329-0.323359730376241i | 0.952868875993149-1.35420169556311i | 0.623291207140875+0.546457432163261i | -0.0293770074389382-0.0276751695244622i | -14.9292534518883-1.10124514286868i | 1.01202981960882-0.0135928595824302i | 0.397264181237353+0.445560846532963i | -4.4813 | 48.2797
| 318000 | -7.55767990120432E-07+0.00770132867107746i | -5.95701175122722+0.0590435198115939i | 2870 | 0.777000777000777 | 0.777000777000777 | 8.97323861955876+1.15696422860709i | 1248.78307980194i | -1332.89900454662+270.082808393709i | 0.182353654045149-0.89994252280546i | 0.0155110067264077-0.0642018637746249i | 0.197864660771557-0.964144386580085i | -1.41030129071163i | 0.159806900200624-0.987148294152539i | 0.840193099799376+0.987148294152539i | -0.840193099799376+0.423152996559091i | -0.325666953687954-1.3389246373893i | 0.146281469463709i | 0.195859863458471-0.0476390405412436i | 0.0001-500.487242427343i | 0.00002-0.00802766779706432i | 0.0000199993584529565-0.00802753903850417i | 0.00024888754019784-0.00801986491726556i | 0.009+1.99805292768311i | -0.0483521714334054-0.00172552624503307i | 0.0280246876096235-6.02992032008662i | 1.33342768289363-0.324329928156287i | 0.951137336507345-1.34979024658509i | 0.62570702234675+0.546969704435673i | -0.029310482631354-0.0275268468065136i | -14.930250370786-1.0979207087955i | 1.01200290270429-0.0136026380968024i | 0.396600980235854+0.44323797788486i | -4.513 | 48.1784
| 319000 | -7.51037059753206E-07+0.00767718657539271i | -5.95701171495675+0.0588584304113441i | 2870 | 0.777000777000777 | 0.777000777000777 | 8.97422644959696+1.15347428329559i | 1252.71007061893i | -1341.30149718829+270.932125401236i | 0.181255275537835-0.897339036823812i | 0.0154192346066877-0.0640227064194793i | 0.196674510144523-0.961361743243291i | -1.41473620043085i | 0.155427429415295-0.987847313194379i | 0.844572570584705+0.987847313194379i | -0.844572570584705+0.426888887236471i | -0.325616700696496-1.33422455744708i | 0.146741474084664i | 0.195786078319743-0.0477814746467887i | 0.0001-498.918316902493i | 0.00002-0.0080025026942522i | 0.0000199993584529564-0.00800237433932892i | 0.000247455903786888-0.00799476500618871i | 0.009+2.00433611299029i | -0.048048579853425-0.00171002718163606i | 0.0278435491285767-6.01086709450993i | 1.33292534849582-0.325299629533426i | 0.949421821049982-1.34540158193179i | 0.628125583067025+0.547471642269547i | -0.0292443508465192-0.0273793467415996i | -14.9312381645537-1.09461585288425i | 1.01197593206132-0.0136124157585721i | 0.395940646105184+0.440928061218055i | -4.5446 | 48.0771
| 320000 | -7.46350412520603E-07+0.00765319536780163i | -5.95701167902578+0.0586744978198125i | 2870 | 0.777000777000777 | 0.777000777000777 | 8.97520526447582+1.15000490465001i | 1256.63706143592i | -1349.73037128253+271.781442408763i | 0.180166662781631-0.894749893494366i | 0.0153282589849587-0.0638444775686172i | 0.19549492176659-0.958594371062983i | -1.41917111015007i | 0.151044901622359-0.988526902868046i | 0.848955098377641+0.988526902868046i | -0.848955098377641+0.430644207282024i | -0.325566264483792-1.32955221178535i | 0.147201478705619i | 0.19571205159113-0.0479238355486788i | 0.0001-497.359197162172i | 0.00002-0.00797749487333266i | 0.0000199993584529564-0.00797736691952353i | 0.000246037653601465-0.00796982158989657i | 0.009+2.01061929829747i | -0.0477478414199314-0.00169472003080849i | 0.0276641775707669-5.9919343627226i | 1.33242136933713-0.32626883253495i | 0.947722145037401-1.3410355244219i | 0.630546846827915+0.547963231198955i | -0.0291786065861176-0.0272326618389233i | -14.9322169435016-1.0913304068302i | 1.01194890785357-0.0136221916473976i | 0.395283134750058+0.438630976619389i | -4.5762 | 47.9756
| 321000 | -7.41707497468304E-07+0.00762935363813525i | -5.9570116434301+0.0584917112257036i | 2870 | 0.777000777000777 | 0.777000777000777 | 8.9761751728588+1.14655591542418i | 1260.5640522529i | -1358.18562682932+272.630759416291i | 0.179087701895854-0.892174981200262i | 0.0152380708562543-0.0636671706996729i | 0.194325772752108-0.955842151899935i | -1.42360601986929i | 0.146659403019091-0.989187049807105i | 0.853340596980909+0.989187049807105i | -0.853340596980909+0.434418970062185i | -0.325515644795672-1.32490734058404i | 0.147661483326574i | 0.195637783180906-0.0480661229565351i | 0.0001-495.809791563536i | 0.00002-0.00795264286438146i | 0.0000199993584529564-0.00795251530918735i | 0.000244632623317555-0.00794503321052367i | 0.009+2.01690248360465i | -0.0474499204579619-0.0016796018062942i | 0.0274865498387805-5.97312098102947i | 1.33191574479309-0.327237535183939i | 0.94603812653497-1.33669189855055i | 0.632970771077291+0.548444456921358i | -0.0291132444393351-0.0270867847069614i | -14.9331868162889-1.08806420419848i | 1.01192183025627-0.0136319648528683i | 0.394628402768713+0.436346605773726i | -4.6076 | 47.8741
| 322000 | -7.3710777218386E-07+0.00760565999374212i | -5.95701160816555+0.0583100599520229i | 2870 | 0.777000777000777 | 0.777000777000777 | 8.97713628178776+1.1431271403511i | 1264.49104306989i | -1366.66726382869+273.480076423818i | 0.178018280631626-0.88961418939081i | 0.0151486613397364-0.0634907793416873i | 0.193166941971362-0.953104968732497i | -1.42804092958851i | 0.142271019861198-0.989827741027526i | 0.857728980138802+0.989827741027526i | -0.857728980138802+0.438213188560984i | -0.325464841376922-1.32028968724893i | 0.148121487947529i | 0.195563272997089-0.0482083365793562i | 0.0001-494.270009602159i | 0.00002-0.00792794521573431i | 0.0000199993584529564-0.00792781805667936i | 0.000243240649185681-0.00792039842824207i | 0.009+2.02318566891183i | -0.0471547818489394-0.00166466957762477i | 0.0273106432141194-5.95442582021621i | 1.33140847423747-0.328205735499234i | 0.944369586212386-1.33237053047213i | 0.635397313185258+0.548915305298059i | -0.0290482590812308-0.026941708051838i | -14.9341478899533-1.08481708039908i | 1.0118946994462-0.0136417344743601i | 0.393976407440327+0.434074831937676i | -4.639 | 47.7724
| 323000 | -7.32550702638277E-07+0.00758211305921723i | -5.95701157322801+0.0581295334539988i | 2870 | 0.777000777000777 | 0.777000777000777 | 8.9780886967117+1.13971840611627i | 1268.41803388688i | -1375.17528228061+274.329393431346i | 0.176958288344349-0.887067408570398i | 0.0150600216766976-0.0633152970747875i | 0.192018310021047-0.950382705645185i | -1.43247583930773i | 0.137879838461118-0.990448963927943i | 0.862120161538882+0.990448963927943i | -0.862120161538882+0.442026875379787i | -0.325413853971298-1.31569899836174i | 0.148581492568484i | 0.195488520947447-0.0483504761255181i | 0.0001-492.739761894412i | 0.00002-0.00790340049370416i | 0.0000199993584529564-0.00790327372833552i | 0.000241861569983244-0.00789591582098346i | 0.009+2.02946885421901i | -0.0468623910202807-0.00164992046890472i | 0.0271364353497193-5.93584776531983i | 1.33089955704236-0.32917343149544i | 0.942716347299888-1.32807124798348i | 0.63782643044468+0.549375762354657i | -0.0289836452711394-0.0267974246757279i | -14.9351002699397-1.08158887266227i | 1.0118675156017-0.0136514996208921i | 0.393327106712646+0.431815539913798i | -4.6703 | 47.6706
| 324000 | -7.28035763031035E-07+0.00755871147613601i | -5.95701153861348+0.0579501213170428i | 2870 | 0.777000777000777 | 0.777000777000777 | 8.97903252151507+1.13632954133137i | 1272.34502470387i | -1383.7096821851+275.178710438873i | 0.175907615966651-0.884534530287447i | 0.0149721432285997-0.0631407175298631i | 0.190879759195251-0.94767524781731i | -1.43691074902695i | 0.133485945186329-0.991050706289901i | 0.866514054813671+0.991050706289901i | -0.866514054813671+0.445860042737049i | -0.325362682321509-1.31113502363111i | 0.149041497189439i | 0.195413526939491-0.0484925413027695i | 0.0001-491.21896016017i | 0.00002-0.00787900728230384i | 0.0000199993584529564-0.00787888090819136i | 0.000240495226967889-0.00787158398416661i | 0.009+2.03575203952619i | -0.046572713935235-0.00163535165762706i | 0.0269639042626425-5.91738571540403i | 1.33038899257809-0.330140621182889i | 0.941078235545263-1.32379388050682i | 0.640258080071831+0.549825814281473i | -0.0289193978511169-0.0266539274752933i | -14.9360440601285-1.07837942001433i | 1.01184027890261-0.0136612594109894i | 0.39268045919+0.429568616025373i | -4.7015 | 47.5687
| 325000 | -7.23562435638368E-07+0.00753545390279283i | -5.95701150431797+0.0577718132547451i | 2870 | 0.777000777000777 | 0.777000777000777 | 8.97996785854518+1.13296037650837i | 1276.27201552085i | -1392.27046354216+276.028027446401i | 0.174866155981907-0.882015447123535i | 0.014885017475148-0.0629670343882409i | 0.189751173457055-0.944982481511776i | -1.44134565874616i | 0.129089426457656-0.991632956278095i | 0.870910573542344+0.991632956278095i | -0.870910573542344+0.449712702468065i | -0.325311326169223-1.30659751584449i | 0.149501501810394i | 0.195338290880481-0.0486345318182298i | 0.0001-489.707517205831i | 0.00002-0.00785476418297367i | 0.0000199993584529564-0.00785463819770961i | 0.000239141463831866-0.00784740153042925i | 0.009+2.04203522483337i | -0.0462857170829358-0.00162096037351782i | 0.0267930283269366-5.89903858333832i | 1.32987678021327-0.33110730256763i | 0.939455079171729-1.31953825907323i | 0.642692219206906+0.550265447433985i | -0.0288555117444084-0.0265112094401471i | -14.9369793628632-1.07518856325362i | 1.0118129895303-0.0136710129725446i | 0.392036424121406+0.427333948091566i | -4.7326 | 47.4667
| 326000 | -7.19130210664859E-07+0.00751233901394471i | -5.95701147033758+0.0575945991069095i | 2870 | 0.777000777000777 | 0.777000777000777 | 8.98089480863933+1.1296107440341i | 1280.19900633784i | -1400.85762635178+276.877344453928i | 0.173833802398234-0.879510052682609i | 0.0147986360124003-0.0627942413813566i | 0.188632438410634-0.942304294063966i | -1.44578056846538i | 0.124690368747533-0.992195702440604i | 0.875309631252467+0.992195702440604i | -0.875309631252467+0.453584866024776i | -0.325259785255055-1.30208623082091i | 0.149961506431349i | 0.195262812677421-0.0487764473783851i | 0.0001-488.205346907656i | 0.00002-0.00783066981431423i | 0.0000199993584529564-0.00783054421551307i | 0.000237800126657379-0.0078233670893656i | 0.009+2.04831841014055i | -0.0460013674686755-0.00160674389740963i | 0.0266237862666597-5.88080529558183i | 1.32936291931477-0.332073473651398i | 0.937846708836574-1.31530421630607i | 0.645128804914601+0.550694648333271i | -0.0287919819539584-0.0263692636513515i | -14.9379062789769-1.07201614492719i | 1.01178564766761-0.0136807594426847i | 0.391394961389047+0.425111425403182i | -4.7637 | 47.3646
| 327000 | -7.14738586098211E-07+0.00748936550055972i | -5.95701143666845+0.0574184688376245i | 2870 | 0.777000777000777 | 0.777000777000777 | 8.98181347115129+1.12628047814512i | 1284.12599715483i | -1409.47117061396+277.726661461456i | 0.172810450723-0.877018241580228i | 0.0147129905509106-0.0626223322904252i | 0.187523441273911-0.939640573870653i | -1.4502154781846i | 0.120288858578361-0.992738933709117i | 0.879711141421639+0.992738933709117i | -0.879711141421639+0.457476544475483i | -0.325208059318579-1.29760092736468i | 0.150421511052304i | 0.195187092237066-0.048918287689088i | 0.0001-486.7123641954i | 0.00002-0.00780672281182397i | 0.0000199993584529564-0.00780659759712202i | 0.000236471063872873-0.00779947930726805i | 0.009+2.05460159544772i | -0.0457196326043834-0.00159269956014257i | 0.0264561571490622-5.86268479197068i | 1.32884740924779-0.333039132431619i | 0.936252957590636-1.31109158640458i | 0.647567794184738+0.551113403666458i | -0.0287288035609489-0.0262280832799422i | -14.9388249078197-1.0688620093075i | 1.01175825349887-0.0136904979676395i | 0.390756031496956+0.422900938698847i | -4.7947 | 47.2624
| 328000 | -7.10387067567051E-07+0.0074665320695696i | -5.95701140330681+0.057243412533367i | 2870 | 0.777000777000777 | 0.777000777000777 | 8.98272394397724+1.12296941490303i | 1288.05298797182i | -1418.1110963287+278.575978468983i | 0.171795997937813-0.874539909433003i | 0.0146280729139058-0.0624513009461088i | 0.186424070851719-0.936991210379112i | -1.45465038790382i | 0.115884982520769-0.993262639399148i | 0.884115017479231+0.993262639399148i | -0.884115017479231+0.461387748504672i | -0.325156148098312-1.29314136721983i | 0.150881515673259i | 0.195111129465918-0.049060052455552i | 0.0001-485.228485036267i | 0.00002-0.00778292182764158i | 0.0000199993584529564-0.00778279699469678i | 0.000235154126210258-0.00777573684687386i | 0.009+2.0608847807549i | -0.0454404804993102-0.00157882474149215i | 0.0262901203779245-5.84467602550965i | 1.32833024937578-0.334004276901364i | 0.934673660838503-1.30690020512764i | 0.650009143932802+0.551521700287139i | -0.0286659717233687-0.0260876615854814i | -14.939735347284-1.06572600236966i | 1.01173080720984-0.0137002277026125i | 0.390119595559921+0.420702380141647i | -4.8256 | 47.1601
| 329000 | -7.06075168201812E-07+0.0074438374436273i | -5.95701137024891+0.0570694204011427i | 2870 | 0.777000777000777 | 0.777000777000777 | 8.98362632358114+1.11967739217013i | 1291.9799787888i | -1426.77740349602+279.42529547651i | 0.170790342473988-0.872074952848062i | 0.0145438750354952-0.0622811412281835i | 0.185334217509483-0.934356094076246i | -1.45908529762304i | 0.111478827191915-0.993766809210247i | 0.888521172808085+0.993766809210247i | -0.888521172808085+0.465318488412793i | -0.32510405133172-1.28870731502548i | 0.151341520294214i | 0.195034924270231-0.0492017413823507i | 0.0001-483.753626419136i | 0.00002-0.00775926553029317i | 0.0000199993584529564-0.00775914107678483i | 0.000233849166663048-0.00775213838711652i | 0.009+2.06716796606208i | -0.0451638796509146-0.00156511686912371i | 0.0261256556870484-5.82677796216779i | 1.32781143906052-0.334968905049351i | 0.933108656299513-1.30272990977768i | 0.652452811000559+0.551919525215822i | -0.0286034816746161-0.0259479919146414i | -14.9406376938301-1.06260797176899i | 1.01170330898775-0.0137099478116552i | 0.389485615292647+0.418515643296235i | -4.8565 | 47.0576
| 330000 | -7.01802408498565E-07+0.00742128036086887i | -5.95701133749109+0.0568964827666614i | 2870 | 0.777000777000777 | 0.777000777000777 | 8.98452070501971+1.11640424958553i | 1295.90696960579i | -1435.47009211589+280.274612484038i | 0.169793384188513-0.869623269412722i | 0.0144603889589133-0.0621118470652041i | 0.184253773147426-0.931735116477926i | -1.46352020734226i | 0.10707047925379-0.994251433226205i | 0.89292952074621+0.994251433226205i | -0.89292952074621+0.469268774116055i | -0.32505176875521-1.28429853827194i | 0.151801524915169i | 0.194958476556003-0.0493433541734138i | 0.0001-482.287706339078i | 0.00002-0.0077357526044438i | 0.0000199993584529564-0.00773562852807233i | 0.000232556040445361-0.00772868262288125i | 0.009+2.07345115136926i | -0.0448897990359378-0.00155157341757193i | 0.0259627431338902-5.80898958067747i | 1.32729097766202-0.335933014859912i | 0.931557783969482-1.29858053918475i | 0.654898752156598+0.552306865640316i | -0.0285413287221262-0.0258090676998097i | -14.9415320425108-1.05950776681887i | 1.01167575902124-0.0137196574675414i | 0.388854052999089+0.41634062310633i | -4.8872 | 46.9551
| 331000 | -6.97568316185663E-07+0.00739885957467934i | -5.95701130502971+0.0567245900725416i | 2870 | 0.777000777000777 | 0.777000777000777 | 8.98540718196675+1.11314982854152i | 1299.83396042278i | -1444.18916218833+281.123929491564i | 0.1688050243404-0.867184757684098i | 0.0143776068347925-0.0619434124341686i | 0.183182631175193-0.929128170118267i | -1.46795511706148i | 0.10266002541151-0.994716501915248i | 0.89733997458849+0.994716501915248i | -0.89733997458849+0.473238615146232i | -0.324999300104131-1.27991480725766i | 0.152261529536125i | 0.194881786228986-0.0494848905320251i | 0.0001-480.830643782162i | 0.00002-0.00771238175065393i | 0.0000199993584529564-0.00771225804914056i | 0.000231274604951811-0.0077053682647653i | 0.009+2.07973433667644i | -0.0446182081016759-0.00153819190724556i | 0.0258013630933444-5.79130987233765i | 1.32676886453864-0.336896604312981i | 0.930020886083133-1.29445193369072i | 0.657346924096961+0.552683708916222i | -0.0284795082460334-0.0256708824577288i | -14.9424184869965-1.05642523846898i | 1.01164815750034-0.0137293558516469i | 0.388224871562117+0.414177215872774i | -4.9179 | 46.8525
| 332000 | -6.93372426093263E-07+0.00737657385346327i | -5.95701127286123+0.0565537328765518i | 2870 | 0.777000777000777 | 0.777000777000777 | 8.9862858467372+1.10991397216038i | 1303.76095123976i | -1452.93461371333+281.973246499092i | 0.167825165567569-0.864759317178967i | 0.0142955209194681-0.0617758313601805i | 0.182120686487037-0.926535148539148i | -1.4723900267807i | 0.0982475524116096-0.995162006130222i | 0.90175244758839+0.995162006130222i | -0.90175244758839+0.477228020650478i | -0.32494664511277-1.27555589504697i | 0.15272153415708i | 0.194804853194681-0.0496263501608185i | 0.0001-479.382358710529i | 0.00002-0.00768915168513991i | 0.0000199993584529564-0.00768902835622648i | 0.000230004719718229-0.00768219403884243i | 0.009+2.08601752198362i | -0.0443490767574306-0.00152496990345592i | 0.0256414962516596-5.77373784082036i | 1.32624509904703-0.337859671384071i | 0.928497807077285-1.29034393513361i | 0.659797283445726+0.553050042567318i | -0.0284180156978585-0.025533429788155i | -14.9432971195984-1.05336023928383i | 1.01162050461651-0.0137390421538295i | 0.38759803443327+0.412025319231839i | -4.9485 | 46.7498
| 333000 | -6.89214280025547E-07+0.0073544219804191i | -5.95701124098211+0.0563839018498798i | 2870 | 0.777000777000777 | 0.777000777000777 | 8.98715679031037+1.10669652527145i | 1307.68794205675i | -1461.7064466909+282.822563506619i | 0.166853711864103-0.862346848363665i | 0.0142141235733132-0.0616090979161106i | 0.181067835437416-0.923955946279776i | -1.47682493649992i | 0.0938331470403372-0.995587937108775i | 0.906166852959663+0.995587937108775i | -0.906166852959663+0.481236999391145i | -0.324893803514352-1.2712215774285i | 0.153181538778035i | 0.194727677358339-0.049767732761777i | 0.0001-477.942772047734i | 0.00002-0.00766606113953888i | 0.0000199993584529564-0.00766593818098755i | 0.000228746246383198-0.00765915868643138i | 0.009+2.0923007072908i | -0.0440823753661452-0.00151190501546916i | 0.0254831236004973-5.75627250198115i | 1.32571968054212-0.33882221404426i | 0.926988393554671-1.28625638683212i | 0.662249786755584+0.553405854285989i | -0.0283568465992243-0.0253967033725464i | -14.9441680312925-1.05031262342157i | 1.01159280056257-0.0137487155723121i | 0.386973505622815+0.409884832134096i | -4.9791 | 46.6469
| 334000 | -6.85093426635647E-07+0.00733240275331786i | -5.9570112093889+0.056215087775437i | 2870 | 0.777000777000777 | 0.777000777000777 | 8.98802010235314+1.10349733438873i | 1311.61493287374i | -1470.50466112103+283.671880514147i | 0.165890568557975-0.859947252644076i | 0.0141334072591029-0.0614432062222588i | 0.180023975817078-0.921390458866335i | -1.48125984621914i | 0.0894168961219479-0.99599428647353i | 0.910583103878052+0.99599428647353i | -0.910583103878052+0.48526555974561i | -0.324840775041032-1.26691163287443i | 0.15364154339899i | 0.194650258624962-0.0499090380362283i | 0.0001-476.511805664358i | 0.00002-0.00764310886067798i | 0.0000199993584529564-0.00764298627027105i | 0.000227499048650416-0.00763626096386894i | 0.009+2.09858389259798i | -0.0438180747362146-0.00149899489558118i | 0.0253262264311186-5.7389128836726i | 1.32519260837718-0.339784230260166i | 0.925492494248505-1.28218913357031i | 0.66470439050843+0.553751131933662i | -0.0282959965405975-0.0252606969727752i | -14.945031311742-1.04728224661329i | 1.01156504553269-0.0137583753135668i | 0.386351249689939+0.407755654823604i | -5.0096 | 46.544
| 335000 | -6.8100942130313E-07+0.00731051498428542i | -5.95701117807819+0.0560472815461882i | 2870 | 0.777000777000777 | 0.777000777000777 | 8.98887587124228+1.10031624768861i | 1315.54192369073i | -1479.32925700373+284.521197521674i | 0.164935642289162-0.857560432355738i | 0.0140533645404085-0.0612781504460136i | 0.178989006829571-0.918838582801752i | -1.48569475593835i | 0.0849988865170061-0.996381046232248i | 0.915001113482994+0.996381046232248i | -0.915001113482994+0.489313709706102i | -0.324787559423897-1.26262584250048i | 0.154101548019945i | 0.194572596899311-0.0500502656848424i | 0.0001-475.089382363867i | 0.00002-0.00762029361034759i | 0.0000199993584529564-0.0076201713858872i | 0.000226262992251811-0.00761349964228658i | 0.009+2.10486707790516i | -0.0435561461134676-0.0014862372382148i | 0.0251707863287018-5.72165802556164i | 1.32466388190379-0.34074571799393i | 0.924009959987655-1.27814202158231i | 0.667161051116004+0.554085863541231i | -0.0282354611800599-0.0251254044298639i | -14.9458870493205-1.04426896614242i | 1.01153723972241-0.0137680205922035i | 0.385731231733225+0.405637688817525i | -5.04 | 46.4409
| 336000 | -6.76961826014076E-07+0.00728875749958905i | -5.95701114704663+0.0558804741635161i | 2870 | 0.777000777000777 | 0.777000777000777 | 8.98972418408671+1.09715311498809i | 1319.46891450771i | -1488.18023433899+285.370514529202i | 0.163988840988203-0.855186290754054i | 0.0139739880800195-0.0611139248015129i | 0.177962829068223-0.916300215555567i | -1.49012966565757i | 0.0805792051206363-0.996748208777987i | 0.919420794879364+0.996748208777987i | -0.919420794879364+0.493381456879583i | -0.324734156392962-1.25836399002647i | 0.1545615526409i | 0.194494692085889-0.050191415407629i | 0.0001-473.675425868736i | 0.00002-0.0075976141650787i | 0.0000199993584529564-0.00759749230438659i | 0.000225037944911453-0.00759087350739138i | 0.009+2.11115026321234i | -0.0432965611733182-0.0014736297790386i | 0.0250167851667866-5.70450697894995i | 1.32413350047181-0.341706675203197i | 0.922540643662507-1.27411489853732i | 0.669619724920447+0.554410037309441i | -0.0281752362421015-0.0249908196627442i | -14.9467353311333-1.04127264082457i | 1.0115093833286-0.0137776506308579i | 0.385113417381228+0.403530836886091i | -5.0703 | 46.3378
| 337000 | -6.7295020924365E-07+0.00726712913942764i | -5.95701111629089+0.0557146567356119i | 2870 | 0.777000777000777 | 0.777000777000777 | 8.99056512674889+1.09400778772324i | 1323.3959053247i | -1497.05759312681+286.219831536729i | 0.163050073855133-0.852824732004606i | 0.0138952706383943-0.0609505235493033i | 0.176945344493527-0.913775255553909i | -1.49456457537679i | 0.0761579388608748-0.997095766889251i | 0.923842061139125+0.997095766889251i | -0.923842061139125+0.497468808487539i | -0.324680565677169-1.2541258617378i | 0.155021557261855i | 0.19441654408896-0.0503324869039347i | 0.0001-472.269860806811i | 0.00002-0.00757506931592416i | 0.0000199993584529564-0.00757494781684151i | 0.000223823776310189-0.00756838135925063i | 0.009+2.11743344851952i | -0.04303929201308-0.00146117029410672i | 0.0248642051018407-5.68745880659783i | 1.32360146342947-0.342667099841097i | 0.921084400191449-1.27010761352477i | 0.672080368194894+0.554723641609355i | -0.0281153175164401-0.0248569366670429i | -14.9475762430398-1.03829313098763i | 1.01148147654944-0.0137872646600829i | 0.384497772783315+0.401435003033019i | -5.1006 | 46.2346
| 338000 | -6.68974145841046E-07+0.00724562875772544i | -5.95701108580775+0.0555498204758951i | 2870 | 0.777000777000777 | 0.777000777000777 | 8.99139878386635+1.09088011892808i | 1327.32289614169i | -1505.9613333672+287.069148544257i | 0.162119251338816-0.850475661173519i | 0.0138172050721374-0.0607879409959998i | 0.175936456410953-0.911263602169519i | -1.49899948509601i | 0.0717351746969194-0.997423713730129i | 0.928264825303081+0.997423713730129i | -0.928264825303081+0.501575771365881i | -0.324626787004381-1.24991124644743i | 0.15548156188281i | 0.194338152812536-0.0504734798724395i | 0.0001-470.872612697915i | 0.00002-0.0075526578682439i | 0.0000199993584529564-0.00755253672863101i | 0.000222620358051023-0.00754602201208048i | 0.009+2.1237166338267i | -0.0427843111444415-0.00144885659901924i | 0.0247130285679449-5.67051258255108i | 1.32306777012327-0.343626989856223i | 0.919641086487979-1.26612001703939i | 0.674542937144137+0.555026664982725i | -0.0280557008568683-0.0247237495138857i | -14.9484098696741-1.03533029845218i | 1.01145351958445-0.0137968619182431i | 0.383884264600668+0.3993500924762i | -5.1308 | 46.1312
| 339000 | -6.65033216916855E-07+0.00722425522192972i | -5.95701105559396+0.0553859567014612i | 2870 | 0.777000777000777 | 0.777000777000777 | 8.9922252388721+1.08776996321361i | 1331.24988695867i | -1514.89145506015+287.918465551784i | 0.161196285116676-0.84813898421799i | 0.0137397843325047-0.0606261714939449i | 0.174936069449181-0.908765155711935i | -1.50343439481523i | 0.0673109996174292-0.997732042850435i | 0.932689000382571+0.997732042850435i | -0.932689000382571+0.505702351964795i | -0.324572820101381-1.24571993545863i | 0.155941566503765i | 0.194259518160388-0.0506143940111541i | 0.0001-469.483607940694i | 0.00002-0.00753037864149392i | 0.0000199993584529564-0.00753025785923003i | 0.000221427563625201-0.00752379429403804i | 0.009+2.12999981913388i | -0.0425315914860962-0.00143668654810235i | 0.0245632382715964-5.65366739197115i | 1.32253241989808-0.34458634319261i | 0.918210561428445-1.26215196096674i | 0.677007387905182+0.55531909614244i | -0.0279963821801201-0.0245912523487277i | -14.9492362944661-1.03238400651215i | 1.0114255126344-0.013806441651409i | 0.383272859997483+0.397276011628847i | -5.1609 | 46.0278
| 340000 | -6.61127009732753E-07+0.007203007412812i | -5.95701102564637+0.0552230568315587i | 2870 | 0.777000777000777 | 0.777000777000777 | 8.99304457401534+1.0846771767474i | 1335.17687777566i | -1523.84795820567+288.767782559311i | 0.160281088074794-0.845814607976887i | 0.0136630014639343-0.0604652094408682i | 0.173944089538728-0.906279817417755i | -1.50786930453445i | 0.0628855006388139-0.998020748185831i | 0.937114499361186+0.998020748185831i | -0.937114499361186+0.509848556348619i | -0.324518664693873-1.24155172252836i | 0.15640157112472i | 0.194180640036038-0.0507552290174179i | 0.0001-468.102773799692i | 0.00002-0.00750823046901893i | 0.0000199993584529564-0.00750811004200201i | 0.000220245268378991-0.00750169704701725i | 0.009+2.13628300444106i | -0.0422811063565268-0.00142465803360802i | 0.0244148171866251-5.6369223309683i | 1.32199541209706-0.345545157789723i | 0.916792685820339-1.25820329856868i | 0.679473676547864+0.555600923972911i | -0.0279373574647625-0.0244594393902023i | -14.9500555996617-1.02945411991584i | 1.01139745590138-0.013816003113254i | 0.382663526632287+0.395212668080903i | -5.191 | 45.9242
| 341000 | -6.57255117593392E-07+0.00718188422427247i | -5.95701099596186+0.055061112386089i | 2870 | 0.777000777000777 | 0.777000777000777 | 8.99385687038126+1.0816016172333i | 1339.10386859265i | -1532.83084280375+289.617099566839i | 0.159373574288379-0.84350244016142i | 0.0135868496026036-0.0603050492795461i | 0.172960423890983-0.903807489440966i | -1.51230421425367i | 0.0584587648035222-0.998289824057947i | 0.941541235196478+0.998289824057947i | -0.941541235196478+0.514014390195723i | -0.324464320506474-1.2374064038313i | 0.156861575745675i | 0.194101518342767-0.0508959845878952i | 0.0001-466.730038392655i | 0.00002-0.00748621219784884i | 0.0000199993584529564-0.00748609212399534i | 0.000219073349481154-0.00747972912644846i | 0.009+2.14256618974824i | -0.0420328294669379-0.0014127689849325i | 0.024267748549221-5.62027650643781i | 1.32145674606176-0.346503431582433i | 0.915387322371243-1.25427388446909i | 0.681941759075466+0.555872137530514i | -0.0278786227501114-0.0243283049289944i | -14.9508678663431-1.02654050484721i | 1.01136934958874-0.0138255455649544i | 0.382056232649524+0.393159970580881i | -5.221 | 45.8206
| 342000 | -6.53417139740556E-07+0.00716088456314818i | -5.95701096653737+0.0549001149841361i | 2870 | 0.777000777000777 | 0.777000777000777 | 8.99466220791072+1.07854314389149i | 1343.03085940964i | -1541.84010885439+290.466416574366i | 0.158473659002593-0.841202389345947i | 0.0135113219750116-0.0601456854974618i | 0.171984980977605-0.901348074843409i | -1.51673912397289i | 0.0540308791783297-0.998539265174493i | 0.94596912082167+0.998539265174493i | -0.94596912082167+0.518199858798397i | -0.32440978726271-1.23328377792448i | 0.15732158036663i | 0.194022152983607-0.0510366604185718i | 0.0001-465.365330678056i | 0.00002-0.0074643226884984i | 0.0000199993584529564-0.00746420296574305i | 0.000217911685891056-0.00745788940110114i | 0.009+2.14884937505542i | -0.0417867349143329-0.00140101736785322i | 0.0241220158530693-5.60372903589908i | 1.32091642113199-0.347461162500988i | 0.913994335658273-1.25036357463955i | 0.684411591425356+0.556132726043949i | -0.0278201741351689-0.0241978433267308i | -14.9516731744481-1.02364302890735i | 1.01134119390106-0.0138350682750905i | 0.381450946671268+0.391117829017973i | -5.2509 | 45.7169
| 343000 | -6.49612681249477E-07+0.0071400073490245i | -5.95701093736985+0.0547400563425212i | 2870 | 0.777000777000777 | 0.777000777000777 | 8.99546066541936+1.07550161743888i | 1346.95785022662i | -1550.8757563576+291.315733581894i | 0.157581258613745-0.838914364958841i | 0.0134364118965864-0.059987112626465i | 0.171017670510331-0.898901477585306i | -1.52117403369211i | 0.0496019308526264-0.998769066629364i | 0.950398069147374+0.998769066629364i | -0.950398069147374+0.522404967062746i | -0.324355064685026-1.22918364571259i | 0.157781584987585i | 0.193942543861351-0.0511772562047541i | 0.0001-464.008580442843i | 0.00002-0.00744256081477099i | 0.0000199993584529564-0.00744244144106661i | 0.00021676015832746-0.00743617675289056i | 0.009+2.1551325603626i | -0.041542797174736-0.0013894011837836i | 0.0239776028445918-5.58727904733767i | 1.32037443664598-0.348418348471014i | 0.91261359209816-1.24647222638551i | 0.686883129469553+0.556382678914705i | -0.0277620077775808-0.0240680490148958i | -14.9524716027892-1.02076156109636i | 1.01131298904419-0.0138445705195482i | 0.380847637789054+0.38908615440453i | -5.2807 | 45.6131
| 344000 | -6.45841352927196E-07+0.00711925151404971i | -5.95701090845633+0.0545809282743811i | 2870 | 0.777000777000777 | 0.777000777000777 | 8.99625232061656+1.07247690006977i | 1350.88484104361i | -1559.93778531337+292.165050589421i | 0.156696290650821-0.836638277273514i | 0.0133621127703166-0.0598293252424334i | 0.170058403421138-0.896467602515947i | -1.52560894341133i | 0.0451720069367042-0.998979223902735i | 0.954827993063296+0.998979223902735i | -0.954827993063296+0.526629719508595i | -0.324300152494764-1.22510581041386i | 0.15824158960854i | 0.193862690878548-0.0513177716410634i | 0.0001-462.659718290393i | 0.00002-0.00742092546356526i | 0.0000199993584529564-0.00742080643688248i | 0.000215618649237919-0.00741459007668728i | 0.009+2.16141574566978i | -0.0413009910965492-0.00137791846904519i | 0.0238344935182897-5.57092567905005i | 1.31983079194026-0.349374987413471i | 0.911244959917823-1.24259969833222i | 0.68935632901538+0.556621985717416i | -0.0277041198926174-0.023938916493762i | -14.9532632290729-1.01789597179539i | 1.01128473522522-0.0138540515814246i | 0.380246275555944+0.387064858858837i | -5.3105 | 45.5091
| 345000 | -6.42102771213048E-07+0.00709861600275293i | -5.95701087979387+0.0544227226877725i | 2870 | 0.777000777000777 | 0.777000777000777 | 8.99703725012385+1.06946885543682i | 1354.8118318606i | -1569.02619572171+293.014367596949i | 0.155818673757356-0.834374037399431i | 0.0132884180854068-0.0596723179649333i | 0.169107091842763-0.894046355364364i | -1.53004385313054i | 0.0407411945600529-0.999169732861149i | 0.959258805439947+0.999169732861149i | -0.959258805439947+0.530874120269391i | -0.324245050412176-1.22105007752649i | 0.158701594229495i | 0.193782593937502-0.0514582064214353i | 0.0001-461.318675628682i | 0.00002-0.00739941553468535i | 0.0000199993584529564-0.00739929685301246i | 0.000214487042768807-0.00739312828013019i | 0.009+2.16769893097696i | -0.0410612918940466-0.00136656729415684i | 0.0236926721121883-5.55466807949125i | 1.31928548634973-0.350331077244652i | 0.909888309125515-1.23874585041106i | 0.691831145806075+0.556850636200294i | -0.0276465067521742-0.0238104403313434i | -14.9540481299177-1.01504613274905i | 1.01125643265244-0.0138635107509338i | 0.379646829978722+0.385053855588235i | -5.3403 | 45.4051
| 346000 | -6.38396558081147E-07+0.00707809977186539i | -5.95701085137957+0.0542654315843013i | 2870 | 0.777000777000777 | 0.777000777000777 | 8.997815529493+1.06647734863226i | 1358.73882267759i | -1578.14098758261+293.863684604476i | 0.154948327673642-0.83212155727333i | 0.0132153214159571-0.0595160854568821i | 0.168163649089599-0.891637642730212i | -1.53447876284976i | 0.0363095808696073-0.999340589757603i | 0.963690419130393+0.999340589757603i | -0.963690419130393+0.535138173092157i | -0.324189758156416-1.21701625479575i | 0.15916159885045i | 0.193702252940278-0.0515985602391159i | 0.0001-459.985384658656i | 0.00002-0.00737802994065447i | 0.0000199993584529564-0.00737791160199722i | 0.000213365224735957-0.00737179028344305i | 0.009+2.17398211628414i | -0.0408236751410029-0.00135534576314051i | 0.0235521231033782-5.53850540712514i | 1.31873851920762-0.351286615876153i | 0.908543511482481-1.23491054384588i | 0.694307535521416+0.557068620285503i | -0.0275891646837942-0.0236826151623676i | -14.9548263808726-1.01221191704796i | 1.01122808153534-0.0138729473253154i | 0.379049271510267+0.383053058872543i | -5.3699 | 45.301
| 347000 | -6.34722340944789E-07+0.00705770179014435i | -5.95701082321057+0.0541090470577734i | 2870 | 0.777000777000777 | 0.777000777000777 | 8.99858723322385+1.06350224616943i | 1362.66581349457i | -1587.28216089607+294.713001612003i | 0.154085173219255-0.829880749650451i | 0.0131428164196647-0.0593606224242106i | 0.16722798963892-0.889241372074662i | -1.53891367256898i | 0.0318772530280926-0.999491791231615i | 0.968122746971907+0.999491791231615i | -0.968122746971907+0.539421881337365i | -0.324134275445534-1.21300415218159i | 0.159621603471405i | 0.193621667788698-0.0517388327866582i | 0.0001-458.65977836281i | 0.00002-0.00735676760653154i | 0.0000199993584529564-0.0073566496089129i | 0.000212253082595869-0.00735057501925346i | 0.009+2.18026530159132i | -0.0405881167644464-0.00134425201284289i | 0.0234128312036528-5.52243683027732i | 1.31818988984554-0.352241601214854i | 0.907210440475146-1.23109364113955i | 0.696785453778348+0.557275928069587i | -0.027532090069707-0.0235554356872649i | -14.9555980564344-1.00939319911166i | 1.01119968208465-0.0138823606087436i | 0.378453571042001+0.381062384047734i | -5.3995 | 45.1968
| 348000 | -6.31079752562822E-07+0.00703742103820045i | -5.95701079528407+0.0539535612928701i | 2870 | 0.777000777000777 | 0.777000777000777 | 8.99935243478171+1.06054341596459i | 1366.59280431156i | -1596.4497156621+295.56231861953i | 0.15322913227591-0.82765152809592i | 0.0130708968365486-0.0592059236155269i | 0.166300029112459-0.886857451711447i | -1.5433485822882i | 0.02744429821227-0.999623334309297i | 0.97255570178773+0.999623334309297i | -0.97255570178773+0.543725247978903i | -0.324078601996482-1.20901358182683i | 0.16008160809236i | 0.193540838384343-0.0518790237559207i | 0.0001-457.341790493951i | 0.00002-0.00733562746973115i | 0.0000199993584529564-0.00733550981119115i | 0.000211150505417522-0.00732948143241579i | 0.009+2.1865484868985i | -0.0403545930385438-0.00133328421227299i | 0.0232747813552382-5.50646152699072i | 1.31763959759343-0.353196031162907i | 0.905888971287784-1.2272950060606i | 0.699264856131606+0.557472549823841i | -0.0274752793458911-0.023428896671178i | -14.9563632300658-1.00658985467172i | 1.01117123451223-0.0138917499122392i | 0.37785969989662+0.379081747490024i | -5.429 | 45.0925
| 349000 | -0.0000006274684309479+0.00701725650832795i | -5.95701076759726+0.0537989665638476i | 2870 | 0.777000777000777 | 0.777000777000777 | 9.00011120661441+1.05760072731895i | 1370.51979512855i | -1605.64365188069+296.411635627057i | 0.152380127770627-0.82543380697617i | 0.0129995564876966-0.0590519838217808i | 0.165379684258324-0.884485790797951i | -1.54778349200742i | 0.0230108036112325-0.999735216403406i | 0.976989196388767+0.999735216403406i | -0.976989196388767+0.548048275604014i | -0.324022737525098-1.20504435802589i | 0.160541612713315i | 0.193459764628558-0.0520191328380624i | 0.0001-456.031355564169i | 0.00002-0.00731460847984653i | 0.0000199993584529564-0.00731449115844203i | 0.000210057383854723-0.00730850847983646i | 0.009+2.19283167220568i | -0.0401230805786029-0.00132244056195472i | 0.0231379587266139-5.49057868488356i | 1.31708764177967-0.3541499036177i | 0.904578980775743-1.22351450363011i | 0.701745698074329+0.557658475994742i | -0.027418729001151-0.0233029929429887i | -14.9571219742117-1.0038017607551i | 1.01114273903116-0.0139011145535814i | 0.377267629820807+0.377111066600109i | -5.4585 | 44.9881
| 350000 | -6.23888019276508E-07+0.00699720720433769i | -5.95701074014744+0.0536452552332556i | 2870 | 0.777000777000777 | 0.777000777000777 | 9.00086362016919+1.05467405090102i | 1374.44678594553i | -1614.86396955185+297.260952634585i | 0.15153808365919-0.823227501450484i | 0.0129287892740334-0.058898797875929i | 0.164466872933223-0.882126299326413i | -1.55221840172664i | 0.0185768564246899-0.999827435313403i | 0.98142314357531+0.999827435313403i | -0.98142314357531+0.552390966413237i | -0.323966681746119-1.20109629719403i | 0.161001617334271i | 0.193378446422443-0.0521591597235422i | 0.0001-454.728408833988i | 0.00002-0.00729370959847554i | 0.0000199993584529564-0.00729359261228008i | 0.000208973610119034-0.00728765513030262i | 0.009+2.19911485751285i | -0.0398935563352016-0.00131171929329458i | 0.0230023487084231-5.47478750101003i | 1.31653402173091-0.355103216471856i | 0.903280347439058-1.21975200010846i | 0.704227935038743+0.557833697204285i | -0.0273624355762181-0.0231777193943602i | -14.9578743603166-1.00102879566776i | 1.01111419585565-0.0139104538572239i | 0.376677332978258+0.375150259787789i | -5.4879 | 44.8836
| 351000 | -6.20338165800836E-07+0.00697727214139306i | -5.9570107129319+0.0534924197506801i | 2870 | 0.777000777000777 | 0.777000777000777 | 9.00160974590898+1.05176325872923i | 1378.37377676252i | -1624.11066867557+298.110269642112i | 0.150702924909934-0.821032527462654i | 0.0128585891751106-0.058746360652602i | 0.163561514085045-0.879778888115256i | -1.55665331144586i | 0.0141425438612533-0.999899989225489i | 0.985857456138747+0.999899989225489i | -0.985857456138747+0.556753322220371i | -0.323910434373165-1.1971692178372i | 0.161461621955226i | 0.193296883666864-0.052299104102113i | 0.0001-453.432886301697i | 0.00002-0.00727292979904968i | 0.0000199993584529564-0.00727281314615324i | 0.000207899077953209-0.00726692036431351i | 0.009+2.20539804282003i | -0.0396659975884289-0.00130111866796368i | 0.0228679369094678-5.45908718172319i | 1.31597873677226-0.35605596761319i | 0.901992951396662-1.21600736298265i | 0.706711522396709+0.557998204250434i | -0.0273063956628623-0.0230530709788008i | -14.9586204588409-0.99827083897855i | 1.01108560520109-0.0139197671542088i | 0.376088781942676+0.373199246456834i | -5.5173 | 44.779
| 352000 | -6.16818523762403E-07+0.00695745034584888i | -5.95701068594798+0.0533404526515081i | 2870 | 0.777000777000777 | 0.777000777000777 | 9.00234965332867+1.04886822415474i | 1382.30076757951i | -1633.38374925186+298.95958664964i | 0.149874577487791-0.818848801732651i | 0.012788950247917-0.0585946670677713i | 0.162663527735708-0.877443468800422i | -1.56108822116508i | 0.0097079531367204-0.999952876712646i | 0.99029204686328+0.999952876712646i | -0.99029204686328+0.561135344452434i | -0.323853995118742-1.19326294052227i | 0.161921626576181i | 0.193215076262443-0.0524389656628213i | 0.0001-452.144724692885i | 0.00002-0.00725226806666606i | 0.0000199993584529564-0.00725215174517491i | 0.000206833682605185-0.00724630317391481i | 0.009+2.21168122812721i | -0.0394403819422453-0.00129063697729393i | 0.0227347091527898-5.44347694254037i | 1.31542178622714-0.35700815492471i | 0.900716674360937-1.21228046095326i | 0.709196415460463+0.558151988107464i | -0.0272506059030303-0.0229290427107395i | -14.9593603392766-0.995527771503232i | 1.011056967284-0.0139290537820867i | 0.375501949691059+0.371257946990103i | -5.5465 | 44.6744
| 353000 | -6.13328751307334E-07+0.00693774085509268i | -5.95701065919305+0.0531893465557106i | 2870 | 0.777000777000777 | 0.777000777000777 | 9.00308341097085+1.04598882184455i | 1386.2277583965i | -1642.68321128071+299.808903657167i | 0.149052968338656-0.816676241748472i | 0.0127198666257101-0.0584437120784187i | 0.161772834964366-0.875119953826891i | -1.5655231308843i | 0.00527317147235993-0.999986096734661i | 0.99472682852764+0.999986096734661i | -0.99472682852764+0.565537034149639i | -0.32379736369424-1.18937728784793i | 0.162381631197136i | 0.193133024109572-0.052578744094003i | 0.0001-450.863861450129i | 0.00002-0.00723172339792196i | 0.0000199993584529564-0.00723160740595846i | 0.000205777320802562-0.00722580256253571i | 0.009+2.21796441343439i | -0.0392166873189539-0.00128027254168794i | 0.0226026514718333-5.42795600801097i | 1.31486316941741-0.357959776284584i | 0.899451399612837-1.20857116392201i | 0.711682569483165+0.558295039926385i | -0.0271950629879926-0.0228056296646231i | -14.9600940701639-0.992799475288839i | 1.01102828232202-0.0139383130848333i | 0.374916809597007+0.369326282734994i | -5.5758 | 44.5696
| 354000 | -6.09868511403371E-07+0.00691814271738895i | -5.95701063266454+0.0530390941666486i | 2870 | 0.777000777000777 | 0.777000777000777 | 9.00381108644141+1.0431249277649i | 1390.15474921348i | -1652.00905476212+300.658220664695i | 0.148238025374012-0.814514765758011i | 0.0126513325168668-0.0582934906822062i | 0.160889357890879-0.872808256440217i | -1.56995804060352i | 0.000838286093195955-0.999999648638151i | 0.999161713906804+0.999999648638151i | -0.999161713906804+0.569958391965369i | -0.32374053980993-1.1855120844159i | 0.162841635818091i | 0.1930507271084-0.0527184390832808i | 0.0001-449.590234722869i | 0.00002-0.00721129480075269i | 0.0000199993584529564-0.00721117913645513i | 0.000204729890727611-0.00720541754482881i | 0.009+2.22424759874157i | -0.0389948919537802-0.0012700237100424i | 0.0224717501066869-5.41252361158628i | 1.31430288566328-0.358910829566126i | 0.898197011977372-1.20487934297909i | 0.714169939659598+0.558427351035302i | -0.0271397636575127-0.0226828269740245i | -14.9608217191059-0.990085833598251i | 1.01099955053393-0.0139475444127712i | 0.374333335424197+0.367404175989056i | -5.6049 | 44.4648
| 355000 | -6.06437471758512E-07+0.0068986549917261i | -5.95701060635991+0.0528896882699001i | 2870 | 0.777000777000777 | 0.777000777000777 | 9.00453274642476+1.04027641916482i | 1394.08174003047i | -1661.3612796961+301.507537672222i | 0.147429677455845-0.81236429276107i | 0.0125833422037547-0.0581439979171473i | 0.1600130196596-0.870508290678217i | -1.57439295032273i | -0.0035966157736975-0.999993532156572i | 1.0035966157737+0.999993532156572i | -1.0035966157737+0.574399418166158i | -0.323683523174963-1.18166715680282i | 0.163301640439046i | 0.192968185158844-0.0528580503175614i | 0.0001-448.323783357452i | 0.00002-0.00719098129427169i | 0.0000199993584529564-0.00719086595579407i | 0.000203691291992748-0.00718514714651263i | 0.009+2.23053078404875i | -0.0387749743895623-0.00125988885918443i | 0.0223419915004063-5.39717899549192i | 1.31374093428338-0.359861312637775i | 0.896953397799579-1.20120487039087i | 0.716658481126775+0.558548912939817i | -0.0270847046990308-0.0225606298307709i | -14.9615433527847-0.98738673089492i | 1.01097077213961-0.0139567471224915i | 0.373751501320006+0.365491549985963i | -5.634 | 44.3598
| 356000 | -6.03035304741194E-07+0.00687927674766556i | -5.95701058027663+0.0527411217321026i | 2870 | 0.777000777000777 | 0.777000777000777 | 9.00524845669867+1.03744317455998i | 1398.00873084746i | -1670.73988608264+302.35685467975i | 0.146627854381826-0.810224742501403i | 0.012515890041622-0.0579952288612797i | 0.159143744423448-0.868219971362683i | -1.57882786004195i | -0.00803144690095211-0.999967747410224i | 1.00803144690095+0.999967747410224i | -1.00803144690095+0.578860112631726i | -0.323626313497347-1.17784233353243i | 0.163761645060001i | 0.192885398160581-0.0529975774830291i | 0.0001-447.064446887347i | 0.00002-0.00717078190861362i | 0.0000199993584529564-0.00717066689412549i | 0.00020266142561651-0.00716499040421689i | 0.009+2.23681396935593i | -0.038556913471544-0.00124986639332069i | 0.0222133622954116-5.38192141060226i | 1.31317731459469-0.360811223363051i | 0.895720444920924-1.19754761958753i | 0.719148148964607+0.558659717323377i | -0.0270298829468649-0.0224390334840844i | -14.9622590369753-0.984702052827877i | 1.01094194736006-0.0139659205767768i | 0.373171281809216+0.363588328881635i | -5.663 | 44.2548
| 357000 | -5.99661687302097E-07+0.00686000706519387i | -5.95701055441223+0.0525933874998197i | 2870 | 0.777000777000777 | 0.777000777000777 | 9.00595828214913+1.03462507371676i | 1401.93572166445i | -1680.14487392175+303.206171687277i | 0.145832486870752-0.808096035458885i | 0.0124489704575066-0.0578471786323399i | 0.158281457328259-0.865943214091225i | -1.58326276976117i | -0.0124661200625609-0.999922294906252i | 1.01246612006256+0.999922294906252i | -1.01246612006256+0.583340474854918i | -0.323568910483991-1.17403744504836i | 0.164221649680956i | 0.192802366013056-0.0531370202651506i | 0.0001-445.812165523517i | 0.00002-0.00715069568477996i | 0.0000199993584529564-0.00715058099246629i | 0.000201640193999989-0.0071449463653302i | 0.009+2.24309715466311i | -0.0383406883422702-0.00123995474349893i | 0.0220858493299597-5.36675011631688i | 1.31261202591265-0.36176055960059i | 0.894498042656078-1.19390746515106i | 0.721638898196554+0.558759756047708i | -0.0269752952814257-0.0223180332397402i | -14.9629688365614-0.98203168621694i | 1.01091307641733-0.0139750641445262i | 0.372592651787905+0.361694437740719i | -5.692 | 44.1497
| 358000 | -5.96316300897468E-07+0.00684084503457714i | -5.95701052876427+0.0524464785984248i | 2870 | 0.777000777000777 | 0.777000777000777 | 9.00666228678457+1.03182199763661i | 1405.86271248143i | -1689.57624321342+304.055488694805i | 0.145043506548258-0.805978092841756i | 0.012382577949164-0.0576998423874386i | 0.157426084497422-0.863677935229195i | -1.58769767948039i | -0.0169005480356338-0.999857175538634i | 1.01690054803563+0.999857175538634i | -1.01690054803563+0.587840503941756i | -0.323511313840646-1.17025232368729i | 0.164681654301911i | 0.192719088615478-0.0532763783486623i | 0.0001-444.566880144959i | 0.00002-0.00713072167448728i | 0.0000199993584529563-0.00713060730254822i | 0.000200627500903726-0.00712501408785041i | 0.009+2.24938033997029i | -0.0381262784365835-0.00123015236708153i | 0.0219594396346904-5.35166438043949i | 1.31204506755105-0.362709319204054i | 0.893286081770173-1.19028428280316i | 0.724130683790245+0.558849021153134i | -0.0269209386284477-0.0221976244592374i | -14.9636728155488-0.979375519038185i | 1.0108841595346-0.0139841772006806i | 0.372015586517341+0.359809802523181i | -5.7209 | 44.0445
| 359000 | -5.92998831413894E-07+0.00682178975621768i | -5.95701050333033+0.0523003881310022i | 2870 | 0.777000777000777 | 0.777000777000777 | 9.0073605337501+1.0290338285405i | 1409.78970329842i | -1699.03399395765+304.904805702332i | 0.14426084593278-0.803870836578962i | 0.0123167070840135-0.0575532153227376i | 0.156577553016793-0.8614240519017i | -1.59213258919961i | -0.0213346436021033-0.999772390588163i | 1.0213346436021+0.999772390588163i | -1.0213346436021+0.592360198611447i | -0.323453523271948-1.16648680365263i | 0.165141658922866i | 0.192635565866827-0.0534156514175753i | 0.0001-443.328532289402i | 0.00002-0.00711085894001795i | 0.0000199993584529564-0.0071107448866687i | 0.000199623251425056-0.00710519264023733i | 0.009+2.25566352527747i | -0.0379136634767185-0.00122045774723094i | 0.0218341204292427-5.33666347905861i | 1.31147643882214-0.36365750002217i | 0.892084454456408-1.18667794939346i | 0.726623460658152+0.558927504859003i | -0.0268668099582361-0.0220778025589862i | -14.9643710370804-0.976733440409498i | 1.0108551969361-0.0139932591261506i | 0.371440061618132+0.357934350071247i | -5.7498 | 43.9392
| 360000 | -5.89708969094585E-07+0.00680284034051338i | -5.95701047810805+0.0521551092772693i | 2870 | 0.777000777000777 | 0.777000777000777 | 9.00805308534132+1.02626044985377i | 1413.71669411541i | -1708.51812615445+305.754122709859i | 0.143484438421756-0.801774189312531i | 0.0122513524981015-0.0574072926731291i | 0.155735790919858-0.85918148198566i | -1.59656749891883i | -0.0257683195504396-0.999667941722423i | 1.02576831955044+0.999667941722423i | -1.02576831955044+0.596899557196407i | -0.323395538481388-1.16274072098852i | 0.165601663543821i | 0.192551797665841-0.0535548391551676i | 0.0001-442.097064144154i | 0.00002-0.00709110655407345i | 0.0000199993584529564-0.00709099281754408i | 0.000198627351975895-0.00708548110126821i | 0.009+2.26194671058465i | -0.0377028234674929-0.00121086939240652i | 0.0217098791189414-5.32174669643038i | 1.31090613903652-0.364605099898672i | 0.890893054314079-1.18308834288763i | 0.729117183658271+0.558995199564009i | -0.0268129062849291-0.0219585630095072i | -14.9650635634494-0.974105340576501i | 1.01082618884713-0.014002309307745i | 0.370866053064404+0.356068008096487i | -5.7786 | 43.8338
| 361000 | -5.86446408467055E-07+0.00678399590771917i | -5.95701045309509+0.0520106352925137i | 2870 | 0.777000777000777 | 0.777000777000777 | 9.00874000301795+1.02350174619106i | 1417.64368493239i | -1718.02863980381+306.603439717387i | 0.142714218278094-0.799688074390098i | 0.0121865088950835-0.0572620697119157i | 0.154900727173177-0.856950144102014i | -1.60100240863805i | -0.0302014886773664-0.999543830995755i | 1.03020148867737+0.999543830995755i | -1.03020148867737+0.601458577642295i | -0.323337359171315-1.15901391355442i | 0.166061668164776i | 0.192467783911032-0.0536939412439819i | 0.0001-440.872418537106i | 0.00002-0.00707146359963003i | 0.0000199993584529563-0.00707135017816531i | 0.000197639710260953-0.00706587855989518i | 0.009+2.26822989589183i | -0.0374937386915906-0.00120138583587259i | 0.0215867032915515-5.30691332486345i | 1.31033416750327-0.365552116672288i | 0.889711776327003-1.17951534235595i | 0.731611807594718+0.559052097846617i | -0.0267592246657709-0.0218399013346481i | -14.965750456113-0.971491110898546i | 1.01079713549402-0.0140113271380998i | 0.370293537178092+0.35421070516721i | -5.8073 | 43.7283
| 362000 | -5.83210848272231E-07+0.00676525558781104i | -5.95701042828913+0.0518669595065513i | 2870 | 0.777000777000777 | 0.777000777000777 | 9.00942134741713+1.02075760334155i | 1421.57067574938i | -1727.56553490574+307.452756724914i | 0.141950120616861-0.797612415857483i | 0.0121221710452226-0.0571175417504923i | 0.154072291662084-0.854729957607975i | -1.60543731835727i | -0.0346340637895754-0.999400060849218i | 1.03463406378958+0.999400060849218i | -1.03463406378958+0.606037257508052i | -0.323278985042934-1.15530622100001i | 0.166521672785731i | 0.192383524500683-0.0538329573658227i | 0.0001-439.654538927888i | 0.00002-0.00705192916979679i | 0.0000199993584529564-0.00705181606165605i | 0.000196660235256368-0.00704638411510533i | 0.009+2.27451308119901i | -0.0372863897049378-0.00119200563521753i | 0.0214645807140982-5.29216266460564i | 1.30976052352987-0.366498548176721i | 0.888540516842305-1.1759588279617i | 0.734107287218424+0.559098192465394i | -0.0267057622004022-0.0217218131108096i | -14.9664317757063-0.968890643834999i | 1.01076803710418-0.0140203120156098i | 0.36972249062336+0.352362370695984i | -5.836 | 43.6228
| 363000 | -5.80001991394877E-07+0.0067466185203519i | -5.95701040368789+0.0517240753226979i | 2870 | 0.777000777000777 | 0.777000777000777 | 9.01009717836657+1.01802790825434i | 1425.49766656637i | -1737.12881146023+308.302073732441i | 0.141192081392215-0.795547138451333i | 0.012058333784405-0.0569737041380301i | 0.15325041517662-0.852520842589363i | -1.60987222807649i | -0.039065957705442-0.999236634110538i | 1.03906595770544+0.999236634110538i | -1.03906595770544+0.610635593965952i | -0.323220415796305-1.15161748474052i | 0.166981677406686i | 0.192299019332841-0.0539718872017535i | 0.0001-438.443369399161i | 0.00002-0.00703250236767613i | 0.0000199993584529564-0.00703238957113309i | 0.000195688837188748-0.00702699687578304i | 0.009+2.28079626650619i | -0.0370807573321676-0.00118272737188326i | 0.0213434993297526-5.27749402373266i | 1.30918520642223-0.367444392240629i | 0.887379173549578-1.17241868094981i | 0.736603577227801+0.559133476359393i | -0.0266525160301642-0.0216042939661884i | -14.9671075820545-0.966303832931642i | 1.01073889390604-0.0140292633443609i | 0.369152890401129+0.350522934927442i | -5.8647 | 43.5171
| 364000 | -5.76819544795393E-07+0.00672808385436002i | -5.95701037928914+0.0515819762167602i | 2870 | 0.777000777000777 | 0.777000777000777 | 9.01076755489747+1.01531254902411i | 1429.42465738336i | -1746.71846946728+309.151390739968i | 0.140440037384567-0.793492167591871i | 0.0119949920131722-0.0568305522611616i | 0.152435029397739-0.850322719853033i | -1.6143071377957i | -0.0434970832567291-0.999053553994057i | 1.04349708325673+0.999053553994057i | -1.04349708325673+0.615253583801643i | -0.323161651130359-1.14794754793249i | 0.167441682027641i | 0.192214268305322-0.054110730432097i | 0.0001-437.238854648064i | 0.00002-0.00701318230622652i | 0.0000199993584529564-0.00701306981956911i | 0.00019472542751462-0.00700771596057448i | 0.009+2.28707945181337i | -0.0368768226621744-0.00117354965070539i | 0.0212234472547806-5.2629067180387i | 1.30860821548466-0.368389646687626i | 0.886227645460407-1.16889478363559i | 0.739100632269417+0.559157942648497i | -0.026599483337416-0.0214873395800308i | -14.9677779341866-0.96373057280735i | 1.01070970612906-0.0140381805340636i | 0.36858471384373+0.348692328926283i | -5.8932 | 43.4114
| 365000 | -5.7366321944293E-07+0.00670965074817958i | -5.95701035509064+0.0514406557360435i | 2870 | 0.777000777000777 | 0.777000777000777 | 9.01143253525697+1.01261141487694i | 1433.35164820034i | -1756.3345089269+310.000707747496i | 0.139693926187963-0.79144742937571i | 0.0119321406957696-0.0566880815436681i | 0.151626066883733-0.848135510919378i | -1.61874204751492i | -0.047927353290343-0.998850824100668i | 1.04792735329034+0.998850824100668i | -1.04792735329034+0.619891223414252i | -0.323102690742846-1.14429625544993i | 0.167901686648596i | 0.192129271315716-0.0542494867364235i | 0.0001-436.040939977795i | 0.00002-0.00699396810812726i | 0.0000199993584529564-0.00699385592965749i | 0.000193769918900263-0.00698854049775432i | 0.009+2.29336263712055i | -0.03667456704375-0.00116447109946326i | 0.0211044127755524-5.24840007092871i | 1.30802955001997-0.369334309336205i | 0.885085832888309-1.1653870193937i | 0.741598406938614+0.559171584633823i | -0.0265466613448612-0.0213709456819011i | -14.9684428903476-0.961170759140897i | 1.01068047400372-0.0140470629999868i | 0.368017938609572+0.346870484565469i | -5.9217 | 43.3056
| 366000 | -5.70532730249733E-07+0.00669131836935313i | -5.95701033109022+0.051300107498374i | 2870 | 0.777000777000777 | 0.777000777000777 | 9.01209217692076+1.00992439615636i | 1437.27863901733i | -1765.97692983908+310.850024755023i | 0.138953686197701-0.789412850568781i | 0.0118697748592108-0.0565462874461682i | 0.150823461056912-0.845959138014949i | -1.62317695723414i | -0.0523566806699857-0.998628448417739i | 1.05235668066999+0.998628448417739i | -1.05235668066999+0.624548508816401i | -0.323043534330392-1.14066345386085i | 0.168361691269552i | 0.192044028261381-0.0543881557935584i | 0.0001-434.849571289331i | 0.00002-0.00697485890564604i | 0.0000199993584529564-0.00697474703367983i | 0.000192822225201944-0.00696946962509488i | 0.009+2.29964582242773i | -0.0364739720813082-0.00115549036844008i | 0.020986384345614-5.23397341331264i | 1.30744920932935-0.370278377999786i | 0.883953637428903-1.16189527264705i | 0.744096855780221+0.55917439579804i | -0.026494047314894-0.0212551080509607i | -14.969102508011-0.958624288657986i | 1.0106511977615-0.0140559101628943i | 0.367452542678026+0.34505733451463i | -5.9502 | 43.1997
| 367000 | -5.67427796006776E-07+0.00667308589449627i | -5.95701030728573+0.0511603251911381i | 2870 | 0.777000777000777 | 0.777000777000777 | 9.01274653660511+1.0072513843096i | 1441.20562983432i | -1775.64573220383+311.699341762551i | 0.138219256598148-0.787388358599268i | 0.0118078895923575-0.0564051654658086i | 0.150027146190506-0.843793524065077i | -1.62761186695336i | -0.0567849782779102-0.998386431319045i | 1.05678497827791+0.998386431319045i | -1.05678497827791+0.629225435634315i | -0.32298418158843-1.13704899140421i | 0.168821695890507i | 0.191958539039449-0.0545267372815662i | 0.0001-433.664695073284i | 0.00002-0.00695585384050803i | 0.0000199993584529563-0.0069557422733751i | 0.000191882261446507-0.00695050248973716i | 0.009+2.30592900773491i | -0.0362750196306882-0.00114660612999247i | 0.0208693505828158-5.21962608350132i | 1.30686719271246-0.37122185048661i | 0.882830961940593-1.15841942885595i | 0.746595933289195+0.559166369805744i | -0.0264416385489526-0.0211398225152609i | -14.9697568438908-0.956091059118462i | 1.01062187763489-0.0140647214489806i | 0.366888504344309+0.34325281222867i | -5.9786 | 43.0937
| 368000 | -5.64348139320623E-07+0.00665495250917457i | -5.95701028367502+0.0510213025703384i | 2870 | 0.777000777000777 | 0.777000777000777 | 9.01339567027884+1.004592271874i | 1445.1326206513i | -1785.34091602114+312.548658770078i | 0.137490577350781-0.785373881550691i | 0.0117464800450156-0.0562647111359571i | 0.149237057395797-0.841638592686648i | -1.63204677667258i | -0.0612121590166234-0.998124777564671i | 1.06121215901662+0.998124777564671i | -1.06121215901662+0.633921999107909i | -0.322924632211264-1.13345271796719i | 0.169281700511462i | 0.191872803546824-0.0546652308777612i | 0.0001-432.486258401889i | 0.00002-0.00693695206376752i | 0.0000199993584529564-0.00693684079981117i | 0.000190949943812344-0.00693163824806379i | 0.009+2.31221219304209i | -0.0360776917950389-0.00113781707812955i | 0.0207533002665011-5.20535742710424i | 1.30628349946744-0.37216472459981i | 0.881717710525407-1.15495937450736i | 0.749095593911337+0.559147500503837i | -0.0263894323868881-0.0210250849510477i | -14.9704059539539-0.953570969303661i | 1.01059251385739-0.0140734962898105i | 0.366325802214534+0.341456851936578i | -6.0069 | 42.9877
| 369000 | -5.61293486551443E-07+0.00663691740778204i | -5.95701026025603+0.0508830334596623i | 2870 | 0.777000777000777 | 0.777000777000777 | 9.01403963317511+1.00194695246369i | 1449.05961146829i | -1795.06248129102+313.397975777605i | 0.136767589182436-0.783369348155049i | 0.011685541427045-0.0561249200258961i | 0.148453130609481-0.839494268180945i | -1.6364816863918i | -0.065638135810599-0.997843492300927i | 1.0656381358106+0.997843492300927i | -1.0656381358106+0.638638194090873i | -0.322864885892032-1.12987448506288i | 0.169741705132417i | 0.191786821680185-0.0548036362586968i | 0.0001-431.314208921125i | 0.00002-0.00691815273568142i | 0.0000199993584529563-0.00691804177325842i | 0.000190025189610721-0.0069128760655746i | 0.009+2.31849537834927i | -0.0358819709207827-0.00112912192810118i | 0.0206382223347493-5.19116679692886i | 1.30569812889085-0.373106998137339i | 0.880613788510294-1.15151499710425i | 0.751595792043908+0.559117781921846i | -0.0263374262063429-0.0209108912820775i | -14.9710498934311-0.951063919004028i | 1.01056310666345-0.0140822341222561i | 0.365764415200802+0.339669388630416i | -6.0352 | 42.8815
| 370000 | -5.58263567752238E-07+0.00661897979342194i | -5.95701023702665+0.0507455117495682i | 2870 | 0.777000777000777 | 0.777000777000777 | 9.01467847980283+0.999315320756335i | 1452.98660228528i | -1804.81042801346+314.247292785133i | 0.136050233573755-0.781374687786004i | 0.0116250690074856-0.0559857877405198i | 0.147675302581241-0.837360475526524i | -1.64091659611102i | -0.0700628216079907-0.997542581060241i | 1.07006282160799+0.997542581060241i | -1.07006282160799+0.643374015050779i | -0.322804942322684-1.1263141458083i | 0.170201709753372i | 0.191700593335981-0.0549419531001595i | 0.0001-430.14849484296i | 0.00002-0.00689945502558498i | 0.0000199993584529563-0.00689934436306544i | 0.000189107917267463-0.00689421511676362i | 0.009+2.32477856365645i | -0.0356878395936544-0.00112051941599506i | 0.0205241058816735-5.17705355288164i | 1.30511108027772-0.374048668891929i | 0.879519102428734-1.14808618515501i | 0.754096482036354+0.559077208272284i | -0.026285617422143-0.0207972374789447i | -14.9716887168295-0.948569809006767i | 1.01053365628854-0.0140909343884381i | 0.365204322516415+0.337890358054482i | -6.0635 | 42.7753
| 371000 | -5.55258116609211E-07+0.00660113887778952i | -5.95701021398486+0.0506087313963863i | 2870 | 0.777000777000777 | 0.777000777000777 | 9.01531226395808+0.996697272480257i | 1456.91359310227i | -1814.58475618846+315.09660979266i | 0.135338452747838-0.779389830452184i | 0.0115650581136969-0.0558473099200316i | 0.146903510861535-0.835237140372216i | -1.64535150583024i | -0.0744861293823437-0.997222049761053i | 1.07448612938234+0.997222049761053i | -1.07448612938234+0.648129456069187i | -0.322744801194022-1.12277155490279i | 0.170661714374327i | 0.191614118410439-0.0550801810771731i | 0.0001-428.989064937723i | 0.00002-0.00688085811176939i | 0.0000199993584529563-0.00688074774753659i | 0.000188198046304973-0.00687565458499848i | 0.009+2.33106174896363i | -0.0354952806348164-0.00111200829834261i | 0.0204109401547739-5.16301706187072i | 1.30452235292154-0.374989734651119i | 0.878433560002588-1.14467282816311i | 0.756597618190954+0.559025773951016i | -0.0262340034857007-0.0206841195584214i | -14.9723224779429-0.946088541083871i | 1.01050416296906-0.0140995965356663i | 0.364645503671175+0.336119696694703i | -6.0917 | 42.669
| 372000 | -5.52276870383223E-07+0.00658339388105632i | -5.95701019112863+0.0504726864214318i | 2870 | 0.777000777000777 | 0.777000777000777 | 9.0159410387351+0.99409270440154i | 1460.84058391925i | -1824.38546581603+315.945926800188i | 0.134632189659089-0.777414706790528i | 0.0115055041305121-0.0557094822396448i | 0.146137693789601-0.833124189030173i | -1.64978641554946i | -0.0789079721343069-0.9968819047077i | 1.07890797213431+0.9968819047077i | -1.07890797213431+0.65290451084176i | -0.322684462195681-1.11924656860676i | 0.171121718995282i | 0.19152739679956-0.055218319863993i | 0.0001-427.8358685266i | 0.00002-0.0068623611813614i | 0.0000199993584529564-0.00686225111381167i | 0.000187295497324594-0.0068571936624013i | 0.009+2.33734493427081i | -0.0353042770970461-0.00110358735173337i | 0.0202987145523416-5.14905669771018i | 1.3039319461143-0.375930193197216i | 0.877357070124343-1.14127481661673i | 0.759099154763558+0.558963473537604i | -0.0261825818844291-0.0205715335828075i | -14.9729512298637-0.943620017980108i | 1.0104746269424-0.0141082200163822i | 0.364087938466757+0.334357341768157i | -6.1198 | 42.5626
| 373000 | -5.49319569852379E-07+0.00656574403175666i | -5.957010168456+0.0503373709101344i | 2870 | 0.777000777000777 | 0.777000777000777 | 9.01656485653736+0.991501514311485i | 1464.76757473624i | -1834.21255689616+316.795243807715i | 0.133931387982264-0.775449248059758i | 0.0114464024994068-0.0555723004092844i | 0.145377790481671-0.831021548469042i | -1.65422132526868i | -0.0833282628933438-0.996522152590286i | 1.08332826289334+0.996522152590286i | -1.08332826289334+0.657699172678394i | -0.322623925016088-1.11573904472077i | 0.171581723616237i | 0.191440428399123-0.055356369134096i | 0.0001-426.688855474249i | 0.00002-0.00684396343020493i | 0.0000199993584529564-0.00684385365774749i | 0.000186400191989305-0.00683883154973215i | 0.009+2.34362811957799i | -0.0351148122609974-0.00109525537243767i | 0.0201874186209159-5.13517184102591i | 1.30333985914645-0.376870042307229i | 0.876289542839656-1.13789204197866i | 0.761601045964164+0.558890301795638i | -0.0261313501411659-0.0204594756592924i | -14.9735750249934-0.941164143401351i | 1.01044504844689-0.0141168042881008i | 0.363531606992171+0.332603231212809i | -6.1479 | 42.4561
| 374000 | -5.46385959255689E-07+0.00654818856667589i | -5.95701014596498+0.0502027790111818i | 2870 | 0.777000777000777 | 0.777000777000777 | 9.01718376908804+0.988923601014083i | 1468.69456555323i | -1844.06602942886+317.644560815243i | 0.133235992101689-0.773493386133835i | 0.0113877487176805-0.0554357601732907i | 0.144623740819369-0.828929146307126i | -1.65865623498789i | -0.0877469147194331-0.996142800484559i | 1.08774691471943+0.996142800484559i | -1.08774691471943+0.662513434503331i | -0.322563189342535-1.1122488425649i | 0.172041728237192i | 0.191353213104682-0.0554943285601903i | 0.0001-425.547976181537i | 0.00002-0.00682566406274449i | 0.0000199993584529563-0.00682555458380131i | 0.000185512053006731-0.00682056745627363i | 0.009+2.34991130488517i | -0.0349268696315298-0.00108701117603742i | 0.0200770420527891-5.12136187916298i | 1.3027460913069-0.377809279752931i | 0.875230889330108-1.13452439667611i | 0.76410324595773+0.558806253673085i | -0.0260803058136122-0.020347941939326i | -14.974193915053-0.938720822002901i | 1.01041542772181-0.0141253488133565i | 0.362976489619326+0.330857303677384i | -6.1759 | 42.3495
| 375000 | -5.43475786237746E-07+0.00653072673074028i | -5.95701012365365+0.0500689049356755i | 2870 | 0.777000777000777 | 0.777000777000777 | 9.01779782744072+0.986358864313848i | 1472.62155637022i | -1853.94588341411+318.49387782277i | 0.132545947100686-0.771547053495588i | 0.011329538337652-0.055299857310126i | 0.143875485438338-0.826846910805714i | -1.66309114470711i | -0.0921638407048186-0.995743855851763i | 1.09216384070482+0.995743855851763i | -1.09216384070482+0.667347288855347i | -0.322502254861109-1.10877582295855i | 0.172501732858147i | 0.191265750811568-0.0556321978142011i | 0.0001-424.413181578388i | 0.00002-0.0068074622919105i | 0.0000199993584529563-0.00680735310491618i | 0.000184631004112476-0.00680240059971782i | 0.009+2.35619449019234i | -0.0347404329341084-0.00107885359706481i | 0.0199675746835632-5.10762620609454i | 1.30215064188307-0.378747903300766i | 0.87418102189639-1.13117177409084i | 0.766605708864772+0.558711324302637i | -0.0260294464937765-0.0202369286180019i | -14.9748079510944-0.936289959378172i | 1.01038576500739-0.0141338530596463i | 0.362422566998655+0.329119498511448i | -6.2039 | 42.2429
| 376000 | -5.40588801794464E-07+0.00651335777690875i | -5.95701010152011+0.0499357429563004i | 2870 | 0.777000777000777 | 0.777000777000777 | 9.01840708198968+0.983807205003659i | 1476.5485471872i | -1863.85211885194+319.343194830298i | 0.131861198751157-0.769610183230315i | 0.0112717669658684-0.0551645876320818i | 0.143132965717025-0.824774770862397i | -1.66752605442633i | -0.0965789539756587-0.995325326538498i | 1.09657895397566+0.995325326538498i | -1.09657895397566+0.672200727887832i | -0.322441121256711-1.10531984820049i | 0.172961737479102i | 0.191178041414894-0.0557699765672705i | 0.0001-423.284423116744i | 0.00002-0.00678935733900652i | 0.0000199993584529563-0.00678924844240817i | 0.000183756970053768-0.00678433020605485i | 0.009+2.36247767549952i | -0.0345554861112696-0.00107078148864871i | 0.0198590064897514-5.09396422233211i | 1.30155351016088-0.379685910711846i | 0.873139853941687-1.12783406854924i | 0.76910838876211+0.558605509002054i | -0.0259787698074334-0.0201264319334501i | -14.9754171835098-0.933871462047359i | 1.01035606054477-0.0141423164993767i | 0.361869820054833+0.327389755755634i | -6.2318 | 42.1362
| 377000 | -5.37724760219825E-07+0.00649608096606651i | -5.95701007956245+0.0498032874065099i | 2870 | 0.777000777000777 | 0.777000777000777 | 9.01901158247995+0.981268524852854i | 1480.47553800419i | -1873.78473574233+320.192511837825i | 0.131181693503371-0.767682709019578i | 0.0112144302623265-0.0550299469849895i | 0.142396123765697-0.822712656004568i | -1.67196096414555i | -0.100992167693775-0.994887220776562i | 1.10099216769378+0.994887220776562i | -1.10099216769378+0.677073743368988i | -0.322379788213069-1.10188078204922i | 0.173421742100057i | 0.191090084809549-0.0559076644897578i | 0.0001-422.161652763649i | 0.00002-0.00677134843359801i | 0.0000199993584529563-0.00677123982585505i | 0.000182889876573386-0.00676635550946303i | 0.009+2.3687608608067i | -0.0343720133191535-0.00106279372216856i | 0.0197513275864296-5.08037533483752i | 1.30095469542473-0.380623299741956i | 0.872107299955337-1.12451117531266i | 0.771611239683506+0.558488803274489i | -0.0259282734135884-0.0200164481662392i | -14.9760216620424-0.931465237446344i | 1.01032631457604-0.0141507386098101i | 0.361318229982543+0.325668016132017i | -6.2597 | 42.0294
| 378000 | -5.34883419053574E-07+0.00647889556691996i | -5.95701005777884+0.0496715326797197i | 2870 | 0.777000777000777 | 0.777000777000777 | 9.0196113780174+0.978742726595514i | 1484.40252882118i | -1883.74373408528+321.041828845352i | 0.130507378475906-0.76576456513493i | 0.0111575239397076-0.0548959312479315i | 0.141664902415614-0.820660496382861i | -1.67639587386477i | -0.10540339505835-0.994429547182792i | 1.10540339505835+0.994429547182792i | -1.10540339505835+0.681966326681978i | -0.322318255412702-1.0984584897037i | 0.173881746721012i | 0.191001880890204-0.0560452612512299i | 0.0001-421.044822994433i | 0.00002-0.0067534348134033i | 0.0000199993584529564-0.00675332649298744i | 0.000182029650393925-0.00674847575220134i | 0.009+2.37504404611388i | -0.0341899989241031-0.00105488918691581i | 0.0196445282249323-5.06685895693619i | 1.30035419695752-0.381560068141482i | 0.871083275496854-1.12120299056765i | 0.774114215620427+0.558361202808821i | -0.025877955003959-0.0199069736387903i | -14.9766214357962-0.929071193915794i | 1.01029652734418-0.0141591188730129i | 0.360767778242404+0.323954221034705i | -6.2875 | 41.9225
| 379000 | -5.32064539029917E-07+0.00646180085589371i | -5.95701003616742+0.0495404732285185i | 2870 | 0.777000777000777 | 0.777000777000777 | 9.02020651707838+0.976229713918818i | 1488.32951963816i | -1893.7291138808+321.89114585288i | 0.129838201445768-0.763855686431801i | 0.0111010437626241-0.054762536332956i | 0.140939245208392-0.818618222764757i | -1.68083078358399i | -0.109812549307635-0.993952314758891i | 1.10981254930763+0.993952314758891i | -1.10981254930763+0.686878468825099i | -0.322256522536958-1.09505283778433i | 0.174341751341967i | 0.190913429551311-0.0561827665204653i | 0.0001-419.933886786004i | 0.00002-0.00673561572418588i | 0.0000199993584529564-0.00673550768958089i | 0.000181176219202303-0.00673069018450271i | 0.009+2.38132723142106i | -0.0340094274993206-0.00104706678976224i | 0.0195385987905917-5.05341450823161i | 1.29975201404068-0.382496213655446i | 0.870067697180111-1.11790941141656i | 0.77661727052269+0.558222703480011i | -0.0258278123024565-0.0197980047147983i | -14.9772165532458-0.926689240690299i | 1.01026669909311-0.0141674567758039i | 0.360218446556841+0.322248312520501i | -6.3152 | 41.8155
| 380000 | -5.29267884027143E-07+0.00644479611702891i | -5.9570100147264+0.0494101035638883i | 2870 | 0.777000777000777 | 0.777000777000777 | 9.0207970475195+0.973729391451678i | 1492.25651045515i | -1903.74087512888+322.740462860406i | 0.129174110838687-0.761956008343462i | 0.0110449855468788-0.0546297581847924i | 0.140219096385566-0.816585766528254i | -1.68526569330321i | -0.114219543720656-0.993455532891254i | 1.11421954372066+0.993455532891254i | -1.11421954372066+0.691810160411956i | -0.32219458926599-1.09166369431424i | 0.174801755962922i | 0.1908247306871-0.0563201799654475i | 0.0001-418.828797610251i | 0.00002-0.00671789041964854i | 0.0000199993584529563-0.00671778266935015i | 0.000180329511634585-0.00671299806446974i | 0.009+2.38761041672824i | -0.0338302838215922-0.00103932545483549i | 0.0194335298005239-5.04004141452155i | 1.29914814595412-0.383431734023456i | 0.869060482657869-1.11463033586802i | 0.779120358299188+0.5580733013494i | -0.0257778430646857-0.0196895377986641i | -14.9778070622459-0.92431928788779i | 1.01023683006762-0.0141757518097035i | 0.359670216906162+0.3205502332998i | -6.343 | 41.7085
| 381000 | -5.26493221018192E-07+0.0064278806418834i | -5.95700999345399+0.0492804182544394i | 2870 | 0.777000777000777 | 0.777000777000777 | 9.02138301658692+0.97124166475343i | 1496.18350127214i | -1913.77901782952+323.589779867934i | 0.128515055719564-0.760065466874978i | 0.0109893451587365-0.0544975927805696i | 0.139504400878301-0.814563059655548i | -1.68970060302243i | -0.118624291618919-0.99293921135078i | 1.11862429161892+0.99293921135078i | -1.11862429161892+0.69676139167165i | -0.322132455278719-1.08829092870094i | 0.175261760583877i | 0.190735784191589-0.0564575012533553i | 0.0001-417.729509427547i | 0.00002-0.00670025816132925i | 0.0000199993584529563-0.00670015069384509i | 0.000179489457261081-0.00669539865797183i | 0.009+2.39389360203542i | -0.0336525528680693-0.00103166412320139i | 0.0193293119014546-5.02673910771532i | 1.29854259197631-0.384366626979642i | 0.868061550606591-1.11136566282768i | 0.781623432818558+0.557912992665066i | -0.0257280450774478-0.0195815693349363i | -14.9783930100409-0.921961246498991i | 1.01020692051344-0.0141840034708841i | 0.359123071524593+0.318859926727577i | -6.3706 | 41.6014
| 382000 | -5.23740320022086E-07+0.00641105372943322i | -5.95700997234841+0.0491514119256547i | 2870 | 0.777000777000777 | 0.777000777000777 | 9.02196447092568+0.968766440302768i | 1500.11049208913i | -1923.84354198273+324.439096875461i | 0.127860985783085-0.7581839985973i | 0.0109341185142072-0.0543660361295363i | 0.138795104297292-0.812550034726836i | -1.69413551274165i | -0.123026706368116-0.992403360292685i | 1.12302670636812+0.992403360292685i | -1.12302670636812+0.701732152448965i | -0.322070120252902-1.08493441171814i | 0.175721765204833i | 0.190646589958579-0.0565947300505728i | 0.0001-416.635976680355i | 0.00002-0.00668271821849854i | 0.0000199993584529564-0.00668261103234788i | 0.000178655986571696-0.00667789123854361i | 0.009+2.4001767873426i | -0.0334762198131095-0.00102408175255293i | 0.0192259358675894-5.01350702575254i | 1.29793535138424-0.385300890252723i | 0.867070820711387-1.10811529208892i | 0.784126447909964+0.557741773862145i | -0.025678416158258-0.0194740958077615i | -14.9789744432741-0.919615028377113i | 1.01017697067714-0.0141922112601221i | 0.358576992896514+0.317177336794582i | -6.3983 | 41.4942
| 383000 | -5.21008954056286E-07+0.00639431468597577i | -5.95700995140794+0.0490230792591476i | 2870 | 0.777000777000777 | 0.777000777000777 | 9.02254145658888+0.966303625486767i | 1504.03748290611i | -1933.9344475885+325.288413882989i | 0.127211851344503-0.756311540641402i | 0.0108793015783407-0.0542350842727826i | 0.138091152922844-0.810546624914185i | -1.69857042246087i | -0.127426701379829-0.991847990256297i | 1.12742670137983+0.991847990256297i | -1.12742670137983+0.706722432204573i | -0.322007583865067-1.08159401548794i | 0.176181769825787i | 0.190557147881645-0.056731866022673i | 0.0001-415.548154286933i | 0.00002-0.00666526986805859i | 0.0000199993584529563-0.00666516296177235i | 0.000177829030961575-0.00666047508728547i | 0.009+2.40645997264978i | -0.0333012700251778-0.00101657731690576i | 0.0191233925985234-5.0003446125231i | 1.29732642345335-0.386234521565898i | 0.866088213651359-1.10487912432374i | 0.786629357363718+0.557559641563095i | -0.0256289541548661-0.019367113740342i | -14.9795514079968-0.917280546227619i | 1.01014698080621-0.014200374682749i | 0.358031963752616+0.315502408118587i | -6.4258 | 41.3869
| 384000 | -5.18298899089911E-07+0.00637766282503462i | -5.95700993063085+0.0488954149919321i | 2870 | 0.777000777000777 | 0.777000777000777 | 9.0231140190465+0.963853128590079i | 1507.9644737231i | -1944.05173464684+326.137730890516i | 0.126567603330559-0.754448030692486i | 0.0108248903645329-0.0541047332829645i | 0.137392493695092-0.808552763975451i | -1.70300533218008i | -0.131824190113219-0.991273112164853i | 1.13182419011322+0.991273112164853i | -1.13182419011322+0.711732220015227i | -0.321944845790546-1.07826961346332i | 0.176641774446743i | 0.190467457854165-0.0568689088344251i | 0.0001-414.465997635144i | 0.00002-0.00664791239444385i | 0.0000199993584529563-0.00664780576656442i | 0.000177008522716989-0.00664314949276526i | 0.009+2.41274315795696i | -0.0331276890638008-0.00100914980630009i | 0.0190216731171907-4.98725131778839i | 1.29671580745777-0.387167518636891i | 0.865113651085093-1.1016570610739i | 0.78913211493202+0.55736659257816i | -0.025579656944789-0.0192606196944082i | -14.9801239496773-0.914957713598147i | 1.010116951149-0.0142084932486037i | 0.357487967066224+0.313835085935922i | -6.4533 | 41.2796
| 385000 | -5.15609933997779E-07+0.00636109746726549i | -5.95700991001545+0.0487684139157021i | 2870 | 0.777000777000777 | 0.777000777000777 | 9.02368220319429+0.961414858784332i | 1511.89146454009i | -1954.19540315774+326.987047898044i | 0.125928193270569-0.752593406984234i | 0.0107708809338437-0.0539749792640302i | 0.136699074204413-0.806568386248264i | -1.7074402418993i | -0.136219086076777-0.990678737325278i | 1.13621908607678+0.990678737325278i | -1.13621908607678+0.716761504574022i | -0.321881905703458-1.07496108041078i | 0.177101779067698i | 0.190377519769284-0.0570058581497834i | 0.0001-413.389462576352i | 0.00002-0.00663064508952322i | 0.0000199993584529563-0.00663053873860432i | 0.000176194395001485-0.00662591375092162i | 0.009+2.41902634326414i | -0.0329554626765799-0.00100179822650877i | 0.0189207685678544-4.9742265971039i | 1.29610350267-0.388099879177879i | 0.864147055636438-1.09844900474173i | 0.791634674329689+0.557162623905502i | -0.0255305224348531-0.0191546102696895i | -14.9806921132097-0.91264644486863i | 1.01008688195473-0.0142165664719874i | 0.356944986049686+0.312175316092958i | -6.4808 | 41.1721
| 386000 | -5.12941840515308E-07+0.00634461794036391i | -5.95700988956007+0.0486420708761233i | 2870 | 0.777000777000777 | 0.777000777000777 | 9.0242460533624+0.958988726117572i | 1515.81845535708i | -1964.3654531212+327.836364905571i | 0.125293573287654-0.750747608293147i | 0.0107172693943249-0.0538458183509485i | 0.136010842681979-0.804593426644095i | -1.71187515161852i | -0.140611302829954-0.990064877427971i | 1.14061130282995+0.990064877427971i | -1.14061130282995+0.721810274190549i | -0.321818763276693-1.0716682923934i | 0.177561783688653i | 0.190287333519945-0.057142713631886i | 0.0001-412.318505419418i | 0.00002-0.00661346725250372i | 0.0000199993584529563-0.00661336117711036i | 0.000175386581842284-0.00660876716496883i | 0.009+2.42530952857132i | -0.0327845767962577-0.00099452159875144i | 0.0188206702141341-4.96126991174294i | 1.2954895083612-0.389031600895484i | 0.863188350880534-1.09525485858153i | 0.794136989234859+0.556947732731671i | -0.0254815485607418-0.0190490821034046i | -14.9812559429225-0.910346655241449i | 1.01005677347348-0.0142245938716174i | 0.356403004150773+0.31052304503792i | -6.5082 | 41.0646
| 387000 | -5.10294403194234E-07+0.00632822357897439i | -5.95700986926305+0.048516380772137i | 2870 | 0.777000777000777 | 0.777000777000777 | 9.02480561332383+0.956574641503946i | 1519.74544617406i | -1974.56188453723+328.685681913099i | 0.124663696090116-0.748910573932934i | 0.0106640519003601-0.0537172467094386i | 0.135327747990476-0.802627820642373i | -1.71631006133774i | -0.14500075398491-0.989431544546568i | 1.14500075398491+0.989431544546568i | -1.14500075398491+0.726878516791172i | -0.321755418181954-1.06839112675406i | 0.178021788309608i | 0.190196898998875-0.0572794749430572i | 0.0001-411.253082924794i | 0.00002-0.00659637818983579i | 0.0000199993584529563-0.00659627238854407i | 0.000174585018116929-0.00659170904530328i | 0.009+2.4315927138785i | -0.0326150175378366-0.000987318959414653i | 0.0187213694370705-4.94838072862153i | 1.29487382380106-0.389962681490785i | 0.862237461330009-1.09207452669078i | 0.796639013289705+0.556721916431854i | -0.0254327332865538-0.0189440318697532i | -14.9818154825869-0.908058260731809i | 1.01002662595621-0.0142325749705818i | 0.35586200504918+0.308878219812694i | -6.5356 | 40.9571
| 388000 | -5.07667409359096E-07+0.0063119137246007i | -5.95700984912276+0.0483913385552721i | 2870 | 0.777000777000777 | 0.777000777000777 | 9.0253609263028+0.954172516713482i | 1523.67243699105i | -1984.78469740583+329.534998920626i | 0.124038514962968-0.747082243748992i | 0.0106112246520143-0.0535892605357034i | 0.134649739614982-0.800671504284695i | -1.72074497105696i | -0.149387353208199-0.98877875113771i | 1.1493873532082+0.98877875113771i | -1.1493873532082+0.73196621991925i | -0.321691870089693-1.06512946209898i | 0.178481792930563i | 0.190106216098592-0.0574161417447942i | 0.0001-410.193152298699i | 0.00002-0.00657937721511972i | 0.0000199993584529563-0.00657927168651676i | 0.000173789639540161-0.00657473870941091i | 0.009+2.43787589918568i | -0.032446771195751-0.000980189359777711i | 0.0186228577332276-4.93555852022462i | 1.29425644825781-0.390893118659232i | 0.861294312421503-1.0889079140015i | 0.799140700101138+0.556485172570182i | -0.0253840746043665-0.0188394562794171i | -14.9823707754256-0.90578117815821i | 1.0099964396547-0.0142405092962957i | 0.355321972653084+0.307240788044838i | -6.5629 | 40.8494
| 389000 | -5.05060649064532E-07+0.00629568772551778i | -5.9570098291376+0.0482669392289697i | 2870 | 0.777000777000777 | 0.777000777000777 | 9.02591203498297+0.951782264362025i | 1527.59942780804i | -1995.03389172698+330.384315928153i | 0.123417983759593-0.745262558112906i | 0.0105587838943945-0.0534618560561634i | 0.133976767653987-0.798724414169069i | -1.72517988077618i | -0.153771014222468-0.988106510040792i | 1.15377101422247+0.988106510040792i | -1.15377101422247+0.737073370735388i | -0.32162811866915-1.06188317828143i | 0.178941797551518i | 0.190015284711398-0.0575527136977706i | 0.0001-409.138671187391i | 0.00002-0.00656246364901401i | 0.0000199993584529563-0.00656235839169783i | 0.000173000382651049-0.00655785548177668i | 0.009+2.44415908449286i | -0.0322798242410903-0.000973131865744246i | 0.0185251267128298-4.92280276453333i | 1.29363738099826-0.391822910090666i | 0.860358830502329-1.08575492627177i | 0.801642003241532+0.556237498900062i | -0.0253355705338107-0.0187353520790711i | -14.9829218641206-0.903515325133055i | 1.00996621482158-0.0142483963804575i | 0.354782891095763+0.305610697939696i | -6.5902 | 40.7417
| 390000 | -5.02473915053342E-07+0.00627954493668498i | -5.95700980930597+0.0481431778479182i | 2870 | 0.777000777000777 | 0.777000777000777 | 9.02645898151543+0.949403797901293i | 1531.52641862502i | -2005.30946750071+331.233632935681i | 0.122802056893543-0.743451457917016i | 0.0105067259170203-0.0533350295271931i | 0.133308782810563-0.796786487444209i | -1.7296147904954i | -0.158151650808155-0.987414834477716i | 1.15815165080816+0.987414834477716i | -1.15815165080816+0.742199956017684i | -0.321564163588342-1.05865215638581i | 0.179401802172473i | 0.189924104729389-0.0576891904618325i | 0.0001-408.089597671526i | 0.00002-0.00654563681914474i | 0.0000199993584529563-0.00654553183172413i | 0.000172217184800336-0.00654105869379502i | 0.009+2.45044226980004i | -0.0321141633188717-0.000966145557579262i | 0.0184281680979345-4.91011294495334i | 1.29301662128777-0.392752053469296i | 0.859430942817399-1.0826154700772i | 0.804142876249503+0.555978893364459i | -0.0252872191216518-0.0186317160508992i | -14.9834687908214-0.901260620053375i | 1.00993595171033-0.0142562357590071i | 0.354244744732282+0.303987898272631i | -6.6175 | 40.6339
| 391000 | -4.99907002715271E-07+0.00626348471966049i | -5.95700978962632+0.0480200495173971i | 2870 | 0.777000777000777 | 0.777000777000777 | 9.02700180752671+0.947037031609096i | 1535.45340944201i | -2015.61142472699+332.082949943208i | 0.122190689330491-0.74164888456912i | 0.0104550470532044-0.0532087772348605i | 0.132645736383695-0.794857661803981i | -1.73404970021462i | -0.162529176805181-0.986703738052629i | 1.16252917680518+0.986703738052629i | -1.16252917680518+0.747345962161991i | -0.321500004514041-1.05543627871189i | 0.179861806793428i | 0.189832676044453-0.0578255716959907i | 0.0001-407.045890260602i | 0.00002-0.00652889606001649i | 0.0000199993584529563-0.00652879134111093i | 0.000171439984138014-0.00652434768368175i | 0.009+2.45672545510722i | -0.0319497752453618-0.000959229529651596i | 0.0183319737206397-4.89748855024452i | 1.29239416839032-0.393680546473644i | 0.858510577496373-1.07948945280276i | 0.806643272630519+0.555709354096243i | -0.0252390184413755-0.0185285450121222i | -14.984011597153-0.899016982091699i | 1.00990565057526-0.0142640269720821i | 0.353707518136197+0.302372338381425i | -6.6447 | 40.526
| 392000 | -4.97359710046554E-07+0.00624750644251718i | -5.95700977009707+0.0478975493926317i | 2870 | 0.777000777000777 | 0.777000777000777 | 9.02754055412642+0.944681880579657i | 1539.380400259i | -2025.93976340584+332.932266950736i | 0.121583836580289-0.739854779987106i | 0.0104037436794436-0.053083095494667i | 0.131987580259733-0.792937875481773i | -1.73848460993384i | -0.166903506114649-0.985973234751653i | 1.16690350611465+0.985973234751653i | -1.16690350611465+0.752511375182187i | -0.321435641111808-1.05223542875929i | 0.180321811414383i | 0.189740998548265-0.0579618570584247i | 0.0001-406.007507887488i | 0.00002-0.00651224071292461i | 0.0000199993584529563-0.00651213626116414i | 0.000170668719601123-0.00650772179638731i | 0.009+2.4630086404144i | -0.0317866470054473-0.000952382890181664i | 0.0182365355213243-4.88492907445158i | 1.29177002156842-0.394608386776572i | 0.857597663540974-1.07637678263434i | 0.809143145857759+0.555428879418435i | -0.0251909665927868-0.0184258358145276i | -14.9845503242235-0.896784331187025i | 1.00987531167149-0.014271769563979i | 0.3531711960964+0.300763968158736i | -6.6718 | 40.418
| 393000 | -4.94831837610186E-07+0.00623160947975986i | -5.95700975071672+0.0477756726781589i | 2870 | 0.777000777000777 | 0.777000777000777 | 9.02807526191513+0.942338260714132i | 1543.30739107599i | -2036.29448353726+333.781583958263i | 0.120981454689182-0.738069086593761i | 0.0103528122148187-0.0529579806512905i | 0.131334266904001-0.791027067245052i | -1.74291951965305i | -0.171274552700526-0.985223338942615i | 1.17127455270053+0.985223338942615i | -1.17127455270053+0.757696180710435i | -0.32137107304595-1.04904949121225i | 0.180781816035338i | 0.189649072132298-0.0580980462064721i | 0.0001-404.974409903041i | 0.00002-0.00649567012586881i | 0.0000199993584529563-0.0064955659398939i | 0.000169903330901766-0.00649118038351149i | 0.009+2.46929182572158i | -0.0316247657500507-0.000945604760994323i | 0.018141845546921-4.87243401683569i | 1.29114418008321-0.39553557204521i | 0.856692130812579-1.07327736855075i | 0.811642449372744+0.555137467844558i | -0.0251430617016103-0.0183235853440125i | -14.9850850126319-0.894562588035973i | 1.00984493525497-0.0142794630831102i | 0.352635763613924+0.299162738044743i | -6.6989 | 40.31
| 394000 | -4.92323188496863E-07+0.00621579321224344i | -5.95700973148374+0.0476544146271997i | 2870 | 0.777000777000777 | 0.777000777000777 | 9.02860597099159+0.940006088711155i | 1547.23438189297i | -2046.67558512123+334.630900965791i | 0.120383500232138-0.736291747311587i | 0.0103022491204047-0.0528334290783301i | 0.130685749352543-0.789125176389917i | -1.74735442937227i | -0.175642230591375-0.984454065374757i | 1.17564223059137+0.984454065374757i | -1.17564223059137+0.762900363997513i | -0.321306299979528-1.04587835192457i | 0.181241820656293i | 0.189556896687812-0.0582341387966267i | 0.0001-403.9465560708i | 0.00002-0.00647918365346813i | 0.0000199993584529563-0.00647907973192966i | 0.000169143758515335-0.00647472280321926i | 0.009+2.47557501102876i | -0.0314641187935952-0.000938894277276817i | 0.0180478959492228-4.86000288180736i | 1.29051664319438-0.396462099940944i | 0.855793910019972-1.07019112031555i | 0.814141136586109+0.554835118078882i | -0.0250953019191015-0.0182217905201288i | -14.9856157024753-0.892351674083955i | 1.00981452158247-0.0142871070819654i | 0.352101205898867+0.297568599019831i | -6.726 | 40.2019
| 395000 | -4.89833568286641E-07+0.00620005702709267i | -5.95700971239665+0.0475337705410438i | 2870 | 0.777000777000777 | 0.777000777000777 | 9.02913272096037+0.937685282057611i | 1551.16137270996i | -2057.08306815778+335.480217973318i | 0.119789930305303-0.734522705557671i | 0.0102520508986895-0.052709437178053i | 0.130041981203992-0.787232142735724i | -1.75178933909149i | -0.180006453881983-0.983665429178455i | 1.18000645388198+0.983665429178455i | -1.18000645388198+0.768123909913035i | -0.321241321574389-1.04272189790486i | 0.181701825277248i | 0.189464472105869-0.0583701344845419i | 0.0001-402.92390656176i | 0.00002-0.00646278065687707i | 0.0000199993584529563-0.00646267699843613i | 0.000168389943668944-0.00645834842015777i | 0.009+2.48185819633594i | -0.0313046936115106-0.000932250587341578i | 0.0179546789832193-4.84763517886022i | 1.28988741016028-0.397387968119437i | 0.854902932707269-1.06711794846919i | 0.816639160878339+0.554521829016795i | -0.0250476854216628-0.0181204482956402i | -14.986142433357-0.890151511516567i | 1.00978407091155-0.0142947011170719i | 0.35156750836736+0.295981502597494i | -6.753 | 40.0937
| 396000 | -4.87362785011284E-07+0.00618440031762301i | -5.95700969345398+0.0474137357684431i | 2870 | 0.777000777000777 | 0.777000777000777 | 9.02965555093899+0.935375759019466i | 1555.08836352695i | -2067.51693264688+336.329534980845i | 0.119200702518591-0.732761905238643i | 0.010202214093003-0.0525860013811435i | 0.129402916611594-0.785347906619787i | -1.75622424881071i | -0.184367136735098-0.982857445864914i | 1.1843671367351+0.982857445864914i | -1.1843671367351+0.773366802945796i | -0.32117613749111-1.03958001730191i | 0.182161829898203i | 0.189371798277321-0.0585060329250174i | 0.0001-401.90642194923i | 0.00002-0.00644646050370313i | 0.0000199993584529563-0.00644635710703095i | 0.000167641828330072-0.00644205660537505i | 0.009+2.48814138164312i | -0.0311464778377872-0.000925672852393903i | 0.0178621870054654-4.83533042250585i | 1.28925648023782-0.398313174230543i | 0.854019131242132-1.06405776432102i | 0.819136475600485+0.554197599745011i | -0.0250002104104678-0.0180195556560818i | -14.986665244393-0.887962023251023i | 1.00975358350059-0.014302244748956i | 0.351034656638562+0.294401400817236i | -6.7799 | 39.9855
| 397000 | -4.84910649117231E-07+0.00616882248326256i | -5.95700967465427+0.047294305705013i | 2870 | 0.777000777000777 | 0.777000777000777 | 9.03017449956507+0.933077438632779i | 1559.01535434393i | -2077.97717858855+337.178851988372i | 0.11861577498838-0.731009290745638i | 0.0101527352869537-0.0524631181464539i | 0.128768510275334-0.783472408892092i | -1.76065915852993i | -0.1887241933831-0.982030131325866i | 1.1887241933831+0.982030131325866i | -1.1887241933831+0.778629027204064i | -0.321110747389012-1.03645259939038i | 0.182621834519158i | 0.189278875092821-0.0586418337719993i | 0.0001-400.894063203766i | 0.00002-0.00643022256792554i | 0.0000199993584529563-0.00643011943170338i | 0.000166899355195396-0.00642584673623949i | 0.009+2.4944245669503i | -0.0309894592625719-0.000919160246304275i | 0.017770412472479-4.8230881322097i | 1.28862385268255-0.399237715918301i | 0.853142438804105-1.06101047994153i | 0.821633034074929+0.553862429541914i | -0.0249528751110919-0.0179191096193303i | -14.9871841742193-0.885783132927766i | 1.00972305960876-0.0143097375421052i | 0.350502636531739+0.292828246237674i | -6.8068 | 39.8771
| 398000 | -4.82476973429253E-07+0.00615332292947532i | -5.95700965599609+0.0471754757926441i | 2870 | 0.777000777000777 | 0.777000777000777 | 9.0306896050034+0.930790240694779i | 1562.94234516092i | -2088.46380598279+338.028168995899i | 0.118035106330343-0.729264806949395i | 0.0101036111038758-0.0523407839607576i | 0.128138717434219-0.781605590910153i | -1.76509406824915i | -0.193077538129689-0.98118350183326i | 1.19307753812969+0.98118350183326i | -1.19307753812969+0.78391056641589i | -0.321045150926184-1.03333953455661i | 0.183081839140113i | 0.189185702442813-0.0587775366785809i | 0.0001-399.886791688179i | 0.00002-0.00641406622981521i | 0.0000199993584529563-0.00641396335273432i | 0.000166162467679833-0.00640971819636068i | 0.009+2.50070775225748i | -0.030833625829805-0.000912711955385302i | 0.0176793479391683-4.8109078323278i | 1.28798952674861-0.400161590820948i | 0.85227278937312-1.05797600815467i | 0.824128789596097+0.553516317877823i | -0.0249056777731483-0.0178191072351778i | -14.9876992609995-0.883614764902135i | 1.009692499496-0.0143171790649301i | 0.349971434063389+0.291261991929707i | -6.8337 | 39.7688
| 399000 | -4.80061573114741E-07+0.00613790106768561i | -5.95700963747802+0.047057241518923i | 2870 | 0.777000777000777 | 0.777000777000777 | 9.03120090495279+0.928514085755105i | 1566.86933597791i | -2098.97681482959+338.877486003427i | 0.117458655652386-0.727528399195331i | 0.0100548382062836-0.0522189953385041i | 0.12751349385867-0.779747394533835i | -1.76952897796837i | -0.197427085351576-0.980317574038934i | 1.19742708535158+0.980317574038934i | -1.19742708535158+0.789211403929436i | -0.320979347759446-1.03024071428475i | 0.183541843761068i | 0.189092280217543-0.0589131412969937i | 0.0001-398.884569152621i | 0.00002-0.00639799087585577i | 0.0000199993584529563-0.00639788825661719i | 0.000165431109905753-0.00639367037551134i | 0.009+2.50699093756465i | -0.0306789656349004-0.000906327178173094i | 0.0175889860572891-4.79878905204464i | 1.28735350168879-0.40108479657085i | 0.851410117718277-1.05495426253019i | 0.826623695431224+0.55315926441529i | -0.0248586166699311-0.0177195455849147i | -14.9882105424308-0.881456844236182i | 1.00966190342306-0.0143245688897285i | 0.34944103544437+0.289702591469786i | -6.8606 | 39.6603
| 400000 | -4.77664265648592E-07+0.00612255631520344i | -5.95700961909866+0.0469395984165597i | 2870 | 0.777000777000777 | 0.777000777000777 | 9.03170843665285+0.926248895107162i | 1570.7963267949i | -2109.51620512895+339.726803010954i | 0.116886382547703-0.725800013298718i | 0.0100064132953354-0.0520977488215759i | 0.126892795843038-0.777897762120294i | -1.77396388768759i | -0.201772749500161-0.979432364974297i | 1.20177274950016+0.979432364974297i | -1.20177274950016+0.794531522713293i | -0.320913337544356-1.02715603114302i | 0.184001848382023i | 0.188998608307058-0.0590486472786056i | 0.0001-397.887357729739i | 0.00002-0.00638199589866613i | 0.0000199993584529563-0.00638189353598067i | 0.000164705226692409-0.00637770266955091i | 0.009+2.51327412287183i | -0.0305254669224671-0.000900005125213117i | 0.0174993195739289-4.78673132531187i | 1.28671577675452-0.402007330794495i | 0.850554359386737-1.05194515737613i | 0.829117704821082+0.55279126900938i | -0.0248116900980663-0.0176204217809184i | -14.9887180557515-0.879309296690602i | 1.00963127165145-0.0143319065926485i | 0.348911427077166+0.28814999893333i | -6.8873 | 39.5517
| 401000 | -4.7528487077874E-07+0.0061072880951512i | -5.95700960085664+0.0468225420628259i | 2870 | 0.777000777000777 | 0.777000777000777 | 9.0322122368907+0.923994590779547i | 1574.72331761188i | -2120.08197688088+340.576120018482i | 0.116318247087944-0.724079595539889i | 0.00995833311030559-0.051977040979048i | 0.12627658019825-0.776056636518937i | -1.77839879740681i | -0.206114445103218-0.978527892049988i | 1.20611444510322+0.978527892049988i | -1.20611444510322+0.799870905356822i | -0.320847119935225-1.02408537877017i | 0.184461853002979i | 0.188904686601203-0.0591840542739206i | 0.0001-396.895119929914i | 0.00002-0.00636608069692381i | 0.0000199993584529563-0.00636597858951192i | 0.000163984763545524-0.00636181448034947i | 0.009+2.51955730817901i | -0.0303731180840686-0.000893745018850246i | 0.0174103413300197-4.774734190788i | 1.28607635119586-0.402929191112491i | 0.849705450692801-1.04894860773134i | 0.831610770980755+0.552412331707943i | -0.0247648963771663-0.0175217329662473i | -14.9892218377473-0.877172048716721i | 1.00960060444348-0.0143391917536535i | 0.348382595553117+0.286604168888191i | -6.9141 | 39.4431
| 402000 | -4.72923210492263E-07+0.00609209583639135i | -5.95700958275057+0.0467060680790004i | 2870 | 0.777000777000777 | 0.777000777000777 | 9.03271234200747+0.921751095527664i | 1578.65030842887i | -2130.67413008537+341.425437026009i | 0.115754209816501-0.722367092659544i | 0.00991059442806462-0.0518568684069486i | 0.125664804244566-0.774223961066493i | -1.78283370712603i | -0.210452086766575-0.977604173055534i | 1.21045208676657+0.977604173055534i | -1.21045208676657+0.805229534070496i | -0.320780694585071-1.02102865186222i | 0.184921857623934i | 0.188810514989623-0.0593193619325672i | 0.0001-395.907818636556i | 0.00002-0.00635024467528967i | 0.0000199993584529563-0.00635014282188133i | 0.000163269666647075-0.00634600521571334i | 0.009+2.52584049348619i | -0.0302219076560225-0.000887546093023037i | 0.0173220442588779-4.76279719177899i | 1.2854352242615-0.403850375139484i | 0.848863328707211-1.04596452935813i | 0.83410284710033+0.552022452751891i | -0.0247182338494907-0.017423476314242i | -14.989721924758-0.875045027448664i | 1.0095699020622-0.0143464239564864i | 0.347854527649733+0.28506505638826i | -6.9408 | 39.3344
| 403000 | -4.70579108982105E-07+0.00607697897345528i | -5.95700956477913+0.0465901721298238i | 2870 | 0.777000777000777 | 0.777000777000777 | 9.03320878790478+0.919518332825391i | 1582.57729924586i | -2141.29266474242+342.274754033537i | 0.115194231741888-0.720662451854031i | 0.00986319406256757-0.0517372277280225i | 0.125057425804456-0.772399679582053i | -1.78726861684524i | -0.214785589175787-0.976661226159004i | 1.21478558917579+0.976661226159004i | -1.21478558917579+0.810607390686236i | -0.320714061145679-1.01798574615931i | 0.185381862244889i | 0.188716093361766-0.0594545699033072i | 0.0001-394.925417101478i | 0.00002-0.00633448724433361i | 0.0000199993584529563-0.00633438564366827i | 0.000162559882845248-0.00633027428931183i | 0.009+2.53212367879337i | -0.0300718243172399-0.000881407593062114i | 0.0172344213847703-4.75091987617973i | 1.28479239519879-0.404770880484219i | 0.848027931246546-1.04299283873496i | 0.83659388634573+0.55162163257548i | -0.0246717008796164-0.0173256490281333i | -14.9902183526839-0.872928160695567i | 1.00953916477143-0.014353602788636i | 0.347327210328078+0.283532616967169i | -6.9675 | 39.2257
| 404000 | -4.68252392614332E-07+0.006061936946473i | -5.95700954694097+0.0464748499229597i | 2870 | 0.777000777000777 | 0.777000777000777 | 9.03370161005107+0.917296226856882i | 1586.50429006285i | -2151.93758085204+343.124071041064i | 0.114638274331242-0.71896562077075i | 0.00981612886435051-0.051618115591496i | 0.124454403195593-0.770583736362246i | -1.79170352656446i | -0.21911486709785-0.975699069906645i | 1.21911486709785+0.975699069906645i | -1.21911486709785+0.816004456657815i | -0.320647219267521-1.01495655843279i | 0.185841866865844i | 0.188621421606882-0.0595896778340177i | 0.0001-393.947878940335i | 0.00002-0.0063188078204615i | 0.0000199993584529563-0.00631870647128798i | 0.00016185535964457-0.00631462112060464i | 0.009+2.53840686410055i | -0.029922856887099-0.000875328775492535i | 0.0171474658215059-4.73910179641642i | 1.28414786325375-0.405690704749419i | 0.847199196862901-1.04003345304926i | 0.839083841859387+0.551209871806582i | -0.0246252958541078-0.0172282483406549i | -14.990711156992-0.870821376933922i | 1.00950839283575-0.0143607278413024i | 0.346800630730128+0.282006806632058i | -6.9941 | 39.1169
| 405000 | -4.65942889895989E-07+0.00604696920110409i | -5.95700952923478+0.0463600972084647i | 2870 | 0.777000777000777 | 0.777000777000777 | 9.03419084348782+0.915084702508496i | 1590.43128087983i | -2162.60887841422+343.973388048592i | 0.114086299503921-0.717276547503579i | 0.00976939572003467-0.0514995286728444i | 0.123855695223956-0.768776076176423i | -1.79613843628368i | -0.223439835382817-0.974717723222523i | 1.22343983538282+0.974717723222523i | -1.22343983538282+0.821420713061157i | -0.320580168599821-1.01194098647251i | 0.186301871486799i | 0.188526499614026-0.0597246853717002i | 0.0001-392.975168128137i | 0.00002-0.00630320582584307i | 0.0000199993584529563-0.00630310472691943i | 0.000161156045196202-0.00629904513477077i | 0.009+2.54469004940773i | -0.0297749943233591-0.000869308907840054i | 0.0170611707710545-4.72734250938981i | 1.28350162767105-0.406609845531845i | 0.846377064833604-1.03708629019025i | 0.841572666761081+0.550787171266945i | -0.0245790171811989-0.0171312715136624i | -14.9912003727226-0.868724605300031i | 1.00947758652049-0.0143677987093644i | 0.346274776176271+0.280487581857482i | -7.0207 | 39.008
| 406000 | -4.63650431443509E-07+0.00603207518846971i | -5.95700951165926+0.0462459097782678i | 2870 | 0.777000777000777 | 0.777000777000777 | 9.0346765228357+0.912883685360788i | 1594.35827169682i | -2173.30655742897+344.822705056119i | 0.113538269625208-0.715595180588366i | 0.00972299155183836-0.0513814636735605i | 0.123261261177046-0.766976644261927i | -1.8005733460029i | -0.227760408965518-0.973717205408151i | 1.22776040896552+0.973717205408151i | -1.22776040896552+0.826856140594749i | -0.320512908790509-1.00893892907428i | 0.186761876107753i | 0.18843132727206-0.0598595921624686i | 0.0001-392.007248994816i | 0.00002-0.00628768068834099i | 0.0000199993584529563-0.0062875798384345i | 0.000160461888288415-0.00628354576263822i | 0.009+2.55097323471491i | -0.0296282257201082-0.000863347268441282i | 0.0169755295221882-4.71564157641928i | 1.28285368769406-0.407528300422217i | 0.845561475151196-1.03415126874201i | 0.844060314148591+0.550353531972488i | -0.0245328632904744-0.0170347158377595i | -14.991686034495-0.86663777558252i | 1.00944674609173-0.0143748149913454i | 0.345749634162737+0.278974899579379i | -7.0472 | 38.899
| 407000 | -4.61374849951636E-07+0.0060172543650853i | -5.95700949421314+0.046132283465654i | 2870 | 0.777000777000777 | 0.777000777000777 | 9.03515868230058+0.910693101680666i | 1598.28526251381i | -2184.03061789628+345.672022063647i | 0.112994147500116-0.713921468998442i | 0.00967691331709644-0.0512639173209264i | 0.122671060817212-0.765185386319368i | -1.80500825572212i | -0.232076502867218-0.972697536142105i | 1.23207650286722+0.972697536142105i | -1.23207650286722+0.832310719580015i | -0.32044543948624-1.00595028602749i | 0.187221880728709i | 0.188335904469649-0.0599943978515516i | 0.0001-391.044086220873i | 0.00002-0.00627223184144089i | 0.0000199993584529563-0.00627213123932791i | 0.000159772838337215-0.00626812244061483i | 0.009+2.55725642002209i | -0.0294825403057476-0.000857443146257508i | 0.0168905354491492-4.7039985631878i | 1.28220404256479-0.408446067005225i | 0.844752368513521-1.03122830797634i | 0.846546737098578+0.549908955133516i | -0.0244868326325631-0.0169385786319273i | -14.9921681765137-0.864560818215012i | 1.00941587181627-0.0143817762893828i | 0.345225192359193+0.277468717189149i | -7.0737 | 38.79
| 408000 | -4.59115980162906E-07+0.00600250619279462i | -5.95700947689514+0.0460192141447588i | 2870 | 0.777000777000777 | 0.777000777000777 | 9.03563735567944+0.908512878413604i | 1602.21225333079i | -2194.78105981616+346.521339071174i | 0.112453896367286-0.712255362140207i | 0.00963115800778722-0.0511468863677858i | 0.122085054375073-0.763402248507993i | -1.80944316544134i | -0.23638803219729-0.97165873547964i | 1.23638803219729+0.97165873547964i | -1.23638803219729+0.8377844299617i | -0.320377760332377-1.00297495810298i | 0.187681885349665i | 0.188240231095269-0.0601291020832836i | 0.0001-390.085644833077i | 0.00002-0.00625685872418245i | 0.0000199993584529563-0.00625675836864827i | 0.00015908884537713-0.00625277461062007i | 0.009+2.56353960532927i | -0.0293379274410106-0.000851595840692225i | 0.016806182010341-4.6924130396877i | 1.28155269152399-0.409363142859475i | 0.843949686314006-1.02831732784603i | 0.84903188866725+0.549453442155043i | -0.0244409236788307-0.0168428572431622i | -14.9926468325746-0.862493664268845i | 1.00938496396167-0.0143886822091949i | 0.344701438606277+0.275968992527818i | -7.1001 | 38.6809
| 409000 | -4.56873658837656E-07+0.0059878301387046i | -5.95700945970401+0.0459066977300686i | 2870 | 0.777000777000777 | 0.777000777000777 | 9.03611257636621+0.906342943175978i | 1606.13924414778i | -2205.5578831886+347.370656078701i | 0.111917479893-0.710596809848792i | 0.00958572265006678-0.0510303675923198i | 0.121503202543067-0.761627177441112i | -1.81387807516056i | -0.240694912154886-0.970600823852294i | 1.24069491215489+0.970600823852294i | -1.24069491215489+0.843277251308266i | -0.320309870973001-1.00001284704101i | 0.188141889970619i | 0.188144307037195-0.0602637045011055i | 0.0001-389.131890200233i | 0.00002-0.00624156078109153i | 0.0000199993584529563-0.00624146067093043i | 0.00015840986005217-0.00623750172001787i | 0.009+2.56982279063645i | -0.0291943766170144-0.000845804661412248i | 0.0167224627470417-4.68088458016716i | 1.28089963381103-0.410279525557486i | 0.843153370632055-1.02541824897793i | 0.851515721891165+0.548986994636979i | -0.0243951349210808-0.0167475490461161i | -14.9931220360702-0.860436245445909i | 1.0093540227962-0.0143955323600499i | 0.344178360913215+0.274475683880268i | -7.1266 | 38.5717
| 410000 | -4.54647724724509E-07+0.0059732256751211i | -5.95700944263852+0.0457947301759285i | 2870 | 0.777000777000777 | 0.777000777000777 | 9.03658437735753+0.904183224247487i | 1610.06623496477i | -2216.3610880136+348.219973086229i | 0.111384862165263-0.7089457623837i | 0.00954060430381021-0.050914357797823i | 0.120925466469073-0.759860120181523i | -1.81831298487978i | -0.244997058030601-0.969523822067488i | 1.2449970580306+0.969523822067488i | -1.2449970580306+0.848789162812292i | -0.32024177105088-0.997063855539473i | 0.188601894591575i | 0.188048132183525-0.0603982047475574i | 0.0001-388.182788029013i | 0.00002-0.0062263374621133i | 0.0000199993584529563-0.00622623759612834i | 0.000157735833606918-0.00622230322155061i | 0.009+2.57610597594363i | -0.0290518774533478-0.000840068928172286i | 0.0166393712821421-4.66941276307766i | 1.28024486866407-0.411195212665646i | 0.842363364223655-1.0225309926663i | 0.853998189788+0.548509614374473i | -0.0243494648712621-0.0166526514427465i | -14.9935938199961-0.858388494071558i | 1.00932304858889-0.0144023263547356i | 0.343655947455507+0.272988749969617i | -7.1529 | 38.4624
| 411000 | -4.52438018531393E-07+0.00595869227948565i | -5.95700942569743+0.0456833074760567i | 2870 | 0.777000777000777 | 0.777000777000777 | 9.03705279125831+0.902033650563726i | 1613.99322578176i | -2227.19067429117+349.069290093756i | 0.110856007688004-0.707302170424558i | 0.00949580006216018-0.0507988538124831i | 0.120351807750164-0.758101024237041i | -1.822747894599i | -0.249294385208145-0.968427751308115i | 1.24929438520815+0.968427751308115i | -1.24929438520815+0.854320143290885i | -0.320173460207517-0.994127887242215i | 0.189061899212529i | 0.187951706422152-0.0605326024642803i | 0.0001-387.238304359843i | 0.00002-0.00621118822254611i | 0.0000199993584529563-0.00621108859954909i | 0.00015706671787778-0.00620717857327336i | 0.009+2.58238916125081i | -0.0289104196961876-0.000834387970642932i | 0.0165569013189057-4.65799717102206i | 1.27958839531987-0.412110201744223i | 0.841579610512049-1.01965548086603i | 0.856479245357333+0.548021303358061i | -0.0243039120611766-0.0165581618619648i | -14.9940622169557-0.856350343087669i | 1.00929204160944-0.014409063809529i | 0.343134186572594+0.271508149951587i | -7.1793 | 38.3531
| 412000 | -4.50244382897057E-07+0.00594422943431326i | -5.95700940887956+0.0455724256630683i | 2870 | 0.777000777000777 | 0.777000777000777 | 9.0375178502874+0.899894151708806i | 1617.92021659874i | -2238.0466420213+349.918607101283i | 0.110330881375355-0.705665985066896i | 0.0094513070510823-0.0506838524891613i | 0.119782188426437-0.756349837556057i | -1.82718280431822i | -0.253586809166002-0.967312633132125i | 1.253586809166+0.967312633132125i | -1.253586809166+0.859870171186095i | -0.320104938083078-0.991204846727607i | 0.189521903833485i | 0.187855029640794-0.0606668972920048i | 0.0001-386.298405562853i | 0.00002-0.00619611252297682i | 0.0000199993584529563-0.00619601314178822i | 0.000156402465284404-0.00619212723849031i | 0.009+2.58867234655799i | -0.0287699932164529-0.000828761128242122i | 0.0164750466397501-4.64663739070357i | 1.27893021301401-0.413024490347284i | 0.840802053578666-1.01679163618619i | 0.858958841581375+0.547522063774033i | -0.0242584750421977-0.0164640777592998i | -14.994527259167-0.854321726045738i | 1.00926100212829-0.0144157443441663i | 0.342613066765625+0.270033843409096i | -7.2056 | 38.2438
| 413000 | -4.48066662363026E-07+0.00592983662713081i | -5.9570093921837+0.0454620808080029i | 2870 | 0.777000777000777 | 0.777000777000777 | 9.0379795862829+0.897764657908069i | 1621.84720741573i | -2248.928991204+350.76792410881i | 0.109809448546024-0.704037157817974i | 0.00940712242892733-0.050569350705175i | 0.119216570974951-0.754606508523149i | -1.83161771403743i | -0.257874245479086-0.966178489472102i | 1.25787424547909+0.966178489472102i | -1.25787424547909+0.865439224565328i | -0.320036204316462-0.988294639497202i | 0.189981908454439i | 0.18775810172697-0.0608010888705562i | 0.0001-385.363058333887i | 0.00002-0.00618110982921658i | 0.0000199993584529563-0.00618101068866542i | 0.000155743028821207-0.0061771486856908i | 0.009+2.59495553186517i | -0.0286305880079839-0.000823187749969669i | 0.0163938011050502-4.63533301287531i | 1.27827032098072-0.413938076022736i | 0.840030638154065-1.01393938188343i | 0.861436931425764+0.54701189800459i | -0.0242131523849879-0.0163703966165559i | -14.9949889784666-0.852302577100066i | 1.00922993041661-0.0144223675818133i | 0.342092576695169+0.268565790346749i | -7.2318 | 38.1343
| 414000 | -4.45904703346076E-07+0.00591551335041663i | -5.95700937560868+0.0453522690198608i | 2870 | 0.777000777000777 | 0.777000777000777 | 9.0384380307076+0.895645100020919i | 1625.77419823272i | -2259.83772183926+351.617241116338i | 0.109291674917762-0.702415640592647i | 0.00936324338600012-0.0504553453620829i | 0.118654918303762-0.75287098595473i | -1.83605262375665i | -0.262156609820438-0.965025342634822i | 1.26215660982044+0.965025342634822i | -1.26215660982044+0.871027281121828i | -0.319967258545227-0.98539717196459i | 0.190441913075395i | 0.18766092256802-0.0609351768388426i | 0.0001-384.432229690568i | 0.00002-0.00616617961223779i | 0.0000199993584529563-0.0061660807111616i | 0.000155088362049078-0.00616224238848726i | 0.009+2.60123871717235i | -0.0284921941857576-0.000817667194245186i | 0.0163131586519636-4.62408363229085i | 1.27760871845299-0.41485095631224i | 0.839265309609155-1.01109864185553i | 0.863913467840357+0.546490808628131i | -0.024167942679227-0.0162771159414841i | -14.9954474063163-0.850292831001058i | 1.00919882674623-0.0144289331490375i | 0.341572705179114+0.267103951185604i | -7.258 | 38.0248
| 415000 | -4.4375835411116E-07+0.00590125910154089i | -5.95700935915334+0.0452429864451468i | 2870 | 0.777000777000777 | 0.777000777000777 | 9.03889321465429+0.893535409533786i | 1629.70118904971i | -2270.77283392708+352.466558123865i | 0.108777526601906-0.70080138570929i | 0.00931966714413504-0.0503418333854709i | 0.118097193746041-0.751143219094761i | -1.84048753347587i | -0.266433817962828-0.963853215300831i | 1.26643381796283+0.963853215300831i | -1.26643381796283+0.876634318175039i | -0.319898100405644-0.982512351444442i | 0.190901917696349i | 0.187563492051093-0.0610691608348566i | 0.0001-383.505886968422i | 0.00002-0.00615132134811192i | 0.0000199993584529563-0.00615122268535658i | 0.000154438419087198-0.00614740782555342i | 0.009+2.60752190247953i | -0.0283548019841298-0.000812198828749008i | 0.0162331132932748-4.61288884765519i | 1.27694540466254-0.415763128751223i | 0.838506013946445-1.00826934063508i | 0.86638840375997+0.545958798419495i | -0.0241228445333387-0.0161842332674538i | -14.9959025738076-0.848292423088639i | 1.00916769138971-0.0144354406757785i | 0.341053441190426+0.265648286757862i | -7.2842 | 37.9152
| 416000 | -4.41627464744764E-07+0.00588707338270666i | -5.95700934281652+0.0451342292674177i | 2870 | 0.777000777000777 | 0.777000777000777 | 9.03934516885082+0.891435518553084i | 1633.62817986669i | -2281.73432746747+353.315875131393i | 0.10826697009802-0.699194345885752i | 0.009276390956278-0.0502288117247409i | 0.117543361054298-0.749423157610493i | -1.84492244319509i | -0.270705785780449-0.962662130523991i | 1.27070578578045+0.962662130523991i | -1.27070578578045+0.882260312671099i | -0.319828729532659-0.979640086141667i | 0.191361922317305i | 0.18746581006316-0.061203040495671i | 0.0001-382.583997817056i | 0.00002-0.00613653451794818i | 0.0000199993584529563-0.00613643609236795i | 0.000153793154605015-0.00613264448056384i | 0.009+2.61380508778671i | -0.0282184017551092-0.00080678203026629i | 0.0161536591162618-4.60174826157678i | 1.27628037883984-0.416674590868851i | 0.837752697791493-1.00545140338312i | 0.868861692105209+0.545415870350186i | -0.0240778565742282-0.0160917461531313i | -14.9963545116673-0.846301289285666i | 1.00913652462031-0.0144418897953214i | 0.3405347738551+0.264198758301731i | -7.3104 | 37.8056
| 417000 | -4.39511887128742E-07+0.00587295570089205i | -5.95700932659709+0.0450259937068391i | 2870 | 0.777000777000777 | 0.777000777000777 | 9.03979392366539+0.889345359798342i | 1637.55517068368i | -2292.72220246042+354.16519213892i | 0.107759972288615-0.697594474235397i | 0.00923341210607475-0.0501162773529012i | 0.11699338439469-0.747710751588298i | -1.84935735291431i | -0.274972429250564-0.961452111731023i | 1.27497242925056+0.961452111731023i | -1.27497242925056+0.887905241183287i | -0.3197591455599-0.976780285140743i | 0.191821926938259i | 0.187367876490999-0.0613368154574313i | 0.0001-381.666530196391i | 0.00002-0.0061218186078332i | 0.0000199993584529563-0.00612172041829055i | 0.000153152523814336-0.00611795184213399i | 0.009+2.62008827309389i | -0.028082983966659-0.000801416184533998i | 0.0160747902815807-4.59066148051993i | 1.27561364021408-0.417585340187979i | 0.837005308384467-1.00264475588295i | 0.871333285783186+0.544862027588612i | -0.024032977447018-0.0159996521821622i | -14.9968032502625-0.844319366091503i | 1.00910532671194-0.0144482801442681i | 0.340016692450038+0.26275532745633i | -7.3365 | 37.6958
| 418000 | -4.37411474914582E-07+0.00585890556779315i | -5.95700931049393+0.0449182760197475i | 2870 | 0.777000777000777 | 0.777000777000777 | 9.04023950911138+0.887264866595427i | 1641.48216150067i | -2303.73645890594+355.014509146447i | 0.10725650043395-0.696001724263119i | 0.00919072790746544-0.0500042272663581i | 0.116447228341415-0.746005951529477i | -1.85379226263353i | -0.279233664455156-0.960223182721051i | 1.27923366445516+0.960223182721051i | -1.27923366445516+0.893569079912479i | -0.319689348119688-0.973932858395201i | 0.192281931559214i | 0.187269691221216-0.0614704853553596i | 0.0001-380.753452372955i | 0.00002-0.00610717310877139i | 0.0000199993584529563-0.00610707515413697i | 0.000152516482461567-0.00610332940376135i | 0.009+2.62637145840107i | -0.0279485392010278-0.000796100686090922i | 0.0159965010221712-4.57962811475812i | 1.27494518801326-0.418495374225172i | 0.836263793571834-0.999849324533985i | 0.873803137688361+0.544297273500355i | -0.0239882058147932-0.0159079489628593i | -14.9972488196053-0.84234659057568i | 1.00907409793924-0.014454611362511i | 0.339499186401009+0.261317956256662i | -7.3625 | 37.5861
| 419000 | -4.35326083498081E-07+0.00584492249976758i | -5.95700929450593+0.0448110724982181i | 2870 | 0.777000777000777 | 0.777000777000777 | 9.04068195485247+0.885193972869787i | 1645.40915231765i | -2314.77709680402+355.863826153975i | 0.106756522166917-0.694416049861466i | 0.00914833570428536-0.0498926584847105i | 0.115904857871202-0.744308708346176i | -1.85822717235275i | -0.283489407582582-0.958975367665133i | 1.28348940758258+0.958975367665133i | -1.28348940758258+0.899251804687617i | -0.31961933684299-0.971097716717275i | 0.19274193618017i | 0.18717125414023-0.0616040498237398i | 0.0001-379.844732916218i | 0.00002-0.00609259751662635i | 0.0000199993584529563-0.00609249979577889i | 0.000151884986820072-0.00608877666376742i | 0.009+2.63265464370825i | -0.0278150581531084-0.000790834938130507i | 0.0159187856421801-4.56864777832791i | 1.27427502146411-0.419404690490609i | 0.835528101798228-0.997065036345577i | 0.876271200703301+0.543721611648339i | -0.0239435403583483-0.0158166341278941i | -14.9976912493584-0.840382900371569i | 1.00904283857751-0.0144608830932061i | 0.338982245280651+0.259886607128688i | -7.3886 | 37.4762
| 420000 | -4.33255569994462E-07+0.00583100601777913i | -5.957009278632+0.04470437946964i | 2870 | 0.777000777000777 | 0.777000777000777 | 9.04112129020736+0.883132613139859i | 1649.33614313464i | -2325.84411615467+356.713143161502i | 0.106260005488007-0.692837405306785i | 0.00910623286987169-0.0497815680505454i | 0.115366238357879-0.74261897335733i | -1.86266208207197i | -0.287739574929218-0.957708691105784i | 1.28773957492922+0.957708691105784i | -1.28773957492922+0.904953390966186i | -0.319549111359479-0.968274771767661i | 0.193201940801124i | 0.187072565134277-0.0617375084959258i | 0.0001-378.940340694988i | 0.00002-0.00607809133206295i | 0.0000199993584529563-0.0060779938438892i | 0.000151257993682661-0.00607429312524031i | 0.009+2.63893782901543i | -0.0276825316288237-0.000785618352356507i | 0.0158416385159045-4.55772008898352i | 1.27360313979213-0.420313286488139i | 0.834798182098335-0.994291818931078i | 0.87873742769947+0.54313504579311i | -0.0238989797759387-0.0157257053339936i | -14.9981305688394-0.838428233670219i | 1.00901154890272-0.0144670949827466i | 0.338465858806478+0.25846124288445i | -7.4146 | 37.3663
| 421000 | -0.0000004311997932139+0.00581715564734295i | -5.95700926287104+0.044598193296296i | 2870 | 0.777000777000777 | 0.777000777000777 | 9.0415575441546+0.88108072251049i | 1653.26313395163i | -2336.93751695787+357.56246016903i | 0.10576691876035-0.691265745255398i | 0.00906441680667621-0.0496709530292356i | 0.114831335567026-0.740936698284634i | -1.86709699179119i | -0.291984082901105-0.956423177956495i | 1.2919840829011+0.956423177956495i | -1.2919840829011+0.910673813834695i | -0.319478671297462-0.965463936045472i | 0.19366194542208i | 0.186973624089425-0.0618708610043277i | 0.0001-378.04024487386i | 0.00002-0.00606365406049035i | 0.0000199993584529563-0.00606355680388499i | 0.000150635460354207-0.00605987829597828i | 0.009+2.64522101432261i | -0.0275509505435399-0.000780450348841407i | 0.0157650540867527-4.54684466815214i | 1.27292954222165-0.421221159715182i | 0.834073984089044-0.991529600501866i | 0.881201771538009+0.542537579893065i | -0.0238545227830363-0.0156351602616421i | -14.9985668070256-0.836482529214194i | 1.00898022919151-0.0144732466807376i | 0.337950016838922+0.257041826717287i | -7.4405 | 37.2563
| 422000 | -4.29158613637457E-07+0.00580337091847176i | -5.957009247222+0.0444925103749502i | 2870 | 0.777000777000777 | 0.777000777000777 | 9.04199074533737+0.879038236666524i | 1657.19012476862i | -2348.05729921365+358.411777176557i | 0.105277230704837-0.689701024739822i | 0.00902288494588379-0.0495608105087393i | 0.114300115650721-0.739261835248561i | -1.8715319015104i | -0.296222848015588-0.955118853501245i | 1.29622284801559+0.955118853501245i | -1.29622284801559+0.916413048009155i | -0.319408016283947-0.96266512287829i | 0.194121950043034i | 0.186874430891551-0.062004106980417i | 0.0001-377.144414909704i | 0.00002-0.00604928521200581i | 0.0000199993584529563-0.00604918818587135i | 0.00015001734464438-0.00604553168843429i | 0.009+2.65150419962979i | -0.0274203059205064-0.0007753303558875i | 0.0156890268662231-4.53602114088975i | 1.27225422797572-0.422128307662773i | 0.833355457961593-0.98877830986137i | 0.883664185070577+0.541929218104612i | -0.0238101681120913-0.0155449966147851i | -14.9989999925594-0.834545726291574i | 1.00894887972121-0.0144793378399706i | 0.337434709379455+0.255628322197088i | -7.4664 | 37.1463
| 423000 | -4.27131893393395E-07+0.00578965136562254i | -5.95700923168381+0.0443873271364395i | 2870 | 0.777000777000777 | 0.777000777000777 | 9.04242092206796+0.877005091866427i | 1661.1171155856i | -2359.20346292199+359.261094184085i | 0.104790910395316-0.688143199165063i | 0.00898163474703673-0.0494511375994011i | 0.113772545142353-0.737594336764464i | -1.87596681122962i | -0.300455786902993-0.953795743393995i | 1.30045578690299+0.953795743393995i | -1.30045578690299+0.922171067835625i | -0.319337145944567-0.959878246412382i | 0.19458195466399i | 0.186774985426364-0.0621372460547137i | 0.0000999999999999996-376.252820548215i | 0.00002-0.00603498430133913i | 0.0000199993584529563-0.0060348875045859i | 0.0001494036048605-0.00603125281966082i | 0.009+2.65778738493696i | -0.0272905888893203-0.000770257809890628i | 0.0156135514329016-4.52524913583774i | 1.27157719627623-0.423034727815464i | 0.832642554473941-0.98603787639935i | 0.886124621140071+0.541309964782464i | -0.0237659145122931-0.0154552121205402i | -14.9994301537518-0.832617764729987i | 1.00891750076978-0.0144853681163982i | 0.336919926568656+0.254220693265656i | -7.4923 | 37.0361
| 424000 | -4.25119496233903E-07+0.00577599652764417i | -5.95700921625543+0.044282640045272i | 2870 | 0.777000777000777 | 0.777000777000777 | 9.0428481023325+0.874981224935944i | 1665.04410640259i | -2370.37600808289+360.110411191612i | 0.104307927253862-0.686592224304924i | 0.0089406636976646-0.0493419314337555i | 0.113248590951527-0.735934155738679i | -1.88040172094884i | -0.304682816308208-0.952453873658194i | 1.30468281630821+0.952453873658194i | -1.30468281630821+0.927947847290646i | -0.31926605990364-0.957103221603062i | 0.195041959284944i | 0.186675287579393-0.0622702778567902i | 0.0001-375.365431820509i | 0.00002-0.00602075084779823i | 0.0000199993584529563-0.00602065427934424i | 0.00014879419980052-0.00601704121125614i | 0.009+2.66407057024414i | -0.0271617906844183-0.000765232155206488i | 0.0155386224314742-4.51452828517991i | 1.27089844634386-0.423940417651358i | 0.831935224943172-0.983308230086086i | 0.88858303258147+0.540679824479821i | -0.0237217607493402-0.0153658045289112i | -14.9998573185879-0.830698584890672i | 1.00888609261584-0.0144913371691093i | 0.336405658684394+0.252818904232122i | -7.5182 | 36.926
| 425000 | -4.23121287512207E-07+0.00576240594772586i | -5.95700920093583+0.0441784455992316i | 2870 | 0.777000777000777 | 0.777000777000777 | 9.04327231379529+0.872966573261962i | 1668.97109721958i | -2381.57493469635+360.95972819914i | 0.103828251046119-0.68504805629834i | 0.00889996931291976-0.0492331891663314i | 0.112728220359039-0.734281245464671i | -1.88483663066806i | -0.308903853092362-0.951093270686263i | 1.30890385309236+0.951093270686263i | -1.30890385309236+0.933743359981797i | -0.319194757784116-0.954339964205175i | 0.1955019639059i | 0.186575337235998-0.0624032020152627i | 0.0001-374.482219039754i | 0.00002-0.00600658437521517i | 0.0000199993584529563-0.00600648803398609i | 0.000148189088746105-0.00600289638931066i | 0.009+2.67035375555132i | -0.0270339026435916-0.000760252844019452i | 0.015464234571759-4.50385822460042i | 1.27021797739814-0.424845374642049i | 0.831233421238082-0.980589301466689i | 0.891039372222628+0.540038801948607i | -0.0236777056052112-0.0152767716125061i | -15.0002815147311-0.82878812766273i | 1.00885465553868-0.0144972446603057i | 0.335891896139989+0.251422919768413i | -7.544 | 36.8157
| 426000 | -4.21137134160026E-07+0.00574887917334604i | -5.95700918572399+0.0440747403289863i | 2870 | 0.777000777000777 | 0.777000777000777 | 9.04369358380332+0.870961074786349i | 1672.89808803656i | -2392.80024276238+361.809045206667i | 0.103351851876716-0.683510651645784i | 0.0088595491352182-0.0491249079734586i | 0.112211401011934-0.732635559619243i | -1.88927154038728i | -0.313118814234449-0.949713961239073i | 1.31311881423445+0.949713961239073i | -1.31311881423445+0.939557579148207i | -0.319123239207614-0.951588390763711i | 0.195961968526854i | 0.186475134281358-0.0625360181577902i | 0.0001-373.603152797877i | 0.00002-0.00599248441189307i | 0.0000199993584529563-0.00599238829682212i | 0.000147588231455839-0.00598881788435455i | 0.009+2.6766369408585i | -0.0269069162065268-0.000755319336213874i | 0.0153903826277538-4.49323859324209i | 1.26953578865734-0.425749596252614i | 0.83053709577183-0.977881021655398i | 0.89349359288508+0.539386902139616i | -0.0236337478779409-0.0151881111662581i | -15.0007027695273-0.826886334457363i | 1.00882318981822-0.014503090255278i | 0.335378629482436+0.250032704904793i | -7.5697 | 36.7054
| 427000 | -4.1916690466543E-07+0.00573541575622222i | -5.9570091706189+0.0439715207977037i | 2870 | 0.777000777000777 | 0.777000777000777 | 9.04411193939056+0.868964667999884i | 1676.82507885355i | -2404.05193228098+362.658362214193i | 0.102878700184754-0.681979967205716i | 0.00881940073388598-0.0490170850530768i | 0.11169810091864-0.730997052258793i | -1.8937064501065i | -0.317327616832962-0.948315972445426i | 1.31732761683296+0.948315972445426i | -1.31732761683296+0.945390477661074i | -0.319051503794385-0.948848418604572i | 0.19642197314781i | 0.186374678600489-0.0626687259110691i | 0.0001-372.728203962285i | 0.00002-0.00597845049055374i | 0.0000199993584529563-0.00597835460058166i | 0.00014699158815854-0.00597480523130584i | 0.009+2.68292012616568i | -0.02678082291337-0.000750431099247802i | 0.0153170614366991-4.48266903366536i | 1.26885187933866-0.426653079941574i | 0.82984620149475-0.975183322330153i | 0.89594564738481+0.538724130202833i | -0.0235898863813978-0.0150998210071546i | -15.0011211100095-0.82499314720218i | 1.00879169573504-0.0145088736223814i | 0.334865849390608+0.248648225025501i | -7.5955 | 36.595
| 428000 | -4.17210469051056E-07+0.00572201525226156i | -5.95700915561955+0.043868783600672i | 2870 | 0.777000777000777 | 0.777000777000777 | 9.04452740728219+0.866977291936323i | 1680.75206967054i | -2415.33000325213+363.507679221721i | 0.102408766739363-0.68045596019104i | 0.00877952170481045-0.0489097176245447i | 0.111188288444173-0.729365677815585i | -1.89814135982572i | -0.32153017810752-0.94689933180151i | 1.32153017810752+0.94689933180151i | -1.32153017810752+0.95124202802421i | -0.318979551163332-0.946119965825437i | 0.196881977768766i | 0.186273970078229-0.0628013249008301i | 0.0001-371.857343672653i | 0.00002-0.00596448214828608i | 0.0000199993584529563-0.00596438648236101i | 0.000146399119546677-0.00596085796941923i | 0.009+2.68920331147286i | -0.0266556144033137-0.000745587608029027i | 0.015244265898158-4.47214919180781i | 1.26816624865806-0.427555823160878i | 0.829160691887223-0.972496135726931i | 0.898395488533093+0.538050491487533i | -0.0235461199450678-0.0150118989739646i | -15.0015365629017-0.823108508335651i | 1.00876017357033-0.0145145944330136i | 0.334353546673545+0.247269445864389i | -7.6212 | 36.4846
| 429000 | -4.15267698852652E-07+0.00570867722151183i | -5.95700914072498+0.043766525364924i | 2870 | 0.777000777000777 | 0.777000777000777 | 9.04494001389899+0.864998886166493i | 1684.67906048753i | -2426.63445567585+364.356996229248i | 0.101942022635318-0.678938588165613i | 0.00873990967009739-0.0488028029284531i | 0.110681932305415-0.727741391094066i | -1.90257626954494i | -0.325726415400502-0.945464067170371i | 1.3257264154005+0.945464067170371i | -1.3257264154005+0.957112202374569i | -0.31890738093199-0.943402951286794i | 0.19734198238972i | 0.186173008599248-0.0629338147518325i | 0.0001-370.990543337752i | 0.00002-0.0059505789264952i | 0.0000199993584529562-0.00595048348357263i | 0.000145810786769905-0.0059469756422358i | 0.009+2.69548649678004i | -0.0265312824132095-0.00074078834479352i | 0.0151719909731123-4.46167871694438i | 1.26747889583037-0.428457823355862i | 0.828480520952709-0.969819394634363i | 0.900843069137289+0.537365991542531i | -0.0235024474138407-0.0149243429269741i | -15.001949154624-0.821232360801569i | 1.00872862360593-0.0145202523615916i | 0.333841712268758+0.245896333500684i | -7.6469 | 36.3741
| 430000 | -4.13338467097995E-07+0.00569540122811343i | -5.95700912593421+0.0436647427488696i | 2870 | 0.777000777000777 | 0.777000777000777 | 9.04534978536124+0.863029390792468i | 1688.60605130451i | -2437.96528955214+365.206313236776i | 0.101478439288735-0.67742780904081i | 0.00870056227773249-0.0486963382264371i | 0.110179001566467-0.726124147267247i | -1.90701117926416i | -0.329916246178667-0.944010206781355i | 1.32991624617867+0.944010206781355i | -1.32991624617867+0.963000972482805i | -0.318834992716538-0.940697294603058i | 0.197801987010676i | 0.186071794048052-0.0630661950878656i | 0.0001-370.127774632315i | 0.00002-0.00593674037085219i | 0.0000199993584529563-0.00593664514989495i | 0.000145226551428701-0.00593315779753324i | 0.009+2.70176968208722i | -0.0264078187762-0.000736032798986075i | 0.0151002316830723-4.45125726164796i | 1.2667898200693-0.429359077965256i | 0.827805643210827-0.967153032388361i | 0.903288342001661+0.536670636116407i | -0.0234588676477996-0.014837150747725i | -15.0023589112955-0.819364648043598i | 1.00869704612431-0.0145258470855294i | 0.333330337240519+0.244528854354783i | -7.6725 | 36.2635
| 431000 | -4.11422648286159E-07+0.00568218684025189i | -5.95700911124626+0.0435634324419312i | 2870 | 0.777000777000777 | 0.777000777000777 | 9.04575674749292+0.861068746441815i | 1692.5330421215i | -2449.32250488099+366.055630244303i | 0.101017988432832-0.675923581072126i | 0.00866147720124835-0.0485903208009924i | 0.10967946563408-0.724513901873118i | -1.91144608898338i | -0.334099588034782-0.942537779229559i | 1.33409958803478+0.942537779229559i | -1.33409958803478+0.968908309753821i | -0.318762386131771-0.938002916133847i | 0.19826199163163i | 0.185970326308973-0.0631984655317356i | 0.0001-369.269009493957i | 0.00002-0.00592296603124464i | 0.0000199993584529563-0.0059228710312227i | 0.000144646375568091-0.00591940398727675i | 0.009+2.7080528673944i | -0.0262852154203756-0.000731320467143159i | 0.0150289831092033-4.44088448175075i | 1.26609902058737-0.4302595844211i | 0.827136013690617-0.964496982866736i | 0.905731259928146+0.535964431157633i | -0.0234153795220132-0.0147503203387543i | -15.0027658587392-0.817505313999884i | 1.00866544140856-0.0145313782852158i | 0.332819412778215+0.243166975184088i | -7.6981 | 36.1529
| 432000 | -4.09520118367081E-07+0.00566903363011097i | -5.9570090966602+0.0434625911641841i | 2870 | 0.777000777000777 | 0.777000777000777 | 9.04616092582575+0.859116894261941i | 1696.46003293849i | -2460.70610166241+366.904947251831i | 0.100560642113739-0.674425862855774i | 0.00862265213939622-0.0484847479552916i | 0.109183294253135-0.722910610811066i | -1.91588099870259i | -0.33827635868923-0.941046813475268i | 1.33827635868923+0.941046813475268i | -1.33827635868923+0.974834185227322i | -0.318689560791133-0.935319736975354i | 0.198721996252586i | 0.185868605266186-0.0633306257052738i | 0.0001-368.414220120128i | 0.00002-0.00590925546172787i | 0.0000199993584529562-0.00590916068161841i | 0.000144070221671506-0.00590571376757095i | 0.009+2.71433605270158i | -0.0261634643674524-0.000726650852778019i | 0.0149582403914652-4.4305600363059i | 1.26540649659603-0.431159340148792i | 0.826471587923814-0.96185118048398i | 0.908171775717226+0.53524738281485i | -0.023371981926334-0.0146638496233423i | -15.0031700224859-0.815654303097757i | 1.00863380974238-0.014536845643993i | 0.332308930194753+0.241810663078967i | -7.7237 | 36.0422
| 433000 | -4.07630754721492E-07+0.00565594117382655i | -5.95700908217508+0.0433622156660036i | 2870 | 0.777000777000777 | 0.777000777000777 | 9.04656234560304+0.857173775914477i | 1700.38702375548i | -2472.11607989638+367.754264259358i | 0.100106372686392-0.672934613325379i | 0.00858408481582258-0.0483796170130032i | 0.108690457502215-0.721314230338382i | -1.92031590842181i | -0.342446475991666-0.939537338843374i | 1.34244647599167+0.939537338843374i | -1.34244647599167+0.980778569578436i | -0.318616516306677-0.932647678951835i | 0.19918200087354i | 0.185766630803689-0.0634626752293208i | 0.0001-367.563378965116i | 0.00002-0.00589560822047679i | 0.0000199993584529563-0.00589551365926406i | 0.000143498052654706-0.00589208669861189i | 0.009+2.72061923800876i | -0.0260425577314704-0.00072202346626782i | 0.0148879987277688-4.42028358755i | 1.26471224730554-0.432058342566991i | 0.825812321938308-0.959215560185976i | 0.9106098421687+0.53451949743697i | -0.0233286737651964-0.0145777365452591i | -15.0035714277781-0.813811560248473i | 1.0086021514101-0.0145422488481352i | 0.331798880924917+0.24045988545868i | -7.7492 | 35.9314
| 434000 | -4.05754436141165E-07+0.00564290905144113i | -5.95700906778997+0.0432623027277153i | 2870 | 0.777000777000777 | 0.777000777000777 | 9.04696103178367+0.855239333569762i | 1704.31401457246i | -2483.55243958293+368.603581266886i | 0.0996551528104726-0.671449791748654i | 0.00854577297875055-0.0482749253181116i | 0.108200925789223-0.719724717066766i | -1.92475081814103i | -0.34660985792258-0.93800938502282i | 1.34660985792258+0.93800938502282i | -1.34660985792258+0.98674143311821i | -0.318543252289075-0.92998666460726i | 0.199642005494496i | 0.185664402805331-0.0635946137237301i | 0.0001-366.716458737086i | 0.00002-0.00588202386973837i | 0.0000199993584529562-0.00588192952641364i | 0.000142929831859822-0.00587852234464026i | 0.009+2.72690242331594i | -0.0259224877175148-0.000717437824742922i | 0.0148182533731438-4.41005480086584i | 1.26401627192513-0.432956589087631i | 0.825158172251654-0.956590057444928i | 0.913045412082523+0.533780781573462i | -0.0232854539574208-0.0144919790685195i | -15.0039700995736-0.811977030842047i | 1.00857046669666-0.0145475875868275i | 0.331289256523813+0.239114610067456i | -7.7747 | 35.8206
| 435000 | -4.0389104280946E-07+0.00562993684685886i | -5.95700905350396+0.0431628491592513i | 2870 | 0.777000777000777 | 0.777000777000777 | 9.04735700904583+0.853313509901376i | 1708.24100538945i | -2495.01518072203+369.452898274413i | 0.0992069554464245-0.669971357724184i | 0.00850771440066591-0.0481706702347392i | 0.10771466984709-0.718142027958923i | -1.92918572786025i | -0.350766422594945-0.936462982066i | 1.35076642259494+0.936462982066i | -1.35076642259494+0.99272274579425i | -0.318469768347626-0.927336617197021i | 0.20010201011545i | 0.185561921154785-0.0637264408073617i | 0.0001-365.873432395162i | 0.00002-0.00586850197578494i | 0.0000199993584529562-0.00586840784934644i | 0.000142365523049487-0.00586502027389496i | 0.009+2.73318560862312i | -0.025803246620456-0.000712893451978181i | 0.0147489996389224-4.3998733447458i | 1.26331856966284-0.433854077115885i | 0.824509095864682-0.953974608254189i | 0.915478438259598+0.533031241974437i | -0.023242321436019-0.0144065751771369i | -15.0043660625498-0.810150660742125i | 1.00853875588758-0.0145528615521449i | 0.330780048665329+0.237774804970555i | -7.8002 | 35.7097
| 436000 | -4.02040456282205E-07+0.00561702414780126i | -5.95700903931612+0.0430638517998097i | 2870 | 0.777000777000777 | 0.777000777000777 | 9.04775030179085+0.851396248080763i | 1712.16799620644i | -2506.5043033137+370.30221528194i | 0.0987617538515146-0.668499271178146i | 0.0084699068780078-0.04806684914697i | 0.107231660729522-0.716566120325116i | -1.93362063757947i | -0.354916088255816-0.934898160388173i | 1.35491608825582+0.934898160388173i | -1.35491608825582+0.998722477191297i | -0.318396064090246-0.924697460679783i | 0.200562014736406i | 0.185459185735576-0.0638581560980816i | 0.0001-365.034273146549i | 0.00002-0.005855042108868i | 0.0000199993584529563-0.00585494819832084i | 0.000141805090401066-0.00585158005856738i | 0.009+2.7394687939303i | -0.025684826823712-0.000708389878286279i | 0.0146802328919362-4.38973889075579i | 1.2626191397257-0.434750804050159i | 0.82386505025522-0.951369149123274i | 0.917908873502647+0.532270885590924i | -0.0231992751480049-0.0143215228748851i | -15.004759341107-0.808332396280953i | 1.00850701926901-0.0145580704390329i | 0.330271249140598+0.236440438550433i | -7.8256 | 35.5988
| 437000 | -4.00202559468877E-07+0.00560417054576364i | -5.95700902522558+0.0429653075175213i | 2870 | 0.777000777000777 | 0.777000777000777 | 9.0481409341469+0.84948749177189i | 1716.09498702342i | -2518.01980735794+371.151532289468i | 0.0983195215759658-0.667033492361156i | 0.00843234823086391-0.0479634594586746i | 0.10675186980683-0.714996951819831i | -1.93805554729869i | -0.359058773287943-0.933314950766866i | 1.35905877328794+0.933314950766866i | -1.35905877328794+1.00474059653182i | -0.318322139123434-0.92206911970946i | 0.201022019357361i | 0.18535619643106-0.0639897592127475i | 0.0001-364.198954443696i | 0.00002-0.00584164384317265i | 0.0000199993584529563-0.00584155014752878i | 0.000141248498500966-0.00583820127475626i | 0.009+2.74575197923748i | -0.0255672207980274-0.000703926640412933i | 0.0146119485537259-4.37965111349956i | 1.26191798131959-0.435646767281991i | 0.82322599337194-0.948773617072795i | 0.920336670616969+0.53149971957496i | -0.0231563140542047-0.0142368201850589i | -15.0051499593725-0.806522184254369i | 1.00847525712769-0.0145632139452861i | 0.329762849856489+0.235111479502915i | -7.851 | 35.4878
| 438000 | -3.98377236614071E-07+0.00559137563597186i | -5.95700901123144+0.0428672132091176i | 2870 | 0.777000777000777 | 0.777000777000777 | 9.04852892997257+0.847587185126i | 1720.02197784041i | -2529.56169285474+372.000849296995i | 0.0978802324591444-0.665573981845124i | 0.00839503630267015-0.0478604985933372i | 0.106275268761815-0.713434480438461i | -1.94249045701791i | -0.363194396211374-0.931713384341266i | 1.36319439621137+0.931713384341266i | -1.36319439621137+1.01077707267664i | -0.318247993052322-0.919451519627259i | 0.201482023978315i | 0.185252953124438-0.0641212497672186i | 0.0001-363.367449981496i | 0.00002-0.00582830675677271i | 0.0000199993584529562-0.00582821327505085i | 0.000140695712339051-0.00582488350242326i | 0.009+2.75203516454466i | -0.0254504211002765-0.000699503281434109i | 0.0145441420997648-4.36960969058367i | 1.26121509364933-0.436541964196126i | 0.822591883628192-0.946187949629609i | 0.922761782411311+0.530717751279833i | -0.023113437129074-0.0141524651502423i | -15.005537941204-0.804719971916882i | 1.00844346975095-0.0145682917715296i | 0.32925484283415+0.233787896833484i | -7.8764 | 35.3767
| 439000 | -3.96564373279277E-07+0.00557863901733998i | -5.95700899733282+0.0427695657996065i | 2870 | 0.777000777000777 | 0.777000777000777 | 9.04891431286056+0.845695272776442i | 1723.9489686574i | -2541.1299598041+372.850166304523i | 0.0974438606258002-0.664120700520101i | 0.00835796895991468-0.0477579639938838i | 0.105801829585715-0.711878664513985i | -1.94692536673713i | -0.367322875685054-0.93009349261161i | 1.36732287568505+0.93009349261161i | -1.36732287568505+1.01683187412552i | -0.31817362548063-0.91684458645388i | 0.201942028599271i | 0.185149455698756-0.0642526273763431i | 0.0001-362.539733694522i | 0.00002-0.00581503043158643i | 0.0000199993584529562-0.00581493716281203i | 0.000140146697303137-0.00581162632534902i | 0.009+2.75831834985184i | -0.0253344203722814-0.000695119350655068i | 0.0144768090586953-4.35961430258283i | 1.2605104759187-0.437436392170421i | 0.821962679896064-0.943612084821897i | 0.925184161698682+0.529924988260233i | -0.0230706433605158-0.0140684558320774i | -15.0059233101934-0.802925706976835i | 1.0084116574267-0.014573303621199i | 0.328747220207551+0.232469659853569i | -7.9017 | 35.2656
| 440000 | -3.94763856324941E-07+0.00556596029242826i | -5.95700898352886+0.04267236224195i | 2870 | 0.777000777000777 | 0.777000777000777 | 9.04929710614115+0.843811699833523i | 1727.87595947439i | -2552.72460820603+373.69948331205i | 0.0970103804823678-0.66267360959122i | 0.00832114409184625-0.0476558531225126i | 0.105331524574214-0.710329462713733i | -1.95136027645635i | -0.371444130508432-0.928455307438562i | 1.37144413050843+0.928455307438562i | -1.37144413050843+1.02290496901779i | -0.318099036010682-0.914248246881794i | 0.202402033220225i | 0.185045704036901-0.0643838916539556i | 0.0001-361.715779754307i | 0.00002-0.00580181445333283i | 0.0000199993584529563-0.00580172139653793i | 0.000139601419173577-0.00579842933108987i | 0.009+2.76460153515902i | -0.0252192113396509-0.000690774403511237i | 0.014409945011577-4.34966463300573i | 1.25980412733037-0.438330048575837i | 0.821338341500436-0.941045961174307i | 0.927603761297182+0.529121438272393i | -0.0230279317497011-0.0139847903110363i | -15.00630608967-0.801139337591573i | 1.00837982044344-0.0145782492005215i | 0.328239974222041+0.23115673817689i | -7.927 | 35.1544
| 441000 | -3.92975573892824E-07+0.00555333906740191i | -5.95700896981869+0.042575599516748i | 2870 | 0.777000777000777 | 0.777000777000777 | 9.0496773328857+0.841936411879459i | 1731.80295029137i | -2564.34563806052+374.548800319578i | 0.0965797667133246-0.661232670575639i | 0.00828455961018685-0.0475541634605248i | 0.104864326323511-0.708786834036164i | -1.95579518617557i | -0.375558079623053-0.926798861042591i | 1.37555807962305+0.926798861042591i | -1.37555807962305+1.02899632513298i | -0.318024224243392-0.91166242826763i | 0.202862037841181i | 0.184941698021611-0.0645150422128752i | 0.0001-360.895562566656i | 0.00002-0.00578865841148853i | 0.0000199993584529563-0.0057885655657118i | 0.000139059844117933-0.0057852921109352i | 0.009+2.7708847204662i | -0.025104786810638-0.000686468001470928i | 0.0143435455911485-4.33976036826142i | 1.25909604708603-0.439222930776418i | 0.82071882821317-0.938489517703263i | 0.93002053403083+0.528307109274319i | -0.0229853013108933-0.0139014666861993i | -15.0066863027044-0.799360812362711i | 1.00834795909025-0.0145831282184969i | 0.327733097232952+0.229849101715904i | -7.9523 | 35.0431
| 442000 | -3.91199415388609E-07+0.00554077495199021i | -5.95700895620147+0.042479274631925i | 2870 | 0.777000777000777 | 0.777000777000777 | 9.05005501591008+0.840069354963383i | 1735.72994110836i | -2575.99304936757+375.398117327105i | 0.0961519942775993-0.659797845299535i | 0.00824821344884847-0.0474528925081587i | 0.104400207726448-0.707250737807694i | -1.96023009589478i | -0.379664642114143-0.925124186003339i | 1.37966464211414+0.925124186003339i | -1.37966464211414+1.03510590989144i | -0.317949189778263-0.909087058624679i | 0.203322042462135i | 0.184837437535464-0.0646460786648974i | 0.0001-360.079056768994i | 0.00002-0.00577556189924534i | 0.0000199993584529563-0.00577546926353194i | 0.000138521938685729-0.00577221425986526i | 0.009+2.77716790577338i | -0.024991139675015-0.000682199711939768i | 0.0142776064811004-4.32990119762602i | 1.25838623438625-0.440115036129242i | 0.820104100247361-0.935942693912147i | 0.93243443273038+0.527482009425872i | -0.0229427510712746-0.0138184830750309i | -15.0070639721116-0.797590080331458i | 1.00831607365679-0.0145879403868787i | 0.327226581704195+0.228546720678218i | -7.9775 | 34.9318
| 443000 | -3.89435271464812E-07+0.00552826755944632i | -5.95700894267637+0.0423833846224218i | 2870 | 0.777000777000777 | 0.777000777000777 | 9.05043017777808+0.838210475596412i | 1739.65693192535i | -2587.66684212719+376.247434334633i | 0.0957270384050341-0.658369095895099i | 0.00821210356365392-0.0473520377844237i | 0.103939141968688-0.705721133679523i | -1.964665005614i | -0.383763737212239-0.923431315258961i | 1.38376373721224+0.923431315258961i | -1.38376373721224+1.04123369035504i | -0.317873932213387-0.906522066615461i | 0.203782047083091i | 0.184732922460893-0.0647770006207957i | 0.0001-359.266237227754i | 0.00002-0.00576252451346826i | 0.0000199993584529563-0.00576243208686986i | 0.00013798766980329-0.00575919537650968i | 0.009+2.78345109108056i | -0.0248782629029666-0.000677969108166905i | 0.0142121234153607-4.32008681321004i | 1.25767468843062-0.441006361984426i | 0.819494118251684-0.933405429786692i | 0.9348454102342+0.526646147088997i | -0.0229002800707767-0.0137358376131649i | -15.0074391204544-0.79582709097399i | 1.00828416443327-0.0145926854201566i | 0.326720420206929+0.227249565563143i | -8.0028 | 34.8204
| 444000 | -3.87683034003959E-07+0.00551581650650767i | -5.95700892924255+0.0422879265498921i | 2870 | 0.777000777000777 | 0.777000777000777 | 9.05080284080465+0.836359720746761i | 1743.58392274234i | -2599.36701633938+377.096751342159i | 0.0953048745929024-0.656946384797602i | 0.00817622793206183-0.0472515968269366i | 0.103481102524964-0.704197981624539i | -1.96909991533322i | -0.387855284294725-0.921720282105508i | 1.38785528429472+0.921720282105508i | -1.38785528429472+1.04737963322771i | -0.317798451145433-0.903967381544464i | 0.204242051704045i | 0.184628152680175-0.0649078076903109i | 0.0001-358.4570790358i | 0.00002-0.00574954585465414i | 0.0000199993584529562-0.00574945363622876i | 0.000137457004768661-0.00574623506310637i | 0.009+2.78973427638774i | -0.0247661495440006-0.000673775769152875i | 0.0141470921773921-4.31031690992606i | 1.25696140841769-0.441896905685059i | 0.818888843304846-0.930877665790335i | 0.93725341938906+0.525799530827838i | -0.0228578873619116-0.0136535284541876i | -15.0078117700472-0.794071794196869i | 1.0082522317105-0.0145973630355382i | 0.326214605418185+0.225957607158218i | -8.0279 | 34.709
| 445000 | -3.85942596102006E-07+0.00550342141335668i | -5.95700891589919+0.0421928975024012i | 2870 | 0.777000777000777 | 0.777000777000777 | 9.05117302705924+0.834517037834964i | 1747.51091355932i | -2611.09357200413+377.946068349686i | 0.0948854786024785-0.655529674742475i | 0.00814058455289546-0.0471515671917595i | 0.103026063155374-0.702681241934235i | -1.97353482505244i | -0.391939202887447-0.919991120196251i | 1.39193920288745+0.919991120196251i | -1.39193920288745+1.05354370485619i | -0.317722746169661-0.901422933350899i | 0.204702056325001i | 0.184523128075443-0.0650384994821559i | 0.0001-357.651557509877i | 0.00002-0.0057366255268909i | 0.0000199993584529562-0.00573653351570295i | 0.000136929911246605-0.00573333292546124i | 0.009+2.79601746169492i | -0.0246547927258752-0.000669619279559135i | 0.0140825085994998-4.3005911854568i | 1.25624639354501-0.442786664567231i | 0.81828823691006-0.928359342859672i | 0.939658413051009+0.524942169408919i | -0.0228155720096076-0.0135715537694271i | -15.0081819429584-0.792324140332563i | 1.00822027577983-0.014601972952931i | 0.32570913011956+0.224670816535837i | -8.0531 | 34.5975
| 446000 | -3.84213852052036E-07+0.00549108190358221i | -5.95700890264549+0.0420982945941303i | 2870 | 0.777000777000777 | 0.777000777000777 | 9.05154075836904+0.832682374729086i | 1751.43790437631i | -2622.84650912144+378.795385357214i | 0.0944688264556546-0.65411892876243i | 0.00810517144607553-0.0470519464532389i | 0.10257399790173-0.701170875215669i | -1.97796973477166i | -0.396015412666295-0.918243863541023i | 1.39601541266629+0.918243863541023i | -1.39601541266629+1.05972587123064i | -0.317646816879882-0.89888865260162i | 0.205162060945957i | 0.184417848528683-0.0651690756039996i | 0.0001-356.849648188106i | 0.00002-0.00572376313781715i | 0.0000199993584529562-0.00572367133293733i | 0.000136406357263679-0.00572048857290817i | 0.009+2.8023006470021i | -0.0245441856535448-0.000665499229619232i | 0.0140183685621523-4.29090934022379i | 1.25552964300912-0.443675635959923i | 0.81769226098969-0.925850402399923i | 0.942060344086163+0.524074071801279i | -0.0227733330910459-0.0134899117477439i | -15.0085496610145-0.790584080134956i | 1.00818829693316-0.014606514894925i | 0.325203987195921+0.223389165049896i | -8.0782 | 34.486
| 447000 | -3.82496697328225E-07+0.00547879760414151i | -5.95700888948064+0.0420041149650849i | 2870 | 0.777000777000777 | 0.777000777000777 | 9.05190605632207+0.83085567974004i | 1755.3648951933i | -2634.62582769131+379.644702364741i | 0.0940548944316082-0.652714110184587i | 0.00806998665235691-0.0469527322038469i | 0.102124881083965-0.699666842388434i | -1.98240464449088i | -0.400083833458776-0.916478546505553i | 1.40008383345878+0.916478546505553i | -1.40008383345878+1.06592609798533i | -0.317570662868514-0.896364470484082i | 0.205622065566911i | 0.184312313921727-0.065299535662477i | 0.0001-356.051326827507i | 0.00002-0.00571095829858266i | 0.0000199993584529562-0.0057108666990879i | 0.000135886311203391-0.00570770161826969i | 0.009+2.80858383230927i | -0.0244343216081201-0.000661415215051555i | 0.0139546679933115-4.28127107735629i | 1.25481115600554-0.444563817185081i | 0.817100877879864-0.923350786280437i | 0.944459165371624+0.523195247176601i | -0.0227311696955016-0.0134086005953246i | -15.0089149458027-0.788851564774955i | 1.00815629546295-0.014610988586776i | 0.324699169634116+0.222112624332481i | -8.1033 | 34.3743
| 448000 | -3.80791028570016E-07+0.00546656814532251i | -5.95700887640385+0.0419103557808059i | 2870 | 0.777000777000777 | 0.777000777000777 | 9.0522689422704+0.82903690161699i | 1759.29188601028i | -2646.43152771375+380.494019372269i | 0.0936436590635217-0.651315182627659i | 0.00803502823306893-0.0468539220540226i | 0.101678687296591-0.698169104681682i | -1.9868395542101i | -0.404144385245595-0.914695203810789i | 1.4041443852456+0.914695203810789i | -1.4041443852456+1.07214435039931i | -0.317494283726506-0.893850318799451i | 0.206082070187867i | 0.184206524136276-0.0654298792631724i | 0.0001-355.256569401553i | 0.00002-0.00569821062380903i | 0.0000199993584529562-0.00569811922878245i | 0.000135369741801425-0.0056949716778181i | 0.009+2.81486701761645i | -0.0243251939458457-0.000657366836973635i | 0.0138914028677742-4.27167610266072i | 1.25409093172887-0.445451205557493i | 0.816514050325299-0.920860436830331i | 0.946854829796256+0.522305704909414i | -0.0226890809241851-0.0133276185354795i | -15.0092778186742-0.787126545836184i | 1.00812427166223-0.0146153937563883i | 0.324194670521698+0.220841166290623i | -8.1284 | 34.2627
| 449000 | -3.7909674356658E-07+0.0054543931607068i | -5.95700886341433+0.0418170142320855i | 2870 | 0.777000777000777 | 0.777000777000777 | 9.05262943733316+0.827225989542708i | 1763.21887682727i | -2658.26360918876+381.343336379796i | 0.0932350971353508-0.649922109999175i | 0.00800029426985959-0.0467555136320163i | 0.10123539140521-0.696677623631191i | -1.99127446392932i | -0.408196988162229-0.912893870532213i | 1.40819698816223+0.912893870532213i | -1.40819698816223+1.07838059339711i | -0.317417679043379-0.891346129955749i | 0.206542074808821i | 0.184100479053873-0.0655601060106199i | 0.0001-354.465352097763i | 0.00002-0.00568551973155111i | 0.0000199993584529562-0.00568542854008193i | 0.000134856618140947-0.00568229837123726i | 0.009+2.82115020292363i | -0.0242167960970948-0.000653353701818004i | 0.0138285692065255-4.26212412459052i | 1.25336896937266-0.4463377983848i | 0.815931741474086-0.918379296834045i | 0.949247290261547+0.52140545457715i | -0.0226470658900876-0.013246963808441i | -15.0096383007475-0.785408975310622i | 1.00809222582455-0.0146197301342978i | 0.323690483045714+0.219574763103085i | -8.1534 | 34.1509
| 450000 | -3.77413741241508E-07+0.00544227228713306i | -5.95700885051131+0.0417240875346868i | 2870 | 0.777000777000777 | 0.777000777000777 | 9.0529875623996+0.825422893129128i | 1767.14586764426i | -2670.12207211632+382.192653387324i | 0.0928291856786373-0.648534856492703i | 0.00796578286444335-0.0466575045837348i | 0.100794968543081-0.695192361076438i | -1.99570937364854i | -0.412241562500494-0.911074582099156i | 1.41224156250049+0.911074582099156i | -1.41224156250049+1.08463479154938i | -0.31734084840723-0.888851836961143i | 0.207002079429777i | 0.183994178555934-0.0656902155083062i | 0.0001-353.677651315323i | 0.00002-0.00567288524325877i | 0.0000199993584529563-0.00567279425444235i | 0.000134346909647984-0.00566968132158468i | 0.009+2.82743338823081i | -0.0241091215653772-0.000649375421249538i | 0.0137661630761005-4.25261485421637i | 1.25264526812956-0.447223592967513i | 0.815353914872585-0.915907309527101i | 0.951636499682486+0.520494505960371i | -0.0226051237178289-0.0131666346711672i | -15.0099964129109-0.783698805594441i | 1.008060158244-0.0146239974536561i | 0.323186600491462+0.218313387217194i | -8.1784 | 34.0391
| 451000 | -3.75741921637719E-07+0.00543020516466087i | -5.95700883769403+0.0416315729290667i | 2870 | 0.777000777000777 | 0.777000777000777 | 9.05334333813211+0.823627562412806i | 1771.07285846125i | -2682.00691649646+383.041970394851i | 0.0924259019693658-0.647153386585114i | 0.00793149213835252-0.0465598925725876i | 0.100357394107718-0.693713279157702i | -2.00014428336775i | -0.416278028710108-0.909237374294098i | 1.41627802871011+0.909237374294098i | -1.41627802871011+1.09090690907365i | -0.317263791404695-0.886367373417279i | 0.207462084050731i | 0.183887622523721-0.0658202073586544i | 0.0001-352.89344366274i | 0.00002-0.00566030678373934i | 0.0000199993584529562-0.00566021599667695i | 0.000133840586086863-0.00565712015525412i | 0.009+2.83371657353799i | -0.0240021639263639-0.000645431612084237i | 0.0137041805879587-4.24314800519688i | 1.25191982719121-0.448108586598898i | 0.81478053446045-0.913444418591716i | 0.954022410988386+0.519572869042817i | -0.0225632535435066-0.0130866293971456i | -15.0103521758261-0.781995989483739i | 1.00802806921522-0.0146281954502145i | 0.322683016241296+0.217057011345711i | -8.2034 | 33.9273
| 452000 | -3.74081185902629E-07+0.00541819143653512i | -5.95700882496172+0.0415394676801026i | 2870 | 0.777000777000777 | 0.777000777000777 | 9.05369678496906+0.821839947850582i | 1774.99984927823i | -2693.91814232915+383.891287402379i | 0.0920252235248784-0.645777665033897i | 0.00789742023269224-0.0464626752793353i | 0.0999226437575706-0.692240340313232i | -2.00457919308697i | -0.42030630740029-0.907382283251956i | 1.42030630740029+0.907382283251956i | -1.42030630740029+1.09719690983501i | -0.31718650762096-0.883892673512728i | 0.207922088671687i | 0.183780810838368-0.065950081163028i | 0.0001-352.112705955521i | 0.00002-0.00564778398112045i | 0.0000199993584529562-0.00564769339491944i | 0.000133337617555744-0.0056446145019391i | 0.009+2.83999975884517i | -0.0238959168269282-0.000641521896209526i | 0.0136426178978657-4.23372329374953i | 1.25119264574836-0.448992776565013i | 0.814211564565658-0.910990568152686i | 0.956404977123734+0.518640554011612i | -0.0225214545145483-0.0130069462762021i | -15.0107056099308-0.780300480170479i | 1.00799595903338-0.0146323238623073i | 0.322179723773437+0.215805608463767i | -8.2283 | 33.8154
| 453000 | -3.72431436273543E-07+0.0054062307491509i | -5.95700881231364+0.0414477690768236i | 2870 | 0.777000777000777 | 0.777000777000777 | 9.05404792312783+0.820060000315156i | 1778.92684009522i | -2705.85574961441+384.740604409906i | 0.0916271281008199-0.644407656874482i | 0.00786356530789886-0.0463658504019388i | 0.0994906934087188-0.690773507276421i | -2.00901410280619i | -0.424326319341266-0.905509345459391i | 1.42432631934127+0.905509345459391i | -1.42432631934127+1.1035047573468i | -0.317108996639765-0.881427672016525i | 0.208382093292641i | 0.183673743380863-0.0660798365217233i | 0.0001-351.335415213897i | 0.00002-0.00563531646681334i | 0.0000199993584529562-0.00563522608058689i | 0.000132837974482193-0.00563216399459617i | 0.009+2.84628294415235i | -0.023790373984199-0.000637645900505852i | 0.0135814712052873-4.22434043862218i | 1.25046372299077-0.449876160144644i | 0.813646969899635-0.908545702773108i | 0.958784151049043+0.51769757125733i | -0.0224797257895654-0.0129275836143098i | -15.0110567354415-0.778612231238332i | 1.00796382799417-0.0146363824308365i | 0.321676716660795+0.214559151805795i | -8.2533 | 33.7034
| 454000 | -3.70792576063254E-07+0.00539432275201873i | -5.95700879974904+0.0413564744321436i | 2870 | 0.777000777000777 | 0.777000777000777 | 9.05439677260755+0.818287671090854i | 1782.85383091221i | -2717.81973835224+385.589921417434i | 0.0912315936881375-0.643043327417585i | 0.00782992554350186-0.0462694156554102i | 0.0990615192316394-0.689312743072995i | -2.01344901252541i | -0.428337985465866-0.903618597754077i | 1.42833798546587+0.903618597754077i | -1.42833798546587+1.10983041477133i | -0.317031258043391-0.878972304271781i | 0.208842097913597i | 0.183566420032067-0.0662094730339687i | 0.0001-350.561548660563i | 0.00002-0.00562290387547674i | 0.0000199993584529563-0.00562281368834392i | 0.000132341627618846-0.00561976826940933i | 0.009+2.85256612945953i | -0.0236855291846306-0.000633803256769766i | 0.013520736752792-4.21499916106483i | 1.24973305810732-0.450758734609312i | 0.813086715552457-0.906109767450289i | 0.961159885741742+0.516743931374165i | -0.0224380665382113-0.0128485397334031i | -15.0114055723566-0.77693119665871i | 1.00793167639381-0.0146403708992569i | 0.321173988569845+0.21331761486256i | -8.2781 | 33.5914
| 455000 | -3.69164509645883E-07+0.00538246709773034i | -5.9570087872672+0.0412655810825993i | 2870 | 0.777000777000777 | 0.777000777000777 | 9.05474335319199+0.816522911869308i | 1786.78082172919i | -2729.81010854263+386.439238424961i | 0.0908385985101204-0.641684642246607i | 0.00779649913788902-0.0461733687716652i | 0.0986350976480094-0.687858011018272i | -2.01788392224463i | -0.432341226871067-0.901710077323981i | 1.43234122687107+0.901710077323981i | -1.43234122687107+1.11617384492065i | -0.31695329141265-0.876526506189369i | 0.209302102534553i | 0.183458840672701-0.0663389902979145i | 0.0001-349.791083718451i | 0.00002-0.00561054584498118i | 0.0000199993584529562-0.00561045585606685i | 0.000131848548039128-0.0056074269657545i | 0.009+2.85884931476671i | -0.0235813762830862-0.000629993601638304i | 0.0134604108254635-4.20569918480184i | 1.24900065028597-0.451640497223195i | 0.812530766988134-0.903682707611641i | 0.963532134196973+0.515779645160033i | -0.0223964759410378-0.0127698129711924i | -15.0117521404592-0.775257330786709i | 1.00789950452904-0.01464428901356i | 0.320671533259469+0.212080971378187i | -8.303 | 33.4793
| 456000 | -3.67547142442935E-07+0.00537066344192496i | -5.95700877486738+0.0411750863880914i | 2870 | 0.777000777000777 | 0.777000777000777 | 9.05508768445226+0.814765674745328i | 1790.70781254618i | -2741.82686018558+387.288555432488i | 0.0904481210194847-0.640331567215053i | 0.00776328430807509-0.0460777074993767i | 0.0982114053275598-0.68640927471443i | -2.02231883196385i | -0.436335964819549-0.899783821706633i | 1.43633596481955+0.899783821706633i | -1.43633596481955+1.12253501025722i | -0.3168750963269-0.874090214241719i | 0.209762107155507i | 0.183351005183352-0.0664683879106348i | 0.0001-349.023998008543i | 0.00002-0.0055982420163738i | 0.0000199993584529562-0.0055981522248086i | 0.000131358707133044-0.00559513972616483i | 0.009+2.86513250007389i | -0.0234779092019366-0.000626216576514728i | 0.0134004897503222-4.19644023600449i | 1.24826649871373-0.452521445243146i | 0.811979090039915-0.9012644691106i | 0.965900849428497+0.51480472361666i | -0.0223549531893589-0.0126914016809818i | -15.0120964593196-0.773590588357237i | 1.0078673126971-0.0146481365222597i | 0.320169344579871+0.210849195347244i | -8.3278 | 33.3671
| 457000 | -3.65940380909552E-07+0.00535891144325586i | -5.95700876254888+0.0410849877316283i | 2870 | 0.777000777000777 | 0.777000777000777 | 9.05542978574961+0.813015912212687i | 1794.63480336317i | -2753.8699932811+388.137872440016i | 0.0900601398954951-0.638984068443954i | 0.00773027928947349-0.0459824296038297i | 0.0977904191849686-0.684966498047784i | -2.02675374168307i | -0.44032212074124-0.897839868788381i | 1.44032212074124+0.897839868788381i | -1.44032212074124+1.12891387289469i | -0.316796672364028-0.871663365456676i | 0.210222111776462i | 0.18324291344448-0.0665976654681219i | 0.0001-348.260269347692i | 0.00002-0.00558599203384344i | 0.0000199993584529562-0.00558590243876371i | 0.000130872076603023-0.00558290619629582i | 0.009+2.87141568538107i | -0.0233751219301699-0.000622471827495502i | 0.0133409698957558-4.18722204326383i | 1.24753060257677-0.453401575918652i | 0.811431650905713-0.898854998222662i | 0.968265984469548+0.513819177949758i | -0.0223134974851111-0.0126133042314898i | -15.0124385482985-0.771930924481059i | 1.00783510119576-0.0146519131763774i | 0.319667416471446+0.209622261011867i | -8.3526 | 33.2549
| 458000 | -3.64344132520991E-07+0.0053472107633575i | -5.95700875031097+0.0409952825190742i | 2870 | 0.777000777000777 | 0.777000777000777 | 9.05576967623804+0.811273577160089i | 1798.56179418016i | -2765.93950782918+388.987189447543i | 0.0896746340411359-0.637642112319357i | 0.00769748233567146-0.0458875328667779i | 0.0973721163768074-0.683529645186135i | -2.03118865140229i | -0.444299616234863-0.895878256803654i | 1.44429961623486+0.895878256803654i | -1.44429961623486+1.13531039459864i | -0.316718019100438-0.869245897411442i | 0.210682116397416i | 0.183134565336414-0.0667268225652775i | 0.0001-347.499875746496i | 0.00002-0.00557379554468657i | 0.0000199993584529562-0.0055737061452343i | 0.000130388628459844-0.0055707260248918i | 0.009+2.87769887068825i | -0.0232730085225186-0.000618759005298658i | 0.01328184767096-4.17804433756404i | 1.24679296106037-0.454280886491775i | 0.810888416143589-0.896454241641402i | 0.970627492373665+0.512823019569093i | -0.0222721080407203-0.0125355190066719i | -15.012778426549-0.770278294641015i | 1.00780287032329-0.0146556187294271i | 0.319165742963714+0.208400142858912i | -8.3774 | 33.1426
| 459000 | -3.62758305759313E-07+0.00533556106681313i | -5.95700873815297+0.0409059681789007i | 2870 | 0.777000777000777 | 0.777000777000777 | 9.05610737486703+0.80953862286707i | 1802.48878499714i | -2778.03540382982+389.83650645507i | 0.0892915825803173-0.636305665489809i | 0.00766489171820823-0.0457930150863012i | 0.0969564742985255-0.68209868057611i | -2.03562356112151i | -0.448268373069476-0.893899024334206i | 1.44826837306948+0.893899024334206i | -1.44826837306948+1.1417245367873i | -0.316639136111076-0.866837748226604i | 0.211142121018372i | 0.183025960739355-0.0668558587959176i | 0.0001-346.742795407179i | 0.00002-0.00556165219927331i | 0.0000199993584529562-0.0055615629945961i | 0.000129908335018606-0.00555859886375199i | 0.009+2.88398205599543i | -0.0231715630985971-0.000615077765193313i | 0.0132231195253866-4.16890685225606i | 1.24605357334891-0.455159374197186i | 0.810349352667241-0.894062146474521i | 0.972985326215612+0.511816260088588i | -0.0222307840789693-0.0124580444055453i | -15.01311611302-0.768632654688169i | 1.00777062037846-0.0146592529374021i | 0.318664318174277+0.207182815617168i | -8.4022 | 33.0303
| 460000 | -3.61182810100247E-07+0.0053239620211226i | -5.95700872607417+0.04081704216194i | 2870 | 0.777000777000777 | 0.777000777000777 | 9.05644290038407+0.807811003000017i | 1806.41577581413i | -2790.15768128303+390.685823462598i | 0.0889109648551254-0.634974694863897i | 0.00763250572635637-0.0456988740766648i | 0.0965434705814818-0.680673568940562i | -2.04005847084073i | -0.452228313186016-0.891902210308356i | 1.45222831318602+0.891902210308356i | -1.45222831318602+1.14815626053237i | -0.316560022969377-0.864438856560232i | 0.211602125639326i | 0.182917099533374-0.066984773752754i | 0.0001-345.989006721512i | 0.00002-0.00554956165101401i | 0.0000199993584529562-0.00554947264026503i | 0.000129431168894768-0.00554652436769765i | 0.009+2.89026524130261i | -0.0230707798420543-0.000611427766930447i | 0.0131647819482012-4.15980932303152i | 1.24531243862593-0.456037036262039i | 0.809814427741677-0.891678660240017i | 0.975339439092153+0.510798911326451i | -0.022189524832865-0.0123808788420169i | -15.0134516264582-0.766993960838077i | 1.00773835166055-0.0146628155587593i | 0.318163136307719+0.205970254254577i | -8.4269 | 32.9179
| 461000 | -3.59617556000286E-07+0.00531241329667081i | -5.95700871407389+0.0407285019411429i | 2870 | 0.777000777000777 | 0.777000777000777 | 9.05677627133728+0.806090671608251i | 1810.34276663112i | -2802.30634018881+391.535140470125i | 0.0885327604231074-0.633649167607782i | 0.00760032266690616-0.0456051076681798i | 0.0961330830900136-0.679254275275962i | -2.04449338055994i | -0.456179358698818-0.88988785400023i | 1.45617935869882+0.88988785400023i | -1.45617935869882+1.15460552655971i | -0.31648067924731-0.862049161602062i | 0.212062130260282i | 0.182807981598423-0.0671135670274056i | 0.0001-345.238488268753i | 0.00002-0.00553752355632635i | 0.0000199993584529562-0.00553743473866429i | 0.000128957103000251-0.00553450219453913i | 0.009+2.89654842660979i | -0.0229706529997374-0.000607808674674901i | 0.0131068314677492-4.15075148789708i | 1.24456955607412-0.456913869906046i | 0.809283608978808-0.88930373086231i | 0.977689784123025+0.509770985305263i | -0.022148329545512-0.0123040207447124i | -15.0137849854112-0.765362169667108i | 1.00770606446931-0.0146663063544071i | 0.317662191654633+0.204762433975517i | -8.4516 | 32.8055
| 462000 | -3.58062454883955E-07+0.00530091456669647i | -5.95700870215145+0.0406403450113396i | 2870 | 0.777000777000777 | 0.777000777000777 | 9.05710750607793+0.804377583120064i | 1814.26975744811i | -2814.48138054715+392.384457477652i | 0.0881569490546027-0.632329051142792i | 0.00756834086395301-0.0455117137070645i | 0.0957252899185557-0.677840764849857i | -2.04892829027916i | -0.460121431897189-0.887855995028969i | 1.46012143189719+0.887855995028969i | -1.46012143189719+1.16107229525019i | -0.316401104515358-0.85966860306773i | 0.212522134881236i | 0.182698606814324-0.067242238210385i | 0.0001-344.491218813626i | 0.00002-0.00552553757460269i | 0.0000199993584529562-0.00552544894919167i | 0.000128486110539589-0.00552253200504375i | 0.009+2.90283161191697i | -0.0228711768808694-0.000604220156938518i | 0.0130492646510301-4.14173308714914i | 1.24382492487529-0.457789872341388i | 0.808756864333208-0.886937306668441i | 0.980036314451735+0.508732494252049i | -0.0221071974699842-0.0122274685568079i | -15.0141162082294-0.763737238108724i | 1.00767375910502-0.0146697250876905i | 0.31716147859055+0.203559330218091i | -8.4763 | 32.693
| 463000 | -3.56517419131291E-07+0.00528946550726131i | -5.95700869030617+0.0405525688890034i | 2870 | 0.777000777000777 | 0.777000777000777 | 9.05743662276289+0.802671692338926i | 1818.19674826509i | -2826.68280235805+393.23377448518i | 0.0877835107301046-0.631014313143012i | 0.00753655865868792-0.045418690055308i | 0.0953200693887925-0.67643300319832i | -2.05336319999838i | -0.464054455246879-0.885806673357975i | 1.46405445524688+0.885806673357975i | -1.46405445524688+1.16755652664041i | -0.316321298342496-0.857297121193129i | 0.212982139502192i | 0.182588975060783-0.067370786891096i | 0.0001-343.747177304309i | 0.00002-0.00551360336817806i | 0.0000199993584529562-0.00551351493418763i | 0.000128018165006149-0.0055106134629039i | 0.009+2.90911479722415i | -0.0227723458562396-0.000600661886514472i | 0.0129920781031803-4.13275386334881i | 1.24307854421049-0.458665040772698i | 0.808234162097907-0.884579336384364i | 0.982378983246462+0.50768345059844i | -0.0220661278692009-0.0121512207358658i | -15.0144453130691-0.762119123449923i | 1.00764143586839-0.0146730715243783i | 0.316660991574988+0.202360918651514i | -8.5009 | 32.5804
| 464000 | -3.54982362065486E-07+0.0052780657972196i | -5.9570086785374+0.040465171112017i | 2870 | 0.777000777000777 | 0.777000777000777 | 9.05776363935719+0.800972954439621i | 1822.12373908208i | -2838.91060562151+394.083091492707i | 0.0874124256376661-0.629704921532936i | 0.00750497440919066-0.0453260345905338i | 0.0949174000468568-0.67503095612347i | -2.0577981097176i | -0.467978351391643-0.883739929294111i | 1.46797835139164+0.883739929294111i | -1.46797835139164+1.17405818042349i | -0.316241260296213-0.854934656728795i | 0.213442144123148i | 0.182479086217382-0.0674992126578303i | 0.0001-343.006342870464i | 0.00002-0.00550172060229837i | 0.0000199993584529562-0.00550163235890346i | 0.000127553240178407-0.00549874623470564i | 0.009+2.91539798253133i | -0.0226741543574056-0.00059713354041274i | 0.0129352684669639-4.12381356129721i | 1.2423304132599-0.459539372397036i | 0.807715470900216-0.882229769131187i | 0.984717743700906+0.506623866980691i | -0.0220251200158027-0.0120752757536692i | -15.0147723178946-0.760507783327604i | 1.00760909506067-0.0146763454326493i | 0.316160725150412+0.201167175173442i | -8.5255 | 32.4678
| 465000 | -3.53457197940737E-07+0.00526671511818814i | -5.95700866684448+0.0403781492394424i | 2870 | 0.777000777000777 | 0.777000777000777 | 9.05808857363634+0.799281324964541i | 1826.05072989907i | -2851.16479033754+394.932408500234i | 0.0870436741703371-0.628400844485092i | 0.00747358649022604-0.0452337452058658i | 0.0945172606605631-0.673634589690958i | -2.06223301943682i | -0.471893043154753-0.881655803486908i | 1.47189304315475+0.881655803486908i | -1.47189304315475+1.18057721594991i | -0.316160989942491-0.852581150934378i | 0.213902148744102i | 0.182368940163583-0.0676275150977612i | 0.0001-342.26869482128i | 0.00002-0.00548988894508912i | 0.0000199993584529562-0.00548980089146998i | 0.000127091310116265-0.00548692998989753i | 0.009+2.92168116783851i | -0.0225765968759059-0.0005936347997966i | 0.0128788324222708-4.11491192801111i | 1.24158053120289-0.46041286440385i | 0.807200759697658-0.879888554421476i | 0.987052549035194+0.505553756239785i | -0.0219841731920311-0.0119996320960609i | -15.0150972404808-0.758903175725099i | 1.00757673698355-0.0146795465830797i | 0.315660673941304+0.199978075907413i | -8.5501 | 32.3552
| 466000 | -3.51941841930279E-07+0.00525541315451669i | -5.95700865522675+0.0402915008512946i | 2870 | 0.777000777000777 | 0.777000777000777 | 9.05841144318874+0.797596759819904i | 1829.97772071605i | -2863.44535650614+395.781725507762i | 0.0866772369236436-0.627102050417743i | 0.00744239329304293-0.0451418198097949i | 0.0941196302166865-0.672243870227538i | -2.06666792915604i | -0.475798453540518-0.879554336927771i | 1.47579845354052+0.879554336927771i | -1.47579845354052+1.18711359222827i | -0.316080486845803-0.850236545573193i | 0.214362153365058i | 0.182258536778738-0.0677556937969422i | 0.0001-341.534212643552i | 0.00002-0.00547810806752455i | 0.0000199993584529562-0.00547802020286668i | 0.000126632349157447-0.00547516440076014i | 0.009+2.92796435314569i | -0.0224796679624883-0.000590165349920363i | 0.012822766685624-4.10604871269896i | 1.24082889721807-0.461285513974963i | 0.806689997773915-0.877555642155681i | 0.989383352496738+0.504473131421553i | -0.0219432866896093-0.0119242882627848i | -15.0154200984155-0.757305258968609i | 1.0075443619392-0.0146826747486303i | 0.315160832653191+0.198793597200296i | -8.5747 | 32.2424
| 467000 | -3.50436210114578E-07+0.0052441595932586i | -5.95700864368357+0.040205223548316i | 2870 | 0.777000777000777 | 0.777000777000777 | 9.05873226541806+0.79591921527215i | 1833.90471153304i | -2875.7523041273+396.631042515289i | 0.0863130946931012-0.625808507992603i | 0.00741139322517604-0.0450502563260474i | 0.0937244879182772-0.67085876431865i | -2.07110283887526i | -0.479694505735795-0.877435570949167i | 1.47969450573579+0.877435570949167i | -1.47969450573579+1.19366726792609i | -0.31599975056911-0.847900782906838i | 0.214822157986012i | 0.182147875942076-0.0678837483402977i | 0.0001-340.802875999775i | 0.00002-0.00546637764339708i | 0.0000199993584529562-0.00546628996689127i | 0.000126176331913931-0.00546344914237576i | 0.009+2.93424753845287i | -0.0223833622263458-0.000586724880068048i | 0.0127670680096931-4.09722366673713i | 1.24007551048323-0.46215731828451i | 0.806183154734869-0.875230982618499i | 0.991710107361084+0.503382005776704i | -0.0219024598096238-0.0118492427673282i | -15.0157409091016-0.755713991723834i | 1.00751197023027-0.0146857297046331i | 0.314661196071687+0.197613715619765i | -8.5992 | 32.1297
| 468000 | -3.48940219469714E-07+0.00523295412414197i | -5.9570086322143+0.0401193149517551i | 2870 | 0.777000777000777 | 0.777000777000777 | 9.05905105754554+0.794248647944245i | 1837.83170235003i | -2888.08563320102+397.480359522817i | 0.0859512284717598-0.624520186112538i | 0.00738058471025047-0.0449590526934539i | 0.0933318131820103-0.669479238805992i | -2.07553774859448i | -0.483581123111502-0.875299547223817i | 1.4835811231115+0.875299547223817i | -1.4835811231115+1.20023820137066i | -0.315918780673869-0.845573805689864i | 0.215282162606968i | 0.182036957532718-0.0680116783116269i | 0.0001-340.074664726272i | 0.00002-0.00545469734928729i | 0.0000199993584529562-0.00545460986012945i | 0.000125723233268438-0.0054517838925984i | 0.009+2.94053072376005i | -0.0222876743343662-0.000583313083493155i | 0.0127117331828162-4.08843654364645i | 1.23932037017541-0.463028274498969i | 0.80568020050465-0.87291452647532i | 0.994032766932864+0.502280392760934i | -0.0218616918624091-0.0117744941367661i | -15.0160596897598-0.75412933299249i | 1.00747956215987-0.01468871122878i | 0.314161759061587+0.196438407951812i | -8.6237 | 32.0168
| 469000 | -3.47453787855949E-07+0.00522179643954122i | -5.95700862081833+0.0400337727031494i | 2870 | 0.777000777000777 | 0.777000777000777 | 9.0593678366123+0.792585014812159i | 1841.75869316702i | -2900.4453437273+398.329676530344i | 0.085591619447788-0.623237053919341i | 0.00734996618778901-0.04486820686582i | 0.092941585635577-0.668105260785161i | -2.0799726583137i | -0.487458229224126-0.873146307763871i | 1.48745822922413+0.873146307763871i | -1.48745822922413+1.20682635054983i | -0.315837576720006-0.843255557164543i | 0.215742167227922i | 0.181925781429667-0.0681394832935892i | 0.0001-339.349558831333i | 0.00002-0.00544306686453401i | 0.0000199993584529562-0.00544297956192521i | 0.000125273028370975-0.00544016833202442i | 0.009+2.94681390906723i | -0.0221925990103918-0.000579929657359459i | 0.0126567590285291-4.07968709906915i | 1.23856347547087-0.463898379777054i | 0.805181105321811-0.870606224768695i | 0.9963512845466+0.501168306034976i | -0.0218209821674331-0.0117000409116083i | -15.0163764574306-0.75255124210901i | 1.00744713803157-0.0146916191011091i | 0.313662516565928+0.195267651198298i | -8.6482 | 31.9039
| 470000 | -3.45976834006433E-07+0.00521068623444878i | -5.95700860949502+0.0399485944641073i | 2870 | 0.777000777000777 | 0.777000777000777 | 9.05968261948152+0.790928273201259i | 1845.685683984i | -2912.83143570615+399.178993537872i | 0.0852342490020895-0.621959080791503i | 0.00731953611302199-0.0447777168117983i | 0.0925537851151115-0.666736797603301i | -2.08440756803292i | -0.491325747817222-0.870975894920087i | 1.49132574781722+0.870975894920087i | -1.49132574781722+1.21343167311283i | -0.315756138265926-0.840945981055685i | 0.216202171848878i | 0.181814347511824-0.0682671628677078i | 0.0001-338.627538493394i | 0.00002-0.00543148587120521i | 0.0000199993584529562-0.00543139875435169i | 0.000124825692635439-0.00542860214396353i | 0.009+2.95309709437441i | -0.0220981310344919-0.000576574302682865i | 0.0126021424051014-4.07097509074607i | 1.23780482554514-0.464767631269747i | 0.80468583973549-0.868306028914879i | 0.998665613567639+0.500045759464685i | -0.021780330053186-0.0116258816456487i | -15.0166912289765-0.750979678737152i | 1.00741469814939-0.0146944531039941i | 0.313163463605117+0.194101422574534i | -8.6727 | 31.791
| 471000 | -3.44509277516103E-07+0.00519962320644739i | -5.95700859824376+0.0398637779160967i | 2870 | 0.777000777000777 | 0.777000777000777 | 9.05999542284072+0.789278380782867i | 1849.61267480099i | -2925.24390913757+400.028310545399i | 0.0848790987059553-0.620686236342025i | 0.00728929295669986-0.0446875805147609i | 0.0921683916626552-0.665373816856786i | -2.08884247775213i | -0.495183602822913-0.868788351381002i | 1.49518360282291+0.868788351381002i | -1.49518360282291+1.22005412637113i | -0.315674464868511-0.838645021565518i | 0.216662176469832i | 0.181702655657974-0.0683947166143611i | 0.0001-337.908584059225i | 0.00002-0.00541995405406889i | 0.0000199993584529562-0.00541986712218184i | 0.000124381201736246-0.00541708501440981i | 0.009+2.95938027968159i | -0.0220042652422439-0.000573246724274129i | 0.01254788020508-4.06230027849408i | 1.237044419573-0.465636026120233i | 0.804194374601661-0.866013890700366i | 1.00097570739301+0.498912767121097i | -0.0217397348570678-0.0115520149058155i | -15.0170040210845-0.74941460286677i | 1.00738224281783-0.0146972130221312i | 0.312664595276+0.192939699506889i | -8.6971 | 31.678
| 472000 | -3.43051038830751E-07+0.00518860705568269i | -5.95700858706392+0.039779320760234i | 2870 | 0.777000777000777 | 0.777000777000777 | 9.0603062632039+0.787635295570744i | 1853.53966561798i | -2937.68276402155+400.877627552927i | 0.0845261503187462-0.619418490416234i | 0.00725923520490829-0.0445977959726742i | 0.0917853855236545-0.664016286388908i | -2.09327738747135i | -0.499031718363409-0.866583720172069i | 1.49903171836341+0.866583720172069i | -1.49903171836341+1.22669366729928i | -0.315592556083116-0.836352623368628i | 0.217122181090788i | 0.181590705746799-0.068522144112783i | 0.0001-337.192676042152i | 0.00002-0.0054084711005645i | 0.0000199993584529562-0.00540838435286021i | 0.000123939531605041-0.00540561663201356i | 0.009+2.96566346498876i | -0.0219109965240269-0.000569946630682691i | 0.0124939693548397-4.05366242418385i | 1.23628225672849-0.466503561463908i | 0.803706681079414-0.863729762278473i | 1.00328151945232+0.497769343280473i | -0.0216991959252804-0.0114784392720237i | -15.0173148502678-0.74785597481051i | 1.0073497723418-0.0146998986425276i | 0.312165906751028+0.191782459630422i | -8.7216 | 31.5649
| 473000 | -3.41602039236225E-07+0.00517763748483605i | -5.95700857595492+0.0396952207170764i | 2870 | 0.777000777000777 | 0.777000777000777 | 9.06061515691376+0.785998975917734i | 1857.46665643497i | -2950.14800035809+401.726944560454i | 0.0841753857856082-0.618155813089636i | 0.00722936135888579-0.0445083611979736i | 0.091404747144494-0.66266417428761i | -2.09771229719057i | -0.502870018752458-0.864362044654844i | 1.50287001875246+0.864362044654844i | -1.50287001875246+1.23335025253573i | -0.315510411463541-0.834068731607001i | 0.217582185711744i | 0.181478497656873-0.0686494449410489i | 0.0001-336.479795120287i | 0.00002-0.00539703670077472i | 0.0000199993584529562-0.00539695013647441i | 0.000123500658427431-0.00539419668805314i | 0.009+2.97194665029594i | -0.0218183198243244-0.000566673734141353i | 0.0124404068141403-4.04506129171797i | 1.23551833618495-0.46737023442828i | 0.803222730627348-0.861453596165981i | 1.00558300320864+0.496615502424384i | -0.0216587126127194-0.0114051533370301i | -15.0176237328687-0.746303755200658i | 1.00731728702668-0.0147025097544904i | 0.311667393277365+0.190629680786571i | -8.746 | 31.4518
| 474000 | -3.40162200847813E-07+0.00516671419909784i | -5.95700856491617+0.0396114755264168i | 2870 | 0.777000777000777 | 0.777000777000777 | 9.06092212014379+0.784369380512323i | 1861.39364725195i | -2962.6396181472+402.576261567982i | 0.0838267872352214-0.616898174665783i | 0.0071996699348439-0.0444192742174403i | 0.0910264571700653-0.661317448883223i | -2.10214720690979i | -0.506698428496863-0.862123368526112i | 1.50669842849686+0.862123368526112i | -1.50669842849686+1.24002383838368i | -0.315428030562064-0.831793291885084i | 0.218042190332698i | 0.181366031266669-0.0687766186760816i | 0.0001-335.769922134801i | 0.00002-0.00538565054739756i | 0.0000199993584529562-0.00538556416572738i | 0.000123064558639779-0.00538282487640731i | 0.009+2.97822983560312i | -0.0217262301410381-0.000563427750511943i | 0.0123871895756911-4.03649664700924i | 1.234752657115-0.46823604213301i | 0.802742494999923-0.859185345239774i | 1.00788011215939+0.495451259239732i | -0.0216182842828685-0.0113321557062892i | -15.01793068506-0.744757904985906i | 1.00728478717828-0.0147050461496147i | 0.311169050176049+0.189481341020836i | -8.7703 | 31.3386
| 475000 | -3.38731446599786E-07+0.00515583690614111i | -5.95700855394705+0.0395280829470819i | 2870 | 0.777000777000777 | 0.777000777000777 | 9.06122716890028+0.782746468375327i | 1865.32063806894i | -2975.15761738887+403.425578575509i | 0.0834803369775821-0.615645545674186i | 0.00717015946378976-0.0443305330720791i | 0.0906504964413719-0.659976078746265i | -2.10658211662901i | -0.51051687229796-0.859867735817032i | 1.51051687229796+0.859867735817032i | -1.51051687229796+1.24671438081198i | -0.315345412929413-0.829526250264921i | 0.218502194953654i | 0.181253306454559-0.0689036648936431i | 0.0001-335.063038088201i | 0.00002-0.00537431233571883i | 0.0000199993584529562-0.00537422613590981i | 0.000122631208926044-0.00537150089352797i | 0.009+2.9845130209103i | -0.021634722524812-0.000560208399231883i | 0.0123343146647212-4.02796825795928i | 1.23398521869059-0.469100981689854i | 0.802265946243924-0.856924962733588i | 1.01017279983724+0.49427662861885i | -0.0215779103076948-0.0112594449978128i | -15.0182357228473-0.743218385428245i | 1.00725227310286-0.0147075076217726i | 0.310670872841138+0.188337418580527i | -8.7947 | 31.2254
| 476000 | -3.37309700235071E-07+0.00514500531609538i | -5.95700854304699+0.0394450407567313i | 2870 | 0.777000777000777 | 0.777000777000777 | 9.06153031902451+0.781130198856624i | 1869.24762888593i | -2987.7019980831+404.274895583035i | 0.0831360175018104-0.614397896868207i | 0.00714082849135115-0.0442421358169971i | 0.0902768459931616-0.658640032685204i | -2.11101702634823i | -0.514325275053101-0.857595190892272i | 1.5143252750531+0.857595190892272i | -1.5143252750531+1.25342183545596i | -0.315262558114762-0.827267553261363i | 0.218962199574608i | 0.181140323098812-0.069030583168326i | 0.0001-334.359124142638i | 0.00002-0.00536302176358496i | 0.0000199993584529562-0.00536293574487298i | 0.000122200586214668-0.00536022443841331i | 0.009+2.99079620621748i | -0.0215437920783662-0.000557015403261672i | 0.0122817791385574-4.01947589443744i | 1.23321602008298-0.469965050202611i | 0.80179305669498-0.854672402234681i | 1.01246101981099+0.493091625659498i | -0.021537590067547-0.0111870198420286i | -15.0185388620715-0.741685158099893i | 1.0072197451071-0.014709893967102i | 0.310172856738924+0.187197891912519i | -8.819 | 31.1121
| 477000 | -3.35896886295097E-07+0.00513421914152093i | -5.95700853221542+0.0393623467516605i | 2870 | 0.777000777000777 | 0.777000777000777 | 9.06183158619476+0.779520531631826i | 1873.17461970291i | -3000.2727602299+405.124212590563i | 0.0827938114739934-0.613155199223011i | 0.00711167557760391-0.0441540805212838i | 0.0899054870515973-0.657309279744295i | -2.11545193606745i | -0.518123561857125-0.855305778449138i | 1.51812356185712+0.855305778449138i | -1.51812356185712+1.26014615761831i | -0.315179465665737-0.825017147837329i | 0.219422204195563i | 0.181027081077603-0.0691573730735558i | 0.0001-333.65816161823i | 0.00002-0.00535177853137618i | 0.0000199993584529562-0.00535169269300198i | 0.000121772667675503-0.00534899521258092i | 0.009+2.99707939152466i | -0.0214534339558405-0.000553848489033221i | 0.0122295800862075-4.01101932825998i | 1.23244506046277-0.47082824476713i | 0.801323798974088-0.852427617680635i | 1.01474472568648+0.491896265664931i | -0.0214973229510528-0.0111148788816431i | -15.0188401184102-0.740158184880165i | 1.00718720349811-0.0147122049839959i | 0.309674997407074+0.186062739661038i | -8.8433 | 30.9988
| 478000 | -3.34492930109787E-07+0.00512347809738347i | -5.95700852145176+0.0392799987466066i | 2870 | 0.777000777000777 | 0.777000777000777 | 9.06213098592819+0.777917426699129i | 1877.1016105199i | -3012.86990382927+405.97352959809i | 0.0824537017350571-0.611917423933537i | 0.00708269929690167-0.0440663652678918i | 0.0895364010319588-0.655983789201429i | -2.11988684578667i | -0.521911658003842-0.852999543516689i | 1.52191165800384+0.852999543516689i | -1.52191165800384+1.26688730226998i | -0.315096135128407-0.82277498139912i | 0.219882208816517i | 0.180913580269007-0.0692840341815818i | 0.0001-332.960131991413i | 0.00002-0.00534058234198i | 0.0000199993584529562-0.00534049668318899i | 0.000121347430716783-0.0053378129200416i | 0.009+3.00336257683184i | -0.0213636433621465-0.000550707386399038i | 0.0121777146279503-4.0025983331694i | 1.23167233899988-0.471690562471256i | 0.800858145984216-0.850190563356145i | 1.01702387110747+0.49069056414392i | -0.0214571083550193-0.0110430207715042i | -15.01913950738-0.738637427952522i | 1.00715464858343-0.0147144404730915i | 0.309177290453844+0.184931940665469i | -8.8676 | 30.8854
| 479000 | -3.33097757787681E-07+0.0051127819010289i | -5.95700851075544+0.0391979945745549i | 2870 | 0.777000777000777 | 0.777000777000777 | 9.06242853358298+0.776320844376059i | 1881.02860133689i | -3025.49342888119+406.822846605618i | 0.0821156712986684-0.610684542412467i | 0.00705389823770798-0.0439789881535197i | 0.0891695695363764-0.654663530565987i | -2.12432175550589i | -0.525689488987489-0.850676531454861i | 1.52568948898749+0.850676531454861i | -1.52568948898749+1.27364522405103i | -0.315012566047274-0.820541001791811i | 0.220342213437473i | 0.180799820551009-0.0694105660634745i | 0.0001-332.26501689331i | 0.00002-0.00532943290076501i | 0.0000199993584529562-0.0053293474208074i | 0.000120924852982155-0.00532667726727359i | 0.009+3.00964576213902i | -0.0212744155523323-0.000547591828582358i | 0.012126179914932-3.99421268481424i | 1.23089785486363-0.472552000394805i | 0.800396070906956-0.847961193889882i | 1.01929840975652+0.489474536810827i | -0.021416945684335-0.0109714441784686i | -15.0194370443384-0.737122849801504i | 1.00712208067101-0.0147166002372593i | 0.308679731557294+0.183805473958232i | -8.8918 | 30.772
| 480000 | -3.31711296206221E-07+0.00510213027215855i | -5.95700850012589+0.0391163320865489i | 2870 | 0.777000777000777 | 0.777000777000777 | 9.06272424436015+0.774730745296391i | 1884.95559215388i | -3038.14333538569+407.672163613145i | 0.0817797033491611-0.609456526288226i | 0.00702527100243057-0.0438919472884948i | 0.0888049743515917-0.653348473576721i | -2.1287566652251i | -0.529456980504199-0.848336787953568i | 1.5294569805042+0.848336787953568i | -1.5294569805042+1.28041987727153i | -0.314928757965277-0.818315157294682i | 0.220802218058427i | 0.180685801801496-0.0695369682891187i | 0.0001-331.572798108115i | 0.00002-0.0053183299155551i | 0.0000199993584529562-0.00531824461368575i | 0.000120504912347732-0.00531558796319659i | 0.009+3.0159289474462i | -0.021185745830953-0.000544501552127984i | 0.0120749731287686-3.98586216072892i | 1.23012160722267-0.473412555609524i | 0.799937547199211-0.845739464251299i | 1.02156829535593+0.488248199585575i | -0.0213768343518725-0.0109001477812664i | -15.019732744486-0.735614413209842i | 1.00708950006923-0.0147186840815932i | 0.308182316464501+0.18268331876262i | -8.9161 | 30.6585
| 481000 | -3.30333473002171E-07+0.00509152293280479i | -5.95700848956259+0.0390350091515034i | 2870 | 0.777000777000777 | 0.777000777000777 | 9.06301813330562+0.77314709040698i | 1888.88258297086i | -3050.81962334274+408.521480620673i | 0.0814457812395018-0.608233347403025i | 0.00699681620725809-0.043805240796658i | 0.0884425974467599-0.652038588199683i | -2.13319157494432i | -0.533214058453488-0.845980359031792i | 1.53321405845349+0.845980359031792i | -1.53321405845349+1.28721121591253i | -0.314844710423781-0.816097396616698i | 0.221262222679383i | 0.180571523898269-0.0696632404272125i | 0.0001-330.883457571508i | 0.00002-0.00530727309660384i | 0.0000199993584529561-0.00530718797208226i | 0.000120087586919199-0.00530454471914659i | 0.009+3.02221213275338i | -0.0210976295514515-0.000541436296854005i | 0.0120240914811539-3.97754654031398i | 1.22934359524504-0.474272225179079i | 0.799482548589921-0.843525329747591i | 1.02383348166864+0.487011568593718i | -0.0213367737783933-0.0108291302703714i | -15.0200266228682-0.734112081255477i | 1.00705690708686-0.0147206918134003i | 0.307685040990807+0.181565454490715i | -8.9403 | 30.5449
| 482000 | -3.28964216562167E-07+0.00508095960730671i | -5.95700847906495+0.0389540236560181i | 2870 | 0.777000777000777 | 0.777000777000777 | 9.06331021531188+0.771569840964736i | 1892.80957378785i | -3063.52229275236+409.3707976282i | 0.0811138884892715-0.6070149778109i | 0.00696853248199866-0.0437188668152487i | 0.0880824209712702-0.650733844626149i | -2.13762648466354i | -0.536960648939666-0.843607291036708i | 1.53696064893967+0.843607291036708i | -1.53696064893967+1.29401919362683i | -0.314760422962585-0.813887668892096i | 0.221722227300339i | 0.180456986719036-0.0697893820452611i | 0.0001-330.196977369078i | 0.00002-0.00529626215656939i | 0.0000199993584529562-0.00529617720865974i | 0.000119672855028967-0.00529354724885096i | 0.009+3.02849531806056i | -0.0210100621155504-0.000538395805804334i | 0.0119735322134739-3.96926560481651i | 1.2285638180982-0.475131006159015i | 0.79903104907685-0.841318746020624i | 1.02609392249906+0.485764660166476i | -0.0212967633924524-0.0107583903478717i | -15.0203186943768-0.732615817308718i | 1.00702430203309-0.01472262324219i | 0.307187901019025+0.180451860741314i | -8.9645 | 30.4313
| 483000 | -3.27603456013416E-07+0.00507044002228633i | -5.95700846863246+0.0388733735041952i | 2870 | 0.777000777000777 | 0.777000777000777 | 9.06360050512012+0.769998958533538i | 1896.73656460484i | -3076.25134361454+410.220114635728i | 0.080784008782684-0.605801389775772i | 0.00694041846992112-0.0436328234947922i | 0.0877244272526051-0.649434213270564i | -2.14206139438276i | -0.540696678273322-0.841217630642746i | 1.54069667827332+0.841217630642746i | -1.54069667827332+1.30084376374001i | -0.314675895119891-0.811685923675959i | 0.222182231921293i | 0.180342190141421-0.0699153927095681i | 0.0001-329.513339734773i | 0.00002-0.00528529681048954i | 0.0000199993584529562-0.0052852120384605i | 0.000119260695233358-0.00528259526840364i | 0.009+3.03477850336774i | -0.0209230389726502-0.000535379825202007i | 0.0119232925964268-3.96101913731087i | 1.22778227494897-0.475988895596697i | 0.798583022923433-0.839119669043848i | 1.02834957169406+0.484507490840693i | -0.0212568026303076-0.0106879267273409i | -15.0206089737526-0.731125585029343i | 1.00699168521754-0.0147244781796647i | 0.306690892498732+0.179342517297876i | -8.9886 | 30.3177
| 484000 | -3.2625112121453E-07+0.005059963906625i | -5.95700845826455+0.0387930566174583i | 2870 | 0.777000777000777 | 0.777000777000777 | 9.06388901732183+0.76843440498128i | 1900.66355542182i | -3089.00677592929+411.069431643255i | 0.0804561259666252-0.604592555769535i | 0.00691247282759796-0.0435471089989869i | 0.0873685987942232-0.648139664768522i | -2.14649630410198i | -0.544422072972767-0.838811424850684i | 1.54442207297277+0.838811424850684i | -1.54442207297277+1.3076848792513i | -0.314591126432335-0.809492110939886i | 0.222642236542249i | 0.180227134042963-0.0700412719852405i | 0.0001-328.832527049371i | 0.00002-0.00527437677575712i | 0.0000199993584529562-0.00527429217888192i | 0.000118851086309831-0.00527168849624062i | 0.009+3.04106168867492i | -0.020836555619236-0.000532388104403226i | 0.0118733699296487-3.95280692267958i | 1.22699896496366-0.476845890531342i | 0.798138444655606-0.836928055119377i | 1.03060038314385+0.483240077358944i | -0.0212168909358259-0.0106177381337127i | -15.0208974755864-0.729641348363822i | 1.00695905695017-0.0147262564397102i | 0.306194011445517+0.17823740412651i | -9.0128 | 30.2039
| 485000 | -3.24907142746477E-07+0.00504953099144009i | -5.95700844796072+0.038713070934374i | 2870 | 0.777000777000777 | 0.777000777000777 | 9.06417576636081+0.76687614247685i | 1904.59054623881i | -3101.78858969661+411.918748650782i | 0.080130224048727-0.603388448470182i | 0.00688469422475057-0.0434617215045928i | 0.0870149182734776-0.646850169974775i | -2.1509312138212i | -0.548136759765479-0.83638872098672i | 1.54813675976548+0.83638872098672i | -1.54813675976548+1.31454249283448i | -0.314506116434957-0.807306181067717i | 0.223102241163203i | 0.180111818301114-0.0701670194361742i | 0.0001-328.154521838959i | 0.00002-0.00526350177209576i | 0.0000199993584529562-0.00526341734965213i | 0.000118444007254259-0.00526082665311616i | 0.009+3.0473448739821i | -0.0207506075982954-0.000529420395852233i | 0.0118237615413444-3.94462874759447i | 1.22621388730793-0.477701987993923i | 0.797697289058746-0.834743860874933i | 1.03284631078283+0.481962436669445i | -0.0211770277603942-0.0105478233031551i | -15.0211842143215-0.728163071542476i | 1.00692641754139-0.0147279578383848i | 0.305697253940248+0.17713650137396i | -9.0369 | 30.0902
| 486000 | -3.23571451903677E-07+0.00503914101006199i | -5.95700843772043+0.0386334144104753i | 2870 | 0.777000777000777 | 0.777000777000777 | 9.06446076653481+0.765324133487252i | 1908.5175370558i | -3114.59678491648+412.76806565831i | 0.0798062871954602-0.602189040759911i | 0.0068570813440966-0.0433766592013217i | 0.0866633685395568-0.645565699961233i | -2.15536612354042i | -0.55184066558954-0.833949566701544i | 1.55184066558954+0.833949566701544i | -1.55184066558954+1.32141655683888i | -0.314420864661199-0.805128084851285i | 0.223562245784159i | 0.179996242793252-0.0702926346250548i | 0.0001-327.479306773447i | 0.00002-0.00525267152153589i | 0.0000199993584529561-0.005252587272806i | 0.000118039437278229-0.00525000946207872i | 0.009+3.05362805928928i | -0.0206651904987427-0.000526476455036844i | 0.0117744647879246-3.93648440049814i | 1.22542704114698-0.478557185007174i | 0.797259531174626-0.832567043261003i | 1.03508730859056+0.480674585926175i | -0.0211372125628301-0.0104781809829491i | -15.0214692042552-0.726690719076777i | 1.00689376730198-0.0147295821939107i | 0.305200616128363+0.176039789365662i | -9.061 | 29.9764
| 487000 | -3.22243980685222E-07+0.0050287936980114i | -5.95700842754315+0.0385540850180874i | 2870 | 0.777000777000777 | 0.777000777000777 | 9.06474403199735+0.763778340774652i | 1912.44452787279i | -3127.43136158892+413.617382665837i | 0.0794842997302551-0.600994305723277i | 0.00682963288119922-0.0432919202917279i | 0.0863139326114543-0.644286226015005i | -2.15980103325964i | -0.55553371759508-0.831494009969398i | 1.55553371759508+0.831494009969398i | -1.55553371759508+1.32830702329024i | -0.314335370642919-0.802957773486245i | 0.224022250405113i | 0.179880407396668-0.070418117113352i | 0.0001-326.806864665083i | 0.00002-0.00524188574839105i | 0.0000199993584529562-0.00524180167266153i | 0.000117637355806399-0.00523923664844755i | 0.009+3.05991124459646i | -0.0205802999548514-0.000523556040444805i | 0.0117254770536479-3.92837367158557i | 1.22463842564538-0.479411478585548i | 0.796825146298397-0.83039755954781i | 1.03732333059268+0.479376542488752i | -0.0210974448092953-0.0104088099313642i | -15.0217524595405-0.725224255756565i | 1.0068611065431-0.0147311293266653i | 0.304704094219183+0.174947248603761i | -9.085 | 29.8625
| 488000 | -3.20924661786223E-07+0.00501848879297689i | -5.95700841742837+0.0384750807461562i | 2870 | 0.777000777000777 | 0.777000777000777 | 9.06502557675948+0.762238727393537i | 1916.37151868977i | -3140.29231971393+414.466699673365i | 0.0791642461316521-0.59980421664536i | 0.00680234754431853-0.0432075029910997i | 0.0859665936759706-0.64301171963646i | -2.16423594297886i | -0.559215843145704-0.829022099087135i | 1.5592158431457+0.829022099087135i | -1.5592158431457+1.33521384389172i | -0.314249633910355-0.800795198567945i | 0.224482255026069i | 0.179764311988581-0.0705434664613131i | 0.0001-326.137178466998i | 0.00002-0.00523114417923451i | 0.0000199993584529562-0.00523106027579633i | 0.000117237742473871-0.00522850793978944i | 0.009+3.06619442990364i | -0.020495931645696-0.000520658913520756i | 0.0116767957502681-3.92029635278599i | 1.22384803996724-0.480264865735179i | 0.796394109975646-0.828235367322547i | 1.03955433086175+0.47806832392255i | -0.0210577239732075-0.0103397089175413i | -15.0220339941879-0.723763646647381i | 1.0068284355763-0.01473259905917i | 0.304207684485188+0.173858859765219i | -9.1091 | 29.7486
| 489000 | -3.19613428589273E-07+0.00500822603479273i | -5.95700840737558+0.0383963996000776i | 2870 | 0.777000777000777 | 0.777000777000777 | 9.06530541469147+0.7607052566879i | 1920.29850950676i | -3153.17965929149+415.316016680892i | 0.0788461110314753-0.598618747009968i | 0.00677522405426488-0.0431234055273526i | 0.0856213350857402-0.641742152537321i | -2.16867085269808i | -0.562886969819924-0.826533882673266i | 1.56288696981992+0.826533882673266i | -1.56288696981992+1.34213697002481i | -0.314163653992153-0.798640312087339i | 0.224942259647023i | 0.17964795644613-0.0706686822279604i | 0.0001-325.470231271769i | 0.00002-0.00522044654287615i | 0.0000199993584529562-0.00522036281102468i | 0.000116840577123626-0.00521782306589588i | 0.009+3.07247761521082i | -0.0204120812946012-0.000517784838624012i | 0.0116284183166871-3.91225223774494i | 1.22305588327611-0.48111734345386i | 0.795966397999452-0.826080424486469i | 1.04178026351821+0.47674994799862i | -0.0210180495351563-0.0102708767213722i | -15.0223138220671-0.722308857087822i | 1.00679575471351-0.0147339912160826i | 0.303711383261344+0.1727746036999i | -9.1331 | 29.6346
| 490000 | -3.18310215156036E-07+0.00499800516541696i | -5.95700839738427+0.03831803960153i | 2870 | 0.777000777000777 | 0.777000777000777 | 9.06558355952447+0.759177892288389i | 1924.22550032375i | -3166.09338032163+416.16533368842i | 0.0785298792130257-0.597437870497805i | 0.00674826114425415-0.0430396261409231i | 0.0852781403572799-0.640477496638728i | -2.17310576241729i | -0.566547025412572-0.824029409667014i | 1.56654702541257+0.824029409667014i | -1.56654702541257+1.34907635275028i | -0.31407743041534-0.796493066426979i | 0.225402264267979i | 0.179531340646387-0.0707937639710862i | 0.0001-324.80600630999i | 0.00002-0.00520979257033967i | 0.0000199993584529562-0.00520970900937456i | 0.000116445839803975-0.00520718175876034i | 0.009+3.078760800518i | -0.0203287446685986-0.000514933582986944i | 0.0115803422186121-3.90424112180662i | 1.22226195473509-0.48196890873101i | 0.795541986407525-0.823932689252097i | 1.04400108273129+0.475421432693732i | -0.0209784209828191-0.0102023121333833i | -15.0225919569087-0.720859852686859i | 1.00676306426704-0.0147353056241878i | 0.303215186944427+0.171694461428698i | -9.1572 | 29.5205
| 491000 | -3.17014956218971E-07+0.00498782592890984i | -5.95700838745396+0.0382399987883088i | 2870 | 0.777000777000777 | 0.777000777000777 | 9.06586002485226+0.757656598109598i | 1928.15249114074i | -3179.03348280433+417.014650695947i | 0.0782155356093087-0.596261560984728i | 0.00672145755976499-0.0429561630846632i | 0.0849369931690737-0.639217724069391i | -2.17754067213651i | -0.570195937936257-0.821508729327323i | 1.57019593793626+0.821508729327323i | -1.57019593793626+1.35603194280919i | -0.313990962705337-0.794353414357006i | 0.225862268888935i | 0.179414464466346-0.0709187112472484i | 0.0001-324.14448694887i | 0.00002-0.00519918199484002i | 0.0000199993584529561-0.00519909860406517i | 0.000116053510766055-0.00519658375255577i | 0.009+3.08504398582518i | -0.0202459175778916-0.000512104916674079i | 0.0115325649482192-3.8962628019964i | 1.22146625350674-0.482819558547644i | 0.795120851479343-0.821792120140401i | 1.04621674271993+0.474082796190313i | -0.0209388378108782-0.010134013954619i | -15.0228684123062-0.719416599321289i | 1.00673036454956-0.0147365421123883i | 0.30271909199237+0.170618414141686i | -9.1811 | 29.4065
| 492000 | -3.15727587173143E-07+0.00497768807141242i | -5.95700837758413+0.0381622752141619i | 2870 | 0.777000777000777 | 0.777000777000777 | 9.06613482413277+0.756141338347262i | 1932.07948195772i | -3191.99996673959+417.863967703474i | 0.0779030653012777-0.595089792539974i | 0.0066948120583979-0.0428730146237367i | 0.0845978773596756-0.637962807163711i | -2.18197558185573i | -0.573833635622729-0.818971891231928i | 1.57383363562273+0.818971891231928i | -1.57383363562273+1.3630036906238i | -0.313904250385932-0.79222130903125i | 0.226322273509889i | 0.179297327782933-0.0710435236117616i | 0.0001-323.485656690844i | 0.00002-0.00518861455176108i | 0.0000199993584529561-0.00518853133048469i | 0.000115663570461364-0.00518602878361278i | 0.009+3.09132717113236i | -0.0201635958753284-0.000509298612541871i | 0.0114850840238203-3.88831707700357i | 1.22066877875318-0.483669289876312i | 0.794702969733376-0.819658675978075i | 1.04842719775364+0.472734056876478i | -0.0208992995209389-0.0100659809965289i | -15.0231432017169-0.7179790631331i | 1.00669765587411-0.0147377005116959i | 0.302223094923578+0.169546443196289i | -9.2051 | 29.2923
| 493000 | -3.14448044068174E-07+0.00496759134112543i | -5.9570083677743+0.0380848669486283i | 2870 | 0.777000777000777 | 0.777000777000777 | 9.06640797068982+0.754632077475619i | 1936.00647277471i | -3204.99283212741+418.713284711001i | 0.0775924535161065-0.593922539424426i | 0.00666832340973624-0.0427901790355156i | 0.0842607769258427-0.636712718459942i | -2.18641049157495i | -0.577460046924325-0.816418945276356i | 1.57746004692432+0.816418945276356i | -1.57746004692432+1.36999154629859i | -0.313817292979293-0.79009670398333i | 0.226782278130845i | 0.179179930473011-0.0711682006186989i | 0.0001-322.829499172201i | 0.00002-0.00517808997863377i | 0.0000199993584529561-0.00517800692616823i | 0.000115275999539325-0.00517551659039752i | 0.009+3.09761035643954i | -0.0200817754558816-0.000506514446199115i | 0.0114378969895368-3.88040374716432i | 1.21986952963606-0.484518099681113i | 0.79428831792429-0.81753231589479i | 1.05063240215351+0.471375233345987i | -0.02085980562145-0.00999821208085351i | -15.0234163384641-0.716547210526991i | 1.00666493855409-0.0147387806552236i | 0.301727192316311+0.168478530115473i | -9.2291 | 29.1781
| 494000 | -3.13176263600306E-07+0.00495753548828851i | -5.95700835802398+0.0380077720768786i | 2870 | 0.777000777000777 | 0.777000777000777 | 9.06667947771463+0.753128780244672i | 1939.9334635917i | -3218.0120789678+419.562601718528i | 0.0772836856254798-0.592759776088884i | 0.00664199039520902-0.0427076546094783i | 0.0839256760206888-0.635467430698362i | -2.19084540129417i | -0.581075100515364-0.813849941672948i | 1.58107510051536+0.813849941672948i | -1.58107510051536+1.37699545962122i | -0.313730090005964-0.787979553122824i | 0.227242282751799i | 0.179062272413373-0.0712927418208826i | 0.0001-322.175998161731i | 0.00002-0.00516760801511427i | 0.0000199993584529562-0.00516752513077616i | 0.000114890778844886-0.00516504691349037i | 0.009+3.10389354174672i | -0.0200004522561355-0.000503752195967986i | 0.0113910014149759-3.87252261444482i | 1.2190685053166-0.485365984917629i | 0.793876873040241-0.815412999320492i | 1.05283231029304+0.470006344398235i | -0.0208203556276233-0.00993070603951384i | -15.0236878357386-0.715121008167793i | 1.00663221290326-0.0147397823781759i | 0.301231380808025+0.167414656585961i | -9.253 | 29.0639
| 495000 | -3.11912183104562E-07+0.00494752026515955i | -5.9570083483327+0.0379309886995566i | 2870 | 0.777000777000777 | 0.777000777000777 | 9.06694935826746+0.751631411677603i | 1943.86045440868i | -3231.05770726075+420.411918726056i | 0.0769767471439134-0.591601477172366i | 0.00661581180795556-0.0426254396471076i | 0.083592558951869-0.634226916819474i | -2.19528031101339i | -0.584678725293556-0.811264930949873i | 1.58467872529356+0.811264930949873i | -1.58467872529356+1.38401538006352i | -0.313642640984854-0.78586981073148i | 0.227702287372754i | 0.178944353480751-0.0714171467698827i | 0.0000999999999999997-321.525137559384i | 0.00002-0.00515716840296252i | 0.0000199993584529562-0.00515708568607253i | 0.000114507889416153-0.00515461949556433i | 0.009+3.11017672705389i | -0.0199196222537809-0.00050101164284573i | 0.0113443948949133-3.86467348242473i | 1.21826570495557-0.486212942532919i | 0.793468612300161-0.813300685982719i | 1.05502687659914+0.468627409038207i | -0.0207809490613564-0.00986346171450048i | -15.0239577066002-0.713700422978046i | 1.00659947923574-0.014740705517842i | 0.30073565709475+0.166354804456473i | -9.2769 | 28.9496
| 496000 | -3.10655740547032E-07+0.00493754542599432i | -5.95700833869997+0.0378545149326231i | 2870 | 0.777000777000777 | 0.777000777000777 | 9.0672176252791+0.750139937068097i | 1947.78744522567i | -3244.12971700627+421.261235733583i | 0.0766716237270916-0.59044761750043i | 0.00658978645269185-0.0425435324617914i | 0.0832614101797835-0.632991149962221i | -2.19971522073261i | -0.588270850381397-0.808663963950137i | 1.5882708503814+0.808663963950137i | -1.5882708503814+1.39105125678247i | -0.313554945433228-0.783767431459476i | 0.228162291993708i | 0.178826173551815-0.0715414150160073i | 0.0001-320.876901394951i | 0.00002-0.00514677088602106i | 0.0000199993584529561-0.00514668833590401i | 0.00011412731248206-0.0051442340813642i | 0.009+3.11645991236107i | -0.0198392814671167-0.000498292570466972i | 0.0112980750489799-3.85685615628065i | 1.21746112771334-0.487058969465447i | 0.793063513151135-0.811195335903975i | 1.05721605555295+0.467238446476468i | -0.0207415854511541-0.00979647795776542i | -15.0242259639791-0.712285422135474i | 1.006566737866-0.0147415499135856i | 0.300240017930455+0.165298955735978i | -9.3008 | 28.8352
| 497000 | -3.09406874517265E-07+0.00492761072702647i | -5.95700832912533+0.037778348907203i | 2870 | 0.777000777000777 | 0.777000777000777 | 9.06748429155247+0.748654321977819i | 1951.71443604266i | -3257.22810820435+422.110552741111i | 0.0763683011702303-0.589298172083492i | 0.0065639131455788-0.0424619313787225i | 0.0829322143158091-0.631760103462214i | -2.20415013045183i | -0.591851405127561-0.806047091830577i | 1.59185140512756+0.806047091830577i | -1.59185140512756+1.39810303862125i | -0.313467002866707-0.781672370321717i | 0.228622296614664i | 0.178707732503179-0.071665546108302i | 0.0001-320.231273826752i | 0.00002-0.00513641521019405i | 0.0000199993584529562-0.00513633282617884i | 0.000113749029460069-0.00513389041768575i | 0.009+3.12274309766825i | -0.0197594259545593-0.000495594765066623i | 0.0112520395213534-3.84907044277i | 1.21665477274988-0.487904062645085i | 0.792661553265752-0.809096909399097i | 1.05939980169087+0.465839476129121i | -0.0207022643320546-0.0097297536311147i | -15.0244926206778-0.710875973070616i | 1.00653398910884-0.0147423154068388i | 0.299744460126471+0.164247092591992i | -9.3247 | 28.7208
| 498000 | -3.08165524220755E-07+0.00491771592644759i | -5.95700831960831+0.0377024887694315i | 2870 | 0.777000777000777 | 0.777000777000777 | 9.06774936976408+0.747174532233797i | 1955.64142685965i | -3270.352880855+422.959869748638i | 0.0760667654064586-0.588153116115183i | 0.00653819071409205-0.0423806347348001i | 0.0826049561205506-0.630533750849983i | -2.20858504017105i | -0.595420319108296-0.803414366060861i | 1.5954203191083+0.803414366060861i | -1.5954203191083+1.40517067411019i | -0.313378812799275-0.779584582694186i | 0.229082301235618i | 0.178589030211393-0.0717895395945439i | 0.0001-319.588239140352i | 0.00002-0.00512610112342659i | 0.0000199993584529562-0.00512601890484616i | 0.000113373021953901-0.00512358825335502i | 0.009+3.12902628297543i | -0.0196800518141574-0.000492918015443374i | 0.0112062859804533-3.84131615021488i | 1.21584663922474-0.488748218993067i | 0.792262710539531-0.807005367072641i | 1.0615780696054+0.464430517617739i | -0.020662985245552-0.00966328760610115i | -15.0247576893724-0.709472043464366i | 1.00650123327941-0.0147430018410923i | 0.299248980550845+0.16319919734885i | -9.3485 | 28.6064
| 499000 | -3.0693162947155E-07+0.00490786078438757i | -5.95700831014845+0.0376269326803047i | 2870 | 0.777000777000777 | 0.777000777000777 | 9.06801287246553+0.745700533925953i | 1959.56841767663i | -3283.50403495821+423.809186756166i | 0.0757670025052272-0.587012424970712i | 0.00651261799689365-0.0422996408785332i | 0.0822796205021208-0.629312065849245i | -2.21301994989027i | -0.598977522128801-0.80076583842247i | 1.5989775221288+0.80076583842247i | -1.5989775221288+1.4122541114678i | -0.31329037474325-0.777504024310337i | 0.229542305856574i | 0.178470066552961-0.0719133950212358i | 0.0001-318.947781747286i | 0.00002-0.00511582837568425i | 0.0000199993584529561-0.00511574632187552i | 0.0001129992717513-0.00511332733920821i | 0.009+3.13530946828261i | -0.0196011551831154-0.000490262112923794i | 0.0111608121186418-3.83359308848636i | 1.21503672629714-0.489591435421953i | 0.791866963088381-0.804920669816364i | 1.06375081394613+0.463011590769376i | -0.0206237477395246-0.00959707876392129i | -15.025021182614-0.708073601245648i | 1.0064684706932-0.0147436090618891i | 0.29875357612778+0.162155252486054i | -9.3724 | 28.4919
| 500000 | -3.0570513068496E-07+0.00489804506289535i | -5.9570083007453+0.037551678815531i | 2870 | 0.777000777000777 | 0.777000777000777 | 9.06827481208502+0.74423229340455i | 1963.49540849362i | -3296.68157051398+424.658503763693i | 0.0754689986707338-0.58587607420526i | 0.00648719384370532-0.0422189481699428i | 0.0819561925144391-0.628095022375203i | -2.21745485960948i | -0.602522944224606-0.798101561007691i | 1.60252294422461+0.798101561007691i | -1.60252294422461+1.41935329860179i | -0.313201688209309-0.77543065125753i | 0.23000231047753i | 0.178350841404328-0.072037111933604i | 0.0001-318.309886183791i | 0.00002-0.00510559671893288i | 0.0000199993584529561-0.0051055148292368i | 0.000112627760821835-0.00510310742807151i | 0.009+3.14159265358979i | -0.0195227322373223-0.000487626851327014i | 0.0111156156519284-3.82590106898877i | 1.21422503312593-0.490433708835612i | 0.791474289246062-0.802842778806664i | 1.0659179894206+0.461582715616494i | -0.0205845513681603-0.00953112599531088i | -15.0252831128303-0.706680614589019i | 1.00643570166604-0.0147441369168154i | 0.298258243837011+0.161115240636605i | -9.3962 | 28.3773
| 501000 | -3.04485968870353E-07+0.00488826852591961i | -5.95700829139839+0.0374767253653837i | 2870 | 0.777000777000777 | 0.777000777000777 | 9.06853520092871+0.742769777277768i | 1967.42239931061i | -3309.88548752232+425.507820771221i | 0.0751727402403697-0.584744039552359i | 0.00646191711518339-0.0421385549804669i | 0.0816346573555531-0.626882594532826i | -2.2218897693287i | -0.606056515662974-0.795421586218564i | 1.60605651566297+0.795421586218564i | -1.60605651566297+1.42646818311014i | -0.313112752706445-0.773364419973493i | 0.230462315098484i | 0.178231354641887-0.0721606898755864i | 0.0001-317.674537109572i | 0.00002-0.00509540590711864i | 0.0000199993584529561-0.00509532418088007i | 0.000112258471314715-0.00509292827474126i | 0.009+3.14787583889697i | -0.0194447791908875-0.000485012026929916i | 0.011070694319678-3.81823990464428i | 1.21341155886957-0.491275036129141i | 0.791084667561741-0.800771655502016i | 1.06807955079526+0.46014391239686i | -0.0205453956918851-0.00946542820044163i | -15.0255434923271-0.705293051912384i | 1.00640292651408-0.0147445852554933i | 0.297762980713256+0.160079144585352i | -9.42 | 28.2627
| 502000 | -3.03274085624067E-07+0.00487853093928992i | -5.95700828210729+0.0374020705345561i | 2870 | 0.777000777000777 | 0.777000777000777 | 9.06879405118226+0.74131295240923i | 1971.3493901276i | -3323.11578598322+426.357137778748i | 0.0748782136831903-0.583616296922325i | 0.00643678668279544-0.0420584596928656i | 0.0813150003659857-0.625674756615191i | -2.22632467904792i | -0.60957816694423-0.792725966765889i | 1.60957816694423+0.792725966765889i | -1.60957816694423+1.43359871228203i | -0.313023567742014-0.771305287242867i | 0.23092231971944i | 0.178111606141992-0.0722841283898411i | 0.0001-317.041719306565i | 0.00002-0.00508525569614831i | 0.0000199993584529562-0.00508517413271603i | 0.000111891385556658-0.00508278963596445i | 0.009+3.15415902420415i | -0.0193672922956834-0.000482417438432958i | 0.0110260458843246-3.81060940987761i | 1.21259630268627-0.492115414188923i | 0.790698076797489-0.798707261640592i | 1.07023545289644+0.458695201553608i | -0.0205062802772934-0.00939998428882254i | -15.0258023332896-0.703910881874674i | 1.00637014555379-0.0147449539295742i | 0.297267783845645+0.159046947267405i | -9.4438 | 28.1481
| 503000 | -3.02069423122421E-07+0.00486883207069808i | -5.95700827287154+0.0373277125420186i | 2870 | 0.777000777000777 | 0.777000777000777 | 9.06905137491214+0.73986178591559i | 1975.27638094458i | -3336.37246589669+427.206454786275i | 0.0745854055984026-0.582492822400683i | 0.00641180142869836-0.0419786607011271i | 0.080997207027101-0.62447148310181i | -2.23075958876714i | -0.613087828803155-0.790014755668167i | 1.61308782880316+0.790014755668167i | -1.61308782880316+1.44074483309897i | -0.312934132821675-0.769253210193753i | 0.231382324340394i | 0.17799159578094-0.0724074270177247i | 0.0001-316.411417677725i | 0.00002-0.00507514584386968i | 0.0000199993584529561-0.00507506444259637i | 0.000111526486049765-0.00507269127041932i | 0.009+3.16044220951133i | -0.0192902678408935-0.000479842886926462i | 0.0109816681310878-3.80300940060098i | 1.21177926373385-0.492954839892483i | 0.790314495925925-0.79664955923768i | 1.07238565061121+0.457236603735048i | -0.0204672046970765-0.00933479317919739i | -15.0260596477837-0.702534073373571i | 1.00633735910197-0.01474524279273i | 0.296772650377134+0.158018631766499i | -9.4675 | 28.0334
| 504000 | -3.00871924114808E-07+0.00485917168967958i | -5.95700826369071+0.0372536496208768i | 2870 | 0.777000777000777 | 0.777000777000777 | 9.06930718406712+0.738416245164174i | 1979.20337176157i | -3349.65552726272+428.055771793803i | 0.0742943027138764-0.581373592246628i | 0.00638696024561823-0.0418991564103744i | 0.0806812629594946-0.623272748657002i | -2.23519449848636i | -0.616585432210346-0.787288006250559i | 1.61658543221035+0.787288006250559i | -1.61658543221035+1.4479064922358i | -0.312844447449416-0.767208146294311i | 0.23184232896135i | 0.177871323434993-0.0725305852992993i | 0.0001-315.783617245824i | 0.00002-0.00506507611005248i | 0.0000199993584529561-0.00506499487029465i | 0.000111163755469448-0.00506263293869617i | 0.009+3.16672539481851i | -0.0192137021525683-0.000477288175857514i | 0.0109375588676944-3.79543969419919i | 1.2109604411699-0.493793310108531i | 0.789933904127791-0.794598510583365i | 1.0745300988883+0.455768139794728i | -0.020428168529953-0.00926985379944842i | -15.0263154477578-0.701162595543297i | 1.00630456747573-0.0147454517006457i | 0.296277577503945+0.156994181313447i | -9.4913 | 27.9186
| 505000 | -2.99681531916895E-07+0.00484954956759535i | -5.95700825456437+0.037179880018231i | 2870 | 0.777000777000777 | 0.777000777000777 | 9.06956149047956+0.736976297770572i | 1983.13036257856i | -3362.96497008131+428.90508880133i | 0.0740048918846699-0.580258582891469i | 0.00636226203673161-0.0418199452367734i | 0.0803671539214015-0.622078528128242i | -2.23962940820558i | -0.620070908373566-0.784545772143844i | 1.62007090837357+0.784545772143844i | -1.62007090837357+1.45508363606174i | -0.312754511127555-0.765170053349414i | 0.232302333582304i | 0.177750788980365-0.0726536027733237i | 0.0001-315.158303152268i | 0.00002-0.0050550462563692i | 0.0000199993584529562-0.0050549651774872i | 0.000110803176662364-0.00505261440327865i | 0.009+3.17300858012569i | -0.0191375915931858-0.000474753110997319i | 0.0108937159241033-3.78790010951492i | 1.21013983415167-0.494630821696905i | 0.789556280789613-0.79255407824001i | 1.07666875273913+0.454289830791248i | -0.0203891713606036-0.0092051650864969i | -15.0265697450439-0.699796417752341i | 1.0062717709925-0.0147455805110137i | 0.295782562475062+0.155973579284555i | -9.515 | 27.8038
| 506000 | -2.98498190403922E-07+0.0048399654776138i | -5.95700824549208+0.0371064019950391i | 2870 | 0.777000777000777 | 0.777000777000777 | 9.06981430586681+0.73554191159635i | 1987.05735339554i | -3376.30079435247+429.754405808858i | 0.0737171600915793-0.579147770937122i | 0.00633770571554839-0.0417410256074415i | 0.0800548658071277-0.620888796544564i | -2.2440643179248i | -0.623544188739105-0.781788107283355i | 1.62354418873911+0.781788107283355i | -1.62354418873911+1.46227621064145i | -0.312664323356718-0.763138889497319i | 0.23276233820326i | 0.177629992293235-0.0727764789772498i | 0.0001-314.53546065592i | 0.00002-0.00504505604637638i | 0.0000199993584529562-0.00504497512773435i | 0.000110444732644397-0.0050426354285249i | 0.009+3.17929176543287i | -0.0190619325612188-0.000472237500409141i | 0.0108501371522346-3.78039046683418i | 1.20931744183618-0.495467371508544i | 0.789181605501376-0.790516225039943i | 1.07880156723866+0.452801697988279i | -0.0203502127796016-0.00914072598620823i | -15.0268225513589-0.698435509601311i | 1.00623896997001-0.0147456290835253i | 0.295287602591649+0.154956809200094i | -9.5387 | 27.6889
| 507000 | -2.97321844004078E-07+0.00483041919469289i | -5.95700823647343+0.0370332138259788i | 2870 | 0.777000777000777 | 0.777000777000777 | 9.07006564183254+0.734113054746698i | 1990.98434421253i | -3389.66300007619+430.603722816385i | 0.073431094439708-0.578041133154614i | 0.00631329020579621-0.0416623959603571i | 0.0797443846455042-0.619703529114971i | -2.24849922764402i | -0.627005204993123-0.779015065907927i | 1.62700520499312+0.779015065907927i | -1.62700520499312+1.46948416173609i | -0.312573883635841-0.761114613206398i | 0.233222342824214i | 0.177508933249742-0.0728992134472141i | 0.0001-313.915075131943i | 0.00002-0.00503510524549595i | 0.0000199993584529561-0.00503502448646176i | 0.000110088406598649-0.00503269578064913i | 0.009+3.18557495074005i | -0.0189867214907087-0.000469741154416664i | 0.0108068204257027-3.77291058787198i | 1.20849326338018-0.496302956385435i | 0.788809858054242-0.788484914083067i | 1.08092849752633+0.451303762854439i | -0.0203112923833468-0.00907653545329596i | -15.027073878306-0.697079840920719i | 1.0062061647263-0.0147455972798638i | 0.294792695206519+0.15394385472277i | -9.5624 | 27.574
| 508000 | -2.96152437691981E-07+0.00482091049556258i | -5.95700822750798+0.0369603137993131i | 2870 | 0.777000777000777 | 0.777000777000777 | 9.07031550986798+0.732689695568185i | 1994.91133502952i | -3403.05158725248+431.453039823912i | 0.0731466821570497-0.576938646482576i | 0.0062890144413063-0.0415840547442699i | 0.079435696598356-0.618522701226846i | -2.25293413736324i | -0.630453889062995-0.776226702558824i | 1.63045388906299+0.776226702558824i | -1.63045388906299+1.47670743480442i | -0.312483191462163-0.759097183271889i | 0.23368234744517i | 0.177387611725991-0.0730218057180368i | 0.0001-313.29713207066i | 0.00002-0.00502519362099694i | 0.0000199993584529561-0.00502511302094228i | 0.000109734181873481-0.00502279522770365i | 0.009+3.19185813604723i | -0.0189119548508441-0.000467263885572958i | 0.0107637636395526-3.76546029575803i | 1.20766729794017-0.497137573160599i | 0.788441018438279-0.786460108734509i | 1.08304949880703+0.449796047063215i | -0.0202724097740018-0.00901259245122811i | -15.027323737376-0.695729381768872i | 1.0061733555797-0.0147454849636981i | 0.29429783772363+0.152934699656217i | -9.5861 | 27.4591
| 509000 | -2.94989916982238E-07+0.00481143915870739i | -5.95700821859532+0.0368877002167567i | 2870 | 0.777000777000777 | 0.777000777000777 | 9.07056392135339+0.731271802646463i | 1998.83832584651i | -3416.46655588133+432.302356831439i | 0.0728639105930962-0.575840288025783i | 0.00626487736590083-0.0415060004186122i | 0.079128787958997-0.617346288444395i | -2.25736904708246i | -0.633890173118651-0.77342307207867i | 1.63389017311865+0.77342307207867i | -1.63389017311865+1.48394597500379i | -0.312392246331234-0.757086558812707i | 0.234142352066126i | 0.177266027598057-0.0731442553232158i | 0.0001-312.681617076415i | 0.00002-0.0050153209419773i | 0.0000199993584529561-0.00501524050027745i | 0.000109382041980551-0.00501293353956028i | 0.009+3.19814132135441i | -0.0188376291455456-0.0004648055086298i | 0.0107209647100007-3.75803941502286i | 1.20683954467248-0.497971218658058i | 0.788075066840237-0.784441772622356i | 1.085164526352+0.448278572492925i | -0.0202335645594252-0.00894889595213436i | -15.0275721399487-0.694384102429706i | 1.00614054284885-0.0147452920006753i | 0.293803027597534+0.151929327943518i | -9.6097 | 27.3441
| 510000 | -2.9383422792311E-07+0.00480200496434928i | -5.95700820973504+0.0368153713933445i | 2870 | 0.777000777000777 | 0.777000777000777 | 9.07081088755919+0.729859344804077i | 2002.76531666349i | -3429.90790596275+433.151673838967i | 0.0725827672174583-0.574746035053687i | 0.00624087793328175-0.0414282314534107i | 0.07882364515074-0.616174266507098i | -2.26180395680167i | -0.637313989573902-0.770604229610373i | 1.6373139895739+0.770604229610373i | -1.6373139895739+1.4911997271913i | -0.31230104773688-0.755082699268273i | 0.23460235668708i | 0.177144180741979-0.0732665617949163i | 0.0001-312.068515866461i | 0.00002-0.00500548697934597i | 0.0000199993584529562-0.00500540669537997i | 0.000109031970592917-0.00500311048789325i | 0.009+3.20442450666159i | -0.0187637409130574-0.000462365840507635i | 0.0106784215741787-3.75064777158382i | 1.20601000273316-0.498803889692759i | 0.787711983641358-0.782429869635279i | 1.08727353549979+0.446751361226539i | -0.0201947563531105-0.00888544493671357i | -15.0278190972942-0.693043973410733i | 1.00610772685267-0.0147450182584142i | 0.293308262332902+0.150927723665719i | -9.6334 | 27.229
| 511000 | -2.92685317090237E-07+0.0047926076944305i | -5.95700820092672+0.0367433256573005i | 2870 | 0.777000777000777 | 0.777000777000777 | 9.07105641964725+0.728452291098209i | 2006.69230748048i | -3443.37563749673+434.000990846494i | 0.0723032396185096-0.57365586499899i | 0.00621701510692095-0.0413507463291998i | 0.0785202547254305-0.61500661132819i | -2.26623886652089i | -0.6407252710878-0.76777023059602i | 1.6407252710878+0.76777023059602i | -1.6407252710878+1.49846863592487i | -0.312209595171238-0.753085564395381i | 0.235062361308036i | 0.177022071033773-0.0733887246639772i | 0.0001-311.457814269854i | 0.00002-0.00499569150580517i | 0.0000199993584529561-0.00499561137895566i | 0.000108683951543125-0.00499332584616097i | 0.009+3.21070769196877i | -0.0186902867255423-0.000459944700265848i | 0.0106361321898815-3.7432851927315i | 1.20517867127813-0.499635583070622i | 0.787351749415167-0.780424363920368i | 1.0893764816572+0.445214435551689i | -0.0201559847741217-0.00882223839414403i | -15.028064620574-0.691708965440908i | 1.00607490791037-0.0147446636064988i | 0.292813539483989+0.149929871040392i | -9.657 | 27.1139
| 512000 | -2.91543131580474E-07+0.00478324713259693i | -5.95700819216996+0.0366715613499098i | 2870 | 0.777000777000777 | 0.777000777000777 | 9.07130052867222+0.727050610818544i | 2010.61929829747i | -3456.86975048327+434.850307854022i | 0.0720253155020437-0.572569755456195i | 0.00619328785995194-0.0412735435369348i | 0.0782186033619956-0.61384329899313i | -2.27067377624011i | -0.644123950565913-0.764921130775821i | 1.64412395056591+0.764921130775821i | -1.64412395056591+1.50575264546429i | -0.312117888124713-0.751095114265127i | 0.23552236592899i | 0.176899698349428-0.0735107434598922i | 0.0001-310.849498226358i | 0.00002-0.00498593429583289i | 0.0000199993584529561-0.00498585432548615i | 0.000108337968821361-0.00498357938958907i | 0.009+3.21699087727595i | -0.0186172631886846-0.000457541909073634i | 0.0105940945353185-3.73595150711611i | 1.2043455494631-0.500466295588406i | 0.786994344925381-0.7784252198808i | 1.09147332030018+0.44366781796049i | -0.0201172494470317-0.00875927532199294i | -15.0283087208422-0.690379049468634i | 1.00604208634144-0.0147442279164712i | 0.292318856654135+0.148935754420187i | -9.6806 | 26.9987
| 513000 | -2.90407619005802E-07+0.00477392306418141i | -5.95700818346437+0.0366000768253908i | 2870 | 0.777000777000777 | 0.777000777000777 | 9.07154322558269+0.725654273485061i | 2014.54628911445i | -3470.39024492238+435.699624861549i | 0.0717489826899501-0.571487684180198i | 0.00616969517506285-0.0411966215779065i | 0.077918677865013-0.612684305758105i | -2.27510868595933i | -0.647509961161684-0.762056986186988i | 1.64750996116168+0.762056986186988i | -1.64750996116168+1.51305169977234i | -0.312025926086006-0.749111309259842i | 0.235982370549946i | 0.176777062564911-0.0736326177108179i | 0.0001-310.243553785371i | 0.00002-0.00497621512566557i | 0.0000199993584529561-0.00497613531121147i | 0.000107994006573595-0.00497387089515303i | 0.009+3.22327406258313i | -0.0185446669412969-0.000455157290181211i | 0.0105523066088679-3.72864654473415i | 1.20351063644365-0.501296024033768i | 0.786639751123742-0.776432402173672i | 1.09356400697484+0.442111531149492i | -0.0200785500018625-0.00869655472612848i | -15.0285514090471-0.68905419665967i | 1.00600926246565-0.0147437110618257i | 0.2918242114953+0.147945358291422i | -9.7042 | 26.8835
| 514000 | -2.8927872748731E-07+0.00476463527618735i | -5.95700817480953+0.0365288704507697i | 2870 | 0.777000777000777 | 0.777000777000777 | 9.0717845212224+0.724263248845941i | 2018.47327993144i | -3483.93712081405+436.548941869076i | 0.0714742291189123-0.570409629084904i | 0.00614623604439082-0.0411199789636564i | 0.0776204651633031-0.61152960804856i | -2.27954359567855i | -0.650883236277726-0.759177853162639i | 1.65088323627773+0.759177853162639i | -1.65088323627773+1.52036574251591i | -0.311933708542087-0.747134110070077i | 0.2364423751709i | 0.176654163556166-0.0737543469435583i | 0.0001-309.639967104855i | 0.00002-0.00496653377328103i | 0.0000199993584529561-0.00496645411411301i | 0.000107652049099778-0.00496420014156115i | 0.009+3.22955724789031i | -0.0184724946549323-0.000452790668891586i | 0.0105107664288357-3.72137013691521i | 1.20267393137521-0.502124765185157i | 0.786287949147968-0.774445875707789i | 1.09564849729832+0.440545598019554i | -0.0200398860740232-0.00863407562063191i | -15.0287926960319-0.687734378395171i | 1.00597643660306-0.0147431129180022i | 0.291329601707539+0.146958667272674i | -9.7277 | 26.7683
| 515000 | -2.88156405649279E-07+0.00475538355727246i | -5.95700816620507+0.0364579406057555i | 2870 | 0.777000777000777 | 0.777000777000777 | 9.07202442633148+0.722877506875418i | 2022.40027074843i | -3497.51037815828+437.398258876604i | 0.071201042839114-0.569335568241819i | 0.00612290946941774-0.041043614215893i | 0.0773239523085317-0.610379182457712i | -2.28397850539777i | -0.654243709567145-0.756283788330691i | 1.65424370956714+0.756283788330691i | -1.65424370956714+1.52769471706708i | -0.311841234978187-0.745163477691623i | 0.236902379791855i | 0.17653100119912-0.0738759306835636i | 0.0001-309.038724450282i | 0.00002-0.00495689001838145i | 0.0000199993584529561-0.00495681051389645i | 0.00010731208085204-0.00495456690923786i | 0.009+3.23584043319749i | -0.018400743033503-0.000450441872532652i | 0.0104694720332165-3.71412211630885i | 1.20183543341306-0.502952515811805i | 0.785938920319676-0.772465605641462i | 1.09772674695975+0.438970041675709i | -0.0200012573042514-0.00857183702771055i | -15.0290325925365-0.686419566269662i | 1.00594360907398-0.0147424333623795i | 0.290835025038552+0.14597566611339i | -9.7513 | 26.653
| 516000 | -2.87040602613338E-07+0.00474616769773282i | -5.95700815765058+0.0363872856826183i | 2870 | 0.777000777000777 | 0.777000777000777 | 9.07226295154761+0.721497017771724i | 2026.32726156542i | -3511.11001695508+438.247575884131i | 0.0709294120129685-0.568265479878689i | 0.00609971446086729-0.040967525866408i | 0.0770291264738358-0.609233005745097i | -2.28841341511699i | -0.657591314934832-0.753374848612746i | 1.65759131493483+0.753374848612746i | -1.65759131493483+1.53503856650424i | -0.311748504877829-0.743199373422564i | 0.237362384412809i | 0.176407575369685-0.0739973684549297i | 0.0001-308.439812193595i | 0.00002-0.00494728364237684i | 0.0000199993584529561-0.00494720429197532i | 0.000106974086432933-0.00494497098030704i | 0.009+3.24212361850467i | -0.0183294088129031-0.000448110730429814i | 0.0104284214794591-3.70690231687175i | 1.20099514171242-0.503779272673722i | 0.785592646142338-0.770491557380397i | 1.09979871172126+0.43738488542711i | -0.0199626633385554-0.00850983797761344i | -15.0292711091982-0.685109732089106i | 1.00591078019898-0.01474167227427i | 0.29034047928321+0.144996339692534i | -9.7748 | 26.5376
| 517000 | -2.85931267992687E-07+0.00473698748948696i | -5.95700814914568+0.0363169040860667i | 2870 | 0.777000777000777 | 0.777000777000777 | 9.07250010740718+0.720121751954991i | 2030.2542523824i | -3524.73603720445+439.096892891659i | 0.0706593249138639-0.567199342378141i | 0.00607665003860342-0.0408917124569949i | 0.0767359749524673-0.608091054835136i | -2.29284832483621i | -0.660925986538775-0.75045109122297i | 1.66092598653877+0.75045109122297i | -1.66092598653877+1.54239723361324i | -0.31165551772277-0.741241758860357i | 0.237822389033765i | 0.17628388594376-0.0741186597803841i | 0.0001-307.843216812176i | 0.00002-0.00493771442836837i | 0.0000199993584529561-0.00493763523145425i | 0.000106638050593684-0.00493541213857569i | 0.009+3.24840680381185i | -0.0182584887606365-0.00044579707387899i | 0.0103876128442341-3.69971057385495i | 1.2001530554284-0.504605032521604i | 0.7852491082993-0.768523696575534i | 1.10186434741883+0.435790152786864i | -0.0199241038281551-0.00844807750854593i | -15.0295082565529-0.683804847868924i | 1.00587795029891-0.0147408295349129i | 0.289845962283068+0.144020673017213i | -9.7984 | 26.4222
| 518000 | -2.84828351886418E-07+0.00472784272606018i | -5.95700814068999+0.0362467942331281i | 2870 | 0.777000777000777 | 0.777000777000777 | 9.07273590434648+0.718751680065219i | 2034.18124319939i | -3538.38843890638+439.946209899186i | 0.0703907699249234-0.566137134276352i | 0.00605371523152979-0.040816172539366i | 0.0764444851564532-0.606953306815718i | -2.29728323455543i | -0.664247658791345-0.74751257366697i | 1.66424765879135+0.74751257366697i | -1.66424765879135+1.54977066088846i | -0.311562272993046-0.739290595898965i | 0.238282393654721i | 0.17615993279723-0.0742398041812886i | 0.0001-307.248924887828i | 0.00002-0.00492818216113214i | 0.0000199993584529561-0.00492810311711284i | 0.000106303958232477-0.00492589016951773i | 0.009+3.25468998911903i | -0.018187979675451-0.000443500736120024i | 0.0103470442232061-3.69254672379119i | 1.199309173716-0.50542979209685i | 0.784908288651767-0.76656198912093i | 1.10392360996327+0.434185867471895i | -0.0198855784294257-0.00838655466658587i | -15.0297440450365-0.682504885832091i | 1.00584511969488-0.0147399050274679i | 0.289351471925917+0.143048651221338i | -9.8219 | 26.3067
| 519000 | -2.83731804873902E-07+0.00471873320256916i | -5.95700813228313+0.0361769545530302i | 2870 | 0.777000777000777 | 0.777000777000777 | 9.07297035270278+0.717386772960279i | 2038.10823401638i | -3552.06722206087+440.795526906714i | 0.0701237355377807-0.565078834261696i | 0.00603090907749098-0.0407409046750729i | 0.0761546446152717-0.605819738936769i | -2.30171814427464i | -0.667556266360582-0.744559353740668i | 1.66755626636058+0.744559353740668i | -1.66755626636058+1.55715879053397i | -0.311468770166921-0.737345846726003i | 0.238742398275675i | 0.176035715805974-0.0743608011776257i | 0.0001-306.656923105771i | 0.00002-0.00491868662710298i | 0.0000199993584529561-0.00491860773538932i | 0.000105971794392753-0.00491640486025784i | 0.009+3.26097317442621i | -0.0181178783869753-0.000441221552310522i | 0.0103067137308074-3.68541060448253i | 1.19846349573021-0.506253548131465i | 0.784570169236893-0.764606401151695i | 1.10597645534116+0.432572053402881i | -0.0198470868038406-0.00832526850560212i | -15.0299784849859-0.681209818407249i | 1.00581228870823-0.0147388986370098i | 0.288857006145329+0.142080259564326i | -9.8453 | 26.1912
| 520000 | -2.82641578009249E-07+0.00470965871570658i | -5.95700812392472+0.0361073834870838i | 2870 | 0.777000777000777 | 0.777000777000777 | 9.07320346271552+0.716027001713862i | 2042.03522483337i | -3565.77238666792+441.644843914241i | 0.0698582103513728-0.56402442117344i | 0.00600823062317446-0.0406659074354251i | 0.0758664409745473-0.604690328608865i | -2.30615305399386i | -0.67085174417151-0.741591489529136i | 1.67085174417151+0.741591489529136i | -1.67085174417151+1.56456156446472i | -0.311375008720927-0.735407473819913i | 0.239202402896631i | 0.175911234845864-0.0744816502880052i | 0.0001-306.067198253644i | 0.00002-0.00490922761435855i | 0.0000199993584529561-0.00490914887436475i | 0.000105641544261543-0.00490695599955571i | 0.009+3.26725635973339i | -0.018048181755363-0.0004389593595001i | 0.0102666195000166-3.67830205498798i | 1.19761602062596-0.507076297348112i | 0.784234732265795-0.762656899041906i | 1.10802283961586+0.430948734704063i | -0.0198086286179174-0.00826421808717191i | -15.0302115866402-0.679919618226778i | 1.00577945766056-0.0147378102505229i | 0.288362562920215+0.141115483429764i | -9.8688 | 26.0757
| 521000 | -2.81557622815847E-07+0.00470061906372599i | -5.9570081156144+0.0360380794885659i | 2870 | 0.777000777000777 | 0.777000777000777 | 9.07343524452735+0.714672337613561i | 2045.96221565035i | -3579.50393272754+442.494160921769i | 0.0695941830707475-0.562973874000437i | 0.00598567892401412-0.0405911794014116i | 0.0755798619947616-0.603565053401849i | -2.31058796371308i | -0.674134027407373-0.738609039405499i | 1.67413402740737+0.738609039405499i | -1.67413402740737+1.57197892430758i | -0.311280988129822-0.733475439947211i | 0.239662407517585i | 0.175786489792768-0.0746023510296459i | 0.0001-305.479737220529i | 0.00002-0.00489980491260354i | 0.0000199993584529561-0.00489972632374719i | 0.000105313193167812-0.00489754337779039i | 0.009+3.27353954504056i | -0.0179788866709402-0.000436713996605003i | 0.0102267596821386-3.67122091561136i | 1.19676674755814-0.507898036459983i | 0.7839019601217-0.760713449402542i | 1.11006271892833+0.429315935703115i | -0.019770203543161-0.00820340248050032i | -15.0304433601417-0.678634258124995i | 1.00574662687373-0.014736639756894i | 0.287868140274358+0.140154308324125i | -9.8923 | 25.9601
| 522000 | -2.80479891280978E-07+0.00469161404642697i | -5.95700810735179+0.0359690410226068i | 2870 | 0.777000777000777 | 0.777000777000777 | 9.07366570818524+0.713322752158856i | 2049.88920646734i | -3593.26186023973+443.343477929296i | 0.0693316425058884-0.561927171879847i | 0.00596325304409489-0.0405167191636216i | 0.0752948955499833-0.602443891043469i | -2.3150228734323i | -0.677403051510939-0.735612062029755i | 1.67740305151094+0.735612062029755i | -1.67740305151094+1.57941081140255i | -0.311186707866613-0.731549708159719i | 0.240122412138541i | 0.175661480522557-0.0747229029183826i | 0.0001-304.894526995968i | 0.00002-0.0048904183131541i | 0.0000199993584529561-0.00489033987485613i | 0.000104986726580834-0.00488816678694475i | 0.009+3.27982273034774i | -0.0179099900538575-0.00043448530438314i | 0.0101871324465892-3.66416702788924i | 1.19591567568167-0.508718762170847i | 0.783571835358017-0.758776019079515i | 1.11209604949822+0.427673680931057i | -0.0197318112560113-0.00814282076234135i | -15.030673815537-0.677353711136249i | 1.00571379666981-0.0147353870469082i | 0.287373736276008+0.139196719875504i | -9.9157 | 25.8444
| 523000 | -2.79408335850494E-07+0.00468264346514019i | -5.95700809913654+0.0359002665660748i | 2870 | 0.777000777000777 | 0.777000777000777 | 9.07389486364163+0.711978217059237i | 2053.81619728433i | -3607.04616920448+444.192794936824i | 0.0690705775705518-0.560884294095842i | 0.0059409520560586-0.0404425253221667i | 0.0750115296266104-0.601326819418009i | -2.31945778315152i | -0.680658752185758-0.73260061634763i | 1.68065875218576+0.73260061634763i | -1.68065875218576+1.58685716680389i | -0.311092167402531-0.729630241791854i | 0.240582416759495i | 0.175536206911099-0.0748433054686503i | 0.0001-304.311554669016i | 0.00002-0.00488106760892245i | 0.0000199993584529561-0.00488098932060713i | 0.000104662130108582-0.00487882602059027i | 0.009+3.28610591565492i | -0.0178414888537484-0.000432273125409473i | 0.0101477359806813-3.65714023457908i | 1.19506280415146-0.509538471174943i | 0.783244340696524-0.756844575151601i | 1.11412278762469+0.426021995122047i | -0.0196934514377885-0.00808247201691814i | -15.0309029627782-0.676077950493162i | 1.00568096737113-0.0147340520132418i | 0.286879349037418+0.138242703832337i | -9.9392 | 25.7287
| 524000 | -2.78342909423573E-07+0.0046737071227129i | -5.95700809096826+0.0358317546074656i | 2870 | 0.777000777000777 | 0.777000777000777 | 9.07412272075533+0.710638704232233i | 2057.74318810131i | -3620.85685962179+445.04211194435i | 0.0688109772811189-0.55984522007835i | 0.00591877504101095-0.0403685964866037i | 0.0747297523221298-0.600213816564954i | -2.32389269287074i | -0.683901065397434-0.729574761589417i | 1.68390106539743+0.729574761589417i | -1.68390106539743+1.59431793128132i | -0.31099736620703-0.727717004457938i | 0.241042421380451i | 0.17541066883427-0.0749635581934854i | 0.0001-303.730807427281i | 0.00002-0.0048717525944016i | 0.0000199993584529561-0.00487167445549649i | 0.000104339389496144-0.00486952087387175i | 0.009+3.2923891009621i | -0.0177733800493907-0.000430077304051808i | 0.010108568489415-3.65014037964747i | 1.19420813212247-0.510357160156989i | 0.782919459025508-0.75491908492849i | 1.11614288968747+0.424360903213274i | -0.0196551237746415-0.00802235533584558i | -15.0311308117236-0.674806949624767i | 1.00564813930025-0.014732634550458i | 0.28638497671444+0.137292246062159i | -9.9626 | 25.6129
| 525000 | -2.77283565347551E-07+0.00466480482349452i | -5.95700808284662+0.0357635036467913i | 2870 | 0.777000777000777 | 0.777000777000777 | 9.07434928929279+0.709304185801575i | 2061.6701789183i | -3634.69393149166+445.891428951877i | 0.0685528307554672-0.558809929401812i | 0.00589672108842978-0.0402949312758583i | 0.074449551843897-0.59910486067767i | -2.32832760258996i | -0.68712992737488-0.726534557268814i | 1.68712992737488+0.726534557268814i | -1.68712992737488+1.60179304532115i | -0.310902303747793-0.725809960049545i | 0.241502426001405i | 0.175284866167948-0.0750836606045177i | 0.0001-303.152272555991i | 0.00002-0.00486247306565036i | 0.0000199993584529561-0.00486239507558625i | 0.000104018490624158-0.00486025114349248i | 0.009+3.29867228626928i | -0.0177056606483718-0.000427897686446933i | 0.0100696281952702-3.64316730825851i | 1.19335165874965-0.511174825792127i | 0.782597173397958-0.752999515948781i | 1.1181563121477+0.422690430344746i | -0.0196168279574943-0.00796246981805236i | -15.0313573721394-0.673540682154784i | 1.00561531277994-0.0147311345550001i | 0.285890617506091+0.136345332550362i | -9.986 | 25.4971
| 526000 | -2.76230257412803E-07+0.00465593637332224i | -5.95700807477126+0.0356955121954705i | 2870 | 0.777000777000777 | 0.777000777000777 | 9.07457457892895+0.707974634095269i | 2065.59716973529i | -3648.55738481411+446.740745959405i | 0.0682961272118483-0.557778401783919i | 0.00587478929607437-0.0402215283181488i | 0.0741709165079227-0.597999930102068i | -2.33276251230918i | -0.690345274611574-0.723480063181751i | 1.69034527461157+0.723480063181751i | -1.69034527461157+1.60928244912743i | -0.310806979490718-0.723909072732883i | 0.241962430622361i | 0.175158798788028-0.0752036122119684i | 0.0001-302.575937437064i | 0.00002-0.00485322882027842i | 0.0000199993584529561-0.00485315097848944i | 0.000103699419507273-0.00485101662769959i | 0.009+3.30495547157646i | -0.0176383276867621-0.000425734120477148i | 0.0100309133380018-3.63622086676235i | 1.1924933831881-0.511991464745907i | 0.782277467029787-0.7510858359781i | 1.12016301154901+0.421010601859232i | -0.0195785636819976-0.00790281456970692i | -15.0315826537002-0.672279121899798i | 1.0055824881332-0.0147295519251878i | 0.285396269654172+0.135401949399002i | -10.0094 | 25.3813
| 527000 | -2.75182939847711E-07+0.00464710157950699i | -5.95700806674183+0.0356277787762203i | 2870 | 0.777000777000777 | 0.777000777000777 | 9.07479859924837+0.706650021643797i | 2069.52416055228i | -3662.44721958911+447.590062966932i | 0.0680408559677888-0.556750617084414i | 0.00585297876989592-0.0401483862509115i | 0.0738938347376847-0.596899003335326i | -2.3371974220284i | -0.693547043866804-0.720411339405216i | 1.6935470438668+0.720411339405216i | -1.6935470438668+1.61678608262318i | -0.310711392899911-0.722014306946189i | 0.242422435243317i | 0.175032466570411-0.0753234125246395i | 0.0001-302.001789548189i | 0.00002-0.00484401965743159i | 0.0000199993584529561-0.00484394196335502i | 0.000103382162292614-0.00484181712626893i | 0.009+3.31123865688364i | -0.0175713782287867-0.000423586455747089i | 0.00999242217443821-3.62930090268378i | 1.19163330459294-0.512807073674221i | 0.781960323298064-0.749178013007105i | 1.12216294451835+0.419321443301997i | -0.0195403306484738-0.00784338870413936i | -15.0318066659902-0.671022242867577i | 1.00554966568326-0.0147278865612099i | 0.284901931442786+0.134462082825549i | -10.0327 | 25.2654
| 528000 | -2.74141567313686E-07+0.00463830025081946i | -5.95700805875797+0.0355603019229492i | 2870 | 0.777000777000777 | 0.777000777000777 | 9.07502135974615+0.705330321178229i | 2073.45115136926i | -3676.36343581668+448.43937997446i | 0.0677870064389977-0.55572655530385i | 0.00583128862394915-0.0400755037207257i | 0.0736182950629468-0.595802059024576i | -2.34163233174762i | -0.696735172166918-0.71732844629607i | 1.69673517216692+0.71732844629607i | -1.69673517216692+1.62430388545155i | -0.310615543437686-0.720125627397169i | 0.242882439864271i | 0.174905869391013-0.0754430610499116i | 0.0001-301.429816461923i | 0.00002-0.00483484537777736i | 0.0000199993584529561-0.00483476783085367i | 0.00010306670525829-0.00483265244049116i | 0.009+3.31752184219082i | -0.0175048093665078-0.000421454543560984i | 0.0099541529782824-3.62240726471108i | 1.1907714221194-0.513621649223279i | 0.781645725739283-0.747276015249598i | 1.12415606776703+0.417622980420676i | -0.0195021285618711-0.00778419134176882i | -15.0320294185041-0.66977001925528i | 1.00551684575356-0.0147261383651206i | 0.284407601198005+0.133525719161722i | -10.0561 | 25.1495
| 529000 | -2.73106094900273E-07+0.00462953219747635i | -5.95700805081936+0.035493080180652i | 2870 | 0.777000777000777 | 0.777000777000777 | 9.07524286982906+0.704015505628468i | 2077.37814218625i | -3690.30603349681+449.288696981987i | 0.0675345681382939-0.554706196582415i | 0.005809717980305-0.0400028793832407i | 0.0733442861185989-0.594709075965656i | -2.34606724146683i | -0.699909596806553-0.714231444489871i | 1.69990959680655+0.714231444489871i | -1.69990959680655+1.63183579697696i | -0.310519430564552-0.718242999060469i | 0.243342444485227i | 0.174779007125775-0.0755625572937388i | 0.0001-300.860005844793i | 0.00002-0.00482570578349045i | 0.0000199993584529561-0.00482562838316331i | 0.00010275303481191-0.00482352237315729i | 0.009+3.323805027498i | -0.0174386182195076-0.000419338236900214i | 0.00991610403991546-3.61553980268489i | 1.18990773492287-0.514435188029584i | 0.781333658047625-0.745379811140684i | 1.1261423380916+0.415915239165153i | -0.0194639571317117-0.00772522161003034i | -15.0322509206484-0.668522425447816i | 1.00548402866773-0.0147243072408332i | 0.28391327728744+0.132592844852322i | -10.0794 | 25.0335
| 530000 | -2.72076478120292E-07+0.00462079723112665i | -5.95700804292562+0.0354261121053043i | 2870 | 0.777000777000777 | 0.777000777000777 | 9.07546313881632+0.702705548121395i | 2081.30513300324i | -3704.27501262951+450.138013989515i | 0.0672835306745415-0.553689521198716i | 0.00578826596896441-0.039930511903102i | 0.0730717966435059-0.593620033101818i | -2.35050215118605i | -0.703070255349894-0.71112039489965i | 1.70307025534989+0.71112039489965i | -1.70307025534989+1.6393817562864i | -0.310423053739227-0.716366387175145i | 0.243802449106181i | 0.174651879650647-0.0756819007606432i | 0.0001-300.292345456406i | 0.00002-0.00481660067823858i | 0.0000199993584529561-0.00481652342395482i | 0.000102441137489113-0.00481442672854438i | 0.009+3.33008821280518i | -0.0173728019345756-0.000417237390401185i | 0.00987827366620296-3.60869836758724i | 1.18904224215881-0.515247686719886i | 0.781024104073273-0.743489369334805i | 1.12812171237489+0.414198245687266i | -0.019425816072044-0.00766647864329981i | -15.0324711817419-0.667279436016091i | 1.00545121474962-0.0147223930941158i | 0.283418958119843+0.131663446454019i | -10.1028 | 24.9174
| 531000 | -2.71052672905072E-07+0.00461209516483817i | -5.95700803507645+0.0353593962637593i | 2870 | 0.777000777000777 | 0.777000777000777 | 9.07568217594085+0.701400421979161i | 2085.23212382023i | -3718.27037321477+450.987330997042i | 0.0670338837516036-0.552676509568614i | 0.00576693172777318-0.0398583999538794i | 0.0728008154793768-0.592534909522493i | -2.35493706090527i | -0.706217085631864-0.707995358714757i | 1.70621708563186+0.707995358714757i | -1.70621708563186+1.64694170219051i | -0.310326412418611-0.714495757242213i | 0.244262453727137i | 0.174524486841612-0.0758010909537094i | 0.0001-299.726823148579i | 0.00002-0.00480752986716845i | 0.0000199993584529561-0.00480745275837801i | 0.00010213099995213-0.00480536531240179i | 0.009+3.33637139811236i | -0.0173073576854017-0.000415151860333594i | 0.00984066018030429-3.60188281153076i | 1.18817494298291-0.516059141911152i | 0.780717047820738-0.741604658703991i | 1.13009414758688+0.412472026340762i | -0.0193877051013944-0.00760796158282482i | -15.0326902110173-0.666041025715402i | 1.0054184043233-0.0147203958325857i | 0.282924642144726+0.130737510634252i | -10.1261 | 24.8013
| 532000 | -2.70034635599732E-07+0.00460342581308429i | -5.9570080272715+0.0352929312336462i | 2870 | 0.777000777000777 | 0.777000777000777 | 9.07589999034995+0.700100100717372i | 2089.15911463721i | -3732.2921152526+451.836648004569i | 0.0667856171673056-0.551667142244054i | 0.00574571440233788-0.0397865422179949i | 0.0725313315696435-0.591453684462049i | -2.35937197062449i | -0.709350025759369-0.704856397399628i | 1.70935002575937+0.704856397399628i | -1.70935002575937+1.65451557322486i | -0.310229506057788-0.712631075022182i | 0.244722458348091i | 0.174396828574671-0.0759201273745759i | 0.0001-299.163426864465i | 0.00002-0.00479849315689181i | 0.0000199993584529561-0.00479841619304772i | 0.000101822608988353-0.00479633793193714i | 0.009+3.34265458341954i | -0.017242282672271-0.000413081504578952i | 0.00980326192148382-3.59509298774791i | 1.18730583655098-0.5168695502105i | 0.78041247344721-0.739725648335943i | 1.13205960078572+0.410736607681001i | -0.0193496239427192-0.00754966957665114i | -15.0329080176214-0.664807169483726i | 1.005385597713-0.0147183153657048i | 0.282430327851969+0.129815024170046i | -10.1494 | 24.6852
| 533000 | -2.69022322958525E-07+0.00459478899173065i | -5.95700801951044+0.0352267156032683i | 2870 | 0.777000777000777 | 0.777000777000777 | 9.07611659110645+0.698804558043382i | 2093.0861054542i | -3746.34023874299+452.685965012097i | 0.0665387208124157-0.550661399911917i | 0.00572461314594279-0.0397149373866522i | 0.0722633339583585-0.590376337298569i | -2.36380688034371i | -0.712469014112517-0.701703572692585i | 1.71246901411252+0.701703572692585i | -1.71246901411252+1.66210330765112i | -0.310132334110027-0.710772306532635i | 0.245182462969047i | 0.174268904725862-0.0760390095234358i | 0.0001-298.602144637702i | 0.00002-0.00478949035547175i | 0.0000199993584529561-0.00478941353603013i | 0.000101515951508934-0.00478734439580295i | 0.009+3.34893776872672i | -0.0171775741217654-0.000411026182609501i | 0.00976607724492525-3.58832875058037i | 1.18643492201907-0.517678908215211i | 0.780110365260905-0.737852307532286i | 1.13401802911864+0.408992016464855i | -0.0193115723233586-0.00749160177955437i | -15.0331246106169-0.663577842440114i | 1.00535279524317-0.0147161516047739i | 0.281936013771451+0.12889597394692i | -10.1727 | 24.569
| 534000 | -2.68015692140248E-07+0.00458618451802218i | -5.95700801179293+0.0351607479715034i | 2870 | 0.777000777000777 | 0.777000777000777 | 9.07633198718947+0.697513767854584i | 2097.01309627119i | -3760.41474368594+453.535282019624i | 0.0662931846696323-0.549659263392861i | 0.00570362711946791-0.0396435841597656i | 0.0719968117891002-0.589302847552627i | -2.36824179006293i | -0.715573989345821-0.698536946604621i | 1.71557398934582+0.698536946604621i | -1.71557398934582+1.66970484345831i | -0.310034896026764-0.70891941804583i | 0.245642467590001i | 0.174140715171245-0.0761577368990237i | 0.0001-298.042964591564i | 0.00002-0.00478052127240907i | 0.0000199993584529561-0.00478044459682913i | 0.000101211014547394-0.00477838451408296i | 0.009+3.3552209540339i | -0.0171132292864673-0.0004089857554674i | 0.00972910452154842-3.58158995546865i | 1.18556219854339-0.518487212512634i | 0.779810707719481-0.7359846058067i | 1.13596938982291+0.407238279650424i | -0.0192735499749896-0.00743375735296872i | -15.0333399989824-0.662353019883081i | 1.00531999723843-0.0147139044629285i | 0.281441698472659+0.127980346957739i | -10.1959 | 24.4528
| 535000 | -2.6701470070371E-07+0.00457761221057025i | -5.95700800411867+0.0350950269477053i | 2870 | 0.777000777000777 | 0.777000777000777 | 9.07654618749555+0.696227704236681i | 2100.94008708817i | -3774.51563008146+454.384599027152i | 0.0660489988125896-0.548660713640196i | 0.00568275549130792-0.0395724812458906i | 0.0717317543038975-0.588233194886087i | -2.37267669978215i | -0.718664890389412-0.695356581418178i | 1.71866489038941+0.695356581418178i | -1.71866489038941+1.67732011836397i | -0.30993719125762-0.707072376086338i | 0.246102472210956i | 0.174012259786923-0.0762763089986202i | 0.0001-297.485874938122i | 0.00002-0.00477158571862886i | 0.000019999358452956-0.00477150918637274i | 0.000100907785258247-0.00476945809827861i | 0.009+3.36150413934108i | -0.0170492454446658-0.000406960085744201i | 0.00969234213782816-3.57487645894168i | 1.18468766528044-0.519294459680221i | 0.779513485428414-0.734122512883209i | 1.13791364022687+0.405475424396924i | -0.0192355566335814-0.00737613546491944i | -15.0335541916142-0.661132677288976i | 1.0052872040236-0.0147115738551344i | 0.280947380564336+0.127068130301634i | -10.2192 | 24.3365
| 536000 | -2.66019306603256E-07+0.00456907188933983i | -5.95700799648731+0.0350295511516054i | 2870 | 0.777000777000777 | 0.777000777000777 | 9.07675920083934+0.694946341462038i | 2104.86707790516i | -3788.64289792954+455.233916034679i | 0.0658061534048743-0.547665731738771i | 0.00566199743729216-0.0395016273621546i | 0.0714681508421665-0.587167359100926i | -2.37711160950137i | -0.721741656450236-0.692162539685925i | 1.72174165645024+0.692162539685925i | -1.72174165645024+1.68494906981545i | -0.30983921925037-0.705231147428693i | 0.246562476831912i | 0.17388353844903-0.0763947253180371i | 0.0001-296.930863977417i | 0.00002-0.00476268350646724i | 0.0000199993584529561-0.00476260711700022i | 0.000100606250915665-0.0047605649612963i | 0.009+3.36778732464826i | -0.0169856199000719-0.00040494903756074i | 0.00965578849561587-3.56818811860654i | 1.18381132138692-0.520100646285423i | 0.779218683139448-0.73226599869437i | 1.13985073775078+0.403703478064413i | -0.0191975920393492-0.0073187352899542i | -15.0337671973267-0.659916790310433i | 1.00525441592367-0.0147091596981817i | 0.280453058694104+0.126159311182903i | -10.2425 | 24.2202
| 537000 | -2.65029468184349E-07+0.00456056337563693i | -5.95700798889855+0.0349643192132165i | 2870 | 0.777000777000777 | 0.777000777000777 | 9.07697103595467+0.693669653987978i | 2108.79406872215i | -3802.79654723019+456.083233042207i | 0.0655646386990519-0.546674298903849i | 0.0056413521406057-0.0394310212341886i | 0.0712059908396576-0.586105320138038i | -2.38154651922059i | -0.724804227013252-0.688954884229528i | 1.72480422701325+0.688954884229528i | -1.72480422701325+1.69259163499106i | -0.309740979450949-0.703395699095085i | 0.247022481452866i | 0.173754551033741-0.0765129853516146i | 0.0001-296.377920096639i | 0.00002-0.00475381444965819i | 0.0000199993584529561-0.00475373820244844i | 0.000100306398912121-0.0047517049174338i | 0.009+3.37407050995544i | -0.0169223499815304-0.000402952476547165i | 0.00961944201196356-3.5615247931384i | 1.18293316601985-0.520905768885672i | 0.778926285749049-0.730415033379565i | 1.14178063990783+0.40192246821365i | -0.0191596559367094-0.00726155600907637i | -15.0339790248532-0.658705334774761i | 1.00522163326379-0.0147066619106808i | 0.279958731548092+0.125253876909939i | -10.2657 | 24.1038
| 538000 | -2.64045144179224E-07+0.0045520864920962i | -5.95700798135206+0.0348993297727375i | 2870 | 0.777000777000777 | 0.777000777000777 | 9.07718170149533+0.692397616455185i | 2112.72105953914i | -3816.9765779834+456.932550049734i | 0.0653244450357088-0.545686396480017i | 0.00562081879171113-0.0393606615960594i | 0.0709452638274199-0.585047058076076i | -2.38598142893981i | -0.727852541842623-0.68573367813841i | 1.72785254184262+0.68573367813841i | -1.72785254184262+1.7002477508014i | -0.309642471303449-0.701565998353058i | 0.247482486073822i | 0.173625297417278-0.0766310885922196i | 0.0001-295.827031769322i | 0.00002-0.00474497836332054i | 0.0000199993584529561-0.00474490225783927i | 0.000100008216757089-0.00474287778236775i | 0.009+3.38035369526262i | -0.0168594330427417-0.000400970269823412i | 0.00958330111895025-3.55488634227049i | 1.18205319833651-0.521709824028371i | 0.778636278296843-0.728569587283241i | 1.14370330430513+0.400132422605818i | -0.0191217480742374-0.00720459680967797i | -15.0341896828474-0.657498286682448i | 1.0051888563693-0.0147040804130582i | 0.279464397850613+0.124351814894155i | -10.2889 | 23.9874
| 539000 | -2.63066293702572E-07+0.00454364106266847i | -5.95700797384755+0.0348345814804583i | 2870 | 0.777000777000777 | 0.777000777000777 | 9.07739120603606+0.691130203686023i | 2116.64805035612i | -3831.18299018917+457.781867057262i | 0.0650855628425045-0.544702005940093i | 0.0056003965882716-0.0392905471902017i | 0.0706859594307761-0.583992553130295i | -2.39041633865902i | -0.73088654098289-0.682498984768525i | 1.73088654098289+0.682498984768525i | -1.73088654098289+1.7079173538905i | -0.309543694250112-0.699742012713263i | 0.247942490694776i | 0.173495777475902-0.076749034531235i | 0.0001-295.278187554537i | 0.00002-0.00473617506394517i | 0.0000199993584529561-0.00473609909966646i | 0.000099711692075731-0.00473408337314061i | 0.009+3.3866368805698i | -0.0167968664619834-0.00039900228597985i | 0.00954736426351013-3.54827262678419i | 1.1811714174945-0.522512808250819i | 0.778348645964133-0.726729630953221i | 1.14561868864459+0.398333369202348i | -0.0190838682046219-0.00714785688547421i | -15.0343991798836-0.656295622205565i | 1.00515608556571-0.0147014151275508i | 0.278970056363763+0.123453112648929i | -10.3121 | 23.8709
| 540000 | -2.62092876247299E-07+0.00453522691260866i | -5.95700796638468+0.0347700729966664i | 2870 | 0.777000777000777 | 0.777000777000777 | 9.07759955807321+0.68986739068297i | 2120.57504117311i | -3845.41578384751+458.631184064788i | 0.0648479826332357-0.543721108884055i | 0.00558008473507458-0.0392206767673521i | 0.0704280673683103-0.582941785651407i | -2.39485124837824i | -0.733906164760182-0.679250867741073i | 1.73390616476018+0.679250867741073i | -1.73390616476018+1.71560038063717i | -0.30944464773132-0.697923709927196i | 0.248402495315732i | 0.173365991085929-0.0768668226585576i | 0.0001-294.731376096102i | 0.00002-0.00472740436938231i | 0.0000199993584529561-0.00472732854578322i | 0.0000994168126076275-0.00472532150814831i | 0.009+3.39292006587698i | -0.0167346476418376-0.000397048395058336i | 0.00951162990726399-3.54168350849925i | 1.18028782265175-0.523314718080198i | 0.77806337407238-0.724895135139003i | 1.14752675072398+0.396525336164685i | -0.0190460160846244-0.00709133543643867i | -15.0346075244579-0.655097317686304i | 1.00512332117868-0.0146986659782029i | 0.278475705887124+0.122557757788572i | -10.3353 | 23.7544
| 541000 | -2.61124851680346E-07+0.00452684386846375i | -5.95700795896316+0.0347058029915554i | 2870 | 0.777000777000777 | 0.777000777000777 | 9.07780676602584+0.688609152626987i | 2124.5020319901i | -3859.67495895841+459.480501072316i | 0.064611695006913-0.542743687037965i | 0.00555988244395667-0.0391510490864829i | 0.0701715774508697-0.581894736124448i | -2.39928615809746i | -0.736911353783349-0.675989390941302i | 1.73691135378335+0.675989390941302i | -1.73691135378335+1.72329676715616i | -0.309345331185598-0.696111057985005i | 0.248862499936686i | 0.17323593812372-0.07698445246259i | 0.0001-294.186586121803i | 0.00002-0.00471866609882892i | 0.000019999358452956-0.00471859041538939i | 0.0000991235662054975-0.00471659200712749i | 0.009+3.39920325118416i | -0.01667277400892-0.000395108468533417i | 0.00947609652635195-3.53511885026412i | 1.17940241296653-0.524115550033517i | 0.77778044808175-0.723066070790078i | 1.14942744843778+0.394708351854048i | -0.0190081914750343-0.00703503166873838i | -15.034814724989-0.653903349635432i | 1.00509056353402-0.0146958328908601i | 0.27798134525738+0.121665738027286i | -10.3585 | 23.6378
| 542000 | -2.60162180238535E-07+0.00451849175806076i | -5.95700795158267+0.0346417701451325i | 2870 | 0.777000777000777 | 0.777000777000777 | 9.07801283823637+0.687355464875971i | 2128.42902280708i | -3873.96051552188+460.329818079843i | 0.0643766906468464-0.541769722252911i | 0.00553978893372931-0.0390816629147366i | 0.0699164795805757-0.580851385167648i | -2.40372106781668i | -0.739902048945155-0.672714618517215i | 1.73990204894515+0.672714618517215i | -1.73990204894515+1.73100644929946i | -0.3092457440496-0.694304025113292i | 0.249322504557642i | 0.173105618465698-0.0771019234302378i | 0.0001-293.643806442611i | 0.00002-0.00470996007281632i | 0.000019999358452956-0.00470988452901914i | 0.0000988319408339535-0.00470789469114324i | 0.009+3.40548643649134i | -0.0166112430136141-0.000393182379293908i | 0.00944076261126901-3.52857851594637i | 1.17851518759752-0.524915300617593i | 0.777499853589639-0.721242409054292i | 1.15132073977824+0.392882444831244i | -0.0189703941406288-0.00697894479467109i | -15.035020789819-0.652713694730839i | 1.0050578129577-0.0146929157931661i | 0.277486973347991+0.120777041178148i | -10.3817 | 23.5212
| 543000 | -2.59204822524496E-07+0.00451017041049503i | -5.95700794424293+0.0345779731471286i | 2870 | 0.777000777000777 | 0.777000777000777 | 9.07821778297159+0.686106302963164i | 2132.35601362407i | -3888.27245353791+461.17913508737i | 0.0641429603197478-0.540799196503981i | 0.00551980343010535-0.0390125170273609i | 0.0696627637498531-0.579811713531342i | -2.4081559775359i | -0.742878191423435-0.669426614878319i | 1.74287819142344+0.669426614878319i | -1.74287819142344+1.73872936265758i | -0.309145885758113-0.692502579772945i | 0.249782509178596i | 0.172975031988337-0.0772192350469011i | 0.0001-293.103025951925i | 0.00002-0.00470128611319787i | 0.0000199993584529561-0.00470121070852873i | 0.0000985419245682711-0.00469922938257712i | 0.009+3.41176962179851i | -0.0165500521298088-0.000391270001624718i | 0.00940562666670272-3.52206237042329i | 1.17762614570374-0.525713966328993i | 0.777221576329238-0.71942412127617i | 1.15320658283626+0.391047643856368i | -0.0189326238501318-0.00692307403260179i | -15.0352257272145-0.651528329816035i | 1.00502506977585-0.0146899146145577i | 0.276992589068876+0.119891655152103i | -10.4049 | 23.4046
| 544000 | -2.58252739502637E-07+0.00450187965611859i | -5.95700793694363+0.0345144106969092i | 2870 | 0.777000777000777 | 0.777000777000777 | 9.07842160842326+0.684861642595641i | 2136.28300444106i | -3902.6107730065+462.028452094898i | 0.0639104948748374-0.539832091889198i | 0.00549992516562656-0.0389436102076448i | 0.069410420040464-0.578775702096843i | -2.41259088725512i | -0.745839722682253-0.666125444694361i | 1.74583972268225+0.666125444694361i | -1.74583972268225+1.74646544256076i | -0.309045755744036-0.690706690657001i | 0.250242513799552i | 0.172844178568177-0.0773363867964699i | 0.0001-292.564233624807i | 0.00002-0.00469264404313684i | 0.000019999358452956-0.00469256877708426i | 0.0000982535055931613-0.00469059590511467i | 0.009+3.41805280710569i | -0.0164891988546367-0.00038937121118889i | 0.00937068721137224-3.51557027957238i | 1.17673528644466-0.526511543654005i | 0.77694560216812-0.717611178995315i | 1.15508493580243+0.389203977888621i | -0.0188948803761715-0.00686741860690053i | -15.0354295453669-0.650347231898732i | 1.00499233431471-0.0146868292862611i | 0.276498191366048+0.119009567956958i | -10.428 | 23.2879
| 545000 | -2.57305892495159E-07+0.00449361932652856i | -5.95700792968446+0.0344510815033856i | 2870 | 0.777000777000777 | 0.777000777000777 | 9.0786243227091+0.683621459652745i | 2140.20999525805i | -3916.97547392766+462.877769102425i | 0.0636792852429655-0.538868390628512i | 0.00548015337959199-0.0388749412468546i | 0.0691594386225575-0.577743331875367i | -2.41702579697434i | -0.74878658447305-0.662811172894048i | 1.74878658447305+0.662811172894048i | -1.74878658447305+1.75421462408029i | -0.308945353438402-0.688916326688526i | 0.250702518420508i | 0.172713058081819-0.0774533781613213i | 0.0001-292.02741851724i | 0.00002-0.00468403368709439i | 0.0000199993584529561-0.00468395855914965i | 0.0000979666722015743-0.00468199408373374i | 0.009+3.42433599241287i | -0.0164286807082199-0.00038748588500999i | 0.00933594277787104-3.50910211026232i | 1.17584260898019-0.527308029068616i | 0.776671917106818-0.715803553944792i | 1.15695575696791+0.387351476086044i | -0.0188571634952416-0.00681197774788143i | -15.0356322523936-0.649170378149359i | 1.0049596069007-0.0146836597412869i | 0.276003779221301+0.118130767696407i | -10.4512 | 23.1711
| 546000 | -2.5636424317813E-07+0.00448538925455576i | -5.95700792246516+0.0343879842849275i | 2870 | 0.777000777000777 | 0.777000777000777 | 9.07882593387357+0.682385730184597i | 2144.13698607503i | -3931.36655630138+463.727086109953i | 0.0634493224357461-0.537908075062776i | 0.00546048731798724-0.0388065089441708i | 0.0689098097537333-0.576714584006947i | -2.42146070669356i | -0.751718718835794-0.659483864663778i | 1.75171871883579+0.659483864663778i | -1.75171871883579+1.76197684202978i | -0.30884467827034-0.687131457018522i | 0.251162523041462i | 0.172581670405928-0.0775702086223072i | 0.0001-291.492569765376i | 0.00002-0.00467545487081766i | 0.000019999358452956-0.00467537988047491i | 0.000097681412793512-0.00467342374469271i | 0.009+3.43061917772005i | -0.0163684952334163-0.000385613901454698i | 0.00930139191251007-3.50265773034362i | 1.17494811247064-0.528103419038429i | 0.776400507277466-0.714001218049487i | 1.15881900472546+0.385490167805215i | -0.0188194729876612-0.00675675069174058i | -15.0358338563387-0.64799774589967i | 1.00492688786035-0.0146804059144264i | 0.275509351651899+0.117255242569032i | -10.4743 | 23.0543
| 547000 | -2.55427753577611E-07+0.00447718927425352i | -5.95700791528541+0.034325117769277i | 2870 | 0.777000777000777 | 0.777000777000777 | 9.07902644988856+0.681154430410606i | 2148.06397689202i | -3945.78402012767+464.57640311748i | 0.0632205975446977-0.536951127652753i | 0.00544092623341451-0.0387383121066261i | 0.0686615237781122-0.575689439759379i | -2.42589561641278i | -0.754636068100118-0.656143585446352i | 1.75463606810012+0.656143585446352i | -1.75463606810012+1.76975203096643i | -0.308743729667098-0.685352051023855i | 0.251622527662418i | 0.172450015417245-0.0776868776587575i | 0.0001-290.959676584818i | 0.00002-0.00466690742132804i | 0.0000199993584529561-0.00466683256808418i | 0.0000973977158748516-0.00466488471551862i | 0.009+3.43690236302723i | -0.0163086399955697-0.000383755140215656i | 0.00926703317516399-3.49623700863969i | 1.17405179607687-0.528897710018686i | 0.776131358942391-0.712204143424623i | 1.16067463757037+0.383620082601122i | -0.0187818086375353-0.00670173668049796i | -15.036034365174-0.646829312641329i | 1.00489417752032-0.0146770677422477i | 0.27501490771025+0.116382980867374i | -10.4974 | 22.9375
| 548000 | -2.54496386065822E-07+0.00446901922088639i | -5.95700790814492+0.0342624806934623i | 2870 | 0.777000777000777 | 0.777000777000777 | 9.07922587865423+0.679927536717954i | 2151.99096770901i | -3960.22786540652+465.425720125008i | 0.0629931017403974-0.535997530978103i | 0.00542146938502359-0.0386703495490426i | 0.068414571125421-0.574667880527146i | -2.43033052613199i | -0.757538574886444-0.652790400939701i | 1.75753857488644+0.652790400939701i | -1.75753857488644+1.77754012519229i | -0.308642507054013-0.683578078305212i | 0.252082532283372i | 0.172318092992579-0.0778033847484641i | 0.0001-290.428728269882i | 0.00002-0.00465839116690956i | 0.000019999358452956-0.00465831645026425i | 0.0000971155700561904-0.00465637682499568i | 0.009+3.44318554833441i | -0.0162491125822626-0.000381909482294584i | 0.00923286513911904-3.48983981493785i | 1.17315365896016-0.529690898454157i | 0.775864458492808-0.710412302374082i | 1.16252261410138+0.381741250226749i | -0.0187441702327149-0.00664693496193532i | -15.0362337867991-0.645665056024492i | 1.0048614762074-0.0146736451630904i | 0.274520446483553+0.115513970976933i | -10.5205 | 22.8206
| 549000 | -2.53570103357363E-07+0.0044608789309192i | -5.95700790104342+0.0342000718037139i | 2870 | 0.777000777000777 | 0.777000777000777 | 9.07942422799984+0.678705025660178i | 2155.917958526i | -3974.69809213794+466.275037132535i | 0.0627668262716429-0.535047267736403i | 0.00540211603844362-0.0386026200939711i | 0.0681689423100865-0.573649887830374i | -2.43476543585121i | -0.760426182107146-0.649424377095555i | 1.76042618210715+0.649424377095555i | -1.76042618210715+1.78534105875565i | -0.308541009854534-0.681809508685057i | 0.252542536904328i | 0.172185903008818-0.0779197293676873i | 0.0001-289.899714192888i | 0.00002-0.00464990593709736i | 0.000019999358452956-0.00464983135655296i | 0.0000968349640517037-0.00464789990315394i | 0.009+3.44946873364159i | -0.0161899106030743-0.000380076809985635i | 0.00919888639092294-3.48346601998047i | 1.17225370028238-0.530482980779185i | 0.775599792447433-0.708625667388947i | 1.16436289302179+0.379853700632951i | -0.0187065575647619-0.00659234478953979i | -15.0364321290433-0.644504953856464i | 1.0048287842485-0.0146701381170636i | 0.274025967093567+0.114648201375262i | -10.5436 | 22.7037
| 550000 | -2.52648868505487E-07+0.00445276824200617i | -5.95700789398061+0.0341378898553806i | 2870 | 0.777000777000777 | 0.777000777000777 | 9.07962150568443+0.677486873955666i | 2159.84494934298i | -3989.19470032192+467.124354140063i | 0.0625417624646283-0.534100320742172i | 0.00538286546571567-0.0385351225716299i | 0.067924627930344-0.572635443313802i | -2.43920034557043i | -0.763298832967627-0.646045580118198i | 1.76329883296763+0.646045580118198i | -1.76329883296763+1.79315476545223i | -0.308439237490177-0.680046312205649i | 0.253002541525282i | 0.172053445342925-0.0780359109911348i | 0.0001-289.372623803446i | 0.00002-0.00464145156266627i | 0.000019999358452956-0.00464137711772786i | 0.0000965558866780137-0.00463945378125779i | 0.009+3.45575191894877i | -0.0161310316893394-0.00037825700685899i | 0.00916509553023708-3.47711549545629i | 1.17135191920588-0.531273953417544i | 0.775337347451222-0.706844211145902i | 1.16619543314021+0.377957463968078i | -0.018668970428907-0.00653796542244363i | -15.036629399665-0.643348984100285i | 1.00479610197064-0.0146665465460396i | 0.273531468696206+0.113785660631002i | -10.5667 | 22.5867
| 551000 | -2.5173264489841E-07+0.00444468699298002i | -5.95700788695624+0.0340759336128468i | 2870 | 0.777000777000777 | 0.777000777000777 | 9.07981771939764+0.676273058486273i | 2163.77194015997i | -4003.71768995846+467.97367114759i | 0.0623179017221268-0.533156672925907i | 0.00536371694522618-0.0384678558198447i | 0.067681618667353-0.571624528745752i | -2.44363525528965i | -0.766156470967462-0.642654076463135i | 1.76615647096746+0.642654076463135i | -1.76615647096746+1.80098117882651i | -0.308337189380563-0.678288459127054i | 0.253462546146238i | 0.171920719871952-0.0781519290919723i | 0.0001-288.847446627759i | 0.00002-0.00463302787561969i | 0.000019999358452956-0.0046329535657951i | 0.0000962783268530825-0.00463103829179506i | 0.009+3.46203510425595i | -0.016072473493911-0.000376449957744704i | 0.00913149116968989-3.47078811399165i | 1.17044831489362-0.532063812782509i | 0.775077110274006-0.705067906505769i | 1.16802019337171+0.376052570577787i | -0.0186314086240158-0.00648379612536832i | -15.0368256063539-0.642197124873426i | 1.00476342970097-0.0146628703936517i | 0.273036950481312+0.112926337402979i | -10.5898 | 22.4697
| 552000 | -2.50821396255677E-07+0.00443663502384136i | -5.95700787996999+0.0340142018494504i | 2870 | 0.777000777000777 | 0.777000777000777 | 9.08001287676029+0.675063556295847i | 2167.69893097696i | -4018.26706104757+468.822988155117i | 0.062095235522684-0.532216307333113i | 0.00534466976164112-0.0384008186839886i | 0.0674399052843251-0.570617126017102i | -2.44807016500887i | -0.768999039901508-0.639249932835788i | 1.76899903990151+0.639249932835788i | -1.76899903990151+1.80882023217308i | -0.308234864943387-0.676535919925177i | 0.253922550767192i | 0.17178772647303-0.0782677831418058i | 0.0001-288.324172267926i | 0.00002-0.00462463470917835i | 0.0000199993584529561-0.00462456053397803i | 0.0000960022735951029-0.00462265326846564i | 0.009+3.46831828956313i | -0.0160142336909264-0.000374655548716748i | 0.00909807193473287-3.46448374914203i | 1.16954288650909-0.532852555276737i | 0.774819067809249-0.703296726511936i | 1.16983713273867+0.374139051004674i | -0.0185938719525499-0.00642983616856573i | -15.0370207567303-0.641049354446397i | 1.00473076776673-0.0146591096052894i | 0.272542411672309+0.112070220439269i | -10.6128 | 22.3526
| 553000 | -2.49915086624567E-07+0.00442861217574811i | -5.95700787302163+0.0339526933474022i | 2870 | 0.777000777000777 | 0.777000777000777 | 9.08020698532541+0.673858344588885i | 2171.62592179394i | -4032.84281358924+469.672305162645i | 0.0618737554198231-0.531279207123363i | 0.0053257232058411-0.0383340100169233i | 0.0671994786256642-0.569613217140286i | -2.45250507472809i | -0.771826483861004-0.635833216190188i | 1.771826483861+0.635833216190188i | -1.771826483861+1.8166718585379i | -0.308132263594411-0.67478866528983i | 0.254382555388148i | 0.171654465023385-0.0783834726106807i | 0.0001-287.802790401257i | 0.00002-0.00461627189776934i | 0.000019999358452956-0.00461619785670639i | 0.0000957277160214183-0.0046142985461707i | 0.009+3.47460147487031i | -0.0159563099755756-0.00037287366707733i | 0.00906483646349817-3.45820227538351i | 1.16863563321645-0.533640177292259i | 0.774563207072762-0.701530644388944i | 1.17164621037181+0.372216935988103i | -0.0185563602205309-0.00637608482776374i | -15.037214858347-0.639905651241483i | 1.00469811649526-0.0146552641280949i | 0.272047851525922+0.111217298576314i | -10.6359 | 22.2355
| 554000 | -2.49013680376553E-07+0.00442061829100512i | -5.95700786611084+0.0338914068977059i | 2870 | 0.777000777000777 | 0.777000777000777 | 9.08040005257864+0.672657400729069i | 2175.55291261093i | -4047.44494758348+470.521622170172i | 0.0616534530412571-0.530345355569359i | 0.00530687657485695-0.0382674286789399i | 0.066960329616114-0.568612784248299i | -2.45693998444731i | -0.774638747234676-0.632403993727659i | 1.77463874723468+0.632403993727659i | -1.77463874723468+1.82453599071965i | -0.30802938474748-0.673046666122813i | 0.254842560009103i | 0.17152093540033-0.0784989969670767i | 0.0001-287.283290779595i | 0.00002-0.00460793927701524i | 0.000019999358452956-0.00460786536960547i | 0.0000954546433474537-0.00460597396100203i | 0.009+3.48088466017749i | -0.0158987000638738-0.000371104201341426i | 0.00903178340665806-3.45194356810447i | 1.16772655418043-0.534426675210448i | 0.774309515201436-0.699769633540942i | 1.17344738551112+0.370286256463805i | -0.0185188732375054-0.00632254138410896i | -15.0374079186895-0.638765993831363i | 1.00466547621402-0.0146513339109593i | 0.271553269331892+0.110367560738006i | -10.6589 | 22.1183
| 555000 | -2.48117142203793E-07+0.00441265321305373i | -5.95700785923738+0.0338303413000786i | 2870 | 0.777000777000777 | 0.777000777000777 | 9.08059208593918+0.67146070223796i | 2179.47990342792i | -4062.07346303028+471.3709391777i | 0.0614343200881123-0.529414736055996i | 0.00528812917180644-0.0382010735377011i | 0.0667224492599187-0.567615809593697i | -2.46137489416653i | -0.777435774709823-0.62896233289549i | 1.77743577470982+0.62896233289549i | -1.77743577470982+1.83241256127104i | -0.30792622781448-0.671309893536014i | 0.255302564630057i | 0.171387137481275-0.0786143556778959i | 0.0001-286.76566322864i | 0.00002-0.00459963668372332i | 0.000019999358452956-0.00459956290948505i | 0.0000951830448856451-0.00459767935023084i | 0.009+3.48716784548467i | -0.0158414016924342-0.000369347041221491i | 0.00899891142728612-3.44570750359725i | 1.16681564856643-0.535212045401937i | 0.774057979452034-0.698013667550257i | 1.1752406175068+0.368347043563651i | -0.0184814108165068-0.00626920512411182i | -15.0375999451766-0.637630360937881i | 1.00463284725053-0.0146473189045184i | 0.271058664412654+0.109520995934808i | -10.682 | 22.0011
| 556000 | -2.47225437115675E-07+0.00440471678646159i | -5.95700785240098+0.0337694953628722i | 2870 | 0.777000777000777 | 0.777000777000777 | 9.0807830927604+0.670268226793577i | 2183.40689424491i | -4076.72835992964+472.220256185227i | 0.0612163483341603-0.528487332079445i | 0.00526948030583151-0.0381349434681837i | 0.0664858286399918-0.566622275547629i | -2.46580980388575i | -0.780217511273414-0.625508301385618i | 1.78021751127341+0.625508301385618i | -1.78021751127341+1.84030150250013i | -0.307822792205379-0.66957831884954i | 0.255762569251013i | 0.171253071143732-0.0787295482084684i | 0.0001-286.249897647294i | 0.00002-0.0045913639558749i | 0.000019999358452956-0.00459129031432915i | 0.0000949129100444097-0.0045894145522978i | 0.009+3.49345103079185i | -0.0157844126182478-0.000367602077612478i | 0.00896621920072035-3.43949395904997i | 1.16590291554054-0.535996284226654i | 0.773808587199915-0.696262720175962i | 1.1770258658203+0.366399328615364i | -0.0184439727740232-0.00621607533959307i | -15.0377909451614-0.636498731430705i | 1.00460022993243-0.0146432190611496i | 0.270564036123082+0.108677593262889i | -10.705 | 21.8839
| 557000 | -2.46338530435409E-07+0.00439680885691261i | -5.95700784560136+0.0337088679029967i | 2870 | 0.777000777000777 | 0.777000777000777 | 9.08097308033053+0.66907995222909i | 2187.33388506189i | -4091.40963828157+473.069573192754i | 0.0609995296250594-0.527563127246233i | 0.00525092929203632-0.0380690373526209i | 0.0662504589170957-0.565632164598854i | -2.47024471360497i | -0.782983902213163-0.622041967133287i | 1.78298390221316+0.622041967133287i | -1.78298390221316+1.84820274647168i | -0.307719077328179-0.667851913589851i | 0.256222573871967i | 0.17111873626531-0.0788445740225329i | 0.0001-285.735984006993i | 0.00002-0.0045831209326148i | 0.000019999358452956-0.0045830474232851i | 0.0000946442283271-0.00458117940680204i | 0.009+3.49973421609903i | -0.0157277306184614-0.000365869202576974i | 0.00893370541442796-3.43330281253842i | 1.16498835426953-0.536779388033695i | 0.773561325937881-0.694516765352401i | 1.1788030900252+0.364443143142169i | -0.0184065589299603-0.00616315132762823i | -15.0379809259319-0.635371084326093i | 1.00456762458743-0.0146390343349675i | 0.270069383850185+0.107837341903232i | -10.728 | 21.7666
| 558000 | -2.45456387796645E-07+0.00438892927119687i | -5.95700783883827+0.0336484577458427i | 2870 | 0.777000777000777 | 0.777000777000777 | 9.0811620558734+0.667895856531446i | 2191.26087587888i | -4106.11729808606+473.918890200281i | 0.0607838558776073-0.526642105272353i | 0.005232475451426-0.0380033540804465i | 0.0660163313290333-0.5646454593528i | -2.47467962332418i | -0.785734893118602-0.618563398315725i | 1.7857348931186+0.618563398315725i | -1.7857348931186+1.85611622500845i | -0.307615082588936-0.666130649487937i | 0.256682578492923i | 0.170984132723729-0.0789594325822415i | 0.0001-285.223912351067i | 0.00002-0.00457490745424093i | 0.000019999358452956-0.0045748340766534i | 0.0000943769893309935-0.00457297375449107i | 0.009+3.50601740140621i | -0.0156713534901619-0.000364148309330628i | 0.00890136876787208-3.42713394301807i | 1.16407196392088-0.537561353161355i | 0.773316183274933-0.692775777187805i | 1.18057224980825+0.362478518862515i | -0.0183691691076083-0.00611043239049512i | -15.0381698947117-0.634247398785603i | 1.00453503154331-0.0146347646818212i | 0.269574707012841+0.107000231120798i | -10.751 | 21.6492
| 559000 | -2.44578975140148E-07+0.00438107787720077i | -5.95700783211143+0.0335882637252059i | 2870 | 0.777000777000777 | 0.777000777000777 | 9.08135002654903+0.666715917840091i | 2195.18786669587i | -4120.85133934312+474.768207207809i | 0.0605693190789985-0.525724249982353i | 0.00521411811084624-0.037937892548238i | 0.0657834371898447-0.563662142530591i | -2.4791145330434i | -0.788470429882178-0.615072663350773i | 1.78847042988218+0.615072663350773i | -1.78847042988218+1.86404186969263i | -0.307510807391744-0.664414498477479i | 0.257142583113877i | 0.17084926039681-0.079074123348147i | 0.0001-284.713672794088i | 0.00002-0.00456672336219399i | 0.000019999358452956-0.0045666501158773i | 0.0000941111827462819-0.00456479743725043i | 0.009+3.51230058671339i | -0.0156152790501613-0.00036243929222774i | 0.00886920797237991-3.42098723031614i | 1.16315374366282-0.538342175937039i | 0.773073146935124-0.691039729962861i | 1.18233330497025+0.360505487689758i | -0.0183318031336074-0.00605791783562075i | -15.0383578586605-0.633127654114885i | 1.00450245112795-0.0146304100592894i | 0.269080005061503+0.10616625026366i | -10.774 | 21.5318
| 560000 | -2.43706258710519E-07+0.00437325452389726i | -5.95700782542061+0.0335282846832123i | 2870 | 0.777000777000777 | 0.777000777000777 | 9.08153699945445+0.665540114445623i | 2199.11485751285i | -4135.61176205274+475.617524215336i | 0.0603559112860944-0.524809545308455i | 0.00519585660292344-0.0378726516596617i | 0.0655517678890178-0.562682196968117i | -2.48354944276262i | -0.791190458700273-0.611569830895582i | 1.79119045870027+0.611569830895582i | -1.79119045870027+1.87197961186704i | -0.307406251138732-0.662703432693084i | 0.257602587734833i | 0.170714119162495-0.0791886457792013i | 0.0001-284.205255521242i | 0.00002-0.00455856849904723i | 0.000019999358452956-0.00455849538353253i | 0.0000938467983550768-0.00455665029809352i | 0.009+3.51858377202057i | -0.0155595051347852-0.000360742046747069i | 0.0088372217510127-3.41486255512372i | 1.16223369266434-0.539121852677253i | 0.772832204756371-0.689308598129335i | 1.1840862154271+0.358524081731843i | -0.0182944608379143-0.00600560697552893i | -15.0385448248751-0.632011829762411i | 1.00446988366927-0.0146259704266783i | 0.268585277477935+0.10533538876217i | -10.797 | 21.4144
| 561000 | -2.42838205052933E-07+0.00436545906133611i | -5.95700781876553+0.0334685194702435i | 2870 | 0.777000777000777 | 0.777000777000777 | 9.08172298162422+0.664368424788507i | 2203.04184832984i | -4150.39856621492+476.466841222863i | 0.0601436246247018-0.523897975289687i | 0.00517769026600566-0.0378076303254172i | 0.0653213148907075-0.561705605615104i | -2.48798435248184i | -0.793894926074296-0.608054969845233i | 1.7938949260743+0.608054969845233i | -1.7938949260743+1.87992938263661i | -0.307301413230066-0.660997424468482i | 0.258062592355787i | 0.170578708898835-0.0793029993327478i | 0.0001-283.698650787692i | 0.00002-0.00455044270849634i | 0.000019999358452956-0.00455036972331735i | 0.0000935838260304319-0.00454853218115169i | 0.009+3.52486695732775i | -0.0155040295996644-0.000359056469477857i | 0.00880540883843753-3.40875979898804i | 1.16131181009522-0.539900379687553i | 0.772593344689306-0.687582356308691i | 1.18583094121071+0.356534333290993i | -0.0182571420537696-0.00595349912778889i | -15.0387308003898-0.630899905318263i | 1.00443732949529-0.0146214457450169i | 0.26809052377494+0.104507636128132i | -10.82 | 21.2969
| 562000 | -2.41974781009944E-07+0.00435769134063434i | -5.95700781214595+0.0334089669448633i | 2870 | 0.777000777000777 | 0.777000777000777 | 9.08190798003118+0.66320082745782i | 2206.96883914683i | -4165.21175182967+477.316158230391i | 0.059932451288857-0.522989524070992i | 0.0051596184441043-0.0377428274631829i | 0.0650920697329613-0.560732351534175i | -2.49241926220106i | -0.796583778811721-0.604528149331393i | 1.79658377881172+0.604528149331393i | -1.79658377881172+1.88789111286967i | -0.307196293063922-0.65929644633478i | 0.258522596976743i | 0.170443029484005-0.0794171834645137i | 0.0001-283.193848917963i | 0.00002-0.00454234583534955i | 0.0000199993584529561-0.00454227298004246i | 0.0000933222557353699-0.00454044293166418i | 0.009+3.53115014263493i | -0.0154488503195276-0.000357382458106031i | 0.00877376798080037-3.40267884430478i | 1.16038809512607-0.540677753262493i | 0.772356554796152-0.685860979290726i | 1.18756744246997+0.354536274863383i | -0.0182198466176644-0.00590159361496391i | -15.0389157921771-0.629791860512957i | 1.00440478893405-0.0146168359770538i | 0.267595743496094+0.103682981953972i | -10.843 | 21.1794
| 563000 | -2.41115953718317E-07+0.00434995121396679i | -5.95700780556161+0.0333496259737454i | 2870 | 0.777000777000777 | 0.777000777000777 | 9.082092001587+0.662037301189939i | 2210.89582996382i | -4180.05131889699+478.165475237918i | 0.0597223835401225-0.522084175902386i | 0.00514164048683636-0.0376782419975621i | 0.0648640240269589-0.559762417899948i | -2.49685417192028i | -0.79925696402714-0.600989438720947i | 1.79925696402714+0.600989438720947i | -1.79925696402714+1.89586473319933i | -0.307090890036509-0.657600471018719i | 0.258982601597699i | 0.1703070807963-0.079531197628608i | 0.0001-282.69084030532i | 0.00002-0.00453427772551767i | 0.000019999358452956-0.00453420499962112i | 0.0000930620775219246-0.00453238239596829i | 0.009+3.53743332794211i | -0.0153939651879982-0.000355719911400601i | 0.00874229793560123-3.39661957431052i | 1.1594625469283-0.541453969685606i | 0.772121823249576-0.684144442032196i | 1.18929567947174+0.352529939138769i | -0.018182574369308-0.0058498897645601i | -15.0390998071486-0.628687675216194i | 1.00437226231368-0.0146121410872544i | 0.26710093621547+0.102861415911917i | -10.8659 | 21.0619
| 564000 | -2.40261690605897E-07+0.00434223853455667i | -5.95700779901226+0.0332904954316011i | 2870 | 0.777000777000777 | 0.777000777000777 | 9.08227505314293+0.660877824867323i | 2214.8228207808i | -4194.91726741686+479.014792245446i | 0.0595134137068903-0.521181915138093i | 0.00512375574936747-0.037613872860029i | 0.0646371694562578-0.558795787998122i | -2.5012890816395i | -0.801914429143297-0.597438907614645i | 1.8019144291433+0.597438907614645i | -1.8019144291433+1.90385017402485i | -0.306985203542039-0.655909471440954i | 0.259442606218653i | 0.17017086271414-0.0796450412775103i | 0.0001-282.189615411162i | 0.00002-0.00452623822600434i | 0.000019999358452956-0.00452616562905941i | 0.0000928032815301981-0.00452435042148973i | 0.009+3.54371651324929i | -0.0153393721173923-0.000354068729200276i | 0.00871099747157036-3.39058187307516i | 1.1585351646742-0.542229025229338i | 0.771889138331598-0.682432719655504i | 1.19101561260178+0.350515359000204i | -0.0181453251515962-0.00579838690897707i | -15.0392828521552-0.627587329435722i | 1.00433974996235-0.0146073610417966i | 0.266606101537379+0.1020429277532i | -10.8889 | 20.9442
| 565000 | -2.39411959388521E-07+0.00433455315666633i | -5.95700779249765+0.0332315742011085i | 2870 | 0.777000777000777 | 0.777000777000777 | 9.08245714149038+0.659722377517237i | 2218.74981159779i | -4209.8095973893+479.864109252973i | 0.0593055341836924-0.52028272623571i | 0.00510596359235556-0.0375497189888758i | 0.064411497776048-0.557832445224586i | -2.50572399135872i | -0.804556121892127-0.593876625845723i | 1.80455612189213+0.593876625845723i | -1.80455612189213+1.911847365513i | -0.30687923297273-0.654223420714348i | 0.259902610839609i | 0.170034375116079-0.0797587138620692i | 0.0001-281.690164764416i | 0.00002-0.00451822718489636i | 0.000019999358452956-0.00451815471644664i | 0.0000925458579874283-0.00451634685673309i | 0.009+3.54999969855647i | -0.0152850690385213-0.000352428812400251i | 0.00867986536854657-3.38456562549454i | 1.15760594753694-0.543002916155025i | 0.771658488432477-0.680725787447362i | 1.19272720236573+0.348492567523676i | -0.01810809881058-0.00574708438545819i | -15.039464933988-0.626490803316128i | 1.00430725220827-0.0146024958085676i | 0.266111239096128+0.101227507307264i | -10.9118 | 20.8266
| 566000 | -2.38566728066975E-07+0.00432689493558808i | -5.95700778601754+0.033172861172842i | 2870 | 0.777000777000777 | 0.777000777000777 | 9.08263827336154+0.65857093831056i | 2222.67680241478i | -4224.72830881431+480.713426260501i | 0.0590987374305213-0.519386593755355i | 0.00508826338189518-0.0374857793291601i | 0.0641870008124165-0.556872373084515i | -2.51015890107794i | -0.807181990315781-0.590302663478537i | 1.80718199031578+0.590302663478537i | -1.80718199031578+1.9198562375994i | -0.306772977718811-0.652542292142298i | 0.260362615460563i | 0.169897617880799-0.0798722148314946i | 0.0001-281.192478960945i | 0.00002-0.00451024445135414i | 0.000019999358452956-0.00451017211094558i | 0.0000922897972070597-0.00450837155127203i | 0.009+3.55628288386365i | -0.0152310539004942-0.000350800062939161i | 0.0086489004173567-3.37857071728307i | 1.15667489469059-0.543775638712851i | 0.771429862049633-0.679023620857464i | 1.19443040939008+0.346461597977744i | -0.018070895195433-0.00569598153604084i | -15.0396460593791-0.625398077137718i | 1.00427476937971-0.014597545357161i | 0.265616348555732+0.100415144480953i | -10.9348 | 20.7089
| 567000 | -2.37725964923972E-07+0.00431926372763509i | -5.95700777957169+0.0331143552452024i | 2870 | 0.777000777000777 | 0.777000777000777 | 9.08281845543005+0.657423486560522i | 2226.60379323177i | -4239.67340169188+481.562743268028i | 0.0588930159721587-0.518493502358852i | 0.00507065448946248-0.0374220528326523i | 0.0639636704616212-0.555915555191504i | -2.51459381079716i | -0.80979198276765-0.586717090807178i | 1.80979198276765+0.586717090807178i | -1.80979198276765+1.92787671998998i | -0.3066664371685-0.650866059217054i | 0.260822620081519i | 0.169760590887125-0.0799855436333527i | 0.0001-280.696548662954i | 0.00002-0.00450228987560219i | 0.000019999358452956-0.00450221766278315i | 0.0000920350895878404-0.00450042435574023i | 0.009+3.56256606917082i | -0.0151773246705242-0.000349182383786269i | 0.00861810141969681-3.37259703496649i | 1.15574200531018-0.544547189141808i | 0.771203247786572-0.67732619549722i | 1.19612519442316+0.344422483823239i | -0.0180337141584232-0.00564507770750917i | -15.0398262350017-0.62430913131532i | 1.00424230180495-0.0145925096588737i | 0.265121429609704+0.0996058292577638i | -10.9577 | 20.5911
| 568000 | -2.3688963852118E-07+0.00431165939013237i | -5.95700777315986+0.0330560553243482i | 2870 | 0.777000777000777 | 0.777000777000777 | 9.08299769431148+0.656280001721544i | 2230.53078404875i | -4254.64487602201+482.412060275556i | 0.0586883623975103-0.5176034368089i | 0.00505313629186089-0.0373585384577844i | 0.0637414986893712-0.554961975266684i | -2.51902872051637i | -0.812386047913374-0.583119978354103i | 1.81238604791337+0.583119978354103i | -1.81238604791337+1.93590874216227i | -0.306559610708004-0.649194695618088i | 0.261282624702473i | 0.169623294014017-0.0800986997135556i | 0.0001-280.202364598408i | 0.00002-0.00449436330891979i | 0.000019999358452956-0.004494291223241i | 0.0000917817256129162-0.00449250512182176i | 0.009+3.568849254478i | -0.0151238793337374-0.000347575678928777i | 0.00858746718801459-3.3666444658746i | 1.15480727857167-0.545317563669626i | 0.770978634351841-0.675633487138416i | 1.197811518336+0.342375258712843i | -0.0179965555548789-0.00559437225134449i | -15.0400054674713-0.623223946397196i | 1.00420984981234-0.014587388686701i | 0.264626481980749+0.0987995516970353i | -10.9806 | 20.4734
| 569000 | -2.36057717696286E-07+0.004304081781408i | -5.9570077667818+0.032997960324128i | 2870 | 0.777000777000777 | 0.777000777000777 | 9.08317599656409+0.655140463387998i | 2234.45777486574i | -4269.64273180471+483.261377283083i | 0.0584847693589505-0.51671638196827i | 0.0050357081711673-0.0372952351695983i | 0.0635204775301178-0.554011617137868i | -2.52346363023559i | -0.814964134731873-0.579511396868715i | 1.81496413473187+0.579511396868715i | -1.81496413473187+1.94395223336688i | -0.306452497721519-0.647528175210439i | 0.261742629323429i | 0.169485727140582-0.0802116825163625i | 0.0001-279.709917560449i | 0.00002-0.00448646460363171i | 0.000019999358452956-0.00448639264464631i | 0.0000915296958489477-0.00448461370224211i | 0.009+3.57513243978518i | -0.0150707158929833-0.000345979853359372i | 0.00855699654539384-3.36071289813421i | 1.15387071365199-0.546086758512782i | 0.77075601055795-0.673945471711971i | 1.19948934212342+0.340319956490756i | -0.0179594192431616-0.00554386452367861i | -15.0401837633459-0.62214250306387i | 1.00417741373021-0.0145821824153352i | 0.26413150542057+0.0979963019332087i | -11.0035 | 20.3555
| 570000 | -2.35230171560091E-07+0.00429653076078417i | -5.95700776043728+0.032940069166012i | 2870 | 0.777000777000777 | 0.777000777000777 | 9.0833533686893+0.654004851293072i | 2238.38476568273i | -4284.66696903997+484.110694290611i | 0.058282229571674-0.515832322798987i | 0.00501836951467901-0.0372321419396952i | 0.063300599086353-0.553064464738682i | -2.52789853995481i | -0.817526192516321-0.575891417326015i | 1.81752619251632+0.575891417326015i | -1.81752619251632+1.9520071226288i | -0.306345097591218-0.645866472043124i | 0.262202633944383i | 0.169347890146073-0.0803244914843664i | 0.0001-279.219198406834i | 0.00002-0.00447859361309902i | 0.000019999358452956-0.00447852178036246i | 0.0000912789909452263-0.00447674995075887i | 0.009+3.58141562509236i | -0.0150178323686483-0.000344394813063888i | 0.00852668832543978-3.35480222066208i | 1.15293230972911-0.546854769876412i | 0.770535365320372-0.672262125306669i | 1.20115862690493+0.338256611192357i | -0.0179223050846348-0.00549355388524685i | -15.0403611291266-0.62106478212706i | 1.00414499388695-0.0145768908211617i | 0.263636499709584+0.0971960701750611i | -11.0264 | 20.2376
| 571000 | -2.34406969493637E-07+0.00428900618856859i | -5.95700775412605+0.0328823807790259i | 2870 | 0.777000777000777 | 0.777000777000777 | 9.08352981713237+0.652873145307552i | 2242.31175649972i | -4299.7175877278+484.960011298138i | 0.0580807358130543-0.514951244361537i | 0.00500111971486123-0.0371692577461852i | 0.0630818555279155-0.552120502107722i | -2.53233344967403i | -0.82007217087516-0.572260110925182i | 1.82007217087516+0.572260110925182i | -1.82007217087516+1.96007333874885i | -0.306237409697245-0.644209560347529i | 0.262662638565339i | 0.169209782909899-0.0804371260584931i | 0.0001-278.730198059362i | 0.00002-0.00447075019171005i | 0.000019999358452956-0.00447067848478015i | 0.0000910296016328129-0.00446891372215288i | 0.009+3.58769881039954i | -0.014965226798471-0.000342820465009198i | 0.00849654137216606-3.34891232315794i | 1.15199206598202-0.547621593954298i | 0.770316687656505-0.670583424167897i | 1.20281933392567+0.336185257043796i | -0.0178852129436345-0.00544343970134114i | -15.0405375712584-0.619990764528526i | 1.00411259061097-0.0145715138822554i | 0.263141464656693+0.0963988467049554i | -11.0493 | 20.1197
| 572000 | -2.33588081145387E-07+0.00428150792604584i | -5.95700774784791+0.0328248940996848i | 2870 | 0.777000777000777 | 0.777000777000777 | 9.08370534828296+0.651745325438719i | 2246.2387473167i | -4314.79458786819+485.809328305665i | 0.0578802809220118-0.514073131814078i | 0.00498395816929518-0.0371065815736371i | 0.062864239091307-0.551179713387715i | -2.53676835939325i | -0.822602019733091-0.568617549088172i | 1.82260201973309+0.568617549088172i | -1.82260201973309+1.96815081030508i | -0.306129433417709-0.642557414535828i | 0.263122643186294i | 0.169071405311618-0.0805495856779902i | 0.0001-278.242907503314i | 0.00002-0.00446293419487142i | 0.000019999358452956-0.00446286261330833i | 0.0000907815187236786-0.00446110487221917i | 0.009+3.59398199570672i | -0.0149128972373603-0.000341256717131234i | 0.00846655453988337-3.34304309609762i | 1.15104998159075-0.5483872269288i | 0.770099966684666-0.668909344696395i | 1.20447142455743+0.33410592846162i | -0.017848142687441-0.00539352134176383i | -15.0407130961309-0.618920431339034i | 1.00408020423067-0.0145660515783783i | 0.262646400099064+0.0956046218781001i | -11.0722 | 20.0018
| 573000 | -2.32773476428418E-07+0.00427403583546884i | -5.95700774160261+0.0327676080719278i | 2870 | 0.777000777000777 | 0.777000777000777 | 9.08387996847563+0.650621371829143i | 2250.16573813369i | -4329.89796946114+486.658645313192i | 0.0576808577983882-0.51319797041166i | 0.00496688428062686-0.0370441124130295i | 0.0626477420790151-0.55024208282469i | -2.54120326911247i | -0.825115689332053-0.56496380345832i | 1.82511568933205+0.56496380345832i | -1.82511568933205+1.97623946565415i | -0.306021168128687-0.640910009199422i | 0.263582647807248i | 0.168932757230951-0.0806618697804263i | 0.0001-277.757317786903i | 0.00002-0.00445514547899904i | 0.000019999358452956-0.00445507402236515i | 0.0000905347331098544-0.00445332325775809i | 0.009+3.6002651810139i | -0.0148608417572142-0.000339703478323169i | 0.00843672669308899-3.33719443072618i | 1.15010605573644-0.549151664970844i | 0.769885191623086-0.667239863447063i | 1.20611486029956+0.332018660052433i | -0.0178110941862482-0.00534379818078252i | -15.0408877100782-0.617853763757215i | 1.00404783507447-0.0145605038909756i | 0.262151305901839+0.0948133861218127i | -11.0951 | 19.8838
| 574000 | -2.31963125517656E-07+0.00426658978005041i | -5.95700773538992+0.0327105216470532i | 2870 | 0.777000777000777 | 0.777000777000777 | 9.08405368399048+0.6495012647556i | 2254.09272895068i | -4345.02773250666+487.507962320719i | 0.0574824594023268-0.512325745505436i | 0.00494989745651628-0.036981849261701i | 0.0624323568588431-0.549307594767137i | -2.54563817883169i | -0.827613130232208-0.561298945898927i | 1.82761313023221+0.561298945898927i | -1.82761313023221+1.98433923293276i | -0.305912613204208-0.639267319107396i | 0.264042652428204i | 0.168793838547784-0.0807739778016823i | 0.0001-277.273420020724i | 0.00002-0.00444738390150949i | 0.0000199993584529559-0.00444731256936954i | 0.0000902892357626064-0.00444556873656677i | 0.009+3.60654836632108i | -0.0148090584467437-0.000338160658423828i | 0.00840705670635819-3.33136621905122i | 1.14916028760133-0.549914904239867i | 0.769672351788935-0.665574957127698i | 1.20774960277998+0.329923486612458i | -0.0177740673131379-0.00529426959708455i | -15.0410614193804-0.616790743108547i | 1.0040154834708-0.0145548708031732i | 0.261656181957969+0.0940251299347955i | -11.1179 | 19.7657
| 575000 | -2.31156998847153E-07+0.00425916962395493i | -5.95700772920962+0.0326536337836545i | 2870 | 0.777000777000777 | 0.777000777000777 | 9.08422650105372+0.648384984627912i | 2258.01971976766i | -4360.18387700474+488.357279328247i | 0.0572850787536631-0.511456442541905i | 0.00493299710958746-0.0369197911233024i | 0.0622180758632506-0.548376233665207i | -2.55007308855091i | -0.83009429331291-0.557623048491847i | 1.83009429331291+0.557623048491847i | -1.83009429331291+1.99245004005906i | -0.305803768016246-0.637629319204979i | 0.264502657049158i | 0.168654649142163-0.0808859091759414i | 0.0001-276.791205377209i | 0.00002-0.00443964932081121i | 0.000019999358452956-0.00443957811273216i | 0.0000900450177316006-0.00443784116743031i | 0.009+3.61283155162826i | -0.014757545411296-0.000336628168206173i | 0.00837754346423667-3.32555835383613i | 1.14821267636877-0.550676940883751i | 0.769461436597349-0.663914602597801i | 1.2093756137561+0.327820443127156i | -0.0177370619440491-0.0052449349737321i | -15.0412342302633-0.615731350844258i | 1.00398314974809-0.0145491522997743i | 0.261161028187917+0.0932398438864055i | -11.1408 | 19.6476
| 576000 | -2.30355067107389E-07+0.00425177523229013i | -5.95700772306147+0.0325969434475577i | 2870 | 0.777000777000777 | 0.777000777000777 | 9.08439842583815+0.647272511987845i | 2261.94671058465i | -4375.36640295539+489.206596335774i | 0.0570887089313204-0.510590047062153i | 0.00491618265737886-0.0368579370077476i | 0.0620048915886993-0.547447984069901i | -2.55450799827013i | -0.83255912977367-0.553936183536073i | 1.83255912977367+0.553936183536073i | -1.83255912977367+2.00057181473406i | -0.305694631934727-0.63599598461204i | 0.264962661670114i | 0.168515188894311-0.0809976633356911i | 0.0001-276.310665090096i | 0.00002-0.00443194159629591i | 0.000019999358452956-0.00443187051184702i | 0.0000898020701440917-0.0044301404101132i | 0.009+3.61911473693544i | -0.0147063007726811-0.000335105919366011i | 0.00834818586113456-3.31977072859358i | 1.14726322122331-0.55143777103883i | 0.769252435560446-0.662258776867419i | 1.21099285511579+0.325709564770888i | -0.0177000779577518-0.00519579369811898i | -15.0414061488996-0.614675568540287i | 1.00395083423474-0.0145433483672566i | 0.260665844539483+0.0924575186159649i | -11.1637 | 19.5295
| 577000 | -2.29557301242602E-07+0.00424440647109881i | -5.95700771694527+0.0325404496117576i | 2870 | 0.777000777000777 | 0.777000777000777 | 9.08456946446382+0.646163827508031i | 2265.87370140164i | -4390.5753103586+490.055913343302i | 0.0568933430727132-0.509726544701086i | 0.00489945352229442-0.0367962859311668i | 0.0617927965950076-0.546522830632253i | -2.55894290798935i | -0.835007591135119-0.550238423546308i | 1.83500759113512+0.550238423546308i | -1.83500759113512+2.00870448444304i | -0.305585204327513-0.634367290621584i | 0.265422666291068i | 0.168375457684622-0.0811092397117093i | 0.0001-275.831790453891i | 0.00002-0.00442426058833006i | 0.000019999358452956-0.00442418962708284i | 0.0000895603842041175-0.004422466325351i | 0.009+3.62539792224262i | -0.0146553226690009-0.00033359382451083i | 0.00831898280122156-3.31400323757888i | 1.14631192135067-0.552197390829799i | 0.769045338286408-0.660607457095905i | 1.21260128887837+0.323590886906435i | -0.0176631152358189-0.00514684516192569i | -15.0415771814091-0.613623377896273i | 1.00391853725918-0.014537458993769i | 0.260170630987534+0.0916781448320291i | -11.1865 | 19.4113
| 578000 | -2.28763672448159E-07+0.00423706320735082i | -5.95700771086078+0.0324841512563563i | 2870 | 0.777000777000777 | 0.777000777000777 | 9.08473962299842+0.64505891199083i | 2269.80069221863i | -4405.81059921437+490.905230350829i | 0.0566989743731574-0.508865921186694i | 0.00488280913155524-0.0367348369158584i | 0.0615817835047126-0.545600758102552i | -2.56337781770856i | -0.837439629239953-0.546529841251555i | 1.83743962923995+0.546529841251555i | -1.83743962923995+2.016847976457i | -0.305475484560393-0.63274321269827i | 0.265882670912024i | 0.168235455393671-0.081220637733062i | 0.0001-275.354572823348i | 0.00002-0.00441660615824644i | 0.000019999358452956-0.00441653531977456i | 0.000089319951191698-0.00441481877484166i | 0.009+3.6316811075498i | -0.014604609254479-0.000332091797148782i | 0.00828993319832337-3.30825577578357i | 1.14535877593779-0.552955796369701i | 0.768840134478514-0.658960620590784i | 1.21420087719553+0.321464445084645i | -0.0176261736625988-0.00509808876107666i | -15.0417473338592-0.612574760734474i | 1.00388625914978-0.0145314841691289i | 0.259675387533803+0.0909017133117047i | -11.2094 | 19.2931
| 579000 | -2.27974152167962E-07+0.00422974530893509i | -5.95700770480779+0.0324280473685024i | 2870 | 0.777000777000777 | 0.777000777000777 | 9.08490890745796+0.643957746367302i | 2273.72768303561i | -4421.07226952271+491.754547358357i | 0.0565055960852871-0.508008162339301i | 0.0048662489171517-0.0366735889902425i | 0.0613718450024388-0.544681751329544i | -2.56781272742778i | -0.839855196253905-0.542810509593647i | 1.83985519625391+0.542810509593647i | -1.83985519625391+2.02500221783413i | -0.30536547199709-0.631123726476935i | 0.266342675532978i | 0.16809518190221-0.0813318568270956i | 0.0001-274.879003612945i | 0.00002-0.00440897816833583i | 0.000019999358452956-0.0044089074522152i | 0.0000890807624620568-0.00440719762123755i | 0.009+3.63796429285698i | -0.0145541586992942-0.000330599751677858i | 0.00826103597581966-3.30252823892899i | 1.14440378417282-0.553712983759868i | 0.768636813934226-0.657318244806558i | 1.2157915823523+0.319330275043967i | -0.0175892531251887-0.00504952389569687i | -15.0419166122657-0.6115296989988i | 1.00385400023494-0.0145254238848188i | 0.259180114206652+0.090128214899944i | -11.2322 | 19.1748
| 580000 | -2.27188712091869E-07+0.0042224526446516i | -5.95700769878608+0.0323721369423289i | 2870 | 0.777000777000777 | 0.777000777000777 | 9.08507732380721+0.642860311696093i | 2277.6546738526i | -4436.36032128361+492.603864365884i | 0.0563132015184802-0.507153254070849i | 0.00484977231579621-0.0366125411888142i | 0.0611629738342764-0.543765795259663i | -2.572247637147i | -0.84225424466665-0.539080501725865i | 1.84225424466665+0.539080501725865i | -1.84225424466665+2.03316713542113i | -0.305255165999239-0.62950880776116i | 0.266802680153934i | 0.167954637091185-0.081442896419431i | 0.0001-274.405074296371i | 0.00002-0.00440137648183869i | 0.0000199993584529559-0.00440130588764743i | 0.0000888428094448394-0.00439960272813705i | 0.009+3.64424747816416i | -0.014503969189415-0.000329117603375167i | 0.00823229006654292-3.29682052345997i | 1.14344694524524-0.554468949089889i | 0.768435366544265-0.655680307343614i | 1.21737336676804+0.317188412710138i | -0.0175523535134086-0.00500114997007075i | -15.0420850225933-0.610488174753764i | 1.00382176084299-0.014519278133984i | 0.258684811060874+0.0893576405088889i | -11.255 | 19.0565
| 581000 | -2.26407324153162E-07+0.00421518508420363i | -5.95700769279544+0.0323164189788945i | 2870 | 0.777000777000777 | 0.777000777000777 | 9.08524487796024+0.641766589162415i | 2281.58166466959i | -4451.67475449708+493.453181373412i | 0.056121784038287-0.506301182384151i | 0.00483337876887645-0.0365516925520977i | 0.0609551628071634-0.542852874936249i | -2.57668254686622i | -0.844636727292764-0.535339891011467i | 1.84463672729276+0.535339891011467i | -1.84463672729276+2.04134265585475i | -0.305144565926396-0.627898432521818i | 0.26726268477489i | 0.167813820841726-0.081553755933957i | 0.0001-273.932776406016i | 0.00002-0.00439380096293708i | 0.000019999358452956-0.00439373049025546i | 0.0000886060836433478-0.00439203396007651i | 0.009+3.65053066347134i | -0.0144540389264363-0.00032764526838639i | 0.00820369441267895-3.29113252653851i | 1.14248825834577-0.555223688437558i | 0.768235782291702-0.654046785947014i | 1.21894619299734+0.315038894195645i | -0.0175154747197739-0.00495296639259846i | -15.0422525707557-0.609450170183521i | 1.00378954130226-0.014513046911429i | 0.258189478177445+0.0885899811171588i | -11.2779 | 18.9381
| 582000 | -2.25629960526041E-07+0.00420794249818998i | -5.95700768683565+0.0322608924861232i | 2870 | 0.777000777000777 | 0.777000777000777 | 9.08541157578097+0.640676560076959i | 2285.50865548657i | -4467.01556916311+494.302498380939i | 0.0559313370658686-0.50545193337218i | 0.00481706772240921-0.0364910421266002i | 0.0607484047882778-0.54194297549878i | -2.58111745658544i | -0.847002597272645-0.531588751022248i | 1.84700259727264+0.531588751022248i | -1.84700259727264+2.04952870556319i | -0.305033671136026-0.626292576895658i | 0.267722689395844i | 0.167672733035159-0.0816644347928243i | 0.0001-273.462101532466i | 0.00002-0.00438625147674646i | 0.000019999358452956-0.00438618112515694i | 0.00008837057663378-0.00438449118252212i | 0.009+3.65681384877852i | -0.0144043661274178-0.000326182663715359i | 0.00817524796566825-3.28546414603764i | 1.14152772266647-0.555977197868836i | 0.768038051251073-0.652417658505401i | 1.22051002373105+0.312881755799352i | -0.0174786166394708-0.00490497257575507i | -15.0424192626166-0.608415667590836i | 1.00375734194103-0.0145067302136154i | 0.257694115663338+0.0878252277691987i | -11.3007 | 18.8197
| 583000 | -2.24856593623142E-07+0.00420072475809727i | -5.95700768090651+0.0322055564787457i | 2870 | 0.777000777000777 | 0.777000777000777 | 9.08557742308362+0.639590205874902i | 2289.43564630356i | -4482.38276528171+495.151815388466i | 0.0557418540774413-0.504605493217366i | 0.00480083862699471-0.0364305889647672i | 0.060542692704436-0.541036082182133i | -2.58555236630466i | -0.849351808073434-0.527827155537103i | 1.84935180807343+0.527827155537103i | -1.84935180807343+2.05772521076756i | -0.304922480983492-0.624691217183894i | 0.2681826940168i | 0.167531373553011-0.0817749324164393i | 0.0001-272.993041324006i | 0.00002-0.00437872788930781i | 0.000019999358452956-0.00437865765839499i | 0.0000881362800644841-0.00437697426186205i | 0.009+3.6630970340857i | -0.0143549490247253-0.00032472970721381i | 0.00814694968610887-3.27981528053523i | 1.14056533740076-0.556729473437809i | 0.767842163587472-0.650792903049898i | 1.22206482179717+0.3107170340061i | -0.0174417791703293-0.00485716793604991i | -15.0425851039901-0.607384649396156i | 1.00372516308755-0.014500328038658i | 0.25719872365129+0.0870633715746188i | -11.3235 | 18.7013
| 584000 | -2.2408719609309E-07+0.00419353173629232i | -5.9570076750078+0.0321504099782411i | 2870 | 0.777000777000777 | 0.777000777000777 | 9.08574242563325+0.63850750811483i | 2293.36263712055i | -4497.77634285287+496.001132395994i | 0.055553328603726-0.50376184819087i | 0.00478469093777141-0.0363703321249369i | 0.0603380195414974-0.540132180315807i | -2.58998727602388i | -0.851684313489932-0.524055178540564i | 1.85168431348993+0.524055178540564i | -1.85168431348993+2.06593209748332i | -0.304810994822059-0.623094329850817i | 0.268642698637754i | 0.167389742277006-0.0818852482234564i | 0.0001-272.525587486122i | 0.00002-0.00437123006757954i | 0.0000199993584529559-0.00437115995693017i | 0.0000879031856552138-0.00436948306539843i | 0.009+3.66938021939288i | -0.0143057858658728-0.00032328631757123i | 0.00811879854366023-3.27418582930793i | 1.13960110174342-0.557480511186636i | 0.767648109555698-0.649172497752952i | 1.22361055016184+0.308544765486202i | -0.0174049622127982-0.00480955189398469i | -15.042750100641-0.606357098136589i | 1.00369300507002-0.0144938403863228i | 0.256703302299592+0.0863044037075209i | -11.3463 | 18.5828
| 585000 | -2.23321740818089E-07+0.00418636330601471i | -5.95700766913931+0.0320954520127795i | 2870 | 0.777000777000777 | 0.777000777000777 | 9.08590658914624+0.637428448477768i | 2297.28962793754i | -4513.19630187659+496.850449403521i | 0.0553657542294049-0.502920984651901i | 0.00476862411437146-0.0363102706712964i | 0.0601343783437764-0.539231255323197i | -2.5944221857431i | -0.854000067645509-0.520272894221355i | 1.85400006764551+0.520272894221355i | -1.85400006764551+2.07414929152174i | -0.304699212002882-0.621501891522413i | 0.26910270325871i | 0.167247839089083-0.0819953816307743i | 0.0001-272.059731781018i | 0.00002-0.00436375787942983i | 0.000019999358452956-0.00436368788863273i | 0.0000876712851964002-0.00436201746133966i | 0.009+3.67566340470006i | -0.0142568749133668-0.000321852414304882i | 0.00809079351694826-3.26857569232515i | 1.13863501489068-0.558230307145521i | 0.767455879499374-0.6475564209273i | 1.22514717193031+0.306364987095087i | -0.0173681656699205-0.00476212387401445i | -15.0429142582856-0.605332996464989i | 1.00366086821659-0.0144872672580241i | 0.256207851791895+0.0855483154058688i | -11.3691 | 18.4643
| 586000 | -2.2256020091152E-07+0.00417921934136923i | -5.95700766330083+0.0320406816171641i | 2870 | 0.777000777000777 | 0.777000777000777 | 9.08606991929081+0.636353008766132i | 2301.21661875452i | -4528.64264235288+497.699766411049i | 0.0551791245925848-0.502082889047011i | 0.00475263762087648-0.036250403673837i | 0.0599317622134613-0.538333292720848i | -2.59885709546232i | -0.856299024993005-0.516480376970925i | 1.856299024993+0.516480376970925i | -1.856299024993+2.0823767184914i | -0.304587131874989-0.619913878984993i | 0.269562707879664i | 0.167105663871381-0.0821053320535224i | 0.0001-271.595466027125i | 0.00002-0.00435631119362875i | 0.0000199993584529559-0.00435624132227489i | 0.0000874405705484291-0.00435457731879265i | 0.009+3.68194659000724i | -0.0142082144445528-0.000320427917749956i | 0.00806293359347171-3.26298477024312i | 1.13766707604013-0.558978857332626i | 0.767265463850111-0.645944651024794i | 1.22667465034784+0.304177735872733i | -0.0173313894473074-0.00471488330450595i | -15.0430775825916-0.604312327148968i | 1.00362875285536-0.0144806086568209i | 0.255712372336972+0.0847950979708131i | -11.3919 | 18.3457
| 587000 | -2.21802549715587E-07+0.00417209971731859i | -5.95700765749218+0.0319860978327759i | 2870 | 0.777000777000777 | 0.777000777000777 | 9.08623242168751+0.635281170902771i | 2305.14360957151i | -4544.11536428173+498.549083418576i | 0.0549934333842668-0.501247547909421i | 0.00473673092577399-0.036190730208311i | 0.0597301643100408-0.537438278117732i | -2.60329200518153i | -0.858581140315619-0.512677701382i | 1.85858114031562+0.512677701382i | -1.85858114031562+2.09061430379953i | -0.304474753785311-0.618330269183864i | 0.27002271250062i | 0.166963216506265-0.0822150989050681i | 0.0001-271.132782098629i | 0.00002-0.00434888987984062i | 0.0000199993584529559-0.00434882012752306i | 0.0000872110336409274-0.00434716250775529i | 0.009+3.68822977531442i | -0.0141598027514641-0.000319012749049854i | 0.00803521776950959-3.25741296439899i | 1.1366972843909-0.559726157754114i | 0.767076853126621-0.644337166635428i | 1.22819294880074+0.301983049043361i | -0.0172946334531157-0.00466782961770027i | -15.0432400791797-0.603295073069995i | 1.00359665931438-0.0144738645874156i | 0.255216864168564+0.0840447427660933i | -11.4147 | 18.2271
| 588000 | -2.21048760798985E-07+0.00416500430967608i | -5.95700765171313+0.0319316997075166i | 2870 | 0.777000777000777 | 0.777000777000777 | 9.0863941019096+0.634212916929937i | 2309.0706003885i | -4559.61446766314+499.398400426104i | 0.0548086743478207-0.500414947858327i | 0.00472090350191429-0.0361312493561876i | 0.059529577849735-0.536546197214515i | -2.60772691490075i | -0.860846368727824-0.508864942247075i | 1.86084636872782+0.508864942247075i | -1.86084636872782+2.09886197265367i | -0.304362077078627-0.616751039221958i | 0.270482717121574i | 0.16682049687631-0.082324681596993i | 0.0001-270.671671924992i | 0.00002-0.0043414938086164i | 0.0000199993584529559-0.00434142417493023i | 0.0000869826664720534-0.0043397728991086i | 0.009+3.6945129606216i | -0.0141116381406701-0.000317606830146578i | 0.00800764505002949-3.25186017680497i | 1.13572563914356-0.560472204403992i | 0.766890037933938-0.642733946486182i | 1.22970203081722+0.299780964014862i | -0.0172578975980207-0.00462096224967164i | -15.0434017536227-0.60228121722242i | 1.00356458792161-0.0144670350561492i | 0.254721327545118+0.0832972412173676i | -11.4375 | 18.1084
| 589000 | -2.20298807954591E-07+0.00415793299509837i | -5.95700764596349+0.0318774862957542i | 2870 | 0.777000777000777 | 0.777000777000777 | 9.08655496548368+0.633148229008334i | 2312.99759120549i | -4575.13995249712+500.24771743363i | 0.0546248412784658-0.499585075598232i | 0.00470515482646779-0.0360719602046109i | 0.0593299961049336-0.535657035802843i | -2.61216182461997i | -0.863094665676214-0.505042174557001i | 1.86309466567621+0.505042174557001i | -1.86309466567621+2.10711965006297i | -0.304249101097597-0.615176166358544i | 0.27094272174253i | 0.166677504864319-0.0824340795391011i | 0.0001-270.212127490484i | 0.00002-0.00433412285138615i | 0.000019999358452956-0.00433405333592859i | 0.0000867554611078063-0.00433240836460959i | 0.009+3.70079614592878i | -0.01406371893313-0.000316210083771311i | 0.00798021444859758-3.24632631014264i | 1.13475213950022-0.561216993264163i | 0.766705008962547-0.641134969440007i | 1.23120186006844+0.297571518378383i | -0.0172211817951949-0.00457428064028992i | -15.0435626114472-0.60127074271258i | 1.00353253900496-0.0144601200710007i | 0.25422576274964+0.0825525848116116i | -11.4602 | 17.9897
| 590000 | -2.19552665197188E-07+0.00415088565107834i | -5.95700764024306+0.0318234566582673i | 2870 | 0.777000777000777 | 0.777000777000777 | 9.08671501789002+0.632087089416157i | 2316.92458202247i | -4590.69181878367+501.097034441158i | 0.0544419280227602-0.498757917918276i | 0.00468948438088283-0.0360128618463564i | 0.059131412403643-0.534770779764632i | -2.61659673433919i | -0.865325986940403-0.501209473499472i | 1.8653259869404+0.501209473499472i | -1.8653259869404+2.11538726083972i | -0.304135825182742-0.6136056280079i | 0.271402726363486i | 0.166534240353323-0.0825432921394047i | 0.0001-269.754140833721i | 0.00002-0.0043267768804516i | 0.000019999358452956-0.00432670748282189i | 0.0000865294096813312-0.00432506877688357i | 0.009+3.70707933123596i | -0.0140160434640445-0.000314822433435054i | 0.00795292498728909-3.24081126775715i | 1.13377678466455-0.561960520304334i | 0.766521756987589-0.63954021449478i | 1.23269240036942+0.295354749907871i | -0.0171844859602826-0.00452778423318192i | -15.0437226581331-0.60026363275789i | 1.00350051289228-0.0144531196415831i | 0.253730170089452+0.0818107650964874i | -11.483 | 17.871
| 591000 | -2.18810306761215E-07+0.00414386215593805i | -5.95700763455165+0.0317696098621917i | 2870 | 0.777000777000777 | 0.777000777000777 | 9.08687426456315+0.631029480548096i | 2320.85157283946i | -4606.27006652278+501.946351448685i | 0.0542599284780925-0.497933461691585i | 0.0046738916508441-0.0359539533797895i | 0.0589338201289366-0.533887415071374i | -2.62103164405841i | -0.86754028863389-0.497366914457553i | 1.86754028863389+0.497366914457553i | -1.86754028863389+2.12366472960086i | -0.304022248672433-0.612039401738023i | 0.27186273098444i | 0.166390703226582-0.0826523188041182i | 0.0001-269.2977040472i | 0.00002-0.00431945576897875i | 0.000019999358452956-0.00431938648877812i | 0.0000863045043922399-0.00431775400941693i | 0.009+3.71336251654314i | -0.0139686100827125-0.000313443803419441i | 0.00792577569660029-3.23531495365163i | 1.13279957384177-0.562702781481972i | 0.766340272868045-0.637949660782247i | 1.23417361567997+0.293130696559572i | -0.0171478100113763-0.00448147247569322i | -15.0438818991148-0.599259870685904i | 1.00346850991131-0.0144460337791408i | 0.253234549896024+0.081071773679734i | -11.5058 | 17.7522
| 592000 | -2.18071707098542E-07+0.00413686238882169i | -5.95700762888905+0.0317159449809663i | 2870 | 0.777000777000777 | 0.777000777000777 | 9.08703271089217+0.629975384914433i | 2324.77856365645i | -4621.87469571445+502.795668456212i | 0.054078836592181-0.497111693874597i | 0.0046583761262313-0.0358952339088229i | 0.0587372127184123-0.53300692778342i | -2.62546655377763i | -0.869737527204921-0.493514573008203i | 1.86973752720492+0.493514573008203i | -1.86973752720492+2.13195198076943i | -0.303908370902889-0.610477465269343i | 0.272322735605395i | 0.166246893367595-0.0827611589376538i | 0.0000999999999999997-268.84280927685i | 0.00002-0.00431215939099061i | 0.000019999358452956-0.00431209022782239i | 0.0000860807375059434-0.00431046393654998i | 0.009+3.71964570185032i | -0.013921417152387-0.000312074118767669i | 0.00789876561536119-3.22983727248152i | 1.13182050623874-0.563443772742271i | 0.766160547545949-0.636363287567014i | 1.23564547010566+0.290899396471583i | -0.0171111538689943-0.00443534481885101i | -15.0440403397812-0.598259439933467i | 1.00343653038973-0.0144388624965468i | 0.252738902524767+0.0803356022285616i | -11.5285 | 17.6334
| 593000 | -2.17336840876269E-07+0.00412988622968866i | -5.95700762325507+0.0316624610942797i | 2870 | 0.777000777000777 | 0.777000777000777 | 9.08719036222134+0.628924785140053i | 2328.70555447343i | -4637.50570635869+503.64498546374i | 0.0538986463625779-0.496292601506423i | 0.00464293730107847-0.035836702542876i | 0.0585415836636564-0.532129304049299i | -2.62990146349685i | -0.871917659437348-0.489652524920783i | 1.87191765943735+0.489652524920783i | -1.87191765943735+2.14024893857607i | -0.303794191208178-0.608919796473458i | 0.27278274022635i | 0.166102810660101-0.0828698119426145i | 0.0001-268.389448721578i | 0.00002-0.00430488762135993i | 0.000019999358452956-0.00430481857482939i | 0.0000858581013529782-0.00430319843346951i | 0.009+3.72592888715749i | -0.0138744630501343-0.00031071330527552i | 0.00787189379064984-3.22437812954915i | 1.13083958106394-0.564183490018113i | 0.765982572045586-0.634781074245504i | 1.2371079278988+0.288660887963337i | -0.0170745174560573-0.00438940071732627i | -15.0441979854764-0.597262324045773i | 1.00340457465512-0.014431605808301i | 0.252243228354847+0.079602242469043i | -11.5513 | 17.5145
| 594000 | -2.16605682974558E-07+0.00412293355930672i | -5.95700761764953+0.0316091572880182i | 2870 | 0.777000777000777 | 0.777000777000777 | 9.08734722385047+0.627877663963562i | 2332.63254529042i | -4653.16309845548+504.494302471267i | 0.0537193518361813-0.495476171708206i | 0.00462757467353367-0.0357783583968328i | 0.058346926509715-0.531254530105039i | -2.63433637321607i | -0.874080642451473-0.485780846155568i | 1.87408064245147+0.485780846155568i | -1.87408064245147+2.1485555270605i | -0.303679708920197-0.607366373371874i | 0.273242744847305i | 0.165958454988084-0.0829782772197852i | 0.0001-267.937614632821i | 0.00002-0.00429764033580209i | 0.0000199993584529559-0.00429757140551651i | 0.0000856365883283565-0.00429595737620192i | 0.009+3.73221207246467i | -0.0138277461666942-0.000309361289482541i | 0.00784515927770685-3.21893743079813i | 1.12985679752753-0.564921929229997i | 0.765806337472727-0.633203000344981i | 1.23856095345935+0.286415209535157i | -0.0170379006978655-0.00434363962939761i | -15.0443548415-0.596268506675544i | 1.00337264303497-0.0144242637305266i | 0.251747527788991+0.0788716861855282i | -11.5741 | 17.3956
| 595000 | -2.15878208484485E-07+0.0041160042592452i | -5.95700761207222+0.0315560326542132i | 2870 | 0.777000777000777 | 0.777000777000777 | 9.08750330103533+0.626834004236316i | 2336.55953610741i | -4668.84687200485+505.343619478795i | 0.0535409471087487-0.494662391682473i | 0.00461228774581917-0.0357202005910018i | 0.0581532348545679-0.530382592273475i | -2.63877128293529i | -0.876226433704901-0.481899612862255i | 1.8762264337049+0.481899612862255i | -1.8762264337049+2.15687167007304i | -0.303564923368679-0.605817174134766i | 0.273702749468259i | 0.165813826235777-0.0830865541681288i | 0.0001-267.48729931411i | 0.00002-0.00429041741086798i | 0.0000199993584529559-0.00429034859643663i | 0.0000854161908909144-0.00428874064160603i | 0.009+3.73849525777185i | -0.0137812649063419-0.000308017998663326i | 0.00781856113985188-3.21351508280802i | 1.12887215484136-0.565659086286023i | 0.765631835013846-0.631629045522516i | 1.24000451133586+0.284162399867721i | -0.0170013035220759-0.00429806101691409i | -15.0445109131076-0.595277971582103i | 1.00334073585668-0.0144168362809674i | 0.251251801253289+0.0781439252200419i | -11.5968 | 17.2767
| 596000 | -2.15154392705916E-07+0.00410909821186826i | -5.95700760652297+0.03150308629099i | 2870 | 0.777000777000777 | 0.777000777000777 | 9.08765859898813+0.62579378892155i | 2340.4865269244i | -4684.55702700678+506.192936486322i | 0.0533634263244206-0.493851248712512i | 0.00459707602419203-0.0356622282510755i | 0.0579605023486126-0.529513476963588i | -2.64320619265451i | -0.878354990993367-0.47800890137846i | 1.87835499099337+0.47800890137846i | -1.87835499099337+2.16519729127605i | -0.303449833881183-0.604272177079743i | 0.274162754089215i | 0.165668924287668-0.0831946421847799i | 0.0001-267.03849512063i | 0.00002-0.00428321872393699i | 0.0000199993584529559-0.00428315002497113i | 0.0000851969015626703-0.00428154810736619i | 0.009+3.74477844307903i | -0.0137350176867515-0.000306683360818915i | 0.0077920984484003-3.2081109927889i | 1.12788565221902-0.566394957081839i | 0.76545905593536-0.630059189564022i | 1.24143856622648+0.281902497821598i | -0.016964725858681-0.00425266434525963i | -15.0446662055111-0.59429070263056i | 1.00330885344753-0.0144093234789859i | 0.250756049197028+0.077418951471711i | -11.6196 | 17.1577
| 597000 | -2.14434211145414E-07+0.00410221530032823i | -5.95700760100158+0.0314503173025164i | 2870 | 0.777000777000777 | 0.777000777000777 | 9.08781312287796+0.624757001093436i | 2344.41351774138i | -4700.29356346127+507.04225349385i | 0.0531867836752465-0.493042730161739i | 0.00458193901890517-0.0356044405080899i | 0.0577687226941517-0.528647170669829i | -2.64764110237372i | -0.880466272451567-0.474108788228232i | 1.88046627245157+0.474108788228232i | -1.88046627245157+2.17353231414549i | -0.303334439783077-0.602731360670634i | 0.274622758710169i | 0.165523749028503-0.0833025406650322i | 0.0001-266.591194458786i | 0.00002-0.00427604415321013i | 0.0000199993584529559-0.00427597556932295i | 0.0000849787129281897-0.00427437965198529i | 0.009+3.75106162838621i | -0.0136890029388612-0.0003053573046683i | 0.00776577028258137-3.20272506857607i | 1.12689728887584-0.567129537500563i | 0.765287991582898-0.628493412383246i | 1.24286308297982+0.279635542436709i | -0.016928167639985-0.00420744908331662i | -15.0448207238795-0.59330668379092i | 1.0032769961347-0.0144017253455601i | 0.250260272092481+0.0766967568961743i | -11.6423 | 17.0386
| 598000 | -2.13717639514166E-07+0.00409535540855906i | -5.95700759550786+0.0313977247989528i | 2870 | 0.777000777000777 | 0.777000777000777 | 9.08796687783117+0.623723623936222i | 2348.34050855837i | -4716.05648136833+507.891570501377i | 0.0530110134007171-0.492236823473087i | 0.00456687624416884-0.0355468364983852i | 0.0575778896448859-0.527783659971472i | -2.65207601209294i | -0.882560236554-0.470199350120507i | 1.882560236554+0.470199350120507i | -1.882560236554+2.18187666197243i | -0.30321874039755-0.601194703516269i | 0.275082763331125i | 0.165378300343292-0.0834102490023411i | 0.0001-266.145389785778i | 0.00002-0.00426889357770309i | 0.0000199993584529559-0.00426882510850967i | 0.0000847616176339583-0.00426723515477789i | 0.009+3.75734481369339i | -0.0136432191067402-0.000304039759640062i | 0.00773957572945732-3.19735721862484i | 1.12590706402897-0.567862823412797i | 0.765118633380518-0.62693169402084i | 1.24427802659595+0.277361572931879i | -0.0168916288005832-0.00416241470343135i | -15.044974473339-0.592325899137269i | 1.00324516424526-0.0143940419032812i | 0.249764470434738+0.0759773335050218i | -11.665 | 16.9195
| 599000 | -2.13004653725932E-07+0.00408851842126973i | -5.95700759004164+0.0313453078964013i | 2870 | 0.777000777000777 | 0.777000777000777 | 9.08811986893186+0.622693640743311i | 2352.26749937536i | -4731.84578072795+508.740887508904i | 0.0528361097873018-0.49143351616838i | 0.00455188721811254-0.0354894153635663i | 0.0573879970054143-0.526922931531946i | -2.65651092181216i | -0.884636842115754-0.466280663947655i | 1.88463684211575+0.466280663947655i | -1.88463684211575+2.1902302578645i | -0.303102735045594-0.599662184369306i | 0.275542767952081i | 0.16523257811731-0.0835177665883092i | 0.0001-265.701073609174i | 0.00002-0.00426176687723948i | 0.0000199993584529559-0.00426169852235695i | 0.0000845456083877701-0.00426011449586382i | 0.009+3.76362799900057i | -0.0135976646474572-0.000302730655864122i | 0.00771351388384296-3.19200735200521i | 1.12491497689736-0.568594810676528i | 0.764950972830003-0.625374014643347i | 1.24568336222735+0.27508062870426i | -0.0168551092773413-0.00411756068137832i | -15.0451274589735-0.59134833284691i | 1.00321335810616-0.0143862731763507i | 0.249268644741538+0.0752606733652202i | -11.6878 | 16.8004
| 600000 | -2.12295229895025E-07+0.00408170422393784i | -5.95700758460272+0.0312930657168568i | 2870 | 0.777000777000777 | 0.777000777000777 | 9.08827210122219+0.621667034916412i | 2356.19449019235i | -4747.66146154013+509.590204516432i | 0.052662067167992-0.49063279584773i | 0.00453697146274738-0.0354321762504636i | 0.0571990386307394-0.526064972098194i | -2.66094583153138i | -0.886696048293337-0.462352806783931i | 1.88669604829334+0.462352806783931i | -1.88669604829334+2.19859302474745i | -0.302986423046003-0.598133782125035i | 0.276002772573035i | 0.165086582236105-0.0836250928126833i | 0.0001-265.258238486492i | 0.00002-0.00425466393244407i | 0.000019999358452956-0.00425459569149137i | 0.0000843306779581009-0.00425301755616084i | 0.009+3.76991118430775i | -0.0135523380309494-0.00030142992416356i | 0.0076875838482271-3.18667537839682i | 1.12392102670179-0.569325495137111i | 0.764785001510121-0.623820354542263i | 1.24707905517981+0.272792749328815i | -0.0168186090093712-0.00407288649632495i | -15.0452796858249-0.590373969199555i | 1.00318157804423-0.0143784191905784i | 0.248772795553044+0.0745467685985385i | -11.7105 | 16.6813
| 601000 | -2.11589344334308E-07+0.00407491270280322i | -5.95700757919093+0.031240997388158i | 2870 | 0.777000777000777 | 0.777000777000777 | 9.08842357970294+0.62064378996464i | 2360.12148100933i | -4763.50352380488+510.439521523959i | 0.0524888799218477-0.489834650188929i | 0.00452212850392879-0.0353751183110944i | 0.0570110084257765-0.525209768500023i | -2.6653807412506i | -0.888737814585475-0.458415855883971i | 1.88873781458547+0.458415855883971i | -1.88873781458547+2.20696488536663i | -0.302869803715357-0.596609475820211i | 0.276462777193991i | 0.164940312585507-0.0837322270633465i | 0.0001-264.816877024784i | 0.00002-0.00424758462473618i | 0.0000199993584529559-0.00424751649733413i | 0.0000841168191735143-0.0042459442173785i | 0.009+3.77619436961493i | -0.0135072377398946-0.000300137496046597i | 0.00766178473269396-3.18136120808378i | 1.12292521266501-0.570054872627209i | 0.764620711075915-0.622270694133134i | 1.24846507091342+0.270497974557899i | -0.0167821279380126-0.00402839163079912i | -15.0454311588939-0.589402792576482i | 1.00314982438615-0.0143704799733794i | 0.248276923431717+0.0738356113810264i | -11.7332 | 16.5621
| 602000 | -2.10886973553218E-07+0.00406814374486155i | -5.95700757380609+0.0311891020439386i | 2870 | 0.777000777000777 | 0.777000777000777 | 9.0885743093338+0.619623889503689i | 2364.04847182632i | -4779.3719675222+511.288838531487i | 0.0523165424735526-0.48903906694686i | 0.00450735787131975-0.0353182407026246i | 0.0568239003448723-0.524357307649485i | -2.66981565096982i | -0.890762100833908-0.454469888681267i | 1.89076210083391+0.454469888681267i | -1.89076210083391+2.21534576228855i | -0.302752876368039-0.595089244631897i | 0.276922781814945i | 0.164793769051619-0.0838391687263135i | 0.0001-264.376981880225i | 0.00002-0.00424052883632299i | 0.0000199993584529559-0.00424046082209441i | 0.0000839040249220652-0.0042388943620116i | 0.009+3.78247755492211i | -0.0134623622695848-0.000298853303698669i | 0.00763611565484622-3.17606475194962i | 1.12192753401158-0.570782938966769i | 0.764458093257967-0.620725013954539i | 1.24984137504347+0.268196344320556i | -0.0167456660068111-0.00398407557065266i | -15.0455818831399-0.58843478745975i | 1.0031180974585-0.0143624555537713i | 0.247781028962107+0.0731271939424187i | -11.7559 | 16.4428
| 603000 | -2.1018809425581E-07+0.00406139723785814i | -5.95700756844801+0.0311373788235791i | 2870 | 0.777000777000777 | 0.777000777000777 | 9.08872429503377+0.618607317254939i | 2367.97546264331i | -4795.26679269207+512.138155539014i | 0.0521450492929708-0.488246033952894i | 0.00449265909835434-0.0352615425873306i | 0.0566377083913251-0.523507576540225i | -2.67425056068904i | -0.89276886722418-0.450514982786649i | 1.89276886722418+0.450514982786649i | -1.89276886722418+2.22373557790239i | -0.302635640316193-0.593573067876317i | 0.277382786435901i | 0.164646951520839-0.0839459171857187i | 0.0001-263.938545757704i | 0.00002-0.0042334964501931i | 0.0000199993584529559-0.00423342854876265i | 0.0000836922881506997-0.00423186787333336i | 0.009+3.78876074022929i | -0.0134177101277987-0.000297577279974572i | 0.00761057573972869-3.17078592147233i | 1.12092798996811-0.571509689962934i | 0.764297139861737-0.619183294667248i | 1.25120793334142+0.265887898722174i | -0.0167092231614973-0.00393993780502997i | -15.0457318634818-0.58746993843136i | 1.0030863975877-0.0143543459623727i | 0.247285112750688+0.0724215085656298i | -11.7787 | 16.3235
| 604000 | -2.09492683338829E-07+0.00405467307028173i | -5.95700756311653+0.0310858268721599i | 2870 | 0.777000777000777 | 0.777000777000777 | 9.0888735416817+0.617594057044635i | 2371.90245346029i | -4811.18799931452+512.987472546542i | 0.051974394894709-0.487455539114302i | 0.0044780317222017-0.0352050231325614i | 0.0564524266169107-0.522660562246863i | -2.67868547040826i | -0.894758074286424-0.446551215986756i | 1.89475807428642+0.446551215986756i | -1.89475807428642+2.2321342544215i | -0.302518094869753-0.59206092500772i | 0.277842791056855i | 0.164499859879848-0.0840524718238146i | 0.0001-263.501561410423i | 0.00002-0.00422648735011i | 0.0000199993584529559-0.00422641956110417i | 0.000083481601864674-0.00422486463538908i | 0.009+3.79504392553647i | -0.0133732798346785-0.000296309358390738i | 0.00758516411975285-3.16552462871939i | 1.1199265797631-0.572235121410035i | 0.764137842766833-0.617645517053207i | 1.25256471173581+0.263572678043757i | -0.016672799349966-0.00389597782633212i | -15.0458811047982-0.586508230172475i | 1.00305472510003-0.0143461512313995i | 0.246789175425676+0.0717185475861726i | -11.8014 | 16.2042
| 605000 | -2.08800717889795E-07+0.00404797113135828i | -5.95700755781146+0.0310344453404135i | 2870 | 0.777000777000777 | 0.777000777000777 | 9.08902205411647+0.616584092803053i | 2375.82944427728i | -4827.13558738952+513.836789554068i | 0.0518045738376871-0.486667570413688i | 0.00446347528373047-0.0351486815107014i | 0.0562680491214176-0.521816251924389i | -2.68312038012748i | -0.896729682896135-0.442578666242508i | 1.89672968289613+0.442578666242508i | -1.89672968289613+2.24054171388497i | -0.302400239336416-0.590552795617259i | 0.278302795677811i | 0.16435249401563-0.0841588320209637i | 0.0001-263.066021639496i | 0.00002-0.00421950142060569i | 0.0000199993584529559-0.0042194337436528i | 0.0000832719591269802-0.00421788453298994i | 0.009+3.80132711084365i | -0.0133290699226076-0.000295049473117624i | 0.00755987993462236-3.16028078634281i | 1.11892330262713-0.572959229089538i | 0.763980193926332-0.616111662014727i | 1.25391167631324+0.261250722741553i | -0.0166363945222569-0.00385219513018622i | -15.0460296119279-0.585549647462639i | 1.00302308032162-0.0143378713946633i | 0.246293217636872+0.0710183033916603i | -11.8241 | 16.0848
| 606000 | -2.08112175185119E-07+0.00404129131104496i | -5.95700755253263+0.030983233384678i | 2870 | 0.777000777000777 | 0.777000777000777 | 9.08916983713756+0.615577408563644i | 2379.75643509427i | -4843.10955691709+514.686106561596i | 0.0516355807247085-0.48588211590839i | 0.00444898932747351-0.0350925168991332i | 0.056084570052182-0.520974632807523i | -2.6875552898467i | -0.898683654274942-0.438597411687571i | 1.89868365427494+0.438597411687571i | -1.89868365427494+2.24895787815913i | -0.302282073021645-0.589048659431879i | 0.278762800298765i | 0.164204853815464-0.0842649971556295i | 0.0001-262.631919293557i | 0.00002-0.00421253854697434i | 0.0000199993584529559-0.0042124709817046i | 0.0000830633530577753-0.00421092745170665i | 0.009+3.80761029615083i | -0.013285078936089-0.00029379755897219i | 0.00753472233125952-3.15505430757435i | 1.11791815779279-0.573682008769978i | 0.763824185366115-0.614581710573498i | 1.25524879331925+0.258922073446381i | -0.0166000086305341-0.00380858921541098i | -15.0461773896702-0.584594175178966i | 1.00299146357845-0.0143295064875682i | 0.245797240055481+0.0703207684212499i | -11.8468 | 15.9654
| 607000 | -2.07427032688242E-07+0.0040346335000241i | -5.95700754727988+0.0309321901668514i | 2870 | 0.777000777000777 | 0.777000777000777 | 9.08931689550537+0.614573988462248i | 2383.68342591126i | -4859.10990789722+515.535423569123i | 0.0514674102020385-0.485099163729927i | 0.00443457340159311-0.0350365284802011i | 0.0559019836036316-0.520135692210128i | -2.69199019956591i | -0.900619949991367-0.434607530626827i | 1.90061994999137+0.434607530626827i | -1.90061994999137+2.25738266893908i | -0.302163595228659-0.587548496313213i | 0.279222804919721i | 0.16405693916694-0.0843709666043734i | 0.0001-262.199247268361i | 0.00002-0.00420559861526598i | 0.0000199993584529559-0.00420553116131144i | 0.0000828557768338126-0.00420399327786302i | 0.009+3.81389348145801i | -0.0132413054316242-0.00029255355141046i | 0.00750969046373243-3.14984510622067i | 1.11691114449479-0.574403456206941i | 0.763669809184174-0.613055643869754i | 1.25657602915932+0.256586770963166i | -0.016563641629066-0.00376515958398532i | -15.0463244427852-0.583641798295397i | 1.00295987519634-0.0143210565471091i | 0.245301243373945+0.069625935165131i | -11.8695 | 15.846
| 608000 | -2.06745268047778E-07+0.00402799758969721i | -5.95700754205301+0.0308813148543453i | 2870 | 0.777000777000777 | 0.777000777000777 | 9.08946323394155+0.61357381673624i | 2387.61041672824i | -4875.13664032992+516.384740576651i | 0.0513000569589864-0.484318702083419i | 0.0044202270578465-0.0349807154411743i | 0.0557202840168329-0.519299417524593i | -2.69642510928513i | -0.902538531961593-0.430609101534805i | 1.90253853196159+0.430609101534805i | -1.90253853196159+2.26581600775032i | -0.302044805258415-0.586052286256487i | 0.279682809540677i | 0.163908749957951-0.0844767397418401i | 0.0001-261.767998506407i | 0.00002-0.00419868151228034i | 0.0000199993584529559-0.00419861416927484i | 0.0000826492236878871-0.00419708189852995i | 0.009+3.82017666676519i | -0.0131977479775969-0.000291317386520201i | 0.00748478349318322-3.14465309665862i | 1.11590226196989-0.575123567142965i | 0.763517057549981-0.61153344316132i | 1.25789335039971+0.254244856270275i | -0.0165272934742055-0.00372190574101501i | -15.0464707759946-0.582692501881895i | 1.00292831550095-0.0143125216118682i | 0.244805228305772+0.0689337961639884i | -11.8922 | 15.7265
| 609000 | -2.06066859095706E-07+0.0040213834721791i | -5.95700753685188+0.0308306066200398i | 2870 | 0.777000777000777 | 0.777000777000777 | 9.08960885712947+0.612576877723762i | 2391.53740754523i | -4891.18975421518+517.234057584178i | 0.0511335157274936-0.483540719247039i | 0.00440594985155178-0.0349250769742108i | 0.0555394655790454-0.51846579622125i | -2.70086001900435i | -0.904439362450196-0.426602203054183i | 1.9044393624502+0.426602203054183i | -1.9044393624502+2.27425781595017i | -0.301925702409633-0.584560009389454i | 0.280142814161631i | 0.163760286076711-0.0845823159407617i | 0.0001-261.338165996544i | 0.00002-0.00419178712556067i | 0.0000199993584529559-0.00419171989313982i | 0.0000824436869082821-0.00419019320151918i | 0.009+3.82645985207237i | -0.0131544051541532-0.000290089001013684i | 0.0074600005877568-3.13947819383044i | 1.11489150945705-0.575842337307566i | 0.763365922703787-0.610015089822811i | 1.2592007237685+0.251896370519071i | -0.016490964124371-0.00367882719470227i | -15.0466163939813-0.581746271103722i | 1.00289678481777-0.0143039017220136i | 0.244309195585371+0.0682443440085043i | -11.9149 | 15.607
| 610000 | -2.05391783845558E-07+0.00401479104029203i | -5.9570075316763+0.0307800646422389i | 2870 | 0.777000777000777 | 0.777000777000777 | 9.08975376971452+0.611583155862889i | 2395.46439836222i | -4907.26924955301+518.083374591705i | 0.0509677812817232-0.482765203571441i | 0.00439174134155426-0.0348696122763219i | 0.0553595226232775-0.517634815847763i | -2.70529492872357i | -0.906322404070896-0.422586913994212i | 1.9063224040709+0.422586913994212i | -1.9063224040709+2.28270801472936i | -0.301806285978756-0.583071645971318i | 0.280602818782587i | 0.163611547411754-0.0846876945719425i | 0.0001-260.909742773599i | 0.00002-0.00418491534338762i | 0.0000199993584529559-0.00418484822118888i | 0.000082239159838229-0.00418332707537743i | 0.009+3.83274303737955i | -0.0131112755530884-0.000288868332220571i | 0.00743534092253084-3.13432031323919i | 1.1138788861974-0.576559762417135i | 0.763216396956012-0.608500565344705i | 1.26049811615646+0.249541355033263i | -0.0164546535400276-0.00363592345631346i | -15.0467613013908-0.58080309122065i | 1.00286528347211-0.0142951969192963i | 0.243813145967909+0.0675575713388406i | -11.9376 | 15.4874
| 611000 | -2.0472002049064E-07+0.00400822018755991i | -5.95700752652611+0.030729688104626i | 2870 | 0.777000777000777 | 0.777000777000777 | 9.0898979763045+0.610592635690874i | 2399.3913891792i | -4923.3751263434+518.932691599233i | 0.0508028484376574-0.481992143479222i | 0.00437760109019309-0.0348143205493364i | 0.0551804495278505-0.516806464028558i | -2.70972983844279i | -0.908187619787292-0.418563313329171i | 1.90818761978729+0.418563313329171i | -1.90818761978729+2.29116652511362i | -0.301686555259963-0.581587176391674i | 0.281062823403541i | 0.163462533851937-0.0847928750042536i | 0.0001-260.482721917995i | 0.00002-0.00417806605477323i | 0.0000199993584529559-0.00417799904243581i | 0.0000820356358753609-0.00417648340938012i | 0.009+3.83902622268673i | -0.0130683577777302-0.000287655318080838i | 0.00741080367944623-3.12917937094406i | 1.11286439143427-0.577275838174903i | 0.763068472686587-0.606989851332496i | 1.26178549461797+0.24717985130835i | -0.0164183616836666-0.00359319404014779i | -15.0469055028306-0.579862947586248i | 1.00283381178909-0.0142864072470476i | 0.243317080229114+0.0668734708441261i | -11.9603 | 15.3678
| 612000 | -2.04051547402274E-07+0.00400167080820256i | -5.95700752140115+0.0306794761962196i | 2870 | 0.777000777000777 | 0.777000777000777 | 9.09004148147004+0.609605301843324i | 2403.31837999619i | -4939.50738458636+519.78200860676i | 0.0506387120526978-0.481221527464369i | 0.00436352866326829-0.0347592009998654i | 0.0550022407159661-0.515980728464234i | -2.71416474816201i | -0.91003497291359-0.414531480196815i | 1.91003497291359+0.414531480196815i | -1.91003497291359+2.29963326796519i | -0.301566509545163-0.580106581169464i | 0.281522828024496i | 0.163313245286449-0.0848978566046305i | 0.0001-260.057096555384i | 0.00002-0.00417123914945497i | 0.000019999358452956-0.00417117224661987i | 0.0000818331084711872-0.00416966209352567i | 0.009+3.84530940799391i | -0.0130256504428272-0.000286449897137854i | 0.00738638804723866-3.12405528355586i | 1.11184802441324-0.577990560270922i | 0.762922142344307-0.60548292950584i | 1.263062826372+0.244811901011038i | -0.0163820885197883-0.0035506384635067i | -15.0470490028712-0.578925825647104i | 1.00280237009368-0.0142775327501774i | 0.242820999165137+0.0661920352619601i | -11.983 | 15.2481
| 613000 | -2.03386343128052E-07+0.00399514279713005i | -5.95700751630126+0.0306294281113304i | 2870 | 0.777000777000777 | 0.777000777000777 | 9.09018428974485+0.608621139053466i | 2407.24537081318i | -4955.66602428187+520.631325614288i | 0.0504753670252704-0.480453344091721i | 0.00434952363000816-0.0347042528392674i | 0.0548248906552786-0.515157596930988i | -2.71859965788123i | -0.911864427115325-0.410491493896817i | 1.91186442711532+0.410491493896817i | -1.91186442711532+2.30810816398441i | -0.301446148123969-0.578629840951937i | 0.28198283264545i | 0.163163681604813-0.0850026387380567i | 0.0001-259.632859856273i | 0.00002-0.00416443451788979i | 0.0000199993584529559-0.00416436772419974i | 0.0000816315711305607-0.00416286301852939i | 0.009+3.85159259330109i | -0.0129831521744357-0.000285252008531491i | 0.00736209322137061-3.11894796823241i | 1.1108297843822-0.578703924381955i | 0.762777398446241-0.603979781697723i | 1.26433007880296+0.242437545978699i | -0.0163458340148811-0.0035082562466635i | -15.0471918060461-0.577991710942136i | 1.00277095871063-0.0142685734751704i | 0.24232490359237+0.0655132573779206i | -12.0057 | 15.1284
| 614000 | -2.0272438639012E-07+0.00398863604993711i | -5.95700751122625+0.0305795430495179i | 2870 | 0.777000777000777 | 0.777000777000777 | 9.09032640562612+0.607640132151332i | 2411.17236163017i | -4971.85104542996+521.480642621815i | 0.050312808294434-0.479687581996422i | 0.00433558556303706-0.0346494752836137i | 0.0546483938574711-0.514337057280036i | -2.72303456760045i | -0.913675946410074-0.406443433889214i | 1.91367594641007+0.406443433889214i | -1.91367594641007+2.31659113371124i | -0.301325470283721-0.577156936513627i | 0.282442837266406i | 0.163013842696896-0.0851072207675683i | 0.0001-259.21000503566i | 0.00002-0.00415765205124828i | 0.0000199993584529559-0.00415758536634775i | 0.0000814310174111614-0.00415608607581779i | 0.009+3.85787577860827i | -0.0129408616098097-0.000284061591991378i | 0.0073379184039646-3.11385734267417i | 1.10980967059133-0.579415926171508i | 0.762634233577065-0.602480389853583i | 1.26558721946172+0.240056828218691i | -0.0163095981374059-0.0034660469128322i | -15.0473339168524-0.577060589101814i | 1.00273957796451-0.0142595294700856i | 0.241828794347321+0.064837130025059i | -12.0284 | 15.0087
| 615000 | -2.02065656083473E-07+0.00398215046289747i | -5.95700750617599+0.0305298202155473i | 2870 | 0.777000777000777 | 0.777000777000777 | 9.09046783357495+0.606662266063048i | 2415.09935244715i | -4988.0624480306+522.329959629343i | 0.0501510308394957-0.478924229883405i | 0.00432171403834342-0.0345948675536541i | 0.0544727448778391-0.513519097437059i | -2.72746947731967i | -0.915469495168166-0.402387379792834i | 1.91546949516817+0.402387379792834i | -1.91546949516817+2.32508209752684i | -0.301204475309461-0.575687848755333i | 0.28290284188736i | 0.162863728452904-0.0852116020542377i | 0.0001-258.788525352675i | 0.00002-0.00415089164140885i | 0.0000199993584529559-0.00415082506494407i | 0.0000812314409229818-0.0041493311575229i | 0.009+3.86415896391544i | -0.0128987773972925-0.000282878587830203i | 0.0073138628037368-3.10878332511968i | 1.10878768229316-0.580126561289716i | 0.762492640388486-0.600984736030505i | 1.26683421606645+0.237669789907819i | -0.0162733808577756-0.00342400998813809i | -15.0474753397509-0.576132445847501i | 1.00270822817967-0.0142504007845521i | 0.241332672286432+0.0641636460834219i | -12.051 | 14.8889
| 616000 | -2.0141013127427E-07+0.00397568593295843i | -5.9570075011503+0.030480258819348i | 2870 | 0.777000777000777 | 0.777000777000777 | 9.09060857801659+0.605687525810027i | 2419.02634326414i | -5004.30023208381+523.17927663687i | 0.0499900296796274-0.478163276526855i | 0.00430790863524831-0.0345404288747829i | 0.0542979383148757-0.512703705401638i | -2.73190438703888i | -0.917245038113378-0.39832341138375i | 1.91724503811338+0.39832341138375i | -1.91724503811338+2.33358097565513i | -0.301083162483922-0.574222558703113i | 0.283362846508316i | 0.162713338763403-0.0853157819571699i | 0.0001-258.368414110219i | 0.00002-0.00414415318095201i | 0.0000199993584529559-0.00414408671257093i | 0.0000810328353278143-0.00414259815647626i | 0.009+3.87044214922262i | -0.0128568981962062-0.000281702936937116i | 0.00728992563593164-3.10372583434124i | 1.10776381874265-0.580835825373322i | 0.762352611598619-0.599492802396416i | 1.26807103650357+0.235276473391777i | -0.0162371821483373-0.00338214500158843i | -15.0476160791669-0.575207266990679i | 1.00267690968029-0.0142411874697676i | 0.240836538285919+0.063492798479572i | -12.0737 | 14.7691
| 617000 | -2.00757791198183E-07+0.00396924235773542i | -5.95700749614902+0.0304308580759716i | 2870 | 0.777000777000777 | 0.777000777000777 | 9.09074864334081+0.604715896508268i | 2422.95333408113i | -5020.56439758959+524.028593644398i | 0.0498297998734883-0.477404710769687i | 0.00429416893637412-0.034486158477005i | 0.0541239688098624-0.511890869246692i | -2.7363392967581i | -0.919002540323641-0.394251608593667i | 1.91900254032364+0.394251608593667i | -1.91900254032364+2.34208768816443i | -0.300961531087536-0.572761047507281i | 0.283822851129272i | 0.162562673519305-0.0854197598334955i | 0.0001-257.949664654612i | 0.00002-0.00413743656315468i | 0.0000199993584529559-0.00413737020250695i | 0.0000808351943387524-0.00413588696620356i | 0.009+3.8767253345298i | -0.0128152226767471-0.000280534580771225i | 0.00726610612225707-3.09868478964054i | 1.10673807919713-0.581543714045625i | 0.762214139991388-0.59800457122921i | 1.2692976488287+0.232876921184424i | -0.0162010019833555-0.00334045148504173i | -15.0477561394898-0.574285038432296i | 1.00264562279032-0.0142318895784959i | 0.240340393241638+0.0628245801860922i | -12.0964 | 14.6492
| 618000 | -2.00108615258735E-07+0.00396281963550649i | -5.95700749117201+0.0303816172055498i | 2870 | 0.777000777000777 | 0.777000777000777 | 9.09088803390231+0.603747363367581i | 2426.88032489812i | -5036.85494454793+524.877910651925i | 0.0496703365188514-0.476648521523029i | 0.00428049452761378-0.0344320555949023i | 0.0539508310464652-0.511080577117931i | -2.74077420647732i | -0.920741967231711-0.390172051508407i | 1.92074196723171+0.390172051508407i | -1.92074196723171+2.35060215496891i | -0.300839580398423-0.571303296441435i | 0.284282855750226i | 0.162411732611889-0.0855235350383634i | 0.0001-257.532270375235i | 0.00002-0.00413074168198455i | 0.0000199993584529559-0.00413067542872154i | 0.000080638511719691-0.00412919748091882i | 0.009+3.88300851983698i | -0.0127737495198788-0.000279373461355158i | 0.00724240349082084-3.09366011084436i | 1.10571046291641-0.582250222916433i | 0.762077218415938-0.596520024915985i | 1.27051402126753+0.23047117596726i | -0.0161648403389928-0.00329892897317946i | -15.0478955250743-0.573365746162031i | 1.00261436783348-0.0142225071650644i | 0.239844238068917+0.062158984221127i | -12.1191 | 14.5293
| 619000 | -1.99462583025689E-07+0.00395641766520706i | -5.9570074862191+0.0303325354332541i | 2870 | 0.777000777000777 | 0.777000777000777 | 9.09102675402095+0.602781911690866i | 2430.8073157151i | -5053.17187295883+525.727227659452i | 0.0495116347522338-0.475894697765708i | 0.00426688499810015-0.0343781194676011i | 0.053778519750334-0.510272817233309i | -2.74520911619654i | -0.922463284625856-0.386084820366298i | 1.92246328462586+0.386084820366298i | -1.92246328462586+2.35912429583024i | -0.300717309692382-0.569849286901469i | 0.284742860371182i | 0.162260515932803-0.0856271069249354i | 0.0001-257.116224704193i | 0.00002-0.00412406843209442i | 0.0000199993584529559-0.00412400228586917i | 0.0000804427812848326-0.00412252959551888i | 0.009+3.88929170514416i | -0.0127324774172279-0.00027821952126872i | 0.00721881697606695-3.08865171830026i | 1.10468096916282-0.582955347582028i | 0.761941839786037-0.595039145952237i | 1.27172012221678+0.228059280588808i | -0.0161286971932932-0.0032575770034772i | -15.04803424024-0.572449376257612i | 1.00258314513329-0.0142130402853617i | 0.239348073702404+0.061496003647908i | -12.1418 | 14.4094
| 620000 | -1.98819674233435E-07+0.00395003634642457i | -5.95700748129013+0.030283611989255i | 2870 | 0.777000777000777 | 0.777000777000777 | 9.09116480798216+0.601819526873396i | 2434.73430653209i | -5069.5151828223+526.576544666979i | 0.0493536897485312-0.475143228543749i | 0.00425333994017586-0.0343243493387386i | 0.0536070296887071-0.509467577882488i | -2.74964402591576i | -0.924166458650532-0.381989995556605i | 1.92416645865053+0.381989995556605i | -1.92416645865053+2.36765403035916i | -0.300594718242877-0.568399000404604i | 0.285202864992136i | 0.162109023374059-0.0857304748443724i | 0.0001-256.70152111596i | 0.00002-0.00411741670881685i | 0.0000199993584529559-0.00411735066928409i | 0.0000802479968982072-0.00411588320557808i | 0.009+3.89557489045134i | -0.0126914050709813-0.00027707270364264i | 0.00719534581871347-3.0836595328724i | 1.10364959720118-0.583659083625067i | 0.761807997079518-0.593561916941041i | 1.27291592024506+0.225641278063946i | -0.0160925725261644-0.00321639511617553i | -15.0481722892723-0.571535914884141i | 1.00255195501305-0.0142034889968351i | 0.238851901095921+0.0608356315742851i | -12.1645 | 14.2894
| 621000 | -1.98179868779397E-07+0.00394367557939324i | -5.95700747638496+0.0302348461086815i | 2870 | 0.777000777000777 | 0.777000777000777 | 9.09130220003723+0.600860194402073i | 2438.66129734908i | -5085.88487413833+527.425861674506i | 0.0491964967206562-0.474394102969858i | 0.00423985894936342-0.0342707444564305i | 0.0534363556700196-0.508664847426288i | -2.75407893563498i | -0.925851455807043-0.377887657617946i | 1.92585145580704+0.377887657617946i | -1.92585145580704+2.37619127801703i | -0.300471805321057-0.566952418588441i | 0.285662869613092i | 0.161957254828057-0.0858336381458395i | 0.0001-256.288153127046i | 0.00002-0.00411078640815853i | 0.0000199993584529559-0.00411072047497462i | 0.0000800541524731842-0.00410925820734246i | 0.009+3.90185807575852i | -0.0126505311937829-0.00027593295215237i | 0.00717198926569061-3.07868347593733i | 1.10261634629894-0.584361426614621i | 0.761675683337673-0.5920883205923i | 1.27410138409389+0.223217211573339i | -0.016056466319361-0.00317538285425221i | -15.0483096764222-0.570625348293391i | 1.0025207977958-0.014193853358489i | 0.238355721222319+0.060177861152273i | -12.1871 | 14.1694
| 622000 | -1.97543146722468E-07+0.00393733526498886i | -5.95700747150342+0.0301862370315813i | 2870 | 0.777000777000777 | 0.777000777000777 | 9.09143893440366+0.599903899854746i | 2442.58828816606i | -5102.28094690693+528.275178682034i | 0.0490400509191807-0.473647310222926i | 0.00422644162433565-0.0342173040732388i | 0.0532664925435163-0.507864614296165i | -2.7585138453542i | -0.927518242954207-0.373777887236713i | 1.92751824295421+0.373777887236713i | -1.92751824295421+2.38473595811749i | -0.300348570195714-0.565509523209997i | 0.286122874234046i | 0.161805210187569-0.0859365961764838i | 0.0001-255.876114295652i | 0.00002-0.00410417742679493i | 0.0000199993584529559-0.00410411159961793i | 0.0000798612419720039-0.00410265449772478i | 0.009+3.9081412610657i | -0.012609854508634-0.000274800211012007i | 0.00714874657007984-3.07372346937988i | 1.10158121572608-0.58506237210602i | 0.761544891664728-0.590618339721903i | 1.27527648267846+0.220787124462708i | -0.0160203785564667-0.00313453976339309i | -15.0484464059071-0.569717662823165i | 1.00248967380438-0.014184133430881i | 0.237859535073315+0.0595226855775766i | -12.2098 | 14.0493
| 623000 | -1.96909488281454E-07+0.00393101530472367i | -5.95700746664537+0.0301377840028815i | 2870 | 0.777000777000777 | 0.777000777000777 | 9.09157501526546+0.598950628899465i | 2446.51527898305i | -5118.70340112808+529.124495689561i | 0.0488843476319828-0.472902839547549i | 0.00421308756688646-0.0341640274461393i | 0.0530974351988693-0.507066866993688i | -2.76294875507342i | -0.929166787308999-0.36966076524548i | 1.929166787309+0.36966076524548i | -1.929166787309+2.39328798982794i | -0.300225012133303-0.56407029614478i | 0.286582878855002i | 0.161652889345765-0.0860393482814399i | 0.0001-255.465398221341i | 0.00002-0.00409758966206492i | 0.0000199993584529559-0.00409752394055454i | 0.0000796692594053029-0.00409607197429887i | 0.009+3.91442444637288i | -0.0125693737487922-0.000273674424968239i | 0.00712561699105332-3.06877943558898i | 1.10054420475529-0.585761915640896i | 0.761415615227235-0.589151957251033i | 1.27644118508869+0.218351060242329i | -0.015984309222878-0.00309386539196581i | -15.0485824819108-0.568812844896584i | 1.00245858336135-0.0141743292761211i | 0.237363343659367+0.0588700980891646i | -12.2325 | 13.9292
| 624000 | -1.96278873833536E-07+0.00392471560074123i | -5.95700746181066+0.0300894862723494i | 2870 | 0.777000777000777 | 0.777000777000777 | 9.09171044677348+0.598000367293823i | 2450.44226980004i | -5135.15223680181+529.973812697089i | 0.0487293821838958-0.472160680253508i | 0.0041997963819019-0.0341109138364904i | 0.0529291785657977-0.506271594089998i | -2.76738366479264i | -0.930797056447203-0.365536372621416i | 1.9307970564472+0.365536372621416i | -1.9307970564472+2.40184729217122i | -0.300101130397923-0.562634719385847i | 0.287042883475956i | 0.161500292196199-0.0861418938038137i | 0.0001-255.055998544704i | 0.00002-0.00409102301196546i | 0.0000199993584529559-0.00409095739578304i | 0.000079478198831651-0.00408951053529448i | 0.009+3.92070763168006i | -0.0125290876576739-0.000272555539294421i | 0.00710259979381445-3.06385129745368i | 1.09950531266189-0.586460052747067i | 0.761287847253562-0.587689156205313i | 1.27759546059002+0.215909062586248i | -0.0159482583057868-0.00305335929099051i | -15.0487179085841-0.567910881021474i | 1.00242752678907-0.0141644409578682i | 0.2368671480095+0.0582200919687908i | -12.2551 | 13.8091
| 625000 | -1.9565128391275E-07+0.00391843605581137i | -5.95700745699914+0.0300413430945538i | 2870 | 0.777000777000777 | 0.777000777000777 | 9.09184523304574+0.597053100884223i | 2454.36926061703i | -5151.6274539281+530.823129704616i | 0.0485751499363633-0.471420821715311i | 0.00418656767733157-0.0340579625100009i | 0.0527617176136949-0.505478784225312i | -2.77181857451186i | -0.932409018304046-0.361404790484693i | 1.93240901830405+0.361404790484693i | -1.93240901830405+2.41041378402717i | -0.299976924251319-0.561202775042894i | 0.287502888096912i | 0.161347418632834-0.0862442320846828i | 0.0001-254.647908947033i | 0.00002-0.00408447737514631i | 0.0000199993584529559-0.00408441186395481i | 0.0000792880543570898-0.00408297007959193i | 0.009+3.92699081698724i | -0.0124889949887552-0.000271443499784683i | 0.00707969424953888-3.0589389783591i | 1.09846453872396-0.587156778938544i | 0.761161581033306-0.586229919714128i | 1.27873927862441+0.213461175331752i | -0.0159122257941645-0.003013021014114i | -15.0488526900449-0.567011757789669i | 1.0023965044096-0.0141544685413288i | 0.236370949171192+0.0575726605405764i | -12.2778 | 13.6889
| 626000 | -1.9502669920849E-07+0.00391217657332524i | -5.95700745221065+0.0299933537288269i | 2870 | 0.777000777000777 | 0.777000777000777 | 9.09197937816768+0.596108815605222i | 2458.29625143401i | -5168.12905250695+531.672446712144i | 0.0484216462870964-0.47068325337169i | 0.00417340106416033-0.0340051727366993i | 0.0525950473512567-0.504688426108389i | -2.77625348423107i | -0.934002641174828-0.357266100096896i | 1.93400264117483+0.357266100096896i | -1.93400264117483+2.41898738413417i | -0.299852392952866-0.559774445341336i | 0.287962892717868i | 0.161194268550031-0.0863463624630822i | 0.0001-254.241123149993i | 0.00002-0.00407795265090486i | 0.0000199993584529559-0.00407788724436884i | 0.0000790988201346812-0.00407645050671704i | 0.009+3.93327400229442i | -0.0124490945054767-0.00027033825274815i | 0.00705689963531606-3.05404240218238i | 1.09742188222232-0.58785208971543i | 0.76103680991678-0.584774231009807i | 1.27987260881118+0.21100744247864i | -0.0158762116787449-0.00297285011758176i | -15.0489868303783-0.566115461876395i | 1.00236551654477-0.0141444120932532i | 0.2358747482102+0.0569277971705498i | -12.3005 | 13.5687
| 627000 | -1.94405100564018E-07+0.00390593705729027i | -5.95700744744507+0.0299455174392254i | 2870 | 0.777000777000777 | 0.777000777000777 | 9.09211288619256+0.595167497478825i | 2462.223242251i | -5184.65703253837+532.521763719671i | 0.0482688666697354-0.469947964725138i | 0.00416029615638022-0.0339525437909024i | 0.0524291628261156-0.50390050851604i | -2.78068839395029i | -0.935577893715556-0.353120382859392i | 1.93557789371556+0.353120382859392i | -1.93557789371556+2.4275680110909i | -0.299727535759565-0.558349712621399i | 0.288422897338822i | 0.161040841842563-0.0864482842759991i | 0.0001-253.835634915304i | 0.00002-0.00407144873918093i | 0.0000199993584529559-0.00407138343696661i | 0.0000789104903640575-0.00406995171683597i | 0.009+3.9395571876016i | -0.0124093849811476-0.000269239745003209i | 0.00703421523409173-3.04916149328883i | 1.09637734244055-0.588545980563889i | 0.760913527314464-0.583322073426898i | 1.28099542094792+0.208547908188562i | -0.0158402159520083-0.00293284616021118i | -15.0491203336376-0.5652219800396i | 1.00233456351615-0.0141342716819344i | 0.235378546210441+0.0562854952662142i | -12.3232 | 13.4485
| 628000 | -1.93786468974994E-07+0.00389971741232532i | -5.95700744270222+0.0298978334944941i | 2870 | 0.777000777000777 | 0.777000777000777 | 9.09224576114166+0.594229132613834i | 2466.15023306799i | -5201.21139402234+533.371080727199i | 0.0481168065535149-0.469214945341427i | 0.00414725257096283-0.0339000749511847i | 0.0522640591244777-0.503115020292612i | -2.78512330366951i | -0.937134744943543-0.348967720311781i | 1.93713474494354+0.348967720311781i | -1.93713474494354+2.43615558335773i | -0.299602351926044-0.556928559337242i | 0.288882901959778i | 0.160887138405621-0.0865499968583703i | 0.0001-253.431438044419i | 0.00002-0.00406496554055166i | 0.0000199993584529558-0.00406490034232677i | 0.0000787230592909723-0.00406347361074999i | 0.009+3.94584037290878i | -0.0123698651988506-0.000268147923871853i | 0.00701164033461093-3.04429617652796i | 1.09533091866513-0.589238446956122i | 0.760791726696466-0.581873430401462i | 1.28210768501144+0.206082616784439i | -0.0158042386081652-0.00289300870336588i | -15.0492532038439-0.56433129911934i | 1.00230364564503-0.0141240473772054i | 0.234882344273837+0.0556457482761272i | -12.3458 | 13.3282
| 629000 | -1.9317078558803E-07+0.00389351754365583i | -5.95700743798199+0.029850301168028i | 2870 | 0.777000777000777 | 0.777000777000777 | 9.09237800700471+0.593293707205151i | 2470.07722388497i | -5217.79213695889+534.220397734726i | 0.0479654614429314-0.468484184849132i | 0.00413426992783186-0.0338477655003478i | 0.0520997313707633-0.50233195034948i | -2.78955821338873i | -0.938673164238027-0.344808194130259i | 1.93867316423803+0.344808194130259i | -1.93867316423803+2.44475001925847i | -0.299476840704547-0.555510968056057i | 0.289342906580732i | 0.160733158134816-0.0866514995430685i | 0.0001-253.028526378212i | 0.00002-0.00405850295622647i | 0.0000199993584529559-0.00405843786166037i | 0.0000785365212068705-0.0040570160898907i | 0.009+3.95212355821596i | -0.0123305339513502-0.000267062737174122i | 0.00698917423136171-3.0394463772296i | 1.09428261018535-0.58992948435028i | 0.760671401592015-0.580428285470269i | 1.28320937115861+0.20361161274966i | -0.0157682796431407-0.00285333731092796i | -15.0493854449867-0.563443406037123i | 1.00227276325243-0.0141137392504362i | 0.234386143520187+0.0550085496894494i | -12.3685 | 13.2078
| 630000 | -1.92558031699245E-07+0.00388733735710896i | -5.9570074332842+0.0298029197378354i | 2870 | 0.777000777000777 | 0.777000777000777 | 9.09250962774+0.592361207533146i | 2474.00421470196i | -5234.399261348+535.069714742253i | 0.0478148268774182-0.467755672939186i | 0.00412134784983601-0.0337956147253905i | 0.0519361747272542-0.501551287664576i | -2.79399312310795i | -0.940193121340775-0.340641886126016i | 1.94019312134078+0.340641886126016i | -1.94019312134078+2.45335123698193i | -0.29935100134492-0.554096921457196i | 0.289802911201688i | 0.160578900926188-0.0867527916608982i | 0.0001-252.626893796659i | 0.00002-0.00405206088804198i | 0.0000199993584529558-0.00405199589680562i | 0.0000783508704484436-0.00405057905631475i | 0.009+3.95840674352314i | -0.0122913900409987-0.000265984133222573i | 0.00696681622451931-3.03461202120013i | 1.09323241629347-0.590619088190435i | 0.760552545588925-0.578986622270156i | 1.28430044972731+0.201134940727563i | -0.0157323390545583-0.00281383154927373i | -15.0495170610242-0.562558287795311i | 1.0022419166591-0.0141033473745328i | 0.233889945087016+0.0543738930355469i | -12.3912 | 13.0875
| 631000 | -1.91948188752851E-07+0.00388117675910883i | -5.95700742860874+0.029755688486501i | 2870 | 0.777000777000777 | 0.777000777000777 | 9.0926406272749+0.591431619962976i | 2477.93120551895i | -5251.03276718967+535.919031749781i | 0.047664898431019-0.467029399364395i | 0.00410848596272214-0.0337436219174782i | 0.0517733843937411-0.500773021281873i | -2.79842803282717i | -0.941694586356676-0.336468878243633i | 1.94169458635668+0.336468878243633i | -1.94169458635668+2.46195915458354i | -0.299224833094611-0.552686402331303i | 0.290262915822642i | 0.16042436667621-0.0868538725405852i | 0.0001-252.226534218535i | 0.00002-0.00404563923845713i | 0.0000199993584529559-0.00404557435022301i | 0.0000781661013972073-0.00404416241269908i | 0.009+3.96468992883032i | -0.0122524322796461-0.000264912060816853i | 0.00694456561989128-3.0297930347186i | 1.09218033628464-0.591307253906503i | 0.760435152333103-0.57754842453722i | 1.28538089123727+0.198652645520595i | -0.0156964168417241-0.00277449098724589i | -15.0496480558836-0.561675931476475i | 1.00221110618549-0.0140928718239332i | 0.233393750129445+0.0537417718835406i | -12.4138 | 12.967
| 632000 | -1.91341238339748E-07+0.00387503565667186i | -5.95700742395545+0.0297086067011509i | 2870 | 0.777000777000777 | 0.777000777000777 | 9.09277100950599+0.590504930943943i | 2481.85819633594i | -5267.69265448391+536.768348757308i | 0.0475156717120673-0.466305353938994i | 0.00409568389510873-0.0336917863719138i | 0.051611355607176-0.499997140310908i | -2.80286294254639i | -0.943177529754327-0.332289252559463i | 1.94317752975433+0.332289252559463i | -1.94317752975433+2.47057368998693i | -0.299098335198669-0.551279393579453i | 0.290722920443597i | 0.160269555281794-0.086954741508775i | 0.0001-251.8274416011i | 0.00002-0.00403923791054818i | 0.0000199993584529558-0.0040391731249903i | 0.0000779822084790706-0.00403776606233591i | 0.009+3.9709731141375i | -0.0122136594885487-0.000263846469238319i | 0.0069224217288628-3.02498934453301i | 1.09112636945705-0.59199397691424i | 0.760319215528013-0.576113676106175i | 1.286450666391+0.196164772089756i | -0.0156605130056114-0.00273531519612959i | -15.0497784334614-0.560796324242792i | 1.00218033215179-0.0140823126746063i | 0.232897559820044+0.0531121798419114i | -12.4365 | 12.8466
| 633000 | -1.90737162196127E-07+0.003868913957402i | -5.9570074193242+0.0296616736734153i | 2870 | 0.777000777000777 | 0.777000777000777 | 9.09290077829939+0.589581127008862i | 2485.78518715292i | -5284.37892323071+537.617665764836i | 0.0473671423628708-0.465583526538191i | 0.00408294127845964-0.0336401073881078i | 0.0514500836413304-0.499223633926299i | -2.80729785226561i | -0.944641922366615-0.328103091280022i | 1.94464192236661+0.328103091280022i | -1.94464192236661+2.47919476098559i | -0.298971506899727-0.549875878212299i | 0.291182925064551i | 0.160114466640296-0.0870553978900191i | 0.0001-251.429609939803i | 0.00002-0.00403285680800386i | 0.0000199993584529559-0.00403279212479787i | 0.000077799186163924-0.00403138990912806i | 0.009+3.97725629944468i | -0.0121750704982816-0.00026278730824476i | 0.00690038386834311-3.02020087785659i | 1.09007051511189-0.592679252615145i | 0.760204728934199-0.574682360909601i | 1.28750974607466+0.193671365553828i | -0.0156246275488456-0.00269630374962617i | -15.0499081976236-0.559919453335447i | 1.00214959487787-0.0140716700040487i | 0.232401375348711+0.0524851105580757i | -12.4592 | 12.7261
| 634000 | -1.90135942202104E-07+0.00386281156948616i | -5.95700741471485+0.0296148886993939i | 2870 | 0.777000777000777 | 0.777000777000777 | 9.09302993749106+0.588660194773394i | 2489.71217796991i | -5301.09157343007+538.466982772363i | 0.0472193060593963-0.46486390709772i | 0.00407025774705809-0.0335885842695491i | 0.0512895638064544-0.498452491367269i | -2.81173276198483i | -0.946087735391293-0.323910476740372i | 1.94608773539129+0.323910476740372i | -1.94608773539129+2.48782228524446i | -0.298844347438005-0.54847583934923i | 0.291642929685507i | 0.159959100649527-0.0871558410067733i | 0.0001-251.033033267974i | 0.00002-0.00402649583512058i | 0.0000199993584529559-0.00402643125394358i | 0.0000776170289652135-0.00402503385758387i | 0.009+3.98353948475186i | -0.0121366641486486-0.000261734528065127i | 0.00687845136071211-3.01542756236409i | 1.08901277255344-0.593363076396451i | 0.760091686368765-0.573254462977269i | 1.28855810135902+0.191172471188725i | -0.015588760475689-0.00265745622382845i | -15.0500373522059-0.559045306074i | 1.00211889468331-0.0140609438912834i | 0.231905197922529+0.0518605577179795i | -12.4819 | 12.6056
| 635000 | -1.89537560380363E-07+0.00385672840168961i | -5.95700741012725+0.0295682510796204i | 2870 | 0.777000777000777 | 0.777000777000777 | 9.09315849088705+0.587742120935447i | 2493.6391687869i | -5317.830605082+539.316299779891i | 0.0470721585109595-0.464146485613386i | 0.00405763293798097-0.0335372163237762i | 0.0511297914489405-0.497683701937162i | -2.81616767170405i | -0.947514940391543-0.3197114914025i | 1.94751494039154+0.3197114914025i | -1.94751494039154+2.49645618030155i | -0.298716856051292-0.547079260217533i | 0.292102934306463i | 0.15980345720775-0.0872560701793837i | 0.0001-250.637705656528i | 0.00002-0.00402015489679755i | 0.0000199993584529558-0.00402009041732821i | 0.0000774357314395371-0.00401869781281269i | 0.009+3.98982267005904i | -0.0120984392885959-0.000260688079394389i | 0.00685662353376792-3.01066932618813i | 1.08795314108908-0.594045443631025i | 0.759980081704912-0.571829966435424i | 1.28959570350021+0.188668134426763i | -0.0155529117920248-0.00261877219719558i | -15.0501659010143-0.558173869855827i | 1.00208823188738-0.0140501344168562i | 0.231409028765627+0.0512385150456888i | -12.5045 | 12.485
| 636000 | -1.88941998894802E-07+0.00385066436335139i | -5.95700740556128+0.0295217601190273i | 2870 | 0.777000777000777 | 0.777000777000777 | 9.09328644226385+0.586826892274516i | 2497.56615960389i | -5334.59601818649+540.165616787418i | 0.0469256954599181-0.463431252140634i | 0.00404506649107341-0.0334860028623482i | 0.0509707619509915-0.496917255002982i | -2.82060258142326i | -0.948923509296535-0.315506217853703i | 1.94892350929653+0.315506217853703i | -1.94892350929653+2.50509636356956i | -0.298589031974947-0.545686124151569i | 0.292562938927417i | 0.159647536213694-0.087356084726083i | 0.0001-250.243621213672i | 0.00002-0.00401383389853214i | 0.0000199993584529558-0.00401376952045063i | 0.000077255288186235-0.00401238168051998i | 0.009+3.99610585536622i | -0.0120603947761258-0.00025964791338842i | 0.00683489972067461-3.00592609791559i | 1.08689162002934-0.594726349677348i | 0.759869908871432-0.57040885550611i | 1.2906225239407+0.186158400855968i | -0.0155170815053427-0.00258025125052854i | -15.0502938478251-0.557305132155489i | 1.00205760680905-0.0140392416628339i | 0.23091286911905+0.0506189763029877i | -12.5272 | 12.3644
| 637000 | -1.88349240049214E-07+0.00384461936437989i | -5.9570074010168+0.0294754151269125i | 2870 | 0.777000777000777 | 0.777000777000777 | 9.09341379536857+0.585914495651094i | 2501.49315042087i | -5351.38781274355+541.014933794945i | 0.0467799126813674-0.462718196794101i | 0.00403255804892359-0.0334349432008165i | 0.050812470730291-0.496153139994918i | -2.82503749114248i | -0.950313414401991-0.311294738804931i | 1.95031341440199+0.311294738804931i | -1.95031341440199+2.51374275233755i | -0.298460874441896-0.544296414591943i | 0.293022943548373i | 0.159491337566557-0.0874558839629857i | 0.0001-249.850774084608i | 0.00002-0.00400753274641514i | 0.0000199993584529559-0.00400746846940318i | 0.0000770756938469897-0.00400608536700282i | 0.009+4.0023890406734i | -0.0120225294782108-0.000258613981658959i | 0.00681327925991095-3.001197806584i | 1.08582820868796-0.59540578987948i | 0.759761161852223-0.568991114506485i | 1.29163853431022+0.183643316219362i | -0.0154812696247251-0.00254189296694577i | -15.0504211963854-0.556439080524181i | 1.00202701976696-0.0140282657128024i | 0.230416720240648+0.0500019352889838i | -12.5499 | 12.2437
| 638000 | -1.87759266285963E-07+0.00383859331524827i | -5.95700739649367+0.0294292154169034i | 2870 | 0.777000777000777 | 0.777000777000777 | 9.09354055391927+0.58500491800602i | 2505.42014123786i | -5368.20598875317+541.864250802472i | 0.0466348059828414-0.462007309747198i | 0.00402010725683788-0.0333840366586962i | 0.0506549132396793-0.495391346405894i | -2.8294724008617i | -0.951684628370707-0.307077137089216i | 1.95168462837071+0.307077137089216i | -1.95168462837071+2.52239526377248i | -0.298332382682614-0.54291011508471i | 0.293482948169327i | 0.159334861166009-0.0875554672040734i | 0.0001-249.459158451246i | 0.00002-0.00400125134712608i | 0.0000199993584529558-0.00400118717086679i | 0.0000768969431054223-0.003999808779145i | 0.009+4.00867222598058i | -0.0119848422707093-0.000257586236268619i | 0.00679176149521952-2.99648438167802i | 1.08476290638188-0.596083759566959i | 0.759653834685833-0.567576727848136i | 1.29264370642652+0.181122926414231i | -0.0154454761608299-0.00250369693185858i | -15.0505479504129-0.555575702589117i | 1.00199647107946-0.0140172066518634i | 0.229920583404891+0.0493873858397i | -12.5725 | 12.123
| 639000 | -1.87172060184697E-07+0.00383258612699017i | -5.95700739199175+0.0293831603069246i | 2870 | 0.777000777000777 | 0.777000777000777 | 9.09366672160521+0.584098146359908i | 2509.34713205485i | -5385.05054621536+542.71356781i | 0.0464903712040128-0.461298581231658i | 0.00400771376281612-0.0333332825594385i | 0.0504980849668289-0.494631863791097i | -2.83390731058092i | -0.953037124233111-0.30285349566i | 1.95303712423311+0.30285349566i | -1.95303712423311+2.53105381492092i | -0.298203555925124-0.541527209280551i | 0.293942952790283i | 0.159178106912207-0.0876548337611932i | 0.0001-249.068768531917i | 0.00002-0.0039949896079287i | 0.0000199993584529558-0.00399492553210676i | 0.0000767190306867102-0.00399355182441281i | 0.009+4.01495541128776i | -0.0119473320382827-0.000256564629726004i | 0.00677034577555623-2.99178575312586i | 1.08369571243137-0.596760254054792i | 0.759547921464977-0.566165680036435i | 1.29363801229633+0.178597277491459i | -0.0154097011258786-0.00246566273294807i | -15.050674113597-0.554714986052983i | 1.00196596106453-0.0140060645666326i | 0.229424459902812+0.0487753218277051i | -12.5952 | 12.0023
| 640000 | -1.86587604461047E-07+0.00382659771119525i | -5.95700738751092+0.0293372491191636i | 2870 | 0.777000777000777 | 0.777000777000777 | 9.09379230208716+0.583194167812505i | 2513.27412287183i | -5401.92148513011+543.562884817527i | 0.0463466042164009-0.460592001537123i | 0.00399537721752731-0.0332826802304024i | 0.0503419814339282-0.493874681767525i | -2.83834222030014i | -0.954370875387784-0.298623897589518i | 1.95437087538778+0.298623897589518i | -1.95437087538778+2.53971832271062i | -0.298074393394999-0.540147680933994i | 0.294402957411237i | 0.159021074705789-0.0877539829440482i | 0.0001-248.679598581087i | 0.00002-0.00398874743666631i | 0.0000199993584529558-0.00398868346096786i | 0.0000765419513571861-0.00398731441085011i | 0.009+4.02123859659494i | -0.0119099976743118-0.000255549114980815i | 0.00674903145504091-2.98710185129589i | 1.08262662615996-0.597435268643389i | 0.759443416336071-0.564757955669819i | 1.29462142411624+0.176066415654692i | -0.0153739445336402-0.00242778996013991i | -15.0507996895981-0.553856918693341i | 1.00193549003986-0.0139948395452376i | 0.228928351041814+0.0481657371616944i | -12.6179 | 11.8815
| 641000 | -1.86005881965365E-07+0.00382062798000485i | -5.95700738305105+0.0292914811800372i | 2870 | 0.777000777000777 | 0.777000777000777 | 9.0939172989976+0.58229296954213i | 2517.20111368882i | -5418.81880549742+544.412201825054i | 0.0462035009230799-0.459887561010725i | 0.00398309727428546-0.0332322290028275i | 0.0501865981973654-0.493119790013552i | -2.84277713001936i | -0.955685855601985-0.294388426067164i | 1.95568585560199+0.294388426067164i | -1.95568585560199+2.5483887039522i | -0.297944894315342-0.538771513902614i | 0.294862962032193i | 0.158863764447894-0.0878529140601904i | 0.0001-248.291642889072i | 0.00002-0.00398252474175733i | 0.0000199993584529558-0.00398246086586999i | 0.0000763656999239624-0.00398109644707416i | 0.009+4.02752178190211i | -0.011872838080816-0.000254539645419092i | 0.00672781789290779-2.98243260699309i | 1.0815556468946-0.598108798618516i | 0.75934031349877-0.563353539439213i | 1.29559391427353+0.173530387259751i | -0.0153382063994176-0.00239007820558263i | -15.0509246820486-0.553001488362093i | 1.00190505832277-0.0139835316773147i | 0.228432258145582+0.0475586257861388i | -12.6406 | 11.7607
| 642000 | -1.85426875681465E-07+0.00381467684610776i | -5.95700737861201+0.0292458558201595i | 2870 | 0.777000777000777 | 0.777000777000777 | 9.09404171594102+0.581394538805035i | 2521.12810450581i | -5435.7425073173+545.261518832582i | 0.0460610572583904-0.459185250056652i | 0.00397087358902571-0.0331819282118062i | 0.0500319308474161-0.492367178268458i | -2.84721203973858i | -0.956982039012167-0.290147164397852i | 1.95698203901217+0.290147164397852i | -1.95698203901217+2.55706487534073i | -0.297815057906781-0.537398692146253i | 0.295322966653147i | 0.158706176040153-0.0879516264150093i | 0.0001-247.904895781769i | 0.00002-0.00397632143219073i | 0.0000199993584529558-0.00397625765580357i | 0.0000761902712345443-0.00397489784227091i | 0.009+4.03380496720929i | -0.0118358521683717-0.00025353617485845i | 0.00670670445345704-2.97777795145569i | 1.08048277396559-0.598780839251216i | 0.75923860720553-0.561952416127288i | 1.29655545534707+0.170989238813748i | -0.015302486740033-0.00235252706362248i | -15.051049094553-0.552148682984876i | 1.00187466623027-0.0139721410540072i | 0.227936182553935+0.046953981680871i | -12.6632 | 11.6399
| 643000 | -1.84850568725373E-07+0.00380874422273588i | -5.95700737419366+0.0292003723743084i | 2870 | 0.777000777000777 | 0.777000777000777 | 9.09416555649415+0.580498862934865i | 2525.0550953228i | -5452.69259058974+546.110835840109i | 0.045919269187655-0.458485059135743i | 0.0039587058202807-0.0331317771962571i | 0.0498779750079357-0.491616836332i | -2.8516469494578i | -0.958259400124489-0.285900196000378i | 1.95825940012449+0.285900196000378i | -1.95825940012449+2.56574675345742i | -0.297684883387473-0.536029199726251i | 0.295782971274103i | 0.15854830938471-0.0880501193117316i | 0.0001-247.519351620366i | 0.00002-0.00397013741752169i | 0.0000199993584529558-0.00397007374032521i | 0.0000760156601764568-0.00396871850619074i | 0.009+4.04008815251647i | -0.0117990388560333-0.000252538657543422i | 0.00668569050600666-2.97313781635177i | 1.07940800670671-0.599451385797807i | 0.759138291761132-0.560554570607878i | 1.29750602010818+0.168443016974442i | -0.0152667855738142-0.00231513613078154i | -15.0511729306878-0.551298490560557i | 1.001844314079-0.0139606677679629i | 0.227440125622707+0.0463517988607284i | -12.6859 | 11.519
| 644000 | -1.84276944344101E-07+0.00380283002366004i | -5.95700736979586+0.0291550301813937i | 2870 | 0.777000777000777 | 0.777000777000777 | 9.09428882420622+0.57960592934203i | 2528.98208613978i | -5469.66905531475+546.960152847637i | 0.045778132706896-0.457786978765071i | 0.00394659362915719-0.0330817752988977i | 0.0497247263360532-0.490868754063969i | -2.85608185917702i | -0.959517913815309-0.281647604405783i | 1.95951791381531+0.281647604405783i | -1.95951791381531+2.57443425477124i | -0.297554369973085-0.534663020804674i | 0.296242975895059i | 0.158390164384218-0.0881483920514061i | 0.0001-247.13500480108i | 0.00002-0.00396397260786715i | 0.0000199993584529558-0.00396390902955333i | 0.0000758418616768712-0.00396255834914395i | 0.009+4.04637133782365i | -0.0117623970712528-0.000251547048140832i | 0.00666477542484485-2.96851213377587i | 1.07833134445522-0.600120433499781i | 0.759039361522258-0.559159987845309i | 1.29844558152149+0.165891768549451i | -0.0152311029205801-0.00227790500573425i | -15.0512961940021-0.550450899160636i | 1.00181400218525-0.0139491119133314i | 0.22694408872362+0.0457520713751683i | -12.7086 | 11.3981
| 645000 | -1.83705985914431E-07+0.00379693416318587i | -5.95700736541852+0.029109828584425i | 2870 | 0.777000777000777 | 0.777000777000777 | 9.09441152259932+0.578715725513172i | 2532.90907695677i | -5486.67190149232+547.809469855164i | 0.0456376438425571-0.457090999517543i | 0.00393453667931298-0.0330319218662178i | 0.0495721805218701-0.490122921383761i | -2.86051676889623i | -0.960757555331686-0.277389473255713i | 1.96075755533169+0.277389473255713i | -1.96075755533169+2.58312729564052i | -0.297423516876796-0.533300139643564i | 0.296702980516013i | 0.158231740941851-0.0882464439329001i | 0.0001-246.751849754877i | 0.00002-0.00395782691390147i | 0.0000199993584529558-0.0039577634341637i | 0.0000756688707022385-0.00395641728199665i | 0.009+4.05265452313083i | -0.0117259257498035-0.000250561301735249i | 0.00664395858918311-2.96390083624573i | 1.07725278655192-0.600787977583777i | 0.758941810897037-0.557768652893776i | 1.29937411274584+0.163335540495518i | -0.0151954388016283-0.00224083328928515i | -15.0514188880178-0.549605896928747i | 1.00178373086495-0.0139374735857624i | 0.226448073244167+0.045154793307904i | -12.7313 | 11.2771
| 646000 | -1.83137676941705E-07+0.00379105655614957i | -5.95700736106148+0.02906476693048i | 2870 | 0.777000777000777 | 0.777000777000777 | 9.09453365516842+0.577828239010546i | 2536.83606777376i | -5503.70112912245+548.658786862692i | 0.0454977986512267-0.456397112021482i | 0.00392253463693392-0.032982216248453i | 0.0494203332881606-0.489379328269935i | -2.86495167861545i | -0.96197830029187-0.273125886300742i | 1.96197830029187+0.273125886300742i | -1.96197830029187+2.59182579231471i | -0.297292323309281-0.531940540604166i | 0.297162985136969i | 0.158073038961307-0.0883442742528908i | 0.0001-246.369880947207i | 0.00002-0.00395170024685208i | 0.0000199993584529558-0.00395163686538518i | 0.0000754966822579209-0.00395029521616616i | 0.009+4.05893770843801i | -0.0116896238357006-0.000249581373824459i | 0.00662323938310947-2.95930385669892i | 1.07617233234119-0.601454013261524i | 0.758845634344618-0.556380550896707i | 1.30029158713507+0.160774379917739i | -0.0151597932397194-0.00220392058434594i | -15.0515410162299-0.548763472080066i | 1.00175350043369-0.0139257528824023i | 0.225952080587472+0.0445599587765265i | -12.754 | 11.1561
| 647000 | -1.82572001058638E-07+0.00378519711791387i | -5.95700735672463+0.029019844570673i | 2870 | 0.777000777000777 | 0.777000777000777 | 9.09465522538187+0.576943457471482i | 2540.76305859075i | -5520.75673820515+549.508103870219i | 0.0453585932193647-0.455705306960234i | 0.00391058717071133-0.0329326577995586i | 0.049269180390076-0.488637964759793i | -2.86938658833467i | -0.963180124685766-0.268856927398779i | 1.96318012468577+0.268856927398779i | -1.96318012468577+2.60052966093589i | -0.297160788478717-0.53058420814621i | 0.297622989757923i | 0.157914058346815-0.0884418823058575i | 0.0001-245.989092877736i | 0.00002-0.00394559251849528i | 0.0000199993584529558-0.00394552923499548i | 0.000075325291387836-0.00394419206361702i | 0.009+4.06522089374519i | -0.0116534902811261-0.000248607220315037i | 0.00660261719554275-2.95472112848962i | 1.075089981171-0.602118535729787i | 0.758750826374728-0.554995667086121i | 1.30119797823894+0.158208334068766i | -0.0151241662590649-0.00216716649591305i | -15.0516625821065-0.547923612900809i | 1.00172331120667-0.0139139499018925i | 0.225456112172176+0.0439675619321402i | -12.7767 | 11.0351
| 648000 | -1.82008942024138E-07+0.00377935576436396i | -5.95700735240785+0.0289750608601237i | 2870 | 0.777000777000777 | 0.777000777000777 | 9.09477623668146+0.576061368607826i | 2544.69004940773i | -5537.83872874041+550.357420877747i | 0.045220023663033-0.455015575071765i | 0.00389869395181957-0.0328832458771834i | 0.0491187176148526-0.487898820948948i | -2.87382149805389i | -0.964363004875422-0.264582680513382i | 1.96436300487542+0.264582680513382i | -1.96436300487542+2.60923881754051i | -0.297028911590759-0.529231126827157i | 0.298082994378879i | 0.157754799003147-0.0885392673840728i | 0.0001-245.609480080086i | 0.00002-0.00393950364115192i | 0.0000199993584529558-0.00393944045531687i | 0.0000751546931740972-0.0039381077368566i | 0.009+4.07150407905237i | -0.0116175240463526-0.000247638797517946i | 0.00658209142018692-2.95015258538541i | 1.07400573239304-0.602781540170309i | 0.758657381547262-0.553613986782047i | 1.30209325980397+0.155637450348125i | -0.0150885578853134-0.00213057063104644i | -15.0517835890893-0.547086307747702i | 1.00169316349871-0.0139020647443671i | 0.224960169432323+0.0433775969590132i | -12.7993 | 10.914
| 649000 | -1.81448483722141E-07+0.00377353241190345i | -5.957007348111+0.0289304151579265i | 2870 | 0.777000777000777 | 0.777000777000777 | 9.09489669248274+0.575181960205354i | 2548.61704022472i | -5554.94710072824+551.206737885274i | 0.0450820861276275-0.454327907148276i | 0.00388685465389381-0.0328339798426438i | 0.0489689407815213-0.48716188699092i | -2.87825640777311i | -0.965526917595487-0.260303229712113i | 1.96552691759549+0.260303229712113i | -1.96552691759549+2.617953178061i | -0.296896691848556-0.527881281301471i | 0.298542998999833i | 0.157595260835616-0.0886364287775972i | 0.0001-245.231037121565i | 0.00002-0.00393343352768327i | 0.0000199993584529558-0.003933370439212i | 0.0000749848827366624-0.00393204214893101i | 0.009+4.07778726435955i | -0.0115817240996685-0.000246676062144192i | 0.00656166145548609-2.945598161564i | 1.07291958536267-0.603443021749772i | 0.758565294471837-0.552235495391881i | 1.30297740577429+0.153061776301359i | -0.0150529681455369-0.00209413259884678i | -15.0519040405937-0.546251545047427i | 1.00166305762427-0.0138900975114501i | 0.224464253817223+0.042790058074203i | -12.822 | 10.7929
| 650000 | -1.80890610160456E-07+0.00376772697745037i | -5.95700734383397+0.0288859068271195i | 2870 | 0.777000777000777 | 0.777000777000777 | 9.09501659617527+0.574305220123256i | 2552.54403104171i | -5572.08185416863+552.056054892801i | 0.0449447767876139-0.453642294035798i | 0.00387506895300814-0.0327848590608984i | 0.048819845740622-0.486427153096696i | -2.88269131749233i | -0.96667183995367-0.256018659164888i | 1.96667183995367+0.256018659164888i | -1.96667183995367+2.62667265832744i | -0.296764128452722-0.526534656319897i | 0.299003003620789i | 0.157435443750089-0.0887333657742695i | 0.0001-244.853758602916i | 0.00002-0.00392738209148683i | 0.0000199993584529559-0.00392731910007978i | 0.0000748158552329845-0.00392599521342093i | 0.009+4.08407044966673i | -0.0115460894173039-0.000245718971300548i | 0.00654132670458013-2.94105779161011i | 1.07183153943903-0.604102975619733i | 0.758474559807397-0.550860178409783i | 1.3038503902925+0.150481359619286i | -0.0150173970682182-0.00205785201043422i | -15.0520239400092-0.545419313296136i | 1.00163299389741-0.0138780483062533i | 0.223968366791344+0.0422049395272093i | -12.8447 | 10.6718
| 651000 | -1.80335305469628E-07+0.00376193937843329i | -5.95700733957663+0.0288415352346552i | 2870 | 0.777000777000777 | 0.777000777000777 | 9.09513595112283+0.57343113629355i | 2556.47102185869i | -5589.24298906158+552.905371900329i | 0.0448080918462654-0.452958726633811i | 0.00386333652765376-0.0327358829005224i | 0.0486714283739192-0.485694609534333i | -2.88712622721155i | -0.967797749431187-0.251729053142321i | 1.96779774943119+0.251729053142321i | -1.96779774943119+2.63539717406923i | -0.29663122060134-0.52519123672874i | 0.299463008241743i | 0.15727534765299-0.0888300776596974i | 0.0001-244.477639158057i | 0.00002-0.00392134924649223i | 0.0000199993584529559-0.00392128635185119i | 0.0000746476058576666-0.00391996684443753i | 0.009+4.09035363497391i | -0.0115106189833573-0.00024476748248531i | 0.00652108657526049-2.93653141051233i | 1.07074159398504-0.604761396916559i | 0.758385172261793-0.549488021416069i | 1.30471218770046+0.147896248137192i | -0.0149818446832369-0.00202172847892662i | -15.0521432906995-0.544589601058895i | 1.00160297263181-0.0138659172333731i | 0.22347250983418+0.0416222355996157i | -12.8674 | 10.5506
| 652000 | -1.79782553901803E-07+0.00375616953278731i | -5.95700733533887+0.0287972997513694i | 2870 | 0.777000777000777 | 0.777000777000777 | 9.09525476066363+0.57255969672058i | 2560.39801267568i | -5606.4305054071+553.754688907856i | 0.0446720275354042-0.452277195894861i | 0.00385165705871756-0.0326870507336827i | 0.0485236845941218-0.484964246628544i | -2.89156113693077i | -0.968904623883211-0.247434496014063i | 1.96890462388321+0.247434496014063i | -1.96890462388321+2.64412664091671i | -0.296497967489954-0.52385100746916i | 0.299923012862698i | 0.15711497245131-0.0889265637172533i | 0.0001-244.102673453827i | 0.00002-0.00391533490715713i | 0.0000199993584529558-0.00391527210898528i | 0.0000744801298421204-0.00391395695661838i | 0.009+4.09663682028109i | -0.0114753117897233-0.000243821553584123i | 0.00650094047992675-2.93201895365996i | 1.0696497483675-0.605418280761398i | 0.758297126591367-0.548119010076638i | 1.30556277254024+0.145306489834094i | -0.0149463110218577-0.00198576161941884i | -15.0522620960025-0.543762396969211i | 1.00157299414074-0.0138537043988894i | 0.222976684440147+0.0410419406047498i | -12.8901 | 10.4293
| 653000 | -1.79232339829618E-07+0.00375041735895022i | -5.95700733112057+0.0287531997519517i | 2870 | 0.777000777000777 | 0.777000777000777 | 9.09537302811064+0.571690889480437i | 2564.32500349267i | -5623.64440320519+554.604005915383i | 0.0445365801151444-0.451597692824173i | 0.00384003022946075-0.0326383619361123i | 0.0483766103446052-0.484236054760285i | -2.89599604664999i | -0.969992441539301-0.243135072247149i | 1.9699924415393+0.243135072247149i | -1.9699924415393+2.65286097440284i | -0.296364368311567-0.522513953576466i | 0.300383017483654i | 0.156954318052613-0.0890228232280655i | 0.0001-243.728856189733i | 0.00002-0.00390933898846317i | 0.0000199993584529559-0.00390927628646507i | 0.000074313422454229-0.00390796546512347i | 0.009+4.10292000558827i | -0.0114401668360208-0.000242881142865845i | 0.00648088783554354-2.92752035683994i | 1.06855600195709-0.606073622260122i | 0.758210417600551-0.546753130142346i | 1.30640211955491+0.142712132831874i | -0.0149107961167164-0.00194995104896086i | -15.0523803592312-0.542937689728485i | 1.00154305873709-0.0138414099103625i | 0.222480892118455+0.0404640488873242i | -12.9128 | 10.3081
| 654000 | -1.78684647745095E-07+0.00374468277585869i | -5.95700732692159+0.0287092346149166i | 2870 | 0.777000777000777 | 0.777000777000777 | 9.09549075675167+0.570824702720462i | 2568.25199430966i | -5640.88468245583+555.45332292291i | 0.0444017458736393-0.450920208479281i | 0.00382845572549787-0.0325898158870862i | 0.0482302015991372-0.483510024366367i | -2.90043095636921i | -0.971061181003832-0.238830866404329i | 1.97106118100383+0.238830866404329i | -1.97106118100383+2.66160008996488i | -0.296230422256621-0.521180060179415i | 0.300843022104608i | 0.156793384365037-0.089118855471006i | 0.0001-243.356182097699i | 0.00002-0.003903361405912i | 0.0000199993584529558-0.00390329879979352i | 0.0000741474789980104-0.0039019922856311i | 0.009+4.10920319089545i | -0.0114051831295219-0.000241946208978463i | 0.00646092806359804-2.92303555623384i | 1.06746035412841-0.606727416503241i | 0.758125040141475-0.545390367448433i | 1.30723020368932+0.140113225394512i | -0.014875300001807-0.00191429638653717i | -15.0524980836733-0.542115468105545i | 1.00151316673333-0.0138290338768299i | 0.221985134392981+0.0398885548230978i | -12.9355 | 10.1868
| 655000 | -1.78139462258545E-07+0.00373896570294443i | -5.95700732274183+0.028665403722574i | 2870 | 0.777000777000777 | 0.777000777000777 | 9.09560794984973+0.569961124658687i | 2572.17898512664i | -5658.15134315904+556.302639930438i | 0.0442675211268291-0.450244733969641i | 0.0038169332347759-0.0325414119693966i | 0.048084454361605-0.482786145939038i | -2.90486586608842i | -0.972110821256417-0.234521963142421i | 1.97211082125642+0.234521963142421i | -1.97211082125642+2.670343902946i | -0.296096128513004-0.519849312499531i | 0.301303026725564i | 0.156632171297312-0.0892146597226897i | 0.0001-242.984645941825i | 0.00002-0.00389740207552129i | 0.0000199993584529558-0.00389733956498969i | 0.0000739822948132906-0.00389603733433412i | 0.009+4.11548637620263i | -0.0113703596850822-0.000241016710945074i | 0.00644106059005765-2.91856448841476i | 1.06636280426009-0.607379658565899i | 0.758040989113558-0.544030707913953i | 1.30804700009105+0.137509815927304i | -0.0148398227124705-0.00187879725304641i | -15.0526152725916-0.541295720936113i | 1.00148331844151-0.0138165764088052i | 0.221489412802182+0.0393154528185411i | -12.9582 | 10.0654
| 656000 | -1.77596768097489E-07+0.00373326606013039i | -5.95700731858118+0.0286217064609997i | 2870 | 0.777000777000777 | 0.777000777000777 | 9.09572461064323+0.569100143583342i | 2576.10597594363i | -5675.44438531482+557.151956937965i | 0.0441339022181935-0.449571260456272i | 0.00380546244755363-0.0324931495693279i | 0.0479393646657471-0.4820644100256i | -2.90930077580764i | -0.973141341652322-0.230208447210605i | 1.97314134165232+0.230208447210605i | -1.97314134165232+2.67909232859703i | -0.295961486266032-0.518521695850407i | 0.301763031346518i | 0.156470678758756-0.0893102352574587i | 0.0001-242.614242518133i | 0.00002-0.0038914609138208i | 0.0000199993584529558-0.00389139849858467i | 0.0000738178652753742-0.00389010052793587i | 0.009+4.12176956150981i | -0.0113356955250708-0.000240092608159895i | 0.00642128484532857-2.9141070903444i | 1.06526335173475-0.608030343507765i | 0.757958259463135-0.542674137541164i | 1.30885248411115+0.134901952975993i | -0.0148043642853807-0.00184345327128008i | -15.0527319292244-0.540478437122342i | 1.00145351417329-0.0138040376182749i | 0.220993728898943+0.0387447373104859i | -12.9809 | 9.9441
| 657000 | -1.77056550105587E-07+0.00372758376782708i | -5.95700731443951+0.0285781422200076i | 2870 | 0.777000777000777 | 0.777000777000777 | 9.0958407423461+0.568241747852301i | 2580.03296676062i | -5692.76380892316+558.001273945493i | 0.0440008855185055-0.448899779151378i | 0.00379404305638123-0.0324450280766337i | 0.0477949285748867-0.481344807228012i | -2.91373568552686i | -0.974152721922868-0.225890403448812i | 1.97415272192287+0.225890403448812i | -1.97415272192287+2.68784528207805i | -0.295826494698454-0.51719719563704i | 0.302223035967474i | 0.15630890665929-0.0894055813473826i | 0.0001-242.244966654331i | 0.00002-0.00388553783784847i | 0.0000199993584529558-0.00388547551761772i | 0.0000736541857947197-0.00388418178364628i | 0.009+4.12805274681699i | -0.0113011896793019-0.000239173860384322i | 0.00640160026421434-2.90966329937i | 1.06416199593914-0.608679466373038i | 0.757876846183041-0.541320642415001i | 1.30964663130504+0.132289685226027i | -0.0147689247585324-0.00180826406590301i | -15.0528480567856-0.539663605632293i | 1.00142375423987-0.0137914176186959i | 0.220498084250489+0.0381764027658051i | -13.0036 | 9.8226
| 658000 | -1.76518793241587E-07+0.00372191874692884i | -5.95700731031671+0.0285347103931211i | 2870 | 0.777000777000777 | 0.777000777000777 | 9.09595634814814+0.567385925892605i | 2583.9599575776i | -5710.10961398406+558.85059095302i | 0.0438684674255876-0.448230281317985i | 0.00378267475608008-0.0323970468845115i | 0.0476511421816677-0.480627328202496i | -2.91817059524608i | -0.97514494217583-0.221567916786019i | 1.97514494217583+0.221567916786019i | -1.97514494217583+2.69660267846006i | -0.295691152990433-0.515875797355158i | 0.302683040588428i | 0.156146854909439-0.0895006972622423i | 0.0001-241.876813209567i | 0.00002-0.00387963276514657i | 0.0000199993584529558-0.00387957053963245i | 0.0000734912518166228-0.00387828101917823i | 0.009+4.13433593212417i | -0.0112668411849671-0.000238260427743062i | 0.00638200628587527-2.90523305322149i | 1.0630587362641-0.609327022190336i | 0.75779674431226-0.53997020870246i | 1.31042941743329+0.129673061501661i | -0.0147335041712297-0.00177322926343243i | -15.0529636584649-0.538851215499484i | 1.00139403895206-0.0137787165249935i | 0.220002480438261+0.0376104436810673i | -13.0263 | 9.7012
| 659000 | -1.75983482578266E-07+0.00371627091881014i | -5.95700730621266+0.0284914103775444i | 2870 | 0.777000777000777 | 0.777000777000777 | 9.09607143121517+0.566532666199914i | 2587.88694839459i | -5727.48180049753+559.699907960547i | 0.0437366443640719-0.447562758269584i | 0.0037713572437227-0.03234920538958i | 0.0475080016077946-0.479911963659164i | -2.9226055049653i | -0.976117982895832-0.217241072238588i | 1.97611798289583+0.217241072238588i | -1.97611798289583+2.70536443272671i | -0.295555460319547-0.514557486590548i | 0.303143045209384i | 0.155984523420345-0.0895955822695287i | 0.0001-241.509777074196i | 0.00002-0.00387374561375788i | 0.0000199993584529558-0.00387368348267292i | 0.0000733290588208946-0.00387239815274338i | 0.009+4.14061911743135i | -0.0112326490865674-0.000237352270720274i | 0.00636250235378799-2.90081629000848i | 1.06195357210468-0.609973005972684i | 0.757717948935519-0.538622822652082i | 1.31120081846248+0.127052130765204i | -0.014698102564072-0.00173834849221856i | -15.0530787374278-0.53804125582237i | 1.00136436862021-0.0137659344535583i | 0.219506919057784+0.0370468545822167i | -13.0491 | 9.5797
| 660000 | -1.75450603301402E-07+0.00371064020532198i | -5.95700730212725+0.0284482415741352i | 2870 | 0.777000777000777 | 0.777000777000777 | 9.09618599468927+0.565681957338038i | 2591.81393921158i | -5744.88036846356+560.549224968075i | 0.043605412785161-0.446897201369761i | 0.00376009021861299-0.0323015029918546i | 0.047365503003774-0.479198704361616i | -2.92704041468452i | -0.977071824944727-0.212909954908595i | 1.97707182494473+0.212909954908595i | -1.97707182494473+2.71413045977592i | -0.295419415860782-0.513242249018404i | 0.303603049830338i | 0.155821912103769-0.0896902356344303i | 0.0001-241.143853169538i | 0.00002-0.00386787630222188i | 0.0000199993584529558-0.00386781426527996i | 0.0000731676023215545-0.0038665331030488i | 0.009+4.14690230273853i | -0.0111986124358478-0.0002364493501558i | 0.00634308791570567-2.89641294821744i | 1.06084650286014-0.610617412717436i | 0.757640455182928-0.537278470593355i | 1.31196081056599+0.124426942116122i | -0.014662719978944-0.00170362138242432i | -15.0531932968165-0.537233715763903i | 1.00133474355424-0.0137530715222442i | 0.219011401718597+0.0364856300242423i | -13.0718 | 9.4582
| 661000 | -1.74920140708749E-07+0.0037050265287883i | -5.95700729806037+0.028405203387377i | 2870 | 0.777000777000777 | 0.777000777000777 | 9.09630004168897+0.564833787938404i | 2595.74093002857i | -5762.30531788216+561.398541975602i | 0.0434747691663921-0.446233602031848i | 0.00374887338226662-0.0322539390947249i | 0.0472236425486587-0.478487541126573i | -2.93147532440374i | -0.978006449561976-0.208574649982152i | 1.97800644956198+0.208574649982152i | -1.97800644956198+2.72290067442159i | -0.295283018786516-0.511930070402669i | 0.304063054451294i | 0.155659020872102-0.0897846566198269i | 0.0001-240.779036447648i | 0.00002-0.00386202474957102i | 0.0000199993584529558-0.00386196280648727i | 0.0000730068778665136-0.0038606857892929i | 0.009+4.15318548804571i | -0.0111647302917305-0.00023555162724139i | 0.00632376242361837-2.8920229667088i | 1.05973752793404-0.611260237406225i | 0.757564258229606-0.535937138936192i | 1.31270937012486+0.121797544790264i | -0.0146273564590021-0.00166904756600619i | -15.0533073397493-0.536428584551027i | 1.00130516406362-0.013740127850366i | 0.218515930044095+0.0359267645908589i | -13.0945 | 9.3366
| 662000 | -1.7439208020902E-07+0.00369942981200233i | -5.95700729401191+0.0283622952253512i | 2870 | 0.777000777000777 | 0.777000777000777 | 9.09641357530948+0.563988146699579i | 2599.66792084555i | -5779.75664875332+562.24785898313i | 0.0433447100114045-0.445571951718569i | 0.00373770643839163-0.0322065131049304i | 0.0470824164497961-0.477778464823499i | -2.93591023412296i | -0.978921838365016-0.204235242727736i | 1.97892183836502+0.204235242727736i | -1.97892183836502+2.73167499139522i | -0.295146268266526-0.510620936595397i | 0.30452305907225i | 0.155495849638368-0.0898788444862815i | 0.0001-240.41532189108i | 0.00002-0.00385619087532695i | 0.0000199993584529558-0.00385612902581785i | 0.0000728468810372744-0.00385485613116199i | 0.009+4.15946867335289i | -0.0111310017202504-0.000234659063517031i | 0.00630452533371425-2.88764628471412i | 1.05862664673423-0.611901475004912i | 0.757489353295311-0.534598814170355i | 1.31344647372855+0.119163988158942i | -0.014592012048663-0.00163462667669397i | -15.0534208693214-0.535625851474228i | 1.00127563045737-0.0137271035586962i | 0.218020505671445+0.0353702528941763i | -13.1172 | 9.215
| 663000 | -1.73866407320884E-07+0.00369384997822315i | -5.95700728998175+0.0283195164997108i | 2870 | 0.777000777000777 | 0.777000777000777 | 9.09652659862289+0.563145022386778i | 2603.59491166254i | -5797.23436107704+563.097175990657i | 0.0432152318497079-0.44491224194169i | 0.00372658909286922-0.0321592244325384i | 0.0469418209425771-0.477071466374228i | -2.94034514384218i | -0.979817973349621-0.199891818494509i | 1.97981797334962+0.199891818494509i | -1.97981797334962+2.74045332534767i | -0.295009163467969-0.509314833536099i | 0.304983063693204i | 0.155332398316234-0.0899727984920304i | 0.0001-240.052704512662i | 0.00002-0.00385037459949689i | 0.0000199993584529558-0.00385031284328016i | 0.0000726876074486205-0.00384904404882634i | 0.009+4.16575185866007i | -0.0110974257944903-0.000233771620867264i | 0.00628537610634074-2.88328284183325i | 1.05751385867296-0.612541120463518i | 0.757415735644077-0.533263482864941i | 1.31417209817581+0.116526321728174i | -0.0145566867935916-0.0016003583499724i | -15.0535338886046-0.534825505887067i | 1.00124614304408-0.0137139987694632i | 0.217525130251454+0.0348160895743937i | -13.14 | 9.0934
| 664000 | -1.73343107671975E-07+0.00368828695117211i | -5.95700728596979+0.0282768666256529i | 2870 | 0.777000777000777 | 0.777000777000777 | 9.09663911467838+0.562304403831356i | 2607.52190247953i | -5814.73845485333+563.946492998185i | 0.0430863312364535-0.444254464261666i | 0.00371552105373472-0.0321120724909207i | 0.0468018522901882-0.476366536752587i | -2.9447800535614i | -0.980694836890256-0.195544462710643i | 1.98069483689026+0.195544462710643i | -1.98069483689026+2.74923559085076i | -0.294871703555385-0.508011747251125i | 0.30544306831416i | 0.155168666820021-0.0900665178929802i | 0.0000999999999999997-239.691179355264i | 0.00002-0.00384457584256995i | 0.0000199993584529558-0.00384451417936458i | 0.0000725290527483205-0.00384324946293671i | 0.009+4.17203504396725i | -0.0110640015945172-0.000232889261517583i | 0.00626631420596642-2.87893257803157i | 1.05639916316691-0.613179168716202i | 0.757343400583849-0.531931131667828i | 1.31488622047548+0.113884595137769i | -0.0145213807406896-0.00156624222306141i | -15.0536464006482-0.534027537205703i | 1.00121670213184-0.0137008136063486i | 0.217029805448483+0.0342642692994775i | -13.1627 | 8.9717
| 665000 | -1.7282216699791E-07+0.00368274065502938i | -5.95700728197591+0.0282343450218919i | 2870 | 0.777000777000777 | 0.777000777000777 | 9.09675112650242+0.561466279930355i | 2611.44889329652i | -5832.26893008218+564.795810005712i | 0.042958004752208-0.443598610287302i | 0.00370450203115885-0.0320650566967309i | 0.0466625067833668-0.475663666984033i | -2.94921496328061i | -0.981552411740424-0.191193260881645i | 1.98155241174042+0.191193260881645i | -1.98155241174042+2.75802170239897i | -0.294733887690678-0.506711663853022i | 0.305903072935114i | 0.155004655064704-0.0901600019426912i | 0.0001-239.330741491572i | 0.00002-0.00383879452551346i | 0.0000199993584529557-0.00383873295503973i | 0.0000723712126168302-0.00383747229462072i | 0.009+4.17831822927442i | -0.0110307282073197-0.000232011948030866i | 0.00624733910114328-2.87459543363722i | 1.05528255963723-0.613815614681151i | 0.757272343466146-0.530601747305137i | 1.31558881784725+0.111238858160497i | -0.0144860939380835-0.00153227793489739i | -15.0537584084783-0.533231934908463i | 1.00118730802829-0.0136875481944843i | 0.216534532940315+0.0337147867648501i | -13.1854 | 8.85
| 666000 | -1.72303571141311E-07+0.00367721101443051i | -5.957007278+0.0281919511106339i | 2870 | 0.777000777000777 | 0.777000777000777 | 9.09686263709897+0.560630639645991i | 2615.3758841135i | -5849.8257867636+565.64512701324i | 0.0428302490027297-0.442944671675409i | 0.003693531737429-0.0320181764698821i | 0.0465237807401587-0.474962848145291i | -2.95364987299983i | -0.982390681033011-0.186838298588637i | 1.98239068103301+0.186838298588637i | -1.98239068103301+2.76681157441119i | -0.294595715033127-0.505414569539913i | 0.30636307755607i | 0.154840362965924-0.0902532498923798i | 0.0001-238.971386023867i | 0.00002-0.00383303056976944i | 0.0000199993584529558-0.0038329690917489i | 0.0000722140827669988-0.00383171246547932i | 0.009+4.1846014145816i | -0.0109976047267451-0.000231139643303851i | 0.00622845026446925-2.87027134933837i | 1.05416404750961-0.614450453260594i | 0.757202559685679-0.529275316580719i | 1.31627986772254+0.108589160701219i | -0.0144508264351136-0.00149846512611443i | -15.053869915099-0.532438688535357i | 1.00115796104061-0.0136742026604505i | 0.216039314418064+0.0331676366930807i | -13.2082 | 8.7282
| 667000 | -1.71787306050854E-07+0.00367169795446301i | -5.95700727404197+0.0281496843175498i | 2870 | 0.777000777000777 | 0.777000777000777 | 9.09697364944972+0.559797472005213i | 2619.30287493049i | -5867.40902489758+566.494444020767i | 0.0427030606187474-0.442292640130468i | 0.00368260988693085-0.0319714312335244i | 0.0463856705056783-0.474264071363992i | -2.95808478271905i | -0.983209628280605-0.182479661486736i | 1.9832096282806+0.182479661486736i | -1.9832096282806+2.77560512123231i | -0.294457184739355-0.504120450594889i | 0.306823082177024i | 0.154675790439994-0.0903462609908983i | 0.0001-238.613108083801i | 0.00002-0.00382728389725104i | 0.0000199993584529558-0.00382722251140647i | 0.0000720576589437747-0.00382596989758304i | 0.009+4.19088459988878i | -0.0109646302534374-0.000230272310563634i | 0.00620964717255122-2.86596026618047i | 1.05304362621428-0.615083679340665i | 0.757134044680032-0.527951826375603i | 1.31695934774523+0.105935552796001i | -0.0144155782823214-0.00146480343902532i | -15.0539809234917-0.531647787687663i | 1.00112866147549-0.0136607771322729i | 0.215544151586043+0.0326228138335724i | -13.2309 | 8.6065
| 668000 | -1.71273357780305E-07+0.00366620140066298i | -5.9570072701017+0.0281075440717495i | 2870 | 0.777000777000777 | 0.777000777000777 | 9.09708416651421+0.558966766099194i | 2623.22986574748i | -5885.01864448412+567.343761028294i | 0.0425764362557395-0.441642507404291i | 0.0036717361961301-0.031924820414023i | 0.0462481724518696-0.473567327818314i | -2.96251969243827i | -0.984009237375832-0.178117435303324i | 1.98400923737583+0.178117435303324i | -1.98400923737583+2.78440225713495i | -0.294318295963343-0.502829293385387i | 0.30728308679798i | 0.154510937403909-0.0904390344847375i | 0.0001-238.255902832179i | 0.00002-0.00382155443033899i | 0.0000199993584529558-0.00382149313639442i | 0.0000719019369239217-0.00382024451346873i | 0.009+4.19716778519596i | -0.0109318038947772-0.00022940991336425i | 0.00619092930596856-2.86166212556362i | 1.05192129518615-0.615715287791419i | 0.757066793929297-0.526631263647515i | 1.3176272357725+0.103278084611298i | -0.0143803495314393-0.00143129251760386i | -15.0540914366159-0.530859222027445i | 1.00109940963913-0.01364727173942i | 0.215049046161677+0.0320803129622698i | -13.2537 | 8.4846
| 669000 | -1.70761712487587E-07+0.00366072127901171i | -5.95700726617908+0.0280655298057565i | 2870 | 0.777000777000777 | 0.777000777000777 | 9.0971941912301+0.558138511082904i | 2627.15685656446i | -5902.65464552323+568.193078035821i | 0.0424503725937177-0.440994265295683i | 0.00366091038355442-0.0318783434409359i | 0.0461112829772721-0.472872608736619i | -2.96695460215749i | -0.984789492591665-0.173751705836377i | 1.98478949259166+0.173751705836377i | -1.98478949259166+2.79320289632111i | -0.294179047856416-0.501541084362594i | 0.307743091418934i | 0.154345803775349-0.090531569618012i | 0.0001-237.899765458738i | 0.00002-0.00381584209187809i | 0.0000199993584529558-0.00381578088955878i | 0.0000717469125157314-0.00381453623613593i | 0.009+4.20345097050314i | -0.0108991247648202-0.000228552415583252i | 0.00617229614923674-2.85737686923985i | 1.05079705386477-0.616345273466736i | 0.757000802955742-0.525313615430316i | 1.31828350987561+0.100616806442991i | -0.0143451402353785-0.00139793200746556i | -15.0542014574092-0.530072981277148i | 1.00107020583726-0.0136336866128008i | 0.214553999875384+0.03154012888134i | -13.2764 | 8.3628
| 670000 | -1.70252356433845E-07+0.00365525751593243i | -5.95700726227402+0.028023640955482i | 2870 | 0.777000777000777 | 0.777000777000777 | 9.09730372651332+0.557312696174609i | 2631.08384738145i | -5920.3170280149+569.042395043348i | 0.0423248663370127-0.440347905650127i | 0.00365013216977553-0.0318319997469926i | 0.0459749985067882-0.47217990539712i | -2.97138951187671i | -0.98555037858174-0.169382558952771i | 1.98555037858174+0.169382558952771i | -1.98555037858174+2.80200695292394i | -0.29403943956723-0.500255810060837i | 0.308203096039889i | 0.154180389472693-0.0906238656324541i | 0.0001-237.544691181934i | 0.00002-0.0038101468051738i | 0.0000199993584529558-0.00381008569420626i | 0.0000715925815587426-0.00380884498904346i | 0.009+4.20973415581032i | -0.0108665919842378-0.000227699781418358i | 0.00615374719077158-2.85310443931051i | 1.04967090169448-0.616973631204277i | 0.75693606732347-0.523998868833554i | 1.31892814834071+0.0979517687156322i | -0.0143099504482187-0.00136472155585091i | -15.0543109887873-0.529289055219127i | 1.00104105037511-0.0136200218847621i | 0.214059014470474+0.0310022564188958i | -13.2992 | 8.2409
| 671000 | -1.69745275982523E-07+0.00364981003828697i | -5.95700725838641+0.0279818769602001i | 2870 | 0.777000777000777 | 0.777000777000777 | 9.09741277525829+0.556489310655444i | 2635.01083819844i | -5938.00579195914+569.891712050876i | 0.0421999142140599-0.439703420359438i | 0.00363940127739154-0.031785788768072i | 0.0458393154914514-0.47148920912751i | -2.97582442159593i | -0.986291880380652-0.165010080586602i | 1.98629188038065+0.165010080586602i | -1.98629188038065+2.81081434100933i | -0.293899470241774-0.498973457096996i | 0.308663100660844i | 0.154014694415019-0.0907159217674054i | 0.0001-237.190675248726i | 0.00002-0.00380446849398874i | 0.0000199993584529558-0.00380440747410069i | 0.0000714389399234607-0.00380317069610604i | 0.009+4.2160173411175i | -0.0108342046802582-0.000226851975384132i | 0.00613528192285396-2.84884477822365i | 1.04854283812433-0.617600355825426i | 0.756872582638084-0.52268701104187i | 1.31956112966959+0.0952830219813745i | -0.014274780225196-0.00133166081160541i | -15.0544200336447-0.528507433695244i | 1.0010119435574-0.0136062776890857i | 0.213564091703041+0.0304666904286684i | -13.3219 | 8.1189
| 672000 | -1.6924045759845E-07+0.00364437877337248i | -5.95700725451614+0.0279402372625224i | 2870 | 0.777000777000777 | 0.777000777000777 | 9.09752134033807+0.55566834386893i | 2638.93782901543i | -5955.72093735594+570.741029058403i | 0.0420755129771899-0.439060801361451i | 0.00362871743100938-0.0317397099431812i | 0.0457042304081993-0.470800511304632i | -2.98025933131515i | -0.987013983404255-0.160634356737486i | 1.98701398340426+0.160634356737486i | -1.98701398340426+2.81962497457766i | -0.293759139023362-0.497694012169913i | 0.309123105281799i | 0.153848718522121-0.0908077372598094i | 0.0001-236.837712934368i | 0.00002-0.00379880708253935i | 0.0000199993584529557-0.00379874615345972i | 0.0000712859835110829-0.00379751328169081i | 0.009+4.22230052642468i | -0.010801961986607-0.000226008962308688i | 0.00611689984159447-2.84459782877141i | 1.04741286260829-0.61822544213524i | 0.756810344546358-0.521378029314591i | 1.32018243258051+0.0926106169192798i | -0.0142396296226924-0.00129874942516397i | -15.0545285948542-0.527728106606408i | 1.00098288568835-0.0135924541609864i | 0.21306923334185+0.029933425789745i | -13.3447 | 7.997
| 673000 | -1.68737887846943E-07+0.00363896364891826i | -5.9570072506631+0.0278987213083733i | 2870 | 0.777000777000777 | 0.777000777000777 | 9.0976294246046+0.554849785220548i | 2642.86481983241i | -5973.46246420531+571.590346065931i | 0.0419516594024195-0.438420040639688i | 0.00361808035722751-0.0316937627144345i | 0.045569739759647-0.470113803354122i | -2.98469424103437i | -0.987716673449941-0.156255473468878i | 1.98771667344994+0.156255473468878i | -1.98771667344994+2.82843876756549i | -0.29361844505261-0.496417462059805i | 0.309583109902755i | 0.153682461714507-0.0908993113441982i | 0.0001-236.485799542192i | 0.00002-0.00379316249549248i | 0.0000199993584529557-0.00379310165695142i | 0.0000711337082532242-0.00379187267061405i | 0.009+4.22858371173186i | -0.0107698630434501-0.000225170707330465i | 0.00609860044689898-2.84036353408747i | 1.04628097460517-0.618848884922361i | 0.756749348735919-0.520071910985154i | 1.32079203600894+0.0899346043342687i | -0.0142044986982244-0.00126598704853152i | -15.0546366752677-0.526951063912175i | 1.00095387707169-0.0135785514371086i | 0.212574441168233+0.0294024574062513i | -13.3675 | 7.875
| 674000 | -1.68237553392905E-07+0.0036335645930825i | -5.9570072468272+0.0278573285469658i | 2870 | 0.777000777000777 | 0.777000777000777 | 9.09773703088884+0.554033624177271i | 2646.7918106494i | -5991.23037250724+572.439663073458i | 0.041828350289246-0.437781130223054i | 0.00360748978461864-0.0316479465270318i | 0.0454358400738646-0.469429076750086i | -2.98912915075358i | -0.988399936696926-0.151873516906377i | 1.98839993669693+0.151873516906377i | -1.98839993669693+2.8372556338472i | -0.29347738746746-0.495143793627695i | 0.310043114523709i | 0.153515923913415-0.0909906432526926i | 0.0001-236.134930403406i | 0.00002-0.00378753465796208i | 0.0000199993584529558-0.00378747390969095i | 0.0000709821101116482-0.00378624878813785i | 0.009+4.23486689703904i | -0.0107379069973357-0.000224337175895015i | 0.00608038324243421-2.8361418376445i | 1.04514717357874-0.619470678959013i | 0.756689590934897-0.51876864346066i | 1.32138991910836+0.0872550351562878i | -0.0141693875104329-0.00123337333526639i | -15.054744277716-0.526176295630305i | 1.0009249180106-0.0135645696555242i | 0.212079716976+0.0288737802070763i | -13.3903 | 7.7529
| 675000 | -1.67739440999946E-07+0.00362818153444911i | -5.95700724300834+0.0278160584307765i | 2870 | 0.777000777000777 | 0.777000777000777 | 9.09784416200101+0.553219850267132i | 2650.71880146639i | -6009.02466226173+573.288980080986i | 0.0417055824604419-0.437144062185502i | 0.00359694544371283-0.0316022608292379i | 0.0453025279041547-0.46874632301474i | -2.9935640604728i | -0.989063759706525-0.147488573236005i | 1.98906375970653+0.147488573236005i | -1.98906375970653+2.8460754872368i | -0.293335965403141-0.493872993814821i | 0.310503119144665i | 0.153349105040816-0.0910817322149868i | 0.0001-235.785100876882i | 0.00002-0.00378192349550584i | 0.0000199993584529557-0.00378186283723716i | 0.0000708311850779958-0.00378064155996674i | 0.009+4.24115008234622i | -0.0107060930011378-0.00022350833375182i | 0.00606224773559368-2.83193268325161i | 1.04401145899779-0.6200908190009i | 0.756631066911634-0.517468214221366i | 1.32197606125104+0.084571960439399i | -0.0141342961190716-0.00120090794046277i | -15.0548514050093-0.525403791836356i | 1.00089600880776-0.0135505089557297i | 0.211585062571314+0.0283473891455807i | -13.413 | 7.6308
| 676000 | -1.67243537529505E-07+0.00362281440202459i | -5.95700723920642+0.0277749104155219i | 2870 | 0.777000777000777 | 0.777000777000777 | 9.09795082073071+0.552408453078786i | 2654.64579228338i | -6026.84533346879+574.138297088513i | 0.0415833527618533-0.436508828645732i | 0.0035864470669806-0.031556705072362i | 0.0451697998288339-0.468065533718094i | -2.99799897019202i | -0.989708129422405-0.143100728702562i | 1.98970812942241+0.143100728702562i | -1.98970812942241+2.85489824148946i | -0.293194177992186-0.492605049642092i | 0.310963123765619i | 0.153182005019423-0.0911725774583431i | 0.0001-235.436306348958i | 0.00002-0.00377632893412197i | 0.0000199993584529557-0.00377626836558949i | 0.0000706809291735264-0.00377505091224455i | 0.009+4.2474332676534i | -0.0106744202140001-0.000222684146951195i | 0.00604419343746429-2.82773601505189i | 1.04287383033614-0.62070929978717i | 0.756573772474347-0.516170610820201i | 1.32255044202879+0.0818854313608394i | -0.0140992245849966-0.00116859052073337i | -15.0549580599371-0.524633542663264i | 1.00086714976533-0.0135363694786439i | 0.211090479772595+0.0278232791993104i | -13.4358 | 7.5087
| 677000 | -1.66749829939987E-07+0.00361746312523491i | -5.95700723542132+0.0277338839601343i | 2870 | 0.777000777000777 | 0.777000777000777 | 9.09805700984711+0.55159942226106i | 2658.57278310036i | -6044.69238612841+574.98761409604i | 0.0414616580621997-0.43587542176687i | 0.00357599438881626-0.0315112787107367i | 0.045037652451016-0.467386700477607i | -3.00243387991124i | -0.990333033170849-0.138710069607894i | 1.99033303317085+0.138710069607894i | -1.99033303317085+2.86372381030335i | -0.293052024364406-0.491339948209509i | 0.311423128386575i | 0.153014623772703-0.0912631782075821i | 0.0001-235.088542233228i | 0.00002-0.00377075090024586i | 0.0000199993584529558-0.00377069042118447i | 0.0000705313384488486-0.00376947677155098i | 0.009+4.25371645296058i | -0.0106428878012801-0.000221864581841161i | 0.00602621986279297-2.82355177751991i | 1.04173428707275-0.621326116040347i | 0.756517703470825-0.51487582088229i | 1.32311304125376+0.0791954992201426i | -0.014064172970156-0.00113642073419269i | -15.0550642452684-0.523865538300926i | 1.00083834118492-0.013522151366605i | 0.210595970410422+0.0273014453697196i | -13.4586 | 7.3866
| 678000 | -1.66258305285899E-07+0.00361212763392238i | -5.95700723165296+0.0276929785267383i | 2870 | 0.777000777000777 | 0.777000777000777 | 9.09816273209918+0.550792747522543i | 2662.49977391735i | -6062.5658202406+575.836931103568i | 0.0413404952528759-0.435243833756169i | 0.00356558714552143-0.0314659812016977i | 0.0449060823983973-0.466709814957867i | -3.00686878963046i | -0.990938458661005-0.134316682309205i | 1.99093845866101+0.134316682309205i | -1.99093845866101+2.87255210732126i | -0.2929095036469-0.490077676695613i | 0.311883133007529i | 0.152846961224879-0.0913535336850754i | 0.0001-234.741803970347i | 0.00002-0.00376518932074697i | 0.0000199993584529557-0.00376512893089275i | 0.0000703824089836667-0.00376391906489861i | 0.009+4.25999963826776i | -0.0106114949344941-0.000221049605064416i | 0.00600832652995375-2.81937991545923i | 1.04059282869171-0.621941262466282i | 0.756462855788111-0.513583832104465i | 1.32366383895916+0.0765022154381616i | -0.014029141337579-0.0011043982404396i | -15.0551699637521-0.523099768995805i | 1.0008095833676-0.0135078547633676i | 0.210101536327425+0.026781882681883i | -13.4814 | 7.2644
| 679000 | -1.65768950717006E-07+0.00360680785834263i | -5.95700722790125+0.0276521935806268i | 2870 | 0.777000777000777 | 0.777000777000777 | 9.09826799021585+0.549988418631132i | 2666.42676473434i | -6080.46563580535+576.686248111095i | 0.0412198612477554-0.434614056864692i | 0.00355522507528869-0.0314208120055638i | 0.0447750863230441-0.466034868870256i | -3.01130369934968i | -0.991524393985128-0.129920653217359i | 1.99152439398513+0.129920653217359i | -1.99152439398513+2.88138304613232i | -0.292766614964035-0.488818222356932i | 0.312343137628485i | 0.152679017300943-0.0914436431107373i | 0.0001-234.396087027828i | 0.00002-0.00375964412292555i | 0.0000199993584529557-0.00375958382201576i | 0.000070234136886521-0.00375837771972949i | 0.009+4.26628282357494i | -0.010580240791263-0.000220239183555296i | 0.00599051296091523-2.81522037400005i | 1.03944945468238-0.622554733754098i | 0.756409225352196-0.512294632254822i | 1.32420281540005+0.0738056315562222i | -0.0139941297513652-0.0010725227005414i | -15.0552752181171-0.522336225050505i | 1.00078087661392-0.0134934798141007i | 0.209607179378173+0.0262645861842284i | -13.5042 | 7.1422
| 680000 | -1.65281753477495E-07+0.00360150372916154i | -5.95700722416607+0.0276115285902385i | 2870 | 0.777000777000777 | 0.777000777000777 | 9.09837278690611+0.549186425413634i | 2670.35375555132i | -6098.39183282266+577.535565118623i | 0.0410997529829967-0.433986083387012i | 0.00354490791818539-0.0313757705856164i | 0.0446446609011821-0.465361853972628i | -3.0157386090689i | -0.992090827618812-0.125522068795179i | 1.99209082761881+0.125522068795179i | -1.99209082761881+2.89021654027372i | -0.292623357437443-0.487561572527435i | 0.312803142249439i | 0.152510791926659-0.0915335057020129i | 0.0001-234.051386899846i | 0.00002-0.00375411523450948i | 0.0000199993584529558-0.00375405502228253i | 0.0000700865182945345-0.00375285266391223i | 0.009+4.27256600888212i | -0.0105491245552583-0.000219433284536801i | 0.00597277868120843-2.81107309859668i | 1.03830416453934-0.623166524576105i | 0.756356808127729-0.511008209172196i | 1.32472995105408+0.0711057992350739i | -0.0139591382766749-0.00104079377701605i | -15.0553800110722-0.521574896823396i | 1.00075222122386-0.0134790266653841i | 0.209112901429092+0.0257495509482464i | -13.527 | 7.0199
| 681000 | -1.64796700905135E-07+0.00359621517745226i | -5.95700722044733+0.027570983027134i | 2870 | 0.777000777000777 | 0.777000777000777 | 9.09847712485929+0.548386757755315i | 2674.28074636831i | -6116.34441129254+578.38488212615i | 0.0409801674168508-0.433359905660916i | 0.00353463541613768-0.0313308564080797i | 0.0445148028329885-0.464690762068996i | -3.02017351878812i | -0.992637748421217-0.121121015555748i | 1.99263774842122+0.121121015555748i | -1.99263774842122+2.89905250323237i | -0.292479730186022-0.486307714617991i | 0.313263146870395i | 0.152342285028582-0.0916231206738773i | 0.0001-233.707699107041i | 0.00002-0.00374860258365117i | 0.0000199993584529557-0.0037485424598466i | 0.0000699395493731597-0.00374734382573865i | 0.009+4.2788491941893i | -0.0105181454161485-0.000218631875517636i | 0.00595512321989485-2.80693803502527i | 1.03715695776258-0.623776629587799i | 0.756305600117679-0.509724550765782i | 1.3252452266223+0.0684027702541137i | -0.0139241669797187-0.00100921113381739i | -15.0554843453066-0.520815774728181i | 1.00072361749686-0.0134644954652073i | 0.208618704358352+0.0252367720682412i | -13.5498 | 6.8976
| 682000 | -1.64313780430458E-07+0.00359094213469216i | -5.95700721674494+0.0275305563659732i | 2870 | 0.777000777000777 | 0.777000777000777 | 9.09858100674515+0.547589405599515i | 2678.2077371853i | -6134.32337121498+579.234199133678i | 0.0408611015294711-0.432735516067095i | 0.0035244073129146-0.0312860689421011i | 0.0443855088423857-0.464021585009196i | -3.02460842850734i | -0.993165145635293-0.116717580060706i | 1.99316514563529+0.116717580060706i | -1.99316514563529+2.90789084844663i | -0.29233573232591-0.485056636115826i | 0.313723151491351i | 0.15217349653405-0.0917124872388165i | 0.0001-233.365019196327i | 0.00002-0.0037431060989244i | 0.0000199993584529557-0.00374304606328292i | 0.000069793226315932-0.00374185113392074i | 0.009+4.28513237949648i | -0.0104873025695464-0.000217834924289299i | 0.00593754610953488-2.80281512938133i | 1.03600783385742-0.624385043427729i | 0.756255597363089-0.508443645014579i | 1.32574862302979+0.0656965965102701i | -0.013889215927746-0.000977774436316942i | -15.0555882234901-0.520058849233542i | 1.00069506573178-0.0134498863629643i | 0.208124590055761+0.0247262446610318i | -13.5727 | 6.7753
| 683000 | -1.63832979575949E-07+0.00358568453275997i | -5.95700721305881+0.0274902480844931i | 2870 | 0.777000777000777 | 0.777000777000777 | 9.09868443521415+0.546794358947204i | 2682.13472800229i | -6152.32871258999+580.083516141205i | 0.0407425523227242-0.432112907028856i | 0.0035142233541124-0.0312414076597314i | 0.0442567756768366-0.463354314688587i | -3.02904333822656i | -0.993673008887983-0.112311848918549i | 1.99367300888798+0.112311848918549i | -1.99367300888798+2.91673148930801i | -0.292191362970501-0.483808324584i | 0.314183156112305i | 0.152004426371208-0.0918016046068281i | 0.0001-233.023342740696i | 0.00002-0.00373762570932129i | 0.0000199993584529557-0.00373756576158476i | 0.0000696475453442237-0.00373637451758777i | 0.009+4.29141556480366i | -0.0104565952169573-0.00021704239892321i | 0.00592004688615671-2.79870432807746i | 1.03485679233465-0.624991760717505i | 0.756206795942732-0.507165479966997i | 1.32624012142653+0.0629873300171659i | -0.0138542851890368-0.000946483351289031i | -15.055691648273-0.519304110862711i | 1.00066656622694-0.0134351995094533i | 0.207630560422679+0.0242179638657031i | -13.5955 | 6.6529
| 684000 | -1.63354285955232E-07+0.00358044230393275i | -5.95700720938882+0.0274500576634844i | 2870 | 0.777000777000777 | 0.777000777000777 | 9.09878741289743+0.546001607856595i | 2686.06171881927i | -6170.36043541756+580.932833148733i | 0.0406245168200046-0.431492071011821i | 0.00350408328713902-0.0311968720359052i | 0.0441286001071436-0.462688943047726i | -3.03347824794577i | -0.994161328190432-0.107903908782932i | 1.99416132819043+0.107903908782932i | -1.99416132819043+2.92557433916284i | -0.292046621230419-0.482562767660873i | 0.314643160733261i | 0.151835074469007-0.0918904719854085i | 0.0001-232.682665339028i | 0.00002-0.00373216134424918i | 0.0000199993584529558-0.00373210148416056i | 0.0000695025027069964-0.00373091390628297i | 0.009+4.29769875011084i | -0.0104260225657266-0.000216254267767844i | 0.00590262508922532-2.79460557784097i | 1.03370383271057-0.625596776061705i | 0.756159191972851-0.505890043740382i | 1.32671970318806+0.0602750229041294i | -0.01381937483289-0.000915337546894246i | -15.0557946222862-0.518551550193111i | 1.00063811928007-0.0134204350568723i | 0.207136617371904+0.0237119248433315i | -13.6183 | 6.5305
| 685000 | -1.62877687272279E-07+0.00357521538088302i | -5.95700720573489+0.0274099845867698i | 2870 | 0.777000777000777 | 0.777000777000777 | 9.09888994240721+0.545211142442717i | 2689.98870963626i | -6188.41853969769+581.78215015626i | 0.0405069920660493-0.430873000523647i | 0.00349398686119866-0.0311524615484217i | 0.044000978927248-0.462025462072069i | -3.03791315766499i | -0.994630093938188-0.103493846350932i | 1.99463009393819+0.103493846350932i | -1.99463009393819+2.93441931131406i | -0.291901506213524-0.481319953059581i | 0.315103165354215i | 0.151665440757216-0.0919790885795445i | 0.0001-232.342982615905i | 0.00002-0.00372671293352765i | 0.0000199993584529557-0.00372665316083103i | 0.0000693580946805623-0.00372546922996062i | 0.009+4.30398193541802i | -0.0103955838289888-0.000215470499445926i | 0.00588528026161201-2.7905188257116i | 1.03254895450704-0.626200084047824i | 0.756112781606852-0.504617324520576i | 1.32718734991627+0.0575597274152541i | -0.0137844849296139-0.000884336692663794i | -15.0558971481421-0.517801157855947i | 1.00060972518834-0.0134055931588173i | 0.206642762827577+0.0232081227767256i | -13.6412 | 6.4081
| 686000 | -1.62403171320617E-07+0.00357000369667592i | -5.95700720209694+0.0273700283411821i | 2870 | 0.777000777000777 | 0.777000777000777 | 9.09899202633682+0.544422952877035i | 2693.91570045325i | -6206.50302543039+582.631467163786i | 0.0403899751267547-0.43025568811372i | 0.00348393382727658-0.0311081756779258i | 0.0438739089540313-0.461363863791646i | -3.04234806738421i | -0.995079296911382-0.0990817483613941i | 1.99507929691138+0.0990817483613941i | -1.99507929691138+2.94326631902282i | -0.291756017024891-0.480079868567524i | 0.315563169975171i | 0.151495525166431-0.0920674535917046i | 0.0001-232.004290221422i | 0.00002-0.00372128040738548i | 0.0000199993584529558-0.0037212207218261i | 0.0000692143175683463-0.00372004041898314i | 0.009+4.3102651207252i | -0.0103652782256171-0.000214691062851654i | 0.00586801194956404-2.78644401903921i | 1.03139215725156-0.626801679246211i | 0.756067561035033-0.503347310561463i | 1.3276430434401+0.0548414959084293i | -0.0137496155505168-0.000853480459483671i | -15.0559992284338-0.517052924535853i | 1.00058138424832-0.0133906739702789i | 0.206148998725093+0.0227065528701626i | -13.664 | 6.2856
| 687000 | -1.61930725982549E-07+0.00356480718476627i | -5.95700719847486+0.0273301884165414i | 2870 | 0.777000777000777 | 0.777000777000777 | 9.09909366726084+0.543637029387019i | 2697.84269127023i | -6224.61389261565+583.480784171314i | 0.0402734630889963-0.429640126372879i | 0.00347392393812395-0.0310640139078885i | 0.0437473870271202-0.460704140280768i | -3.04678297710343i | -0.995508928274911-0.094667701593191i | 1.99550892827491+0.094667701593191i | -1.99550892827491+2.95211527551024i | -0.291610152766821-0.478842502045854i | 0.316023174596125i | 0.151325327628082-0.0921555662218318i | 0.0001-231.666583830997i | 0.00002-0.00371586369645771i | 0.0000199993584529558-0.0037158040977819i | 0.0000690711677006473-0.00371462740411806i | 0.009+4.31654830603238i | -0.0103351049801732-0.000213915927147938i | 0.00585081970267481-2.78238110548154i | 1.03023344047729-0.627401556210024i | 0.756023526484287-0.502079990184525i | 1.32808676581627+0.0521203808543447i | -0.013714766767896-0.000822768519578753i | -15.0561008657357-0.516306840970478i | 1.000553096756-0.0133756776476397i | 0.205655327010982+0.0222072103491239i | -13.6869 | 6.1631
| 688000 | -1.61460339228374E-07+0.00355962577899579i | -5.95700719486856+0.0272904643056344i | 2870 | 0.777000777000777 | 0.777000777000777 | 9.09919486773535+0.542853362255781i | 2701.76968208722i | -6242.75114125348+584.330101178841i | 0.040157453060449-0.429026307933131i | 0.003463956948243-0.0310199757245885i | 0.043621410008692-0.460046283657719i | -3.05121788682265i | -0.99591897957862-0.0902517928635256i | 1.99591897957862+0.0902517928635256i | -1.99591897957862+2.96096609395912i | -0.291463912538819-0.477607841428958i | 0.316483179217081i | 0.151154848074444-0.0922434256673347i | 0.0001-231.329859145196i | 0.00002-0.00371046273178263i | 0.0000199993584529557-0.00371040321973781i | 0.0000689286414344033-0.00370923011653499i | 0.009+4.32283149133955i | -0.010305063322857-0.000213145061763686i | 0.00583370307385416-2.77833003300193i | 1.02907280372316-0.627999709475162i | 0.755980674217827-0.500815351778425i | 1.32851849933004+0.0493964348355783i | -0.0136799386550291-0.000792200546497915i | -15.0562020626039-0.515562897950147i | 1.00052486300679-0.0133606043486719i | 0.205161749642828+0.0217100904600475i | -13.7097 | 6.0405
| 689000 | -1.60991999115631E-07+0.0035544594135903i | -5.95700719127795+0.0272508555041923i | 2870 | 0.777000777000777 | 0.777000777000777 | 9.09929563029803+0.542071941821655i | 2705.69667290421i | -6260.91477134387+585.179418186369i | 0.04004194216941-0.428414225467364i | 0.00345403261387212-0.0309760606170933i | 0.0434959747832821-0.459390286084457i | -3.05565279654187i | -0.996309442757457-0.0858341090262207i | 1.99630944275746+0.0858341090262207i | -1.99630944275746+2.96981868751565i | -0.291317295437589-0.476375874723962i | 0.316943183838035i | 0.150984086438641-0.0923310311230749i | 0.0001-230.994111889544i | 0.00002-0.00370507744479891i | 0.0000199993584529557-0.00370501801913364i | 0.0000687867351529642-0.00370384848780287i | 0.009+4.32911467664673i | -0.0102751524894584-0.000212378436391127i | 0.00581666161929897-2.77429074986709i | 1.02791024653388-0.628596133560188i | 0.755939000534917-0.499553383798546i | 1.32893822649588+0.0466697105455666i | -0.0136451312861631-0.000761776215098176i | -15.056302821576-0.514821086317463i | 1.00049668329548-0.0133454542325334i | 0.20466826858916+0.0212151884700639i | -13.7326 | 5.9179
| 690000 | -1.60525693788334E-07+0.00354930802315692i | -5.95700718770295+0.0272113615108697i | 2870 | 0.777000777000777 | 0.777000777000777 | 9.09939595746834+0.541292758477816i | 2709.6236637212i | -6279.10478288683+586.028735193896i | 0.0399269275646223-0.427803871689067i | 0.0034441506929713-0.0309322680772407i | 0.0433710782575936-0.458736139766308i | -3.06008770626109i | -0.996680310131641-0.0814147369700146i | 1.99668031013164+0.0814147369700146i | -1.99668031013164+2.97867296929108i | -0.291170300557035-0.475146590010228i | 0.31740318845899i | 0.150813042654663-0.0924183817813654i | 0.0001-230.659337814341i | 0.00002-0.00369970776734268i | 0.0000199993584529557-0.00369964842780659i | 0.0000686454452658567-0.00369848244988693i | 0.009+4.33539786195391i | -0.0102453717213081-0.00021161602098314i | 0.0057996948984644-2.77026320464493i | 1.02674576846003-0.629190822966311i | 0.755898501770581-0.498294074766577i | 1.32934593005825+0.0439402607876344i | -0.013610344736506-0.00073149520152959i | -15.0564031451713-0.514081396966946i | 1.00046855791627-0.0133302274597663i | 0.204174885829366+0.0207224996667461i | -13.7554 | 5.7953
| 691000 | -1.60061411476221E-07+0.00354417154268127i | -5.95700718414344+0.0271719818272231i | 2870 | 0.777000777000777 | 0.777000777000777 | 9.09949585174765+0.540515802671902i | 2713.55065453818i | -6297.32117588235+586.878052201424i | 0.039812406415102-0.427195239352056i | 0.00343431094520757-0.0308885975996201i | 0.0432467173603096-0.458083836951676i | -3.06452261598031i | -0.997031574406805-0.0769937636168484i | 1.99703157440681+0.0769937636168484i | -1.99703157440681+2.98752885236346i | -0.29102292698825-0.473919975438863i | 0.317863193079946i | 0.150641716657367-0.0925054768319571i | 0.0001-230.325532694494i | 0.00002-0.00369435363164464i | 0.0000199993584529557-0.00369429437798843i | 0.0000685047682085617-0.00369313193514598i | 0.009+4.34168104726109i | -0.0102157202652296-0.000210857785750639i | 0.00578280247403486-2.76624734620234i | 1.02557936905814-0.6297837721773i | 0.755859174295344-0.497037413270093i | 1.32974159299229+0.041208138474044i | -0.0135755790822165-0.000701357183220561i | -15.0565030358911-0.513343820844679i | 1.00044048716274-0.0133149241922933i | 0.20368160335359+0.0202320193578629i | -13.7783 | 5.6727
| 692000 | -1.59599140494019E-07+0.00353904990752483i | -5.95700718059937+0.0271327159576904i | 2870 | 0.777000777000777 | 0.777000777000777 | 9.09959531561947+0.539741064905616i | 2717.47764535517i | -6315.56395033043+587.727369208951i | 0.0396983759099653-0.4265883212502i | 0.00342451313194065-0.0308450486815546i | 0.0431228890419059-0.457433369931755i | -3.06895752569953i | -0.997363228674148-0.0725712759201598i | 1.99736322867415+0.0725712759201598i | -1.99736322867415+2.99638624977937i | -0.2908751738195-0.472696019232224i | 0.3183231977009i | 0.150470108382488-0.0925923154620284i | 0.0001-229.992692329329i | 0.00002-0.00368901497032723i | 0.0000199993584529557-0.00368895580230272i | 0.0000683647004422871-0.00368779687632938i | 0.009+4.34796423256827i | -0.0101861973734913-0.000210103701159978i | 0.00576598391189579-2.762243123703i | 1.02441104789066-0.630374975659407i | 0.755821014514961-0.4957833879621i | 1.33012519850445+0.0384733966249261i | -0.0135408344003936-0.000671361838862048i | -15.0566024962188-0.512608348947926i | 1.00041247132788-0.0132995445934142i | 0.203188423162619+0.0197437428711168i | -13.8012 | 5.55
| 693000 | -1.59138869240699E-07+0.00353394305342215i | -5.95700717707062+0.0270935634095698i | 2870 | 0.777000777000777 | 0.777000777000777 | 9.09969435154951+0.538968535734357i | 2721.40463617216i | -6333.83310623108+588.576686216479i | 0.0395848332582579-0.425983110217137i | 0.00341475701620874-0.0308016208230827i | 0.0429995902744666-0.45678473104022i | -3.07339243541875i | -0.997675266410562-0.0681473608631694i | 1.99767526641056+0.0681473608631694i | -1.99767526641056+3.00524507455558i | -0.29072704013623-0.471474709683435i | 0.318783202321856i | 0.150298217766653-0.0926788968561821i | 0.0001-229.660812542418i | 0.00002-0.0036836917164018i | 0.0000199993584529557-0.00368363263376187i | 0.000068225238453747-0.00368247720657446i | 0.009+4.35424741787545i | -0.0101568023037601-0.000209353737930383i | 0.00574923878110546-2.75825048660527i | 1.02324080452616-0.630964427861351i | 0.755784018870147-0.494531987560662i | 1.33049673003335+0.0357360883673867i | -0.0135061107690692-0.00064150884839388i | -15.0567015286201-0.511874972324787i | 1.00038451070403-0.0132840888278046i | 0.202695347267823+0.0192576655539167i | -13.8241 | 5.4273
| 694000 | -1.58680586198753E-07+0.00352885091647817i | -5.95700717355712+0.0270545236929993i | 2870 | 0.777000777000777 | 0.777000777000777 | 9.09979296198586+0.538198205766831i | 2725.33162698915i | -6352.12864358429+589.426003224006i | 0.0394717756887867-0.425379599126014i | 0.00340504236271441-0.0307583135269401i | 0.0428768180515011-0.456137912652954i | -3.07782734513796i | -0.997967681478766-0.0637221054571833i | 1.99796768147877+0.0637221054571833i | -1.99796768147877+3.01410523968078i | -0.290578525021053-0.47025603515591i | 0.31924320694281i | 0.150126044747384-0.0927652201964325i | 0.0001-229.329889181406i | 0.00002-0.00367838380326577i | 0.0000199993584529557-0.00367832480576434i | 0.0000680863787549375-0.00367717285940339i | 0.009+4.36053060318263i | -0.0101275343190532-0.000208607867031414i | 0.00573256665386714-2.75426938466006i | 1.02206863853928-0.631552123214228i | 0.755748183836315-0.493283200848449i | 1.33085617125037+0.0329962669344203i | -0.0134714082671967-0.000611797892989117i | -15.056800135543-0.511143682073832i | 1.00035660558291-0.0132685570615118i | 0.202202377691027+0.0187737827731157i | -13.847 | 5.3045
| 695000 | -1.58224279933475E-07+0.0035237734331656i | -5.95700717005877+0.0270155963209363i | 2870 | 0.777000777000777 | 0.777000777000777 | 9.09989114935919+0.537430065664695i | 2729.25861780613i | -6370.45056239006+590.275320231534i | 0.039359200449952-0.424777780889211i | 0.00339536893781067-0.0307151262985422i | 0.0427545693877627-0.455492907187753i | -3.08226225485718i | -0.998240468127428-0.0592955967398396i | 1.99824046812743+0.0592955967398396i | -1.99824046812743+3.02296665811734i | -0.290429627553736-0.469039984082862i | 0.319703211563766i | 0.149953589263109-0.0928512846621978i | 0.0001-228.999918117835i | 0.00002-0.00367309116469992i | 0.0000199993584529557-0.003673032252092i | 0.0000679481178829257-0.00367188376872085i | 0.009+4.36681378848981i | -0.0100983926876937-0.000207866059680473i | 0.0057159671055015-2.75029976790863i | 1.02089454951084-0.63213805613146i | 0.755713505923316-0.492037016672342i | 1.33120350606039+0.0302539856639456i | -0.0134367269746429-0.000582228655039982i | -15.056898319418-0.510414469343759i | 1.00032875625563-0.013252949461952i | 0.201709516464428+0.0182920899147776i | -13.8699 | 5.1817
| 696000 | -1.57769939092246E-07+0.00351871054032223i | -5.95700716657549+0.0269767808091371i | 2870 | 0.777000777000777 | 0.777000777000777 | 9.09998891608283+0.536664106142161i | 2733.18560862312i | -6388.7988626484+591.124637239061i | 0.0392471048095823-0.424177648458083i | 0.00338573650948714-0.0306720586459661i | 0.0426328413190694-0.454849707104049i | -3.0866971645764i | -0.998493620991272-0.054867921773456i | 1.99849362099127+0.054867921773456i | -1.99849362099127+3.03182924280294i | -0.2902803468112-0.467826544966848i | 0.32016321618472i | 0.149780851253172-0.0929370894302897i | 0.0001-228.670895246976i | 0.00002-0.00366781373486558i | 0.0000199993584529557-0.00366775490690723i | 0.0000678104523996265-0.00366660986881087i | 0.009+4.37309697379699i | -0.0100693766832634-0.000207128287340304i | 0.0056994397144194-2.74634158668062i | 1.01971853702788-0.632722221008723i | 0.755679981675182-0.490793423943015i | 1.33153871860243+0.0275092979977796i | -0.0134020669721775-0.00055280081814321i | -15.0569960826583-0.509687325333024i | 1.00030096301263-0.0132372661979077i | 0.201216765630495+0.0178125823839317i | -13.8928 | 5.0589
| 697000 | -1.57317552403825E-07+0.00351366217514833i | -5.95700716310719+0.0269380766761372i | 2870 | 0.777000777000777 | 0.777000777000777 | 9.10008626455297+0.535900317965659i | 2737.11259944011i | -6407.17354435931+591.973954246588i | 0.0391354860547706-0.423579194822682i | 0.0033761448473564-0.030629110079933i | 0.042511630902127-0.454208304902615i | -3.09113207429562i | -0.998727135091188-0.0504391676432802i | 1.99872713509119+0.0504391676432802i | -1.99872713509119+3.04069290665234i | -0.290130681867513-0.466615706379292i | 0.320623220805676i | 0.149607830657844-0.093022633674909i | 0.0001-228.342816487655i | 0.00002-0.00366255144830192i | 0.0000199993584529557-0.00366249270475026i | 0.000067673378891594-0.00366135109433442i | 0.009+4.37938015910417i | -0.0100404855845582-0.000206394521716566i | 0.00568298406209481-2.74239479159186i | 1.01854060068376-0.633304612223919i | 0.755647607669865-0.48955241163454i | 1.33186179325045+0.0247622574806307i | -0.0133674283414656-0.000523514067085885i | -15.0570934276602-0.508962241289522i | 1.00027322614374-0.0132215074395246i | 0.200724127241889+0.0173352556043372i | -13.9157 | 4.936
| 698000 | -1.56867108677656E-07+0.00350862827520407i | -5.9570071596538+0.0268994834432312i | 2870 | 0.777000777000777 | 0.777000777000777 | 9.10018319714881+0.535138691953441i | 2741.03959025709i | -6425.57460752277+592.823271254116i | 0.0390243414917117-0.422982413011505i | 0.0033665937226404-0.030586280113791i | 0.0423909352143521-0.453568693125296i | -3.09556698401484i | -0.998941005834331-0.0460094214557836i | 1.99894100583433+0.0460094214557836i | -1.99894100583433+3.04955756255906i | -0.289980631793877-0.465407456960018i | 0.32108322542663i | 0.149434527418328-0.09310791656763i | 0.0001-228.015677782085i | 0.00002-0.00365730423992328i | 0.0000199993584529557-0.00365724558053645i | 0.0000675368939698079-0.00365610738032656i | 0.009+4.38566334441135i | -0.0100117186755431-0.0002056647347554i | 0.00566659973303822-2.73845933354238i | 1.0173607400782-0.633885224137066i | 0.755616380518996-0.488313968783983i | 1.33217271461392+0.0220129177590981i | -0.013332811165057-0.00049436808783141i | -15.0571903568026-0.50823920851021i | 1.00024554593811-0.0132056733583085i | 0.20023160336135+0.0168601050182477i | -13.9387 | 4.8131
| 699000 | -1.5641859680317E-07+0.00350360877840692i | -5.9570071562152+0.0268610006344531i | 2870 | 0.777000777000777 | 0.777000777000777 | 9.10027971623259+0.534379218975244i | 2744.96658107408i | -6444.00205213881+593.672588261643i | 0.0389136684455415-0.422387296091232i | 0.00335708290815708-0.0305435682634976i | 0.0422707513536986-0.45293086435473i | -3.10000189373406i | -0.999135229014205-0.0415787703369515i | 1.99913522901421+0.0415787703369515i | -1.99913522901421+3.05842312339711i | -0.289830195658631-0.464201785416798i | 0.321543230047586i | 0.149260941476774-0.0931929372774001i | 0.0001-227.689475095702i | 0.00002-0.00365207204501638i | 0.0000199993584529557-0.00365201346955358i | 0.0000674009942694627-0.00365087866219368i | 0.009+4.39194652971853i | -0.00998307524530745-0.000204938898641033i | 0.00565028631476996-2.73453516371433i | 1.01617895481734-0.634464051090302i | 0.755586296867611-0.487078084491002i | 1.33247146753859+0.0192613325805996i | -0.0132982155263775-0.000465362567504976i | -15.0572868724478-0.507518218340791i | 1.00021792268427-0.0131897641271229i | 0.199739196061605+0.0163871260861698i | -13.9616 | 4.6902
| 700000 | -1.55972005749103E-07+0.00349860362302911i | -5.95700715279134+0.0268226277765565i | 2870 | 0.777000777000777 | 0.777000777000777 | 9.10037582414992+0.533621889951914i | 2748.89357189107i | -6462.4558782074+594.52190526917i | 0.0388034642601783-0.421793837166463i | 0.00334761217830707-0.0305009740476024i | 0.0421510764384854-0.452294811214065i | -3.10443680345328i | -0.999309800810753-0.0371473014305659i | 1.99930980081075+0.0371473014305659i | -1.99930980081075+3.06728950202271i | -0.289679372527227-0.462998680524889i | 0.322003234668542i | 0.149087072776281-0.0932776949705207i | 0.0001-227.364204416993i | 0.00002-0.00364685479923778i | 0.0000199993584529557-0.00364679630745925i | 0.0000672656764497645-0.00364566487571117i | 0.009+4.39822971502571i | -0.00995455458802182-0.000204216985793424i | 0.00563404339779432-2.73062223357i | 1.0149952445138-0.635041087407746i | 0.755557353393939-0.485844747917446i | 1.33275803710707+0.0165075557923748i | -0.0132636415097204-0.000436497194379977i | -15.0573829769413-0.506799262175357i | 1.00019035667007-0.0131737799201848i | 0.199246907425291+0.0159163142866352i | -13.9845 | 4.5672
| 701000 | -1.55527324562818E-07+0.00349361274769508i | -5.95700714938212+0.0267843643989956i | 2870 | 0.777000777000777 | 0.777000777000777 | 9.10047152322978+0.532866695855068i | 2752.82056270806i | -6480.93608572856+595.371222276698i | 0.0386937262981645-0.421202029379466i | 0.00333818130906057-0.0304584969872304i | 0.0420319076072251-0.451660526366696i | -3.1088717131725i | -0.999464717790429-0.0327151018964952i | 1.99946471779043+0.0327151018964952i | -1.99946471779043+3.076156611276i | -0.289528161462244-0.461798131126584i | 0.322463239289496i | 0.148912921260914-0.0933621888106474i | 0.0001-227.03986175734i | 0.00002-0.00364165243861119i | 0.0000199993584529556-0.00364159403027815i | 0.0000671309371937204-0.0036404659570204i | 0.009+4.40451290033289i | -0.00992615600289348-0.000203498968865909i | 0.00561787057557337-2.72672049484973i | 1.01380960878677-0.635616327395508i | 0.755529546809121-0.484613948286978i | 1.3330324086396+0.0137516413404473i | -0.0132290892002365-0.000407771657864117i | -15.0574786726119-0.506082331456072i | 1.00016284818269-0.0131577209130628i | 0.198754739544838+0.0154476651159691i | -14.0075 | 4.4442
| 702000 | -1.55084542369633E-07+0.00348863609137902i | -5.95700714598745+0.0267462100339058i | 2870 | 0.777000777000777 | 0.777000777000777 | 9.10056681578469+0.53211362770672i | 2756.74755352504i | -6499.44267470229+596.220539284225i | 0.0385844519405109-0.420611865909919i | 0.00332879007794423-0.0304161366060648i | 0.0419132420184551-0.451028002515984i | -3.11330662289172i | -0.999599976906265-0.0282822589089763i | 1.99959997690627+0.0282822589089763i | -1.99959997690627+3.08502436398274i | -0.289376561523364-0.460600126130766i | 0.322923243910452i | 0.14873848687571-0.0934464179587772i | 0.0001-226.716443150848i | 0.00002-0.00363646489952485i | 0.0000199993584529556-0.00363640657439958i | 0.0000669967732079404-0.0036352818426264i | 0.009+4.41079608564007i | -0.00989787879412406-0.000202784820742903i | 0.00560176744450145-2.72282989957001i | 1.01262204726205-0.636189765341597i | 0.755502873856985-0.483385674884675i | 1.33329456769467+0.0109936432685698i | -0.0131945586839264-0.000379185648485592i | -15.0575739617721-0.505367417672814i | 1.00013539750865-0.0131415872826737i | 0.198262694522398+0.0149811740880586i | -14.0305 | 4.3212
| 703000 | -1.54643648372154E-07+0.00348367359340232i | -5.95700714260726+0.0267081642160845i | 2870 | 0.777000777000777 | 0.777000777000777 | 9.10066170411092+0.531362676578946i | 2760.67454434203i | -6517.97564512858+597.069856291752i | 0.0384756385865427-0.420023339974665i | 0.00331943826402833-0.0303738924303303i | 0.041795076850571-0.450397232404995i | -3.11774153261093i | -0.999715575497931-0.0238488596549132i | 1.99971557549793+0.0238488596549132i | -1.99971557549793+3.09389267295602i | -0.289224571767369-0.459404654512464i | 0.323383248531406i | 0.148563769566689-0.0935303815732366i | 0.0001-226.39394465419i | 0.00002-0.00363129211872894i | 0.0000199993584529556-0.00363123387657474i | 0.0000668631812224335-0.0036301124693952i | 0.009+4.41707927094725i | -0.00986972227086668-0.000202074514537606i | 0.00558573360387972-2.71895040002144i | 1.01143255957215-0.63676139551584i | 0.755477331313811-0.482159917056658i | 1.33354450006968+0.00823361571723402i | -0.0131600500476305-0.000350738857880016i | -15.0576688467182-0.504654512362862i | 1.00010800493381-0.0131253792072792i | 0.197770774469736+0.0145168367341333i | -14.0534 | 4.1981
| 704000 | -1.5420463184962E-07+0.00347872519343115i | -5.95700713924147+0.0266702264829722i | 2870 | 0.777000777000777 | 0.777000777000777 | 9.10075619048851+0.530613833593541i | 2764.60153515902i | -6536.53499700743+597.91917329928i | 0.0383672836537458-0.419436444827455i | 0.00331012564791399-0.0303317639887764i | 0.0416774093016598-0.449768208816231i | -3.12217644233015i | -0.99981151129179-0.0194149913321204i | 1.99981151129179+0.0194149913321204i | -1.99981151129179+3.10276145099803i | -0.289072191248145-0.458211705312408i | 0.323843253152362i | 0.148388769280862-0.093614078809681i | 0.0001-226.072362346442i | 0.00002-0.00362613403333302i | 0.0000199993584529557-0.00362607587391418i | 0.0000667301579904068-0.00362495777455111i | 0.009+4.42336245625443i | -0.00984168574718329-0.000201368023589735i | 0.00556976865589104-2.71508194876682i | 1.01024114535631-0.63733121216988i | 0.755452915988068-0.480936664209692i | 1.33378219180163+0.00547161292253636i | -0.0131255633790209-0.000322430978776109i | -15.05776332973-0.503943607110569i | 1.00008067074331-0.0131090968664833i | 0.197278981508146+0.0140546486025277i | -14.0764 | 4.075
| 705000 | -1.5376748215725E-07+0.003473790831474i | -5.95700713588999+0.026632396374634i | 2870 | 0.777000777000777 | 0.777000777000777 | 9.10085027718151+0.529867089921654i | 2768.52852597601i | -6555.12073033885+598.768490306807i | 0.0382593845776149-0.418851173758698i | 0.00330085201172045-0.030289750812661i | 0.0415602365893354-0.449140924571359i | -3.12661135204937i | -0.999887782400939-0.0149807411476674i | 1.99988778240094+0.0149807411476674i | -1.99988778240094+3.1116306109017i | -0.288919419016657-0.457021267636602i | 0.324303257773316i | 0.148213485966241-0.0936975088210756i | 0.0001-225.751692328929i | 0.00002-0.00362099058080347i | 0.0000199993584529557-0.00362093250388527i | 0.0000665977002880723-0.00361981769567446i | 0.009+4.42964564156161i | -0.00981376854200366-0.000200665321463308i | 0.00555387220557511-2.71122449863919i | 1.0090478042606-0.637899209537044i | 0.755429624720213-0.479715905810815i | 1.33400762916773+0.00270768921519221i | -0.0130910987665924-0.000294261704983023i | -15.0578574130715-0.50323469354702i | 1.00005339522165-0.0130927404412288i | 0.196787317768355+0.0135946052584673i | -14.0994 | 3.9519
| 706000 | -1.53332188725596E-07+0.00346887044787926i | -5.95700713255274+0.026594673433741i | 2870 | 0.777000777000777 | 0.777000777000777 | 9.10094396643805+0.529122436783475i | 2772.45551679299i | -6573.73284512283+599.617807314335i | 0.0381519388115043-0.418267520095224i | 0.0032916171390726-0.0302478524357339i | 0.0414435559505769-0.448515372530958i | -3.13104626176859i | -0.999944387325246-0.0105461963161258i | 1.99994438732525+0.0105461963161258i | -1.99994438732525+3.12050006545246i | -0.288766254120952-0.455833330655889i | 0.324763262394272i | 0.148037919571853-0.0937806707576938i | 0.0001-225.431930725064i | 0.00002-0.00361586169896097i | 0.0000199993584529557-0.00361580370430972i | 0.0000664658049144496-0.00361469217069892i | 0.009+4.43592882686879i | -0.00978596997908351-0.000199966381944416i | 0.00553804386080383-2.70737800273989i | 1.00785253593799-0.638465381832336i | 0.755407454382426-0.478497631386973i | 1.3342207986861-0.0000581009805319818i | -0.0130566562996538-0.000266230731377008i | -15.0579510989908-0.502527763349734i | 1.00002617865259-0.0130763101137942i | 0.196295785390436+0.0131367022838457i | -14.1224 | 3.8287
| 707000 | -1.52898741059906E-07+0.00346396398333279i | -5.95700712922964+0.0265570572055514i | 2870 | 0.777000777000777 | 0.777000777000777 | 9.10103726049052+0.528379865447868i | 2776.38250760998i | -6592.37134135937+600.467124321862i | 0.0380449438264792-0.417685477200033i | 0.00328242081508855-0.0302060683942205i | 0.0413273646415677-0.447891545594254i | -3.13548117148781i | -0.999981324951385-0.00611144405786062i | 1.99998132495138+0.00611144405786062i | -1.99998132495138+3.12936972742995i | -0.288612695606151-0.454647883605517i | 0.325223267015228i | 0.147862070047745-0.093863563767104i | 0.0001-225.113073680191i | 0.00002-0.00361074732597799i | 0.0000199993584529557-0.00361068941336097i | 0.0000663344686911709-0.00360958113790892i | 0.009+4.44221201217597i | -0.00975828938696323-0.000199271179039048i | 0.00552228323225683-2.70354241443669i | 1.0066553400484-0.63902972325234i | 0.755386401878403-0.477281830524637i | 1.33442168711637-0.0028257031478924i | -0.0130222360683192-0.000238337753888168i | -15.0580443897202-0.501822808242317i | 0.999999021319232-0.0130598060677909i | 0.195804386523712+0.0126809352770025i | -14.1454 | 3.7055
| 708000 | -1.52467128739494E-07+0.00345907137885558i | -5.95700712592062+0.0265195472378928i | 2870 | 0.777000777000777 | 0.777000777000777 | 9.10113016155564+0.527639367232062i | 2780.30949842697i | -6611.03621904848+601.31644132939i | 0.0379383971111675-0.417105038472051i | 0.00327326282636731-0.0301643982268058i | 0.0412116599375348-0.447269436698857i | -3.13991608120703i | -0.999998594552852-0.00167657159731862i | 1.99999859455285+0.00167657159731862i | -1.99999859455285+3.13823950960971i | -0.288458742514445-0.453464915784729i | 0.325683271636182i | 0.147685937344996-0.0939461869941635i | 0.0001-224.795117361434i | 0.00002-0.00360564740037633i | 0.0000199993584529557-0.00360558956956182i | 0.000066203688462294-0.00360448453593743i | 0.009+4.44849519748315i | -0.00973072609892813-0.000198579686970929i | 0.00550658993339746-2.69971768736186i | 1.00545621625876-0.639592227975185i | 0.755366464143109-0.476068492869423i | 1.33461028146036-0.00559506267876359i | -0.0129878381634995-0.000210582469487198i | -15.0581372874763-0.501119819994169i | 0.999971923503952-0.0130432284881598i | 0.195313123326662+0.0122272998525021i | -14.1684 | 3.5822
| 709000 | -1.52037341417106E-07+0.00345419257580136i | -5.95700712262557+0.0264821430811438i | 2870 | 0.777000777000777 | 0.777000777000777 | 9.10122267183463+0.526900933501292i | 2784.23648924395i | -6629.72747819016+602.165758336917i | 0.0378322961716149-0.416526197345896i | 0.0032641429609766-0.0301228414746182i | 0.0410964391325915-0.446649038820514i | -3.14435099092625i | -0.999996195789981+0.00275833383869118i | 1.99999619578998-0.00275833383869118i | -1.99999619578998+3.14710932476494i | -0.288304393885079-0.452284416556327i | 0.326143276257137i | 0.147509521415728-0.0940285395810078i | 0.0001-224.478057957539i | 0.00002-0.0036005618610246i | 0.0000199993584529556-0.00360050411178185i | 0.0000660734610941075-0.00359940230376324i | 0.009+4.45477838279033i | -0.00970327945296743-0.000197891880179378i | 0.00549096358044879-2.69590377541032i | 1.00425516424312-0.640152890160469i | 0.755347638142561-0.474857608125759i | 1.33478656896268-0.00836612487463746i | -0.0129534626768937-0.000182964576173177i | -15.0582297944602-0.500418790420148i | 0.999944885488426-0.0130265775611681i | 0.194821997966838+0.0117757916409268i | -14.1914 | 3.459
| 710000 | -1.51609368818308E-07+0.00344932751585425i | -5.95700711934446+0.0264448442882159i | 2870 | 0.777000777000777 | 0.777000777000777 | 9.10131479351345+0.5261645556685i | 2788.16348006094i | -6648.44511878439+603.015075344444i | 0.0377266385311412-0.415948947291637i | 0.00325506100844085-0.0300813976812135i | 0.040981699539582-0.44603034497285i | -3.14878590064547i | -0.999974128709953+0.00719318502270938i | 1.99997412870995-0.00719318502270938i | -1.99997412870995+3.15597908566818i | -0.288149648754349-0.451106375346265i | 0.326603280878091i | 0.147332822213114-0.0941106206670399i | 0.0001-224.161891678726i | 0.00002-0.00359549064713584i | 0.0000199993584529557-0.00359543297923507i | 0.000065943783474946-0.00359433438070862i | 0.009+4.46106156809751i | -0.0096759487917348-0.000197207733317204i | 0.00547540379237006-2.6921006327378i | 1.00305218368268-0.640711703949188i | 0.755329920873606-0.473649166056496i | 1.33495053711139-0.0111388349477493i | -0.0129191097009805-0.000155483772960314i | -15.0583219128579-0.499719711380284i | 0.999917907553614-0.0130098534744063i | 0.19433101262077+0.0113264062886565i | -14.2144 | 3.3357
| 711000 | -1.51183200740867E-07+0.00344447614102647i | -5.95700711607717+0.0264076504145363i | 2870 | 0.777000777000777 | 0.777000777000777 | 9.10140652876264+0.525430225193967i | 2792.09047087793i | -6667.18914083119+603.864392351972i | 0.0376214217301955-0.415373281814554i | 0.00324601675972919-0.0300400663925596i | 0.0408674384899247-0.445413348207114i | -3.15322081036469i | -0.999932393746791+0.0116278947283454i | 1.99993239374679-0.0116278947283454i | -1.99993239374679+3.16484870509304i | -0.287994506155602-0.449930781643235i | 0.327063285499047i | 0.147155839691391-0.0941924293889267i | 0.0001-223.846614756533i | 0.00002-0.00359043369826505i | 0.0000199993584529557-0.00359037611147746i | 0.0000658146525150056-0.00358928070643708i | 0.009+4.46734475340469i | -0.00964873346250937-0.000196527221248618i | 0.00545991019083314-2.68830821375895i | 1.00184727426589-0.641268663463709i | 0.755313309363688-0.47244315648256i | 1.33510217363864-0.0139131380221507i | -0.0128847793290105-0.000128139759865354i | -15.0584136448398-0.499022574779431i | 0.999890989979757-0.012993056416785i | 0.193840169473881+0.0108791394576564i | -14.2375 | 3.2123
| 712000 | -1.50758827054147E-07+0.00343963839365599i | -5.95700711282363+0.0263705610180293i | 2870 | 0.777000777000777 | 0.777000777000777 | 9.10149787973772+0.524697933585037i | 2796.01746169492i | -6685.95954433056+604.713709359499i | 0.0375166433262159-0.414799194454906i | 0.00323701000724361-0.0299988471570204i | 0.0407536533334595-0.444798041611926i | -3.15765572008391i | -0.999870991721354+0.0160623757319896i | 1.99987099172135-0.0160623757319896i | -1.99987099172135+3.1737180958159i | -0.287838965119215-0.448757624998258i | 0.327523290120001i | 0.146978573805867-0.0942739648805815i | 0.0001-223.532223443673i | 0.00002-0.00358539095430681i | 0.0000199993584529557-0.00358533344840457i | 0.0000656860651461558-0.00358424122095064i | 0.009+4.47362793871187i | -0.00962163281715588-0.000195850319047153i | 0.00544448240019939-2.68452647314555i | 1.00064043568846-0.641823762807653i | 0.755297800670648-0.471239569282571i | 1.33524146652121-0.0166889791348229i | -0.012850471654996-0.000100932237894726i | -15.0585049925613-0.498327372567008i | 0.99986413304637-0.0129761865785312i | 0.193349470720377+0.0104339868252611i | -14.2605 | 3.0889
| 713000 | -0.0000001503362376985+0.00343481421640428i | -5.95700710958378+0.0263335756590995i | 2870 | 0.777000777000777 | 0.777000777000777 | 9.10158884857927+0.523967672395746i | 2799.9444525119i | -6704.75632928249+605.563026367027i | 0.0374123008934889-0.414226678787698i | 0.00322804054480731-0.0299577395253403i | 0.0406403414382962-0.444184418313038i | -3.16209062980312i | -0.999789923841323+0.0204965408145219i | 1.99978992384132-0.0204965408145219i | -1.99978992384132+3.18258717061764i | -0.287683024672601-0.44758689502428i | 0.327983294740957i | 0.146801024512938-0.0943552262731637i | 0.0001-223.218714013878i | 0.00002-0.00358036235549291i | 0.0000199993584529556-0.00358030493024912i | 0.0000655580183217602-0.00357921586458769i | 0.009+4.47991112401905i | -0.00959464621208666-0.000195177001993642i | 0.00542912004749677-2.68075536582466i | 0.999431667653557-0.642376996065893i | 0.755283391882481-0.47003839439255i | 1.33536840398127-0.0194663032366536i | -0.0128161867737047-0.0000738609090332097i | -15.058595958163-0.497634096736647i | 0.999837337032237-0.012959244151186i | 0.192858918563189+0.00999094408398396i | -14.2836 | 2.9655
| 714000 | -1.49915422684679E-07+0.00343000355225404i | -5.95700710635754+0.0262966939006143i | 2870 | 0.777000777000777 | 0.777000777000777 | 9.10167943741293+0.523239433226547i | 2803.87144332889i | -6723.57949568698+606.412343374554i | 0.0373083920230111-0.413655728422455i | 0.00321910816765299-0.0299167430506289i | 0.0405275001906641-0.443572471473084i | -3.16652553952234i | -0.999689191701172+0.0249303027630655i | 1.99968919170117-0.0249303027630655i | -1.99968919170117+3.19145584228541i | -0.287526683840193-0.446418581395758i | 0.328443299361911i | 0.146623191770087-0.094436212695062i | 0.0001-222.906082761758i | 0.00002-0.00357534784238998i | 0.0000199993584529557-0.00357529049757873i | 0.0000654305090164987-0.00357420457802077i | 0.009+4.48619430932622i | -0.00956777300822376-0.000194507245574195i | 0.00541382276239701-2.67699484697689i | 0.998220969871708-0.642928357304438i | 0.755270080117141-0.468839621805491i | 1.33548297448685-0.0222450551936931i | -0.012781924780651-0.0000469254762300051i | -15.0586865437705-0.496942739325933i | 0.999810602215407-0.0129422293276004i | 0.192368515213867+0.00955000694128491i | -14.3066 | 2.8421
| 715000 | -1.4949637209324E-07+0.00342520634450694i | -5.95700710314481+0.0262599153078866i | 2870 | 0.777000777000777 | 0.777000777000777 | 9.10176964834958+0.522513207723949i | 2807.79843414588i | -6742.42904354404+607.261660382082i | 0.0372049143223503-0.41308633700298i | 0.00321021267241144-0.0298758572883458i | 0.0404151269947617-0.442962194291326i | -3.17096044924156i | -0.999568797282139+0.0293635743726417i | 1.99956879728214-0.0293635743726417i | -1.99956879728214+3.2003240236142i | -0.287369941643441-0.445252673848285i | 0.328903303982867i | 0.146445075535907-0.0945169232718914i | 0.0001-222.594326002651i | 0.00002-0.00357034735589713i | 0.0000199993584529556-0.00357029009129343i | 0.0000653035342261808-0.00356920730225378i | 0.009+4.4924774946334i | -0.00954101257095978-0.000193841025478183i | 0.00539859017719313-2.67324487203455i | 0.997008342061014-0.643477840570414i | 0.755257862522318-0.467643241571072i | 1.33558516675253-0.0250251797881277i | -0.0127476857720862-0.0000201256433877066i | -15.0587767514944-0.496253292416062i | 0.999783928873186-0.0129251423019326i | 0.191878262892473+0.00911117111938204i | -14.3297 | 2.7186
| 716000 | -1.49079076073962E-07+0.0034204225367814i | -5.95700709994554+0.0262232394486574i | 2870 | 0.777000777000777 | 0.777000777000777 | 9.10185948348556+0.521788987580251i | 2811.72542496287i | -6761.30497285367+608.110977389609i | 0.0371018654155104-0.41251849820714i | 0.00320135385710007-0.0298350817962851i | 0.0403032192726105-0.442353580003425i | -3.17539535896078i | -0.99942874295219+0.0337962684479277i | 1.99942874295219-0.0337962684479277i | -1.99942874295219+3.20919162740871i | -0.287212797100802-0.444089162178176i | 0.329363308603821i | 0.146266675770103-0.0945973571264781i | 0.0001-222.28344007248i | 0.00002-0.00356536083724364i | 0.0000199993584529556-0.00356530365262346i | 0.0000651770909675766-0.00356422397862009i | 0.009+4.49876067994058i | -0.00951436427012165-0.000193178317596292i | 0.00538342192677727-2.66950539667991i | 0.995793783947145-0.644025439891959i | 0.755246736275236-0.466449243795282i | 1.33567496974002-0.027806621719431i | -0.012713469844992+6.53888465028732E-06i | -15.0588665834311-0.495565748131594i | 0.999757317282136-0.0129079832696442i | 0.191388163827525+0.00867443235504227i | -14.3528 | 2.5951
| 717000 | -1.48663524845266E-07+0.00341565207301039i | -5.95700709675965+0.0261866658930797i | 2870 | 0.777000777000777 | 0.777000777000777 | 9.10194894490268+0.521066764533183i | 2815.65241577985i | -6780.20728361585+608.960294397137i | 0.0369992429427962-0.411952205746633i | 0.00319253152111168-0.0297944161345607i | 0.0401917744639079-0.441746621881194i | -3.17983026868i | -0.999269031465969+0.0382282978049579i | 1.99926903146597-0.0382282978049579i | -1.99926903146597+3.21805856648496i | -0.287055249227738-0.442928036242086i | 0.329823313224777i | 0.146087992433509-0.0946775133788567i | 0.0001-221.973421327609i | 0.00002-0.00356038822798667i | 0.0000199993584529556-0.00356033112312691i | 0.0000650511762782374-0.00355925454878007i | 0.009+4.50504386524776i | -0.00948782747993291-0.000192519098018548i | 0.00536831764861845-2.66577637684347i | 0.994577295263456-0.644571149278207i | 0.755236698582426-0.465257618640098i | 1.33575237265877-0.0305893256054525i | -0.012679277097072+0.0000330684021116266i | -15.0589560416623-0.494880098640103i | 0.999730767718063-0.0128907524274976i | 0.190898220255889+0.00823978639938075i | -14.3759 | 2.4715
| 718000 | -1.48249708693642E-07+0.00341089489743923i | -5.95700709358706+0.0261501942137008i | 2870 | 0.777000777000777 | 0.777000777000777 | 9.10203803466835+0.520346530365635i | 2819.57940659684i | -6799.1359758306+609.809611404664i | 0.0368970445606797-0.411387453366766i | 0.00318374546520327-0.0297538598655908i | 0.040080790025883-0.441141313232357i | -3.18426517839922i | -0.999089665964742+0.0426595752728426i | 1.99908966596474-0.0426595752728426i | -1.99908966596474+3.22692475367206i | -0.286897297036704-0.44176928595662i | 0.330283317845733i | 0.145909025488093-0.0947573911462554i | 0.0001-221.664266144701i | 0.00002-0.00355542947000897i | 0.0000199993584529556-0.00355537244468746i | 0.0000649257872163247-0.00355429895471888i | 0.009+4.51132705055494i | -0.0094614015789772-0.000191863343032399i | 0.0053532769827409-2.66205776870219i | 0.993358875751021-0.645114962719187i | 0.755227746679539-0.464068356323126i | 1.33581736496656-0.0333732359835572i | -0.0126451076267434+0.0000594632023071914i | -15.0590451282554-0.494196336151934i | 0.999704280456015-0.0128734499735522i | 0.190408434422699+0.00780722901765678i | -14.399 | 2.348
| 719000 | -1.47837617973081E-07+0.0034061509546234i | -5.9570070904277+0.0261138239854461i | 2870 | 0.777000777000777 | 0.777000777000777 | 9.10212675483574+0.519628276905326i | 2823.50639741383i | -6818.09104949792+610.65892841219i | 0.0367952679416671-0.410824234846233i | 0.00317499549148494-0.0297134125540839i | 0.039970263433152-0.440537647400317i | -3.18870008811844i | -0.998890649976342+0.0470900136954786i | 1.99889064997634-0.0470900136954786i | -1.99889064997634+3.23579010181392i | -0.28673893953714-0.44061290129795i | 0.330743322466687i | 0.14572977489697-0.0948369895430882i | 0.0001-221.355970920578i | 0.00002-0.00355048450551661i | 0.0000199993584529556-0.00355042755951211i | 0.0000648009208604357-0.00354935713874411i | 0.009+4.51761023586212i | -0.00943508595016146-0.000191211029120802i | 0.00533829957170233-2.65834952867779i | 0.992138525158725-0.645656874185766i | 0.755219877831133-0.462881447117275i | 1.33586993637005-0.0361582973117175i | -0.0126109615331284+0.0000857235776426893i | -15.0591338452634-0.49351445291988i | 0.99967785577028-0.0128560761071609i | 0.189918808581251+0.00737675598907725i | -14.4221 | 2.2243
| 720000 | -1.47427243104517E-07+0.00340142018942643i | -5.95700708728149+0.0260775547856026i | 2870 | 0.777000777000777 | 0.777000777000777 | 9.10221510744387+0.518911996024506i | 2827.43338823081i | -6837.07250461779+611.508245419718i | 0.0366939107741692-0.410262543996894i | 0.00316628140340896-0.0296730737670231i | 0.0398601921775782-0.439935617763917i | -3.19313499783766i | -0.998671987415093+0.0515195259332673i | 1.99867198741509-0.0515195259332673i | -1.99867198741509+3.24465452377093i | -0.286580175735471-0.439458872301431i | 0.331203327087643i | 0.145550240624418-0.0949163076809494i | 0.0001-221.048532072077i | 0.00002-0.00354555327703672i | 0.0000199993584529556-0.00354549641012892i | 0.0000646765743094349-0.00354442904348364i | 0.009+4.5238934211693i | -0.00940887998068032-0.000190562132960332i | 0.00532338506057262-2.65465161343501i | 0.990916243243371-0.646196877629617i | 0.755213089330465-0.46169688135044i | 1.33591007682544-0.0389444539696193i | -0.0125768389160474+0.000111849819630221i | -15.0592221947254-0.492834441238903i | 0.999651493934373-0.012838631028967i | 0.189429344992944+0.00694836310660258i | -14.4452 | 2.1007
| 721000 | -1.47018574575264E-07+0.00339670254701773i | -5.95700708414837+0.0260413861938026i | 2870 | 0.777000777000777 | 0.777000777000777 | 9.10230309451777+0.518197679639668i | 2831.3603790478i | -6856.08034119024+612.357562427245i | 0.0365929707623695-0.409702374663559i | 0.00315760300575886-0.0296328430736523i | 0.0397505737681284-0.439335217737211i | -3.19756990755688i | -0.998433682581735+0.055948024864825i | 1.99843368258174-0.055948024864825i | -1.99843368258174+3.25351793242171i | -0.286421004635092-0.438307189061232i | 0.331663331708597i | 0.145370422635878-0.0949953446685981i | 0.0001-220.741946035916i | 0.00002-0.00354063572741531i | 0.0000199993584529557-0.00354057893938481i | 0.0000645527446822859-0.00353951461188339i | 0.009+4.53017660647648i | -0.00938278306198012-0.000189916631419318i | 0.0053085330969125-2.65096397987999i | 0.989692029769678-0.646734966983108i | 0.755207378499297-0.460514649405134i | 1.33593777653898-0.0417316502598401i | -0.0125427398760103+0.00013784221890041i | -15.0593101786661-0.492156293445865i | 0.999625195221037-0.0128211149409009i | 0.188940045927166+0.00652204617674296i | -14.4683 | 1.977
| 722000 | -1.46611602938468E-07+0.00339199797287048i | -5.95700708102825+0.026005317792007i | 2870 | 0.777000777000777 | 0.777000777000777 | 9.1023907180685+0.517485319711223i | 2835.28736986479i | -6875.11455921524+613.206879434773i | 0.0364924456260975-0.409143720723767i | 0.00314896010463873-0.0295927200454611i | 0.0396414057307362-0.438736440769228i | -3.2020048172761i | -0.998175740163342+0.0603754233886995i | 1.99817574016334-0.0603754233886995i | -1.99817574016334+3.2623802406648i | -0.286261425236362-0.43715784172995i | 0.332123336329553i | 0.145190320897978-0.0950740996119534i | 0.0001-220.436209268553i | 0.00002-0.00353573179981503i | 0.0000199993584529556-0.00353567509044332i | 0.0000644294291178828-0.00353461378720511i | 0.009+4.53645979178366i | -0.00935679458972364-0.000189274501555994i | 0.00529374333075268-2.64728658515849i | 0.988465884510448-0.647271136159275i | 0.755202742687695-0.459334741718205i | 1.3359530259676-0.0445198304088998i | -0.0125086645142086+0.000163701065213167i | -15.0593977990968-0.491480001919216i | 0.999598959902235-0.0128035280461765i | 0.188450913661225+0.00609780101937514i | -14.4915 | 1.8533
| 723000 | -1.4620631881256E-07+0.00338730641275952i | -5.95700707792107+0.0259693491644897i | 2870 | 0.777000777000777 | 0.777000777000777 | 9.10247798009338+0.516774908243232i | 2839.21436068178i | -6894.17515869281+614.0561964423i | 0.0363923331006997-0.408586576087574i | 0.00314035250746247-0.0295527042561708i | 0.0395326856081622-0.438139280343745i | -3.20643972699531i | -0.997898165233226+0.0648016344250706i | 1.99789816523323-0.0648016344250706i | -1.99789816523323+3.27124136142038i | -0.286101436536605-0.436010820518256i | 0.332583340950507i | 0.145009935378533-0.0951525716140836i | 0.0001-220.131318246052i | 0.00002-0.00353084143771293i | 0.0000199993584529556-0.00353078480678244i | 0.000064306624774887-0.0035297265130242i | 0.009+4.54274297709084i | -0.00933091396375501-0.000188635720616676i | 0.00527901541457291-2.6436193866543i | 0.987237807246562-0.647805379051743i | 0.755199179273832-0.458157148780474i | 1.33595581581941-0.0473089385684741i | -0.0124746129325075+0.000189426647469869i | -15.0594850580144-0.490805559078742i | 0.999572788249143-0.0127858705492875i | 0.187961950480243+0.00567562346753874i | -14.5146 | 1.7296
| 724000 | -1.45802712880719E-07+0.00338262781275929i | -5.95700707482676+0.0259334798978212i | 2870 | 0.777000777000777 | 0.777000777000777 | 9.10256488257603+0.516066437283082i | 2843.14135149876i | -6913.26213962295+614.905513449828i | 0.0362926309369143-0.408030934697335i | 0.00313178002294334-0.0295127952817199i | 0.0394244109598576-0.437543729979055i | -3.21087463671453i | -0.99760096325084+0.0692265709175046i | 1.99760096325084-0.0692265709175046i | -1.99760096325084+3.28010120763203i | -0.285941037530088-0.434866115694504i | 0.333043345571463i | 0.144829266046564-0.0952307597751958i | 0.0001-219.827269463944i | 0.00002-0.00352596458489841i | 0.0000199993584529556-0.00352590803219246i | 0.0000641843288315628-0.00352485273322757i | 0.009+4.54902616239802i | -0.00930514058806526-0.000188000266033955i | 0.00526434900328165-2.63996234198758i | 0.986007797767114-0.64833768953466i | 0.755196685663797-0.456981861136436i | 1.33594613705434-0.0500989188164693i | -0.0124405852334389+0.000215019253724065i | -15.0595719574028-0.490132957385261i | 0.999546680532148-0.0127681426560049i | 0.187473158677095+0.00525550936725486i | -14.5378 | 1.6058
| 725000 | -1.45400775890331E-07+0.00337796211924176i | -5.95700707174524+0.0258977095808535i | 2870 | 0.777000777000777 | 0.777000777000777 | 9.10265142748649+0.515359898921226i | 2847.06834231575i | -6932.37550200565+615.754830457355i | 0.0361933369007461-0.407476790527502i | 0.00312324246108337-0.0294729927002499i | 0.0393165793618295-0.436949783227752i | -3.21530954643375i | -0.997284140061668+0.0736501458346068i | 1.99728414006167-0.0736501458346068i | -1.99728414006167+3.28895969226836i | -0.285780227208029-0.433723717584393i | 0.333503350192417i | 0.144648312872305-0.0953086631926278i | 0.0001-219.524059437097i | 0.00002-0.00352110118547096i | 0.0000199993584529557-0.00352104471077378i | 0.000064062538485615-0.00351999239201149i | 0.009+4.5553093477052i | -0.00927947387075773-0.000187368115424904i | 0.00524974375419543-2.63631540901317i | 0.984775855869454-0.648868061462637i | 0.755195259291394-0.455808869383934i | 1.33592398088461-0.0528897151581897i | -0.0124065815201919+0.000240479171192956i | -15.0596584992317-0.489462189340372i | 0.99952063702084-0.0127503445733718i | 0.186984540552289+0.00483745457733177i | -14.561 | 1.482
| 726000 | -1.45000498652462E-07+0.00337330927887433i | -5.95700706867645+0.0258620378047032i | 2870 | 0.777000777000777 | 0.777000777000777 | 9.10273761678137+0.514655285290858i | 2850.99533313274i | -6951.51524584091+616.604147464883i | 0.0360944487733424-0.406924137584403i | 0.00311473963316311-0.0294332960920915i | 0.0392091884065055-0.436357433676494i | -3.21974445615297i | -0.996947701897114+0.0780722721717708i | 1.99694770189711-0.0780722721717708i | -1.99694770189711+3.29781672832474i | -0.285619004558582-0.432583616570591i | 0.333963354813373i | 0.144467075827216-0.0953862809608401i | 0.0001-219.22168469958i | 0.00002-0.00351625118383808i | 0.0000199993584529556-0.00351619478693475i | 0.0000639412509540273-0.00351514543387938i | 0.009+4.56159253301238i | -0.00925391322401408-0.000186739246589318i | 0.00523519932701889-2.63267854581905i | 0.983541981359281-0.649396488670699i | 0.755194897617951-0.454638164173843i | 1.3358893387754-0.0556812715274896i | -0.0123726018966073+0.000265806686268533i | -15.0597446854578-0.488793247486155i | 0.999494657984007-0.0127324765097022i | 0.186496098413916+0.00442145496917839i | -14.5842 | 1.3581
| 727000 | -1.44601872041332E-07+0.00336866923861788i | -5.95700706562031+0.0258264641627371i | 2870 | 0.777000777000777 | 0.777000777000777 | 9.10282345240389+0.513952588567661i | 2854.92232394972i | -6970.68137112874+617.45346447241i | 0.0359959643508699-0.406372969906034i | 0.00310627135173128-0.0293937050397502i | 0.0391022357026012-0.435766674945784i | -3.22417936587219i | -0.996591655374375+0.082492862952883i | 1.99659165537437-0.082492862952883i | -1.99659165537437+3.30667222882507i | -0.285457368566832-0.431445803092382i | 0.334423359434328i | 0.144285554883996-0.0954636121714031i | 0.0001-218.920141804533i | 0.00002-0.00351141452471313i | 0.0000199993584529556-0.00351135820538965i | 0.0000638204634729069-0.00351031180363985i | 0.009+4.56787571831956i | -0.0092284580640608-0.00018611363750797i | 0.0052207153838246-2.62905171072465i | 0.982306174050726-0.649922964974193i | 0.755195598132143-0.453469736209754i | 1.3358422024453-0.0584735317879038i | -0.0123386464671681+0.000291002084528445i | -15.0598305180242-0.488126124404924i | 0.99946874368963-0.0127145386745755i | 0.186007834577532+0.0040075064266192i | -14.6074 | 1.2342
| 728000 | -1.44204886993796E-07+0.00336404194572472i | -5.95700706257676+0.0257909882505562i | 2870 | 0.777000777000777 | 0.777000777000777 | 9.10290893628407+0.51325180096949i | 2858.84931476671i | -6989.87387786913+618.302781479937i | 0.0358978814443945-0.405823281561864i | 0.00309783743059463-0.0293542191278928i | 0.0389957188749891-0.435177500689757i | -3.22861427559141i | -0.996216007496313+0.0869118312320315i | 1.99621600749631-0.0869118312320315i | -1.99621600749631+3.31552610682344i | -0.285295318214784-0.430310267645309i | 0.334883364055283i | 0.14410375001659-0.0955406559129893i | 0.0001-218.619427324032i | 0.00002-0.00350659115311325i | 0.0000199993584529556-0.00350653491115651i | 0.0000637001732973239-0.00350549144640449i | 0.009+4.57415890362674i | -0.00920310781113571-0.000185491266340871i | 0.00520629158903345-2.62543486227928i | 0.981068433766406-0.650447484168737i | 0.755197358349789-0.452303576247667i | 1.33578256386687-0.0612664397338129i | -0.0123047153369925+0.000316065650747009i | -15.0599159988608-0.487460812718934i | 0.999442894404879-0.0126965312788337i | 0.185519751366089+0.00359560484570865i | -14.6306 | 1.1103
| 729000 | -1.43809534508826E-07+0.00335942734773652i | -5.95700705954572+0.02575560966598i | 2870 | 0.777000777000777 | 0.777000777000777 | 9.10299407033878+0.512552914756117i | 2862.7763055837i | -7009.09276606208+619.152098487465i | 0.0358001978797597-0.405275066652616i | 0.00308943768480786-0.0293148379433334i | 0.0388896355645676-0.434589904595949i | -3.23304918531063i | -0.995820765651319+0.0913290900952151i | 1.99582076565132-0.0913290900952151i | -1.99582076565132+3.32437827540585i | -0.285132852481363-0.429177000780827i | 0.335343368676238i | 0.143921661200207-0.0956174112713651i | 0.0001-218.319537848965i | 0.00002-0.00350178101435726i | 0.0000199993584529557-0.00350172484955501i | 0.0000635803777011558-0.00350068430758581i | 0.009+4.58044208893392i | -0.0091778618894549-0.00018487211142557i | 0.00519192760939501-2.6218279592606i | 0.979828760337542-0.650970040030165i | 0.755200175813679-0.451139675095684i | 1.33571041526723-0.0640599390915951i | -0.0122708086118268+0.000340997668905976i | -15.0600011298845-0.486797305090137i | 0.999417110396104-0.0126784545345785i | 0.185031851109849+0.00318574613454975i | -14.6538 | 0.98638
| 730000 | -1.43415805647004E-07+0.00335482539248249i | -5.95700705652714+0.0257203280090324i | 2870 | 0.777000777000777 | 0.777000777000777 | 9.10307885647189+0.511855922228926i | 2866.70329640069i | -7028.3380357076+620.001415494992i | 0.0357029114974673-0.404728319310069i | 0.00308107193066365-0.02927556107502i | 0.0387839834281309-0.434003880385089i | -3.23748409502985i | -0.995405937613164+0.095744552662056i | 1.99540593761316-0.095744552662056i | -1.99540593761316+3.33322864769191i | -0.284969970342398-0.428045993105952i | 0.335803373297192i | 0.143739288411325-0.095693877329378i | 0.0001-218.020469988898i | 0.00002-0.00349698405406362i | 0.0000199993584529556-0.00349692796620447i | 0.0000634610739769334-0.00349589033289519i | 0.009+4.5867252742411i | -0.00915271972717997-0.000184256151275459i | 0.00517762311396799-2.61823096067294i | 0.978587153603994-0.651490626314438i | 0.755204048093381-0.449978023613694i | 1.33562574912851-0.0668539735207957i | -0.0122369263980364+0.000365798422205333i | -15.060085912999-0.486135594219894i | 0.999391391928832-0.0126603086551661i | 0.184544136146283+0.00277792621311008i | -14.677 | 0.8624
| 731000 | -1.43023691530015E-07+0.00335023602807723i | -5.95700705352093+0.0256851428819254i | 2870 | 0.777000777000777 | 0.777000777000777 | 9.10316329657429+0.511160815730657i | 2870.63028721767i | -7047.60968680569+620.85073250252i | 0.0356060201525602-0.404183033696853i | 0.00307273998568271-0.0292363881140207i | 0.0386787601382429-0.433419421810874i | -3.24191900474907i | -0.994971531540849+0.100158132087505i | 1.99497153154085-0.100158132087505i | -1.99497153154085+3.34207713683657i | -0.284806670770627-0.426917235282919i | 0.336263377918148i | 0.143556631627711-0.0957700531669529i | 0.0001-217.72222037195i | 0.00002-0.00349220021814835i | 0.0000199993584529556-0.0034921442070218i | 0.0000633422594356896-0.0034911094683409i | 0.009+4.59300845954828i | -0.00912768075638592-0.000183643364578104i | 0.0051633777741013-2.61464382574586i | 0.977343613414399-0.652009236757621i | 0.755208972785062-0.448818612713086i | 1.33552855818848-0.0696484866152808i | -0.0122030688026006+0.000390468193073824i | -15.0601703500952-0.485475672848732i | 0.999365739267762-0.0126420938552057i | 0.184056608820015+0.00237214101304566i | -14.7003 | 0.73839
| 732000 | -1.42633183340146E-07+0.0033456592029189i | -5.95700705052703+0.0256500538890449i | 2870 | 0.777000777000777 | 0.777000777000777 | 9.10324739252413+0.510467587645111i | 2874.55727803466i | -7066.90771935634+621.700049510047i | 0.035509521714505-0.403639204006258i | 0.00306444166860406-0.0291973186535102i | 0.0385739633831091-0.432836522659768i | -3.24635391446829i | -0.994517555978441+0.104569741563552i | 1.99451755597844-0.104569741563552i | -1.99451755597844+3.35092365603184i | -0.284642952735674-0.425790718028832i | 0.336723382539102i | 0.143373690828421-0.0958459378610739i | 0.0001-217.424785644666i | 0.00002-0.00348742945282301i | 0.0000199993584529556-0.00348737351821941i | 0.0000632239314068048-0.00348634166022596i | 0.009+4.59929164485546i | -0.00910274441302864-0.000183033730193588i | 0.00514919126341475-2.61106651393251i | 0.976098139626168-0.652525865075757i | 0.755214947511313-0.447661433356423i | 1.33541883544094-0.072443421904436i | -0.0121692359331024+0.000415007263179748i | -15.0602544430512-0.484817533756066i | 0.999340152676758-0.0126238103505537i | 0.183569271482698+0.00196838647751626i | -14.7235 | 0.61435
| 733000 | -1.42244272319793E-07+0.00334109486568728i | -5.95700704754538+0.0256150606369358i | 2870 | 0.777000777000777 | 0.777000777000777 | 9.10333114618681+0.509776230396883i | 2878.48426885165i | -7086.23213335955+622.549366517575i | 0.0354134140670755-0.403096824462021i | 0.00305617679937526-0.0291583522887569i | 0.0384695908664508-0.432255176750778i | -3.2507888241875i | -0.994044019854913+0.108979294320923i | 1.99404401985491-0.108979294320923i | -1.99404401985491+3.35976811850842i | -0.284478815204058-0.424666432115342i | 0.337183387160058i | 0.143190465993828-0.0959215304857845i | 0.0001-217.12816247189i | 0.00002-0.00348267170459269i | 0.0000199993584529556-0.00348261584630325i | 0.000063106087237859-0.00348158685514622i | 0.009+4.60557483016264i | -0.0090779101369134-0.000182427227152874i | 0.00513506325778037-2.60749898490815i | 0.97485073210568-0.653040504964869i | 0.755221969920959-0.446506476557185i | 1.33529657413641-0.0752387228542745i | -0.0121354278977235+0.000439415913440798i | -15.0603381937322-0.484161169759947i | 0.999314632418846-0.0126054583583122i | 0.183082126492965+0.00156665856101991i | -14.7468 | 0.49028
| 734000 | -1.41856949770966E-07+0.00333654296534178i | -5.95700704457591+0.025580162734287i | 2870 | 0.777000777000777 | 0.777000777000777 | 9.10341455941513+0.509086736451103i | 2882.41125966864i | -7105.58292881532+623.398683525101i | 0.0353176951082384-0.402555889318137i | 0.0030479451991428-0.0291194886171089i | 0.0383656403073812-0.431675377935246i | -3.25522373390672i | -0.993550932483955+0.113386703630824i | 1.99355093248395-0.113386703630824i | -1.99355093248395+3.36861043753754i | -0.284314257139174-0.42354436836829i | 0.337643391781012i | 0.143006957105616-0.0959968301121695i | 0.0001-216.832347536642i | 0.00002-0.00347792692025402i | 0.0000199993584529556-0.00347787113807083i | 0.0000629887242944838-0.00347684499998838i | 0.009+4.61185801546982i | -0.00905317737166343-0.000181823834656195i | 0.0051209934353037-2.60394119856861i | 0.973601390728237-0.653553150100837i | 0.755230037688896-0.445353733379418i | 1.33516176778242-0.0780343328687192i | -0.0121016448052349+0.000463694424035395i | -15.060421603991-0.483506573716816i | 0.999289178756205-0.012587038096823i | 0.182595176216318+0.00116695322920093i | -14.77 | 0.36617
| 735000 | -1.41471207054805E-07+0.00333200345111959i | -5.95700704161855+0.0255453597919169i | 2870 | 0.777000777000777 | 0.777000777000777 | 9.10349763404941+0.508399098313141i | 2886.33825048562i | -7124.96010572366+624.248000532628i | 0.0352223627500393-0.402016392858659i | 0.00303974669024261-0.0290807272379817i | 0.0382621094402819-0.431097120096641i | -3.25965864362594i | -0.993038303563804+0.117791882806594i | 1.9930383035638-0.117791882806594i | -1.9930383035638+3.37745052643253i | -0.284149277501294-0.422424517667392i | 0.338103396401968i | 0.142823164146808-0.0960718358083528i | 0.0001-216.537337539993i | 0.00002-0.00347319504689313i | 0.0000199993584529556-0.00347313934060908i | 0.0000628718399602109-0.00347211604192785i | 0.009+4.618141200777i | -0.00902854556468821-0.000181223532071434i | 0.00510698147630537-2.60039311502881i | 0.97235011537826-0.654063794139383i | 0.755239148515903-0.444203194937491i | 1.33501441014425-0.0808301952906911i | -0.0120678867649913+0.000487843074412048i | -15.060504675668-0.482853738521224i | 0.999263791950165-0.0125685497856666i | 0.182108423025064+0.00076926645869106i | -14.7933 | 0.24203
| 736000 | -0.0000001410870355911+0.00332747627253382i | -5.95700703867324+0.0255106514227593i | 2870 | 0.777000777000777 | 0.777000777000777 | 9.10358037191752+0.507713308528366i | 2890.26524130261i | -7144.36366408457+625.097317540156i | 0.0351274149184906-0.401478329397509i | 0.00303158109619056-0.0290420677528446i | 0.0381589960146812-0.430520397150354i | -3.26409355334516i | -0.992506143177047+0.122194745205441i | 1.99250614317705-0.122194745205441i | -1.99250614317705+3.3862882985506i | -0.283983875247555-0.421306870945901i | 0.338563401022924i | 0.14263908710177-0.096146546639482i | 0.0001-216.243129200945i | 0.00002-0.00346847603188376i | 0.0000199993584529556-0.00346842040129262i | 0.0000627554316363323-0.00346739992842703i | 0.009+4.62442438608418i | -0.00900401416715335-0.000180626298932563i | 0.00509302706330268-2.59685469462123i | 0.97109690594931-0.654572430715966i | 0.755249300128479-0.443054852395788i | 1.33485449524525-0.0836262534033225i | -0.0120341538869224+0.000511862143299827i | -15.0605874105908-0.482202657105607i | 0.9992384722612-0.0125499936456561i | 0.181621869298211+0.000373594236931557i | -14.8166 | 0.11786
| 737000 | -1.40704426857809E-07+0.00332296137937155i | -5.9570070357399+0.0254760372418486i | 2870 | 0.777000777000777 | 0.777000777000777 | 9.10366277483505+0.507029359681856i | 2894.1922321196i | -7163.79360389804+625.946634547683i | 0.0350328495534586-0.400941693278281i | 0.00302344824167313-0.0290035097652076i | 0.0380562977951317-0.429945203043489i | -3.26852846306438i | -0.991954461790424+0.126595204230141i | 1.99195446179042-0.126595204230141i | -1.99195446179042+3.39512366729452i | -0.28381804933195-0.420191419190279i | 0.339023405643878i | 0.142454725956223-0.0962209616677199i | 0.0001-215.949719256303i | 0.00002-0.00346376982288527i | 0.0000199993584529556-0.00346371426778163i | 0.0000626394967417518-0.00346269660723317i | 0.009+4.63070757139135i | -0.00897958263394933-0.000180032114938066i | 0.00507912988099161-2.59332589789443i | 0.969841762344176-0.655079053445726i | 0.755260490278666-0.441908696968405i | 1.33468201736741-0.0864224504311715i | -0.0120004462815261+0.000535751908718636i | -15.060669810575-0.481553322440007i | 0.999213219948921-0.0125313698988346i | 0.181135517421392-0.0000200674380006092i | -14.8399 | -0.0063476
| 738000 | -1.40323372390589E-07+0.00331845872169203i | -5.95700703281848+0.0254415168663056i | 2870 | 0.777000777000777 | 0.777000777000777 | 9.10374484460541+0.506347244398159i | 2898.11922293658i | -7183.24992516407+626.795951555211i | 0.0349386646085541-0.400406478874045i | 0.00301534795253816-0.0289650528806091i | 0.0379540125610923-0.429371531754654i | -3.2729633727836i | -0.991383270254619+0.130993173330741i | 1.99138327025462-0.130993173330741i | -1.99138327025462+3.40395654611434i | -0.283651798705331-0.419078153439881i | 0.339483410264834i | 0.14227008069726-0.09629507995224i | 0.0001-215.657104460563i | 0.00002-0.00345907636784071i | 0.0000199993584529555-0.00345902088802002i | 0.000062524032712844-0.0034580060263766i | 0.009+4.63699075669853i | -0.00895525042366171-0.000179440959949385i | 0.00506528961622879-2.58980668561162i | 0.968584684474986-0.65558365592345i | 0.755272716743877-0.440764719918888i | 1.33449697105187-0.0892187295413981i | -0.0119667640598619+0.000559512647989072i | -15.0607518774239-0.480905727531853i | 0.999188035272076-0.0125126787684717i | 0.180649369786791-0.000411722557559375i | -14.8632 | -0.13058
| 739000 | -1.3994386378233E-07+0.00331396824982485i | -5.95700702990892+0.0254070899153239i | 2870 | 0.777000777000777 | 0.777000777000777 | 9.10382658301987+0.505666955341011i | 2902.04621375357i | -7202.73262788267+627.645268562738i | 0.0348448580510219-0.399872680587169i | 0.00300728005578562-0.0289266967066027i | 0.0378521381068075-0.428799377293772i | -3.27739828250282i | -0.990792579804052+0.135388566006262i | 1.99079257980405-0.135388566006262i | -1.99079257980405+3.41278684850908i | -0.283485122315389-0.417967064786623i | 0.339943414885788i | 0.142085151313354-0.0963689005492086i | 0.0001-215.365281585785i | 0.00002-0.00345439561497489i | 0.0000199993584529556-0.0034543402102334i | 0.0000624090370033104-0.00345332813416864i | 0.009+4.64327394200571i | -0.00893101699854062-0.000178852813989396i | 0.00505150595801371-2.58629701874914i | 0.967325672263262-0.65608623172345i | 0.755285977326737-0.439622912559937i | 1.33429935109932-0.0920150338449475i | -0.0119331073335423+0.000583144637742179i | -15.0608336129288-0.480259865425687i | 0.999162918488539-0.0124939204790588i | 0.180163428793041-0.000801375102896859i | -14.8866 | -0.25485
| 740000 | -1.39565892682684E-07+0.00330948991436805i | -5.95700702701114+0.0253727560101551i | 2870 | 0.777000777000777 | 0.777000777000777 | 9.10390799185769+0.504988485213094i | 2905.97320457056i | -7222.24171205383+628.494585570266i | 0.0347514278616329-0.399340292849117i | 0.00299924437955855-0.0288884408527447i | 0.0377506722411914-0.428228733701862i | -3.28183319222204i | -0.990182402056654+0.139781295806396i | 1.99018240205665-0.139781295806396i | -1.99018240205665+3.42161448802844i | -0.283318019106658-0.416858144374672i | 0.340403419506744i | 0.141899937794374-0.0964424225117834i | 0.0001-215.07424742148i | 0.00002-0.00344972751279249i | 0.0000199993584529556-0.00344967218292729i | 0.0000622945070840413-0.00344866287919985i | 0.009+4.64955712731289i | -0.00890688182447141-0.000178267657240888i | 0.00503777859747119-2.58279685849507i | 0.966064725640033-0.656586774399559i | 0.7553002698549-0.438483266253127i | 1.33408915257059-0.0948113063977838i | -0.0118994762147269+0.000606648153929571i | -15.0609150188688-0.479615729202939i | 0.999137869855307-0.0124750952563063i | 0.179677696845148-0.00118902904503334i | -14.9099 | -0.37915
| 741000 | -1.39189450797614E-07+0.00330502366618638i | -5.95700702412508+0.0253385147740956i | 2870 | 0.777000777000777 | 0.777000777000777 | 9.10398907288626+0.50431182675576i | 2909.90019538755i | -7241.77717767755+629.343902577793i | 0.0346583720345759-0.398809310120272i | 0.00299124075313403-0.0288502849305815i | 0.0376496127877099-0.427659595050853i | -3.28626810194126i | -0.98955274901364+0.144171276333214i | 1.98955274901364-0.144171276333214i | -1.98955274901364+3.43043937827447i | -0.283150488020503-0.415751383400131i | 0.340863424127698i | 0.141714440131596-0.0965156448900974i | 0.0001-214.783998774488i | 0.00002-0.00344507201007617i | 0.0000199993584529556-0.00344501675488518i | 0.0000621804404429759-0.00344401021033811i | 0.009+4.65584031262007i | -0.00888284437094512-0.000177685470045064i | 0.00502410722783392-2.57930616624777i | 0.964801844545905-0.657085277485016i | 0.755315592180902-0.437345772408634i | 1.33386637078703-0.0976074902020623i | -0.011865870816115+0.000630023471832872i | -15.0609960970113-0.478973311981664i | 0.999112889628494-0.0124562033271391i | 0.179192176354417-0.00157468834501879i | -14.9333 | -0.50349
| 742000 | -1.38814529888931E-07+0.00330056945640944i | -5.95700702125069+0.0253043658324724i | 2870 | 0.777000777000777 | 0.777000777000777 | 9.10406982786109+0.503636972748803i | 2913.82718620453i | -7261.33902475384+630.193219585321i | 0.0345656885773513-0.398279726889742i | 0.00298326900691423-0.0288122285536369i | 0.0375489575842655-0.427091955443379i | -3.29070301166047i | -0.988903633059275+0.148558421242846i | 1.98890363305927-0.148558421242846i | -1.98890363305927+3.43926143290332i | -0.282982527995107-0.414646773110718i | 0.341323428748654i | 0.141528658317715-0.0965885667312519i | 0.0001-214.494532468862i | 0.00002-0.00344042905588469i | 0.0000199993584529556-0.00344037387516663i | 0.0000620668345849641-0.00343937007672668i | 0.009+4.66212349792725i | -0.00885890411102905-0.000177106232900057i | 0.00501049154442512-2.57582490361445i | 0.963537028931144-0.657581734492419i | 0.755331942181989-0.43621042248495i | 1.33363100133101-0.100403528207366i | -0.0118322912509377+0.000653270866073589i | -15.0610768491118-0.478332606916331i | 0.999087978063327-0.0124372449196931i | 0.178706869738351-0.00195835695410023i | -14.9567 | -0.62785
| 743000 | -1.38441121773852E-07+0.00329612723642996i | -5.95700701838789+0.0252703088126297i | 2870 | 0.777000777000777 | 0.777000777000777 | 9.10415025852604+0.502963916010171i | 2917.75417702152i | -7280.92725328269+631.042536592848i | 0.0344733755106658-0.397751537675185i | 0.00297532897241757-0.0287742713374003i | 0.0374487044830834-0.426525809012585i | -3.29513792137969i | -0.988235066960623+0.152942644247227i | 1.98823506696062-0.152942644247227i | -1.98823506696062+3.44808056562692i | -0.28281413796548-0.413544304805464i | 0.341783433369608i | 0.141342592346859-0.0966611870793078i | 0.0001-214.205845345754i | 0.00002-0.00343579859955107i | 0.0000199993584529555-0.00343574349310549i | 0.0000619536870316312-0.00343474242778247i | 0.009+4.66840668323443i | -0.00883506052133828-0.000176529926459465i | 0.00499693124464152-2.57235303240977i | 0.962270278755775-0.658076138913669i | 0.755349317759948-0.435077207988619i | 1.33338304004639-0.103199363311908i | -0.011798737632952+0.000676390610622598i | -15.0611572769139-0.477693607197541i | 0.999063135414141-0.0124182202633112i | 0.178221779420579-0.0023400388138828i | -14.98 | -0.75225
| 744000 | -1.38069218324545E-07+0.00329169695790197i | -5.95700701553663+0.0252363433439151i | 2870 | 0.777000777000777 | 0.777000777000777 | 9.10423036661326+0.502292649395752i | 2921.68116783851i | -7300.54186326411+631.891853600376i | 0.0343814308683271-0.397224737022617i | 0.00296742048226996-0.0287364128993135i | 0.0373488513505971-0.425961149921931i | -3.29957283109891i | -0.987547063867304+0.15732385911573i | 1.9875470638673-0.15732385911573i | -1.9875470638673+3.45689669021464i | -0.282645316863434-0.412443969834404i | 0.342243437990564i | 0.141156242214603-0.096733504975274i | 0.0001-213.9179342633i | 0.00002-0.0034311805906807i | 0.0000199993584529555-0.00343112555830794i | 0.0000618409953212409-0.00343012721319408i | 0.009+4.67468986854161i | -0.00881131308200665-0.00017595653153089i | 0.00498342602793639-2.56889051465444i | 0.96100159398967-0.658568484219885i | 0.755367716840962-0.433946120473965i | 1.33312248303895-0.105994938363733i | -0.0117652100764326+0.00069938297880947i | -15.0612373821499-0.477056306051837i | 0.999038361934369-0.0123991295885393i | 0.177736907830767-0.00271973785648914i | -15.0034 | -0.87667
| 745000 | -1.37698811467692E-07+0.00328727857273909i | -5.95700701269684+0.0252024690576664i | 2870 | 0.777000777000777 | 0.777000777000777 | 9.10431015384344+0.501623165799092i | 2925.6081586555i | -7320.18285469809+632.741170607903i | 0.0342898526971408-0.396699319506235i | 0.0029595433701961-0.0286986528587594i | 0.0372493960673369-0.425397972364994i | -3.30400774081813i | -0.986839637311235+0.161701979676905i | 1.98683963731124-0.161701979676905i | -1.98683963731124+3.46570972049503i | -0.282476063617592-0.411345759598276i | 0.34270344261152i | 0.14096960791798-0.0968055194570995i | 0.0001-213.630796096504i | 0.00002-0.0034265749791496i | 0.0000199993584529556-0.00342652002065083i | 0.0000617287570085648-0.00342552438292012i | 0.009+4.68097305384879i | -0.00878766127665878-0.000175386029074516i | 0.00496997559580277-2.56543731257382i | 0.959730974612632-0.659058763861358i | 0.755387137375436-0.432817151542814i | 1.3328493266769-0.108790196161972i | -0.0117317086961664+0.000722248243332173i | -15.0613171665403-0.476420696741426i | 0.999013657876544-0.0123799731271232i | 0.177252257404547-0.00309745800472287i | -15.0268 | -1.0011
| 746000 | -1.37329893184051E-07+0.00328287203311279i | -5.95700700986847+0.0251686855871981i | 2870 | 0.777000777000777 | 0.777000777000777 | 9.10438962192578+0.500955458151179i | 2929.53514947248i | -7339.85022758464+633.59048761543i | 0.0341986390568073-0.396175279728235i | 0.00295169747101084-0.0286609908370494i | 0.0371503365278181-0.424836270565284i | -3.30844265053735i | -0.986112801206357+0.166076919820159i | 1.98611280120636-0.166076919820159i | -1.98611280120636+3.47451957035751i | -0.282306377153362-0.410249665548209i | 0.343163447232474i | 0.140782689455493-0.0968772295596586i | 0.0001-213.344427737125i | 0.00002-0.00342198171510248i | 0.0000199993584529556-0.00342192683027964i | 0.0000616169696647443-0.0034209338871872i | 0.009+4.68725623915597i | -0.00876410459238145-0.000174818400201666i | 0.00495657965175681-2.56199338859655i | 0.958458420614467-0.659546971267444i | 0.755407577337859-0.431690292844231i | 1.33256356759119-0.111585079458039i | -0.0116982336074434+0.000744986676266132i | -15.0613966317942-0.475786772563981i | 0.998989023492287-0.0123607511120029i | 0.176767830583407-0.00347320317222473i | -15.0503 | -1.1256
| 747000 | -1.36962455508017E-07+0.00327847729145061i | -5.95700700705145+0.025134992567788i | 2870 | 0.777000777000777 | 0.777000777000777 | 9.10446877255816+0.500289519420168i | 2933.46214028947i | -7359.54398192375+634.439804622957i | 0.0341077880198204-0.395652612318639i | 0.00294388262061069-0.0286234264574111i | 0.0370516706404311-0.42427603877605i | -3.31287756025657i | -0.985366569848368+0.170448593497455i | 1.98536656984837-0.170448593497455i | -1.98536656984837+3.48332615375402i | -0.282136256392955-0.409155679185439i | 0.343623451853429i | 0.140595486827135-0.0969486343147513i | 0.0001-213.058826093568i | 0.00002-0.00341740074895107i | 0.0000199993584529556-0.00341734593760691i | 0.0000615056308771653-0.00341635567648835i | 0.009+4.69353942446315i | -0.00874064251969636-0.000174253626173423i | 0.00494323790132132-2.55855870535319i | 0.957183931995128-0.66003309984657i | 0.755429034726616-0.430565536074275i | 1.33226520267613-0.114379530956853i | -0.0116647849260521+0.00076759854907341i | -15.0614757796096-0.47515452685238i | 0.998964459032306-0.0123414637773109i | 0.176283629814644-0.00384697726362753i | -15.0737 | -1.2501
| 748000 | -1.36596490527198E-07+0.00327409430043452i | -5.95700700424572+0.0251013896366647i | 2870 | 0.777000777000777 | 0.777000777000777 | 9.10454760742714+0.499625342611154i | 2937.38913110646i | -7379.26411771542+635.289121630485i | 0.0340172976713662-0.39513131193511i | 0.00293609865596534-0.0285859593449772i | 0.0369533963273315-0.423717271280087i | -3.31731246997579i | -0.984600957914439+0.174816914725002i | 1.98460095791444-0.174816914725002i | -1.98460095791444+3.49212938470079i | -0.281965700255355-0.408063792060999i | 0.344083456474383i | 0.140408000034392-0.0970197327510824i | 0.0001-212.773988090769i | 0.00002-0.00341283203137225i | 0.0000199993584529556-0.00341277729331031i | 0.0000613947382493241-0.00341178970158112i | 0.009+4.69982260977033i | -0.00871727455253218-0.000173691688399214i | 0.00492995005200954-2.55513322567485i | 0.955907508764733-0.66051714298609i | 0.75545150756387-0.4294428729757i | 1.33195422908967-0.117173493318109i | -0.011631362768271+0.000790084132612192i | -15.0615546116729-0.474523952974489i | 0.998939964746389-0.0123221113583665i | 0.175799657551257-0.00421878417471778i | -15.0971 | -1.3747
| 749000 | -1.36231990381986E-07+0.0032697230129992i | -5.95700700145122+0.0250678764329939i | 2870 | 0.777000777000777 | 0.777000777000777 | 9.10462612820817+0.498962920765938i | 2941.31612192344i | -7399.01063495966+636.138438638013i | 0.033927166109223-0.394611373262775i | 0.00292834541510926-0.0285485891267728i | 0.0368555115243323-0.423159962389548i | -3.32174737969501i | -0.983815980462926+0.179181797584945i | 1.98381598046293-0.179181797584945i | -1.98381598046293+3.50092917727995i | -0.281794707656327-0.406973995775436i | 0.344543461095339i | 0.140220229080269-0.0970905238942601i | 0.0001-212.489910670087i | 0.00002-0.00340827551330634i | 0.0000199993584529556-0.00340822084833095i | 0.0000612842894007004-0.00340723591348587i | 0.009+4.70610579507751i | -0.0086940001881975-0.000173132568435452i | 0.00491671581330891-2.55171691259187i | 0.954629150943739-0.660999094052275i | 0.755474993895385-0.428322295337736i | 1.33163064425391-0.119966909157448i | -0.0115979672508627+0.00081244369714529i | -15.0616331296594-0.473895044332944i | 0.9989155408834-0.0123026940916729i | 0.175315916251872-0.00458862779258108i | -15.1206 | -1.4993
| 750000 | -1.35868947265134E-07+0.00326536338233031i | -5.95700699866789+0.0250344525978657i | 2870 | 0.777000777000777 | 0.777000777000777 | 9.10470433656559+0.498302246962765i | 2945.24311274043i | -7418.78353365646+636.98775564554i | 0.0338373914436628-0.394092791014061i | 0.00292062273713346-0.028511315431704i | 0.0367580141807963-0.422604106445765i | -3.32618228941423i | -0.983011652933072+0.183543156227058i | 1.98301165293307-0.183543156227058i | -1.98301165293307+3.50972544564129i | -0.281623277508398-0.40588628197851i | 0.345003465716293i | 0.140032173969286-0.0971610067667786i | 0.0001-212.206590789194i | 0.00002-0.00340373114595526i | 0.0000199993584529556-0.00340367655387152i | 0.0000611742819666274-0.00340269426348392i | 0.009+4.71238898038469i | -0.00867081892735334-0.000172576247984158i | 0.00490353489666503-2.54830972933244i | 0.953348858562919-0.661478946390199i | 0.755499491790386-0.427203794995781i | 1.33129444585546-0.122759721047799i | -0.0115645984910659+0.000834677512349989i | -15.0617113352335-0.473267794364899i | 0.998891187691269-0.0122832122149119i | 0.174832408380654-0.00495651199576949i | -15.1441 | -1.6239
| 751000 | -1.35507353421342E-07+0.00326101536186287i | -5.95700699589567+0.025001117774282i | 2870 | 0.777000777000777 | 0.777000777000777 | 9.10478223415273+0.497643314316112i | 2949.17010355742i | -7438.58281380583+637.837072653067i | 0.0337479717973528-0.39357555992851i | 0.00291293046217718-0.0284741378905464i | 0.03666090225953-0.422049697819056i | -3.33061719913345i | -0.982187991144707+0.187900904870428i | 1.98218799114471-0.187900904870428i | -1.98218799114471+3.51851810400388i | -0.281451408720867-0.40480064236892i | 0.345463470337249i | 0.139843834707515-0.0972311803880182i | 0.0001-211.924025421964i | 0.00002-0.00339919888078088i | 0.0000199993584529555-0.00339914436139468i | 0.0000610647135981679-0.00339816470311597i | 0.009+4.71867216569187i | -0.00864773027398699-0.000172022708891629i | 0.004890407015466-2.54491163932134i | 0.952066631663611-0.661956693323734i | 0.755524999341396-0.426087363831217i | 1.33094563184595-0.125551871520476i | -0.0115312566065903+0.000856785847325726i | -15.0617892300484-0.47264219654183i | 0.998866905416997-0.0122636659669418i | 0.174349136407241-0.0053224406544329i | -15.1676 | -1.7486
| 752000 | -1.35147201146837E-07+0.00325667890527959i | -5.9570069931345+0.0249678716071435i | 2870 | 0.777000777000777 | 0.777000777000777 | 9.10485982261203+0.496986115976427i | 2953.09709437441i | -7458.40847540775+638.686389660594i | 0.0336589053052585-0.393059674772612i | 0.00290526843141978-0.0284370561359331i | 0.0365641737366783-0.421496730908545i | -3.33505210885266i | -0.981345011297935+0.192254957805138i | 1.98134501129794-0.192254957805138i | -1.98134501129794+3.5273070666578i | -0.28127910019978-0.403717068694004i | 0.345923474958203i | 0.139655211302569-0.0973010437742245i | 0.0001-211.642211558371i | 0.00002-0.00339467866950325i | 0.0000199993584529555-0.00339462422262125i | 0.0000609555819619877-0.00339364718418025i | 0.009+4.72495535099905i | -0.00862473373538484-0.000171471933147095i | 0.00487733188502647-2.54152260617856i | 0.950782470297646-0.66243232815541i | 0.755551514664109-0.424972993771075i | 1.33058420044231-0.128343303066581i | -0.0114979417156082+0.000878768970604239i | -15.0618668157465-0.472018244369284i | 0.998842694306637-0.0122440555877914i | 0.173866102806641-0.0056864176304914i | -15.1911 | -1.8732
| 753000 | -1.34788482788969E-07+0.00325235396650923i | -5.95700699038433+0.0249347137432374i | 2870 | 0.777000777000777 | 0.777000777000777 | 9.10493710357511+0.496330645129923i | 2957.02408519139i | -7478.26051846225+639.535706668122i | 0.0335701901145469-0.392545130339634i | 0.00289763648707268-0.0284000698023434i | 0.0364678266016196-0.420945200141977i | -3.33948701857188i | -0.980482729972811+0.196605229393988i | 1.98048272997281-0.196605229393988i | -1.98048272997281+3.53609224796587i | -0.281106350847931-0.402635552749456i | 0.346383479579159i | 0.139466303763635-0.0973705959385062i | 0.0001-211.361146204376i | 0.00002-0.00339017046409886i | 0.0000199993584529555-0.00339011608952851i | 0.0000608468847402308-0.00338914165873087i | 0.009+4.73123853630623i | -0.00860182882210647-0.000170923902881401i | 0.0048643092225723-2.53814259371805i | 0.949496374527568-0.662905844166403i | 0.755579035897225-0.423860676787849i | 1.33021015012727-0.131133958138127i | -0.0114646539367486+0.000900627150157235i | -15.0619440939594-0.471395931386686i | 0.998818554605302-0.012224381318657i | 0.173383310059163-0.00604844677776713i | -15.2146 | -1.9979
| 754000 | -1.34431190745798E-07+0.00324804049972493i | -5.95700698764509+0.0249016438312245i | 2870 | 0.777000777000777 | 0.777000777000777 | 9.10501407866284+0.495676894998314i | 2960.95107600838i | -7498.13894296931+640.385023675649i | 0.0334818243844917-0.392031921449451i | 0.00289003447237131-0.0283631785260915i | 0.036371858856863-0.420395099975542i | -3.3439219282911i | -0.979601164129025+0.200951634074121i | 1.97960116412902-0.200951634074121i | -1.97960116412902+3.54487356236522i | -0.280933159564861-0.401556086379061i | 0.346843484200115i | 0.139277112101476-0.0974398358908233i | 0.0001-211.080826381824i | 0.00002-0.00338567421679899i | 0.0000199993584529555-0.00338561991434848i | 0.0000607386196303969-0.00338464807907608i | 0.009+4.73752172161341i | -0.00857901504795838-0.000170378600365709i | 0.00485133874722508-2.53477156594643i | 0.948208344426654-0.66337723461645i | 0.755607561202305-0.422750404899212i | 1.32982347964972-0.133923779149373i | -0.0114313933890905+0.000922360653405751i | -15.0620210663079-0.47077525116709i | 0.99879448655715-0.0122046434018981i | 0.172900760650334-0.00640853194214297i | -15.2381 | -2.1227
| 755000 | -1.34075317465698E-07+0.00324373845934265i | -5.95700698491672+0.024868661521627i | 2870 | 0.777000777000777 | 0.777000777000777 | 9.10509074948541+0.495024858838617i | 2964.87806682537i | -7518.04374892893+641.234340683176i | 0.0333938062863784-0.391520042948376i | 0.00288246223156717-0.0283263819453148i | 0.0362762685179456-0.419846424893691i | -3.34835683801032i | -0.978700331105558+0.205294086358745i | 1.97870033110556-0.205294086358745i | -1.97870033110556+3.55365092436907i | -0.28075952524684-0.400478661474402i | 0.347303488821069i | 0.139087636328452-0.0975087626379745i | 0.0001-210.801249128338i | 0.00002-0.003381189880088i | 0.0000199993584529555-0.00338113564956629i | 0.0000606307843452199-0.00338016639777667i | 0.009+4.74380490692059i | -0.00855629192996834-0.000169836008010194i | 0.0048384201799868-2.53140948706164i | 0.94691838007905-0.663846492743767i | 0.75563708876364-0.421642170167784i | 1.32942418802508-0.136712708478025i | -0.0113981601921559+0.000943969747228265i | -15.0620977344021-0.47015619731699i | 0.998770490405385-0.0121848420810329i | 0.172418457070812-0.00676667696170194i | -15.2616 | -2.2475
| 756000 | -1.33720855446954E-07+0.00323944780001953i | -5.95700698219918+0.0248357664668164i | 2870 | 0.777000777000777 | 0.777000777000777 | 9.1051671176425+0.494374529942896i | 2968.80505764235i | -7537.97493634112+642.083657690704i | 0.0333061340034102-0.391009489708991i | 0.00287491960992002-0.0282896796999631i | 0.0361810536133302-0.419299169408954i | -3.35279174772954i | -0.977780248620347+0.209632500838808i | 1.97778024862035-0.209632500838808i | -1.97778024862035+3.56242424856835i | -0.28058544678687-0.399403269974588i | 0.347763493442025i | 0.138897876458531-0.0975773751835933i | 0.0001-210.522411497216i | 0.00002-0.00337671740670165i | 0.0000199993584529555-0.00337666324791845i | 0.0000605233766125465-0.0033756965676442i | 0.009+4.75008809222777i | -0.00853365898835961-0.00016929610836278i | 0.00482555324372488-2.52805632145176i | 0.945626481579853-0.664313611765023i | 0.755667616788089-0.420535964700879i | 1.32901227453578-0.139500688466544i | -0.0113649544659038+0.000965454697969601i | -15.0621740998417-0.46953876347608i | 0.998746566392247-0.0121649776007353i | 0.171936401816316-0.00712288566687833i | -15.2852 | -2.3723
| 757000 | -1.33367797237363E-07+0.00323516847665229i | -5.9570069794924+0.0248029583210009i | 2870 | 0.777000777000777 | 0.777000777000777 | 9.10524318472328+0.493725901638057i | 2972.73204845934i | -7557.93250520587+642.932974698231i | 0.033218805730616-0.39050025662999i | 0.00286740645369003-0.028253071431787i | 0.036086212184306-0.418753328061777i | -3.35722665744876i | -0.976840934769935+0.213966792184673i | 1.97684093476993-0.213966792184673i | -1.97684093476993+3.57119344963343i | -0.280410923074667-0.398329903865981i | 0.348223498062979i | 0.138707832507302-0.0976456725281294i | 0.0001-210.244310557325i | 0.00002-0.00337225674962543i | 0.0000199993584529555-0.00337220266239121i | 0.0000604163941752168-0.00337123854173942i | 0.009+4.75637127753495i | -0.00851111574652579-0.000168758884107868i | 0.00481273766315711-2.5247120336937i | 0.944332649035193-0.664778584875207i | 0.75569914350496-0.41943178065027i | 1.32858773873146-0.142287661423358i | -0.0113317763307226+0.000986815771448956i | -15.0622501642157-0.468922943317056i | 0.998722714759011-0.0121450502068289i | 0.171454597387529-0.00747716188059608i | -15.3088 | -2.4971
| 758000 | -1.33016135433853E-07+0.00323090044437567i | -5.95700697679633+0.0247702367402135i | 2870 | 0.777000777000777 | 0.777000777000777 | 9.10531895230648+0.493078967285605i | 2976.65903927633i | -7577.91645552318+643.782291705759i | 0.0331318196747578-0.389992338636003i | 0.00285992261013007-0.028216556784327i | 0.0359917422848879-0.41820889542033i | -3.36166156716798i | -0.975882408029116+0.218296875147798i | 1.97588240802912-0.218296875147798i | -1.97588240802912+3.57995844231578i | -0.280235952996671-0.397258555181931i | 0.348683502683935i | 0.138517504491995-0.0977136536688498i | 0.0001-209.966943393002i | 0.00002-0.00336780786209294i | 0.0000199993584529555-0.00336775384621894i | 0.000060309834790946-0.00336679227337061i | 0.009+4.76265446284213i | -0.00848866173100561-0.000168224318065085i | 0.00479997316483681-2.52137658855193i | 0.943036882562374-0.665241405247644i | 0.755731667165844-0.418329610211952i | 1.32815058042955-0.145073569624167i | -0.0112986259074245+0.00100805323296854i | -15.0623259291028-0.468308730545392i | 0.998698935745978-0.0121250601462844i | 0.170973046290029-0.00782950941841546i | -15.3323 | -2.622
| 759000 | -1.32665862682084E-07+0.00322664365856085i | -5.95700697411091+0.0247376013822999i | 2870 | 0.777000777000777 | 0.777000777000777 | 9.10539442196056+0.492433720281437i | 2980.58603009332i | -7597.92678729306+644.631608713286i | 0.0330451740542394-0.389485730677439i | 0.00285246792747809-0.0281801354029026i | 0.0358976419817175-0.417665866080342i | -3.3660964768872i | -0.97490468725057+0.222622664562414i | 1.97490468725057-0.222622664562414i | -1.97490468725057+3.58871914144961i | -0.28006053543602-0.396189216002496i | 0.349143507304889i | 0.138326892431486-0.0977813175998172i | 0.0001-209.690307103946i | 0.00002-0.00336337069758425i | 0.0000199993584529555-0.00336331675288243i | 0.0000602036962322062-0.00336235771609191i | 0.009+4.76893764814931i | -0.00846629647145803-0.000167692393188048i | 0.00478725947713815-2.5180499509773i | 0.941739182289903-0.665702066033841i | 0.755765186044501-0.417229445625878i | 1.32770079971546-0.147858355313213i | -0.0112655033172383+0.00102916734732187i | -15.0624013960715-0.467696118899137i | 0.998675229592475-0.0121050076672146i | 0.170491751034206-0.00817993208867513i | -15.3559 | -2.7469
| 760000 | -1.32316971676069E-07+0.00322239807481392i | -5.95700697143608+0.0247050519069067i | 2870 | 0.777000777000777 | 0.777000777000777 | 9.10546959524368+0.491790154055607i | 2984.5130209103i | -7617.9635005155+645.480925720814i | 0.0329588670990164-0.388980427730324i | 0.00284504225494949-0.028143806934601i | 0.0358039093539659-0.417124234664925i | -3.37053138660642i | -0.97390779166449+0.2269440753472i | 1.97390779166449-0.2269440753472i | -1.97390779166449+3.59747546195362i | -0.279884669272556-0.395121878454185i | 0.349603511925845i | 0.13813599634632-0.0978486633118892i | 0.0001-209.414398805125i | 0.00002-0.00335894520982427i | 0.0000199993584529555-0.00335889133610735i | 0.0000600979762861111-0.00335793482370178i | 0.009+4.77522083345649i | -0.00844401950063768-0.000167163092563144i | 0.00477459633024165-2.51473208610575i | 0.940439548357654-0.666160560363487i | 0.755799698436705-0.416131279175756i | 1.32723839694305-0.150641960704528i | -0.0112324086818034+0.00105015837880178i | -15.0624765666798-0.4670851021487i | 0.998651596536844-0.0120848930188704i | 0.170010714135176-0.00852843369262927i | -15.3796 | -2.8718
| 761000 | -1.31969455157792E-07+0.00321816364897427i | -5.95700696877178+0.0246725879754694i | 2870 | 0.777000777000777 | 0.777000777000777 | 9.10554447370389+0.491148262072109i | 2988.44001172729i | -7638.02659519051+646.330242728341i | 0.0328728970505065-0.388476424796141i | 0.00283764544272961-0.0281075710282667i | 0.0357105424932361-0.416583995824408i | -3.37496629632564i | -0.972891740878212+0.231261022506955i | 1.97289174087821-0.231261022506955i | -1.97289174087821+3.6062273188326i | -0.279708353382817-0.394056534709694i | 0.350063516546799i | 0.137944816258721-0.0979156897927037i | 0.0001-209.13921562667i | 0.00002-0.00335453135278114i | 0.0000199993584529555-0.00335447754986256i | 0.0000599926727542993-0.00335352355024133i | 0.009+4.78150401876367i | -0.00842183035437037-0.000166636399408303i | 0.00476198345611968-2.51142295925712i | 0.939137980916928-0.66661688134435i | 0.755835202660111-0.415035103188796i | 1.32676337273493-0.153424327983226i | -0.0111993421231626+0.00107102659120864i | -15.0625514424757-0.46647567409664i | 0.99862803681644-0.0120647164516363i | 0.169529938112703-0.00887501802458836i | -15.4032 | -2.9967
| 762000 | -1.31623305916832E-07+0.00321394033711315i | -5.95700696611797+0.0246402092512008i | 2870 | 0.777000777000777 | 0.777000777000777 | 9.10561905887914+0.490508037828674i | 2992.36700254428i | -7658.11607131808+647.179559735869i | 0.0327872621615008-0.387973716901665i | 0.00283027734196631-0.0280714273344904i | 0.0356175395034671-0.416045144236155i | -3.37940120604485i | -0.971856554875822+0.23557342113426i | 1.97185655487582-0.23557342113426i | -1.97185655487582+3.61497462717911i | -0.279531586640028-0.392993176987644i | 0.350523521167755i | 0.137753352192612-0.097982396026672i | 0.0001-208.864754713774i | 0.00002-0.00335012908066463i | 0.0000199993584529555-0.00335007534835857i | 0.000059887783452821-0.00334912384999273i | 0.009+4.78778720407084i | -0.00839972857152888-0.000166112297071818i | 0.00474942058852222-2.50812253593394i | 0.937834480130595-0.66707102206223i | 0.755871697054125-0.413940910035492i | 1.32627572798285-0.156205399306766i | -0.0111663037637567+0.00109177224785829i | -15.0626260249971-0.465867828577473i | 0.998604550667626-0.0120444782170269i | 0.169049425491123-0.00921968887205456i | -15.4268 | -3.1217
| 763000 | -1.31278516789985E-07+0.00320972809553209i | -5.95700696347459+0.0246079153990794i | 2870 | 0.777000777000777 | 0.777000777000777 | 9.10569335229738+0.489869474856528i | 2996.29399336127i | -7678.23192889822+648.028876743396i | 0.0327019606960757-0.38747229909881i | 0.00282293780476254-0.0280353755055984i | 0.0355248985008382-0.415507674604408i | -3.38383611576407i | -0.970802254017759+0.239881186411187i | 1.97080225401776-0.239881186411187i | -1.97080225401776+3.62371730217526i | -0.279354367914089-0.391931797552313i | 0.350983525788711i | 0.137561604173618-0.0980487809949637i | 0.0001-208.5910132266i | 0.00002-0.00334573834792457i | 0.0000199993584529555-0.00334568468604596i | 0.000059783306212025-0.00334473567747771i | 0.009+4.79407038937802i | -0.00837771369400908-0.000165590769031145i | 0.00473690746296265-2.50483078182021i | 0.936529046173113-0.667522975580859i | 0.755909179979769-0.412848692129362i | 1.32577546384797-0.158985116806282i | -0.0111332937264168+0.00111239561159041i | -15.062700315772-0.465261559457449i | 0.998581138325766-0.0120241785676811i | 0.168569178799254-0.0095624500158654i | -15.4505 | -3.2467
| 764000 | -1.30935080660897E-07+0.00320552688076139i | -5.95700696084158+0.0245757060858373i | 2870 | 0.777000777000777 | 0.777000777000777 | 9.10576735547661+0.489232566720201i | 3000.22098417825i | -7698.37416793092+648.878193750923i | 0.0326169909295059-0.386972166464468i | 0.00281562668416905-0.0279994151956419i | 0.035432617613675-0.41497158166011i | -3.38827102548329i | -0.969728859040429+0.244184233610911i | 1.96972885904043-0.244184233610911i | -1.96972885904043+3.6324552590942i | -0.27917669607158-0.390872388713394i | 0.351443530409665i | 0.137369572229094-0.0981148436755021i | 0.0001-208.317988340177i | 0.00002-0.00334135910924927i | 0.0000199993584529556-0.00334130551761375i | 0.0000596792388764456-0.0033403589874559i | 0.009+4.8003535746852i | -0.00835578526670606-0.000165071798891731i | 0.00472444381670383-2.50154766278021i | 0.935221679230715-0.667972734941866i | 0.755947649819545-0.41175844192675i | 1.32526258176127-0.161763422587815i | -0.0111003121343591+0.00113289694477598i | -15.0627743163182-0.464656860634364i | 0.998557800025222-0.0120038177573592i | 0.168089200570324-0.00990330523032122i | -15.4742 | -3.3718
| 765000 | -1.30592990459697E-07+0.00320133664955866i | -5.95700695821888+0.0245435809799497i | 2870 | 0.777000777000777 | 0.777000777000777 | 9.105841069925+0.488597307017293i | 3004.14797499524i | -7718.54278841618+649.727510758451i | 0.0325323511481783-0.386473314100357i | 0.00280834383417714-0.0279635460603866i | 0.0353406949823554-0.414436860160744i | -3.39270593520251i | -0.968636391055785+0.248482478099413i | 1.96863639105579-0.248482478099413i | -1.96863639105579+3.64118841330192i | -0.278998569975745-0.389814942825734i | 0.351903535030621i | 0.137177256388135-0.0981805830429528i | 0.0001-208.045677244308i | 0.00002-0.00333699131956398i | 0.0000199993584529555-0.00333693779798789i | 0.0000595755793046914-0.00333599373492328i | 0.009+4.80663675999238i | -0.00833394283749058-0.000164555370385853i | 0.00471202938874409-2.49827314485732i | 0.933912379501482-0.668420293164704i | 0.755987104977304-0.410670151926594i | 1.32473708342383-0.164540258733621i | -0.0110673591111775+0.00115327650932522i | -15.0628480281439-0.464053726037343i | 0.998534535999347-0.0119833960409379i | 0.167609493341887-0.0102422582833216i | -15.4978 | -3.4969
| 766000 | -1.3025223916263E-07+0.00319715735890733i | -5.95700695560646+0.0245115397516229i | 2870 | 0.777000777000777 | 0.777000777000777 | 9.10591449714097+0.487963689378284i | 3008.07496581223i | -7738.73779035401+650.576827765977i | 0.0324480396495054-0.385975737132863i | 0.00280108910971145-0.0279277677573021i | 0.0352491287592168-0.413903504890165i | -3.39714084492173i | -0.967524871550914+0.252775835337135i | 1.96752487155091-0.252775835337135i | -1.96752487155091+3.64991668025887i | -0.278819988486485-0.388759452289079i | 0.352363539651575i | 0.136984656681587-0.0982459980687092i | 0.0001-207.774077143467i | 0.00002-0.0033326349340293i | 0.0000199993584529555-0.00333258148232975i | 0.0000594723253693377-0.00333163987511078i | 0.009+4.81291994529956i | -0.00831218595718608-0.000164041467371473i | 0.00469966391980361-2.49500719427289i | 0.932601147195417-0.668865643246546i | 0.756027543878124-0.409583814670186i | 1.32419897080716-0.167315567303467i | -0.0110344347808381+0.0011735345666955i | -15.0629214527474-0.463452149626661i | 0.998511346480483-0.0119629136744059i | 0.167130059655741-0.0105793129365008i | -15.5215 | -3.622
| 767000 | -1.29912819791698E-07+0.00319298896601512i | -5.95700695300425+0.0244795820727826i | 2870 | 0.777000777000777 | 0.777000777000777 | 9.1059876386132+0.487331707466303i | 3012.00195662921i | -7758.9591737444+651.426144773505i | 0.0323640547418417-0.385479430712883i | 0.00279386236662285-0.0278920799455517i | 0.0351579171084646-0.413371510658435i | -3.40157575464095i | -0.96639432238762+0.257064220880645i | 1.96639432238762-0.257064220880645i | -1.96639432238762+3.6586399755216i | -0.278640950460367-0.387705909547833i | 0.35282354427253i | 0.136791773142071-0.0983110877208931i | 0.0001-207.503185256709i | 0.00002-0.00332828990803969i | 0.0000199993584529555-0.00332823652603447i | 0.0000593694749568129-0.00332729736348253i | 0.009+4.81920313060674i | -0.00829051417954499-0.000163530073831087i | 0.00468734715231063-2.49174977742499i | 0.931287982534605-0.669308778162293i | 0.756068964968162-0.408499422740974i | 1.32364824615357-0.17008929033593i | -0.0110015392676725+0.00119367137789889i | -15.0629945916174-0.46285212539352i | 0.998488231699951-0.01194237091486i | 0.166650902057858-0.0109144729453566i | -15.5453 | -3.7471
| 768000 | -1.29574725414306E-07+0.0031888314283127i | -5.95700695041218+0.024447707617064i | 2870 | 0.777000777000777 | 0.777000777000777 | 9.10606049582075+0.486701354976936i | 3015.9289474462i | -7779.20693858735+652.275461781032i | 0.0322803947443992-0.384984390015683i | 0.00278666346168136-0.0278564822859817i | 0.0350670582060806-0.412840872301665i | -3.40601066436017i | -0.965244765801985+0.261347550384295i | 1.96524476580199-0.261347550384295i | -1.96524476580199+3.66735821474446i | -0.278461454750595-0.386654307090801i | 0.353283548893485i | 0.13659860580399-0.0983758509643328i | 0.0001-207.232998817572i | 0.00002-0.00332395619722194i | 0.0000199993584529555-0.00332390288472956i | 0.0000592670259672946-0.00332296615573451i | 0.009+4.82548631591392i | -0.00826892706122632-0.000163021173870614i | 0.00467507883038807-2.48850086088732i | 0.929972885753264-0.669749690864424i | 0.756111366714547-0.407416968764321i | 1.3230849119764-0.172861369849682i | -0.0109686726963717+0.0012136872035098i | -15.0630674462329-0.462253647359872i | 0.998465191888051-0.0119217680205001i | 0.166172023098294-0.0112477420593823i | -15.569 | -3.8723
| 769000 | -1.29237949142902E-07+0.0031846847034521i | -5.95700694783023+0.0244159160597994i | 2870 | 0.777000777000777 | 0.777000777000777 | 9.1061330702332+0.48607262563801i | 3019.85593826319i | -7799.48108488288+653.12477878856i | 0.0321970579871634-0.384490610240734i | 0.00277949225256918-0.0278209744411117i | 0.0349765502397326-0.412311584681846i | -3.41044557407939i | -0.964076224403939+0.26562573960188i | 1.96407622440394-0.26562573960188i | -1.96407622440394+3.67607131368127i | -0.278281500207012-0.385604637450946i | 0.35374355351444i | 0.136405154703545-0.0984402867605578i | 0.0001-206.963515073986i | 0.00002-0.00331963375743361i | 0.0000199993584529555-0.0033195805142733i | 0.0000591649763145995-0.00331864620779298i | 0.009+4.8317695012211i | -0.0082474241617727-0.000162514751718265i | 0.00466285869984001-2.48526041140802i | 0.928655857097853-0.670188374282958i | 0.756154747605248-0.406336445407286i | 1.32250897106031-0.175631747844815i | -0.0109358351919788+0.00123358230367265i | -15.0631400180634-0.461656709578211i | 0.998442227274054-0.0119011052506242i | 0.165693425331097-0.0115791240221981i | -15.5927 | -3.9975
| 770000 | -1.2890248413463E-07+0.00318054874930536i | -5.95700694525834+0.0243842070780078i | 2870 | 0.777000777000777 | 0.777000777000777 | 9.10620536331058+0.485445513209396i | 3023.78292908018i | -7819.78161263096+653.974095796087i | 0.0321140428108117-0.38399808661157i | 0.00277234859787374-0.027785556075124i | 0.0348863914086854-0.411783642686694i | -3.41488048379861i | -0.962888721176813+0.269898704388299i | 1.96288872117681-0.269898704388299i | -1.96288872117681+3.68477918818691i | -0.278101085676103-0.384556893205153i | 0.354203558135394i | 0.136211419878758-0.0985043940677917i | 0.0001-206.694731288176i | 0.00002-0.00331532254476162i | 0.0000199993584529555-0.00331526937075328i | 0.0000590633239260786-0.00331433747581298i | 0.009+4.83805268652828i | -0.0082260050435881-0.000162010791723456i | 0.00465068650813858-2.48202839590858i | 0.92733689682723-0.67062482132541i | 0.75619910614894-0.40525784537843i | 1.32192042646169-0.178400366304108i | -0.0109030268798846+0.00125335693810909i | -15.0632123085689-0.461061306131388i | 0.998419338086195-0.0118803828656257i | 0.165215111314262-0.0119086225716743i | -15.6165 | -4.1227
| 771000 | -1.28568323590984E-07+0.00317642352396311i | -5.95700694269644+0.0243525803503839i | 2870 | 0.777000777000777 | 0.777000777000777 | 9.10627737650355+0.484820011482787i | 3027.70991989716i | -7840.10852183161+654.823412803615i | 0.0320313475666309-0.383506814375631i | 0.00276523235708079-0.0277502268538534i | 0.0347965799237117-0.411257041229484i | -3.41931539351783i | -0.961682279476885+0.274166360701204i | 1.96168227947688-0.274166360701204i | -1.96168227947688+3.69348175421903i | -0.277920210000978-0.38351106697398i | 0.35466356275635i | 0.136017401369481-0.0985681718409398i | 0.0001-206.42664473657i | 0.00002-0.00331102251552068i | 0.0000199993584529554-0.00331096941048495i | 0.0000589620667425126-0.00331003991617689i | 0.009+4.84433587183546i | -0.00820466927191536-0.000161509278355703i | 0.00463856200441075-2.4788047814827i | 0.926016005212708-0.671059024876701i | 0.756244440874885-0.404181161427575i | 1.32131928150886-0.181167167194378i | -0.0108702478858204+0.0012730113661257i | -15.0632843192-0.460467431132403i | 0.998396524551675-0.0118596011269877i | 0.164737083609627-0.012236241440064i | -15.6403 | -4.248
| 772000 | -1.28235460757457E-07+0.00317230898573309i | -5.95700694014449+0.024321035557287i | 2870 | 0.777000777000777 | 0.777000777000777 | 9.10634911125342+0.484196114281528i | 3031.63691071415i | -7860.46181248482+655.672729811142i | 0.0319489706164367-0.383016788804128i | 0.00275814339056757-0.0277149864447774i | 0.0347071140070043-0.410731775248905i | -3.42375030323704i | -0.960456923032926+0.278428624602651i | 1.96045692303293-0.278428624602651i | -1.96045692303293+3.70217892783969i | -0.277738872021368-0.382467151421428i | 0.355123567377306i | 0.135823099217414-0.0986316190315772i | 0.0001-206.159252709709i | 0.00002-0.00330673362625187i | 0.0000199993584529555-0.00330668059001008i | 0.0000588612027180063-0.00330575348549294i | 0.009+4.85061905714264i | -0.0081834164148143-0.000161010196203551i | 0.00462648493942523-2.4755895353951i | 0.924693182538184-0.67149097779908i | 0.756290750332813-0.403106386345615i | 1.32070553980238-0.183932092467738i | -0.0108374983358513+0.00129254584662093i | -15.0633560513979-0.459875078724241i | 0.998373786896649-0.0118387602972782i | 0.16425934478279-0.0125619843541225i | -15.6641 | -4.3733
| 773000 | -1.27903888923207E-07+0.0031682050931388i | -5.95700693760244+0.0242895723807308i | 2870 | 0.777000777000777 | 0.777000777000777 | 9.10642056899228+0.48357381546038i | 3035.56390153114i | -7880.8414845906+656.522046818669i | 0.0318669103324926-0.382528005191881i | 0.00275108155959626-0.0276798345170071i | 0.0346179918920889-0.410207839708888i | -3.42818521295626i | -0.959212675945722+0.282685412260779i | 1.95921267594572-0.282685412260779i | -1.95921267594572+3.71087062521704i | -0.277557070573615-0.381425139254686i | 0.35558357199826i | 0.135628513466115-0.0986947345879392i | 0.0001-205.892552512154i | 0.00002-0.00330245583372114i | 0.0000199993584529554-0.00330240286609528i | 0.0000587607298198845-0.00330147814059367i | 0.009+4.85690224244982i | -0.00816224604313955-0.000160513529973497i | 0.00461445506557973-2.47238262508052i | 0.923368429100205-0.671920672932061i | 0.756338033092799-0.402033512964274i | 1.32007920521525-0.186695084062979i | -0.0108047783563706+0.00131196063809295i | -15.0634275065947-0.459284243079649i | 0.998351125346224-0.011817860640146i | 0.16378189740304-0.0128858550352418i | -15.6879 | -4.4986
| 774000 | -1.27573601420716E-07+0.00316411180491809i | -5.95700693507023+0.024258190504372i | 2870 | 0.777000777000777 | 0.777000777000777 | 9.10649175114303+0.482953108905348i | 3039.49089234813i | -7901.24753814894+657.371363826197i | 0.0317851650974306-0.382040458857181i | 0.00274404672630695-0.0276447707412754i | 0.0345292118237376-0.409685229598456i | -3.43262012267548i | -0.957949562687615+0.286936639951412i | 1.95794956268761-0.286936639951412i | -1.95794956268761+3.71955676262689i | -0.277374804490677-0.380385023223923i | 0.356043576619216i | 0.135433644161029-0.0987575174549164i | 0.0001-205.626541462397i | 0.00002-0.00329818909491789i | 0.0000199993584529555-0.00329813619573068i | 0.0000586606460285935-0.00329721383853465i | 0.009+4.863185427757i | -0.0081411577305193-0.000160019264488937i | 0.00460247213688809-2.46918401814254i | 0.922041745208163-0.672348103092384i | 0.756386287745132-0.400962534155932i | 1.31944028189335-0.18945608390682i | -0.0107720880740943+0.00133125599864627i | -15.0634986862133-0.458694918400976i | 0.998328540124452-0.0117969024203167i | 0.163304744043283-0.0132078571995645i | -15.7117 | -4.6239
| 775000 | -1.27244591625452E-07+0.00316002908002177i | -5.95700693254783+0.0242268896135002i | 2870 | 0.777000777000777 | 0.777000777000777 | 9.10656265911943+0.482333988533471i | 3043.41788316511i | -7921.67997315984+658.220680833724i | 0.0317037333041721-0.381554145141642i | 0.00273703875371124-0.0276097947899286i | 0.0344407720578833-0.409163939931571i | -3.4370550323947i | -0.956667608102012+0.291182224059737i | 1.95666760810201-0.291182224059737i | -1.95666760810201+3.72823725645444i | -0.277192072602108-0.379346796122037i | 0.35650358124017i | 0.135238491349491-0.0988199665740367i | 0.0001-205.361216892768i | 0.00002-0.00329393336705348i | 0.0000199993584529555-0.00329388053612831i | 0.0000585609493375945-0.00329296053659287i | 0.009+4.86946861306418i | -0.00812015105333337-0.000159527384689117i | 0.00459053590896759-2.46599368235252i | 0.920713131184318-0.672773261073896i | 0.756435512900212-0.399893442833394i | 1.31878877425553-0.192215033915256i | -0.0107394276160537+0.00135043218599913i | -15.0635695916673-0.458107098919971i | 0.99830603145433-0.0117758859035869i | 0.162827887279946-0.0135279945581106i | -15.7355 | -4.7493
| 776000 | -1.26916852955541E-07+0.00315595687761223i | -5.95700693003517+0.0241956693950271i | 2870 | 0.777000777000777 | 0.777000777000777 | 9.10663329432623+0.48171644829262i | 3047.3448739821i | -7942.13878962331+659.069997841252i | 0.0316226133558502-0.381069059410062i | 0.00273005750568559-0.0275749063369166i | 0.0343526708615358-0.408643965746979i | -3.44148994211392i | -0.955366837402898+0.295422081081942i | 1.9553668374029-0.295422081081942i | -1.9553668374029+3.73691202319586i | -0.277008873734062-0.378310450784431i | 0.356963585861126i | 0.13504305508075-0.0988820808834626i | 0.0001-205.09657614935i | 0.00002-0.00328968860755985i | 0.0000199993584529554-0.00328963584472079i | 0.0000584616377532666-0.00328871819226542i | 0.009+4.87575179837136i | -0.00809922559069224-0.000159037875628092i | 0.00457864613902648-2.46281158564849i | 0.919382587363961-0.673196139647534i | 0.756485707188416-0.398826231949696i | 1.318124686994-0.194971875994888i | -0.0107067971095905+0.0013694894574906i | -15.0636402243614-0.457520778897593i | 0.998283599557788-0.011754811356821i | 0.162351329692914-0.0138462708168998i | -15.7594 | -4.8747
| 777000 | -1.26590378871438E-07+0.00315189515706214i | -5.9570069275322+0.0241645295374764i | 2870 | 0.777000777000777 | 0.777000777000777 | 9.10670365815916+0.481100482161326i | 3051.27186479909i | -7962.62398753934+659.919314848779i | 0.0315418036657309-0.380585197050275i | 0.00272310284696472-0.0275401050577822i | 0.0342649065126956-0.408125302108057i | -3.44592485183314i | -0.95404727617434+0.299656127626855i | 1.95404727617434-0.299656127626855i | -1.95404727617434+3.74558097945999i | -0.276825206709277-0.377275980088785i | 0.35742359048208i | 0.134847335405979-0.0989438593179738i | 0.0001-204.832616591886i | 0.00002-0.00328545477408809i | 0.0000199993584529555-0.0032854020791599i | 0.0000583627092948067-0.00328448676326808i | 0.009+4.88203498367854i | -0.00807838092441592-0.00015855072247371i | 0.00456680258585149-2.4596376961341i | 0.91805011409548-0.673616731561204i | 0.756536869259993-0.397760894497886i | 1.31744802507444-0.197726552044238i | -0.0106741966823496+0.00138842807008759i | -15.0637105856914-0.45693595262385i | 0.998261244655689-0.0117336790479448i | 0.161875073865438-0.0141626896770722i | -15.7833 | -5.0002
| 778000 | -1.26265162875594E-07+0.003147843877953i | -5.95700692503888+0.024133469730973i | 2870 | 0.777000777000777 | 0.777000777000777 | 9.10677375200508+0.480486084148559i | 3055.19885561607i | -7983.13556690794+660.768631856307i | 0.0314613026571373-0.380102553473008i | 0.00271617464313542-0.0275053906296534i | 0.0341774773002727-0.407607944102661i | -3.45035976155236i | -0.952708950369987+0.303884280417592i | 1.95270895036999-0.303884280417592i | -1.95270895036999+3.75424404196995i | -0.27664107034708-0.376243376954827i | 0.357883595103036i | 0.1346513323783-0.0990053008089649i | 0.0001-204.569335593696i | 0.00002-0.00328123182450699i | 0.0000199993584529555-0.0032811791973151i | 0.0000582641619941286-0.0032802662075338i | 0.009+4.88831816898572i | -0.0080576166390127-0.000158065910506583i | 0.00455500500979549-2.45647198207752i | 0.916715711740535-0.674035029539764i | 0.756588997784936-0.396697423510851i | 1.3167587937364-0.200479003955054i | -0.0106416264622743+0.00140724828039144i | -15.063780677044-0.456352614417586i | 0.998238966967824-0.0117124892459428i | 0.161399122384067-0.0144772548350014i | -15.8072 | -5.1256
| 779000 | -1.25941198512141E-07+0.00314380300007387i | -5.95700692255514+0.024102489667233i | 2870 | 0.777000777000777 | 0.777000777000777 | 9.10684357724196+0.479873248293562i | 3059.12584643306i | -8003.6735277291+661.617948863834i | 0.0313811087633732-0.379621124111748i | 0.00270927276062977-0.0274707627312317i | 0.034090381524003-0.40709188684298i | -3.45479467127158i | -0.951351886312555+0.308106456293184i | 1.95135188631255-0.308106456293184i | -1.95135188631255+3.76290112756476i | -0.276456463463368-0.375212634344114i | 0.35834359972399i | 0.134455046052791-0.099066404284427i | 0.0001-204.306730541586i | 0.00002-0.00327701971690172i | 0.0000199993584529555-0.00327696715727221i | 0.0000581659938957677-0.00327605648321146i | 0.009+4.8946013542929i | -0.00803693232165898-0.00015758342511909i | 0.00454325317276539-2.45331441191043i | 0.915379380674101-0.674451026284904i | 0.75664209145288-0.395635812061086i | 1.31605699849341-0.203229173613673i | -0.0106090865775993+0.00142595034464523i | -15.0638504997971-0.455770758626329i | 0.998216766712904-0.011691242220852i | 0.160923477838563-0.0147899699824204i | -15.8311 | -5.2511
| 780000 | -1.25618479366569E-07+0.00313977248342002i | -5.95700692008096+0.0240715890395535i | 2870 | 0.777000777000777 | 0.777000777000777 | 9.10691313523911+0.479261968665639i | 3063.05283725005i | -8024.23787000282+662.467265871362i | 0.0313012204276472-0.379140904422595i | 0.00270239706671901-0.0274362210427841i | 0.0340036174943662-0.406577125465379i | -3.4592295809908i | -0.949976110693311+0.312322572210223i | 1.94997611069331-0.312322572210223i | -1.94997611069331+3.77155215320102i | -0.276271384870616-0.374183745259808i | 0.358803604344946i | 0.13425847648651-0.0991271686689468i | 0.0001-204.044798835763i | 0.00002-0.00327281840957237i | 0.0000199993584529554-0.00327276591733202i | 0.0000580682030567837-0.0032718575486644i | 0.009+4.90088453960008i | -0.00801632756217835-0.000157103251814387i | 0.00453154683820993-2.45016495422692i | 0.914041121284632-0.674864714475133i | 0.756696148972971-0.394576053260515i | 1.31534264513327-0.205977002902346i | -0.0105765771568453+0.00144453451874039i | -15.0639200553201-0.455190379626086i | 0.998194644108558-0.0116699382437578i | 0.160448142821827-0.0151008388065352i | -15.855 | -5.3766
| 781000 | -1.25296999065405E-07+0.00313575228819161i | -5.95700691761628+0.0240407675428024i | 2870 | 0.777000777000777 | 0.777000777000777 | 9.10698242735704+0.478652239363983i | 3066.97982806704i | -8044.82859372911+663.316582878889i | 0.0312216361029976-0.378661889884125i | 0.00269554742950718-0.0274017652461328i | 0.0339171835325048-0.406063655130258i | -3.46366449071001i | -0.948581650571553+0.316532545244478i | 1.94858165057155-0.316532545244478i | -1.94858165057155+3.78019703595449i | -0.276085833377858-0.373156702746455i | 0.359263608965902i | 0.134061623738508-0.099187592883688i | 0.0001-203.783537889751i | 0.00002-0.00326862786103258i | 0.0000199993584529554-0.00326857543600883i | 0.000057970787546662-0.00326766936246903i | 0.009+4.90716772490726i | -0.00799580195302126-0.000156625376205407i | 0.00451988577110772-2.44702357778244i | 0.912700933974151-0.675276086765659i | 0.756751169073769-0.393518140260287i | 1.31461573971829-0.208722433700553i | -0.0105440983288128+0.0014630010582233i | -15.0639893449733-0.454611471821181i | 0.998172599371327-0.0116485775867894i | 0.159973119929812-0.0154098649901392i | -15.8789 | -5.5022
| 782000 | -1.24976751275904E-07+0.00313174237479238i | -5.95700691516105+0.0240100248734083i | 2870 | 0.777000777000777 | 0.777000777000777 | 9.10705145494764+0.478044054517477i | 3070.90681888402i | -8065.44569890797+664.165899886417i | 0.0311423542522189-0.378184075997251i | 0.00268872371792501-0.027367395024647i | 0.0338310779701439-0.405551471021898i | -3.46809940042923i | -0.947168533374064+0.320736292592567i | 1.94716853337406-0.320736292592567i | -1.94716853337406+3.7888356930218i | -0.275899807790688-0.372131499889766i | 0.359723613586856i | 0.133864487869843-0.0992476758463853i | 0.0001-203.522945130301i | 0.00002-0.00326444803000824i | 0.0000199993584529555-0.00326439567202919i | 0.0000578737454472218-0.00326349188341356i | 0.009+4.91345091021444i | -0.00797535508924512-0.000156149784013898i | 0.00450826973795542-2.44389025149282i | 0.911358819158346-0.675685135788344i | 0.75680715050313-0.39246206625057i | 1.31387628858542-0.21146540788639i | -0.0105116502225761+0.00148135021830242i | -15.0640583701087-0.454034029644069i | 0.998150632716656-0.0116271605231145i | 0.159498411761455-0.0157170522117344i | -15.9029 | -5.6278
| 783000 | -1.2465772970573E-07+0.00312774270382835i | -5.95700691271522+0.0239793607293507i | 2870 | 0.777000777000777 | 0.777000777000777 | 9.10712021935423+0.477437408284519i | 3074.83380970101i | -8086.08918553939+665.015216893943i | 0.0310633733477881-0.377707458285095i | 0.00268192580172348-0.0273331100632325i | 0.0337452991495116-0.405040568348328i | -3.47253431014845i | -0.945736786894588+0.324933731573532i | 1.94573678689459-0.324933731573532i | -1.94573678689459+3.79746804172198i | -0.275713306911252-0.371108129816405i | 0.360183618207812i | 0.133667068943607-0.0993074164713357i | 0.0001-203.263017997312i | 0.00002-0.00326027887543607i | 0.0000199993584529555-0.00326022658433047i | 0.0000577770748525189-0.00325932507049652i | 0.009+4.91973409552162i | -0.00795498656849395-0.000155676461069455i | 0.00449669850675592-2.4407649444332i | 0.910014777266751-0.676091854151645i | 0.756864092028086-0.391407824460397i | 1.31312429834658-0.214205867337818i | -0.0104792329674776+0.00149958225385403i | -15.0641271320695-0.453458047555168i | 0.998128744358897-0.0116056873269355i | 0.159024020918593-0.0160224041456326i | -15.9269 | -5.7534
| 784000 | -1.24339928102656E-07+0.00312375323610652i | -5.95700691027874+0.02394877481015i | 2870 | 0.777000777000777 | 0.777000777000777 | 9.10718872191163+0.476832294852822i | 3078.760800518i | -8106.75905362337+665.86453390147i | 0.0309846918717913-0.377232032292838i | 0.0026751535514679-0.0272989100483227i | 0.0336598454232592-0.404530942341161i | -3.47696921986767i | -0.944286439293278+0.329124779630496i | 1.94428643929328-0.329124779630496i | -1.94428643929328+3.80609399949817i | -0.275526329538239-0.370086585693772i | 0.360643622828766i | 0.133469367024931-0.099366813669383i | 0.0001-203.003753943744i | 0.00002-0.0032561203564623i | 0.0000199993584529555-0.00325606813205957i | 0.0000576807738687543-0.00325516888292556i | 0.009+4.92601728082879i | -0.00793469599097892-0.00015520539330856i | 0.00448517184700667-2.43764762583701i | 0.908668808742783-0.676496234440511i | 0.756921992434752-0.390355408157423i | 1.31235977588874-0.216943753934103i | -0.0104468466931216+0.0015176974194297i | -15.0641956321904-0.452883520042672i | 0.998106934511296-0.0115841582734833i | 0.158549950005878-0.0163259244620819i | -15.9509 | -5.879
| 785000 | -1.24023340254248E-07+0.00311977393263363i | -5.95700690785157+0.0239182668168578i | 2870 | 0.777000777000777 | 0.777000777000777 | 9.10725696394621+0.47622870843925i | 3082.68779133498i | -8127.45530315991+666.713850908998i | 0.0309063083158517-0.376757793587596i | 0.00266840683853172-0.0272647946678702i | 0.0335747151543834-0.404022588255466i | -3.48140412958689i | -0.942817519096138+0.333309354332284i | 1.94281751909614-0.333309354332284i | -1.94281751909614+3.81471348391917i | -0.275338874466883-0.369066860729795i | 0.361103627449722i | 0.13327138218101-0.0994258663479151i | 0.0000999999999999998-202.745150435535i | 0.00002-0.00325197243244133i | 0.0000199993584529555-0.00325192027457152i | 0.0000575848406141796-0.00325102328011599i | 0.009+4.93230046613597i | -0.00791448295945837-0.000154736566773642i | 0.00447368952968811-2.43453826509495i | 0.90732091404391-0.676898269216362i | 0.756980850528199-0.38930481064777i | 1.31158272837425-0.219679009557118i | -0.010414491529369+0.00153569596926226i | -15.0642638717978-0.452310441622392i | 0.998085203385994-0.0115625736390139i | 0.158076201630717-0.0166276168273707i | -15.9749 | -6.0047
| 786000 | -1.23707959987571E-07+0.0031158047546148i | -5.95700690543365+0.0238878364520468i | 2870 | 0.777000777000777 | 0.777000777000777 | 9.10732494677597+0.475626643289617i | 3086.61478215197i | -8148.17793414902+667.563167916525i | 0.0308282211810577-0.376284737758285i | 0.0026616855350905-0.0272307636113366i | 0.0334899067161482-0.403515501369622i | -3.48583903930611i | -0.941330055194466+0.33748737337504i | 1.94133005519447-0.33748737337504i | -1.94133005519447+3.82332641268115i | -0.275150940488945-0.368048948172715i | 0.361563632070676i | 0.133073114481119-0.0994845734108454i | 0.0001-202.487204951521i | 0.00002-0.00324783506293441i | 0.0000199993584529554-0.00324778297142823i | 0.0000574892732190067-0.00324688822168955i | 0.009+4.93858365144315i | -0.00789434707921865-0.000154269967612139i | 0.00446225132725228-2.43143683175405i | 0.905971093641761-0.677297951016963i | 0.757040665132362-0.388256025275836i | 1.31079316324088-0.222411576092653i | -0.0103821676063308+0.00155357815727207i | -15.0643318522096-0.45173880683757i | 0.998063551194016-0.0115409337008025i | 0.157602778403179-0.0169274849039364i | -15.9989 | -6.1304
| 787000 | -1.23393781168879E-07+0.0031118456634524i | -5.95700690302495+0.0238574834198017i | 2870 | 0.777000777000777 | 0.777000777000777 | 9.1073926717106+0.475026093678528i | 3090.54177296896i | -8168.9269465907+668.412484924053i | 0.0307504289778924-0.375812860415483i | 0.00265498951411613-0.027196816569685i | 0.0334054184920085-0.403009676985168i | -3.49027394902533i | -0.939824076844286+0.341658754583848i | 1.93982407684429-0.341658754583848i | -1.93982407684429+3.83193270360918i | -0.274962526392719-0.36703284131088i | 0.362023636691631i | 0.132874563996627-0.0995429337586107i | 0.0001-202.229914983349i | 0.00002-0.00324370820770831i | 0.0000199993584529554-0.00324365618239712i | 0.0000573940698253156-0.00324276366747308i | 0.009+4.94486683675033i | -0.00787428795805477-0.000153805582075572i | 0.00445085701361143-2.42834329551658i | 0.904619348022222-0.677695272356412i | 0.757101435089917-0.387209045424091i | 1.30999108820213-0.225141395431848i | -0.0103498750543628+0.00157134423707391i | -15.0643995747355-0.451168610258726i | 0.998041978145275-0.0115192387371393i | 0.157129682935921-0.0172255323504826i | -16.023 | -6.2561
| 788000 | -1.23080797703323E-07+0.00310789662074468i | -5.95700690062541+0.0238272074257092i | 2870 | 0.777000777000777 | 0.777000777000777 | 9.10746014005152+0.474427053909175i | 3094.46876378595i | -8189.70234048493+669.26180193158i | 0.0306729302261629-0.375342157191302i | 0.00264831864937058-0.0271629532353695i | 0.0333212488755335-0.402505110426671i | -3.49470885874455i | -0.938299613665769+0.345823415914348i | 1.93829961366577-0.345823415914348i | -1.93829961366577+3.8405322746589i | -0.274773630963018-0.366018533472541i | 0.362483641312585i | 0.132675730801019-0.0996009462881552i | 0.0001-201.9732780354i | 0.00002-0.00323959182673406i | 0.0000199993584529554-0.00323953986744986i | 0.0000572992285869651-0.0032386495774972i | 0.009+4.95115002205751i | -0.00785430520625123-0.000153343396518631i | 0.00443950636412678-2.42525762623912i | 0.903265677685583-0.678090225725027i | 0.757163159262191-0.386163864512908i | 1.30917651124733-0.227868409472476i | -0.0103176140040595+0.00158899446198277i | -15.0644670406769-0.450599846483466i | 0.998020484448557-0.0114974890273241i | 0.156656917844113-0.0175217628220806i | -16.047 | -6.3819
| 789000 | -1.22769003534653E-07+0.00310395758828458i | -5.95700689823498+0.0237970081768485i | 2870 | 0.777000777000777 | 0.777000777000777 | 9.10752735309196+0.473829518313183i | 3098.39575460293i | -8210.50411583174+670.111118939108i | 0.0305957234549299-0.374872623739255i | 0.00264167281540026-0.0271291733023271i | 0.0332373962703302-0.402001797041582i | -3.49914376846377i | -0.936756695642656+0.349981275454347i | 1.93675669564266-0.349981275454347i | -1.93675669564266+3.84912504391812i | -0.274584252981172-0.365006018025644i | 0.362943645933541i | 0.132476614969911-0.0996586098929243i | 0.0001-201.717291624709i | 0.00002-0.0032354858801856i | 0.0000199993584529555-0.00323543398676103i | 0.0000572047476695023-0.00323454591199502i | 0.009+4.95743320736469i | -0.00783439843656299-0.00015288339739826i | 0.00442819915559731-2.42217979393158i | 0.901910083146643-0.678482803589306i | 0.75722583652904-0.385120476000376i | 1.30834944064185-0.230592560120329i | -0.0102853845862486+0.00160652908502033i | -15.0645342513269-0.450032510136334i | 0.997999070311525-0.0114756848516619i | 0.156184485745358-0.0178161799702797i | -16.0711 | -6.5077
| 790000 | -1.22458392644926E-07+0.00310002852805852i | -5.95700689585364+0.023766885381782i | 2870 | 0.777000777000777 | 0.777000777000777 | 9.10759431211706+0.473233481250417i | 3102.32274541992i | -8231.3322726311+670.960435946635i | 0.0305188072024398-0.374404255734133i | 0.00263505188753013-0.0270954764659689i | 0.0331538590899699-0.401499732200102i | -3.50357867818298i | -0.935195353121667+0.354132251425426i | 1.93519535312167-0.354132251425426i | -1.93519535312167+3.85771092960841i | -0.27439439122502-0.363995288377634i | 0.363403650554497i | 0.132277216581069-0.0997159234628511i | 0.0001-201.46195328088i | 0.00002-0.00323139032843853i | 0.0000199993584529555-0.00323133850070687i | 0.0000571106252500741-0.00323045263140088i | 0.009+4.96371639267187i | -0.00781456726419694-0.000152425571272763i | 0.00441693516624887-2.41910976875618i | 0.900552564934839-0.678872998391837i | 0.757289465788758-0.384078873382121i | 1.30750988492724-0.233313789290556i | -0.0102531869319847+0.0016239483589209i | -15.0646012079707-0.449466595868635i | 0.997977735940708-0.0114538264914575i | 0.155712389259608-0.0181087874432118i | -16.0952 | -6.6335
| 791000 | -1.22148959054214E-07+0.00309610940224512i | -5.95700689348131+0.0237368387505459i | 2870 | 0.777000777000777 | 0.777000777000777 | 9.10766101840381+0.47263893710881i | 3106.24973623691i | -8252.18681088303+671.809752954163i | 0.0304421800160551-0.373937048871866i | 0.00262845574185787-0.0270618624231707i | 0.033070635757913-0.400998911295037i | -3.5080135879022i | -0.93361561681189+0.35827626218458i | 1.93361561681189-0.35827626218458i | -1.93361561681189+3.86628985008678i | -0.274204044468903-0.36298633797524i | 0.363863655175451i | 0.132077535714422-0.0997728858843469i | 0.0001-201.207260546012i | 0.00002-0.00322730513206884i | 0.0000199993584529554-0.00322725336986398i | 0.0000570168595173399-0.00322636969634904i | 0.009+4.96999957797905i | -0.007794811306793-0.000151969904800915i | 0.00440571417572302-2.41604752102654i | 0.899193123594333-0.679260802551229i | 0.757354045957972-0.383039050191111i | 1.30665785292134-0.236032038909058i | -0.0102210211725441+0.00164125253613791i | -15.0646679118851-0.448902098358264i | 0.997956481541502-0.0114319142290104i | 0.155240631009097-0.0183995888857008i | -16.1193 | -6.7593
| 792000 | -1.21840696820317E-07+0.00309220017321402i | -5.95700689111797+0.0237068679946408i | 2870 | 0.777000777000777 | 0.777000777000777 | 9.10772747322129+0.472045880304201i | 3110.1767270539i | -8273.06773058753+672.65906996169i | 0.0303658404521866-0.3734709988694i | 0.00262188425524838-0.027028330872266i | 0.032987724707435-0.400499329741666i | -3.51244849762142i | -0.932017517784203+0.362413226225772i | 1.9320175177842-0.362413226225772i | -1.9320175177842+3.87486172384719i | -0.274013211483662-0.361979160304295i | 0.364323659796407i | 0.131877572452091-0.0998294960402946i | 0.0001-200.953210974615i | 0.00002-0.00322323025185158i | 0.0000199993584529554-0.00322317855500806i | 0.0000569234486713836-0.00322229706767248i | 0.009+4.97628276328623i | -0.00777513018440597-0.000151516384741079i | 0.00439453596506635-2.41299302120667i | 0.897831759684211-0.679646208462071i | 0.757419575971531-0.382000999997506i | 1.30579335371853-0.238747250913793i | -0.010188887439419+0.00165844186884942i | -15.0647343643393-0.44833901230956i | 0.997935307318158-0.0114099483476105i | 0.154769213618263-0.0186885879393603i | -16.1434 | -6.8852
| 793000 | -1.21533600038481E-07+0.0030883008035247i | -5.95700688876356+0.0236769728270227i | 2870 | 0.777000777000777 | 0.777000777000777 | 9.10779367783057+0.471454305280143i | 3114.10371787088i | -8293.97503174459+673.508386969217i | 0.030289787076226-0.37300610146457i | 0.0026153373053278-0.0269948815130351i | 0.0329051243815538-0.400000982977605i | -3.51688340734064i | -0.930401087470644+0.366543062181572i | 1.93040108747064-0.366543062181572i | -1.93040108747064+3.88342646952221i | -0.27382189103663-0.36097374888953i | 0.364783664417361i | 0.131677326878395-0.0998857528100332i | 0.0001-200.699802133538i | 0.00002-0.00321916564875971i | 0.0000199993584529554-0.00321911401711269i | 0.0000568303909236284-0.00321823470640158i | 0.009+4.98256594859341i | -0.007755523519487-0.000151064997950336i | 0.00438340031671966-2.40994623991007i | 0.896468473778522-0.680029208494824i | 0.757486054782412-0.380964716408454i | 1.30491639668981-0.241459367256192i | -0.0101567858643117+0.00167551660896454i | -15.0648005665941-0.44777733245312i | 0.997914213473786-0.0113879291315328i | 0.154298139713659-0.0189757882427022i | -16.1676 | -7.0111
| 794000 | -1.21227662841108E-07+0.00308441125592524i | -5.95700688641804+0.0236471529620935i | 2870 | 0.777000777000777 | 0.777000777000777 | 9.10785963348485+0.47086420650775i | 3118.03070868787i | -8314.90871435421+674.357703976745i | 0.0302140184624797-0.372542352415974i | 0.00260881477047806-0.0269615140466979i | 0.0328228332329578-0.399503866462672i | -3.52131831705986i | -0.928766357663797+0.370665688824747i | 1.9287663576638-0.370665688824747i | -1.9287663576638+3.89198400588461i | -0.273630081891626-0.359970097294377i | 0.365243669038317i | 0.131476799079878-0.0999416550693526i | 0.0001-200.447031601883i | 0.00002-0.00321511128396278i | 0.0000199993584529554-0.00321505971734805i | 0.0000567376844967503-0.00321418257376296i | 0.009+4.98884913390059i | -0.0077359909368657-0.000150615731383622i | 0.0043723070145073-2.40690714789873i | 0.895103266466463-0.680409794995787i | 0.757553481361614-0.379930193067937i | 1.30402699148291-0.244168329902491i | -0.010124716579129+0.00169247700812912i | -15.0648665199029-0.447217053545656i | 0.997893200210342-0.0113658568660318i | 0.153827411923889-0.0192611934312374i | -16.1918 | -7.137
| 795000 | -1.20922879397482E-07+0.00308053149335113i | -5.95700688408137+0.023617408115692i | 2870 | 0.777000777000777 | 0.777000777000777 | 9.10792534142951+0.470275578485514i | 3121.95769950486i | -8335.8687784164+675.207020984272i | 0.0301385331941015-0.372079747502847i | 0.0026023165298313-0.0269282281759053i | 0.0327408497239328-0.399007975678752i | -3.52575322677908i | -0.927113360516169+0.37478102506986i | 1.92711336051617-0.37478102506986i | -1.92711336051617+3.90053425184894i | -0.27343778280895-0.358968199120778i | 0.365703673659271i | 0.131275989145321-0.0999972016904789i | 0.0001-200.194896970938i | 0.00002-0.00321106711882572i | 0.0000199993584529554-0.00321101561707967i | 0.0000566453276245933-0.00321014063117814i | 0.009+4.99513231920777i | -0.00771653206373195-0.000150168572092872i | 0.00436125584362662-2.40387571608225i | 0.893736138352463-0.680787960286996i | 0.757621854698065-0.378897423656581i | 1.30312514802247-0.246874080835116i | -0.0100926797159766+0.00170932331773168i | -15.0649322255109-0.446658170369822i | 0.997872267728628-0.0113437318373374i | 0.153357032879526-0.0195448071375758i | -16.216 | -7.263
| 796000 | -1.20619243913489E-07+0.00307666147892415i | -5.9570068817535+0.0235877380050852i | 2870 | 0.777000777000777 | 0.777000777000777 | 9.10799080290215+0.469688415739146i | 3125.88469032184i | -8356.85522393115+676.0563379918i | 0.0300633298630276-0.371618282524932i | 0.00259584246326426-0.02689502360473i | 0.0326591723262919-0.398513306129662i | -3.5301881364983i | -0.925442128539557+0.378888989974866i | 1.92544212853956-0.378888989974866i | -1.92544212853956+3.90907712647317i | -0.273244992545375-0.357968048008996i | 0.366163678280227i | 0.131074897165767-0.100052391542068i | 0.0001-199.94339584409i | 0.00002-0.00320703311490759i | 0.0000199993584529554-0.00320698167786725i | 0.0000565533185520858-0.00320610884026243i | 0.009+5.00141550451495i | -0.00769714652961828-0.000149723507226173i | 0.00435024659063749-2.40085191551683i | 0.892367090056347-0.681163696666182i | 0.757691173798519-0.377866401891496i | 1.30221087651013-0.249576562054045i | -0.0100606754071533+0.00172605578890919i | -15.0649976846556-0.446100677734061i | 0.997851416228288-0.011321554332649i | 0.152887005213028-0.0198266329915279i | -16.2402 | -7.389
| 797000 | -1.20316750631342E-07+0.00307280117595115i | -5.95700687943438+0.0235581423489588i | 2870 | 0.777000777000777 | 0.777000777000777 | 9.10805601913265+0.469102712821395i | 3129.81168113883i | -8377.86805089846+676.905654999327i | 0.0299884070699116-0.37115795330237i | 0.00258939245139299-0.0268619000386597i | 0.0325777995213046-0.39801985334103i | -3.53462304621752i | -0.923752694604405+0.3829895027427i | 1.92375269460441-0.3829895027427i | -1.92375269460441+3.91761254896022i | -0.273051709854147-0.356969637637423i | 0.366623682901181i | 0.130873523234532-0.100107223489192i | 0.0001-199.692525836757i | 0.00002-0.00320300923396041i | 0.0000199993584529554-0.00320295786146341i | 0.0000564616555351569-0.00320208716282364i | 0.009+5.00769868982213i | -0.00767783396638219-0.000149280524026933i | 0.00433927904345196-2.39783571740445i | 0.890996122213419-0.681536996406675i | 0.757761437687458-0.3768371215261i | 1.30128418742462-0.252275715578176i | -0.0100287037851456+0.00174267467255278i | -15.065062898567-0.445544570472436i | 0.9978306459078-0.0112993246401307i | 0.152417331558677-0.0201066746202032i | -16.2644 | -7.515
| 798000 | -1.20015393829306E-07+0.00306895054792289i | -5.95700687712398+0.0235286208674088i | 2870 | 0.777000777000777 | 0.777000777000777 | 9.10812099134327+0.468518464311903i | 3133.73867195582i | -8398.90725931834+677.754972006854i | 0.0299137634240594-0.370698755675559i | 0.00258296637556715-0.0268288571845867i | 0.0324967297996266-0.397527612860146i | -3.53905795593674i | -0.922045091939163+0.387082482722869i | 1.92204509193916-0.387082482722869i | -1.92204509193916+3.92614043865961i | -0.272857933484971-0.355972961722391i | 0.367083687522137i | 0.130671867447232-0.100161696393333i | 0.0001-199.44228457631i | 0.00002-0.00319899543792787i | 0.0000199993584529554-0.00319894412981246i | 0.0000563703368406532-0.00319807556086087i | 0.009+5.01398187512931i | -0.00765859400818852-0.000148839609833044i | 0.00432835299132393-2.39482709309187i | 0.889623235474639-0.681907851757367i | 0.757832645406993-0.375809576349956i | 1.30034509152193-0.254971483446708i | -0.00999676498262194+0.00175918021931346i | -15.0651278684673-0.444989843444494i | 0.997809956964474-0.0112770430489063i | 0.151948014552485-0.0203849356481089i | -16.2886 | -7.641
| 799000 | -1.19715167821431E-07+0.00306510955851294i | -5.95700687482225+0.0234991732819326i | 2870 | 0.777000777000777 | 0.777000777000777 | 9.10818572074863+0.467935664817014i | 3137.66566277281i | -8419.97284919078+678.604289014381i | 0.0298393975433657-0.370240685505047i | 0.00257656411786481-0.0267958947508011i | 0.0324159616612305-0.397036580255848i | -3.54349286565596i | -0.920319354129629+0.39116784941304i | 1.92031935412963-0.39116784941304i | -1.92031935412963+3.934660715069i | -0.272663662184015-0.354978014017991i | 0.367543692143093i | 0.130469929901795-0.10021580911237i | 0.0001-199.192669701997i | 0.00002-0.00319499168894423i | 0.0000199993584529554-0.00319494044504926i | 0.0000562793607462582-0.00319407399656338i | 0.009+5.02026506043649i | -0.0076394262914923-0.000148400752076063i | 0.00431746822483897-2.39182601406975i | 0.888248430506706-0.682276254942616i | 0.75790479601677-0.374783760188595i | 1.29939359983536-0.257663807720521i | -0.00996485913242757+0.00177557267960777i | -15.0651925955709-0.444436491535081i | 0.997789349594447-0.0112547098490542i | 0.151479056832126-0.0206614196972465i | -16.3129 | -7.7671
| 800000 | -1.19416066957283E-07+0.00306127817157647i | -5.95700687252914+0.0234697993154196i | 2870 | 0.777000777000777 | 0.777000777000777 | 9.10825020855584+0.467354308969637i | 3141.59265358979i | -8441.06482051579+679.453606021909i | 0.0297653080542503-0.369783738671402i | 0.00257018556108705-0.026763012446982i | 0.0323354936153374-0.396546751118384i | -3.54792777537517i | -0.918575515118295+0.395245522460609i | 1.9185755151183-0.395245522460609i | -1.9185755151183+3.94317329783578i | -0.272468894693896-0.353984788315884i | 0.368003696764047i | 0.130267710698484-0.100269560500568i | 0.0001-198.943678864869i | 0.00002-0.00319099794933305i | 0.0000199993584529554-0.00319094676949797i | 0.00005618872554041-0.00319008243230933i | 0.009+5.02654824574367i | -0.00762033045502148-0.000147963938280407i | 0.00430662453590427-2.38883245197176i | 0.886871707992219-0.682642198162179i | 0.757977888593882-0.37375966690336i | 1.29842972367558-0.260352630483532i | -0.00993298636757815+0.00179185230362323i | -15.065257081085-0.443884509654217i | 0.997768823992676-0.0112323253316015i | 0.151010461036858-0.0209361303872089i | -16.3372 | -7.8932
| 801000 | -1.19118085621673E-07+0.00305745635114916i | -5.95700687024462+0.0234404986921436i | 2870 | 0.777000777000777 | 0.777000777000777 | 9.10831445596453+0.466774391429058i | 3145.51964440678i | -8462.18317329336+680.302923029436i | 0.0296914935915955-0.369327911075101i | 0.00256383058875259-0.0267302099841891i | 0.0322553241803481-0.39605812105929i | -3.55236268509439i | -0.916813609203661+0.399315421664323i | 1.91681360920366-0.399315421664323i | -1.91681360920366+3.95167810675871i | -0.272273629753677-0.352993278445113i | 0.368463701385003i | 0.130065209939913-0.10032294940857i | 0.0001-198.695309727709i | 0.00002-0.00318701418160604i | 0.0000199993584529553-0.0031869630656709i | 0.0000560984295222209-0.00318610083066465i | 0.009+5.03283143105085i | -0.00760130613975989-0.000147529156062534i | 0.00429582171773855-2.38584637857365i | 0.885493068629781-0.683005673591153i | 0.758051922232758-0.372737290391236i | 1.2974534746308-0.263037893844098i | -0.00990114682125518+0.00180801934132397i | -15.0653213262092-0.443333892736914i | 0.997748380352938-0.0112098897885198i | 0.150542229807449-0.0212090713352748i | -16.3615 | -8.0193
| 802000 | -1.18821218234402E-07+0.00305364406144605i | -5.95700686796863+0.0234112711377531i | 2870 | 0.777000777000777 | 0.777000777000777 | 9.10837846416684+0.466195906880798i | 3149.44663522377i | -8483.3279075235+681.152240036963i | 0.0296179527986833-0.368873198636401i | 0.0025574990850928-0.026697487074856i | 0.0321754518837761-0.395570685711257i | -3.55679759481361i | -0.91503367103959+0.4033774669758i | 1.91503367103959-0.4033774669758i | -1.91503367103959+3.96017506178941i | -0.272077866098868-0.352003478271938i | 0.368923706005957i | 0.129862427731071-0.100375974683387i | 0.0001-198.447559964957i | 0.00002-0.00318304034846191i | 0.0000199993584529555-0.00318298929626739i | 0.0000560084710013998-0.00318212915438188i | 0.009+5.03911461635803i | -0.00758235298893041-0.000147096393130164i | 0.00428505956486216-2.38286776579239i | 0.884112513134165-0.683366673379907i | 0.758126896045082-0.371716624584696i | 1.29646486456677-0.265719539936376i | -0.00986934062679994+0.00182407404245603i | -15.0653853321355-0.442784635743045i | 0.99772801886782-0.0111874035127193i | 0.150074365786093-0.0214802461565022i | -16.3858 | -8.1455
| 803000 | -1.18525459249992E-07+0.00304984126686048i | -5.95700686570114+0.0233821163792637i | 2870 | 0.777000777000777 | 0.777000777000777 | 9.10844223434763+0.465618850036443i | 3153.37362604075i | -8504.4990232062+682.001557044491i | 0.0295446843271341-0.368419597295224i | 0.00255119093504616-0.02666484343278i | 0.0320958752621803-0.395084440728004i | -3.56123250453283i | -0.9132357356346+0.40743157850114i | 1.9132357356346-0.40743157850114i | -1.9132357356346+3.96866408303397i | -0.271881602461409-0.351015381699643i | 0.369383710626913i | 0.129659364179336-0.100428635168387i | 0.0001-198.200427262634i | 0.00002-0.00317907641278512i | 0.0000199993584529554-0.00317902542417244i | 0.0000559188482981672-0.00317816736639888i | 0.009+5.04539780166521i | -0.00756347064797802-0.000146665637281471i | 0.00427433787308732-2.37989658568529i | 0.882730042236407-0.683725189654011i | 0.758202809159695-0.370697663451524i | 1.2954639056269-0.268397510921743i | -0.0098375679177081+0.00184001665655305i | -15.0654491000488-0.442236733657179i | 0.997707739728721-0.011164866798044i | 0.149606871616341-0.0217496584638261i | -16.4101 | -8.2716
| 804000 | -1.18230803157433E-07+0.00304604793196289i | -5.95700686344212+0.0233530341450488i | 2870 | 0.777000777000777 | 0.777000777000777 | 9.1085057676844+0.465043215633483i | 3157.30061685774i | -8525.69652034146+682.850874052018i | 0.029471686836845-0.367967103011047i | 0.00254490602425326-0.0266322787731157i | 0.0320165928610983-0.394599381784163i | -3.56566741425205i | -0.911419838351192+0.411477676502489i | 1.91141983835119-0.411477676502489i | -1.91141983835119+3.97714509075454i | -0.271684837569677-0.350028982668364i | 0.369843715247867i | 0.129456019394499-0.100480929703283i | 0.0001-197.953909318278i | 0.00002-0.00317512233764484i | 0.0000199993584529554-0.00317507141245585i | 0.0000558295597431847-0.0031742154298379i | 0.009+5.05168098697239i | -0.00754465876455361-0.000146236876404319i | 0.00426365643950826-2.37693281044911i | 0.881345656683973-0.684081214514149i | 0.758279660722506-0.369680400994678i | 1.29445061023227-0.271071748990111i | -0.00980582882762444+0.00185584743294109i | -15.0655126311265-0.441690181488434i | 0.997687543125841-0.0111422799392659i | 0.149139749943022-0.0220173118681424i | -16.4345 | -8.3978
| 805000 | -1.17937244479921E-07+0.00304226402149978i | -5.9570068611915+0.0233240241648317i | 2870 | 0.777000777000777 | 0.777000777000777 | 9.10856906534734+0.464468998435166i | 3161.22760767473i | -8546.92039892929+683.700191059546i | 0.0293989589959292-0.367515711762773i | 0.00253864423905172-0.0265997928123665i | 0.0319376032349809-0.394115504575139i | -3.57010232397127i | -0.909586014905144+0.415515681399606i | 1.90958601490514-0.415515681399606i | -1.90958601490514+3.98561800537088i | -0.271487570148469-0.349044275154912i | 0.370303719868823i | 0.129252393488781-0.100532857124126i | 0.0001-197.708003840864i | 0.00002-0.00317117808629372i | 0.0000199993584529554-0.00317112722437086i | 0.0000557406036774719-0.00317027330800426i | 0.009+5.05796417227957i | -0.00752591698849716-0.000145810098475481i | 0.00425301506249161-2.37397641241916i | 0.87995935724087-0.684434740036074i | 0.758357449896396-0.36866483125211i | 1.29342499108175-0.273742196361387i | -0.00977412349033726+0.00187156662074441i | -15.0655759265388-0.441144974270334i | 0.997667429248179-0.0111196432320802i | 0.148673003412166-0.0222832099784079i | -16.4589 | -8.5241
| 806000 | -1.17644777774609E-07+0.00303848950039262i | -5.95700685894926+0.0232950861696768i | 2870 | 0.777000777000777 | 0.777000777000777 | 9.1086321284995+0.463896193230326i | 3165.15459849172i | -8568.17065896968+684.549508067073i | 0.0293264994806557-0.367065419548623i | 0.00253240546647097-0.0265673852683765i | 0.0318589049471267-0.393632804816999i | -3.57453723369049i | -0.907734301364816+0.419545513771426i | 1.90773430136482-0.419545513771426i | -1.90773430136482+3.99408274746192i | -0.271289798919008-0.348061253172602i | 0.370763724489777i | 0.129048486576853-0.100584416263294i | 0.0001-197.462708550738i | 0.00002-0.00316724362216681i | 0.0000199993584529554-0.0031671928233531i | 0.0000556519784523311-0.00316634096438531i | 0.009+5.06424735758675i | -0.00750724497182171-0.000145385291559872i | 0.00424241354166686-2.37102736406853i | 0.878571144687787-0.684785758270534i | 0.758436175861131-0.367650948296622i | 1.29238706115198-0.276408795286827i | -0.00974245203977312+0.00188717446889054i | -15.0656389874488-0.440601107060649i | 0.997647398283532-0.0110969569730997i | 0.148206634670932-0.0225473564017273i | -16.4833 | -8.6503
| 807000 | -1.17353397632349E-07+0.00303472433373673i | -5.95700685671534+0.0232662198919816i | 2870 | 0.777000777000777 | 0.777000777000777 | 9.10869495829671+0.463324794833242i | 3169.0815893087i | -8589.44730046264+685.398825074601i | 0.0292543069753896-0.366616222386018i | 0.00252618959422748-0.0265350558603236i | 0.0317804965696171-0.393151278246342i | -3.57897214340971i | -0.905864734150434+0.423567094357629i | 1.90586473415043-0.423567094357629i | -1.90586473415043+4.00253923776734i | -0.271091522598925-0.34707991077107i | 0.371223729110732i | 0.128844298775857-0.100635605949479i | 0.0001-197.218021179548i | 0.00002-0.00316331890888035i | 0.0000199993584529554-0.00316326817301938i | 0.0000555636824292696-0.00316241836264919i | 0.009+5.07053054289393i | -0.00748864236869684-0.000144962443809794i | 0.00423185167791678-2.36808563800713i | 0.877181019822235-0.685134261243182i | 0.758515837813274-0.366638746235708i | 1.29133683369746-0.279071488050412i | -0.00971081460999106+0.00190267122611521i | -15.065701815012-0.44005857494126i | 0.997627450418483-0.0110742214598497i | 0.147740646367519-0.0228097547434394i | -16.5077 | -8.7766
| 808000 | -1.17063098677446E-07+0.00303096848680025i | -5.95700685448972+0.0232374250654686i | 2870 | 0.777000777000777 | 0.777000777000777 | 9.10875755588776+0.462754798083467i | 3173.00858012569i | -8610.75032340816+686.248142082128i | 0.0291823801725331-0.366168116311471i | 0.00251999651071946-0.0265028043087106i | 0.0317023766832526-0.392670920620182i | -3.58340705312893i | -0.903977350033379+0.427580344060189i | 1.90397735003338-0.427580344060189i | -1.90397735003338+4.01098739718912i | -0.270892739902269-0.346100242036119i | 0.371683733731688i | 0.128639830205426-0.100686425007682i | 0.0000999999999999998-196.973939470167i | 0.00002-0.00315940391023075i | 0.0000199993584529554-0.00315935323716672i | 0.0000554757139799271-0.00315850546664388i | 0.009+5.07681372820111i | -0.0074701088354331-0.000144541543464187i | 0.00422132927336805-2.36515120698088i | 0.875788983458684-0.685480240954542i | 0.758596434966086-0.365628219211402i | 1.29027432225057-0.281730216970268i | -0.00967921133517781+0.00191805714096778i | -15.0657644103775-0.439517373017998i | 0.997607585838406-0.0110514369907624i | 0.147275041151114-0.0230704086072116i | -16.5321 | -8.9029
| 809000 | -1.1677387556741E-07+0.00302722192502302i | -5.95700685227234+0.0232087014251765i | 2870 | 0.777000777000777 | 0.777000777000777 | 9.10881992241433+0.462186197845693i | 3176.93557094268i | -8632.07972780625+687.097459089656i | 0.0291107177724664-0.365721097380462i | 0.00251382610502208-0.0264706303353579i | 0.0316245438774885-0.39219172771582i | -3.58784196284815i | -0.902072186135463+0.431585183944939i | 1.90207218613546-0.431585183944939i | -1.90207218613546+4.01942714679309i | -0.270693449539486-0.345122241089533i | 0.372143738352642i | 0.128435080987701-0.100736872259197i | 0.0000999999999999998-196.730461176632i | 0.00002-0.00315549859019338i | 0.0000199993584529554-0.00315544797977104i | 0.0000553880714859964-0.00315460224039591i | 0.009+5.08309691350828i | -0.00745164403046573-0.000144122578847882i | 0.004210846131382-2.36222404387091i | 0.874395036428678-0.685823689379902i | 0.758677966549455-0.364619361400116i | 1.28919954062154-0.284384924400051i | -0.00964764234964164+0.0019333324618162i | -15.0658267746867-0.438977496420516i | 0.997587804727453-0.0110286038651714i | 0.146809821671785-0.0233293215951241i | -16.5566 | -9.0293
| 810000 | -1.16485722992707E-07+0.00302348461401558i | -5.95700685006317+0.0231800487074528i | 2870 | 0.777000777000777 | 0.777000777000777 | 9.10888205901112+0.46161898900958i | 3180.86256175967i | -8653.43551365689+687.946776097183i | 0.0290393184834896-0.365275161667337i | 0.00250767826688257-0.0264385336633961i | 0.0315469967503722-0.391713695330733i | -3.59227687256736i | -0.900149279928199+0.43558153524311i | 1.9001492799282-0.43558153524311i | -1.9001492799282+4.02785840781047i | -0.270493650217431-0.344145902088926i | 0.372603742973598i | 0.128230051247359-0.100786946521606i | 0.0001-196.487584064068i | 0.00002-0.00315160291292153i | 0.0000199993584529553-0.00315155236498621i | 0.0000553007533391523-0.00315070864810939i | 0.009+5.08938009881546i | -0.00743324761433909-0.000143705538370864i | 0.0042004020565452-2.35930412169264i | 0.872999179581027-0.686164598469277i | 0.758760431809791-0.363612167012513i | 1.28811250289859-0.287035552730304i | -0.00961610778780796+0.00194849743685175i | -15.0658889090743-0.438438940302127i | 0.997568107268554-0.0110057223833068i | 0.146344990580434-0.023586497307754i | -16.5811 | -9.1557
| 811000 | -1.16198635676517E-07+0.00301975651955805i | -5.95700684786217+0.0231514666499451i | 2870 | 0.777000777000777 | 0.777000777000777 | 9.1089439668059+0.461053166489627i | 3184.78955257665i | -8674.8176809601+688.796093104711i | 0.028968181021765-0.364830305265186i | 0.00250155288671525-0.0264065140172578i | 0.0314697339084802-0.391236819282444i | -3.59671178228658i | -0.898208669232053+0.439569319352914i | 1.89820866923205-0.439569319352914i | -1.89820866923205+4.03628110163949i | -0.270293340639344-0.343171219227553i | 0.373063747594552i | 0.128024741111623-0.100836646608764i | 0.0001-196.245305908626i | 0.00002-0.00314771684274531i | 0.0000199993584529553-0.00314766635714292i | 0.0000552137579409772-0.00314682465416489i | 0.009+5.09566328412264i | -0.00741491924969116-0.000143290410527551i | 0.00418999685466047-2.35639141359502i | 0.871601413781874-0.686502960147308i | 0.758843830009955-0.362606630293321i | 1.28701322344779-0.289682044389917i | -0.00958460778421318+0.00196355231409446i | -15.0659508146681-0.437901699839682i | 0.997548493643412-0.0109827928462891i | 0.145880550528703-0.0238419393442678i | -16.6056 | -9.2821
| 812000 | -1.15912608374495E-07+0.00301603760759914i | -5.95700684566929+0.0231229549915934i | 2870 | 0.777000777000777 | 0.777000777000777 | 9.10900564691948+0.460488725224994i | 3188.71654339364i | -8696.22622971588+689.645410112238i | 0.0288973041112599-0.364386524285744i | 0.00249544985559693-0.0263745711226711i | 0.0313927539668568-0.390761095408415i | -3.6011466920058i | -0.89625039221572+0.443548457841044i | 1.89625039221572-0.443548457841044i | -1.89625039221572+4.04469514984684i | -0.270092519504862-0.342198186734173i | 0.373523752215508i | 0.127819150710291-0.100885971330796i | 0.0001-196.003624497408i | 0.00002-0.00314384034417049i | 0.0000199993584529554-0.00314378992074752i | 0.0000551270837028863-0.0031429502231183i | 0.009+5.10194646942982i | -0.00739665860123785-0.000142877183896067i | 0.00417963033273773-2.35348589285966i | 0.870201739914893-0.686838766313242i | 0.758928160429152-0.361602745521223i | 1.28590171691321-0.292324341847482i | -0.00955314247350004+0.00197849734139769i | -15.0660124925888-0.437365770233401i | 0.997528964032499-0.0109598155561245i | 0.145416504168907-0.0240956513025008i | -16.6301 | -9.4085
| 813000 | -1.15627635874527E-07+0.0030123278442551i | -5.9570068434845+0.0230945134726224i | 2870 | 0.777000777000777 | 0.777000777000777 | 9.10906710046589+0.459925660179381i | 3192.64353421063i | -8717.66115992422+690.494727119764i | 0.0288266864836901-0.36394381485927i | 0.00248936906526183-0.0263427047066509i | 0.0313160555489519-0.390286519565921i | -3.60558160172502i | -0.89427448739536+0.447518872444242i | 1.89427448739536-0.447518872444242i | -1.89427448739536+4.05310047416926i | -0.269891185510004-0.341226798872866i | 0.373983756836462i | 0.127613280175754-0.100934919494078i | 0.0001-195.762537628408i | 0.00002-0.00313997338187754i | 0.0000199993584529554-0.00313992302048101i | 0.0000550407290460564-0.00313908531969979i | 0.009+5.108229654737i | -0.00737846533575772-0.000142465847137524i | 0.00416930229898491-2.35058753290004i | 0.868800158881411-0.687172008840805i | 0.759013422362868-0.360600507008689i | 1.28477799821679-0.294962387612681i | -0.00952171199041172+0.00199333276645289i | -15.0660739439504-0.436831146706759i | 0.997509518615051-0.0109367908156987i | 0.144952854153955-0.0243476367790408i | -16.6546 | -9.5349
| 814000 | -1.15343712996497E-07+0.00300862719580867i | -5.95700684130776+0.0230661418345331i | 2870 | 0.777000777000777 | 0.777000777000777 | 9.10912832855236+0.459363966340857i | 3196.57052502762i | -8739.12247158513+691.344044127292i | 0.028756326878463-0.36350217313444i | 0.00248331040809705-0.0263109144974919i | 0.03123963728656-0.389813087631932i | -3.61001651144424i | -0.892280993633844+0.451480485070839i | 1.89228099363384-0.451480485070839i | -1.89228099363384+4.06149699651508i | -0.269689337347169-0.340257049942879i | 0.374443761457418i | 0.127407129643016-0.100983489901232i | 0.0001-195.522043110437i | 0.00002-0.00313611592072045i | 0.0000199993584529553-0.00313606562119798i | 0.0000549546924013549-0.00313522990881276i | 0.009+5.11451284004418i | -0.00736033912207685-0.000142056388995323i | 0.00415901256279916-2.34769630726067i | 0.867396671600545-0.687502679578163i | 0.75909961512278-0.359599909101829i | 1.2836420825584-0.297596124237715i | -0.009490316469787+0.00200805883679461i | -15.0661351698601-0.436297824506324i | 0.997490157569063-0.0109137189287717i | 0.144489603137273-0.0245978993693141i | -16.6792 | -9.6614
| 815000 | -1.15060834592047E-07+0.00300493562870808i | -5.95700683913903+0.0230378398200953i | 2870 | 0.777000777000777 | 0.777000777000777 | 9.10918933227931+0.458803638721735i | 3200.4975158446i | -8760.6101646986+692.193361134819i | 0.0286862240426221-0.363061595278244i | 0.00247727377713773-0.0262792002247612i | 0.0311634978197598-0.389340795503005i | -3.61445142116346i | -0.890269950139989+0.455433217802283i | 1.89026995013999-0.455433217802283i | -1.89026995013999+4.06988463896574i | -0.269486973705136-0.339288934278471i | 0.374903766078372i | 0.127200699249716-0.101031681351119i | 0.0001-195.282138763062i | 0.00002-0.0031322679257257i | 0.0000199993584529553-0.00313221768792545i | 0.0000548689722092661-0.00313138395553273i | 0.009+5.12079602535136i | -0.00734227963105366-0.000141648798294448i | 0.0041487609347579-2.34481218961631i | 0.865991279009351-0.687830770347876i | 0.759186738036652-0.358600946180265i | 1.28249398541584-0.300225494318703i | -0.00945895604655514+0.00202267579980522i | -15.0661961714183-0.43576579890164i | 0.997470881071286-0.0108906001999727i | 0.144026753772737-0.0248464426676665i | -16.7038 | -9.7879
| 816000 | -1.14778995544347E-07+0.00300125310956603i | -5.95700683697825+0.0230096071733396i | 2870 | 0.777000777000777 | 0.777000777000777 | 9.10925011274048+0.458244672358399i | 3204.42450666159i | -8782.12423926463+693.042678142347i | 0.0286163767307924-0.362622077475872i | 0.0024712590660626-0.0262475616192916i | 0.031087635796855-0.388869639095164i | -3.61888633088268i | -0.888241396467786+0.459376992894679i | 1.88824139646779-0.459376992894679i | -1.88824139646779+4.07826332377736i | -0.269284093269048-0.338322446248742i | 0.375363770699328i | 0.126993989136149-0.101079492638819i | 0.0001-195.042822416539i | 0.00002-0.00312842936209123i | 0.0000199993584529554-0.00312837918586195i | 0.0000547835669198236-0.00312754742510635i | 0.009+5.12707921065854i | -0.0073242865355641-0.000141243063940775i | 0.00413854722661011-2.34193515377116i | 0.864583982062967-0.688156272946766i | 0.759274790448286-0.357603612656976i | 1.28133372254472-0.302850440497041i | -0.00942763085573013+0.00203718390271928i | -15.0662569497187-0.435235065185059i | 0.997451689297223-0.0108674349347937i | 0.143564308714587-0.0250932702674408i | -16.7284 | -9.9144
| 817000 | -1.14498190767863E-07+0.00299757960515868i | -5.95700683482542+0.0229814436395499i | 2870 | 0.777000777000777 | 0.777000777000777 | 9.10931067102304+0.457687062311193i | 3208.35149747858i | -8803.66469528323+693.891995149874i | 0.0285467837051239-0.362183615930609i | 0.00246526616918908-0.0262159984131728i | 0.031012049874313-0.388399614343782i | -3.6233212406019i | -0.886195372515624+0.463311732780312i | 1.88619537251562-0.463311732780312i | -1.88619537251562+4.08663297338221i | -0.269080694720417-0.337357580257487i | 0.375823775320284i | 0.126786999445284-0.101126922555632i | 0.0001-194.804091911745i | 0.00002-0.00312460019518537i | 0.0000199993584529554-0.00312455008037632i | 0.0000546984749925364-0.00312372028295026i | 0.009+5.13336239596572i | -0.00730635951048655-0.00014083917492038i | 0.00412837125126755-2.33906517365804i | 0.863174781734735-0.688479179145918i | 0.759363771717409-0.356607902978149i | 1.28016130997851-0.305470905460899i | -0.0093963410324057+0.00205158339262881i | -15.0663175058485-0.434705618671643i | 0.997432582421123-0.0108442234395846i | 0.143102270617358-0.0253383857610666i | -16.753 | -10.041
| 818000 | -1.14218415208127E-07+0.00299391508242466i | -5.95700683268047+0.0229533489652557i | 2870 | 0.777000777000777 | 0.777000777000777 | 9.10937100820745+0.457130803664243i | 3212.27848829556i | -8825.23153275439+694.741312157402i | 0.0284774437352388-0.361746206863726i | 0.00245929498146887-0.0261845103397455i | 0.0309367387167077-0.387930717203471i | -3.62775615032112i | -0.884131918525504+0.467237360069175i | 1.8841319185255-0.467237360069175i | -1.8841319185255+4.0949935103903i | -0.268876776737119-0.336394330743041i | 0.376283779941238i | 0.126579730322794-0.101173969889059i | 0.0001-194.565945100117i | 0.00002-0.00312078039054578i | 0.0000199993584529553-0.00312073033700679i | 0.0000546136948963231-0.00311990249465014i | 0.009+5.1396455812729i | -0.00728849823268745-0.000140437120298867i | 0.00411823282279624-2.33620222333765i | 0.861763679016409-0.688799480690554i | 0.759453681219614-0.355613811623065i | 1.27897676402848-0.308086831946494i | -0.00936508671175044+0.00206587451648697i | -15.0663778408879-0.434177454698987i | 0.997413560615979-0.0108209660215473i | 0.142640642135799-0.025581792740125i | -16.7776 | -10.1676
| 819000 | -1.13939663841509E-07+0.00299025950846407i | -5.95700683054338+0.0229253228982245i | 2870 | 0.777000777000777 | 0.777000777000777 | 9.10943112536767+0.456575891525338i | 3216.20547911255i | -8846.82475167812+695.590629164929i | 0.0284083555981768-0.361309846514384i | 0.00245334539848335-0.0261530971335936i | 0.0308617009966601-0.387462943647978i | -3.63219106004034i | -0.882051075082248+0.471153797550493i | 1.88205107508225-0.471153797550493i | -1.88205107508225+4.10334485759083i | -0.268672337993384-0.335432692178121i | 0.376743784562194i | 0.126372181917071-0.1012206334228i | 0.0001-194.328379843584i | 0.00002-0.00311696991387844i | 0.0000199993584529553-0.00311691992145992i | 0.0000545292251094418-0.00311609402595968i | 0.009+5.14592876658008i | -0.0072707023810066-0.000140036889220686i | 0.00410813175640786-2.33334627699774i | 0.860350674918251-0.689117169300018i | 0.759544518346255-0.354621333103952i | 1.27778010128364-0.310698162739592i | -0.00933386802900244+0.00208005752111327i | -15.0664379559111-0.433650568627113i | 0.997394624053522-0.0107976629887304i | 0.142179425924816-0.0258234947954387i | -16.8023 | -10.2942
| 820000 | -1.13661931674992E-07+0.00298661285053749i | -5.95700682841411+0.0228973651874541i | 2870 | 0.777000777000777 | 0.777000777000777 | 9.10949102357117+0.456022321025782i | 3220.13246992954i | -8868.44435205441+696.439946172457i | 0.0283395180783418-0.360874531139514i | 0.00244741731643904-0.0261217585305368i | 0.0307869353947808-0.386996289670051i | -3.63662596975955i | -0.879952883112705+0.475060968194228i | 1.87995288311271-0.475060968194228i | -1.87995288311271+4.11168693795378i | -0.268467377159794-0.334472659069674i | 0.377203789183148i | 0.126164354379244-0.101266911936736i | 0.0001-194.091394014507i | 0.00002-0.00311316873105664i | 0.0000199993584529554-0.0031131187996095i | 0.0000544450641194206-0.00311229484279944i | 0.009+5.15221195188726i | -0.00725297163624253-0.000139638470908471i | 0.00409806786845125-2.33049730895236i | 0.858935770469158-0.689432236667654i | 0.759636282504394-0.353630461965817i | 1.27657133861066-0.313304840676916i | -0.00930268511946363+0.00209413265319799i | -15.0664978519853-0.433124955838328i | 0.997375772904217-0.0107743146500228i | 0.141718624639367-0.0260634955171481i | -16.827 | -10.4208
| 821000 | -1.1338521374595E-07+0.00298297507606501i | -5.9570068262926+0.0228694755831651i | 2870 | 0.777000777000777 | 0.777000777000777 | 9.10955070387888+0.455470087320246i | 3224.05946074653i | -8890.09033388326+697.289263179984i | 0.0282709299674485-0.360440257013725i | 0.00244151063216328-0.0260904942676247i | 0.0307124405996118-0.38653075128135i | -3.64106087947877i | -0.877837383884929+0.478958795152636i | 1.87783738388493-0.478958795152636i | -1.87783738388493+4.12001967463141i | -0.26826189290328-0.333514225958726i | 0.377663793804104i | 0.125956247863212-0.101312804206923i | 0.0001-193.854985495609i | 0.00002-0.00310937680811991i | 0.0000199993584529553-0.00310932693749564i | 0.0000543612104229913-0.00310850491125601i | 0.009+5.15849513719444i | -0.00723530568113858-0.000139241854662379i | 0.00408804097640408-2.32765529364107i | 0.857518966716885-0.689744674460766i | 0.759728973116703-0.352641192786359i | 1.27535049315386-0.315906808647471i | -0.00927153811849556+0.00210810015930608i | -15.0665575301715-0.432600611737081i | 0.99735700733726-0.0107509213151492i | 0.141258240934416-0.0263017984947802i | -16.8517 | -10.5475
| 822000 | -1.13109505121925E-07+0.00297934615262528i | -5.95700682417883+0.0228416538367938i | 2870 | 0.777000777000777 | 0.777000777000777 | 9.10961016734539+0.454919185586641i | 3227.98645156351i | -8911.76269716468+698.138580187512i | 0.0282025900644703-0.360007020429194i | 0.00243562524309957-0.026059304083128i | 0.0306382153075699-0.386066324512322i | -3.64549578919799i | -0.875704619007391+0.482847201761717i | 1.87570461900739-0.482847201761717i | -1.87570461900739+4.12834299095971i | -0.268055883887117-0.332557387420239i | 0.378123798425058i | 0.125747862525654-0.101358309005583i | 0.0001-193.619152179921i | 0.00002-0.00310559411127304i | 0.0000199993584529554-0.00310554430132365i | 0.0000542776625260217-0.00310472419758082i | 0.009+5.16477832250162i | -0.00721770420036823-0.000138847029859434i | 0.00407805089886442-2.3248202056282i | 0.856100264728114-0.690054474320555i | 0.759822589621388-0.351653520175794i | 1.27411758233507-0.318504009594064i | -0.00924042716151331+0.00212196028588229i | -15.0666169915242-0.432077531749847i | 0.997338327520572-0.0107274832946632i | 0.140798277464836-0.0265384073173357i | -16.8764 | -10.6742
| 823000 | -1.12834800900405E-07+0.0029757260479545i | -5.95700682207277+0.0228138997009845i | 2870 | 0.777000777000777 | 0.777000777000777 | 9.10966941501895+0.454369611025966i | 3231.9134423805i | -8933.46144189866+698.987897195039i | 0.0281344971755871-0.359574817695568i | 0.00242976104730331-0.0260281877165327i | 0.0305642582228904-0.385603005412101i | -3.64993069891721i | -0.873554630428147+0.486726111542768i | 1.87355463042815-0.486726111542768i | -1.87355463042815+4.13665681045998i | -0.26784934877092-0.331602138062958i | 0.378583803046014i | 0.125539198526064-0.101403425101093i | 0.0001-193.383891970711i | 0.00002-0.00310182060688511i | 0.0000199993584529553-0.00310177085746315i | 0.0000541944189434497-0.00310095266818929i | 0.009+5.1710615078088i | -0.00720016688052144-0.00013845398595288i | 0.00406809745554263-2.32199201960206i | 0.854679665588691-0.690361627862046i | 0.759917131472111-0.350667438776759i | 1.27287262385364-0.321096386514602i | -0.00920935238398141+0.00213571327925471i | -15.0666762370917-0.431555711324981i | 0.997319733620798-0.0107040008999428i | 0.140338736885356-0.0267733255733526i | -16.9012 | -10.8009
| 824000 | -1.12561096208609E-07+0.0029721147299455i | -5.95700681997436+0.0227862129295822i | 2870 | 0.777000777000777 | 0.777000777000777 | 9.10972844794138+0.453821358862186i | 3235.84043319749i | -8955.18656808521+699.837214202566i | 0.0280666501141332-0.359143645139858i | 0.0024239179434374-0.0259971449085328i | 0.0304905680575706-0.385140790048391i | -3.65436560863643i | -0.871387460434016+0.49059544820387i | 1.87138746043402-0.49059544820387i | -1.87138746043402+4.1449610568403i | -0.267642286210638-0.330648472529266i | 0.379043807666968i | 0.12533025602676-0.101448151257973i | 0.0001-193.149202781426i | 0.00002-0.0030980562614884i | 0.0000199993584529554-0.00309800657244699i | 0.0000541114781992169-0.00309719028965977i | 0.009+5.17734469311598i | -0.00718269341009045-0.000138062712471539i | 0.00405818046725302-2.3191707103742i | 0.853257170403689-0.690666126674003i | 0.760012598137916-0.349682943264144i | 1.27161563568627-0.323683882463591i | -0.00917831392140798+0.00214935938563966i | -15.0667352679157-0.431035145932604i | 0.997301225803299-0.0106804744431836i | 0.13987962185047-0.0270065568509884i | -16.926 | -10.9276
| 825000 | -1.12288386203273E-07+0.00296851216664679i | -5.95700681788359+0.0227585932776254i | 2870 | 0.777000777000777 | 0.777000777000777 | 9.10978726714837+0.453274424342075i | 3239.76742401447i | -8976.93807572432+700.686531210094i | 0.0279990477005463-0.358713499106338i | 0.00241809583076789-0.025966175401023i | 0.0304171435313142-0.384679674507361i | -3.65880051835565i | -0.869203151649746+0.494455135641393i | 1.86920315164975-0.494455135641393i | -1.86920315164975+4.15325565399704i | -0.267434694858551-0.329696385495039i | 0.379503812287924i | 0.125121035192916-0.101492486236878i | 0.0001-192.915082535631i | 0.00002-0.0030943010417775i | 0.0000199993584529553-0.00309425141297024i | 0.0000540288388262014-0.00309343702873248i | 0.009+5.18362787842316i | -0.00716528347945584-0.000137673199019173i | 0.00404829975590583-2.31635625287866i | 0.851832780297623-0.69096796231888i | 0.76010898910315-0.348700028344983i | 1.27034663608696-0.3262664405535i | -0.00914731190933978+0.00216289885114552i | -15.066794085032-0.43051583106445i | 0.997282804232152-0.0106569042373937i | 0.139420935014365-0.0272381047380893i | -16.9508 | -11.0544
| 826000 | -1.12016666070427E-07+0.0029649183262616i | -5.9570068158004+0.0227310405013389i | 2870 | 0.777000777000777 | 0.777000777000777 | 9.10984587366923+0.452728802735103i | 3243.69441483146i | -8998.71596481599+701.535848217621i | 0.0279316887623165-0.35828437595645i | 0.00241229460915985-0.0259352789370931i | 0.0303439833714764-0.384219654893543i | -3.66323542807487i | -0.867001747037179+0.498305097941492i | 1.86700174703718-0.498305097941492i | -1.86700174703718+4.16154052601636i | -0.267226573363265-0.328745871669502i | 0.379963816908879i | 0.12491153619258-0.101536428794587i | 0.0001-192.681529166943i | 0.00002-0.00309055491460829i | 0.0000199993584529553-0.00309050534588935i | 0.0000539464993661577-0.00308969285230874i | 0.009+5.18991106373034i | -0.00714793678087331-0.000137285435273864i | 0.00403845514449918-2.31354862217123i | 0.850406496414576-0.69126712633274i | 0.760206303867383-0.347718688758324i | 1.26906564358687-0.328844003956176i | -0.00911634648335755+0.00217633192177706i | -15.0668526894696-0.429997762233764i | 0.997264469070142-0.0106332905963876i | 0.138962679030852-0.0274679728222621i | -16.9756 | -11.1812
| 827000 | -1.11745931025195E-07+0.00296133317714696i | -5.95700681372476+0.0227035543581267i | 2870 | 0.777000777000777 | 0.777000777000777 | 9.10990426852719+0.452184489333277i | 3247.62140564845i | -9020.52023536023+702.385165225149i | 0.0278645721339361-0.357856272068694i | 0.00240651417907283-0.0259044552610194i | 0.0302710863130089-0.383760727329713i | -3.66767033779409i | -0.864783289894404+0.502145259381598i | 1.8647832898944-0.502145259381598i | -1.8647832898944+4.16981559717569i | -0.267017920369711-0.32779692579509i | 0.380423821529833i | 0.124701759196699-0.101579977683994i | 0.0001-192.448540618979i | 0.00002-0.00308681784699691i | 0.0000199993584529553-0.00308676833822099i | 0.0000538644583696467-0.00308595772744974i | 0.009+5.19619424903752i | -0.00713065300845936-0.000136899410987378i | 0.00402864645711102-2.3107477934287i | 0.848978319918367-0.691563610225198i | 0.760304541945338-0.346738919275093i | 1.26777267699425-0.331416515904274i | -0.00908541777907041+0.00218965884343953i | -15.066911082252-0.42948093497515i | 0.997246220478761-0.0106096338347808i | 0.138504856553289-0.0276961646909487i | -17.0004 | -11.308
| 828000 | -1.11476176311573E-07+0.00295775668781274i | -5.95700681165664+0.0226761346065643i | 2870 | 0.777000777000777 | 0.777000777000777 | 9.10996245273932+0.451641479451037i | 3251.54839646544i | -9042.35088735703+703.234482232676i | 0.0277976966568492-0.357429183838538i | 0.00240075444155689-0.0258737041182591i | 0.0301984510984061-0.383302887956797i | -3.67210524751331i | -0.862547823854904+0.505975544431911i | 1.8625478238549-0.505975544431911i | -1.8625478238549+4.17808079194522i | -0.266808734519139-0.326849542647308i | 0.380883826150789i | 0.124491704379142-0.1016231316541i | 0.0001-192.216114845284i | 0.00002-0.0030830898061189i | 0.0000199993584529553-0.00308304035714122i | 0.000053782714395976-0.00308223162137578i | 0.009+5.2024774343447i | -0.0071134318581784-0.000136515115984556i | 0.00401887351889134-2.30795374194812i | 0.84754825199271-0.691857405479366i | 0.760403702866804-0.34576071469798i | 1.26646775539435-0.33398391969266i | -0.00905452593211167+0.0022028798619427i | -15.066969264396-0.428965344844473i | 0.997228058618201-0.0105859342679836i | 0.138047470234512-0.0279226839314927i | -17.0253 | -11.4349
| 829000 | -1.11207397202226E-07+0.00295418882692079i | -5.957006809596+0.0226487810063927i | 2870 | 0.777000777000777 | 0.777000777000777 | 9.11002042731656+0.451099768425088i | 3255.47538728242i | -9064.2079208064+704.083799240204i | 0.0277310611794024-0.357003107678313i | 0.00239501529824826-0.0258430252554433i | 0.0301260764776507-0.382846132933756i | -3.67654015723253i | -0.860295392886704+0.509795877756884i | 1.8602953928867-0.509795877756884i | -1.8602953928867+4.18633603498941i | -0.266599014449111-0.325903717034587i | 0.381343830771743i | 0.12428137191672-0.101665889449995i | 0.0001-191.984249809283i | 0.00002-0.00307937075930814i | 0.0000199993584529553-0.00307932136998443i | 0.0000537012660131339-0.00307851450146515i | 0.009+5.20876061965188i | -0.00709627302782893-0.0001361325401627i | 0.00400913615605421-2.30516644314611i | 0.846116293841344-0.692148503551729i | 0.760503786176585-0.344784069861291i | 1.26515089814918-0.336546158679819i | -0.00902367107813267+0.00221599522300487i | -15.0670272369126-0.428450987418695i | 0.997209983647354-0.0105621922121954i | 0.137590522726747-0.0281475341312115i | -17.0502 | -11.5617
| 830000 | -1.10939588998281E-07+0.00295062956328397i | -5.95700680754281+0.0226214933185104i | 2870 | 0.777000777000777 | 0.777000777000777 | 9.11007819326385+0.450559351614303i | 3259.40237809941i | -9086.09133570833+704.93311624773i | 0.0276646645567956-0.356578040017123i | 0.00238929665136527-0.02581241842037i | 0.0300539612081609-0.382390458437493i | -3.68097506695174i | -0.858026041291502+0.513606184216695i | 1.8580260412915-0.513606184216695i | -1.8580260412915+4.19458125116843i | -0.266388758793504-0.324959443798152i | 0.381803835392699i | 0.124070761989213-0.10170824981286i | 0.0001-191.752943484211i | 0.00002-0.00307566067405596i | 0.0000199993584529553-0.00307561134424248i | 0.0000536201117977292-0.00307480633525333i | 0.009+5.21504380495906i | -0.00707917621703063-0.000135751673490966i | 0.00399943419587007-2.30238587255808i | 0.844682446688226-0.692436895872157i | 0.760604791434394-0.343808979630855i | 1.26382212489749-0.339103176289285i | -0.00899285335279881+0.00222900517225691i | -15.0670850008067-0.427937858295793i | 0.997191995723805-0.0105384079843988i | 0.13713401668155-0.0283707188774649i | -17.0751 | -11.6886
| 831000 | -1.1067274702912E-07+0.00294707886586525i | -5.95700680549702+0.0225942713049669i | 2870 | 0.777000777000777 | 0.777000777000777 | 9.11013575158006+0.45002022439956i | 3263.3293689164i | -9108.00113206282+705.782433255258i | 0.0275985056510333-0.356153977300739i | 0.00238359840370428-0.0257818833619984i | 0.0299821040547376-0.381935860662737i | -3.68540997667096i | -0.855739813703785+0.51740638886876i | 1.85573981370379-0.51740638886876i | -1.85573981370379+4.20281636553972i | -0.2661779661825-0.324016717811878i | 0.382263840013653i | 0.123859874779389-0.101750211479947i | 0.0001-191.522193853063i | 0.00002-0.00307195951801016i | 0.0000199993584529553-0.00307191024756369i | 0.0000535392503349275-0.00307110709043196i | 0.009+5.22132699026624i | -0.00706214112721105-0.000135372506009771i | 0.00398976746665807-2.29961200583757i | 0.843246711777652-0.692722573843775i | 0.760706718214804-0.34283543890387i | 1.26248145555457-0.341654916011058i | -0.00896207289178417+0.00224190995524624i | -15.0671425570771-0.427425953094593i | 0.997174095003829-0.0105145819023537i | 0.136677954749729-0.0285922417577241i | -17.1 | -11.8156
| 832000 | -1.10406866652175E-07+0.00294353670377683i | -5.95700680345861+0.0225671147289557i | 2870 | 0.777000777000777 | 0.777000777000777 | 9.11019310325816+0.44948238218364i | 3267.25635973339i | -9129.93730986988+706.631750262785i | 0.0275325833308755-0.355730915991506i | 0.00237792045863546-0.0257514198304409i | 0.029910503789511-0.381482335821947i | -3.68984488639018i | -0.85343675508998+0.521196416969156i | 1.85343675508998-0.521196416969156i | -1.85343675508998+4.21104130335934i | -0.265966635242582-0.323075533982164i | 0.382723844634609i | 0.123648710473033-0.101791773184572i | 0.0001-191.291998908528i | 0.00002-0.00306826725897409i | 0.0000199993584529553-0.00306821804775193i | 0.00005345868021839-0.00306741673484789i | 0.009+5.22761017557342i | -0.00704516746159249-0.00013499502783019i | 0.00398013579777829-2.29684481875552i | 0.84180909037446-0.693005528842909i | 0.760809566107173-0.341863442608805i | 1.26112891031213-0.344201321402977i | -0.00893132983076662+0.00225470981744036i | -15.0671999067168-0.426915267454684i | 0.997156281642387-0.0104907142845917i | 0.136222339581269-0.0288121063596338i | -17.125 | -11.9425
| 833000 | -1.10141943252729E-07+0.00294000304627922i | -5.95700680142752+0.0225400233548074i | 2870 | 0.777000777000777 | 0.777000777000777 | 9.11025024928512+0.448945820391076i | 3271.18335055037i | -9151.89986912951+707.481067270312i | 0.0274668964717906-0.355308852568248i | 0.00237226272009881-0.0257210275769577i | 0.0298391591918894-0.381029880145206i | -3.6942797961094i | -0.851116910747544+0.524976193974123i | 1.85111691074754-0.524976193974123i | -1.85111691074754+4.21925599008352i | -0.265754764596541-0.322135887247801i | 0.383183849255563i | 0.123437269258968-0.101832933656109i | 0.0001-191.062356652935i | 0.00002-0.00306458386490569i | 0.0000199993584529553-0.00306453471276565i | 0.0000533784000502116-0.00306373523650231i | 0.009+5.2338933608806i | -0.00702825492517921-0.00013461922913337i | 0.00397053901962428-2.29408428719951i | 0.840369583764171-0.693285752219047i | 0.760913334715558-0.340892985705272i | 1.25976450963813-0.346742336092186i | -0.00890062430542281+0.00226740500423099i | -15.0672570507126-0.426405797036269i | 0.997138555793122-0.0104668054504097i | 0.135767173825259-0.029030316271083i | -17.1499 | -12.0695
| 834000 | -1.09877972243716E-07+0.00293647786278037i | -5.95700679940374+0.0225129969479828i | 2870 | 0.777000777000777 | 0.777000777000777 | 9.11030719064212+0.448410534468039i | 3275.11034136736i | -9173.88880984169+708.33038427784i | 0.0274014439559078-0.354887783526176i | 0.00236662509260018-0.0256907063539498i | 0.029768069048508-0.380578489880126i | -3.69871470582862i | -0.848780326304088+0.528745645541527i | 1.84878032630409-0.528745645541527i | -1.84878032630409+4.22746035137015i | -0.265542352863458-0.321197772579828i | 0.383643853876519i | 0.123225551329079-0.101873691619976i | 0.0001-190.833265098196i | 0.00002-0.0030609093039166i | 0.0000199993584529553-0.003060860210717i | 0.0000532984084408619-0.00306006256354975i | 0.009+5.24017654618777i | -0.00701140322474447-0.000134245100169955i | 0.00396097696361556-2.29133038717315i | 0.83892819325315-0.693563235294748i | 0.76101802365865-0.339924063183907i | 1.25838827427664-0.349277903776527i | -0.0088699564514235+0.00227999576093777i | -15.0673139900459-0.425897537520056i | 0.997120917608357-0.0104428557198644i | 0.135312460129821-0.0292468750802702i | -17.1749 | -12.1965
| 835000 | -1.09614949065518E-07+0.00293296112283477i | -5.95700679738724+0.0224860352750666i | 2870 | 0.777000777000777 | 0.777000777000777 | 9.11036392830445+0.447876519882207i | 3279.03733218435i | -9195.90413200644+709.179701285367i | 0.0273362246719691-0.354467705376784i | 0.00236100748120719-0.0256604559149522i | 0.0296972321531763-0.380128161291736i | -3.70314961554784i | -0.846427047716468+0.532504697532317i | 1.84642704771647-0.532504697532317i | -1.84642704771647+4.23565431308016i | -0.265329398658709-0.320261184981413i | 0.384103858497475i | 0.123013556878334-0.101914045797625i | 0.0001-190.604722265743i | 0.00002-0.00305724354427119i | 0.0000199993584529553-0.00305719450987087i | 0.0000532187040091232-0.00305639868429725i | 0.009+5.24645973149495i | -0.00699461206881797-0.0001338726312595i | 0.00395144946219001-2.28858309479531i | 0.837484920168753-0.693837969365564i | 0.761123632569712-0.338956670066242i | 1.2570002252476-0.351807968225972i | -0.00883932640442825+0.00229248233281204i | -15.0673707256917-0.42539048460714i | 0.997103367239087-0.0104188654137659i | 0.134858201142028-0.0294617863757668i | -17.2 | -12.3235
| 836000 | -1.09352869185775E-07+0.0029294527961426i | -5.95700679537795+0.0224591381037599i | 2870 | 0.777000777000777 | 0.777000777000777 | 9.11042046324156+0.447343772122629i | 3282.96432300133i | -9217.94583562376+710.029018292895i | 0.0272712375152833-0.354048614647764i | 0.00235540979154548-0.0256302760146288i | 0.0296266473068288-0.379678890662393i | -3.70758452526706i | -0.844057121269891+0.536253276011984i | 1.84405712126989-0.536253276011984i | -1.84405712126989+4.24383780127904i | -0.265115900593961-0.319326119487716i | 0.384563863118429i | 0.122801286104813-0.101953994906535i | 0.0001-190.376726186478i | 0.00002-0.0030535865543857i | 0.0000199993584529553-0.00305353757864399i | 0.000053139285382032-0.00305274356720334i | 0.009+5.25274291680213i | -0.006977881167673-0.000133501812789898i | 0.00394195634879668-2.28584238629945i | 0.836039765859523-0.694109945700005i | 0.761230161096492-0.337990801404607i | 1.25560038384673-0.354332473284023i | -0.00880873430008083+0.00230486496504035i | -15.0674272586195-0.424884634018869i | 0.99708590483498-0.010394834853672i | 0.134404399507842-0.0296750537465803i | -17.225 | -12.4505
| 837000 | -1.09091728099182E-07+0.00292595285254882i | -5.95700679337587+0.0224323052028743i | 2870 | 0.777000777000777 | 0.777000777000777 | 9.11047679641724+0.446812286699619i | 3286.89131381832i | -9240.01392069364+710.878335300422i | 0.0272064813876791-0.353630507882912i | 0.00234983192979453-0.0256001664087644i | 0.0295563133174736-0.379230674291676i | -3.71201943498628i | -0.841670593576998+0.539991307252018i | 1.841670593577-0.539991307252018i | -1.841670593577+4.2520107422383i | -0.264901857277165-0.318392571165767i | 0.385023867739385i | 0.122588739209731-0.101993537660201i | 0.0001-190.149274900711i | 0.00002-0.00304993830282729i | 0.0000199993584529553-0.00304988938560402i | 0.0000530601511948196-0.00304909718087724i | 0.009+5.25902610210931i | -0.00696121023331426-0.000133132635216822i | 0.0039324974578884-2.28310823803297i | 0.834592731695346-0.694379155539454i | 0.761337608901162-0.337026452282005i | 1.25418877164531-0.356851362869135i | -0.00877818027400463+0.00231714390274827i | -15.0674835897931-0.424379981496745i | 0.997068530544368-0.0103707643618825i | 0.133951057872037-0.029886680782219i | -17.2501 | -12.5776
| 838000 | -1.08831521327301E-07+0.00292246126204234i | -5.95700679138095+0.0224055363423246i | 2870 | 0.777000777000777 | 0.777000777000777 | 9.11053292878951+0.44628205914461i | 3290.81830463531i | -9262.10838721608+711.72765230795i | 0.0271419551974594-0.353213381642027i | 0.00234427380268392-0.0255701268542591i | 0.0294862290001433-0.378783508496286i | -3.7164543447055i | -0.839267511576953+0.543718717731355i | 1.83926751157695-0.543718717731355i | -1.83926751157695+4.26017306243685i | -0.264687267312559-0.317460535114335i | 0.385483872360339i | 0.122375916397459-0.102032672768121i | 0.0001-189.922366458109i | 0.00002-0.00304629875831318i | 0.0000199993584529553-0.00304624989946872i | 0.0000529813000908547-0.00304545949407796i | 0.009+5.26530928741649i | -0.00694459897946526-0.000132765089063164i | 0.00392307262491443-2.28038062645646i | 0.833143819067594-0.694645590098082i | 0.761445975660257-0.33606361781199i | 1.25276541048993-0.359364580976137i | -0.00874766446179718+0.00232931939100389i | -15.0675397201705-0.423876522802285i | 0.997051244514249-0.0103466542614321i | 0.133498178878122-0.0300966710727527i | -17.2752 | -12.7047
| 839000 | -1.08572244418367E-07+0.00291897799475515i | -5.95700678939316+0.0223788312931228i | 2870 | 0.777000777000777 | 0.777000777000777 | 9.11058886131072+0.445753085010049i | 3294.7452954523i | -9284.22923519109+712.576969315477i | 0.0270776578593554-0.352797232500831i | 0.00233873531748948-0.0255401571091222i | 0.0294163931768449-0.378337389609953i | -3.72088925442472i | -0.836847922534514+0.547435434137824i | 1.83684792253451-0.547435434137824i | -1.83684792253451+4.26832468856254i | -0.264472129300657-0.316530006463805i | 0.385943876981295i | 0.122162817875555-0.102071398935794i | 0.0001-189.695998917635i | 0.00002-0.00304266788970971i | 0.0000199993584529552-0.00304261908910488i | 0.0000529027307215819-0.00304183047571325i | 0.009+5.27159247272367i | -0.00692804712155588-0.000132399164918467i | 0.00391368168631338-2.27765952814307i | 0.831693029389337-0.694909240562837i | 0.761555261064579-0.335102293138575i | 1.25133032250238-0.361872071677654i | -0.00871718699902563+0.00234139167482136i | -15.0675956507039-0.423374253716926i | 0.997034046890279-0.0103225048760858i | 0.13304576516827-0.0303050282088736i | -17.3003 | -12.8318
| 840000 | -1.08313892947099E-07+0.00291550302096147i | -5.95700678741247+0.0223521898273713i | 2870 | 0.777000777000777 | 0.777000777000777 | 9.11064459492759+0.445225359869255i | 3298.67228626928i | -9306.37646461866+713.426286323005i | 0.0270135882944815-0.352382057050866i | 0.0023332163820294-0.0255102569324654i | 0.0293468046765109-0.377892313983331i | -3.72532416414393i | -0.834411874039112+0.551141383369583i | 1.83441187403911-0.551141383369583i | -1.83441187403911+4.27646554751351i | -0.264256441838255-0.315600980376056i | 0.386403881602249i | 0.121949443854783-0.102109714864701i | 0.0001-189.470170347495i | 0.00002-0.00303904566603148i | 0.0000199993584529553-0.00303899692352764i | 0.0000528244417464685-0.00303821009483894i | 0.009+5.27787565803085i | -0.00691155437671056-0.00013203485343839i | 0.00390432447950605-2.27494491977784i | 0.83024036409547-0.695170098093309i | 0.761665464819165-0.334142473436096i | 1.24988353007937-0.36437377912551i | -0.00868674802122216+0.0023533609991644i | -15.0676513823401-0.422873170041884i | 0.997016937816771-0.0102983165303316i | 0.132593819383249-0.0305117557819583i | -17.3254 | -12.959
| 841000 | -1.08056462514508E-07+0.0029120363110769i | -5.95700678543884+0.0223256117182562i | 2870 | 0.777000777000777 | 0.777000777000777 | 9.11070013058124+0.444698879316318i | 3302.59927708627i | -9328.5500754988+714.275603330532i | 0.0269497454302901-0.351967851899416i | 0.00232771690466058-0.0254804260844976i | 0.0292774623349507-0.377448277983914i | -3.72975907386315i | -0.831959414003893+0.554836492536585i | 1.83195941400389-0.554836492536585i | -1.83195941400389+4.28459556639973i | -0.264040203518417-0.314673452044327i | 0.386863886223205i | 0.12173579454914-0.102147619252301i | 0.0001-189.244878825084i | 0.00002-0.00303543205644048i | 0.0000199993584529553-0.00303538337189946i | 0.0000527464318329435-0.0030345983206579i | 0.009+5.28415884333803i | -0.00689512046373586-0.000131672145344154i | 0.00389500084288825-2.27223677815699i | 0.828785824642899-0.695428153821708i | 0.761776586643187-0.33318415390912i | 1.24842505589235-0.366869647552157i | -0.00865634766387879+0.0023652276089497i | -15.0677069160201-0.422373267598062i | 0.996999917436689-0.010274089549375i | 0.132142344162342-0.0307168573841253i | -17.3506 | -13.0862
| 842000 | -1.07799948747713E-07+0.00290857783565757i | -5.95700678347224+0.0222990967400414i | 2870 | 0.777000777000777 | 0.777000777000777 | 9.11075546920725+0.44417363896596i | 3306.52626790326i | -9350.7500678315+715.12492033806i | 0.0268861282005276-0.351554613669404i | 0.00232223679427467-0.0254506643265174i | 0.0292083649948023-0.377005277995921i | -3.73419398358237i | -0.829490590664807+0.558520688961967i | 1.82949059066481-0.558520688961967i | -1.82949059066481+4.29271467254434i | -0.263823412930484-0.313747416693114i | 0.387323890844159i | 0.121521870175881-0.10218511079202i | 0.0001-189.02012243693i | 0.00002-0.00303182703024518i | 0.0000199993584529553-0.0030317784035293i | 0.0000526686996563428-0.00303099512251922i | 0.009+5.29044202864521i | -0.0068787451031086-0.000131311031422002i | 0.00388571061582391-2.2695350801873i | 0.827329412510713-0.695683398852787i | 0.761888626269906-0.33222732979232i | 1.24695492288723-0.369359621272103i | -0.00862598606244257+0.00237699174905046i | -15.0677622526795-0.421874542225919i | 0.996982985891644-0.0102498242591326i | 0.13169134214328-0.0309203366082974i | -17.3758 | -13.2134
| 843000 | -1.07544347299753E-07+0.00290512756539935i | -5.95700678151262+0.0222726446680617i | 2870 | 0.777000777000777 | 0.777000777000777 | 9.11081061173564+0.443649634453424i | 3310.45325872024i | -9372.97644161676+715.974237345587i | 0.0268227355451895-0.351142338999311i | 0.00231677596029445-0.0254209714209079i | 0.029139511505484-0.376563310420219i | -3.73862889330159i | -0.82700545257964+0.562193900183509i | 1.82700545257964-0.562193900183509i | -1.82700545257964+4.3008227934851i | -0.263606068660061-0.312822869578034i | 0.387783895465115i | 0.121307670955546-0.102222188173243i | 0.0001-188.795899278642i | 0.00002-0.0030282305568997i | 0.0000199993584529553-0.00302818198787177i | 0.0000525912438998533-0.00302740046991736i | 0.009+5.29672521395239i | -0.006862428016964-0.00013095150252267i | 0.00387645363863806-2.26683980288545i | 0.825871129200363-0.695935824263787i | 0.762001583446586-0.331271996350386i | 1.24547315428424-0.371843644683312i | -0.0085956633523115+0.0023886536642996i | -15.0678173932483-0.421376989785362i | 0.996966143321896-0.0102255209862266i | 0.13124081596217-0.0311221970482558i | -17.401 | -13.3406
| 844000 | -1.07289653849406E-07+0.00290168547113697i | -5.95700677955997+0.0222462552787168i | 2870 | 0.777000777000777 | 0.777000777000777 | 9.11086555909104+0.443126861434351i | 3314.38024953723i | -9395.22919685459+716.823554353114i | 0.0267595664104771-0.350731024543086i | 0.00231133431267015-0.0253913471311302i | 0.0290709007231472-0.376122371674216i | -3.74306380302081i | -0.824504048627062+0.565856053955053i | 1.82450404862706-0.565856053955053i | -1.82450404862706+4.30891985697586i | -0.263388169289022-0.311899805985716i | 0.388243900086071i | 0.121093197111983-0.1022588500813i | 0.0001-188.572207454852i | 0.00002-0.0030246426060029i | 0.0000199993584529553-0.00302459409452624i | 0.0000525140632544561-0.00302381433249129i | 0.009+5.30300839925957i | -0.00684616892908392-0.000130593549560851i | 0.0038672297526099-2.26415092337733i | 0.824410976235822-0.696185421104343i | 0.762115457934446-0.3303181488779i | 1.24397977357762-0.374321662268625i | -0.00856537966882912+0.0024002135994931i | -15.067872338651-0.420880606155634i | 0.996949389866342-0.0102011800579779i | 0.130790768253419-0.031322442298699i | -17.4263 | -13.4678
| 845000 | -1.07035864101001E-07+0.00289825152384322i | -5.95700677761425+0.0222199283494647i | 2870 | 0.777000777000777 | 0.777000777000777 | 9.11092031219257+0.442605315584668i | 3318.30724035422i | -9417.50833354498+717.672871360641i | 0.026696619748754-0.350320666970053i | 0.00230591176187569-0.0253617912217174i | 0.0290025315106297-0.37568245819177i | -3.74749871274003i | -0.821986428005666+0.569507078247924i | 1.82198642800567-0.569507078247924i | -1.82198642800567+4.31700579098795i | -0.263169713395504-0.310978221233678i | 0.388703904707024i | 0.120878448872375-0.102295095197461i | 0.0001-188.349045079166i | 0.00002-0.00302106314729757i | 0.0000199993584529553-0.00302101469323597i | 0.0000524371564188715-0.00302023668002356i | 0.009+5.30929158456675i | -0.00682996756488492-0.000130237163514674i | 0.00385803879996603-2.26146841889744i | 0.822948955163768-0.696432180396448i | 0.762230249508585-0.329365782699238i | 1.24247480453535-0.376793618597191i | -0.00853513514727969+0.0024116717993933i | -15.0679270898068-0.420385387235203i | 0.996932725662517-0.0101768018024i | 0.130341201649662-0.0315210759552998i | -17.4515 | -13.5951
| 846000 | -1.06782973784244E-07+0.00289482569462814i | -5.95700677567543+0.0221936636588157i | 2870 | 0.777000777000777 | 0.777000777000777 | 9.11097487195398+0.442084992600457i | 3322.23423117121i | -9439.81385168794+718.522188368168i | 0.0266338945185028-0.349911262964828i | 0.00230050821890521-0.0253323034582692i | 0.028934402737408-0.375243566423097i | -3.75193362245925i | -0.819452640233001+0.573146901252344i | 1.819452640233-0.573146901252344i | -1.819452640233+4.32508052371159i | -0.262950699553901-0.310058110670211i | 0.38916390932798i | 0.120663426467267-0.102330922198923i | 0.0001-188.126410274108i | 0.00002-0.00301749215066955i | 0.0000199993584529552-0.00301744375388726i | 0.0000523605220995035-0.00301666748243953i | 0.009+5.31557476987393i | -0.00681382365140693-0.000129882335425183i | 0.0038488806238736-2.25879226678822i | 0.821485067553766-0.696676093134366i | 0.762345957957918-0.328414893168468i | 1.24095827119897-0.379259458325859i | -0.00850492992288405+0.002423028508732i | -15.0679816476294-0.419891328941641i | 0.996916150846594-0.0101523865481935i | 0.129892118781693-0.031718101614758i | -17.4768 | -13.7224
| 847000 | -1.06530978654031E-07+0.00289140795473822i | -5.95700677374346+0.0221674609863264i | 2870 | 0.777000777000777 | 0.777000777000777 | 9.11102923928362+0.441565888197845i | 3326.16122198819i | -9462.14575128346+719.371505375696i | 0.0265713896842822-0.349502809227232i | 0.00229512359526923-0.025302883607445i | 0.0288665132795514-0.374805692834677i | -3.75636853217847i | -0.816902735144599+0.576775451378848i | 1.8169027351446-0.576775451378848i | -1.8169027351446+4.33314398355732i | -0.262731126334869-0.309139469674268i | 0.389623913948934i | 0.120448130130586-0.102366329758803i | 0.0001-187.904301171069i | 0.00002-0.00301392958614692i | 0.0000199993584529552-0.00301388124650872i | 0.0000522841590103887-0.00301310670980658i | 0.009+5.32185795518111i | -0.00679773691730176-0.000129529056395824i | 0.00383975506843359-2.25612244449938i | 0.82001931499841-0.696917150284586i | 0.762462583085107-0.327465475669233i | 1.23943019788325-0.381719126200647i | -0.00847476413079459+0.002434283972214i | -15.0680360130271-0.419398427211519i | 0.996899665553371-0.010127934624739i | 0.12944352227839-0.0319135228748621i | -17.5021 | -13.8497
| 848000 | -1.06279874490274E-07+0.00288799827555555i | -5.95700677181833+0.0221413201125926i | 2870 | 0.777000777000777 | 0.777000777000777 | 9.11108341508458+0.4410479981129i | 3330.08821280518i | -9484.50403233155+720.220822383223i | 0.0265091042166853-0.349095302472201i | 0.00228975780299122-0.0252735314369583i | 0.0287988620196765-0.374368833909159i | -3.76080344189769i | -0.814336762892992+0.580392657259689i | 1.81433676289299-0.580392657259689i | -1.81433676289299+4.34119609915738i | -0.262510992305319-0.308222293655347i | 0.39008391856989i | 0.120232560099677-0.102401316546129i | 0.0001-187.682715910254i | 0.00002-0.00301037542389911i | 0.0000199993584529552-0.00301032714127022i | 0.000052208065873137-0.00300955433233309i | 0.009+5.32814114048829i | -0.00678170709282134-0.000129177317591927i | 0.00383066197867414-2.25345892958734i | 0.81855169911356-0.697155342785756i | 0.7625801247065-0.326517525614671i | 1.23789060917596-0.384172567058103i | -0.00844463790609052+0.00244543843451973i | -15.0680901869029-0.418906678000307i | 0.996883269916278-0.0101034463620916i | 0.128995414766645-0.0321073433345347i | -17.5275 | -13.9771
| 849000 | -1.06029657097725E-07+0.00288459662859708i | -5.9570067699+0.0221152408192443i | 2870 | 0.777000777000777 | 0.777000777000777 | 9.11113740025463+0.44053131810149i | 3334.01520362216i | -9506.88869483219+721.070139390751i | 0.0264470370922966-0.348688739429705i | 0.00228441075460402-0.0252442467155712i | 0.0287314478469006-0.373932986145276i | -3.7652383516169i | -0.811754773946734+0.583998447750237i | 1.81175477394673-0.583998447750237i | -1.81175477394673+4.34923679936714i | -0.262290296028414-0.30730657805338i | 0.390543923190844i | 0.12001671661532-0.102435881225825i | 0.0001-187.46165264063i | 0.00002-0.0030068296342361i | 0.0000199993584529553-0.00300678140848224i | 0.0000521322414168828-0.0030060103203678i | 0.009+5.33442432579547i | -0.00676573390980689-0.000128827110240214i | 0.00382160120054399-2.25080169971454i | 0.817082221538462-0.697390661548586i | 0.76269858265207-0.325571038447292i | 1.23633952993753-0.386619725826741i | -0.0084145513837732+0.00245649214030863i | -15.0681441701546-0.418416077282246i | 0.996866964067364-0.0100789220909741i | 0.128547798871288-0.0322995665938911i | -17.5528 | -14.1044
| 850000 | -0.0000001057803223058+0.00288120298551377i | -5.95700676798843+0.0220892228889389i | 2870 | 0.777000777000777 | 0.777000777000777 | 9.11119119568626+0.440015843939192i | 3337.94219443916i | -9529.29973878541+721.919456398278i | 0.026385187293651-0.348283116844657i | 0.00227908236314624-0.0252150292130879i | 0.0286642696567972-0.373498146057745i | -3.76967326133612i | -0.809156819089385+0.587592751930407i | 1.80915681908938-0.587592751930407i | -1.80915681908938+4.35726601326653i | -0.262069036063571-0.306392318338616i | 0.3910039278118i | 0.119800599921762-0.102470022458709i | 0.0001-187.241109519877i | 0.00002-0.00300329218760759i | 0.0000199993584529552-0.00300324401859492i | 0.000052056684378228-0.00300247464439884i | 0.009+5.34070751110265i | -0.00674981710167722-0.000128478425628281i | 0.0038125725809058-2.24815073264881i | 0.815610883935969-0.69762309745583i | 0.762817956765345-0.324626009638887i | 1.23477698530084-0.389060547528482i | -0.00838450469876158+0.00246744533422216i | -15.0681979636747-0.417926621050253i | 0.996850748137303-0.0100543621427708i | 0.12810067721502-0.0324901962542908i | -17.5782 | -14.2318
| 851000 | -1.05531865968402E-07+0.00287781731808984i | -5.9570067660836+0.0220632661053554i | 2870 | 0.777000777000777 | 0.777000777000777 | 9.11124480226682+0.439501571421162i | 3341.86918525614i | -9551.73716419119+722.768773405806i | 0.0263235538091919-0.347878431476831i | 0.00227377254215897-0.0251858787003498i | 0.0285973263513509-0.373064310177181i | -3.77410817105534i | -0.806542949418544+0.591175499106007i | 1.80654294941854-0.591175499106007i | -1.80654294941854+4.36528367016135i | -0.261847210966453-0.305479510011521i | 0.391463932432754i | 0.119584210266741-0.102503738901477i | 0.0001-187.021084714331i | 0.00002-0.00299976305460217i | 0.0000199993584529552-0.00299971494219736i | 0.0000519813935011941-0.00299894727505305i | 0.009+5.34699069640983i | -0.00673395640341806-0.000128131255104124i | 0.00380357596752973-2.24550600626282i | 0.814137687992697-0.69785264136218i | 0.762938246903356-0.323682434690427i | 1.23320300067085-0.391494977280037i | -0.00835449798588769+0.00247829826088679i | -15.0682515683504-0.417438305315807i | 0.99683462225538-0.0100297668495217i | 0.127654052418342-0.0326792359183889i | -17.6036 | -14.3593
| 852000 | -1.05284283963752E-07+0.00287443959824199i | -5.95700676418547+0.0220373702531886i | 2870 | 0.777000777000777 | 0.777000777000777 | 9.11129822087842+0.438988496362036i | 3345.79617607313i | -9574.20097104953+723.618090413333i | 0.0262621356332307-0.347474680100782i | 0.00226848120568205-0.0251567949492288i | 0.0285306168389127-0.372631475050011i | -3.77854308077456i | -0.803913216344825+0.594746618810161i | 1.80391321634483-0.594746618810161i | -1.80391321634483+4.37328969958472i | -0.261624819288974-0.304568148602665i | 0.39192393705371i | 0.119367547901516-0.1025370292067i | 0.0001-186.801576398938i | 0.00002-0.00299624220594653i | 0.0000199993584529552-0.0029961941500167i | 0.0000519063675371655-0.00299542818309504i | 0.009+5.35327388171701i | -0.00671815155157067-0.000127785590075624i | 0.00379461120908698-2.24286749853337i | 0.812662635419236-0.698079284094246i | 0.763059452936553-0.322740309131975i | 1.23161760172435-0.39392296029434i | -0.00832453137989171+0.00248905116491685i | -15.0683049850639-0.416951126108847i | 0.996818586549499-0.0100051365439155i | 0.127207927099477-0.0328666891901858i | -17.6291 | -14.4867
| 853000 | -1.05037572194219E-07+0.00287106979801862i | -5.95700676229401+0.0220115351181428i | 2870 | 0.777000777000777 | 0.777000777000777 | 9.11135145239804+0.4384766145958i | 3349.72316689012i | -9596.69115936043+724.46740742086i | 0.0262009317659055-0.347071859505755i | 0.00226320826825076-0.0251277777326219i | 0.0284641400341563-0.372199637238377i | -3.78297799049378i | -0.801267671590848+0.598306040804688i | 1.80126767159085-0.598306040804688i | -1.80126767159085+4.38128403129847i | -0.261401859579288-0.303658229672605i | 0.392383941674666i | 0.119150613080888-0.102569892022809i | 0.0001-186.582582757204i | 0.00002-0.00299272961250463i | 0.0000199993584529552-0.00299268161291737i | 0.0000518316052448405-0.00299191733942646i | 0.009+5.35955706702419i | -0.00670240228422104-0.00012744142201008i | 0.00378567815514337-2.24023518754085i | 0.811185727950288-0.698303016450451i | 0.763181574748764-0.321799628522565i | 1.23002081440962-0.396344441881983i | -0.00829460501541769+0.00249970429091776i | -15.0683582146921-0.416465079477657i | 0.996802641146171-0.00998047155928394i | 0.126762303874306-0.033052559675082i | -17.6545 | -14.6142
| 854000 | -1.04791726586148E-07+0.00286770788959901i | -5.9570067604092+0.0219857604869258i | 2870 | 0.777000777000777 | 0.777000777000777 | 9.1114044976976+0.437965921975701i | 3353.6501577071i | -9619.2077291239+725.316724428388i | 0.026139941213141-0.346669966495604i | 0.00225795364489243-0.0250988268244457i | 0.0283978948580334-0.37176879332005i | -3.787412900213i | -0.798606367190226+0.601853695081479i | 1.79860636719023-0.601853695081479i | -1.79860636719023+4.38926659529448i | -0.2611783303818-0.302749748811796i | 0.39284394629562i | 0.118933406063234-0.102602325994088i | 0.0001-186.364101981142i | 0.00002-0.00298922524527687i | 0.0000199993584529553-0.00298917730190025i | 0.0000517571053901789-0.00298841471508518i | 0.009+5.36584025233137i | -0.00668670834098905-0.000127098742433714i | 0.00377677665615294-2.23760905146857i | 0.809706967344902-0.698523829200986i | 0.763304612237126-0.320860388450132i | 1.22841266494611-0.398759367452582i | -0.00826471902700861+0.00251025788348839i | -15.0684112581068-0.415980161488775i | 0.996786786170512-0.00995577222959471i | 0.126317185356292-0.03323685097992i | -17.68 | -14.7416
| 855000 | -1.04546743089691E-07+0.00286435384529263i | -5.95700675853099+0.0219600461472435i | 2870 | 0.777000777000777 | 0.777000777000777 | 9.11145735764389+0.43745641437411i | 3357.57714852409i | -9641.75068033993+726.166041435915i | 0.0260791629866086-0.346268997888715i | 0.00225271725112296-0.0250699419996302i | 0.0283318802377316-0.371338939888345i | -3.79184780993222i | -0.795929355486535+0.605389511863881i | 1.79592935548653-0.605389511863881i | -1.79592935548653+4.3972373217961i | -0.260954230237149-0.301842701640471i | 0.393303950916576i | 0.118715927110531-0.102634329760665i | 0.0001-186.146132271222i | 0.00002-0.00298572907539935i | 0.0000199993584529553-0.00298568118810188i | 0.0000516828667463506-0.00298492028124446i | 0.009+5.37212343763855i | -0.00667106946301762-0.0001267575429312i | 0.00376790656345174-2.23498906860222i | 0.808226355386636-0.698741713087746i | 0.763428565312023-0.319922584531404i | 1.22679317982412-0.40116768251623i | -0.00823487354910211+0.0025207121872243i | -15.0684641161749-0.415496368226866i | 0.996771021746246-0.00993103888944572i | 0.125872574156411-0.033419566713039i | -17.7055 | -14.8692
| 856000 | -1.04302617678645E-07+0.00286100763753834i | -5.95700675665936+0.0219343918877939i | 2870 | 0.777000777000777 | 0.777000777000777 | 9.11151003309872+0.436948087682441i | 3361.50413934108i | -9664.32001300853+727.015358443443i | 0.0260185961036863-0.345868950517917i | 0.00224749900294364-0.0250411230341146i | 0.0282660951066299-0.370910073552032i | -3.79628271965144i | -0.793236689132293+0.608913421608063i | 1.79323668913229-0.608913421608063i | -1.79323668913229+4.4051961412595i | -0.260729557682223-0.300937083808546i | 0.39376395553753i | 0.118498176488382-0.102665901958503i | 0.0001-185.928671836326i | 0.00002-0.00298224107414304i | 0.0000199993584529552-0.00298219324279369i | 0.0000516088880936861-0.0029814340092122i | 0.009+5.37840662294573i | -0.00665548539296204-0.000126417815145185i | 0.00375906772925156-2.23237521732922i | 0.806743893883734-0.698956658824272i | 0.763553433897017-0.318986212411808i | 1.22516238580446-0.403569332684914i | -0.00820506871602573+0.00253106744672042i | -15.0685167897581-0.415013695794647i | 0.996755347995692-0.00990627187405836i | 0.125428472883079-0.0336007104843213i | -17.7311 | -14.9967
| 857000 | -1.0405934635028E-07+0.00285766923890363i | -5.95700675479428+0.0219087974982612i | 2870 | 0.777000777000777 | 0.777000777000777 | 9.11156252491886+0.436440937811011i | 3365.43113015807i | -9686.91572712969+727.86467545097i | 0.0259582395874194-0.345469821230405i | 0.00224229881683758-0.0250123697048396i | 0.028200538404257-0.370482190935245i | -3.80071762937066i | -0.790528421087915+0.612425355004386i | 1.79052842108791-0.612425355004386i | -1.79052842108791+4.41314298437505i | -0.260504311250142-0.30003289099551i | 0.394223960158486i | 0.118280154466049-0.10269704121939i | 0.0001-185.711718893693i | 0.00002-0.002978761212913i | 0.0000199993584529552-0.00297871343738122i | 0.0000515351682196271-0.00297795587043017i | 0.009+5.38468980825291i | -0.00663995587497956-0.000126079550775828i | 0.00375026000663374-2.22976747613815i | 0.805259584669351-0.699168657095681i | 0.763679217928803-0.318051267765386i | 1.22352030991812-0.405964263673899i | -0.00817530466199268+0.00254132390657368i | -15.0685692797131-0.41453214031275i | 0.99673976503977-0.0098814715192713i | 0.124984884142084-0.0337802859052374i | -17.7567 | -15.1243
| 858000 | -1.03816925125179E-07+0.00285433862208388i | -5.95700675293572+0.0218832627693098i | 2870 | 0.777000777000777 | 0.777000777000777 | 9.11161483395615+0.435934960688963i | 3369.35812097505i | -9709.53782270342+728.713992458498i | 0.0258980924664815-0.345071606887656i | 0.00223711660976659-0.0249836817897435i | 0.0281352090762481-0.370055288677399i | -3.80515253908988i | -0.787804604620679+0.615925242978769i | 1.78780460462068-0.615925242978769i | -1.78780460462068+4.42107778206865i | -0.260278489470268-0.299130118910331i | 0.39468396477944i | 0.118061861316475-0.102727746170929i | 0.0001-185.495271668876i | 0.00002-0.0029752894632476i | 0.0000199993584529553-0.00297524174340328i | 0.0000514617059186745-0.00297448583647317i | 0.009+5.39097299356008i | -0.00662448065471862-0.000125742741580327i | 0.00374148324954299-2.22716582361815i | 0.803773429601701-0.699377698558598i | 0.76380591735714-0.317117746294692i | 1.22186697946589-0.408352421303164i | -0.00814558152109686+0.0025514818113858i | -15.0686215868919-0.414051697919653i | 0.99672427299799-0.00985663816153383i | 0.124541810536515-0.0339582965888948i | -17.7823 | -15.2518
| 859000 | -1.03575350047078E-07+0.00285101575990164i | -5.95700675108364+0.0218577874925792i | 2870 | 0.777000777000777 | 0.777000777000777 | 9.11166696105747+0.435430152264127i | 3373.28511179204i | -9732.18629972971+729.563309466025i | 0.0258381537751359-0.344674304365353i | 0.00223195229916776-0.0249550590677556i | 0.0280701060743037-0.369629363433109i | -3.80958744880909i | -0.785065293303682+0.619413016694034i | 1.78506529330368-0.619413016694034i | -1.78506529330368+4.42900046550312i | -0.260052090868196-0.29822876329135i | 0.395143969400396i | 0.117843297316315-0.102758015436531i | 0.0001-185.279328395687i | 0.00002-0.00297182579681774i | 0.0000199993584529552-0.00297177813253122i | 0.0000513884999923405-0.00297102387904831i | 0.009+5.39725617886726i | -0.00660905947930855-0.000125407379372466i | 0.00373273731278136-2.22457023845834i | 0.802285430564271-0.699583773841108i | 0.763933532144787-0.316185643730711i | 1.22020242201802-0.410733751498812i | -0.00811589942730874+0.00256154140576597i | -15.0686737121411-0.413572364771548i | 0.996708871988455-0.00983177213789959i | 0.124099254666689-0.0341347461500819i | -17.8079 | -15.3794
| 860000 | -1.03334617182696E-07+0.00284770062530584i | -5.95700674923802+0.0218323714606781i | 2870 | 0.777000777000777 | 0.777000777000777 | 9.11171890706483+0.434926508502946i | 3377.21210260903i | -9754.86115820856+730.412626473553i | 0.0257784225531965-0.344277910553302i | 0.00222680580295041-0.0249265013187922i | 0.0280052283561469-0.369204411872094i | -3.81402235852831i | -0.78231054101476+0.622888607551297i | 1.78231054101476-0.622888607551297i | -1.78231054101476+4.43691096607961i | -0.259825113965758-0.297328819906177i | 0.39560397402135i | 0.117624462745962-0.102787847635404i | 0.0001-185.063887316158i | 0.00002-0.0029683701854261i | 0.0000199993584529552-0.00296832257656821i | 0.0000513155492491013-0.00296756996999424i | 0.009+5.40353936417444i | -0.00659369209734934-0.000125073456022153i | 0.00372402205200211-2.22198069944721i | 0.800795589465997-0.699786873542682i | 0.764062062267453-0.315254955832757i | 1.21852666541385-0.413108200294489i | -0.00808625851447065+0.00257150293433351i | -15.0687256563028-0.413094137042268i | 0.996693562127854-0.00980687378601995i | 0.123657219130081-0.0343096382053162i | -17.8335 | -15.5071
| 861000 | -1.03094722621585E-07+0.00284439319137109i | -5.95700674739884+0.0218070144671784i | 2870 | 0.777000777000777 | 0.777000777000777 | 9.11177067281539+0.434424025390337i | 3381.13909342601i | -9777.56239813998+731.26194348108i | 0.02571889784599-0.34388242235535i | 0.00222167703949264-0.0248980083237494i | 0.0279405748854826-0.368780430679099i | -3.81845726824753i | -0.779540401935467+0.626351947191266i | 1.77954040193547-0.626351947191266i | -1.77954040193547+4.4448092154388i | -0.25959755728102-0.296430284551609i | 0.396063978642306i | 0.117405357889581-0.102817241382545i | 0.0001-184.848946680483i | 0.00002-0.00296492260100633i | 0.0000199993584529552-0.00296487504744829i | 0.0000512428525043441-0.00296412408128029i | 0.009+5.40982254948162i | -0.00657837825890106-0.000124740963454973i | 0.00371533732370386-2.2193971854721i | 0.799303908241493-0.699986988234124i | 0.764191507713735-0.314325678388404i | 1.21683973776142-0.415475713832763i | -0.00805665891629224+0.00258136664172019i | -15.0687774202142-0.412617010923159i | 0.99667834353146-0.0097819434441377i | 0.123215706521252-0.0344829763728825i | -17.8592 | -15.6347
| 862000 | -1.02855662475962E-07+0.00284109343129695i | -5.95700674556603+0.02178171630661i | 2870 | 0.777000777000777 | 0.777000777000777 | 9.11182225914141+0.433922698929606i | 3385.066084243i | -9800.29001952396+732.111260488606i | 0.0256595787043182-0.343487836689316i | 0.00221656592763824-0.0248695798644989i | 0.0278761446319564-0.368357416553815i | -3.82289217796675i | -0.776754930549984+0.62980296749562i | 1.77675493054998-0.62980296749562i | -1.77675493054998+4.45269514546237i | -0.259369419328282-0.295533153053514i | 0.396523983263262i | 0.117185983035131-0.10284619528873i | 0.0001-184.634504746978i | 0.00002-0.00296148301562233i | 0.0000199993584529551-0.00296143551723585i | 0.000051170408580324-0.00296068618500587i | 0.009+5.4161057347888i | -0.00656311771547411-0.000124409893651735i | 0.00370668298522452-2.21681967551854i | 0.797810388851205-0.700184108457498i | 0.764321868485053-0.313397807213383i | 1.21514166743711-0.417836238366559i | -0.00802710076634627+0.00259113277257298i | -15.0688290047074-0.412140982622996i | 0.996663216313127-0.00975698145108033i | 0.122774719431785-0.0346547642728805i | -17.8849 | -15.7624
| 863000 | -1.02617432880559E-07+0.00283780131840719i | -5.95700674373961+0.0217564767744551i | 2870 | 0.777000777000777 | 0.777000777000777 | 9.11187366687047+0.433422525142344i | 3388.99307505999i | -9823.04402236051+732.960577496134i | 0.0256004641844203-0.343094150486901i | 0.0022114723866935-0.0248412157238819i | 0.0278119365711138-0.367935366210783i | -3.82732708768597i | -0.773954181644054+0.63324160058834i | 1.77395418164405-0.63324160058834i | -1.77395418164405+4.46056868827431i | -0.259140698618074-0.294637421266751i | 0.396983987884216i | 0.116966338474397-0.102874707960505i | 0.0001-184.420559782034i | 0.00002-0.00295805140146749i | 0.0000199993584529553-0.00295800395812473i | 0.0000510982163061144-0.00295725625339962i | 0.009+5.42238892009598i | -0.00654791022001888-0.000124080238648038i | 0.00369805889473545-2.21424814866976i | 0.796315033281626-0.700378224726072i | 0.764453144595608-0.312471338151498i | 1.21343248308521-0.420189720260568i | -0.0079975841980639+0.00260080157155655i | -15.0688804106101-0.411666048367889i | 0.996648180585289-0.00973198814625358i | 0.122334260450208-0.0348250055272676i | -17.9106 | -15.8901
| 864000 | -1.0238002999246E-07+0.00283451682614909i | -5.95700674191952+0.021731295667143i | 2870 | 0.777000777000777 | 0.777000777000777 | 9.11192489682528+0.432923500068306i | 3392.92006587698i | -9845.82440664962+733.809894503661i | 0.0255415533479354-0.342701360693619i | 0.00220639633642403-0.0248129156857044i | 0.0277479496843594-0.367514276379323i | -3.83176199740519i | -0.771138210303905+0.63666777883704i | 1.77113821030391-0.63666777883704i | -1.77113821030391+4.46842977624223i | -0.258911393657163-0.293743085075064i | 0.397443992505171i | 0.11674642450302-0.102902778000181i | 0.0001-184.207110060064i | 0.00002-0.00295462773086394i | 0.0000199993584529552-0.00295458034243747i | 0.0000510262745175574-0.00295383425881866i | 0.009+5.42867210540316i | -0.00653275552691578-0.000123751990533815i | 0.00368946491123564-2.21168258410609i | 0.794817843545499-0.700569327524282i | 0.764585336072296-0.311546267074547i | 1.21171221361761-0.422536105992662i | -0.00796810934473078+0.00261037328335571i | -15.0689316387448-0.411192204401163i | 0.996633236458951-0.00970696386963546i | 0.12189433216193-0.0349937037598995i | -17.9364 | -16.0178
| 865000 | -1.02143449990955E-07+0.00283123992809271i | -5.95700674010574+0.0217061727820441i | 2870 | 0.777000777000777 | 0.777000777000777 | 9.11197594982389+0.43242561976533i | 3396.84705669396i | -9868.63117239129+734.659211511189i | 0.0254828452618658-0.342309464268716i | 0.00220133769705179-0.0247846795347318i | 0.0276841829589176-0.367094143803448i | -3.83619690712441i | -0.768307071915165+0.640081434854305i | 1.76830707191517-0.640081434854305i | -1.76830707191517+4.47627834197872i | -0.258681502948538-0.292850140390992i | 0.397903997126126i | 0.116526241420523-0.102930404005817i | 0.0001-183.994153863463i | 0.00002-0.00295121197626179i | 0.0000199993584529552-0.00295116464262466i | 0.0000509545820572216-0.0029504201737479i | 0.009+5.43495529071034i | -0.00651765339196537-0.00012342514145292i | 0.00368090089454583-2.20912296110438i | 0.793318821681999-0.700757407307615i | 0.764718442954684-0.310622589882234i | 1.20998088821325-0.424875342155259i | -0.00793867633948175+0.00261984815267763i | -15.0689826899296-0.410719446983286i | 0.996618384043693-0.00968190896176846i | 0.121454937149165-0.0351608625965706i | -17.9622 | -16.1456
| 866000 | -1.01907689077375E-07+0.0028279705979302i | -5.95700673829824+0.0216811079174649i | 2870 | 0.777000777000777 | 0.777000777000777 | 9.11202682667963+0.431928880309214i | 3400.77404751095i | -9891.46431958554+735.508528518716i | 0.0254243389985402-0.341918458185095i | 0.0021962963892517-0.0247565070566831i | 0.0276206353877919-0.366674965241778i | -3.84063181684363i | -0.765460822161772+0.64348250149901i | 1.76546082216177-0.64348250149901i | -1.76546082216177+4.48411431834264i | -0.258451024991428-0.291958583155777i | 0.398364001747081i | 0.116305789530343-0.10295758457122i | 0.0001-183.781689482558i | 0.00002-0.00294780411023839i | 0.0000199993584529552-0.00294775683126406i | 0.0000508831377743505-0.00294701397079921i | 0.009+5.44123847601752i | -0.0065026035723784-0.000123099683602674i | 0.00367236670530288-2.20656925903745i | 0.791817969756947-0.70094245450261i | 0.764852465294927-0.309700302502084i | 1.20823853631784-0.427207375456787i | -0.0079092853152971+0.00262922642425442i | -15.0690335649779-0.410247772391749i | 0.996603623447662-0.00965682376375416i | 0.121016077990867-0.0353264856650561i | -17.988 | -16.2734
| 867000 | -1.01672743474949E-07+0.00282470880947507i | -5.95700673649699+0.0216561008726422i | 2870 | 0.777000777000777 | 0.777000777000777 | 9.11207752820117+0.431433277793628i | 3404.70103832794i | -9914.32384823234+736.357845526244i | 0.0253660336355776-0.34152833942924i | 0.00219127233414882-0.0247283980382262i | 0.0275573059697264-0.366256737467466i | -3.84506672656285i | -0.762599517024884+0.646870911877643i | 1.76259951702488-0.646870911877643i | -1.76259951702488+4.49193763844049i | -0.258219958281288-0.291068409339276i | 0.398824006368035i | 0.116085069139861-0.10298431828593i | 0.0001-183.569715215566i | 0.00002-0.00294440410549763i | 0.0000199993584529552-0.00294435688106001i | 0.0000508119405248204-0.00294361562271082i | 0.009+5.4475216613247i | -0.00648760582676624-0.000122775609233455i | 0.00366386220495395-2.20402145737356i | 0.790315289863012-0.701124459506756i | 0.764987403157723-0.308779400889368i | 1.20648518764336-0.429532152723037i | -0.00787993640499814+0.00263850834284536i | -15.0690842646982-0.409777176920986i | 0.996588954777572-0.00963170861724601i | 0.120577757262658-0.0354905765951501i | -18.0138 | -16.4011
| 868000 | -1.01438609428647E-07+0.00282145453666151i | -5.95700673470196+0.0216311514477383i | 2870 | 0.777000777000777 | 0.777000777000777 | 9.11212805519255+0.430938808330003i | 3408.62802914493i | -9937.20975833171+737.207162533771i | 0.0253079282558506-0.341139105001135i | 0.00218626545331516-0.0247003522669724i | 0.0274941937091658-0.365839457268107i | -3.84950163628206i | -0.759723212781777+0.650246599345613i | 1.75972321278178-0.650246599345613i | -1.75972321278178+4.49974823562767i | -0.257988301309805-0.290179614939866i | 0.399284010988991i | 0.115864080560431-0.103010603735215i | 0.0001-183.358229368543i | 0.00002-0.00294101193486917i | 0.0000199993584529552-0.0029409647648426i | 0.000050740989171092-0.00294022510234646i | 0.009+5.45380484663188i | -0.00647265991513099-0.000122452910648266i | 0.00365538725575094-2.20147953567585i | 0.788810784119916-0.70130341268846i | 0.765123256620254-0.307859881027016i | 1.20472087216767-0.431849620898599i | -0.00785062974124272+0.00264769415323923i | -15.0691347898945-0.409307656882265i | 0.996574378138699-0.00960656386444314i | 0.120139977536761-0.0356531390187061i | -18.0397 | -16.529
| 869000 | -1.01205283205033E-07+0.0028182077535437i | -5.95700673291313+0.021606259443835i | 2870 | 0.777000777000777 | 0.777000777000777 | 9.11217840845321+0.430445468047445i | 3412.55501996191i | -9960.12204988364+738.056479541299i | 0.0252500219474501-0.340750751914198i | 0.00218127566876668-0.0246723695314714i | 0.0274312976162168-0.365423121445669i | -3.85393654600128i | -0.756831966004718+0.653609497508591i | 1.75683196600472-0.653609497508591i | -1.75683196600472+4.50754604350987i | -0.257756052564891-0.289292195984347i | 0.399744015609945i | 0.115642824107402-0.103036439500058i | 0.0001-183.147230255346i | 0.00002-0.00293762757130776i | 0.0000199993584529552-0.00293758045556703i | 0.0000506702825821669-0.00293684238269477i | 0.009+5.46008803193906i | -0.00645776559885611-0.000122131580202313i | 0.00364694172074482-2.19894347360174i | 0.787304454674576-0.701479304386953i | 0.765260025772135-0.306941738925519i | 1.20294562013398-0.434159727048284i | -0.00782136545652044+0.00265678410025675i | -15.0691851413663-0.40883920860361i | 0.99655989363488-0.0095813898480827i | 0.119702741381925-0.0358141765696782i | -18.0656 | -16.6568
| 870000 | -1.00972761092116E-07+0.00281496843429509i | -5.95700673113046+0.021581424662929i | 2870 | 0.777000777000777 | 0.777000777000777 | 9.11222858877801+0.42995325309261i | 3416.4820107789i | -9983.06072288813+738.905796548826i | 0.0251923138036499-0.340363277195202i | 0.00217630290296041-0.0246444496212064i | 0.0273686167066103-0.365007726816408i | -3.8583714557205i | -0.753925833559889+0.656959540223769i | 1.75392583355989-0.656959540223769i | -1.75392583355989+4.51533099594427i | -0.257523210530693-0.288406148527876i | 0.400204020230901i | 0.115421300100166-0.103061824157152i | 0.0001-182.936716197581i | 0.00002-0.00293425098789246i | 0.0000199993584529552-0.00293420392631278i | 0.0000505998196335403-0.00293346743686844i | 0.009+5.46637121724624i | -0.00644292264069655-0.000121811610302598i | 0.00363852546378006-2.19641325090247i | 0.785796303701436-0.701652124912262i | 0.765397710715349-0.306024970622899i | 1.20115946205055-0.436462418358426i | -0.00779214368314918+0.00266577842875209i | -15.0692353199085-0.408371828429681i | 0.996545501368509-0.00955618691143476i | 0.119266051363365-0.0359736928841477i | -18.0915 | -16.7847
| 871000 | -1.00741039399199E-07+0.00281173655320776i | -5.95700672935393+0.0215566469079262i | 2870 | 0.777000777000777 | 0.777000777000777 | 9.1122785969573+0.429462159629634i | 3420.40900159589i | -10006.0257773452+739.755113556353i | 0.0251348029228707-0.339976677884197i | 0.00217134707879123-0.0246165923265886i | 0.0273061500016619-0.364593270210786i | -3.86280636543972i | -0.751004872606241+0.660296661601195i | 1.75100487260624-0.660296661601195i | -1.75100487260624+4.52310302704092i | -0.257289773687588-0.287521468653858i | 0.400664024851857i | 0.115199508862172-0.103086756278892i | 0.0001-182.726685524564i | 0.00002-0.00293088215782599i | 0.0000199993584529551-0.00293083515028299i | 0.0000505295992071581-0.00293010023810361i | 0.009+5.47265440255342i | -0.00642813080476967-0.0001214929934075i | 0.00363013834948919-2.1938888474225i | 0.784286333402559-0.701821864545153i | 0.765536311564195-0.305109572184582i | 1.19936242869014-0.438757642138412i | -0.00776296455327025+0.00267467738361597i | -15.0692853263112-0.407905512721708i | 0.996531201440533-0.00953095539829467i | 0.118829910042684-0.0361316916003727i | -18.1175 | -16.9125
| 872000 | -1.00510114456739E-07+0.00280851208469171i | -5.9570067275835+0.0215319259826365i | 2870 | 0.777000777000777 | 0.777000777000777 | 9.11232843377688+0.428972183840009i | 3424.33599241287i | -10029.0172132548+740.604430563881i | 0.0250774884086463-0.339590951034445i | 0.0021664081195891-0.024588797438952i | 0.0272438965282354-0.364179748473397i | -3.86724127515894i | -0.74806914059438+0.663620796005058i | 1.74806914059438-0.663620796005058i | -1.74806914059438+4.530862071164i | -0.257055740512182-0.286638152473874i | 0.401124029472811i | 0.114977450720962-0.103111234433364i | 0.0001-182.517136573274i | 0.00002-0.002927521054434i | 0.0000199993584529552-0.00292747410080376i | 0.0000504596201913729-0.00292674075975914i | 0.009+5.4789375878606i | -0.00641338985654566-0.000121175722026372i | 0.00362178024328725-2.191370243099i | 0.782774546007873-0.701988513537053i | 0.765675828445237-0.304195539703338i | 1.19755455108954-0.441045345822009i | -0.00773382819884408+0.0026834812097773i | -15.0693351613604-0.407440257857373i | 0.996516993950453-0.00950569565297635i | 0.118394319977812-0.03628817635882i | -18.1434 | -17.0404
| 873000 | -1.00279982616193E-07+0.00280529500327417i | -5.95700672581916+0.0215072616917686i | 2870 | 0.777000777000777 | 0.777000777000777 | 9.11237810001815+0.428483321922508i | 3428.26298322986i | -10052.035030617+741.453747571408i | 0.0250203693695875-0.339206093712336i | 0.00216148594911606-0.0245610647505491i | 0.0271818553187036-0.363767158462885i | -3.87167618487816i | -0.745118695265433+0.666931878054978i | 1.74511869526543-0.666931878054978i | -1.74511869526543+4.53860806293314i | -0.256821109477312-0.285756196127586i | 0.401584034093767i | 0.114755126008206-0.103135257184336i | 0.0001-182.308067688311i | 0.00002-0.00292416765116432i | 0.0000199993584529552-0.00292412075132333i | 0.0000503898814808973-0.00292338897531583i | 0.009+5.48522077316778i | -0.00639869956283815-0.000120859788719125i | 0.00361345101136636-2.18885741796131i | 0.781260943775412-0.702152062109996i | 0.765816261497249-0.303282869299217i | 1.19573586054914-0.44332547696874i | -0.00770473475164595+0.00269219015220505i | -15.0693848258373-0.406976060230739i | 0.996502878996316-0.009480408020306i | 0.117959283722928-0.0364431508021941i | -18.1694 | -17.1684
| 874000 | -1.00050640249884E-07+0.00280208528359898i | -5.95700672406087+0.0214826538409255i | 2870 | 0.777000777000777 | 0.777000777000777 | 9.11242759645798+0.427995570093063i | 3432.18997404685i | -10075.0792294318+742.303064578936i | 0.0249634449193488-0.338822102997327i | 0.0021565804915633-0.024533394054545i | 0.0271200254109121-0.363355497051872i | -3.87611109459738i | -0.742153594649915+0.670229842627296i | 1.74215359464992-0.670229842627296i | -1.74215359464992+4.54634093722468i | -0.256585879052046-0.284875595782662i | 0.402044038714721i | 0.114532535059724-0.103158823091252i | 0.0001-182.099477221848i | 0.00002-0.00292082192158632i | 0.0000199993584529551-0.00292077507541149i | 0.0000503203819767628-0.00292004485837581i | 0.009+5.49150395847496i | -0.00638405969179518-0.000120545186095843i | 0.00360515052069038-2.18635035213038i | 0.779745528991462-0.702312500456574i | 0.765957610871152-0.302371557119451i | 1.19390638863242-0.445597983265348i | -0.00767568434326163+0.00270080445591082i | -15.0694343205188-0.406512916252137i | 0.996488856674717-0.00945509284561489i | 0.117524803828399-0.0365966185754815i | -18.1955 | -17.2963
| 875000 | -9.98220837508479E-08+0.00279888290042587i | -5.9570067223086+0.0214581022365983i | 2870 | 0.777000777000777 | 0.777000777000777 | 9.11247692386886+0.427508924584695i | 3436.11696486384i | -10098.1498096991+743.152381586463i | 0.0249067141765943-0.338438975981863i | 0.00215169167154838-0.0245057851450136i | 0.0270584058481427-0.362944761126877i | -3.8805460043166i | -0.739173897066588+0.673514624856353i | 1.73917389706659-0.673514624856353i | -1.73917389706659+4.55406062917295i | -0.256350047701685-0.283996347634687i | 0.402504043335677i | 0.114309678215526-0.103181930709222i | 0.0001-181.891363533595i | 0.00002-0.00291748383939022i | 0.0000199993584529552-0.00291743704675891i | 0.0000502511205862771-0.00291670838266189i | 0.009+5.49778714378214i | -0.00636947001289009-0.000120231906816379i | 0.00359687863898954-2.18384902581832i | 0.778228303970834-0.702469818739875i | 0.76609987672997-0.301461599338404i | 1.1920661671655-0.447862812527118i | -0.00764667710508374+0.00270932436595049i | -15.0694836461775-0.406050822348097i | 0.996474927080793-0.00942975047473333i | 0.117090882840713-0.036748583325979i | -18.2215 | -17.4243
| 876000 | -9.95943095326995E-08+0.00279568782862985i | -5.95700672056234+0.0214336066861622i | 2870 | 0.777000777000777 | 0.777000777000777 | 9.11252608301895+0.427023381647395i | 3440.04395568082i | -10121.2467714189+744.001698593991i | 0.024850176264963-0.338056709771306i | 0.0021468194141122-0.0244782378169313i | 0.0269969956790752-0.362534947588237i | -3.88498091403582i | -0.736179661121312+0.676786160135763i | 1.73617966112131-0.676786160135763i | -1.73617966112131+4.56176707417158i | -0.25611361388776-0.283118447907086i | 0.402964047956631i | 0.114086555819838-0.103204578589013i | 0.0001-181.683724990748i | 0.00002-0.00291415337838635i | 0.0000199993584529552-0.00291410663917631i | 0.0000501820962229778-0.00291337952201669i | 0.009+5.50407032908932i | -0.00635493029691211-0.000119919943589954i | 0.00358863523475516-2.18135341932782i | 0.776709271057044-0.70262400709342i | 0.766243059248775-0.300552992157479i | 1.19021522823659-0.450119912699315i | -0.00761771316830647+0.00271775012742627i | -15.0695328035813-0.405589774961233i | 0.996461090308223-0.00940438125398319i | 0.1166575233024-0.0368990487033272i | -18.2476 | -17.5523
| 877000 | -9.93673140294876E-08+0.00279250004320049i | -5.95700671882203+0.0214091669978704i | 2870 | 0.777000777000777 | 0.777000777000777 | 9.11257507467193+0.426538937548037i | 3443.97094649781i | -10144.3701145914+744.851015601517i | 0.0247938303130348-0.337675301483858i | 0.00214196364471628-0.0244507518661731i | 0.0269357939577511-0.362126053350031i | -3.88941582375504i | -0.733170945705893+0.680044384119689i | 1.73317094570589-0.680044384119689i | -1.73317094570589+4.56946020787473i | -0.25587657606804-0.282241892851038i | 0.403424052577587i | 0.113863168221135-0.103226765277046i | 0.0001-181.476559967954i | 0.00002-0.0029108305125045i | 0.0000199993584529552-0.00291078382659391i | 0.0000501133078065932-0.00291005825040216i | 0.009+5.5103535143965i | -0.00634044031595771-0.000119609289174779i | 0.00358042017723435-2.17886351305163i | 0.775188432622533-0.70277505562114i | 0.766387158614621-0.299645731805052i | 1.18835360419557-0.452369231858593i | -0.00758879266392239+0.00272608198548893i | -15.069581793494-0.405129770550167i | 0.996447346449224-0.00937898553017176i | 0.11622472775198-0.0370480183595486i | -18.2738 | -17.6803
| 878000 | -9.91410936955575E-08+0.00278931951924133i | -5.95700671708768+0.0213847829808502i | 2870 | 0.777000777000777 | 0.777000777000777 | 9.11262389958729+0.426055588570297i | 3447.8979373148i | -10167.5198392164+745.700332609046i | 0.0247376754542997-0.337294748250509i | 0.00213712428923987-0.0244233270895072i | 0.0268747997435396-0.361718075340016i | -3.89385073347425i | -0.730147809996932+0.683289232724097i | 1.73014780999693-0.683289232724097i | -1.73014780999693+4.57713996619835i | -0.255638932696528-0.281366678745404i | 0.403884057198541i | 0.113639515772172-0.103248489315378i | 0.0001-181.269866847261i | 0.00002-0.00290751521579322i | 0.0000199993584529551-0.00290746858306066i | 0.0000500447542629975-0.00290674454189874i | 0.009+5.51663669970368i | -0.00632599984342144-0.000119299936377659i | 0.00357223333642487-2.17637928747208i | 0.773665791068882-0.702922954397258i | 0.766532175026509-0.29873981453641i | 1.18648132765338-0.454610718214303i | -0.00755991572271732+0.00273432018533906i | -15.069630616675-0.404670805589447i | 0.996433695594546-0.00935356365058441i | 0.115792498723876-0.0371954959490698i | -18.2999 | -17.8083
| 879000 | -9.8915645005411E-08+0.0027861462319692i | -5.95700671535924+0.0213604544450972i | 2870 | 0.777000777000777 | 0.777000777000777 | 9.11267255852015+0.425573331014531i | 3451.82492813179i | -10190.695945294+746.549649616572i | 0.0246817108271216-0.336915047214944i | 0.00213230127397718-0.0243959632845903i | 0.0268140121010988-0.361311010499534i | -3.89828564319347i | -0.727110313454633+0.686520642128047i | 1.72711031345463-0.686520642128047i | -1.72711031345463+4.58480628532152i | -0.255400682223458-0.280492801896637i | 0.404344061819497i | 0.113415598830018-0.103269749241704i | 0.0001-181.063644018083i | 0.00002-0.00290420746241916i | 0.0000199993584529552-0.00290416088274366i | 0.0000499764345241717-0.00290343837070481i | 0.009+5.52291988501086i | -0.00631160865398716-0.00011899187805362i | 0.00356407458306985-2.17390072316052i | 0.772141348827043-0.703067693466299i | 0.766678108695322-0.297835236633669i | 1.18459843148158-0.456844320109967i | -0.00753108247526676+0.00274246497222958i | -15.0696792738794-0.404212876569434i | 0.996420137833473-0.0093281159629781i | 0.115360838748365-0.0373414851287623i | -18.3261 | -17.9364
| 880000 | -9.86909644535697E-08+0.00278298015671356i | -5.95700671363668+0.0213361812014706i | 2870 | 0.777000777000777 | 0.777000777000777 | 9.11272105222135+0.42509216119771i | 3455.75191894877i | -10213.8984328241+747.398966624099i | 0.0246259355747078-0.336536195533488i | 0.00212749452563467-0.0243686602499634i | 0.0267534301003425-0.360904855783451i | -3.90272055291269i | -0.724058515821677+0.689738548774904i | 1.72405851582168-0.689738548774904i | -1.72405851582168+4.59245910168759i | -0.255161823095309-0.27962025863872i | 0.404804066440453i | 0.113191417756085-0.103290543589341i | 0.0001-180.857889877154i | 0.00002-0.00290090722666641i | 0.0000199993584529551-0.00290086069992737i | 0.0000499083475281585-0.00290013971113594i | 0.009+5.52920307031804i | -0.00629726652361925-0.000118685107105517i | 0.00355594378865282-2.17142780077689i | 0.770615108357532-0.703209262842981i | 0.766824959843778-0.296931994405707i | 1.18270494881176-0.459069986024608i | -0.00750229305193137+0.00275051659146717i | -15.069727765858-0.403755979996239i | 0.996406673253821-0.00930264281557448i | 0.114929750351493-0.0374859895579669i | -18.3523 | -18.0645
| 881000 | -9.84670485544398E-08+0.00277982126891592i | -5.95700671191999+0.0213119630616887i | 2870 | 0.777000777000777 | 0.777000777000777 | 9.11276938143757+0.424612075453304i | 3459.67890976576i | -10237.1273018068+748.248283631627i | 0.0245703488450747-0.336158190375031i | 0.00212270397132816-0.024341417785046i | 0.0266930528164029-0.360499608160077i | -3.90715546263191i | -0.720992477122014+0.692942889373621i | 1.72099247712201-0.692942889373621i | -1.72099247712201+4.60009835200553i | -0.25492235375479-0.278749045333072i | 0.405264071061407i | 0.112966972916161-0.103310870887222i | 0.0001-180.652602828485i | 0.00002-0.0028976144829358i | 0.0000199993584529551-0.00289756800901307i | 0.0000498404922190247-0.00289684853762429i | 0.009+5.53548625562521i | -0.00628297322955389-0.000118379616483669i | 0.00354784082539243-2.16896050106913i | 0.769087072150662-0.703347652512178i | 0.76697272870638-0.296030084188095i | 1.18080091303505-0.461287664574154i | -0.00747354758285296+0.00275847528841419i | -15.0697760933576-0.403300112391615i | 0.996393301941931-0.00927714455705301i | 0.114499236055024-0.0376290128985268i | -18.3785 | -18.1926
| 882000 | -9.82438938421747E-08+0.00277666954412913i | -5.95700671020915+0.0212877998383233i | 2870 | 0.777000777000777 | 0.777000777000777 | 9.11281754691121+0.424133070131213i | 3463.60590058275i | -10260.3825522421+749.097600639154i | 0.0245149497910165-0.335781028920959i | 0.00211792953858017-0.0243142356901319i | 0.0266328793295967-0.360095264611091i | -3.91159037235113i | -0.717912257659697+0.696133600899969i | 1.7179122576597-0.696133600899969i | -1.7179122576597+4.6077239732511i | -0.25468227264086-0.277879158368492i | 0.405724075682363i | 0.112742264680449-0.103330729659897i | 0.0001-180.447781283328i | 0.00002-0.00289432920574427i | 0.0000199993584529551-0.00289428278451808i | 0.000049772867546817-0.00289356482471786i | 0.009+5.54176944093239i | -0.00626872855029031-0.00011807539918548i | 0.00353976556623755-2.16649880487272i | 0.767557242726799-0.703482852428922i | 0.767121415529343-0.295129502343046i | 1.17888635780163-0.463497304512836i | -0.00744484619795058+0.00276634130849047i | -15.0698242571204-0.40284527029289i | 0.99638002398267-0.00925162153654469i | 0.114069298376362-0.037770558814815i | -18.4048 | -18.3207
| 883000 | -9.80214968705424E-08+0.00277352495801679i | -5.9570067085041+0.0212636913447954i | 2870 | 0.777000777000777 | 0.777000777000777 | 9.1128655493805+0.423655141597646i | 3467.53289139973i | -10283.6641841299+749.946917646682i | 0.0244597375700737-0.33540470836509i | 0.0021131711553172-0.0242871137663844i | 0.0265729087253909-0.359691822131474i | -3.91602528207035i | -0.714817918017688+0.699310620597784i | 1.71481791801769-0.699310620597784i | -1.71481791801769+4.61533590266813i | -0.254441578188712-0.277010594161064i | 0.406184080303317i | 0.112517293423587-0.103350118427506i | 0.0001-180.243423660131i | 0.00002-0.00289105136972418i | 0.0000199993584529551-0.00289100500107518i | 0.0000497054724675235-0.00289028854707991i | 0.009+5.54805262623957i | -0.0062545322655823-0.000117772448255069i | 0.00353171788486218-2.1640426931102i | 0.766025622636505-0.703614852518223i | 0.767271020570583-0.294230245259317i | 1.17696131701999-0.465698854734515i | -0.00741618902691541+0.00277411489717479i | -15.0698722578846-0.402391450252851i | 0.996366839459429-0.00922607410362379i | 0.11363993982848-0.0379106309737621i | -18.4311 | -18.4489
| 884000 | -9.77998542127929E-08+0.00277038748635265i | -5.95700670680484+0.0212396373953703i | 2870 | 0.777000777000777 | 0.777000777000777 | 9.11291338957953+0.423178286235062i | 3471.45988221672i | -10306.9721974703+750.796234654209i | 0.0244047113444994-0.335029225913598i | 0.00210842874986701-0.0242600518158316i | 0.0265131400943664-0.35928927772943i | -3.92046019178957i | -0.711709519056673+0.702473885980197i | 1.71170951905667-0.702473885980197i | -1.71170951905667+4.62293407776977i | -0.254200268829787-0.276143349154099i | 0.406644084924272i | 0.112292059524692-0.103369035705793i | 0.0001-180.039528384497i | 0.00002-0.00288778094962268i | 0.0000199993584529551-0.00288773463343192i | 0.0000496383059430326-0.00288701967948829i | 0.009+5.55433581154675i | -0.00624038415642967-0.00011747075678291i | 0.00352369765566056-2.16159214679065i | 0.764492214460836-0.703743642675162i | 0.767421544099616-0.293332309352173i | 1.17502582485661-0.467892264274144i | -0.00738757619920804+0.002781796300007i | -15.0699200963844-0.401938648839692i | 0.996353748454118-0.00920050260830274i | 0.113211162919869-0.0380492330448896i | -18.4574 | -18.577
| 885000 | -9.75789624615245E-08+0.00276725710501993i | -5.95700670511133+0.0212156378051528i | 2870 | 0.777000777000777 | 0.777000777000777 | 9.11296106823828+0.422702500442055i | 3475.38687303371i | -10330.3065922633+751.645551661737i | 0.0243498702812295-0.334654578784952i | 0.0021037022509561-0.0242330496413622i | 0.0264535725321856-0.358887628426314i | -3.92489510150879i | -0.708587121913861+0.705623334830865i | 1.70858712191386-0.705623334830865i | -1.70858712191386+4.63051843633966i | -0.253958342991773-0.275277419818059i | 0.407104089545226i | 0.11206656336739-0.10338748000608i | 0.0001-179.836093889147i | 0.00002-0.00288451792030107i | 0.0000199993584529552-0.00288447165645003i | 0.0000495713669410938-0.0028837581968348i | 0.009+5.56061899685393i | -0.00622628400506982-0.000117170317905463i | 0.00351570475374213-2.15914714700919i | 0.762957020811544-0.703869212764715i | 0.767572986397553-0.292435691063305i | 1.17307991573524-0.470077482309045i | -0.00735900784405333+0.00278938576258909i | -15.0699677733496-0.401486862636902i | 0.996340751047164-0.00917490740102399i | 0.112782970154459-0.0381863687003282i | -18.4838 | -18.7052
| 886000 | -9.73588182285536E-08+0.00276413379001073i | -5.95700670342356+0.0211916923900823i | 2870 | 0.777000777000777 | 0.777000777000777 | 9.11300858608262+0.42222778063328i | 3479.3138638507i | -10353.6673685088+752.494868669264i | 0.024295213551851-0.33428076420985i | 0.00209899158770678-0.02420610704672i | 0.0263942051395578-0.35848687125657i | -3.92933001122801i | -0.705450788001784+0.708758905205192i | 1.70545078800178-0.708758905205192i | -1.70545078800178+4.6380889164332i | -0.253715799098605-0.27441280265048i | 0.407564094166182i | 0.111840805339846-0.103405449835272i | 0.0001-179.633118613877i | 0.00002-0.00288126225673414i | 0.0000199993584529551-0.00288121604510465i | 0.0000495046544352756-0.00288050407412449i | 0.009+5.56690218216111i | -0.00621223159496928-0.000116871124804817i | 0.00350773905492677-2.15670767494653i | 0.761420044331284-0.703991552621786i | 0.767725347757012-0.291540386860776i | 1.17112362433636-0.47225445816037i | -0.00733048409043655+0.00279688353058726i | -15.0700152895062-0.401036088243198i | 0.996327847317512-0.00914928883265352i | 0.112355364031551-0.0383220416148522i | -18.5102 | -18.8334
| 887000 | -9.71394181447864E-08+0.00276101751742543i | -5.9570067017415+0.0211678009669283i | 2870 | 0.777000777000777 | 0.777000777000777 | 9.11305594383434+0.421754123239351i | 3483.24085466768i | -10377.0545262069+753.344185676792i | 0.0242407403325699-0.333907779431143i | 0.00209429668963478-0.0241792238364999i | 0.0263350370222047-0.358087003267643i | -3.93376492094723i | -0.702300579007084+0.711880535431553i | 1.70230057900708-0.711880535431553i | -1.70230057900708+4.64564545637878i | -0.253472635570467-0.273549494175908i | 0.408024098787136i | 0.111614785834802-0.10342294369584i | 0.0001-179.430601005519i | 0.00002-0.00287801393400952i | 0.0000199993584529551-0.00287796777448385i | 0.0000494381674049304-0.00287725728647512i | 0.009+5.57318536746829i | -0.00619822671081551-0.000116573170708335i | 0.00349980043573985-2.15427371186846i | 0.75988128769387-0.704110652051093i | 0.767878628482097-0.29064639323895i | 1.1691569855966-0.474423141294407i | -0.00730200506709948+0.0028042898497332i | -15.0700626455758-0.400586322272423i | 0.996315037342617-0.00912364725447381i | 0.111928347045757-0.0384562554659005i | -18.5366 | -18.9617
| 888000 | -9.6920758860087E-08+0.00275790826347205i | -5.95700670006511+0.0211439633532857i | 2870 | 0.777000777000777 | 0.777000777000777 | 9.11310314221119+0.421281524706767i | 3487.16784548467i | -10400.4680653575+754.193502684319i | 0.0241864498041821-0.333535621703783i | 0.00208961748664652-0.0241523998161432i | 0.0262760672908286-0.357688021519926i | -3.93819983066644i | -0.699136556889316+0.714988164112492i | 1.69913655688932-0.714988164112492i | -1.69913655688932+4.65318799477893i | -0.253228850823802-0.272687490945831i | 0.408484103408092i | 0.11138850524961-0.103439960085822i | 0.0001-179.2285395179i | 0.00002-0.00287477292732708i | 0.0000199993584529551-0.00287472681978789i | 0.0000493719048351518-0.00287401780911646i | 0.009+5.57946855277547i | -0.00618426913850854-0.000116276448888299i | 0.00349188877340744-2.15184523912536i | 0.758340753604504-0.704226500827174i | 0.768032828888317-0.289753706718444i | 1.16718003470821-0.476583481323992i | -0.00727357090253648+0.00281160496582573i | -15.0701098422763-0.400137561353481i | 0.996302321198447-0.00909798301817736i | 0.111501921686934-0.0385890139336039i | -18.563 | -19.0899
| 889000 | -9.67028370431515E-08+0.00275480600446567i | -5.95700669839438+0.0211201793675701i | 2870 | 0.777000777000777 | 0.777000777000777 | 9.11315018192692+0.420809981497809i | 3491.09483630166i | -10423.9079859607+755.042819691847i | 0.024132341152041-0.33316428829474i | 0.00208495390903655-0.0241256347919329i | 0.0262172950610776-0.357289923086673i | -3.94263474038566i | -0.695958783879692+0.718081730125965i | 1.69595878387969-0.718081730125965i | -1.69595878387969+4.66071647051163i | -0.252984443271299-0.271826789538593i | 0.408944108029048i | 0.11116196398626-0.103456497498807i | 0.0001-179.026932611806i | 0.00002-0.00287153921199825i | 0.0000199993584529551-0.00287149315632857i | 0.0000493058657167365-0.00287078561738963i | 0.009+5.58575173808265i | -0.00617035866515276-0.000115980952661557i | 0.00348400394585158-2.14942223815175i | 0.756798444799961-0.704339088694275i | 0.76818794930257-0.28886232384604i | 1.16519280711831-0.478735428009869i | -0.00724518172498956+0.00281882912473234i | -15.0701568803213-0.399689802130239i | 0.996289698959479-0.00907229647585864i | 0.111076090440108-0.03872032070081i | -18.5895 | -19.2182
| 890000 | -9.64856493813813E-08+0.00275171071682782i | -5.95700669672927+0.0210964488290133i | 2870 | 0.777000777000777 | 0.777000777000777 | 9.11319706369128+0.420339490090461i | 3495.02182711864i | -10447.3742880165+755.892136699374i | 0.0240784135660282-0.33279377648295i | 0.00208030588748508-0.0240989285709899i | 0.0261587194535133-0.35689270505394i | -3.94706965010488i | -0.692767322479905+0.721161172626496i | 1.6927673224799-0.721161172626496i | -1.6927673224799+4.66823082273138i | -0.252739411321916-0.270967386559356i | 0.409404112650002i | 0.110935162451423-0.103472554423933i | 0.0001-178.825778754939i | 0.00002-0.00286831276344544i | 0.0000199993584529551-0.00286826675952873i | 0.000049240049046148-0.00286756068674659i | 0.009+5.59203492338983i | -0.00615649507904904-0.000115686675389186i | 0.00347614583168553-2.14700469046581i | 0.755254364048886-0.704448405366344i | 0.768343990063067-0.287972241194653i | 1.16319533852844-0.480878931262035i | -0.00721683766244554+0.00282596257239053i | -15.0702037604205-0.399243041261448i | 0.996277170698695-0.00904658798000834i | 0.110650855785417-0.0388501794531054i | -18.616 | -19.3465
| 891000 | -9.62691925807558E-08+0.00274862237708587i | -5.95700669506977+0.0210727715576583i | 2870 | 0.777000777000777 | 0.777000777000777 | 9.11324378821009+0.419870046978328i | 3498.94881793563i | -10470.8669715248+756.741453706901i | 0.0240246662405242-0.33242408355925i | 0.00207567335305522-0.0240722809612674i | 0.0261003395935794-0.356496364520517i | -3.9515045598241i | -0.689562235460868+0.724226431046403i | 1.68956223546087-0.724226431046403i | -1.68956223546087+4.6757309908705i | -0.25249375338087-0.270109278640013i | 0.409864117270958i | 0.110708101056484-0.103488129345881i | 0.0001-178.62507642188i | 0.00002-0.0028650935572014i | 0.0000199993584529551-0.00286504760492149i | 0.0000491744538254761-0.0028643429927494i | 0.009+5.59831810869701i | -0.00614267816968633-0.000115393610476137i | 0.00346831431020901-2.14459257766888i | 0.753708514152017-0.704554440526982i | 0.768500951519284-0.287083455363273i | 1.16118766489393-0.48301394114111i | -0.00718853884263157+0.00283300555480919i | -15.0702504832799-0.39879727542067i | 0.996264736487582-0.0090208578835061i | 0.110226220198051-0.038978593878839i | -18.6426 | -19.4748
| 892000 | -9.60534633657086E-08+0.00274554096187247i | -5.95700669341584+0.0210491473743556i | 2870 | 0.777000777000777 | 0.777000777000777 | 9.11329035618516+0.419401648670534i | 3502.87580875262i | -10494.3860364857+757.590770714429i | 0.023971098374376-0.332055206826301i | 0.00207105623719061-0.0240456917715472i | 0.0260421546115666-0.356100898597848i | -3.95593946954332i | -0.686343585861489+0.727277445096982i | 1.68634358586149-0.727277445096982i | -1.68634358586149+4.6832169146403i | -0.252247467849638-0.269252462439123i | 0.410324121891912i | 0.110480780217568-0.103503220744861i | 0.0001-178.424824094053i | 0.00002-0.00286188156890857i | 0.0000199993584529551-0.00286183566814969i | 0.0000491090790623999-0.00286113251106965i | 0.009+5.60460129400419i | -0.00612890772773389-0.000115101751370901i | 0.00346050926140363-2.14218588144504i | 0.752160897942362-0.704657183829353i | 0.768658834031928-0.286195962976874i | 1.15916982242314-0.485140407859725i | -0.00716028539301054+0.00283995831807024i | -15.070297049601-0.398352501296178i | 0.996252396396127-0.00899510653961267i | 0.109802186148166-0.0391055676691468i | -18.6692 | -19.6031
| 893000 | -9.58384584790029E-08+0.00274246644792492i | -5.95700669176747+0.0210255761007577i | 2870 | 0.777000777000777 | 0.777000777000777 | 9.11333676831449+0.418934291691658i | 3506.80279956961i | -10517.9314828992+758.440087721956i | 0.0239177091708698-0.331687143598536i | 0.00206645447171284-0.024019160811435i | 0.0259841636425826-0.355706304409971i | -3.96037437926254i | -0.68311143698743+0.730314154769691i | 1.68311143698743-0.730314154769691i | -1.68311143698743+4.69068853403223i | -0.25200055312597-0.268396934641856i | 0.410784126512868i | 0.110253200355586-0.103517827096611i | 0.0001-178.225020259681i | 0.00002-0.00285867677431852i | 0.0000199993584529551-0.0028586309249653i | 0.0000490439237701509-0.00285792921748788i | 0.009+5.61088447931137i | -0.00611518354503331-0.00011481109156517i | 0.00345273056592822-2.13978458356061i | 0.750611518285512-0.704756624896173i | 0.768817637972876-0.285309760686393i | 1.157141847577-0.487258281783832i | -0.00713207744077811+0.00284682110832965i | -15.070343460082-0.3979087155909i | 0.99624015049282-0.00896933430196406i | 0.10937875610084-0.0392311045179709i | -18.6958 | -19.7315
| 894000 | -9.56241746816099E-08+0.00273939881208461i | -5.95700669012463+0.0210020575593154i | 2870 | 0.777000777000777 | 0.777000777000777 | 9.11338302529212+0.418467972581624i | 3510.72979038659i | -10541.5033107653+759.289404729484i | 0.0238644978377006-0.33131989120209i | 0.00206186798881907-0.0239926878913565i | 0.0259263658265197-0.355312579093446i | -3.96480928898176i | -0.679865852409862+0.733336500337337i | 1.67986585240986-0.733336500337337i | -1.67986585240986+4.6981457893191i | -0.251753007603887-0.267542691959923i | 0.411244131133822i | 0.110025361896262-0.103531946872387i | 0.0001-178.025663413753i | 0.00002-0.00285547914929132i | 0.0000199993584529551-0.00285543335122874i | 0.0000489789869674743-0.00285473308789289i | 0.009+5.61716766461855i | -0.00610150541459057-0.000114521624593501i | 0.00344497810511424-2.13738866586368i | 0.749060378079827-0.704852753319646i | 0.768977363725129-0.28442484516865i | 1.15510377706826-0.489367513434109i | -0.00710391511285777+0.002853594171819i | -15.0703897154167-0.397465915022309i | 0.996227998844646-0.0089435415245636i | 0.10895593251599-0.0393552081220827i | -18.7224 | -19.8599
| 895000 | -9.54106087525848E-08+0.00273633803129643i | -5.9570066884873+0.0209785915732726i | 2870 | 0.777000777000777 | 0.777000777000777 | 9.11342912780829+0.418002687895641i | 3514.65678120358i | -10565.1015200838+760.13872173701i | 0.0238114635869442-0.330953446974751i | 0.00205729672107937-0.0239662728225523i | 0.0258687603080236-0.354919719797303i | -3.96924419870098i | -0.676606895964214+0.736344422355239i | 1.67660689596421-0.736344422355239i | -1.67660689596421+4.70558862105622i | -0.251504829673686-0.266689731131516i | 0.411704135754778i | 0.109797265270175-0.103545578538958i | 0.0001-177.826752057984i | 0.00002-0.00285228866979491i | 0.0000199993584529551-0.00285224292290837i | 0.0000489142676785942-0.00285154409828124i | 0.009+5.62345084992573i | -0.00608787313056838-0.000114233344032986i | 0.00343725176096126-2.1349981102837i | 0.747507480256718-0.704945558661429i | 0.769138011682748-0.283541213126321i | 1.15305564786094-0.49146805348726i | -0.00707579853589795+0.00286027775484655i | -15.0704358162956-0.397024096322368i | 0.996215941517087-0.00891772856177584i | 0.108533717848328-0.0394778821811021i | -18.7491 | -19.9883
| 896000 | -9.51977574889468E-08+0.0027332840826082i | -5.95700668685543+0.0209551779666629i | 2870 | 0.777000777000777 | 0.777000777000777 | 9.11347507654932+0.417538434204097i | 3518.58377202057i | -10588.726110855+760.988038744538i | 0.0237586056350248-0.330587808265863i | 0.00205274060143442-0.0239399154170739i | 0.0258113462364592-0.354527723682937i | -3.9736791084202i | -0.67333463174892+0.739337861662411i | 1.67333463174892-0.739337861662411i | -1.67333463174892+4.71301697008261i | -0.251256017721942-0.265838048921244i | 0.412164140375732i | 0.109568910912786-0.103558720558594i | 0.0001-177.628284700776i | 0.00002-0.00284910531190452i | 0.0000199993584529551-0.0028490596160798i | 0.0000488497649331751-0.00284836222475656i | 0.009+5.62973403523291i | -0.00607428648827827-0.000113946243502923i | 0.00342955141613241-2.13261289883099i | 0.745952827780835-0.705035030452547i | 0.769299582250845-0.282658861287833i | 1.15099749716954-0.493559852777423i | -0.00704772783626689+0.00286687210379878i | -15.0704817634048-0.396583256237434i | 0.99620397857412-0.00889189576831831i | 0.10811211454727-0.0395991303975199i | -18.7758 | -20.1167
| 897000 | -9.49856177055601E-08+0.00273023694317009i | -5.95700668522903+0.020931816564304i | 2870 | 0.777000777000777 | 0.777000777000777 | 9.11352087219787+0.417075208092499i | 3522.51076283756i | -10612.3770830787+761.837355752065i | 0.0237059232026909-0.330222972436304i | 0.002048199563193-0.0239136154877795i | 0.0257541227658839-0.354136587924083i | -3.97811401813942i | -0.670049124124156+0.742316759382713i | 1.67004912412416-0.742316759382713i | -1.67004912412416+4.72043077752213i | -0.251006570131515-0.264987642120074i | 0.412624144996688i | 0.109340299264484-0.103571371389068i | 0.0001-177.430259857185i | 0.00002-0.00284592905180206i | 0.0000199993584529551-0.00284588340692531i | 0.0000487854777662854-0.00284518744352896i | 0.009+5.63601722054009i | -0.00606074528417291-0.000113660316664487i | 0.0034218769539499-2.13023301359627i | 0.744396423650376-0.705121158193411i | 0.769462075845485-0.28177778640737i | 1.14892936245853-0.495642862297477i | -0.00701970314004954+0.00287337746514123i | -15.0705275574269-0.396143391528195i | 0.996192110078209-0.00886604349925552i | 0.107691125056892-0.0397189564767136i | -18.8025 | -20.2451
| 898000 | -9.47741862350125E-08+0.00272719659023404i | -5.95700668360805+0.0209085071917943i | 2870 | 0.777000777000777 | 0.777000777000777 | 9.11356651543267+0.416613006161362i | 3526.43775365454i | -10636.054436755+762.686672759593i | 0.0236534155149831-0.329858936858395i | 0.00204367354002958-0.0238873728483294i | 0.0256970890550127-0.353746309706724i | -3.98254892785863i | -0.666750437710579+0.745281056926011i | 1.66675043771058-0.745281056926011i | -1.66675043771058+4.72782998478464i | -0.250756485281548-0.26413850754527i | 0.413084149617644i | 0.109111430770612-0.103583529483638i | 0.0001-177.232676048881i | 0.00002-0.00284275986577555i | 0.0000199993584529551-0.0028427142717333i | 0.0000487214052183633-0.00284201973091452i | 0.009+5.64230040584727i | -0.00604724931583867-0.000113375557220414i | 0.00341422825839063-2.12785843675026i | 0.742838270897268-0.705203931353693i | 0.769625492893676-0.280897985264773i | 1.14685128144158-0.497717033200393i | -0.0069917245730435+0.00287979408541995i | -15.0705731990407-0.395704498969568i | 0.996180336090314-0.00884017210999135i | 0.107270751815857-0.0398373641269689i | -18.8293 | -20.3736
| 899000 | -9.45634599274983E-08+0.00272416300115322i | -5.95700668199249+0.020885249675508i | 2870 | 0.777000777000777 | 0.777000777000777 | 9.11361200692881+0.416151825026158i | 3530.36474447153i | -10659.7581718839+763.53598976712i | 0.0236010818012078-0.329495698915854i | 0.00203916246598204-0.0238611873131824i | 0.0256402442671898-0.353356886229036i | -3.98698383757785i | -0.663438637388032+0.748230695989353i | 1.66343863738803-0.748230695989353i | -1.66343863738803+4.7352145335672i | -0.25050576154748-0.263290642040336i | 0.413544154238598i | 0.108882305881508-0.103595193291049i | 0.0001-177.03553180411i | 0.00002-0.00283959773021852i | 0.0000199993584529551-0.0028395521868977i | 0.0000486575463351796-0.00283885906333464i | 0.009+5.64858359115445i | -0.00603379838198792-0.000113091958914676i | 0.00340660521408174-2.12548915054319i | 0.741278372587445-0.70528333937234i | 0.7697898338333-0.280019454665513i | 1.1447632920809-0.499782316800593i | -0.0069637922607548+0.00288612221126255i | -15.0706186889213-0.39526657535065i | 0.996168656669876-0.00881428195626184i | 0.106850997257349-0.0399543570594976i | -18.8561 | -20.5021
| 900000 | -9.43534356507021E-08+0.00272113615338144i | -5.9570066803823+0.020862043842591i | 2870 | 0.777000777000777 | 0.777000777000777 | 9.11365734735755+0.415691661317201i | 3534.29173528852i | -10683.4882884653+764.385306774647i | 0.0235489212949088-0.32913325600373i | 0.00203466627544906-0.0238350586975908i | 0.0255835875703579-0.352968314701321i | -3.99141874729707i | -0.660113788294311+0.751165618558074i | 1.66011378829431-0.751165618558074i | -1.66011378829431+4.74258436585514i | -0.250254397301048-0.262444042474958i | 0.414004158859554i | 0.108652925052546-0.103606361255525i | 0.0001-176.838825657661i | 0.00002-0.00283644262162938i | 0.000019999358452955-0.00283639712891727i | 0.0000485939001678011-0.0028357054173154i | 0.009+5.65486677646163i | -0.0060203922824514-0.000112809515532159i | 0.00339900770629624-2.12312513730439i | 0.739716731821123-0.705359371657521i | 0.769955099113067-0.279142191440644i | 1.14266543258662-0.501838664575268i | -0.00693590632839453+0.00289236208937922i | -15.0706640277399-0.39482961747461i | 0.996157071874828-0.00878837339412879i | 0.106431863809014-0.0400699389884523i | -18.8829 | -20.6306
| 901000 | -9.41441102896801E-08+0.00271811602447262i | -5.95700667877747+0.0208388895209568i | 2870 | 0.777000777000777 | 0.777000777000777 | 9.11370253738654+0.4152325116796i | 3538.2187261055i | -10707.2447864993+765.234623782175i | 0.0234969332338383-0.328771605528335i | 0.00203018490318795-0.0238089868175964i | 0.0255271181370262-0.352580592345931i | -3.99585365701629i | -0.656775955823849+0.754085766906968i | 1.65677595582385-0.754085766906968i | -1.65677595582385+4.74993942392326i | -0.250002390910284-0.261598705744945i | 0.414464163480508i | 0.108423288744162-0.103617031816758i | 0.0001-176.642556150827i | 0.00002-0.00283329451661093i | 0.000019999358452955-0.00283324907439519i | 0.0000485304657725583-0.0028325587694871i | 0.009+5.66114996176881i | -0.00600703081817099-0.000112528220898362i | 0.00339143562094862-2.12076637944181i | 0.738153351732983-0.705432017586548i | 0.770121289192479-0.278266192446722i | 1.14055774141602-0.503886028165743i | -0.00690806690087456+0.00289851396656399i | -15.070709216164-0.394393622158643i | 0.996145581761582-0.00876244677997184i | 0.10601335389289-0.0401841136309468i | -18.9098 | -20.7591
| 902000 | -9.39354807467461E-08+0.0027151025920802i | -5.95700667717798+0.0208157865392815i | 2870 | 0.777000777000777 | 0.777000777000777 | 9.11374757767969+0.414774372773147i | 3542.14571692249i | -10731.0276659858+766.083940789702i | 0.0234451168599309-0.328410744907199i | 0.00202571828431225-0.0237829714900267i | 0.0254708351442431-0.352193716397226i | -4.00028856673551i | -0.653425205626445+0.756991083601411i | 1.65342520562645-0.756991083601411i | -1.65342520562645+4.75727965033692i | -0.249749740739532-0.260754628772177i | 0.414924168101464i | 0.108193397421902-0.103627203409907i | 0.0001-176.446721831369i | 0.00002-0.00283015339186967i | 0.0000199993584529551-0.00283010800003836i | 0.000048467242211008-0.00282941909658361i | 0.009+5.66743314707599i | -0.00599371379119223-0.000112248068879073i | 0.00338388884459067-2.11841285944164i | 0.736588235492495-0.705501266505875i | 0.770288404541764-0.277391454565803i | 1.13844025727288-0.505924359378766i | -0.00688027410280403+0.00290457808969552i | -15.0707542548577-0.393958586233865i | 0.996134186385036-0.00873650247048195i | 0.105595469925355-0.0402968847070698i | -18.9366 | -20.8876
| 903000 | -9.37275439413573E-08+0.00271209583395662i | -5.9570066755838+0.0207927347270008i | 2870 | 0.777000777000777 | 0.777000777000777 | 9.11379246889727+0.414317241272263i | 3546.07270773948i | -10754.8369269249+766.93325779723i | 0.0233934714192746-0.328050671568992i | 0.00202126635428934-0.0237570125324901i | 0.0254147377735639-0.351807684101482i | -4.00472347645473i | -0.650061603605967+0.759881511498496i | 1.65006160360597-0.759881511498496i | -1.65006160360597+4.76460498795323i | -0.249496445149442-0.259911808504544i | 0.415384172722418i | 0.107963251556448-0.103636874465585i | 0.0001-176.251321253483i | 0.00002-0.00282701922421533i | 0.0000199993584529551-0.00282697388265685i | 0.0000484042285498989-0.0028262863754418i | 0.009+5.67371633238317i | -0.00598044100465694-0.000111969053380065i | 0.0033763672644071-2.11606455986782i | 0.735021386304096-0.705567107731005i | 0.770456445641854-0.27651797470534i | 1.13631301910671-0.507953610187888i | -0.00685252805848501+0.00291055470573835i | -15.0707991444811-0.393524506545262i | 0.996122885798566-0.00871054082265359i | 0.105178214317044-0.0404082559399015i | -18.9636 | -21.0162
| 904000 | -9.3520296809999E-08+0.00270909572795276i | -5.9570066739949+0.0207697339143045i | 2870 | 0.777000777000777 | 0.777000777000777 | 9.1138372116959+0.413861113865896i | 3549.99969855647i | -10778.6725693166+767.782574804757i | 0.0233419961620844-0.327691382953477i | 0.0020168290489383-0.023731109763373i | 0.0253588252110227-0.35142249271685i | -4.00915838617395i | -0.646685215919058+0.762756993748154i | 1.64668521591906-0.762756993748154i | -1.64668521591906+4.7719153799221i | -0.249242502496985-0.259070241915896i | 0.415844177343373i | 0.107732851623664-0.103646043409862i | 0.0001-176.05635297776i | 0.00002-0.00282389199056022i | 0.000019999358452955-0.00282384669916335i | 0.0000483414238611378-0.00282316058300096i | 0.009+5.67999951769035i | -0.00596721226279596-0.000111691168346788i | 0.00336887076821135-2.11372146336164i | 0.733452807407501-0.705629530546511i | 0.770625412984305-0.275645749798181i | 1.13417606611211-0.509973732734781i | -0.00682482889190917+0.00291644406174378i | -15.0708438856908-0.393091379951592i | 0.996111680054026-0.00868456219377827i | 0.104761589472801-0.0405182310555296i | -18.9905 | -21.1448
| 905000 | -9.33137363060726E-08+0.00270610225201739i | -5.95700667241127+0.0207467839321333i | 2870 | 0.777000777000777 | 0.777000777000777 | 9.11388180672862+0.413405987257455i | 3553.92668937345i | -10802.5345931609+768.631891812285i | 0.0232906903426753-0.327332876511445i | 0.00201240630442742-0.0237052630018338i | 0.0253030966471027-0.351038139513279i | -4.01359329589317i | -0.643296108973835+0.765617473794273i | 1.64329610897384-0.765617473794273i | -1.64329610897384+4.77921076968744i | -0.24898791113545-0.258229926005993i | 0.416304181964327i | 0.107502198104634-0.10365470866425i | 0.0001-175.861815571155i | 0.00002-0.00282077166791872i | 0.000019999358452955-0.00282072642657262i | 0.0000482788272217561-0.00282004169630231i | 0.009+5.68628270299753i | -0.00595402737092203-0.000111414407764071i | 0.00336139924444135-2.1113835526413i | 0.731882502077963-0.705688524205938i | 0.770795307071278-0.274774776802506i | 1.13202943772803-0.511984679330511i | -0.00679717672675405+0.00292224640485063i | -15.0708884791399-0.392659203325322i | 0.996100569201749-0.00865856694143721i | 0.104345597791612-0.0406268137830602i | -19.0175 | -21.2734
| 906000 | -9.31078593997847E-08+0.00270311538419665i | -5.95700667083288+0.0207238846121743i | 2870 | 0.777000777000777 | 0.777000777000777 | 9.11392625464489+0.412951858164736i | 3557.85368019044i | -10826.4229984577+769.481208819812i | 0.023239553219436-0.326975149704663i | 0.00200799805727204-0.0236794720678007i | 0.025247551276708-0.350654621772464i | -4.01802820561239i | -0.63989434942858+0.768462895375811i | 1.63989434942858-0.768462895375811i | -1.63989434942858+4.7864911009882i | -0.248732669414455-0.257390857800441i | 0.416764186585283i | 0.107271291485689-0.103662868645701i | 0.0000999999999999998-175.667707606948i | 0.00002-0.00281765823340668i | 0.0000199993584529551-0.00281761304200087i | 0.0000482164377138742-0.00281692969248834i | 0.009+5.6925658883047i | -0.00594088613542249-0.000111138765655813i | 0.00335395258215539-2.10905081050149i | 0.730310473626458-0.705744077931784i | 0.770966128415475-0.27390505270177i | 1.129873173637-0.513986402456942i | -0.00676957168637878+0.00292796198228649i | -15.0709329254778-0.392227973552562i | 0.996089553290542-0.00863255542349388i | 0.103930241666543-0.0407340078546362i | -19.0446 | -21.402
| 907000 | -9.2902663078034E-08+0.00270013510263349i | -5.95700666925971+0.0207010357868568i | 2870 | 0.777000777000777 | 0.777000777000777 | 9.11397055609057+0.412498723319826i | 3561.78067100743i | -10850.337785207+770.33052582734i | 0.0231885840548007-0.326618200005807i | 0.00200360424433227-0.0236537367819663i | 0.025192188299133-0.350271936787773i | -4.0224631153316i | -0.636480004190442+0.771293202527894i | 1.63648000419044-0.771293202527894i | -1.63648000419044+4.79375631785949i | -0.248476775679952-0.256553034350657i | 0.417224191206239i | 0.107040132258459-0.103670521766602i | 0.0001-175.474027664714i | 0.00002-0.00281455166424085i | 0.0000199993584529551-0.00281450652266521i | 0.000048154254424668-0.00281382454880228i | 0.009+5.69884907361188i | -0.00592778836375211-0.000110864236084687i | 0.00334653067102794-2.10672321981296i | 0.728736725400037-0.705796180915466i | 0.771137877540098-0.273036574504682i | 1.12770731376441-0.515978854767984i | -0.00674201389382053+0.00293359104136819i | -15.0709772253503-0.391797687532969i | 0.996078632367685-0.00860652799808694i | 0.103515523484669-0.040839817005445i | -19.0716 | -21.5306
| 908000 | -9.2698144344302E-08+0.00269716138556713i | -5.95700666769173+0.020678237289348i | 2870 | 0.777000777000777 | 0.777000777000777 | 9.11401471170801+0.412046579469043i | 3565.70766182442i | -10874.278953409+771.179842834867i | 0.023137782115223-0.326262024898398i | 0.00199922480281073-0.0236280569657842i | 0.0251370069180337-0.349890081864182i | -4.02689802505082i | -0.633053140414087+0.774108339582943i | 1.63305314041409-0.774108339582943i | -1.63305314041409+4.80100636463376i | -0.248220228274232-0.255716452733803i | 0.417684195827193i | 0.106808720919901-0.103677666434765i | 0.0001-175.280774330281i | 0.00002-0.00281145193773838i | 0.000019999358452955-0.00281140684588314i | 0.0000480922764463369-0.00281072624258759i | 0.009+5.70513225891906i | -0.00591473386442629-0.00011059081315185i | 0.00333913340134557-2.1044007635221i | 0.727161260782019-0.70584482231726i | 0.771310554978809-0.27216933924513i | 1.1255318982778-0.517961989090959i | -0.00671450347179104+0.00293913382950301i | -15.0710213793997-0.391368342179695i | 0.996067806478931-0.00858048502362331i | 0.103101445627021-0.0409442449737363i | -19.0987 | -21.6593
| 909000 | -9.24943002185445E-08+0.00269419421133258i | -5.95700666612893+0.0206554889535498i | 2870 | 0.777000777000777 | 0.777000777000777 | 9.11405872213603+0.411595423372847i | 3569.6346526414i | -10898.2465030635+772.029159842393i | 0.0230871466711517-0.325906621876767i | 0.00199485967025044-0.0236024324414656i | 0.0250820063414021-0.349509054318233i | -4.03133293477004i | -0.629613825500422+0.776908251171735i | 1.62961382550042-0.776908251171735i | -1.62961382550042+4.80824118594177i | -0.247963025535928-0.254881110052743i | 0.418144200448149i | 0.106577057972341-0.103684301053425i | 0.0001-175.087946195705i | 0.00002-0.00280835903131622i | 0.0000199993584529551-0.00280831398907202i | 0.0000480305028760713-0.0028076347512874i | 0.009+5.71141544422624i | -0.00590172244701391-0.000110318490996646i | 0.00333176066400287-2.10208342465053i | 0.725584083192274-0.705889991266275i | 0.771484161275668-0.271303343982167i | 1.12334696758602-0.519935758427881i | -0.00668704054267237+0.00294459059418928i | -15.071065388265-0.390939934419297i | 0.996057075668503-0.00855442685877032i | 0.10268801046852-0.041047295500832i | -19.1258 | -21.788
| 910000 | -9.22911277370814E-08+0.00269123355836006i | -5.95700666457127+0.0206327906140938i | 2870 | 0.777000777000777 | 0.777000777000777 | 9.11410258800998+0.411145251805772i | 3573.56164345839i | -10922.2404341705+772.878476849921i | 0.0230366769970029-0.325551988445977i | 0.00199050878453244-0.0235768630319737i | 0.0250271857815353-0.349128851477951i | -4.03576784448926i | -0.626162127095241+0.77969288222451i | 1.62616212709524-0.77969288222451i | -1.62616212709524+4.81546072671377i | -0.247705165800031-0.254047003436001i | 0.418604205069103i | 0.106345143923515-0.103690424021232i | 0.0001-174.895541859226i | 0.00002-0.0028052729224906i | 0.000019999358452955-0.00280522792974837i | 0.0000479689328160155-0.00280455005244386i | 0.009+5.71769862953342i | -0.00588875392213021-0.000110047263796311i | 0.00332441235049839-2.0997711862947i | 0.724005196087504-0.705931676860409i | 0.7716586969851-0.270438585799955i | 1.12115256233857-0.521900115956767i | -0.00665962522851361+0.00294996158301704i | -15.0711092525812-0.390512461191678i | 0.996046439979091-0.00852835386244938i | 0.102275220377912-0.0411489723311332i | -19.153 | -21.9167
| 911000 | -9.20886239524897E-08+0.0026882794051745i | -5.95700666301874+0.0206101421063378i | 2870 | 0.777000777000777 | 0.777000777000777 | 9.11414630996173+0.410696061556342i | 3577.48863427538i | -10946.2607467301+773.727793857448i | 0.0229863723711337-0.32519812212177i | 0.00198617208387369-0.0235513485610212i | 0.0249725444550074-0.348749470682791i | -4.04020275420848i | -0.6226981130879+0.782462177972053i | 1.6226981130879-0.782462177972053i | -1.6226981130879+4.82266493218053i | -0.247446647397886-0.253214130037701i | 0.419064209690059i | 0.106112979286605-0.10369603373225i | 0.0001-174.703559925242i | 0.00002-0.00280219358887645i | 0.000019999358452955-0.00280214864552756i | 0.0000479075653732412-0.0028014721236978i | 0.009+5.7239818148406i | -0.00587582810143034-0.000109777125765696i | 0.00331708835293066-2.09746403162544i | 0.722424602961489-0.705969868166338i | 0.771834162671837-0.269575061807724i | 1.11894872342479-0.523855015032985i | -0.00663225765102727+0.00295524704366927i | -15.0711529729805-0.390085919450004i | 0.996035899451854-0.0085022663938282i | 0.101863077717716-0.0412492792121418i | -19.1802 | -22.0454
| 912000 | -9.18867859334973E-08+0.00268533173039504i | -5.95700666147132+0.020587543266362i | 2870 | 0.777000777000777 | 0.777000777000777 | 9.1141898886197+0.410247849427006i | 3581.41562509236i | -10970.3074407423+774.577110864976i | 0.0229362320758182-0.324845020430513i | 0.00198184950682492-0.0235258888530658i | 0.0249180815826431-0.348370909283579i | -4.0446376639277i | -0.619221851609986+0.78521608394677i | 1.61922185160999-0.78521608394677i | -1.61922185160999+4.82985374787447i | -0.247187468657206-0.252382487037528i | 0.419524214311013i | 0.105880564580278-0.103701128575943i | 0.0001-174.511999004271i | 0.00002-0.00279912100818689i | 0.0000199993584529551-0.00279907611412301i | 0.0000478463996597092-0.00279840094278796i | 0.009+5.73026500014778i | -0.00586294479760201-0.000109508071156968i | 0.00330978856399416-2.09516194388757i | 0.720842307345349-0.706004554219418i | 0.772010558910886-0.268712769139729i | 1.11673549197304-0.525800409190493i | -0.00660493793158485+0.00296044722392191i | -15.071196550091-0.389660306160644i | 0.996025454126417-0.00847616481231337i | 0.101451584844145-0.0413482198944572i | -19.2074 | -22.1741
| 913000 | -9.16856107648759E-08+0.00268239051273445i | -5.95700665992898+0.0205649939309641i | 2870 | 0.777000777000777 | 0.777000777000777 | 9.11423332460888+0.409800612234047i | 3585.34261590935i | -10994.3805162071+775.426427872503i | 0.0228862553972213-0.324492680909144i | 0.00197754099226841-0.0235004837333062i | 0.0248637963894897-0.34799316464245i | -4.04907257364692i | -0.615733411033972+0.787954545983758i | 1.61573341103397-0.787954545983758i | -1.61573341103397+4.83702711963068i | -0.246927627902074-0.251552071640675i | 0.419984218931969i | 0.105647900328728-0.103705706937176i | 0.0001-174.320857712919i | 0.00002-0.00279605515823269i | 0.000019999358452955-0.00279601031334586i | 0.0000477854347922411-0.0027953364875506i | 0.009+5.73654818545496i | -0.00585010382435898-0.000109240094259339i | 0.00330251287697541-2.09286490639951i | 0.719258312807835-0.706035724023698i | 0.772187886287472-0.267851704955219i | 1.11451290934998-0.527736252143168i | -0.00657766619121397+0.00296556237164498i | -15.0712399845379-0.389235618303083i | 0.996015104040868-0.00845004947754363i | 0.101040744107061-0.0414457981317943i | -19.2347 | -22.3029
| 914000 | -9.14850955473358E-08+0.0026794557309987i | -5.95700665839169+0.0205424939376567i | 2870 | 0.777000777000777 | 0.777000777000777 | 9.11427661855087+0.409354346807524i | 3589.26960672634i | -11018.4799731244+776.275744880031i | 0.0228364416253738-0.324141101105114i | 0.00197324647941598-0.0234751330276788i | 0.0248096881047898-0.347616234132793i | -4.05350748336614i | -0.612232859971874+0.790677510221873i | 1.61223285997187-0.790677510221873i | -1.61223285997187+4.84418499358801i | -0.246667123452957-0.250722881077809i | 0.420444223552923i | 0.105414987061711-0.103709767196211i | 0.0001-174.130134673846i | 0.00002-0.00279299601692171i | 0.000019999358452955-0.00279295122110433i | 0.0000477246698924864-0.00279227873591893i | 0.009+5.74283137076214i | -0.00583730499643434-0.000108973189398778i | 0.00329526118574904-2.09057290255285i | 0.717672622955562-0.706063366551889i | 0.772366145396984-0.266991866438387i | 1.11228101715974-0.529662497786145i | -0.0065504425505943+0.00297059273480334i | -15.0712832769426-0.388811852869867i | 0.996004849231758-0.00842392074938224i | 0.100630557849903-0.0415420176809934i | -19.262 | -22.4317
| 915000 | -9.1285237397422E-08+0.00267652736408639i | -5.95700665685944+0.0205200431246623i | 2870 | 0.777000777000777 | 0.777000777000777 | 9.1143197710639+0.408909049991186i | 3593.19659754333i | -11042.6058114943+777.125061887558i | 0.0227867900541463-0.323790278576325i | 0.00196896590780669-0.0234498365628532i | 0.024755755961953-0.347240115139178i | -4.05794239308536i | -0.608720267273902+0.793384923104787i | 1.6087202672739-0.793384923104787i | -1.6087202672739+4.85132731619015i | -0.246405953626705-0.249894912605017i | 0.420904228173879i | 0.105181825314594-0.103713307728697i | 0.0001-173.939828515733i | 0.00002-0.00278994356225841i | 0.0000199993584529551-0.00278989881540323i | 0.0000476641040868907-0.0027892276659226i | 0.009+5.74911455606932i | -0.00582454812957374-0.000108707350937738i | 0.00328803338477388-2.08828591581196i | 0.716085241433346-0.706087470745293i | 0.772545336844954-0.266133250798344i | 1.11003985724315-0.531579100197018i | -0.00652326713005417+0.00297553856145683i | -15.0713264279233-0.388389006866524i | 0.9959946897341-0.00839777898790996i | 0.100221028409632-0.0416368823020216i | -19.2893 | -22.5605
| 916000 | -9.10860334474108E-08+0.00267360539098828i | -5.95700665533221+0.0204976413309102i | 2870 | 0.777000777000777 | 0.777000777000777 | 9.11436278276283+0.408464718642406i | 3597.12358836031i | -11066.7580313167+777.974378895086i | 0.0227372999812257-0.323440210891083i | 0.00196469921730484-0.0234245941662285i | 0.0247019991985305-0.346864805057311i | -4.06237730280457i | -0.605195702027115+0.796076731382036i | 1.60519570202712-0.796076731382036i | -1.60519570202712+4.85845403418661i | -0.246144116736566-0.249068163503766i | 0.421364232794833i | 0.104948415628382-0.103716326905665i | 0.0001-173.749937873248i | 0.00002-0.00278689777234328i | 0.000019999358452955-0.00278685307434341i | 0.0000476037365066641-0.00278618325568713i | 0.009+5.7553977413765i | -0.0058118330405288-0.000108442573274875i | 0.00328082936908915-2.08600392971361i | 0.714496171924388-0.706108025513777i | 0.77272546124699-0.265275855269065i | 1.10778947167689-0.533486013637203i | -0.00649614004956667+0.00298040009976124i | -15.071369438095-0.387967077311496i | 0.995984625581367-0.00837162455341752i | 0.0998121581166689-0.0417303957579873i | -19.3167 | -22.6893
| 917000 | -9.08874808452057E-08+0.00267068979078676i | -5.95700665380998+0.0204752883960318i | 2870 | 0.777000777000777 | 0.777000777000777 | 9.1144056542592+0.408021349632106i | 3601.0505791773i | -11090.9366325917+778.823695902613i | 0.0226879707080894-0.32309089562804i | 0.00196044634809785-0.0233994056659298i | 0.0246484170561873-0.34649030129397i | -4.06681221252379i | -0.601659233554029+0.798752882110092i | 1.60165923355403-0.798752882110092i | -1.60165923355403+4.86556509463388i | -0.245881611092188-0.248242631080856i | 0.421824237415789i | 0.104714758549771-0.103718823093528i | 0.0001-173.560461387018i | 0.00002-0.00278385862537235i | 0.0000199993584529551-0.00278381397612123i | 0.0000475435662877505-0.00278314548343338i | 0.009+5.76168092668368i | -0.00579915954705036-0.00010817885084478i | 0.00327364903431054-2.08372692786652i | 0.712905418150632-0.706125019735766i | 0.772906519228736-0.264419677109372i | 1.1055299027727-0.535383192553189i | -0.00646906142874596+0.00298517759796863i | -15.0714123080692-0.387546061236074i | 0.995974656805491-0.00834545780639832i | 0.0994039492948255-0.0418225618151424i | -19.3441 | -22.8181
| 918000 | -9.06895767542359E-08+0.00266778054265537i | -5.95700665229272+0.0204529841603578i | 2870 | 0.777000777000777 | 0.777000777000777 | 9.11444838616121+0.407578939844672i | 3604.97756999429i | -11115.1416153193+779.673012910141i | 0.0226388015399815-0.322742330376138i | 0.00195620724069417-0.0233742708908041i | 0.0245950087806757-0.346116601266942i | -4.07124712224301i | -0.598110931411298+0.801413322653367i | 1.5981109314113-0.801413322653367i | -1.5981109314113+4.87266044489638i | -0.245618434999631-0.247418312668387i | 0.422284242036745i | 0.10448085463118-0.103720794654071i | 0.0001-173.37139770359i | 0.00002-0.00278082609963665i | 0.000019999358452955-0.00278078149902807i | 0.000047483592570796-0.00278011432747712i | 0.009+5.76796411199086i | -0.00578652746788229-0.000107916178117704i | 0.00326649227662653-2.08145489395105i | 0.711312983872985-0.706138442258176i | 0.773088511425832-0.263564713602877i | 1.10326119307656-0.537270591577834i | -0.00644203138684421+0.0029898713044281i | -15.0714550384539-0.387125955684314i | 0.995964783436861-0.00831927910754145i | 0.0989964042612557-0.0419133842428929i | -19.3715 | -22.947
| 919000 | -9.04923183533562E-08+0.00266487762585831i | -5.9570066507804+0.0204307284649137i | 2870 | 0.777000777000777 | 0.777000777000777 | 9.11449097907375+0.407137486177907i | 3608.90456081127i | -11139.3729794993+780.522329917668i | 0.0225897917858892-0.322394512734559i | 0.00195198183592133-0.023349189670417i | 0.0245417736218105-0.345743702404976i | -4.07568203196223i | -0.59455086538832+0.804058000685274i | 1.59455086538832-0.804058000685274i | -1.59455086538832+4.8797400326475i | -0.245354586761377-0.246595205623713i | 0.422744246657699i | 0.104246704430797-0.103722239944449i | 0.0001-173.182745475403i | 0.00002-0.00277780017352171i | 0.0000199993584529549-0.00277775562144983i | 0.0000474238145011201-0.00277708976622846i | 0.009+5.77424729729804i | -0.00577393662275473-0.000107654549599293i | 0.00325935899279451-2.07918781171872i | 0.70971887289163-0.706148281896404i | 0.773271438483857-0.262710962057971i | 1.10098338536786-0.539148165531624i | -0.00641505004274757+0.002994481467586i | -15.0714976298542-0.386706757712993i | 0.995955005504323-0.00829308881772406i | 0.0985895253263905-0.0420028668138027i | -19.399 | -23.0758
| 920000 | -9.02957028367444E-08+0.00266198101974992i | -5.95700664927302+0.0204085211514161i | 2870 | 0.777000777000777 | 0.777000777000777 | 9.11453343359852+0.406696985542935i | 3612.83155162826i | -11163.6307251321+781.371646925195i | 0.0225409407585154-0.322047440312658i | 0.00194777007492371-0.0233241618350483i | 0.0244887108334391-0.345371602147706i | -4.08011694168145i | -0.59097910550587+0.806686864189248i | 1.59097910550587-0.806686864189248i | -1.59097910550587+4.8868038058707i | -0.245090064676332-0.2457733073294i | 0.423204251278655i | 0.104012308512618-0.103723157317184i | 0.0001-172.994503360756i | 0.00002-0.00277478082550701i | 0.0000199993584529549-0.00277473632186631i | 0.0000473642312286822-0.00277407177819124i | 0.009+5.78053048260522i | -0.00576138683237759-0.000107393959830316i | 0.00325224908013708-2.07692566499188i | 0.708123089046292-0.706154527434304i | 0.773455301058295-0.261858419807763i | 1.09869652265856-0.541015869423991i | -0.00638811751497257+0.0029990083359866i | -15.0715400828715-0.386288464391519i | 0.995945323035178-0.00826688729800426i | 0.0981833147938724-0.0420910133035992i | -19.4265 | -23.2047
| 921000 | -9.00997274138024E-08+0.0026590907037742i | -5.95700664777053+0.0203863620622689i | 2870 | 0.777000777000777 | 0.777000777000777 | 9.11457575033388+0.406257434864142i | 3616.75854244525i | -11187.9148522174+782.220963932723i | 0.0224922477742599-0.321701110729933i | 0.00194357189916063-0.0232991872156889i | 0.0244358196734205-0.345000297945622i | -4.08455185140067i | -0.58739572201472+0.809299861459772i | 1.58739572201472-0.809299861459772i | -1.58739572201472+4.89385171286044i | -0.244824867039843-0.244952615193193i | 0.423664255899609i | 0.103777667446487-0.103723545120156i | 0.0001-172.806670023773i | 0.00002-0.00277176803416552i | 0.000019999358452955-0.00277172357885086i | 0.0000473048419080546-0.00277106034196274i | 0.009+5.7868136679124i | -0.00574887791843456-0.000107134403386412i | 0.00324516243653837-2.07466843766331i | 0.706525636216508-0.706157167624128i | 0.773640099814475-0.261007084210072i | 1.09640064819234-0.54287365845453i | -0.00636123392166302+0.00300345215827248i | -15.0715823981044-0.385871072801873i | 0.995935736055179-0.00824067490961365i | 0.0977777749605081-0.0421778274911808i | -19.4541 | -23.3336
| 922000 | -8.99043893090582E-08+0.00265620665746436i | -5.95700664627294+0.0203642510405601i | 2870 | 0.777000777000777 | 0.777000777000777 | 9.11461792987506+0.405818831079104i | 3620.68553326224i | -11212.2253607552+783.07028094025i | 0.0224437121531916-0.321355521615952i | 0.0019393872504043-0.0232742656440365i | 0.0243830994035959-0.344629787259988i | -4.08898676111989i | -0.583800785394262+0.811896941103391i | 1.58380078539426-0.811896941103391i | -1.58380078539426+4.90088370222328i | -0.244558992143698-0.244133126647969i | 0.424124260520564i | 0.103542781808143-0.1037234016966i | 0.0001-172.619244134377i | 0.00002-0.00276876177816317i | 0.000019999358452955-0.0027687173710697i | 0.0000472456456983892-0.00276805543623294i | 0.009+5.79309685321958i | -0.00573640970357629-0.000106875874877813i | 0.00323809896044031-2.07241611369584i | 0.704926518321951-0.706156191186503i | 0.773825835427547-0.260156952647383i | 1.09409580544376-0.54472148801426i | -0.00633439938058597+0.00300781318318457i | -15.071624576148-0.385454580038544i | 0.995926244588536-0.00821445201395014i | 0.0973729081161953-0.0422633131586133i | -19.4817 | -23.4626
| 923000 | -8.9709685762066E-08+0.00265332886044227i | -5.95700664478022+0.0203421879300574i | 2870 | 0.777000777000777 | 0.777000777000777 | 9.11465997281398+0.405381171138516i | 3624.61252407922i | -11236.5622507456+783.919597947778i | 0.0223953332190259-0.321010670610302i | 0.00193521607073783-0.0232493969524926i | 0.0243305492897637-0.344260067562795i | -4.09342167083911i | -0.580194366351118+0.814478052039725i | 1.58019436635112-0.814478052039725i | -1.58019436635112+4.90789972287883i | -0.244292438276145-0.243314839151709i | 0.424584265141519i | 0.103307652179255-0.103722725385107i | 0.0001-172.432224368251i | 0.00002-0.00276576203625834i | 0.0000199993584529551-0.00276571767728159i | 0.0000471866417633916-0.00276505703978421i | 0.009+5.79938003852676i | -0.00572398201141448-0.000106618368949101i | 0.00323105855083897-2.07016867712196i | 0.703325739322663-0.70615158681044i | 0.774012508582413-0.259308022526809i | 1.09178203811737-0.546559313686974i | -0.00630761400912852+0.00301209165956329i | -15.0716666175942-0.385038983208459i | 0.995916848657907-0.00818821897257031i | 0.0969687165438714-0.0423474740911469i | -19.5093 | -23.5915
| 924000 | -8.95156140273092E-08+0.00265045729241804i | -5.95700664329233+0.020320172575205i | 2870 | 0.777000777000777 | 0.777000777000777 | 9.11470187973942+0.404944452006113i | 3628.53951489621i | -11260.9255221886+784.768914955305i | 0.0223471102991019-0.320666555362546i | 0.00193105830255329-0.0232245809741587i | 0.0242781686016552-0.343891136336705i | -4.09785658055833i | -0.576576535817753+0.817043143502471i | 1.57657653581775-0.817043143502471i | -1.57657653581775+4.9148997240608i | -0.244025203721891-0.242497750187452i | 0.425044269762474i | 0.103072279147468-0.10372151451961i | 0.0001-172.245609406813i | 0.00002-0.00276276878730135i | 0.000019999358452955-0.00276272447633718i | 0.0000471278292712876-0.00276206513149067i | 0.009+5.80566322383394i | -0.0057115946665154-0.000106361880278934i | 0.00322404110728097-2.06792611204345i | 0.701723303219372-0.706143343153238i | 0.774200119973703-0.258460291280067i | 1.08945939014686-0.548387091250384i | -0.00628087792429403+0.00301628783634803i | -15.0717085230317-0.384624279430908i | 0.995907548284403-0.00816197614718227i | 0.0965652025194489-0.0424303140772054i | -19.5369 | -23.7205
| 925000 | -8.93221713741048E-08+0.00264759193318952i | -5.95700664180927+0.0202982048211197i | 2870 | 0.777000777000777 | 0.777000777000777 | 9.11474365123701+0.40450867065862i | 3632.4665057132i | -11285.3151750841+785.618231962833i | 0.0222990427243594-0.320323173532164i | 0.00192691388854964-0.0231998175428321i | 0.024225956612909-0.343522991074996i | -4.10229149027755i | -0.572947364951073+0.819592165040407i | 1.57294736495107-0.819592165040407i | -1.57294736495107+4.92188365531796i | -0.243757286762123-0.241681857263268i | 0.42550427438343i | 0.102836663306447-0.103719767429391i | 0.0001-172.059397937184i | 0.00002-0.00275978201023399i | 0.000019999358452955-0.00275973774717859i | 0.0000470692073947967-0.00275907969031777i | 0.009+5.81194640914112i | -0.00569924749439381-0.000106106403579808i | 0.00321704652985983-2.06568840263099i | 0.700119214053793-0.706131448840532i | 0.774388670305711-0.257613756363456i | 1.08712790569423-0.550204776677454i | -0.00625419124269911+0.00302040196257802i | -15.0717502930463-0.3842104658375i | 0.995898343487582-0.00813572389963853i | 0.0961623683117652-0.042511836908399i | -19.5646 | -23.8495
| 926000 | -8.91293550865054E-08+0.00264473276264182i | -5.95700664033101+0.0202762845135873i | 2870 | 0.777000777000777 | 0.777000777000777 | 9.11478528788919+0.40407382408566i | 3636.39349653019i | -11309.7312094322+786.467548970359i | 0.0222511298293143-0.319980522788498i | 0.00192278277173083-0.023175106493003i | 0.0241739126010451-0.343155629281501i | -4.10672639999677i | -0.569306925131036+0.822125066518376i | 1.56930692513104-0.822125066518376i | -1.56930692513104+4.92885146651515i | -0.24348868567451-0.240867157912219i | 0.425964279004384i | 0.102600805255913-0.103717482439068i | 0.0001-171.873588652155i | 0.00002-0.00275680168408903i | 0.000019999358452955-0.00275675746883892i | 0.0000470107753111021-0.00275610069532179i | 0.009+5.8182295944483i | -0.00568694032150676-0.00010585193359779i | 0.00321007471921242-2.06345553312381i | 0.698513475908866-0.706115892466204i | 0.774578160292364-0.256768415257802i | 1.08478762914881-0.552012326137633i | -0.00622755408056958+0.00302443428739249i | -15.0717919282202-0.383797539572073i | 0.995889234285455-0.008109462591928i | 0.0957602161825109-0.0425920463795221i | -19.5924 | -23.9785
| 927000 | -8.89371624632048E-08+0.00264187976074684i | -5.95700663885753+0.0202544114990591i | 2870 | 0.777000777000777 | 0.777000777000777 | 9.11482679027533+0.403639909289707i | 3640.32048734717i | -11334.1736252328+787.316865977887i | 0.0222033709520377-0.31963860081071i | 0.00191866489540384-0.0231504476598504i | 0.0241220358474415-0.34278904847056i | -4.11116130971598i | -0.565655287959247+0.824641798118275i | 1.56565528795925-0.824641798118275i | -1.56565528795925+4.93580310783426i | -0.243219398733214-0.240053649692323i | 0.42642428362534i | 0.102364705601697-0.103714657868597i | 0.0001-171.688180250157i | 0.00002-0.00275382778798969i | 0.000019999358452955-0.00275378362044174i | 0.0000469525322018218-0.00275312812564932i | 0.009+5.82451277975548i | -0.00567467297524757-0.000105598465112277i | 0.00320312557651547-2.0612274878293i | 0.696906092909133-0.706096662592396i | 0.774768590657169-0.25592426546847i | 1.08243860512648-0.553809695998054i | -0.00620096655373759+0.00302838506003059i | -15.0718334291329-0.383385497790648i | 0.995880220694476-0.00808319258616941i | 0.0953587483861853-0.0426709462885529i | -19.6201 | -24.1075
| 928000 | -8.87455908174442E-08+0.00263903290756282i | -5.95700663738882+0.0202325856246483i | 2870 | 0.777000777000777 | 0.777000777000777 | 9.11486815897167+0.403206923285998i | 3644.24747816416i | -11358.6424224861+788.166182985414i | 0.0221557654341307-0.319297405287719i | 0.00191456020317685-0.0231258408792394i | 0.0240703256373076-0.342423246166958i | -4.1155962194352i | -0.56199252525752+0.82714231034005i | 1.56199252525752-0.82714231034005i | -1.56199252525752+4.94273852977525i | -0.242949424208904-0.23924133018652i | 0.426884288246294i | 0.102128364955769-0.103711292033265i | 0.0001-171.503171435232i | 0.00002-0.00275086030114918i | 0.000019999358452955-0.0027508161812006i | 0.0000468944772529799-0.00275016196053682i | 0.009+5.83079596506266i | -0.0056624452839397-0.000105345992935743i | 0.00319619900348194-2.05900425112267i | 0.695297069220927-0.706073747749464i | 0.774959962133172-0.255081304525286i | 1.08008087846864-0.555596842824863i | -0.00617442877763755+0.00303225452983225i | -15.0718747963605-0.38297433766135i | 0.995871302729549-0.00805691424460298i | 0.0949579671700241-0.0427485404366616i | -19.6479 | -24.2365
| 929000 | -8.85546374769171E-08+0.00263619218323387i | -5.95700663592484+0.0202108067381263i | 2870 | 0.777000777000777 | 0.777000777000777 | 9.11490939455133+0.402774863102485i | 3648.17446898115i | -11383.1376011918+789.015499992942i | 0.0221083126207056-0.318956933918166i | 0.00191046863895717-0.0231012859877165i | 0.0240187812596628-0.342058219905882i | -4.12003112915442i | -0.558318709066516+0.829626554002642i | 1.55831870906652-0.829626554002642i | -1.55831870906652+4.94965768315706i | -0.242678760368764-0.238430197002647i | 0.42734429286725i | 0.101891783936295-0.10370738324369i | 0.0001-171.318560917002i | 0.00002-0.00274789920287023i | 0.000019999358452955-0.00274785513041854i | 0.0000468366096549779-0.00274720217931006i | 0.009+5.83707915036984i | -0.00565025707683068-0.000105094511913491i | 0.00318929490235758-2.05678580744653i | 0.693686409052767-0.706047136435978i | 0.775152275462903-0.25423952998256i | 1.07771449424149-0.557373723384376i | -0.00614794086730347+0.00303604294623764i | -15.0719160304762-0.382564056364359i | 0.995862480404024-0.00803062792958423i | 0.0945578747739549-0.0428248326282011i | -19.6758 | -24.3656
| 930000 | -8.83642997836758E-08+0.00263335756798946i | -5.95700663446559+0.0201890746879192i | 2870 | 0.777000777000777 | 0.777000777000777 | 9.11495049758442+0.402343725779745i | 3652.10145979813i | -11407.6591613502+789.864817000469i | 0.0220610118603587-0.318617184410338i | 0.00190639014694943-0.0230767828225067i | 0.0239674020073081-0.341693967232845i | -4.12446603887364i | -0.554633911644292+0.832094480244973i | 1.55463391164429-0.832094480244973i | -1.55463391164429+4.95656051911861i | -0.242407405476504-0.237620247773398i | 0.427804297488204i | 0.101654963167671-0.103702929805814i | 0.0001-171.13434741064i | 0.00002-0.00274494447254457i | 0.0000199993584529549-0.00274490044748763i | 0.0000467789286025672-0.00274424876138375i | 0.009+5.84336233567702i | -0.00563810818408637-0.000104844016923414i | 0.0031824131759175-2.05457214131057i | 0.692074116655584-0.706016817118671i | 0.775345531398352-0.253398939419017i | 1.0753394977349-0.559140294644368i | -0.0061215029373647+0.00303975055878793i | -15.07195713205-0.382154651091826i | 0.995853753729695-0.00800433400357516i | 0.0941584734305255-0.042899826670716i | -19.7036 | -24.4946
| 931000 | -8.81745750940409E-08+0.00263052904214406i | -5.95700663301103+0.0201673893231045i | 2870 | 0.777000777000777 | 0.777000777000777 | 9.11499146863795+0.401913508370937i | 3656.02845061512i | -11432.2071029611+790.714134007996i | 0.0220138625051528-0.31827815448215i | 0.00190232467165369-0.0230523312215103i | 0.0239161871768065-0.34133048570366i | -4.12890094859286i | -0.550938205464889+0.834546040526901i | 1.55093820546489-0.834546040526901i | -1.55093820546489+4.96344698911976i | -0.242135357792375-0.236811480156301i | 0.42826430210916i | 0.101417903280575-0.103697930020903i | 0.0001-170.950529636837i | 0.00002-0.00274199608965247i | 0.000019999358452955-0.00274195211188848i | 0.0000467214332948208-0.00274130168626094i | 0.009+5.8496455209842i | -0.00562599843678474-0.00010459450287575i | 0.00317555372746268-2.05236323729122i | 0.690460196323078-0.705982778232443i | 0.775539730700898-0.25255953043781i | 1.0729559344617-0.560896513775254i | -0.00609511510204349+0.00304337761712498i | -15.071998101649-0.381746119047832i | 0.9958451227168-0.0079780328291384i | 0.0937597653648618-0.0429735263749348i | -19.7316 | -24.6237
| 932000 | -8.79854607785075E-08+0.00262770658609659i | -5.95700663156116+0.0201457504934072i | 2870 | 0.777000777000777 | 0.777000777000777 | 9.11503230827595+0.401484207941717i | 3659.95544143211i | -11456.7814260246+791.563451015524i | 0.0219668639105915-0.317939841861065i | 0.00189827215786353-0.0230279310232986i | 0.023865136068455-0.340967772884364i | -4.13333585831208i | -0.547231663216903+0.836981186630179i | 1.5472316632169-0.836981186630179i | -1.5472316632169+4.97031704494226i | -0.241862615573173-0.236003891833676i | 0.428724306730114i | 0.101180604912002-0.103692382185541i | 0.0001-170.767106321776i | 0.00002-0.00273905403376228i | 0.000019999358452955-0.00273901010318976i | 0.0000466641229351048-0.00273836093353266i | 0.009+5.85592870629137i | -0.0056139276669103-0.00010434596471284i | 0.00316871646081659-2.05015908003123i | 0.688844652391956-0.705945008180319i | 0.775734874141284-0.251721300666459i | 1.0705638501566-0.562642338151367i | -0.00606877747515085+0.00304692437099178i | -15.0720389398371-0.38133845744831i | 0.995836587374022-0.00795172476892852i | 0.0933617527945967-0.0430459355547741i | -19.7595 | -24.7528
| 933000 | -8.77969542216544E-08+0.00262489018033001i | -5.95700663011594+0.0201241580491968i | 2870 | 0.777000777000777 | 0.777000777000777 | 9.11507301705942+0.401055821570177i | 3663.8824322491i | -11481.3821305406+792.412768023051i | 0.0219200154355998-0.317602244284066i | 0.00189423255066433-0.0230035820671118i | 0.0238142479862641-0.340605826351178i | -4.1377707680313i | -0.543514357802061+0.839399870659397i | 1.54351435780206-0.839399870659397i | -1.54351435780206+4.9771706386907i | -0.241589177072259-0.235197480512621i | 0.42918431135107i | 0.100943068705316-0.103686284591629i | 0.0001-170.584076197101i | 0.00002-0.00273611828452995i | 0.0000199993584529549-0.00273607440104773i | 0.0000466069967310517-0.00273542648287735i | 0.009+5.86221189159855i | -0.00560189570734795-0.000104098397408894i | 0.00316190128032175-2.04795965423933i | 0.687227489242285-0.705903495333441i | 0.775930962499562-0.250884247756855i | 1.0681632907753-0.564377725352131i | -0.00604249017008327+0.00305039107023219i | -15.0720796471754-0.38093166352098i | 0.995828147708487-0.00792541018568493i | 0.0929644379298159-0.0431170580273324i | -19.7875 | -24.8819
| 934000 | -8.76090528220552E-08+0.00262207980541089i | -5.95700662867537+0.0201026118414835i | 2870 | 0.777000777000777 | 0.777000777000777 | 9.11511359554638+0.40062834634679i | 3667.80942306608i | -11506.0092165092+793.262085030579i | 0.0218733164425006-0.317265359497589i | 0.0018902057954312-0.0229792841928539i | 0.0237635222379318-0.340244643690443i | -4.14220567775052i | -0.539786362333783+0.841802045042932i | 1.53978636233378-0.841802045042932i | -1.53978636233378+4.98400772279345i | -0.241315040539566-0.234392243924969i | 0.429644315972026i | 0.100705295310292-0.103679635526384i | 0.0001-170.401437999888i | 0.00002-0.00273318882169855i | 0.0000199993584529549-0.00273314498520581i | 0.0000465500538945334-0.0027324983140605i | 0.009+5.86849507690573i | -0.00558990239187758-0.000103851795969752i | 0.00315510809083641-2.04576494468991i | 0.685608711297779-0.705858228031062i | 0.776127996565048-0.25004836938522i | 1.06575430249361-0.566102633163327i | -0.00601625329982007+0.00305377796479143i | -15.0721202242217-0.380525734505307i | 0.995819803725762-0.00789908944222508i | 0.0925678229730096-0.043186897612893i | -19.8155 | -25.0111
| 935000 | -8.74217539921865E-08+0.00261927544198889i | -5.95700662723941+0.0200811117219148i | 2870 | 0.777000777000777 | 0.777000777000777 | 9.11515404429186+0.400201779374327i | 3671.73641388307i | -11530.6626839303+794.111402038106i | 0.0218267662969945-0.316929185257493i | 0.00188619183782734-0.0229550372410905i | 0.0237129581348218-0.339884222498583i | -4.14664058746974i | -0.536047750135745+0.844187662533874i | 1.53604775013575-0.844187662533874i | -1.53604775013575+4.99082825000361i | -0.241040204221612-0.233588179827274i | 0.43010432059298i | 0.100467285383161-0.10367243327233i | 0.0001-170.219190472615i | 0.00002-0.0027302656250978i | 0.000019999358452955-0.00273022183549404i | 0.0000464932936416326-0.00272957640693407i | 0.009+5.87477826221291i | -0.00557794755516793-0.00010360615543265i | 0.00314833679773124-2.04357493622265i | 0.683988323026104-0.705809194580486i | 0.776325977136285-0.249213663252096i | 1.06333693170642-0.567817019578235i | -0.00599006697691931+0.0030570853047155i | -15.0721606715313-0.380120667652412i | 0.995811555429856-0.00787276290143635i | 0.0921719101190073-0.0432554581349148i | -19.8436 | -25.1402
| 936000 | -8.72350551583401E-08+0.00261647707079641i | -5.95700662580805+0.0200596575427725i | 2870 | 0.777000777000777 | 0.777000777000777 | 9.11519436384795+0.399776117767805i | 3675.66340470006i | -11555.3425328041+794.960719045634i | 0.0217803643681369-0.316593719328987i | 0.00188219062380213-0.0229308410530451i | 0.023662554991939-0.339524560382032i | -4.15107549718896i | -0.532298594740437+0.846556676210965i | 1.53229859474044-0.846556676210965i | -1.53229859474044+4.99763217339992i | -0.240764666361513-0.232785286000769i | 0.430564325213936i | 0.100229039586654-0.103664676107303i | 0.0001-170.037332363136i | 0.00002-0.00272734867464364i | 0.0000199993584529549-0.00272730493182866i | 0.0000464367151926162-0.00272666074143609i | 0.009+5.88106144752009i | -0.00556603103277114-0.00010336147086599i | 0.00314158730688597-2.04138961374217i | 0.682366328939179-0.705756383257098i | 0.776524905020992-0.248380127082309i | 1.06091122502675-0.56952084279892i | -0.00596393131351467+0.00306031334015176i | -15.072200989656-0.379716460225032i | 0.995803402823219-0.00784643092626866i | 0.0917767015549195-0.0433227434200353i | -19.8717 | -25.2694
| 937000 | -8.70489537605339E-08+0.00261368467264808i | -5.95700662438127+0.0200382491569686i | 2870 | 0.777000777000777 | 0.777000777000777 | 9.11523455476384+0.399351358654416i | 3679.59039551705i | -11580.0487631304+795.810036053161i | 0.0217341100283189-0.31625895948661i | 0.00187820209958932-0.0229066954705954i | 0.0236123121279082-0.339165654957205i | -4.15551040690817i | -0.528538969887725+0.848909039479509i | 1.52853896988772-0.848909039479509i | -1.52853896988772+5.00441944638768i | -0.240488425198995-0.231983560251355i | 0.43102432983489i | 0.0999905585900521-0.103656362304445i | 0.0001-169.855862424648i | 0.00002-0.00272443795033772i | 0.000019999358452955-0.00272439425421168i | 0.0000463803177719102-0.00272375129759023i | 0.009+5.88734463282727i | -0.00555415266111704-0.000103117737369109i | 0.00313485952468608-2.03920896221766i | 0.680742733593518-0.705699782304329i | 0.776724781036011-0.24754775862497i | 1.05847722928487-0.571214061237375i | -0.00593784642131258+0.00306346232134847i | -15.0722411791451-0.379313109497447i | 0.995795345906742-0.00782009387972753i | 0.0913821994600922-0.0433887572980623i | -19.8998 | -25.3986
| 938000 | -8.68634472524254E-08+0.00261089822844034i | -5.95700662295905+0.0200168864180426i | 2870 | 0.777000777000777 | 0.777000777000777 | 9.11527461758577+0.398927499173472i | 3683.51738633403i | -11604.7813749092+796.659353060689i | 0.0216880026532444-0.315924903514161i | 0.00187422621170539-0.0228826003362707i | 0.0235622288649498-0.338807503850432i | -4.15994531662739i | -0.524768949523369+0.851244706072314i | 1.52476894952337-0.851244706072314i | -1.52476894952337+5.0111900226997i | -0.240211478970412-0.231183000409566i | 0.431484334455846i | 0.0997518430692272-0.103647490132203i | 0.0001-169.674779415667i | 0.00002-0.002721533432267i | 0.000019999358452955-0.00272148978273033i | 0.0000463241006080701-0.00272084805550524i | 0.009+5.89362781813445i | -0.00554231227750744-0.000102874950072048i | 0.00312815335801961-2.03703296668256i | 0.679117541590503-0.705639379933644i | 0.776925606007273-0.246716555653438i | 1.05603499152727-0.572896633516752i | -0.00591181241158853+0.00306653249865487i | -15.0722812405448-0.378910612755429i | 0.995787384679756-0.00779375212486634i | 0.0909884060060419-0.0434535036019707i | -19.928 | -25.5278
| 939000 | -8.66785331012226E-08+0.00260811771915102i | -5.95700662154138+0.0199955691801578i | 2870 | 0.777000777000777 | 0.777000777000777 | 9.11531455285711+0.398504536476325i | 3687.44437715102i | -11629.5403681406+797.508670068216i | 0.0216420416219092-0.315591549204655i | 0.00187026290694753-0.0228585554932478i | 0.0235123045288567-0.338450104697903i | -4.16438022634661i | -0.520988607797613+0.853563630050569i | 1.52098860779761-0.853563630050569i | -1.52098860779761+5.01794385639718i | -0.23993382590875-0.230383604330547i | 0.4319443390768i | 0.0995128937066891-0.103638057854323i | 0.0001-169.494082099995i | 0.00002-0.00271863510060324i | 0.0000199993584529549-0.00271859149755672i | 0.0000462680629337576-0.00271795099537463i | 0.009+5.89991100344163i | -0.00553050972011071-0.000102633104135332i | 0.00312146871427389-2.03486161223422i | 0.677490757576709-0.705575164324505i | 0.777127380769761-0.245886515965295i | 1.05358455901561-0.574568518472538i | -0.00588582939518366+0.00306952412252115i | -15.0723211743985-0.378508967296167i | 0.995779519140031-0.00776740602477829i | 0.0905953233563991-0.0435169861679i | -19.9563 | -25.6571
| 940000 | -8.64942087875989E-08+0.00260534312583889i | -5.95700662012823+0.0199742972980982i | 2870 | 0.777000777000777 | 0.777000777000777 | 9.11535436111833+0.398082467726323i | 3691.37136796801i | -11654.3257428246+798.357987075743i | 0.0215962263165814-0.315258894360283i | 0.00186631213239208-0.0228345607853481i | 0.0234625384489735-0.338093455145631i | -4.16881513606583i | -0.517198019063703+0.855865765804768i | 1.5171980190637-0.855865765804768i | -1.5171980190637+5.0246809018706i | -0.23965546424365-0.229585369894033i | 0.432404343697756i | 0.0992737111916359-0.103628063729857i | 0.0001-169.313769246697i | 0.00002-0.0027157429356026i | 0.0000199993584529549-0.00271569937894732i | 0.0000462122039857128-0.00271506009747612i | 0.009+5.90619418874881i | -0.00551874482795617-0.00010239219474974i | 0.00311480550133232-2.03269488403356i | 0.675862386244246-0.705507123624415i | 0.777330106167436-0.245057637382351i | 1.05112597922591-0.576229675153765i | -0.00585989748250227+0.00307243744349829i | -15.0723609812466-0.378108170428225i | 0.995771749283775-0.00774105594259029i | 0.0902029536668629-0.0435792088351465i | -19.9845 | -25.7863
| 941000 | -8.63104718056079E-08+0.00260257442964324i | -5.95700661871958+0.0199530706272648i | 2870 | 0.777000777000777 | 0.777000777000777 | 9.11539404290705+0.39766129009873i | 3695.29835878499i | -11679.1374989612+799.207304083271i | 0.0215505561227796-0.314926936792358i | 0.00186237383539265-0.0228106160570342i | 0.0234129299581723-0.337737552849392i | -4.17325004578505i | -0.513397257876422+0.858151068055602i | 1.51339725787642-0.858151068055602i | -1.51339725787642+5.03140111384065i | -0.239376392201417-0.228788295004321i | 0.43286434831871i | 0.0990342962199942-0.10361750601315i | 0.0001-169.133839630069i | 0.00002-0.00271285691760515i | 0.0000199993584529549-0.00271281340724252i | 0.0000461565230047282-0.00271217534217125i | 0.009+5.91247737405599i | -0.00550701744092856-0.000102152217136085i | 0.00310816362757116-2.03053276730469i | 0.674232432331029-0.705435245948832i | 0.777533783053227-0.244229917750601i | 1.04865929984738-0.577880062824156i | -0.00583401678350768+0.00307527271223773i | -15.0724006616266-0.377708219471465i | 0.995764075105636-0.00771470224145399i | 0.0898112990851321-0.0436401754461557i | -20.0128 | -25.9156
| 942000 | -8.61273196625961E-08+0.00259981161178345i | -5.95700661731541+0.0199318890236731i | 2870 | 0.777000777000777 | 0.777000777000777 | 9.11543359875804+0.397241000780678i | 3699.22534960198i | -11703.9756365503+800.056621090798i | 0.0215050304292538-0.314595674321273i | 0.00185844796357844-0.0227867211534066i | 0.0233634783928322-0.33738239547468i | -4.17768495550427i | -0.509586398990631+0.860419491854852i | 1.50958639899063-0.860419491854852i | -1.50958639899063+5.03810444735912i | -0.239096608005033-0.227992377590254i | 0.433324352939665i | 0.0987946494944726-0.10360638295385i | 0.0001-168.954292029613i | 0.00002-0.00270997702703445i | 0.0000199993584529549-0.00270993356286619i | 0.0000461010192356232-0.00270929670990489i | 0.009+5.91876055936317i | -0.00549532739976265-0.000101913166544994i | 0.00310154300185644-2.02837524733464i | 0.672600900621148-0.705359519381239i | 0.77773841228895-0.243403354940232i | 1.04618456878158-0.579519640963355i | -0.0058081874077199+0.00307803017949151i | -15.0724402160734-0.377309111757005i | 0.9957564965987-0.00768834528453974i | 0.0894203617508654-0.0436998898465214i | -20.0412 | -26.0448
| 943000 | -8.59447498791199E-08+0.00259705465355854i | -5.95700661591571+0.0199107523439488i | 2870 | 0.777000777000777 | 0.777000777000777 | 9.1154730292033+0.39682159697109i | 3703.15234041897i | -11728.840155592+800.905938098325i | 0.0214596486279632-0.314265104776448i | 0.00185453446485258-0.0227628759202009i | 0.0233141830928158-0.337027980696649i | -4.18211986522349i | -0.505765517359797+0.862670992586268i | 1.5057655173598-0.862670992586268i | -1.5057655173598+5.04479085780976i | -0.238816109874176-0.227197615605193i | 0.433784357560621i | 0.0985547717246036-0.103594692796896i | 0.0001-168.775125230006i | 0.00002-0.00270710324439708i | 0.000019999358452955-0.00270705982632523i | 0.0000460456919272186-0.00270642418120481i | 0.009+5.92504374467035i | -0.00548367454603777-0.000101675038256687i | 0.00309494353354069-2.02622230947295i | 0.670967795945152-0.705279931973055i | 0.7779439947453-0.242577946845584i | 1.04370183414127-0.581148369268041i | -0.00578240946421156+0.00308071009611163i | -15.072479645119-0.376910844627141i | 0.99574901375449-0.00766198543502779i | 0.0890301437956113-0.0437583558849719i | -20.0695 | -26.1741
| 944000 | -8.57627599888624E-08+0.00259430353634681i | -5.95700661452045+0.0198896604453256i | 2870 | 0.777000777000777 | 0.777000777000777 | 9.11551233477196+0.396403075880639i | 3707.07933123596i | -11753.7310560862+801.755255105852i | 0.0214144101140578-0.313935225996289i | 0.00185063328739027-0.0227390802037839i | 0.0232650434014481-0.336674306200073i | -4.18655477494271i | -0.501934688134518+0.864905525966452i | 1.50193468813452-0.864905525966452i | -1.50193468813452+5.05146030090916i | -0.238534896025233-0.226404007027002i | 0.434244362181575i | 0.0983146636267933-0.103582433782526i | 0.0001-168.596338021076i | 0.00002-0.00270423555028225i | 0.000019999358452955-0.00270419217820914i | 0.0000459905403323106-0.00270355773668127i | 0.009+5.93132692997753i | -0.00547205872217254-0.000101437827580762i | 0.00308836513246001-2.02407393913143i | 0.669333123180381-0.705196471743699i | 0.778150531301769-0.241753691385148i | 1.04121114424948-0.582766207653172i | -0.00575668306160542+0.0030833127130504i | -15.0725189492924-0.376513415435313i | 0.995741626562968-0.00763562305610174i | 0.0886406473427637-0.0438155774133697i | -20.098 | -26.3034
| 945000 | -8.55813475385477E-08+0.00259155824160534i | -5.95700661312963+0.0198686131856409i | 2870 | 0.777000777000777 | 0.777000777000777 | 9.11555151599041+0.395985434731662i | 3711.00632205294i | -11778.648338033+802.60457211338i | 0.021369314285857-0.313606035828135i | 0.00184674437963718-0.0227153338511507i | 0.0232160586654942-0.336321369679286i | -4.19098968466193i | -0.498093986661044+0.867123048045725i | 1.49809398666104-0.867123048045725i | -1.49809398666104+5.05811273270765i | -0.238252964671312-0.225611549858025i | 0.434704366802531i | 0.0980743259243704-0.103569604146268i | 0.0001-168.417929197773i | 0.00002-0.00270137392536132i | 0.000019999358452955-0.0027013305991896i | 0.0000459355637076467-0.00270069735702658i | 0.009+5.93761011528471i | -0.00546047977141946-0.000101201529855981i | 0.00308180770893077-2.02193012178375i | 0.66769688725131-0.70510912668052i | 0.778358022846637-0.240930586501547i | 1.0387125476385-0.58437311625306i | -0.00573100830807111+0.00308583828135956i | -15.07255812912-0.376116821546021i | 0.995734335012531-0.00760925851094089i | 0.088251874507508-0.0438715582866967i | -20.1264 | -26.4328
| 946000 | -8.54005100878602E-08+0.00258881875086965i | -5.9570066117432+0.019847610423334i | 2870 | 0.777000777000777 | 0.777000777000777 | 9.11559057338224+0.39556867075812i | 3714.93331286993i | -11803.5920014324+803.453889120907i | 0.0213243605448304-0.313277532128223i | 0.00184286769030773-0.0226916367099217i | 0.0231672282351381-0.335969168838145i | -4.19542459438114i | -0.494243488479805+0.869323515208988i | 1.49424348847981-0.869323515208988i | -1.49424348847981+5.06474810959013i | -0.237970314022264-0.224820242125071i | 0.435164371423485i | 0.0978337593476322-0.103556202118948i | 0.0001-168.239897560143i | 0.00002-0.00269851835038736i | 0.000019999358452955-0.00269847507002001i | 0.0000458807613138999-0.00269784302301462i | 0.009+5.94389330059189i | -0.00544893753785959-0.000100966140450054i | 0.00307527117374667-2.01979084296513i | 0.666059093129853-0.70501788473886i | 0.778566470276887-0.240108630161525i | 1.03620609304882-0.585969055422634i | -0.00570538531132174+0.00308828705219055i | -15.0725971851254-0.375721060334786i | 0.995727139090015-0.00758289216271249i | 0.0878638273967621-0.0439263023630526i | -20.1549 | -26.5621
| 947000 | -8.52202452093625E-08+0.00258608504575324i | -5.95700661036117+0.0198266520174415i | 2870 | 0.777000777000777 | 0.777000777000777 | 9.11562950746831+0.395152781205523i | 3718.86030368692i | -11828.5620462843+804.303206128435i | 0.0212795482955785-0.312949712761633i | 0.0018390031683834-0.022667988628339i | 0.0231185514639619-0.335617701389972i | -4.19985950410036i | -0.490383269323894+0.871506884176602i | 1.49038326932389-0.871506884176602i | -1.49038326932389+5.07136638827696i | -0.237686942284689-0.224030081879383i | 0.435624376044441i | 0.0975929646338912-0.103542225926679i | 0.0001-168.0622419133i | 0.00002-0.00269566880619477i | 0.0000199993584529549-0.00269562557153504i | 0.0000458261324156433-0.00269499471550045i | 0.009+5.95017648589907i | -0.00543743186639742-0.000100731654759431i | 0.00306875543817569-2.01765608827205i | 0.664419745835685-0.704922733841969i | 0.778775874498198-0.239287820355924i | 1.03369182942807-0.587553985738496i | -0.00567981417861077+0.00309065927679372i | -15.0726361178295-0.375326129188082i | 0.995720038780691-0.0075565243745643i | 0.0874765081091237-0.04397981350364i | -20.1835 | -26.6915
| 948000 | -8.50405504884125E-08+0.00258335710794718i | -5.95700660898351+0.0198057378275951i | 2870 | 0.777000777000777 | 0.777000777000777 | 9.11566831876674+0.394737763330879i | 3722.78729450391i | -11853.5584725888+805.152523135962i | 0.0212348769458119-0.312622575602244i | 0.00183515076311118-0.022644389455264i | 0.0230700277089231-0.335266965057508i | -4.20429441381958i | -0.486513405117619+0.873673112005205i | 1.48651340511762-0.873673112005205i | -1.48651340511762+5.07796752582479i | -0.237402847661963-0.223241067196642i | 0.436084380665395i | 0.0973519425275295-0.103527673790868i | 0.0001-167.8849610674i | 0.00002-0.00269282527369878i | 0.0000199993584529549-0.00269278208465024i | 0.0000457716762813267-0.00269215241541987i | 0.009+5.95645967120625i | -0.00542596260275551-0.000100498068209087i | 0.00306226041395697-2.01552584336188i | 0.662778850436613-0.704823661881063i | 0.778986236424878-0.238468155099688i | 1.03116980593004-0.589127868000117i | -0.00565429501672919+0.0030929552065182i | -15.0726749277502-0.374932025503284i | 0.99571303406827-0.0075301555096173i | 0.0870899187348183-0.0440320955727559i | -20.212 | -26.8209
| 949000 | -8.48614235230835E-08+0.00258063491921972i | -5.95700660761021+0.0197848677140179i | 2870 | 0.777000777000777 | 0.777000777000777 | 9.11570700779295+0.394323614402632i | 3726.71428532089i | -11878.5812803459+806.001840143489i | 0.0211903459063327-0.312296118532691i | 0.00183131042400173-0.0226208390401733i | 0.0230216563303344-0.334916957572864i | -4.2087293235388i | -0.48263397197499+0.875822156088577i | 1.48263397197499-0.875822156088577i | -1.48263397197499+5.08455147962738i | -0.237118028354247-0.222453196176931i | 0.436544385286351i | 0.0971106937800424-0.103512543928216i | 0.0001-167.708053837614i | 0.00002-0.00268998773389509i | 0.0000199993584529549-0.00268994459036164i | 0.0000457173921832517-0.00268931610378905i | 0.009+5.96274285651343i | -0.00541452959346953-0.000100265376252322i | 0.00305578601329791-2.0134000939526i | 0.661136412048868-0.704720656715317i | 0.779197556979815-0.237649632431834i | 1.02864007191362-0.59069066323101i | -0.0056288279320025+0.0030951750928118i | -15.0727136154032-0.374538746688614i | 0.995706124934896-0.00750378593095827i | 0.0867040613556528-0.0440831524377895i | -20.2407 | -26.9503
| 950000 | -8.46828619240848E-08+0.00257791846141588i | -5.95700660624123+0.0197640415375218i | 2870 | 0.777000777000777 | 0.777000777000777 | 9.1157455750596+0.393910331700597i | 3730.64127613788i | -11903.6304695555+806.851157151017i | 0.0211459545910156-0.311970339444326i | 0.00182748210082787-0.0225973372331563i | 0.0229734366918435-0.334567676677482i | -4.21316423325802i | -0.478745046198217+0.877953974158479i | 1.47874504619822-0.877953974158479i | -1.47874504619822+5.0911182074165i | -0.236832482558506-0.22166646694473i | 0.437004389907305i | 0.0968692191500895-0.103496834550712i | 0.0001-167.5315190441i | 0.00002-0.00268715616785941i | 0.0000199993584529549-0.00268711306974523i | 0.0000456632793975466-0.00268648576170397i | 0.009+5.96902604182061i | -0.00540313268588278-0.000100033574370548i | 0.00304933214887112-2.01127882582244i | 0.659492435837458-0.704613706171826i | 0.779409837094444-0.236832250415455i | 1.02610267694171-0.592242332679801i | -0.00560341303028708+0.00309731918722003i | -15.0727521813008-0.374146290163075i | 0.995699311361151-0.00747741600163193i | 0.0863189380449463-0.0441329879691986i | -20.2693 | -27.0797
| 951000 | -8.450486331468E-08+0.00257520771645704i | -5.95700660487658+0.019743259159504i | 2870 | 0.777000777000777 | 0.777000777000777 | 9.11578402107676+0.393497912515914i | 3734.56826695487i | -11928.7060402177+807.700474158544i | 0.0211017024167872-0.31164523623716i | 0.00182366574362292-0.0225738838849118i | 0.0229253681604101-0.334219120122072i | -4.21759914297724i | -0.474846704276216+0.880068524285476i | 1.47484670427622-0.880068524285476i | -1.47484670427622+5.09766766726272i | -0.236546208468525-0.220880877648894i | 0.437464394528261i | 0.0966275194035443-0.103480543865639i | 0.0001-167.355355511982i | 0.00002-0.00268433055674705i | 0.0000199993584529548-0.00268428750395662i | 0.0000456093372041427-0.00268366137034015i | 0.009+5.97530922712779i | -0.00539177172814148-0.0000998026580730859i | 0.00304289873381152-2.0091620248096i | 0.657846927016504-0.704502798045648i | 0.779623077708694-0.2360160071377i | 1.02355767078021-0.593782837821421i | -0.00557805041696785+0.0030993877413862i | -15.0727906259533-0.37375465335641i | 0.995692593326053-0.0074510460846339i | 0.0859345508674971-0.0441816060405107i | -20.298 | -27.2091
| 952000 | -8.43274253306093E-08+0.00257250266634052i | -5.95700660351622+0.019722520441944i | 2870 | 0.777000777000777 | 0.777000777000777 | 9.11582234635175+0.393086354150971i | 3738.49525777185i | -11953.8079923324+808.549791166072i | 0.0210575888036085-0.311320806819828i | 0.00181986130267905-0.022550478846745i | 0.0228774501062876-0.333871285666573i | -4.22203405269646i | -0.470939022883105+0.882165764879768i | 1.4709390228831-0.882165764879768i | -1.4709390228831+5.10419981757623i | -0.236259204274927-0.220096426462642i | 0.437924399149215i | 0.0963855953135419-0.103463670075569i | 0.0001-167.179562071319i | 0.00002-0.00268151088179248i | 0.0000199993584529549-0.00268146787423059i | 0.0000455555648867513-0.00268084291095212i | 0.009+5.98159241243497i | -0.00538044656918939-0.0000995726228969661i | 0.00303648568171334-2.00704967681189i | 0.656199890849564-0.704387920099767i | 0.77983727977095-0.235200900709763i | 1.02100510339687-0.595312140358199i | -0.00555274019695443+0.00310138100705065i | -15.072828949868-0.373363833709027i | 0.995685970807059-0.0074246765429025i | 0.0855509018795112-0.0442290105283037i | -20.3268 | -27.3385
| 953000 | -8.41505456200114E-08+0.00256980329313924i | -5.95700660216015+0.0197018252474008i | 2870 | 0.777000777000777 | 0.777000777000777 | 9.1158605513893+0.392675653919364i | 3742.42224858884i | -11978.9363258997+809.399108173599i | 0.0210136131744552-0.310997049109544i | 0.00181606872854581-0.0225271219705649i | 0.022829681903001-0.333524171080109i | -4.22646896241568i | -0.467022078876693+0.884245654692004i | 1.46702207887669-0.884245654692004i | -1.46702207887669+5.11071461710768i | -0.235971468165194-0.219313111583547i | 0.438384403770171i | 0.0961434476605342-0.10344621137837i | 0.0001-167.004137557078i | 0.00002-0.00267869712430897i | 0.0000199993584529549-0.00267865416188073i | 0.000045501961732839-0.00267803036487314i | 0.009+5.98787559774215i | -0.00536915705876311-0.0000993434644067249i | 0.00303009290662726-2.00494176778647i | 0.654551332650009-0.704269060065142i | 0.780052444237991-0.234386929266888i | 1.01844502496033-0.596830202221007i | -0.00552748247467913+0.00310329923605058i | -15.0728671535494-0.372973828671963i | 0.995679443780058-0.00739830773931223i | 0.0851679931285681-0.0442752053121996i | -20.3556 | -27.468
| 954000 | -8.39742218433438E-08+0.00256710957900126i | -5.95700660080833+0.0196811734390097i | 2870 | 0.777000777000777 | 0.777000777000777 | 9.11589863669146+0.392265809145823i | 3746.34923940583i | -12004.0910409196+810.248425181127i | 0.020969774955299-0.310673961032055i | 0.00181228797202834-0.0225038131088803i | 0.0227820629273273-0.333177774140935i | -4.2309038721349i | -0.463095949296971+0.886308152814097i | 1.46309594929697-0.886308152814097i | -1.46309594929697+5.117212024949i | -0.235682998323675-0.218530931233513i | 0.438844408391127i | 0.0959010772323331-0.1034281659672i | 0.0001-166.829080809114i | 0.00002-0.0026758892656881i | 0.0000199993584529549-0.00267584634829886i | 0.0000454485270336024-0.00267522371351455i | 0.009+5.99415878304933i | -0.00535790304738659-0.0000991151781942019i | 0.00302372032305746-2.00283828374949i | 0.652901257781317-0.704146205640665i | 0.780268572074963-0.23357409096834i | 1.01587748583894-0.598336985570372i | -0.00550227735409286+0.00310514268031919i | -15.0729052374998-0.372584635706813i | 0.99567301221938-0.00737194003666539i | 0.0847858266535544-0.0443201942748476i | -20.3844 | -27.5975
| 955000 | -8.37984516733071E-08+0.00256442150614941i | -5.95700659946076+0.0196605648804788i | 2870 | 0.777000777000777 | 0.777000777000777 | 9.11593660275772+0.391856817166172i | 3750.27623022282i | -12029.2721373921+811.097742188654i | 0.0209260735750894-0.310351540521599i | 0.0018085189841859-0.0224805521147974i | 0.0227345925592753-0.332832092636396i | -4.23533878185412i | -0.459160711364593+0.888353218680025i | 1.45916071136459-0.888353218680025i | -1.45916071136459+5.12369200053414i | -0.235393792931617-0.217749883658771i | 0.439304413012081i | 0.0956584848241653-0.103409532030511i | 0.0001-166.654390672142i | 0.00002-0.00267308728739942i | 0.0000199993584529549-0.00267304441495489i | 0.0000453952600839495-0.00267242293836568i | 0.009+6.0004419683565i | -0.00534668438636684-0.0000988877598783522i | 0.00301736784595884-2.00073921077583i | 0.651249671657449-0.704019344493191i | 0.780485664255321-0.232762383997415i | 1.01330253659971-0.599832452797575i | -0.00547712493866307+0.00310691159188552i | -15.0729432022185-0.372196252285693i | 0.995666676097789-0.00734557379768506i | 0.0844044044846231-0.0443639813019152i | -20.4133 | -27.727
| 956000 | -8.36232327947673E-08+0.00256173905688091i | -5.95700659811741+0.019639999436087i | 2870 | 0.777000777000777 | 0.777000777000777 | 9.1159744500849+0.391448675327251i | 3754.2032210398i | -12054.4796153171+811.947059196182i | 0.020882508465735-0.310029785520866i | 0.0018047617163303-0.022457338842017i | 0.0226872701820653-0.332487124362883i | -4.23977369157333i | -0.455216442479371+0.890380812066627i | 1.45521644247937-0.890380812066627i | -1.45521644247937+5.13015450363996i | -0.235103850167173-0.216969967129866i | 0.439764417633037i | 0.0954156712387247-0.103390307752052i | 0.0001-166.480065995707i | 0.00002-0.00267029117099001i | 0.0000199993584529549-0.00267024834339615i | 0.000045342160182471-0.00266962802099316i | 0.009+6.00672515366368i | -0.00533550092778842-0.0000986612051050379i | 0.00301103539073401-1.99864453499872i | 0.6495965797432-0.703888464257556i | 0.780703721760779-0.231951806561431i | 1.01072022800726-0.601316566525781i | -0.00545202533137032+0.00310860622287362i | -15.0729810482023-0.371808675891164i | 0.995660435386486-0.00731920938500762i | 0.0840237286431372-0.0444065702820713i | -20.4422 | -27.8565
| 957000 | -8.34485629046803E-08+0.00255906221356699i | -5.95700659677828+0.0196194769706803i | 2870 | 0.777000777000777 | 0.777000777000777 | 9.11601217916731+0.391041380986882i | 3758.13021185679i | -12079.7134746946+812.796376203709i | 0.0208390790620852-0.309708693980946i | 0.00180101612002431-0.0224341731448309i | 0.0226400951821095-0.332142867125777i | -4.24420860129255i | -0.451263220218713+0.892390893094409i | 1.45126322021871-0.892390893094409i | -1.45126322021871+5.13659949438696i | -0.234813168205427-0.216191179941639i | 0.440224422253991i | 0.0951726372862166-0.103370491310863i | 0.0001-166.306105634165i | 0.00002-0.00266750089808406i | 0.0000199993584529549-0.00266745811524715i | 0.0000452892266314208-0.00266683894304068i | 0.009+6.01300833897086i | -0.00532435252450897-0.0000984355095468436i | 0.00300472287323066-1.99655424260951i | 0.647941987554504-0.703753552536537i | 0.780922745581283-0.231142356891702i | 1.00813061102258-0.602789289611118i | -0.00542697863470509+0.00311022682550214i | -15.0730187759456-0.371421904016202i | 0.995654290055111-0.00729284716117454i | 0.0836438011416155-0.044447965106976i | -20.4712 | -27.986
| 958000 | -8.32744397120156E-08+0.00255639095865244i | -5.95700659544333+0.0195989973496687i | 2870 | 0.777000777000777 | 0.777000777000777 | 9.11604979049662+0.390634931513787i | 3762.05720267378i | -12104.9737155248+813.645693211236i | 0.0207957848019107-0.309388263861289i | 0.0017972821470802-0.0224110548781197i | 0.0225930669489909-0.331799318739409i | -4.24864351101177i | -0.447301122336153+0.894383422228307i | 1.44730112233615-0.894383422228307i | -1.44730112233615+5.14302693324008i | -0.234521745218411-0.215413520413231i | 0.440684426874947i | 0.0949293837844194-0.103350080881288i | 0.0001-166.132508446655i | 0.00002-0.00266471645038251i | 0.0000199993584529549-0.00266467371220912i | 0.0000452364587366919-0.00266405568622855i | 0.009+6.01929152427804i | -0.00531323903015416-0.0000982106689028788i | 0.00299843020973861-1.99446831985733i | 0.646285900658855-0.703614596900939i | 0.781142736714939-0.230334033243564i | 1.00553373680212-0.604250585143803i | -0.00540198495066572+0.0031117736520838i | -15.0730563859399-0.371035934164118i | 0.99564824007174-0.00726648748862617i | 0.0832646239836934-0.0444881696712649i | -20.5002 | -28.1155
| 959000 | -8.31008609376807E-08+0.00255372527465532i | -5.95700659411256+0.0195785604390241i | 2870 | 0.777000777000777 | 0.777000777000777 | 9.11608728456203+0.390229324287558i | 3765.98419349076i | -12130.2603378075+814.495010218763i | 0.0207526251258882-0.309068493129671i | 0.00179355974955803-0.0223879838973491i | 0.0225461848754462-0.33145647702702i | -4.25307842073099i | -0.443330226759787+0.896358360278475i | 1.44333022675979-0.896358360278475i | -1.44333022675979+5.14943678100946i | -0.234229579375128-0.214636986888063i | 0.441144431495901i | 0.0946859115587277-0.103329074632965i | 0.0001-165.959273297076i | 0.00002-0.00266193780966261i | 0.0000199993584529548-0.00266189511605958i | 0.0000451838558077927-0.00266127823235323i | 0.009+6.02557470958522i | -0.00530216029911284-0.0000979866788985858i | 0.00299215731698704-1.99238675304877i | 0.644628324675597-0.703471584889529i | 0.781363696167988-0.229526833896346i | 1.00292965669651-0.605700416449191i | -0.00537704438075447+0.00311324695502443i | -15.0730938786746-0.370650763848534i | 0.995642285402886-0.00724013072969298i | 0.0828861991640601-0.0445271878725324i | -20.5292 | -28.2451
| 960000 | -8.29278243144485E-08+0.00255106514416652i | -5.95700659278594+0.0195581661052767i | 2870 | 0.777000777000777 | 0.777000777000777 | 9.11612466185012+0.38982455669858i | 3769.91118430775i | -12155.5733415427+815.34432722629i | 0.0207095994775802-0.308749379762145i | 0.0017898488797643-0.0223649600585674i | 0.0224994483573445-0.331114339820712i | -4.25751333045021i | -0.439350611590744+0.898315668401058i | 1.43935061159074-0.898315668401058i | -1.43935061159074+5.15582899885127i | -0.233936668841563-0.213861577733824i | 0.441604436116857i | 0.0944422214422067-0.103307470730834i | 0.0001-165.786399054058i | 0.00002-0.00265916495777755i | 0.0000199993584529549-0.00265912230865205i | 0.0000451314171578274-0.00265850656328709i | 0.009+6.0318578948924i | -0.0052911161865326-0.0000977635352855562i | 0.00298590411214179-1.99030952854762i | 0.642969265276295-0.703324504009091i | 0.781585624954744-0.228720757153376i | 1.0003184222495-0.607138747088896i | -0.00535215702597534+0.0031146469868228i | -15.0731312546361-0.370266390593303i | 0.9956364260135-0.00721377724658864i | 0.0825085286684152-0.0445650236113208i | -20.5583 | -28.3746
| 961000 | -8.27553275868808E-08+0.00254841054984937i | -5.95700659146347+0.0195378142155118i | 2870 | 0.777000777000777 | 0.777000777000777 | 9.11616192284502+0.389420626147992i | 3773.83817512474i | -12180.9127267306+816.193644233818i | 0.0206667073034169-0.308430921742991i | 0.00178614949025028-0.0223419832184023i | 0.0224528567936672-0.330772904961393i | -4.26194824016943i | -0.435362355101654+0.900255308098953i | 1.43536235510165-0.900255308098953i | -1.43536235510165+5.16220354826838i | -0.233643011780716-0.213087291342478i | 0.442064440737812i | 0.0941983142756477-0.10328526733514i | 0.0001-165.613884590942i | 0.00002-0.00265639787665603i | 0.0000199993584529548-0.00265635527191549i | 0.000045079142103469-0.00265574066097783i | 0.009+6.03814108019958i | -0.00528010654831456-0.000097541233841333i | 0.00297967051280253-1.98823663277455i | 0.641308728185117-0.703173341734443i | 0.781808524097557-0.227915801341975i | 0.997700085196856-0.608565540861863i | -0.00532732298683089+0.0031159740000696i | -15.0731685143085-0.36988281193248i | 0.995630661866974-0.00718742740140257i | 0.0821316144734178-0.0446016807911014i | -20.5874 | -28.5042
| 962000 | -8.25833685112563E-08+0.0025457614744393i | -5.95700659014511+0.019517504637368i | 2870 | 0.777000777000777 | 0.777000777000777 | 9.1161990680283+0.389017530047615i | 3777.76516594173i | -12206.278493371+817.042961241345i | 0.0206239480526809-0.308113117064694i | 0.00178246153381073-0.0223190532340588i | 0.0224064095864916-0.330432170298753i | -4.26638314988865i | -0.431365535735112+0.902177241222566i | 1.43136553573511-0.902177241222566i | -1.43136553573511+5.16856039111122i | -0.233348606352612-0.212314126130242i | 0.442524445358767i | 0.0939541909076166-0.103262462601431i | 0.0001-165.441728785754i | 0.00002-0.00265363654830192i | 0.0000199993584529549-0.00265359398785409i | 0.0000450270299649422-0.00265298050744825i | 0.009+6.04442426550676i | -0.00526913124110905-0.0000973197703692349i | 0.00297345643700008-1.98616805220682i | 0.639646719179158-0.703018085508426i | 0.78203239462676-0.227111964813459i | 0.995074697465186-0.609980761805422i | -0.00530254236331952+0.00311722824744691i | -15.0732056581734-0.369500025410247i | 0.995624992925135-0.00716108155609223i | 0.0817554585466381-0.0446371633182603i | -20.6166 | -28.6338
| 963000 | -8.24119448554977E-08+0.00254311790074346i | -5.95700658883087+0.0194972372390332i | 2870 | 0.777000777000777 | 0.777000777000777 | 9.11623609787911+0.388615265819912i | 3781.69215675871i | -12231.6706414639+817.892278248873i | 0.0205813211774872-0.307795963727887i | 0.00177878496348213-0.0222961699633152i | 0.0223601061409693-0.330092133691202i | -4.27081805960787i | -0.427360232102126+0.904081429970563i | 1.42736023210213-0.904081429970563i | -1.42736023210213+5.17489948957843i | -0.233053450714327-0.211542080537589i | 0.442984449979722i | 0.0937098521945099-0.103239054680562i | 0.0001-165.269930521179i | 0.00002-0.00265088095479381i | 0.0000199993584529548-0.00265083843854669i | 0.000044975080065996-0.0026502260847957i | 0.009+6.05070745081394i | -0.00525819012231067-0.0000970991406981606i | 0.00296726180319372-1.98410377337796i | 0.637983244088825-0.702858722741933i | 0.782257237580628-0.226309245943131i | 0.992442311170816-0.611384374196362i | -0.00527781525493231+0.00311840998172722i | -15.07324268671-0.369118028580879i | 0.995619419148251-0.00713474007247559i | 0.0813800628465039-0.0446714751020786i | -20.6458 | -28.7634
| 964000 | -8.22410543990985E-08+0.00254047981164034i | -5.95700658752071+0.0194770118892426i | 2870 | 0.777000777000777 | 0.777000777000777 | 9.11627301287404+0.388213830897926i | 3785.6191475757i | -12257.0891710094+818.7415952564i | 0.0205388261327666-0.307479459741313i | 0.00177511973254141-0.0222733332645209i | 0.022313945865308-0.329752793005834i | -4.27525296932709i | -0.423346522980578+0.905967836890612i | 1.42334652298058-0.905967836890612i | -1.42334652298058+5.1812208062177i | -0.232757543020008-0.210771153029231i | 0.443444454600676i | 0.093465299000603-0.103215041718701i | 0.0001-165.098488684539i | 0.00002-0.0026481310782847i | 0.0000199993584529549-0.0026480886061466i | 0.0000449232917338874-0.00264747737519188i | 0.009+6.05699063612112i | -0.00524728305005394-0.0000968793406824161i | 0.00296108653026842-1.98204378287753i | 0.636318308798167-0.702695240813945i | 0.782483054005321-0.225507643130276i | 0.989802978618629-0.61277634255204i | -0.00525314176065066+0.0031195194557733i | -15.0732796003947-0.368736819008683i | 0.995613940495029-0.00710840331222374i | 0.0810054293222564-0.0447046200547228i | -20.6751 | -28.8931
| 965000 | -8.20706949330509E-08+0.00253784719007938i | -5.95700658621462+0.0194568284572753i | 2870 | 0.777000777000777 | 0.777000777000777 | 9.11630981348729+0.387813222725228i | 3789.54613839269i | -12282.5340820075+819.590912263928i | 0.0204964623762487-0.307163603121786i | 0.00177146579450436-0.0222505429965934i | 0.0222679281707531-0.329414146118379i | -4.27968787904631i | -0.419324487313671+0.907836424880125i | 1.41932448731367-0.907836424880125i | -1.41932448731367+5.18752430392644i | -0.232460881420896-0.210001342094131i | 0.443904459221632i | 0.0932205321981122-0.103190421857327i | 0.0001-164.927402167767i | 0.00002-0.0026453869010015i | 0.0000199993584529548-0.00264534447288099i | 0.0000448716642993536-0.00264473436088227i | 0.009+6.0632738214283i | -0.00523640988320837-0.0000966603662015218i | 0.00295493053753227-1.97998806735077i | 0.634651919245293-0.70252762707152i | 0.782709844954849-0.224707154798177i | 0.987156752300946-0.614156631631349i | -0.00522852197894311+0.00312055692253663i | -15.0733163997019-0.368356394267953i | 0.995608556922616-0.00708207163685342i | 0.0806315599139005-0.0447366020912182i | -20.7044 | -29.0227
| 966000 | -8.19008642597763E-08+0.00253522001908064i | -5.95700658491258+0.0194366868129516i | 2870 | 0.777000777000777 | 0.777000777000777 | 9.11634650019058+0.387413438755864i | 3793.47312920968i | -12308.0053744582+820.440229271455i | 0.0204542293684444-0.306848391894151i | 0.00176782310312421-0.0222277990190154i | 0.0222220524715686-0.329076190913166i | -4.28412278876552i | -0.415294204208391+0.909687157186974i | 1.41529420420839-0.909687157186974i | -1.41529420420839+5.19380994595249i | -0.232163464065349-0.209232646245485i | 0.444364463842586i | 0.0929755526672404-0.103165193233236i | 0.0001-164.756669867386i | 0.00002-0.00264264840524477i | 0.0000199993584529548-0.00264260602105074i | 0.0000448201970965964-0.00264199702418592i | 0.009+6.06955700673548i | -0.00522557048137423-0.0000964422131600432i | 0.0029487937447138-1.97793661349837i | 0.632984081422685-0.702355868829835i | 0.782937611491013-0.223907779394097i | 0.984503684896323-0.615525206435845i | -0.00520395600776285+0.00312152263505731i | -15.0733530851032-0.367976751942912i | 0.995603268386601-0.0070557454077194i | 0.0802584565521561-0.0447674251294388i | -20.7337 | -29.1524
| 967000 | -8.17315601930519E-08+0.00253259828173442i | -5.95700658361459+0.0194165868266306i | 2870 | 0.777000777000777 | 0.777000777000777 | 9.11638307345324+0.387014476454298i | 3797.40012002666i | -12333.5030483614+821.289546278982i | 0.0204121265726291-0.306533824091244i | 0.00176419161239025-0.0222051011918327i | 0.0221763181850194-0.328738925283077i | -4.28855769848474i | -0.411255752933907+0.911519997410241i | 1.41125575293391-0.911519997410241i | -1.41125575293391+5.20007769589498i | -0.231865289098859-0.208465064020719i | 0.444824468463542i | 0.0927303612962346-0.103139353978545i | 0.0001-164.586290684483i | 0.00002-0.00263991557338826i | 0.0000199993584529549-0.00263987323302986i | 0.0000447688894632559-0.00263926534749491i | 0.009+6.07584019204266i | -0.00521476470487772-0.0000962248774874021i | 0.00294267607195927-1.97588940807611i | 0.631314801377593-0.702179953372212i | 0.78316635468336-0.223109515389293i | 0.981843829268419-0.616882032210764i | -0.00517944394454459+0.00312241684646281i | -15.0733896570678-0.367597889627667i | 0.995598074841012-0.00702942498600699i | 0.0798861211584076-0.0447970930900841i | -20.7631 | -29.282
| 968000 | -8.15627805579419E-08+0.00252998196120088i | -5.95700658232061+0.0193965283692068i | 2870 | 0.777000777000777 | 0.777000777000777 | 9.11641953374213+0.386616333295365i | 3801.32711084365i | -12359.0271037172+822.13886328651i | 0.020370153454825-0.306219897753849i | 0.00176057127652626-0.0221824493756501i | 0.0221307247313513-0.328402347129499i | -4.29299260820396i | -0.40720921292007+0.9133349095009i | 1.40720921292007-0.9133349095009i | -1.40720921292007+5.20632751770486i | -0.23156635466408-0.207698593981494i | 0.445284473084496i | 0.0924849589814402-0.103112902220692i | 0.0001-164.416263524685i | 0.00002-0.00263718838787856i | 0.0000199993584529548-0.00263714609126522i | 0.0000447177407403915-0.00263653931327409i | 0.009+6.08212337734984i | -0.00520399241476667-0.0000960083551377047i | 0.00293657743983023-1.97384643789466i | 0.629644085212398-0.701999867950117i | 0.783396075609142-0.222312361279007i | 0.979177238464786-0.618227074446046i | -0.00515498588620209+0.00312323980996733i | -15.0734261160627-0.367219804926158i | 0.995592976238319-0.00700311073272455i | 0.0795145556446608-0.0448256098966635i | -20.7926 | -29.4117
| 969000 | -8.13945231907277E-08+0.00252737104070971i | -5.95700658103064+0.0193765113121078i | 2870 | 0.777000777000777 | 0.777000777000777 | 9.11645588152177+0.386219006764208i | 3805.25410166064i | -12384.5775405255+822.988180294038i | 0.0203283094837854-0.30590661093066i | 0.00175696204998913-0.0221598434316297i | 0.0220852715337745-0.32806645436229i | -4.29742751792318i | -0.403154663755814+0.91513185776255i | 1.40315466375581-0.91513185776255i | -1.40315466375581+5.21255937568573i | -0.231266658900852-0.206933234713697i | 0.445744477705452i | 0.0922393466273566-0.103085836082445i | 0.0001-164.246587298138i | 0.00002-0.00263446683123472i | 0.0000199993584529548-0.00263442457827615i | 0.0000446667502724608-0.00263381890406064i | 0.009+6.08840656265702i | -0.00519325347280595-0.0000957926420895646i | 0.00293049776930076-1.97180768981921i | 0.627971939084995-0.701815599783223i | 0.783626775353257-0.221516315582478i | 0.976503965715742-0.619560298877395i | -0.00513058192912532+0.00312399177887087i | -15.0734624625524-0.3668424954521i | 0.995587972529438-0.00697680300869604i | 0.0791437619134924-0.0448529794754754i | -20.822 | -29.5414
| 970000 | -8.12267859388376E-08+0.00252476550355973i | -5.95700657974465+0.0193565355272913i | 2870 | 0.777000777000777 | 0.777000777000777 | 9.11649211725425+0.385822494356239i | 3809.18109247762i | -12410.1543587864+823.837497301565i | 0.0202865941309766-0.305593961678238i | 0.00175336388746748-0.0221372832214875i | 0.0220399580184441-0.327731244899725i | -4.3018624276424i | -0.399092185187604+0.916910806852108i | 1.3990921851876-0.916910806852108i | -1.3990921851876+5.21877323449451i | -0.230966199946221-0.206168984827443i | 0.446204482326406i | 0.0919935251466899-0.103058153681901i | 0.0001-164.07726091948i | 0.00002-0.00263175088604788i | 0.0000199993584529549-0.00263170867665409i | 0.0000446159174072984-0.00263110410246376i | 0.009+6.0946897479642i | -0.00518254774147316-0.0000955777343459281i | 0.00292443698175497-1.96977315076927i | 0.626298369209151-0.701627136059403i | 0.783858455008213-0.220721376842933i | 0.973824064433124-0.620881671487288i | -0.00510623216917776+0.00312467300655846i | -15.0734986969989-0.366465958828948i | 0.995583063663723-0.00695050217455344i | 0.0787737418580038-0.044879205755589i | -20.8516 | -29.6712
| 971000 | -8.10595666607785E-08+0.0025221653331186i | -5.95700657846264+0.0193366008872426i | 2870 | 0.777000777000777 | 0.777000777000777 | 9.11652824139934+0.385426793577073i | 3813.10808329461i | -12435.7575584999+824.686814309092i | 0.0202450068705625-0.305281948060976i | 0.00174977674388018-0.0221147686074911i | 0.0219947836144427-0.327396716668467i | -4.30629733736162i | -0.395021857117858+0.918671721780506i | 1.39502185711786-0.918671721780506i | -1.39502185711786+5.22496905914213i | -0.230664975934465-0.205405842957074i | 0.446664486947362i | 0.0917474954604119-0.103029853132493i | 0.0001-163.908283307822i | 0.00002-0.00262904053498089i | 0.0000199993584529548-0.00262899836906215i | 0.0000445652414960936-0.00262839489116422i | 0.009+6.10097293327138i | -0.00517187508395408-0.0000953636279338986i | 0.00291839499898447-1.96774280771833i | 0.624623381854908-0.701434463934776i | 0.784091115674068-0.219927543627609i | 0.971137588209161-0.62219115850598i | -0.00508193670169375+0.003125283746499i | -15.073534819862-0.36609019268983i | 0.995578249588975-0.00692420859072941i | 0.0784044973617753-0.0449042926688218i | -20.8812 | -29.8009
| 972000 | -8.0892863226068E-08+0.00251957051282239i | -5.95700657718458+0.0193167072649717i | 2870 | 0.777000777000777 | 0.777000777000777 | 9.11656425441442+0.385031901942492i | 3817.0350741116i | -12461.3871396659+825.53613131662i | 0.0202035471793881-0.304970568151063i | 0.00174620057437507-0.0220922994524572i | 0.0219497477537632-0.32706286760352i | -4.31073224708084i | -0.390943759603386+0.920414567913378i | 1.39094375960339-0.920414567913378i | -1.39094375960339+5.23114681499422i | -0.230362984997117-0.204643807761152i | 0.447124491568318i | 0.0915012584978097-0.103000932542996i | 0.0001-163.739653386724i | 0.00002-0.00262633576076795i | 0.0000199993584529548-0.0026262936382348i | 0.0000445147218933718-0.00262569125291402i | 0.009+6.10725611857856i | -0.00516123536413835-0.0000951503189045685i | 0.00291237174318582-1.96571664769359i | 0.622946983348917-0.701237570533749i | 0.784324758458383-0.219134814527737i | 0.968444590815215-0.623488726412574i | -0.00505769562147552+0.00312582425224467i | -15.073570831599-0.36571519467752i | 0.99557353025144-0.00689792261744945i | 0.0780360302988148-0.044928244149723i | -20.9108 | -29.9306
| 973000 | -8.07266735151658E-08+0.00251698102617528i | -5.95700657591046+0.0192968545340105i | 2870 | 0.777000777000777 | 0.777000777000777 | 9.11660015675454+0.384637816978372i | 3820.96206492859i | -12487.0431022845+826.385448324147i | 0.0201622145369618-0.304659820028431i | 0.00174263533432742-0.0220698756197479i | 0.0219048498712892-0.326729695648179i | -4.31516715680006i | -0.386857972853808+0.922139310971744i | 1.38685797285381-0.922139310971744i | -1.38685797285381+5.2373064677718i | -0.230060225262992-0.203882877922471i | 0.447584496189272i | 0.091254815196548-0.102971390017527i | 0.0001-163.571370084168i | 0.00002-0.00262363654621423i | 0.0000199993584529548-0.00262359446697751i | 0.000044464357956973-0.00262299317053609i | 0.009+6.11353930388574i | -0.00515062844661522-0.000094937803332847i | 0.00290636713695797-1.96369465777573i | 0.621269180074865-0.701036442949019i | 0.784559384476184-0.218343188158555i | 0.965745126200611-0.624774341935962i | -0.00503350902279099+0.00312629477742978i | -15.073606732665-0.365340962444362i | 0.995568905595807-0.00687164461472479i | 0.0776683425335197-0.0449510641355506i | -20.9404 | -30.0604
| 974000 | -8.05609954194064E-08+0.0025143968567492i | -5.95700657464025+0.0192770425684105i | 2870 | 0.777000777000777 | 0.777000777000777 | 9.11663594887239+0.384244536220656i | 3824.88905574557i | -12512.7254463557+827.234765331675i | 0.0201210084254406-0.30434970178073i | 0.00173908097933864-0.0220474969732687i | 0.0218600894047792-0.326397198753999i | -4.31960206651928i | -0.382764577229979+0.923845917032681i | 1.38276457722998-0.923845917032681i | -1.38276457722998+5.24344798355196i | -0.22975669485821-0.20312305214805i | 0.448044500810228i | 0.091008166502723-0.102941223655555i | 0.0001-163.403432332541i | 0.00002-0.00262094287419553i | 0.0000199993584529548-0.00262090083816634i | 0.0000444141490480312-0.00262030062692382i | 0.009+6.11982248919292i | -0.00514005419666906-0.0000947260773172906i | 0.0029003811032998-1.96167682509856i | 0.619589978473841-0.700831068241637i | 0.7847949948499-0.217552663159321i | 0.963039248491435-0.626047972055867i | -0.00500937699937072+0.00312669557576973i | -15.0736425235126-0.364967493652246i | 0.995564375565215-0.00684537494234469i | 0.0773014359206229-0.0449727565662484i | -20.9702 | -30.1902
| 975000 | -8.03958268409325E-08+0.00251181798818346i | -5.95700657337397+0.0192572712427399i | 2870 | 0.777000777000777 | 0.777000777000777 | 9.11667163121847+0.383852057215283i | 3828.81604656256i | -12538.4341718794+828.084082339201i | 0.0200799283296138-0.30404021150329i | 0.00173553746523486-0.0220251633774661i | 0.0218154657948487-0.326065374880756i | -4.32403697623849i | -0.378663653242418+0.925534352529989i | 1.37866365324242-0.925534352529989i | -1.37866365324242+5.24957132876848i | -0.229452391906224-0.202364329169138i | 0.448504505431182i | 0.0907613133709171-0.102910431551903i | 0.0001-163.235839068611i | 0.00002-0.0026182547276579i | 0.0000199993584529548-0.0026182127347476i | 0.0000443640945309543-0.00261761360504077i | 0.009+6.1261056745001i | -0.00512951248027529-0.0000945151369799364i | 0.00289441356560768-1.95966313684881i | 0.617909385044709-0.700621433441025i | 0.785031590709318-0.216763238193311i | 0.960327011989287-0.627309584003821i | -0.00498529964440547+0.00312702690106019i | -15.0736782045924-0.364594785972543i | 0.995559940101247-0.00681911395986896i | 0.0769353123051534-0.0449933253844281i | -20.9999 | -30.32
| 976000 | -8.02311656926292E-08+0.00250924440418444i | -5.95700657211157+0.0192375404320807i | 2870 | 0.777000777000777 | 0.777000777000777 | 9.11670720424082+0.383460377518151i | 3832.74303737955i | -12564.1692788557+828.933399346729i | 0.020038973736886-0.303731347299069i | 0.00173200474806563-0.0220028746973239i | 0.0217709784849516-0.325734221996393i | -4.32847188595771i | -0.374555281549687+0.927204584254864i | 1.37455528154969-0.927204584254864i | -1.37455528154969+5.25567647021257i | -0.229147314527845-0.201606707741213i | 0.448964510052138i | 0.0905142567642583-0.102879011796757i | 0.0001-163.068589233499i | 0.00002-0.00261557208961726i | 0.0000199993584529548-0.0026155301397375i | 0.0000443141937734043-0.0026149320879203i | 0.009+6.13238885980728i | -0.00511900316409595-0.000094304978466136i | 0.0028884644476729-1.95765358026584i | 0.616227406344512-0.700407525545034i | 0.785269173191533-0.215974911947824i | 0.957608471170089-0.628559145264186i | -0.00496127705054361+0.00312728900717614i | -15.0737137763524-0.36422283708607i | 0.995555599143936-0.00679286202662063i | 0.0765699735223877-0.0450127745353465i | -21.0297 | -30.4498
| 977000 | -8.00670098980564E-08+0.00250667608852521i | -5.95700657085304+0.0192178500120266i | 2870 | 0.777000777000777 | 0.777000777000777 | 9.1167426683853+0.383069494695058i | 3836.67002819653i | -12589.9307672846+829.782716354256i | 0.019998144137262-0.303423107278626i | 0.00172848278410256-0.0219806307983621i | 0.0217266269213646-0.325403738076988i | -4.33290679567693i | -0.37043954295686+0.928856579356529i | 1.37043954295686-0.928856579356529i | -1.37043954295686+5.26176337503346i | -0.228841460841264-0.200850186643989i | 0.449424514673092i | 0.0902669976544747-0.102846962475666i | 0.0001-162.901681772667i | 0.00002-0.00261289494315911i | 0.0000199993584529548-0.00261285303622182i | 0.0000442644461462776-0.0026122560586652i | 0.009+6.13867204511446i | -0.00510852611547562-0.0000940955979443906i | 0.00288253367367934-1.95564814264134i | 0.614544048988843-0.700189331519949i | 0.785507743440907-0.215187683134191i | 0.95488368068281-0.629796623575084i | -0.00493730930988828+0.0031274821480705i | -15.0737492392383-0.363851644683031i | 0.995551352631764-0.00676661950167802i | 0.0762054213978024-0.045031107966879i | -21.0596 | -30.5796
| 978000 | -7.99033573913846E-08+0.00250411302504523i | -5.95700656959836+0.0191981998586801i | 2870 | 0.777000777000777 | 0.777000777000777 | 9.11677802409546+0.382679406321654i | 3840.59701901352i | -12615.718637166+830.632033361783i | 0.0199574390233315-0.303115489560086i | 0.0017249715298379-0.0219584315466328i | 0.0216824105531694-0.325073921106719i | -4.33734170539615i | -0.366316518413898+0.930490305342899i | 1.3663165184139-0.930490305342899i | -1.3663165184139+5.26783201073905i | -0.22853482896209-0.200094764681424i | 0.449884519294048i | 0.0900195370219581-0.102814281669557i | 0.0001-162.735115635885i | 0.00002-0.00261022327143808i | 0.0000199993584529548-0.00261018140735545i | 0.0000442148510236834-0.00260958550044733i | 0.009+6.14495523042164i | -0.0050980812024371-0.0000938869916061857i | 0.00287662116820097-1.95364681131911i | 0.612859319652279-0.699966838300585i | 0.785747302608993-0.2144015504878i | 0.95215269534834-0.631021986929425i | -0.00491339651399536+0.00312760657777344i | -15.0737845936938-0.363481206462974i | 0.995547200501662-0.0067403867438682i | 0.0758416577470399-0.0450483296295028i | -21.0895 | -30.7094
| 979000 | -7.97402061173302E-08+0.00250155519764998i | -5.95700656834754+0.0191785898486499i | 2870 | 0.777000777000777 | 0.777000777000777 | 9.11681327181265+0.382290109983399i | 3844.52400983051i | -12641.5328885+831.481350369311i | 0.0199168578902518-0.302808492269091i | 0.00172147094198329-0.0219362768087182i | 0.0216383288322351-0.324744769077809i | -4.34177661511537i | -0.362186289014062+0.932105730081208i | 1.36218628901406-0.932105730081208i | -1.36218628901406+5.27388234519658i | -0.228227417003363-0.199340440681711i | 0.450344523915002i | 0.0897718758558118-0.10278096745473i | 0.0001-162.568889777217i | 0.00002-0.00260755705767768i | 0.0000199993584529548-0.00260751523636215i | 0.0000441654077829264-0.00260692039650728i | 0.009+6.15123841572881i | -0.00508766829367738-0.0000936791556658313i | 0.00287072685619949-1.95164957369476i | 0.611173225068703-0.699740032790258i | 0.785987851854523-0.21361651276807i | 0.949415570158077-0.632235203575839i | -0.00488953875387007+0.00312766255039105i | -15.0738198401602-0.363111520134749i | 0.995543142689014-0.0067141641117582i | 0.0754786843758487-0.0450644434762688i | -21.1194 | -30.8393
| 980000 | -7.95775540310897E-08+0.00249900259031062i | -5.95700656710054+0.0191590198590481i | 2870 | 0.777000777000777 | 0.777000777000777 | 9.11684841197591+0.381901603275497i | 3848.4510006475i | -12667.3735212865+832.330667376838i | 0.019876400235734-0.302502113538772i | 0.0017179809774684-0.021914166451728i | 0.0215943812132024-0.3244162799905i | -4.34621152483459i | -0.358048935992324+0.933702821798652i | 1.35804893599232-0.933702821798652i | -1.35804893599232+5.27991434663324i | -0.227919223075596-0.1985872134973i | 0.450804528535958i | 0.08952401515392-0.102747017902876i | 0.0001-162.403003154995i | 0.00002-0.00260489628516984i | 0.0000199993584529548-0.00260485450653415i | 0.0000441161158044858-0.00260426073015402i | 0.009+6.15752160103599i | -0.00507728725856338-0.0000934720863602994i | 0.00286485066302186-1.94965641721545i | 0.609485772031782-0.699508901860906i | 0.786229392343322-0.212832568758502i | 0.946672360272872-0.633436242019662i | -0.00486573611996537+0.00312765032010436i | -15.0738549790765-0.362742583416449i | 0.995539179127654-0.00668795196364885i | 0.0751165030800541-0.0450794534627804i | -21.1494 | -30.9691
| 981000 | -7.94153990982763E-08+0.00249645518706368i | -5.95700656585735+0.0191394897674882i | 2870 | 0.777000777000777 | 0.777000777000777 | 9.11688344502208+0.381513883802869i | 3852.37799146448i | -12693.2405355256+833.179984384366i | 0.0198360655600262-0.302196351509705i | 0.00171450159343959-0.0218921003432969i | 0.0215505671534658-0.324088451853002i | -4.35064643455381i | -0.353904540723765+0.935281549083003i | 1.35390454072376-0.935281549083003i | -1.35390454072376+5.28592798363681i | -0.22761024528679-0.197835082004889i | 0.451264533156913i | 0.0892759559229958-0.102712431081074i | 0.0001-162.2374547318i | 0.00002-0.00260224093727466i | 0.0000199993584529548-0.00260219920123179i | 0.000044066974471996-0.00260160648476454i | 0.009+6.16380478634317i | -0.00506693796712798-0.0000932657799490648i | 0.00285899251439803-1.94766732937965i | 0.607796967395289-0.699273432353067i | 0.786471925248285-0.212049717266648i | 0.943923121021603-0.634625071023885i | -0.00484198870217858+0.00312757014116818i | -15.0738900108794-0.362374394035381i | 0.995535309749873-0.00666175065756623i | 0.0747551156455014-0.0450933635471682i | -21.1795 | -31.099
| 982000 | -7.92537392948571E-08+0.0024939129720107i | -5.95700656461796+0.019119999452082i | 2870 | 0.777000777000777 | 0.777000777000777 | 9.1169183713858+0.381126949180083i | 3856.30498228147i | -12719.1339312173+834.029301391893i | 0.019795853365899-0.301891204329882i | 0.00171103274725876-0.0218700783515819i | 0.0215068861131578-0.323761282681464i | -4.35508134427303i | -0.349753184721975+0.936841880883234i | 1.34975318472198-0.936841880883234i | -1.34975318472198+5.29192322515626i | -0.227300481742472-0.197084045105443i | 0.451724537777867i | 0.0890276991786485-0.102677205051805i | 0.0001-162.072243474435i | 0.00002-0.00259959099742i | 0.0000199993584529548-0.00259954930388323i | 0.0000440179831722283-0.00259895764378355i | 0.009+6.17008797165035i | -0.00505662029006594-0.0000930602327139481i | 0.00285315233643852-1.94568229773683i | 0.606106818073562-0.699033611075975i | 0.786715451749303-0.211267957124158i | 0.941167907900053-0.635801659610096i | -0.00481829658984955+0.00312742226790993i | -15.0739249360038-0.362006949728001i | 0.995531534486414-0.00663556055125496i | 0.0743945238480254-0.0451061776900672i | -21.2096 | -31.2289
| 983000 | -7.90925726070884E-08+0.00249137592931795i | -5.95700656338235+0.0191005487914376i | 2870 | 0.777000777000777 | 0.777000777000777 | 9.1169531914995+0.380740797031319i | 3860.23197309846i | -12745.0537083615+834.878618399421i | 0.0197557631586302-0.301586670154669i | 0.0017075743965018-0.0218481003452598i | 0.021463337555132-0.323434770499929i | -4.35951625399225i | -0.345594949637452+0.938383786510129i | 1.34559494963745-0.938383786510129i | -1.34559494963745+5.29790004050238i | -0.22698993054572-0.196334101724188i | 0.452184542398823i | 0.0887792459454359-0.102641337872957i | 0.0001-161.907368353912i | 0.00002-0.00259694644910116i | 0.0000199993584529548-0.00259690479798399i | 0.00004396914129507-0.00259631419072301i | 0.009+6.17637115695753i | -0.00504633409872966-0.0000928554409589551i | 0.00284733005563208-1.94370130988726i | 0.604415331041865-0.698789424807595i | 0.786959973033227-0.210487287186766i | 0.938406776569559-0.636965977059454i | -0.00479465987175766+0.00312720695472854i | -15.0739597548818-0.361640248239881i | 0.995527853266476-0.00660938200217035i | 0.0740347294533942-0.0451178998545896i | -21.2397 | -31.3588
| 984000 | -7.89318970314536E-08+0.00248884404321601i | -5.9570065621505+0.0190811376646561i | 2870 | 0.777000777000777 | 0.777000777000777 | 9.1169879057934+0.380355424990313i | 3864.15896391545i | -12770.9998669583+835.727935406948i | 0.0197157944459889-0.301282747146767i | 0.0017041264989575-0.0218261661935244i | 0.0214199209449464-0.323108913340291i | -4.36395116371146i | -0.341429917256002+0.939907235636879i | 1.341429917256-0.939907235636879i | -1.341429917256+5.30385839934834i | -0.226678589797194-0.195585250810636i | 0.452644547019777i | 0.0885305972569298-0.102604827597833i | 0.0001-161.742828345422i | 0.00002-0.00259430727588053i | 0.0000199993584529548-0.00259426566709675i | 0.0000439204482335072-0.00259367610916198i | 0.009+6.18265434226471i | -0.00503607926512549-0.0000926514010101252i | 0.00284152559884338-1.94172435348169i | 0.602722513336824-0.698540860294679i | 0.787205490293808-0.209707706334317i | 0.935639782855801-0.638117992913599i | -0.00477107863611982+0.00312692445609327i | -15.0739944679439-0.361274287325657i | 0.995524266017716-0.00658321536747114i | 0.0736757342172795-0.0451285340063034i | -21.2699 | -31.4887
| 985000 | -7.8771710574602E-08+0.00248631729799955i | -5.95700656092241+0.0190617659513299i | 2870 | 0.777000777000777 | 0.777000777000777 | 9.11702251469559+0.379970830700321i | 3868.08595473243i | -12796.9724070077+836.577252414476i | 0.0196759467382212-0.300979433476182i | 0.0017006890126262-0.0218042757660843i | 0.0213766357508474-0.322783709242266i | -4.36838607343068i | -0.337258169497096+0.941412198299697i | 1.3372581694971-0.941412198299697i | -1.3372581694971+5.30979827173038i | -0.226366457595163-0.194837491338575i | 0.453104551640733i | 0.0882817541557702-0.102567672275157i | 0.0001-161.57862242832i | 0.00002-0.00259167346138725i | 0.0000199993584529548-0.00259163189485092i | 0.0000438719033836054-0.00259104338274612i | 0.009+6.18893752757189i | -0.00502585566190951-0.0000924481092153751i | 0.00283573889331071-1.93975141622116i | 0.601028372056808-0.698287904252802i | 0.787452004731655-0.208929213470772i | 0.932866982747474-0.639257676975579i | -0.00474755297058763+0.00312657502654237i | -15.074029075618-0.360909064748991i | 0.995520772666249-0.00655706100401191i | 0.0733175398852032-0.0451380841132014i | -21.3001 | -31.6186
| 986000 | -7.86120112532852E-08+0.00248379567802692i | -5.95700655969804+0.0190424335315397i | 2870 | 0.777000777000777 | 0.777000777000777 | 9.11705701863194+0.379587011814049i | 3872.01294554942i | -12822.9713285096+837.426569422003i | 0.0196362195480357-0.30067672732019i | 0.00169726189571851-0.0217824289331602i | 0.0213334814437542-0.32245915625335i | -4.3728209831499i | -0.333079788412314+0.942898644898384i | 1.33307978841231-0.942898644898384i | -1.33307978841231+5.31571962804828i | -0.22605353203554-0.194090822306091i | 0.453564556261687i | 0.0880327176937281-0.102529869949087i | 0.0001-161.414749586101i | 0.00002-0.00258904498931688i | 0.0000199993584529548-0.0025890034649423i | 0.0000438235061444897-0.00258841599518739i | 0.009+6.19522071287907i | -0.00501566316238357-0.0000922455619443435i | 0.00282996986664367-1.93778248585668i | 0.599332914362347-0.698030543366455i | 0.787699517554166-0.208151807524226i | 0.930088432395051-0.640384999310811i | -0.0047240829622451+0.00312615892068205i | -15.07406357833-0.360544578282509i | 0.995517373136649-0.00653091926833573i | 0.0729601481925004-0.0451465541456806i | -21.3304 | -31.7485
| 987000 | -7.84527970942965E-08+0.00248127916771986i | -5.9570065584774+0.0190231402858523i | 2870 | 0.777000777000777 | 0.777000777000777 | 9.11709141802626+0.379203965993635i | 3875.93993636641i | -12848.9966314641+838.27588642953i | 0.0195966123905872-0.300374626863288i | 0.00169384510665415-0.0217606255654828i | 0.0212904574972414-0.322135252428771i | -4.37725589286912i | -0.328894856183693+0.944366546196925i | 1.32889485618369-0.944366546196925i | -1.32889485618369+5.32162243906604i | -0.225739811211907-0.193345242735575i | 0.454024560882643i | 0.0877834889317674-0.102491418659217i | 0.0001-161.251208806378i | 0.00002-0.00258642184343105i | 0.0000199993584529548-0.00258638036113279i | 0.0000437752559183278-0.00258579393026378i | 0.009+6.20150389818625i | -0.00500550164049155-0.0000920437555882424i | 0.00282421844682089-1.935817550189i | 0.597636147476557-0.697768764289056i | 0.787948029975498-0.207375487446918i | 0.927304188109473-0.641499930247942i | -0.00470066869760626+0.00312567639318498i | -15.0740979765037-0.360180825707783i | 0.995514067351953-0.00650479051666665i | 0.0726035608642772-0.045153948076511i | -21.3607 | -31.8785
| 988000 | -7.82940661344108E-08+0.00247876775156322i | -5.95700655726047+0.019003886095318i | 2870 | 0.777000777000777 | 0.777000777000777 | 9.11712571330014+0.378821690910576i | 3879.8669271834i | -12875.0483158712+839.125203437058i | 0.0195571247834632-0.300073130297174i | 0.00169043860406055-0.0217388655342898i | 0.0212475633875237-0.321811995831464i | -4.38169080258834i | -0.32470345512212+0.945815873324062i | 1.32470345512212-0.945815873324062i | -1.32470345512212+5.3275066759124i | -0.225425293215554-0.192600751673733i | 0.454484565503597i | 0.0875340689401027-0.102452316440592i | 0.0001-161.087999080866i | 0.00002-0.00258380400755713i | 0.0000199993584529547-0.00258376256725002i | 0.0000437271521103103-0.0025831771718189i | 0.009+6.20778708349343i | -0.0049953709708153-0.0000918426865597045i | 0.00281848456218784-1.9338565970684i | 0.595938078685534-0.697502553643054i | 0.788197543216496-0.20660025221525i | 0.924514306360867-0.642602440379811i | -0.00467731026261282+0.00312512769878931i | -15.0741322705606-0.359817804815258i | 0.995510855233659-0.00647867510490245i | 0.0722477796153695-0.0451602698808129i | -21.3911 | -32.0085
| 989000 | -7.81358164203228E-08+0.00247626141410455i | -5.95700655604722+0.0189846708414682i | 2870 | 0.777000777000777 | 0.777000777000777 | 9.11715990487307+0.378440184245695i | 3883.79391800038i | -12901.1263817308+839.974520444585i | 0.0195177562466694-0.299772235820705i | 0.00168704234677169-0.0217171487113234i | 0.0212047985934411-0.321489384532028i | -4.38612571230756i | -0.320505667665714+0.947246597773861i | 1.32050566766571-0.947246597773861i | -1.32050566766571+5.33337231008142i | -0.225109976135501-0.191857348191592i | 0.454944570124553i | 0.0872844587982605-0.102412561323714i | 0.0001-160.925119405354i | 0.00002-0.00258119146558791i | 0.0000199993584529547-0.00258115006718704i | 0.0000436791941286337-0.00258056570376169i | 0.009+6.21407026880061i | -0.0049852710285708-0.0000916423512926344i | 0.00281276814145447-1.93189961439435i | 0.594238715338771-0.697231898019968i | 0.788448058504647-0.205826100829801i | 0.921718843777238-0.643692500564329i | -0.00465400774263159+0.00312451309229717i | -15.0741664609203-0.359455513404227i | 0.995507736701729-0.00645257338860687i | 0.0718928061503002-0.0451655235360279i | -21.4216 | -32.1384
| 990000 | -7.79780460085869E-08+0.00247376013995386i | -5.95700655483764+0.0189654944063129i | 2870 | 0.777000777000777 | 0.777000777000777 | 9.11719399316245+0.378059443689092i | 3887.72090881737i | -12927.230829043+840.823837452112i | 0.0194785063026142-0.299471941639861i | 0.00168365629382687-0.0216954749688285i | 0.0211621625964411-0.32116741660869i | -4.39056062202678i | -0.316301576378205+0.948658691406273i | 1.3163015763782-0.948658691406273i | -1.3163015763782+5.33921931343305i | -0.224793858058541-0.191115031384522i | 0.455404574745509i | 0.0870346595951428-0.102372151334552i | 0.0001-160.762568779692i | 0.00002-0.00257858420148126i | 0.0000199993584529548-0.00257854284490199i | 0.0000436313813844813-0.00257795951006608i | 0.009+6.22035345410779i | -0.0049752016896044-0.0000914427462420601i | 0.00280706911369311-1.92994659011535i | 0.592538064849588-0.696956783980458i | 0.788699577074023-0.205053032315342i | 0.918917857143187-0.644770081925381i | -0.00463076122245241+0.00312383282857348i | -15.0742005480001-0.359093949282779i | 0.995504711674591-0.00642648572300266i | 0.0715386421632407-0.0451697130218914i | -21.452 | -32.2684
| 991000 | -7.78207529655591E-08+0.00247126391378328i | -5.95700655363173+0.0189463566723385i | 2870 | 0.777000777000777 | 0.777000777000777 | 9.11722797858359+0.377679466940095i | 3891.64789963436i | -12953.3616578078+841.673154459639i | 0.0194393744760949-0.299172245967707i | 0.00168028040446944-0.0216738441795493i | 0.0211196548805643-0.320846090147256i | -4.394995531746i | -0.312091263947307+0.950052126447687i | 1.31209126394731-0.950052126447687i | -1.31209126394731+5.34504765819369i | -0.224476937069262-0.190373800372241i | 0.455864579366463i | 0.0867846724290866-0.102331084494551i | 0.0001-160.600346207765i | 0.00002-0.00257598219925978i | 0.0000199993584529548-0.00257594088441771i | 0.0000435837132920037-0.00257535857477062i | 0.009+6.22663663941497i | -0.0049651628303888-0.0000912438678839821i | 0.00280138740833616-1.92799751222863i | 0.590836134695541-0.696677198054381i | 0.788952100165243-0.204281045720849i | 0.916111403398562-0.645835155853706i | -0.00460757078628541+0.00312308716254447i | -15.0742345322153-0.358733110267757i | 0.995501780069139-0.00640041246296364i | 0.0711852893379659-0.045172842320404i | -21.4826 | -32.3984
| 992000 | -7.76639353673359E-08+0.00246877272032674i | -5.95700655242946+0.018927257522505i | 2870 | 0.777000777000777 | 0.777000777000777 | 9.11726186154969+0.377300251707219i | 3895.57489045134i | -12979.5188680251+842.522471467167i | 0.0194003602942838-0.29887314702437i | 0.00167691463814569-0.0216522562167283i | 0.0210772749324295-0.320525403241098i | -4.39943044146522i | -0.307874813183097+0.951426875491476i | 1.3078748131831-0.951426875491476i | -1.3078748131831+5.3508573169567i | -0.224159211250089-0.189633654298827i | 0.456324583987419i | 0.0865344984079263-0.102289358820645i | 0.0001-160.438450697475i | 0.00002-0.00257338544301053i | 0.0000199993584529547-0.0025733441698215i | 0.0000435361892683039-0.00257276288197823i | 0.009+6.23291982472215i | -0.00495515432801951-0.0000910457127152338i | 0.00279572295517395-1.92605236877992i | 0.589132932418845-0.696393126740886i | 0.789205629025389-0.203510140119533i | 0.913299539637201-0.646887694007806i | -0.00458443651775915+0.00312227634919657i | -15.0742684139791-0.358372994184714i | 0.995498941800737-0.00637435396300782i | 0.0708327493478204-0.045174915415806i | -21.5132 | -32.5285
| 993000 | -7.75075912996963E-08+0.00246628654437966i | -5.95700655123082+0.0189081968402441i | 2870 | 0.777000777000777 | 0.777000777000777 | 9.11729564247188+0.376921795708111i | 3899.50188126833i | -13005.702459695+843.371788474694i | 0.0193614632867131-0.298574643036989i | 0.00167355895450349-0.021630710954102i | 0.0210350222412166-0.320205353991091i | -4.40386535118444i | -0.303652307016379+0.952782911498538i | 1.30365230701638-0.952782911498538i | -1.30365230701638+5.35664826268298i | -0.223840678681312-0.188894592332739i | 0.456784588608373i | 0.0862841386490565-0.102246972325262i | 0.0001-160.27688126072i | 0.00002-0.00257079391688464i | 0.0000199993584529547-0.00257075268526477i | 0.000043488808733418-0.00257017241585584i | 0.009+6.23920301002933i | -0.00494517606021092-0.0000908482772533331i | 0.00279007568435256-1.9241111478632i | 0.587428465626799-0.696104556508442i | 0.789460164907986-0.20274031460884i | 0.910482323105546-0.647927668314784i | -0.00456135849991794+0.0031214006435748i | -15.0743021937027-0.358013598867867i | 0.995496196783218-0.0063483105772895i | 0.070481023855673-0.0451759362945459i | -21.5438 | -32.6585
| 994000 | -7.73517188580437E-08+0.00246380537079866i | -5.95700655003581+0.0188891745094564i | 2870 | 0.777000777000777 | 0.777000777000777 | 9.11732932175927+0.376544096669523i | 3903.42887208532i | -13031.9124328174+844.221105482222i | 0.0193226829852616-0.298276732239694i | 0.00167021331339121-0.0216092082659002i | 0.0209928962986528-0.319885940505594i | -4.40830026090365i | -0.299423828497072+0.95412020779782i | 1.29942382849707-0.95412020779782i | -1.29942382849707+5.36242046870147i | -0.223521337441124-0.188156613666825i | 0.457244593229329i | 0.0860335942794954-0.102203923016342i | 0.0001-160.115636913376i | 0.00002-0.00256820760509703i | 0.0000199993584529548-0.00256816641496269i | 0.0000434415711102969-0.00256758716063407i | 0.009+6.24548619533651i | -0.00493522790529266-0.0000906515580363379i | 0.00278444552637161-1.92217383762045i | 0.585722741992223-0.695811473794967i | 0.789715709072919-0.201971568310488i | 0.907659811201394-0.648955050971259i | -0.00453833681521987+0.0031204603007816i | -15.0743358717951-0.357654922160067i | 0.995493544928886-0.00632228265959237i | 0.0701301145138817-0.0451759089452532i | -21.5745 | -32.7885
| 995000 | -7.71963161473473E-08+0.00246132918450122i | -5.95700654884438+0.0188701904145094i | 2870 | 0.777000777000777 | 0.777000777000777 | 9.11736289981886+0.37616715232724i | 3907.35586290231i | -13058.1487873924+845.070422489749i | 0.0192840189241397-0.297979412873561i | 0.00166687767485646-0.0215877480268425i | 0.0209508965989962-0.319567160900403i | -4.41273517062287i | -0.295189460792528+0.955438738086863i | 1.29518946079253-0.955438738086863i | -1.29518946079253+5.36817390870973i | -0.22320118560565-0.187419717518339i | 0.457704597850283i | 0.085782866435945-0.10216020889734i | 0.0001-159.954716675272i | 0.00002-0.00256562649192607i | 0.0000199993584529547-0.00256558534319387i | 0.0000433944758247887-0.00256500710060688i | 0.009+6.25176938064369i | -0.00492530974220578-0.0000904555516227041i | 0.00277883241208221-1.92024042624145i | 0.584015769253864-0.695513865007841i | 0.789972262786399-0.20120390037047i | 0.904832061472488-0.649969814444178i | -0.00451537154553423+0.00311945557597519i | -15.0743694486632-0.357296961912731i | 0.995490986148522-0.00629627056332173i | 0.0697800229642487-0.0451748373587069i | -21.6052 | -32.9186
| 996000 | -7.70413812820843E-08+0.00245885797046541i | -5.95700654765655+0.0188512444402348i | 2870 | 0.777000777000777 | 0.777000777000777 | 9.11739637705566+0.375790960426064i | 3911.28285371929i | -13084.41152342+845.919739497276i | 0.0192454706398767-0.297682683186582i | 0.00166355199914492-0.0215663301121366i | 0.0209090226390216-0.319249013298719i | -4.41717008034209i | -0.29094928718596+0.956738476432291i | 1.29094928718596-0.956738476432291i | -1.29094928718596+5.37390855677438i | -0.222880221248989-0.186683903128955i | 0.458164602471239i | 0.085531956264857-0.102115827967245i | 0.0001-159.794119570176i | 0.00002-0.0025630505617133i | 0.0000199993584529547-0.00256300945430011i | 0.0000433475223056237-0.00256243222013132i | 0.009+6.25805256595087i | -0.00491542145049919-0.000090260254591147i | 0.00277323627268468-1.91831090196347i | 0.582307555216846-0.695211716524041i | 0.790229827320894-0.200437309959082i | 0.90199913161524-0.65097193147173i | -0.00449246277213951+0.00311838672436844i | -15.0744029247122-0.356939715985829i | 0.995488520351377-0.00627027464149728i | 0.0694307508379891-0.0451727255278109i | -21.636 | -33.0487
| 997000 | -7.68869123861843E-08+0.00245639171372956i | -5.95700654647229+0.0188323364719266i | 2870 | 0.777000777000777 | 0.777000777000777 | 9.11742975387266+0.375415518719741i | 3915.20984453628i | -13110.7006409001+846.769056504804i | 0.0192070376713065-0.297386541433641i | 0.00166023624669925-0.0215449543974758i | 0.0208672739180057-0.318931495831117i | -4.42160499006131i | -0.286703391074766+0.958019397270342i | 1.28670339107477-0.958019397270342i | -1.28670339107477+5.37962438733165i | -0.222558442443246-0.185949169764788i | 0.458624607092193i | 0.0852808649224954-0.102070778220584i | 0.0001-159.633844625773i | 0.00002-0.00256047979886303i | 0.0000199993584529547-0.00256043873268596i | 0.0000433007099843933-0.00255986250362712i | 0.009+6.26433575125805i | -0.00490556291032585-0.0000900656635404954i | 0.0027676570397266-1.9163852530711i | 0.580598107753094-0.694905014690166i | 0.790488403955081-0.199671796270946i | 0.899161079473359-0.651961375064122i | -0.004469610575721+0.00311725400122705i | -15.0744363003449-0.356583182247814i | 0.995486147445183-0.00624429524674578i | 0.0690822997556845-0.0451695774475563i | -21.6668 | -33.1787
| 998000 | -7.67329075929703E-08+0.00245393039939196i | -5.95700654529159+0.0188134663953384i | 2870 | 0.777000777000777 | 0.777000777000777 | 9.11746303067081+0.375040824970944i | 3919.13683535327i | -13137.0161398328+847.618373512331i | 0.0191687195595532-0.29709098587646i | 0.00165693037815779-0.0215236207590362i | 0.020825649937711-0.318614606635496i | -4.42603989978053i | -0.282451855968893+0.959281475407363i | 1.28245185596889-0.959281475407363i | -1.28245185596889+5.38532137518789i | -0.222235847258567-0.185215516716404i | 0.459084611713149i | 0.0850295935750006-0.102025057647442i | 0.0001-159.473890873643i | 0.00002-0.00255791418784213i | 0.0000199993584529547-0.00255787316281856i | 0.0000432540382955363-0.00255729793557652i | 0.009+6.27061893656523i | -0.0048957340024394-0.000089871775089559i | 0.00276209464510057-1.91446346789594i | 0.578887434801774-0.694593745822575i | 0.790747993973786-0.198907358525023i | 0.896317963036525-0.652938118504499i | -0.00444681503636877+0.00311605766186853i | -15.0744695759624-0.356227358575606i | 0.995483867336148-0.00621833273129358i | 0.0687346713272521-0.0451653971149997i | -21.6977 | -33.3088
| 999000 | -7.65793650451035E-08+0.00245147401261058i | -5.95700654411442+0.0187946340966811i | 2870 | 0.777000777000777 | 0.777000777000777 | 9.11749620784908+0.374666876951208i | 3923.06382617025i | -13163.3580202181+848.467690519859i | 0.0191305158480185-0.296796014783582i | 0.00165363435435346-0.0215023290734751i | 0.020784150202372-0.318298343857057i | -4.43047480949975i | -0.278194765489202+0.960524686020306i | 1.2781947654892-0.960524686020306i | -1.2781947654892+5.39099949552006i | -0.22191243376318-0.184482943298846i | 0.459544616334105i | 0.0847781433984546-0.101978664233468i | 0.0001-159.314257349245i | 0.00002-0.00255535371317963i | 0.0000199993584529548-0.00255531272922718i | 0.0000432075066763193-0.00255473850052377i | 0.009+6.27690212187241i | -0.00488593460819018-0.0000896785858769842i | 0.00275654902104219-1.91254553481645i | 0.577175544369736-0.694277896207424i | 0.791008598667932-0.198143995964644i | 0.893469840439033-0.653902135349708i | -0.00442407623357533+0.00311479796166029i | -15.0745027519635-0.355872242854527i | 0.995481679928963-0.00619238744695954i | 0.0683878671519009-0.0451601885292241i | -21.7287 | -33.4389
| 1000000 | -7.64262828945273E-08+0.00244902253860275i | -5.9570065429408+0.0187758394626211i | 2870 | 0.777000777000777 | 0.777000777000777 | 9.11752928580449+0.374293672440899i | 3926.99081698724i | -13189.7262820559+849.317007527386i | 0.0190924260823678-0.296501626430336i | 0.00165034813631263-0.0214810792179279i | 0.0207427742186804-0.317982705648264i | -4.43490971921897i | -0.273932203365816+0.961749004657218i | 1.27393220336582-0.961749004657218i | -1.27393220336582+5.39665872387619i | -0.221588200023428-0.183751448851643i | 0.460004620955059i | 0.0845265155789429-0.101931595959891i | 0.0000999999999999998-159.154943091895i | 0.00002-0.00255279835946645i | 0.0000199993584529548-0.00255275741650298i | 0.0000431611145668206-0.00255218418307496i | 0.009+6.28318530717959i | -0.00487616460952195-0.0000894860925611201i | 0.002751020100128-1.91063144225765i | 0.575462444531931-0.693957452100779i | 0.791270219334475-0.197381707857525i | 0.890616769958422-0.654853399431176i | -0.00440139424623348+0.00311347515601846i | -15.0745358287453-0.355517832978278i | 0.9954795851268-0.00616645974514731i | 0.068041888818098-0.0451539556913149i | -21.7597 | -33.569
| 1001000 | -7.62736593024119E-08+0.00244657596264487i | -5.95700654177068+0.0187570823802773i | 2870 | 0.777000777000777 | 0.777000777000777 | 9.117562264932+0.373921209229157i | 3930.91780780423i | -13216.1209253463+850.166324534914i | 0.0190544498105164-0.296207819098796i | 0.00164707168525393-0.0214598710700065i | 0.0207015214957703-0.317667690168803i | -4.43934462893819i | -0.269664253436479+0.962954407237719i | 1.26966425343648-0.962954407237719i | -1.26966425343648+5.40229903617591i | -0.221263144103806-0.183021032738832i | 0.460464625576014i | 0.0842747113126217-0.101883850803531i | 0.0001-158.99594714475i | 0.00002-0.00255024811135509i | 0.0000199993584529548-0.0025502072092987i | 0.0000431148614099137-0.00254963496789766i | 0.009+6.28946849248677i | -0.00486642388896821-0.0000892942918198826i | 0.00274550781527336-1.9087211786909i | 0.573748143431877-0.693632399728688i | 0.791532857276357-0.19662049349579i | 0.887758810014124-0.655791884855695i | -0.00437876915263413+0.00311208950040617i | -15.0745688067027-0.35516412684888i | 0.995477582831314-0.0061405499768382i | 0.067696737903528-0.0451467026043235i | -21.7907 | -33.6992
| 1002000 | -7.61214924390981E-08+0.00244413427007212i | -5.95700654060406+0.0187383627372196i | 2870 | 0.777000777000777 | 0.777000777000777 | 9.11759514562467+0.373549485113873i | 3934.84479862122i | -13242.5419500893+851.015641542441i | 0.0190165865826164-0.295914591077753i | 0.00164380496258722-0.0214387045077969i | 0.0206603915452036-0.31735329558555i | -4.44377953865741i | -0.265390999644901+0.964140870053479i | 1.2653909996449-0.964140870053479i | -1.2653909996449+5.40792040871089i | -0.220937264067004-0.182291694348981i | 0.460924630196968i | 0.0840227318057828-0.101835426736814i | 0.0001-158.837268554786i | 0.00002-0.00254770295355933i | 0.0000199993584529547-0.00254766209232837i | 0.0000430687466512506-0.00254709083972064i | 0.009+6.29575167779394i | -0.00485671232964869-0.0000891031803506197i | 0.00274001209973047-1.90681473263369i | 0.572032649282091-0.693302725287286i | 0.791796513802445-0.195860352195997i | 0.884896019166093-0.656717566006254i | -0.00435620103046428+0.00311064125033215i | -15.0746016862287-0.354811122376653i | 0.995475672942649-0.00611465849258382i | 0.0673524159750595-0.0451384332732388i | -21.8218 | -33.8293
| 1003000 | -7.59697804840432E-08+0.00244169744627816i | -5.95700653944094+0.0187196804214659i | 2870 | 0.777000777000777 | 0.777000777000777 | 9.11762792827362+0.373178497901626i | 3938.7717894382i | -13268.9893562848+851.864958549969i | 0.0189788359510442-0.295621940662686i | 0.00164054792991231-0.0214175794098563i | 0.0206193838809565-0.317039520072542i | -4.44821444837663i | -0.261112526039115+0.965308369768683i | 1.26111252603911-0.965308369768683i | -1.26111252603911+5.41352281814531i | -0.220610557973943-0.181563433095205i | 0.461384634817924i | 0.0837705782749197-0.101786321727786i | 0.0001-158.678906372777i | 0.00002-0.00254516287085388i | 0.0000199993584529547-0.00254512205036696i | 0.0000430227697392449-0.00254455178333355i | 0.009+6.30203486310112i | -0.00484702981526587-0.0000889127548699769i | 0.00273453288708629-1.90491209264938i | 0.570315970364547-0.692968414942888i | 0.792061190227463-0.195101283299167i | 0.882028456113465-0.657630417542843i | -0.00433368995680492+0.00310913066134915i | -15.0746344677146-0.35445881748016i | 0.995473855359436-0.00608878564249891i | 0.0670089245887096-0.0451291517049551i | -21.853 | -33.9595
| 1004000 | -7.58185216257671E-08+0.00243926547671485i | -5.95700653828129+0.0187010353214805i | 2870 | 0.777000777000777 | 0.777000777000777 | 9.117660613268+0.372808245407651i | 3942.69878025519i | -13295.4631439329+852.714275557496i | 0.0189411974703857-0.295329866155722i | 0.00163730054901794-0.0213964956552114i | 0.0205784980194036-0.316726361810933i | -4.45264935809584i | -0.256828916769826+0.966456883420486i | 1.25682891676983-0.966456883420486i | -1.25682891676983+5.41910624151633i | -0.220283023883814-0.18083624841519i | 0.461844639438878i | 0.0835182519467928-0.101736533740126i | 0.0001-158.520859653282i | 0.00002-0.00254262784807415i | 0.0000199993584529547-0.00254258706825012i | 0.0000429769301250554-0.00254201778358659i | 0.009+6.3083180484083i | -0.00483737623010143-0.0000887230121137654i | 0.00272907011126057-1.90301324734699i | 0.568598115031115-0.692629454832076i | 0.792326887871951-0.194343286170802i | 0.879156179693141-0.658530414403237i | -0.00431123600812877+0.00310755798905226i | -15.0746671515493-0.354107210086171i | 0.995472129978796-0.00606293177625385i | 0.0666662652896019-0.0451188619082359i | -21.8842 | -34.0896
| 1005000 | -7.56677140617967E-08+0.00243683834689196i | -5.9570065371251+0.0186824273261717i | 2870 | 0.777000777000777 | 0.777000777000777 | 9.11769320099503+0.372438725455793i | 3946.62577107218i | -13321.9633130335+853.563592565024i | 0.0189036706974252-0.295038365865611i | 0.00163406278188062-0.0213754531233562i | 0.0205377334793058-0.316413818988967i | -4.45708426781506i | -0.252540256088719+0.967586388419475i | 1.25254025608872-0.967586388419475i | -1.25254025608872+5.42467065623454i | -0.219954659854116-0.180110139771202i | 0.462304644059834i | 0.0832657540584925-0.101686060733159i | 0.0001-158.363127454622i | 0.00002-0.00254009787011587i | 0.0000199993584529547-0.00254005713087379i | 0.0000429312272625686-0.00253948882539023i | 0.009+6.31460123371548i | -0.00482775145901282-0.0000885339488368271i | 0.0027236237065038-1.90111818538098i | 0.566879091703994-0.692285831061793i | 0.792593608062195-0.193586360200904i | 0.876279248878393-0.659417531803802i | -0.00428883926029815+0.00310592348907747i | -15.0746997381201-0.353756298129621i | 0.995470496696342-0.00603709724306723i | 0.0663244396119335-0.0451075678936863i | -21.9154 | -34.2198
| 1006000 | -7.55173559986131E-08+0.00243441604237685i | -5.95700653597236+0.0186638563248892i | 2870 | 0.777000777000777 | 0.777000777000777 | 9.11772569184002+0.372069935878463i | 3950.55276188916i | -13348.4898635868+854.412909572551i | 0.0188662551911299-0.294747438107682i | 0.00163083459066362-0.0213544516942496i | 0.0204970897817935-0.316101889801932i | -4.46151917753428i | -0.248246628346866+0.968696862550103i | 1.24824662834687-0.968696862550103i | -1.24824662834687+5.43021604008438i | -0.219625463940701-0.179385106650128i | 0.462764648680788i | 0.0830130858575122-0.101634900661874i | 0.0001-158.205708838862i | 0.00002-0.00253757292193483i | 0.0000199993584529547-0.00253753222319404i | 0.0000428856606083847-0.00253696489371493i | 0.009+6.32088441902266i | -0.00481815538742986-0.0000883455618129097i | 0.00271819360739529-1.89922689545099i | 0.565158908876207-0.691937529709461i | 0.792861352130175-0.192830504804014i | 0.873397722777534-0.660291745240269i | -0.00426649978856321+0.00310422741709996i | -15.0747322278124-0.353406079553574i | 0.995468955406182-0.00601128239169892i | 0.0659834490789429-0.0450952736737175i | -21.9468 | -34.35
| 1007000 | -7.53674456515992E-08+0.00243199854879423i | -5.95700653482305+0.0186453222074224i | 2870 | 0.777000777000777 | 0.777000777000777 | 9.11775808618639+0.371701874516606i | 3954.47975270615i | -13375.0427955925+855.262226580078i | 0.0188289505126407-0.294457081203835i | 0.00162761593771574-0.0213334912483129i | 0.0204565664503564-0.315790572452148i | -4.4659540872535i | -0.243948117993017+0.969788283971128i | 1.24394811799302-0.969788283971128i | -1.24394811799302+5.43574237122463i | -0.219295434197811-0.178661148563484i | 0.463224653301744i | 0.0827602486018113-0.101583051476936i | 0.0001-158.048602871793i | 0.00002-0.00253505298854662i | 0.0000199993584529547-0.00253501233022668i | 0.0000428402296218001-0.00253444597359085i | 0.009+6.32716760432984i | -0.00480858790135132-0.0000881578478345332i | 0.00271277974884111-1.89733936630167i | 0.563437575112028-0.691584536823063i | 0.793130121413498-0.192075719419237i | 0.870511660632492-0.661153030488495i | -0.0042442176675598+0.00310247002883252i | -15.0747646210094-0.353056552309184i | 0.995467506000921-0.00598548757044267i | 0.0656432952028712-0.0450819832625123i | -21.9781 | -34.4802
| 1008000 | -7.52179812449847E-08+0.00242958585182585i | -5.95700653367715+0.0186268248639982i | 2870 | 0.777000777000777 | 0.777000777000777 | 9.11779038441563+0.371334539219641i | 3958.40674352314i | -13401.6221090509+856.111543587606i | 0.0187917562252549-0.294167293482476i | 0.0016244067855703-0.0213125716664282i | 0.0204161630108252-0.315479865148904i | -4.47038899697272i | -0.239644809571962+0.970860631216045i | 1.23964480957196-0.970860631216045i | -1.23964480957196+5.44124962818877i | -0.218964568678123-0.177938265047445i | 0.4636846579227i | 0.0825072435598833-0.101530511124707i | 0.0001-157.891808622912i | 0.00002-0.00253253805502623i | 0.0000199993584529547-0.00253249743704695i | 0.0000427949337647907-0.00253193205010748i | 0.009+6.33345078963702i | -0.00479904888734148-0.0000879708037128612i | 0.00270738206607223-1.89545558672238i | 0.561715099047452-0.691226838421287i | 0.793399917255344-0.19132200351026i | 0.867621121817432-0.662001363605283i | -0.00422199297130728+0.00310065158002394i | -15.0747969180928-0.352707714355643i | 0.995466148371663-0.00595971312711876i | 0.0653039794849283-0.0450677006759949i | -22.0096 | -34.6104
| 1009000 | -7.50689610117948E-08+0.00242717793721021i | -5.95700653253466+0.0186083641852783i | 2870 | 0.777000777000777 | 0.777000777000777 | 9.11782258690739+0.370967927845442i | 3962.33373434013i | -13428.2278039618+856.960860595132i | 0.0187546718944175-0.293878073278517i | 0.00162120709694404-0.0212916928299356i | 0.0203758789913615-0.315169766108453i | -4.47482390669194i | -0.235336787722856+0.97191388319351i | 1.23533678772286-0.97191388319351i | -1.23533678772286+5.44673778988545i | -0.218632865432787-0.177216455662863i | 0.464144662543654i | 0.082254072010822-0.101477277547253i | 0.0001-157.735325165407i | 0.00002-0.00253002810650787i | 0.0000199993584529546-0.00252998752878929i | 0.0000427497725019976-0.00252942310841342i | 0.009+6.3397339749442i | -0.00478953823252679-0.0000877844262775751i | 0.00270200049464247-1.89357554554704i | 0.559991489390637-0.690864420493574i | 0.793670741004404-0.190569356565385i | 0.864726165837316-0.66283672092907i | -0.00419982577320659+0.00309877232645723i | -15.0748291194421-0.352359563660164i | 0.995464882408011-0.00593395940906669i | 0.0649655034152568-0.0450524299317928i | -22.041 | -34.7406
| 1010000 | -7.49203831937985E-08+0.00242477479074232i | -5.95700653139556+0.0185899400623578i | 2870 | 0.777000777000777 | 0.777000777000777 | 9.11785469403944+0.370602038260275i | 3966.26072515711i | -13454.8598803253+857.81017760266i | 0.0187176970877059-0.293589418933324i | 0.00161801683473605-0.0212708546206311i | 0.020335713922442-0.314860273553955i | -4.47925881641116i | -0.231024137177561+0.972948019187749i | 1.23102413717756-0.972948019187749i | -1.23102413717756+5.45220683559891i | -0.218300322511471-0.176495719995294i | 0.46460466716461i | 0.0820007352443918-0.101423348682369i | 0.0001-157.579151576134i | 0.00002-0.0025275231281846i | 0.0000199993584529547-0.00252748259064701i | 0.0000427047453007105-0.00252691913371609i | 0.009+6.34601716025138i | -0.00478005582459263-0.0000875987123767477i | 0.00269663497042668-1.89169923165388i | 0.558266754922391-0.69049726900029i | 0.793942594014822-0.18981777809756i | 0.86182685232655-0.66365907908074i | -0.00417771614603847+0.00309683252394816i | -15.074861225435-0.352012098197917i | 0.995463707998074-0.00590822676313818i | 0.0646278684729018-0.0450361750492067i | -22.0726 | -34.8709
| 1011000 | -7.47722460414552E-08+0.00242237639827336i | -5.95700653025985+0.0185715523867624i | 2870 | 0.777000777000777 | 0.777000777000777 | 9.11788670618769+0.370236868338774i | 3970.1877159741i | -13481.5183381413+858.659494610187i | 0.0186808313748191-0.293301328794696i | 0.00161483596202674-0.0212500569207653i | 0.0202956673368458-0.314551385715461i | -4.48369372613038i | -0.226706942758979+0.973963018858969i | 1.22670694275898-0.973963018858969i | -1.22670694275898+5.45765674498935i | -0.217966937962404-0.175776057655025i | 0.465064671785564i | 0.0817472345610946-0.10136872246359i | 0.0001-157.423286935604i | 0.00002-0.00252502310530806i | 0.0000199993584529547-0.00252498260787197i | 0.0000426598516308509-0.00252442011128134i | 0.009+6.35230034555856i | -0.00477060155177975-0.0000874136588767136i | 0.00269128542961869-1.8898266339652i | 0.556540904496622-0.690125369872793i | 0.794215477646129-0.189067267644404i | 0.858923241047542-0.664468414964326i | -0.00415566416196113+0.00309483242834323i | -15.0748932364475-0.351665315952012i | 0.995462625028464-0.00588251553568971i | 0.0642910761257727-0.0450189400491713i | -22.1042 | -35.0011
| 1012000 | -7.4624547813864E-08+0.00241998274571045i | -5.95700652912749+0.0185532010504468i | 2870 | 0.777000777000777 | 0.777000777000777 | 9.11791862372615+0.369872415963883i | 3974.11470679109i | -13508.2031774099+859.508811617715i | 0.0186440743275638-0.293013801216827i | 0.00161166444207669-0.0212292996130398i | 0.0202557387696405-0.314243100829867i | -4.4881286358496i | -0.222385289379382+0.974958862243761i | 1.22238528937938-0.974958862243761i | -1.22238528937938+5.46308749809336i | -0.217632709832421-0.175057468277092i | 0.46552467640652i | 0.0814935712722379-0.101313396820212i | 0.0001-157.26773032796i | 0.00002-0.00252252802318819i | 0.0000199993584529547-0.00252248756577435i | 0.0000426150909649583-0.00252192602643331i | 0.009+6.35858353086574i | -0.00476117530288127-0.00008722926266195i | 0.00268595180872954-1.88795774144719i | 0.554813947040802-0.689748709013588i | 0.794489393263184-0.188317824768235i | 0.856015391889296-0.665264705767797i | -0.00413366989250868+0.00309277229551842i | -15.0749251528536-0.351319214913436i | 0.995461633384302-0.00585682607257542i | 0.0639551278306135-0.0450007289542266i | -22.1358 | -35.1314
| 1013000 | -7.44772867787132E-08+0.00241759381901636i | -5.95700652799849+0.0185348859457921i | 2870 | 0.777000777000777 | 0.777000777000777 | 9.11795044702706+0.369508679026838i | 3978.04169760808i | -13534.914398131+860.358128625242i | 0.0186074255198432-0.292726834560284i | 0.00160850223832566-0.0212085825806062i | 0.0202159277581689-0.31393541714089i | -4.49256354556882i | -0.218059262038744+0.975935529755485i | 1.21805926203874-0.975935529755485i | -1.21805926203874+5.4684990753243i | -0.217297636167002-0.174339951521316i | 0.465984681027474i | 0.0812397467000057-0.101257369677305i | 0.0001-157.112480840963i | 0.00002-0.00252003786719294i | 0.0000199993584529547-0.00251999744972234i | 0.0000425704627781742-0.00251943686455403i | 0.009+6.36486671617292i | -0.00475177696723921-0.0000870455206349504i | 0.00268063404458549-1.88609254310969i | 0.553085891556454-0.689367272296404i | 0.794764342236119-0.187569449056107i | 0.853103364865992-0.666047928963718i | -0.00411173340858895+0.00309065238137698i | -15.0749569750256-0.350973793081046i | 0.99546073294922-0.00583115871913984i | 0.0636200250329674-0.0449815457884758i | -22.1675 | -35.2616
| 1014000 | -7.43304612122285E-08+0.00241520960420922i | -5.95700652687283+0.018516606965604i | 2870 | 0.777000777000777 | 0.777000777000777 | 9.11798217646082+0.369145655427103i | 3981.96868842506i | -13561.6520003048+861.20744563277i | 0.0185708845276435-0.292440427191962i | 0.00160534931439154-0.0211879057070633i | 0.020176233842035-0.313628332899025i | -4.49699845528803i | -0.213728945823074+0.97689300218466i | 1.21372894582307-0.97689300218466i | -1.21372894582307+5.47389145747269i | -0.216961715010327-0.17362350707232i | 0.46644468564843i | 0.0809857621775263-0.101200638955736i | 0.0001-156.957537565972i | 0.00002-0.00251755262274797i | 0.0000199993584529546-0.00251751224514183i | 0.0000425259665482258-0.00251695261108316i | 0.009+6.3711499014801i | -0.00474240643474127-0.0000868624297161014i | 0.0026753320743262-1.88423102800598i | 0.551356747119609-0.688981045566359i | 0.795040325940265-0.186822140119829i | 0.85018722011557-0.666818062310052i | -0.0040898547804817+0.00308847294184807i | -15.0749887033337-0.350629048461499i | 0.995459923605361-0.0058055138202108i | 0.0632857691671445-0.0449613945775545i | -22.1993 | -35.3919
| 1015000 | -7.41840693991224E-08+0.00241283008736228i | -5.95700652575049+0.0184983640031108i | 2870 | 0.777000777000777 | 0.777000777000777 | 9.11801381239597+0.36878334307235i | 3985.89567924205i | -13588.4159839311+862.056762640297i | 0.0185344509290235-0.292154577485077i | 0.00160220563406929-0.0211672688764551i | 0.0201366565630928-0.313321846361532i | -4.50143336500725i | -0.209394425902711+0.977831260699347i | 1.20939442590271-0.977831260699347i | -1.20939442590271+5.4792646257066i | -0.216624944405308-0.172908134639558i | 0.466904690269384i | 0.0807316190489398-0.101143202572183i | 0.0001-156.802899597926i | 0.00002-0.0025150722753364i | 0.0000199993584529547-0.00251503193751618i | 0.0000424816017554124-0.00251447325151778i | 0.009+6.37743308678728i | -0.00473306359581775-0.0000866799868435637i | 0.00267004583540283-1.88237318523256i | 0.549626522881266-0.68859001464005i | 0.795317345756092-0.186075897596009i | 0.847267017898278-0.667575083850819i | -0.00406803407783668+0.00308623423288488i | -15.0750203381465-0.350284979069239i | 0.995459205233385-0.00577989172009198i | 0.0629523616561898-0.0449402793485951i | -22.2311 | -35.5222
| 1016000 | -7.40381096325457E-08+0.00241045525460362i | -5.95700652463147+0.0184801569519611i | 2870 | 0.777000777000777 | 0.777000777000777 | 9.11804535519929+0.368421739878401i | 3989.82267005904i | -13615.2063490099+862.906079647824i | 0.0184981243041008-0.291869283819112i | 0.00159907116132998-0.0211466719732695i | 0.0200971954654308-0.313015955792382i | -4.50586827472647i | -0.205055787530701+0.978750286845508i | 1.2050557875307-0.978750286845508i | -1.2050557875307+5.48461856157198i | -0.216287322393649-0.172193833957348i | 0.46736469489034i | 0.0804773186694738-0.101085058439156i | 0.0001-156.64856603533i | 0.00002-0.00251259681049847i | 0.0000199993584529547-0.00251255651238586i | 0.000042437367882588-0.00251199877141198i | 0.009+6.38371627209446i | -0.0047237483414381-0.0000864981889731468i | 0.0026647752655762-1.88051900392894i | 0.547895228067909-0.6881941653057i | 0.795595403069153-0.185330721146079i | 0.844342818595283-0.668318971916819i | -0.00404627136967185+0.00308393651046272i | -15.0750518798308-0.34994158292644i | 0.995458577712468-0.00575429276255615i | 0.0626198039118526-0.0449182041301871i | -22.263 | -35.6525
| 1017000 | -7.38925802140358E-08+0.00240808509211585i | -5.95700652351574+0.0184619857062215i | 2870 | 0.777000777000777 | 0.777000777000777 | 9.11807680523574+0.368060843769205i | 3993.74966087602i | -13642.0230955413+863.755396655352i | 0.0184619042350403-0.291584544579796i | 0.00159594586031966-0.0211261148824348i | 0.02005785009536-0.312710659462231i | -4.51030318444569i | -0.200713116041082+0.979650062547377i | 1.20071311604108-0.979650062547377i | -1.20071311604108+5.48995324699307i | -0.215948847015883-0.171480604784893i | 0.467824699511296i | 0.0802228624055079-0.101026204465016i | 0.0001-156.494535980231i | 0.00002-0.00251012621383131i | 0.0000199993584529546-0.0025100859553482i | 0.0000423932644151475-0.00250952915637662i | 0.009+6.38999945740164i | -0.00471446056310786-0.0000863170330781924i | 0.00265952030291494-1.87866847327744i | 0.546162871981948-0.687793483323282i | 0.795874499270017-0.184586610456325i | 0.841414682707187-0.66904970512634i | -0.0040245667243713+0.00308158003057736i | -15.0750833287515-0.349598858062984i | 0.995458040920307-0.00572871729083761i | 0.0622880973345501-0.0448951729523433i | -22.2949 | -35.7828
| 1018000 | -7.37474794534685E-08+0.0024057195861359i | -5.9570065224033+0.0184438501603752i | 2870 | 0.777000777000777 | 0.777000777000777 | 9.11810816286851+0.367700652676785i | 3997.67665169301i | -13668.8662235253+864.604713662879i | 0.0184257903060425-0.291300358159078i | 0.00159282969535837-0.0211055974893185i | 0.0200186200014009-0.312405955648397i | -4.51473809416491i | -0.196366496847223+0.980530570107811i | 1.19636649684722-0.980530570107811i | -1.19636649684722+5.49526866427272i | -0.215609516311423-0.170768446906316i | 0.46828470413225i | 0.079968251634648-0.100966638553992i | 0.0001-156.340808538208i | 0.00002-0.00250766047098865i | 0.0000199993584529547-0.00250762025205721i | 0.0000423492908410135-0.0025070643920792i | 0.009+6.39628264270882i | -0.00470520015286566-0.0000861365161494583i | 0.00265428088579369-1.87682158250295i | 0.54442946400222-0.687387954424642i | 0.7961546357542-0.183843565237925i | 0.838482670852619-0.669767262385831i | -0.00400292020968384+0.0030791650492433i | -15.0751146852718-0.34925680251641i | 0.995457594733121-0.00570316564762528i | 0.0619572433133434-0.0448711898464643i | -22.3269 | -35.9131
| 1019000 | -7.36028056690081E-08+0.00240335872295472i | -5.95700652129414+0.0184257502093195i | 2870 | 0.777000777000777 | 0.777000777000777 | 9.11813942845902+0.367341164541207i | 4001.60364251i | -13695.7357329619+865.454030670407i | 0.0183897821033313-0.291016722955092i | 0.00158972263093921-0.0210851196797252i | 0.0199795047342705-0.312101842634817i | -4.51917300388413i | -0.192016015440132+0.981391792208644i | 1.19201601544013-0.981391792208644i | -1.19201601544013+5.50056479609277i | -0.215269328318611-0.170057360130683i | 0.468744708753205i | 0.0797134877457959-0.100906358606205i | 0.0001-156.187382818347i | 0.00002-0.00250519956768051i | 0.0000199993584529546-0.00250515938822311i | 0.0000423054466506172-0.00250460446424333i | 0.009+6.402565828016i | -0.00469596700327976-0.0000859566351949922i | 0.00264905695289126-1.87497832087275i | 0.542695013584464-0.686977564313655i | 0.796435813922106-0.183101585226981i | 0.835546843766778-0.670471622890609i | -0.00398133189272074+0.00307669182249174i | -15.0751459497532-0.348915414331887i | 0.995457239025654-0.00567763817505551i | 0.0616272432259001-0.0448462588452987i | -22.3589 | -36.0435
| 1020000 | -7.34585571870603E-08+0.00240100248891702i | -5.95700652018823+0.0184076857483638i | 2870 | 0.777000777000777 | 0.777000777000777 | 9.11817060236687+0.366982377310541i | 4005.53063332699i | -13722.631623851+866.303347677934i | 0.0183538792151428-0.290733637372131i | 0.00158662463172722-0.021064681339894i | 0.01994050384687-0.311798318712025i | -4.52360791360335i | -0.187661757386783+0.982233711911022i | 1.18766175738678-0.982233711911022i | -1.18766175738678+5.50584162551437i | -0.214928281074764-0.169347344292036i | 0.46920471337416i | 0.0794585721392199-0.100845362517686i | 0.0001-156.034257933231i | 0.00002-0.00250274348967298i | 0.0000199993584529546-0.00250270334961223i | 0.0000422617313368879-0.00250214935864866i | 0.009+6.40884901332318i | -0.00468676100744521-0.000085777387240024i | 0.00264384844318883-1.87313867769631i | 0.540959530261807-0.686562298666354i | 0.796718035178954-0.182360670184551i | 0.832607262299989-0.671162766125529i | -0.00395980183995434+0.00307416060636904i | -15.0751771225551-0.348574691562177i | 0.995456973671181-0.00565213521470504i | 0.0612980984384678-0.0448203839829088i | -22.391 | -36.1738
| 1021000 | -7.33147323422212E-08+0.00239865087042101i | -5.95700651908557+0.0183896566732278i | 2870 | 0.777000777000777 | 0.777000777000777 | 9.11820168494999+0.366624288940816i | 4009.45762414397i | -13749.5538961927+867.152664685462i | 0.0183180812317126-0.290451099820613i | 0.00158353566255852-0.0210442823564974i | 0.0199016168942711-0.31149538217711i | -4.52804282332257i | -0.183303808328429+0.983056312655737i | 1.18330380832843-0.983056312655737i | -1.18330380832843+5.51109913597831i | -0.214586372616224-0.168638399249425i | 0.469664717995115i | 0.0792035062266288-0.100783648180394i | 0.0001-155.881432998918i | 0.00002-0.0025002922227879i | 0.0000199993584529546-0.00250025212204663i | 0.0000422181443952356-0.0024996990611305i | 0.009+6.41513219863036i | -0.00467758205898059-0.0000855987693268423i | 0.00263865529596819-1.87130264232502i | 0.539223023645261-0.686142143131046i | 0.797001300934732-0.181620819896686i | 0.829663987416232-0.671840671865611i | -0.00393833011721587+0.00307157165693441i | -15.0752082040356-0.348234632267588i | 0.995456798541502-0.00562665710758359i | 0.0609698103058408-0.0447935692946291i | -22.4232 | -36.3041
| 1022000 | -7.3171329477232E-08+0.00239630385391813i | -5.95700651798615+0.018371662880039i | 2870 | 0.777000777000777 | 0.777000777000777 | 9.11823267656453+0.366266897395989i | 4013.38461496096i | -13776.5025499869+868.001981692988i | 0.0182823877452652-0.290169108717059i | 0.00158045568843916-0.0210239226166383i | 0.0198628434337044-0.311193031333697i | -4.53247773304179i | -0.178942253978922+0.983859578263556i | 1.17894225397892-0.983859578263556i | -1.17894225397892+5.51633731130535i | -0.21424360097841-0.167930524886932i | 0.470124722616069i | 0.0789482914312398-0.100721213482243i | 0.0001-155.728907134927i | 0.00002-0.00249784575290259i | 0.0000199993584529546-0.00249780569140386i | 0.0000421746853235373-0.00249725355757958i | 0.009+6.42141538393754i | -0.00466843005202499-0.0000854207785146833i | 0.0026334774508099-1.86947020415207i | 0.537485503424188-0.685717083328504i | 0.797285612604102-0.180882034174462i | 0.826717080191696-0.672505320176775i | -0.00391691678969403+0.00306892523025858i | -15.0752391945507-0.34789523451595i | 0.995456713506956-0.00560120419412711i | 0.0606423801713319-0.0447658188170336i | -22.4554 | -36.4345
| 1023000 | -7.30283469429289E-08+0.00239396142591279i | -5.95700651688995+0.0183537042653314i | 2870 | 0.777000777000777 | 0.777000777000777 | 9.11826357756488+0.3659102006479i | 4017.31160577795i | -13803.4775852337+868.851298700517i | 0.0182467983500016-0.289887662484053i | 0.00157738467454426-0.0210036020078482i | 0.0198241830245459-0.310891264491901i | -4.536912642761i | -0.174577180123031+0.984643492935535i | 1.17457718012303-0.984643492935535i | -1.17457718012303+5.52155613569654i | -0.213899964195867-0.167223721113713i | 0.470584727237025i | 0.078692929187857-0.100658056307121i | 0.0001-155.576679464218i | 0.00002-0.00249540406594961i | 0.0000199993584529546-0.00249536404361671i | 0.000042131353622123-0.00249481283394177i | 0.009+6.42769856924472i | -0.00465930488123497-0.0000852434118796153i | 0.00262831484759161-1.86764135261218i | 0.535746979366835-0.685287104852087i | 0.797570971606356-0.180144312854021i | 0.823766601813345-0.67315669141644i | -0.00389556192193318+0.00306622158242155i | -15.0752700944548-0.347556496382569i | 0.995456718436415-0.00557577681419068i | 0.0603158093667439-0.0447371365878941i | -22.4877 | -36.5649
| 1024000 | -7.28857830981974E-08+0.00239162357296215i | -5.95700651579696+0.0183357807260432i | 2870 | 0.777000777000777 | 0.777000777000777 | 9.11829438830374+0.36555419667624i | 4021.23859659494i | -13830.4790019331+869.700615708043i | 0.0182113126420883-0.289606759550224i | 0.00157432258621697-0.0209833204180856i | 0.0197856352283053-0.31059007996831i | -4.54134755248022i | -0.170208672614721+0.985408041253335i | 1.17020867261472-0.985408041253335i | -1.17020867261472+5.52675559373355i | -0.213555460302315-0.166517987864019i | 0.471044731857979i | 0.078437420942937-0.100594174534911i | 0.0001-155.424749113179i | 0.00002-0.00249296714791645i | 0.0000199993584529546-0.00249292716467288i | 0.0000420881487937602-0.00249237687621782i | 0.009+6.4339817545519i | -0.00465020644178149-0.0000850666665144242i | 0.00262316742648624-1.86581607718143i | 0.53400746132078-0.684852193267891i | 0.79785737936534-0.179407655796599i | 0.820812613577392-0.673794766234189i | -0.00387426557783149+0.00306346096951085i | -15.0753009041007-0.347218415950197i | 0.99545681319729-0.00555037530704112i | 0.0599900992123385-0.0447075266461446i | -22.52 | -36.6953
| 1025000 | -7.27436363099238E-08+0.00238929028167578i | -5.95700651470717+0.0183178921595143i | 2870 | 0.777000777000777 | 0.777000777000777 | 9.1183251091321+0.365198883468506i | 4025.16558741192i | -13857.506800085+870.54993271557i | 0.018175930219646-0.289326398350212i | 0.00157126938896752-0.0209630777357336i | 0.0197471996086135-0.310289476085946i | -4.54578246219944i | -0.16583681737552+0.986153208179519i | 1.16583681737552-0.986153208179519i | -1.16583681737552+5.53193567037896i | -0.213210087330703-0.165813325097235i | 0.471504736478935i | 0.0781817681546678-0.100529566041514i | 0.0001-155.273115211605i | 0.00002-0.00249053498484531i | 0.0000199993584529546-0.0024904950406148i | 0.0000420450703436414-0.0024899456704631i | 0.009+6.44026493985907i | -0.00464113462934696-0.0000848905395285043i | 0.00261803512796026-1.86399436737705i | 0.532266959213469-0.684412334114901i | 0.798144837309386-0.178672062888571i | 0.817855176887883-0.674419525572387i | -0.00385302782063945+0.00306064364761957i | -15.0753316238393-0.346880991308992i | 0.995456997655533-0.00552500001135034i | 0.059665251016809-0.0446769930318399i | -22.5524 | -36.8257
| 1026000 | -7.26019049529502E-08+0.00238696153871549i | -5.95700651362056+0.0183000384634854i | 2870 | 0.777000777000777 | 0.777000777000777 | 9.1183557403992+0.364844259019974i | 4029.09257822891i | -13884.5609796895+871.399249723098i | 0.0181406506827379-0.289046577324639i | 0.0015682250484723-0.0209428738495981i | 0.0197088757312102-0.309989451174237i | -4.55021737191866i | -0.16146170039279+0.986878979057852i | 1.16146170039279-0.986878979057852i | -1.16146170039279+5.53709635097651i | -0.212863843313265-0.165109732797911i | 0.471964741099891i | 0.0779259722930382-0.100464228698873i | 0.0001-155.121776892686i | 0.00002-0.00248810756283279i | 0.0000199993584529546-0.00248806765753931i | 0.0000420021177793685-0.00248751920278734i | 0.009+6.44654812516626i | -0.00463208934012224-0.0000847150280477429i | 0.00261291789277197-1.86217621275719i | 0.530525483052689-0.683967512905156i | 0.798433346871249-0.177937534041483i | 0.814894353255189-0.67503095066683i | -0.003831848712958+0.00305776987284444i | -15.0753622540198-0.346544220556489i | 0.995457271675643-0.00549965126518793i | 0.0593412660772494-0.0446455397861186i | -22.5849 | -36.9561
| 1027000 | -7.24605874100262E-08+0.00238463733079504i | -5.95700651253713+0.0182822195360953i | 2870 | 0.777000777000777 | 0.777000777000777 | 9.11838628245267+0.364490321333649i | 4033.0195690459i | -13911.6415407466+872.248566730625i | 0.0181054736333584-0.288767294920081i | 0.00156518953057281-0.0209227086489056i | 0.0196706631639312-0.309690003568987i | -4.55465228163788i | -0.157083407718046+0.987585339613588i | 1.15708340771805-0.987585339613588i | -1.15708340771805+5.54223762125147i | -0.212516726281564-0.164407210975798i | 0.472424745720845i | 0.0776700348399147-0.100398160374994i | 0.0001-154.970733292985i | 0.00002-0.00248568486802964i | 0.0000199993584529546-0.00248564500159736i | 0.0000419592906109385-0.00248509745935431i | 0.009+6.45283131047343i | -0.00462307047080356-0.0000845401292144105i | 0.00260781566196977-1.86036160292079i | 0.528783042927091-0.68351771512389i | 0.798722909488034-0.177204069192093i | 0.811930204294551-0.675629023047338i | -0.00381072831673706+0.00305483990128385i | -15.0753927949898-0.346208101797554i | 0.995457635120665-0.0054743294060145i | 0.0590181456791303-0.0446131709511628i | -22.6174 | -37.0865
| 1028000 | -7.23196820717635E-08+0.00238231764467986i | -5.95700651145685+0.0182644352758789i | 2870 | 0.777000777000777 | 0.777000777000777 | 9.11841673563836+0.364137068420238i | 4036.94655986288i | -13938.7484832562+873.097883738153i | 0.0180703986754227-0.288488549589044i | 0.00156216280127478-0.0209025820233015i | 0.0196325614766975-0.309391131612345i | -4.5590871913571i | -0.152702025465267+0.98827227595375i | 1.15270202546527-0.98827227595375i | -1.15270202546527+5.54735946731085i | -0.212168734266555-0.163705759665875i | 0.472884750341801i | 0.0774139572891122-0.100331358933976i | 0.0001-154.819983552427i | 0.00002-0.00248326688664051i | 0.0000199993584529545-0.00248322705899382i | 0.0000419165883507307-0.00248268042638161i | 0.009+6.45911449578061i | -0.00461407791858966-0.0000843658401870515i | 0.00260272837689049-1.85855052750731i | 0.527039649006672-0.68306292622974i | 0.799013526601122-0.176471668302406i | 0.808962791724588-0.676213724538429i | -0.00378966669327376+0.00305185398903612i | -15.0754232470952-0.345872633144359i | 0.995458087852194-0.00544903477067445i | 0.0586958910962678-0.0445798905701625i | -22.6499 | -37.2169
| 1029000 | -7.21791873365911E-08+0.00238000246718687i | -5.95700651037973+0.018246685581766i | 2870 | 0.777000777000777 | 0.777000777000777 | 9.11844710030053+0.363784498298108i | 4040.87355067987i | -13965.8818072184+873.94720074568i | 0.0180354254147548-0.288210339789928i | 0.00155914482674719-0.0208824938628477i | 0.019594570241502-0.309092833652776i | -4.56352210107632i | -0.148317639809194+0.988939774567405i | 1.14831763980919-0.988939774567405i | -1.14831763980919+5.55246187564372i | -0.211819865298635-0.163005378928393i | 0.473344754962755i | 0.0771577411464712-0.100263822236026i | 0.0001-154.669526814281i | 0.00002-0.00248085360492366i | 0.0000199993584529546-0.0024808138159872i | 0.000041874010513493-0.00248026809014042i | 0.009+6.46539768108779i | -0.00460511158117894-0.0000841921581403768i | 0.00259765597915762-1.85674297619657i | 0.525295311543299-0.682603131654846i | 0.799305199656112-0.175740331359716i | 0.805992177365806-0.676785037259833i | -0.00376866390321091+0.00304881239219718i | -15.0754536106803-0.345537812716342i | 0.995458629730379-0.00542376769538898i | 0.0583745035907985-0.0445457026872705i | -22.6826 | -37.3473
| 1030000 | -7.20391016107078E-08+0.00237769178518413i | -5.95700650930574+0.0182289703530783i | 2870 | 0.777000777000777 | 0.777000777000777 | 9.11847737678171+0.363432608993249i | 4044.80054149686i | -13993.0415126331+874.796517753208i | 0.0180005534590772-0.287932663987007i | 0.00155613557332132-0.0208624440580212i | 0.0195566890323985-0.308795108045028i | -4.56795701079554i | -0.143930336983643+0.989587822325929i | 1.14393033698364-0.989587822325929i | -1.14393033698364+5.55754483312147i | -0.211470117407698-0.162306068848904i | 0.473804759583711i | 0.0769013879299322-0.100195548137493i | 0.0001-154.519362225141i | 0.00002-0.00247844500919072i | 0.0000199993584529546-0.00247840525888932i | 0.0000418315566163255-0.00247786043695517i | 0.009+6.47168086639497i | -0.00459617135676631-0.0000840190802651494i | 0.00259259841067973-1.85493893870854i | 0.523550040871217-0.68213831680508i | 0.79959793010274-0.175010058376647i | 0.803018423139133-0.677342943627164i | -0.00374772000653537+0.00304571536685882i | -15.0754838860875-0.345203638640171i | 0.995459260613925-0.00539852851574927i | 0.0580539844131503-0.0445106113475655i | -22.7153 | -37.4778
| 1031000 | -7.18994233080384E-08+0.0023753855855907i | -5.95700650823487+0.0182112894895287i | 2870 | 0.777000777000777 | 0.777000777000777 | 9.11850756542281+0.363081398539238i | 4048.72753231385i | -14020.2275995005+875.645834760735i | 0.0179657824179987-0.287655520650392i | 0.00155313500748994-0.0208424324997121i | 0.0195189174254886-0.308497953150104i | -4.57239192051476i | -0.139540203279807+0.990216406483265i | 1.13954020327981-0.990216406483265i | -1.13954020327981+5.56260832699803i | -0.211119488623194-0.161607829538296i | 0.474264764204665i | 0.0766448991696076-0.100126534490889i | 0.0001-154.369488934913i | 0.00002-0.00247604108580644i | 0.0000199993584529546-0.00247600137406515i | 0.0000417892261786701-0.00247545745320335i | 0.009+6.47796405170215i | -0.00458725714404055-0.0000838466037680839i | 0.00258755561364872-1.85313840480316i | 0.52180384740754-0.681668467060195i | 0.799891719394811-0.174280849391183i | 0.800041591064391-0.677887426352494i | -0.00372683506257645+0.00304256316910678i | -15.0755140736577-0.344870109049709i | 0.995459980360095-0.00537331756670935i | 0.0577343348020174-0.0444746205970146i | -22.748 | -37.6082
| 1032000 | -7.17601508501888E-08+0.00237308385537632i | -5.95700650716712+0.0181936428912185i | 2870 | 0.777000777000777 | 0.777000777000777 | 9.11853766656312+0.362730864977209i | 4052.65452313083i | -14047.4400678203+876.495151768263i | 0.017931111903006-0.287378908256017i | 0.00155014309590619-0.020822459079221i | 0.0194812549989122-0.308201367335238i | -4.57682683023398i | -0.135147325044556+0.990825514676172i | 1.13514732504456-0.990825514676172i | -1.13514732504456+5.56765234491015i | -0.21076797697418-0.160910661132834i | 0.474724768825621i | 0.0763882764078625-0.100056779144911i | 0.0001-154.219906096798i | 0.00002-0.00247364182118841i | 0.0000199993584529546-0.00247360214793252i | 0.0000417470187222957-0.00247305912531526i | 0.009+6.48424723700933i | -0.00457836884218138-0.0000836747258717377i | 0.00258252753053819-1.85134136428011i | 0.520056741652797-0.681193567773968i | 0.800186568990135-0.173552704466724i | 0.797061743258826-0.678418468444863i | -0.00370600913000442+0.00303935605501833i | -15.0755441737302-0.344537222085991i | 0.995460788824719-0.00534813518257919i | 0.0574155559843339-0.0444377344824258i | -22.7809 | -37.7387
| 1033000 | -7.16212826664007E-08+0.00237078658156118i | -5.95700650610246+0.0181760304586357i | 2870 | 0.777000777000777 | 0.777000777000777 | 9.11856768054023+0.362381006355804i | 4056.58151394782i | -14074.6789175928+877.34446877579i | 0.0178965415274496-0.287102825285595i | 0.0015471598053828-0.0208025236882576i | 0.0194437013328324-0.307905348973853i | -4.5812617399532i | -0.130751788678741+0.991415134924472i | 1.13075178867874-0.991415134924472i | -1.13075178867874+5.57267687487767i | -0.210415580489381-0.16021456379419i | 0.475184773446575i | 0.076131521199384-0.0999862799444761i | 0.0001-154.070612867275i | 0.00002-0.00247124720180682i | 0.0000199993584529546-0.0024712075669618i | 0.0000417049337712833-0.00247066543977367i | 0.009+6.49053042231651i | -0.0045695063508564-0.0000835034438144016i | 0.00257751410410178-1.84954780697868i | 0.518308734191406-0.680713604274445i | 0.800482480350444-0.172825623692109i | 0.794078941935582-0.67893605321097i | -0.00368524226682885+0.00303609428066079i | -15.0755741866427-0.344204975897168i | 0.995461685862187-0.00532298169701778i | 0.057097649175247-0.0443999570514165i | -22.8137 | -37.8692
| 1034000 | -7.14828171935073E-08+0.00236849375121568i | -5.95700650504089+0.0181584520926536i | 2870 | 0.777000777000777 | 0.777000777000777 | 9.11859760769015+0.362031820731147i | 4060.50850476481i | -14101.9441488178+878.193785783318i | 0.0178620709065363-0.286827270226606i | 0.00154418510289112-0.0207826262189391i | 0.0194062560094274-0.307609896445545i | -4.58569664967241i | -0.126353680635504+0.991985255631283i | 1.1263536806355-0.991985255631283i | -1.1263536806355+5.57768190530369i | -0.210062297197252-0.159519537709489i | 0.475644778067531i | 0.075874635111265-0.0999150347307427i | 0.0001-153.921608406088i | 0.00002-0.00246885721418419i | 0.0000199993584529546-0.00246881761767577i | 0.0000416629708520151-0.00246827638311367i | 0.009+6.49681360762369i | -0.00456066957021862-0.0000833327548500008i | 0.00257251527737159-1.84775772277751i | 0.516559835692247-0.680228561864079i | 0.80077945494132-0.172099607181679i | 0.791093249402258-0.67944016425564i | -0.0036645345303974+0.0030327781020891i | -15.075604112731-0.343873368638493i | 0.995462671325461-0.00529785744302648i | 0.0567806155780939-0.0443612923523651i | -22.8467 | -37.9996
| 1035000 | -7.13447528758907E-08+0.00236620535146022i | -5.9570065039824+0.0181409076945284i | 2870 | 0.777000777000777 | 0.777000777000777 | 9.11862744834727+0.361683306166808i | 4064.4354955818i | -14129.2357614954+879.043102790845i | 0.017827699657316-0.286552241572258i | 0.0015412189555602-0.0207627665637874i | 0.0193689186128762-0.307315008136045i | -4.59013155939163i | -0.121953087418537+0.992535865583248i | 1.12195308741854-0.992535865583248i | -1.12195308741854+5.58266742497488i | -0.209708125126026-0.158825583091336i | 0.476104782688487i | 0.0756176197230728-0.0998430413411366i | 0.0001-153.772891876227i | 0.00002-0.00246647184489512i | 0.0000199993584529546-0.00246643228664922i | 0.0000416211294931587-0.00246589194192232i | 0.009+6.50309679293087i | -0.00455185840090327-0.0000831626562479849i | 0.00256753099365648-1.84597110159445i | 0.514810056909123-0.679738425819915i | 0.801077494232133-0.171374655075295i | 0.788104728059308-0.679930785482419i | -0.00364388597739384+0.00302940777534389i | -15.0756339523297-0.34354239847228i | 0.995463745066075-0.00527276275294158i | 0.0564644563843729-0.0443217444343745i | -22.8797 | -38.1301
| 1036000 | -7.12070881654364E-08+0.00236392136946489i | -5.95700650292697+0.0181233971658975i | 2870 | 0.777000777000777 | 0.777000777000777 | 9.11865720284435+0.36133546073376i | 4068.36248639878i | -14156.5537556255+879.892419798372i | 0.017793427398673-0.286277737821467i | 0.00153826133067601-0.0207429446157284i | 0.019331688729349-0.307020682437195i | -4.59456646911085i | -0.117550095580444+0.993066953950754i | 1.11755009558044-0.993066953950754i | -1.11755009558044+5.5876334230616i | -0.209353062303783-0.15813270017786i | 0.476564787309441i | 0.0753604766269294-0.0997702976093825i | 0.0001-153.624462443914i | 0.00002-0.00246409108056607i | 0.0000199993584529545-0.00246405156050882i | 0.0000415794092256554-0.00246351210283847i | 0.009+6.50937997823805i | -0.00454307274402527-0.0000829931452932281i | 0.00256256119654047-1.84418793338634i | 0.513059408681313-0.679243181393797i | 0.801376599695956-0.170650767538398i | 0.785113440398588-0.680407901094117i | -0.00362329666383689+0.00302598355644945i | -15.0756637057713-0.343212063567862i | 0.995464906934137-0.00524769795842778i | 0.0561491727737191-0.0442813173472283i | -22.9128 | -38.2606
| 1037000 | -7.10698215214905E-08+0.00236164179244928i | -5.95700650187459+0.0181059204087778i | 2870 | 0.777000777000777 | 0.777000777000777 | 9.11868687151258+0.360988282510355i | 4072.28947721577i | -14183.8981312082+880.7417368059i | 0.0177592537513141-0.286003757478827i | 0.00153531219568037-0.0207231602680889i | 0.0192945659469945-0.306726917746916i | -4.59900137883007i | -0.113144791720995+0.993578510288147i | 1.11314479172099-0.993578510288147i | -1.11314479172099+5.59257988911822i | -0.208997106758505-0.157440889232757i | 0.477024791930397i | 0.0751032074275926-0.0996968013655308i | 0.0001-153.476319278588i | 0.00002-0.00246171490787507i | 0.0000199993584529546-0.00246167542593284i | 0.0000415378095827077-0.00246113685255253i | 0.009+6.51566316354523i | -0.00453431250117641-0.0000828242192859276i | 0.00255760582988119-1.84240820814883i | 0.511307901934122-0.678742813812558i | 0.801676772809493-0.169927944762051i | 0.782119449001875-0.68087149559334i | -0.00360276664507897+0.00302250570141164i | -15.0756933733872-0.342882362101577i | 0.995466156778334-0.00522266339047154i | 0.0558347659138876-0.044240015141352i | -22.9459 | -38.3911
| 1038000 | -7.09329514108177E-08+0.00235936660768225i | -5.95700650082525+0.0180884773255639i | 2870 | 0.777000777000777 | 0.777000777000777 | 9.11871645468154+0.360641769582275i | 4076.21646803276i | -14211.2688882435+881.591053813427i | 0.0177251783377587-0.285730299054586i | 0.00153237151817014-0.0207034134145955i | 0.0192575498559288-0.306433712469181i | -4.60343628854929i | -0.108737262485431+0.994070524533936i | 1.10873726248543-0.994070524533936i | -1.10873726248543+5.59750681308323i | -0.208640256518142-0.156750150545319i | 0.477484796551351i | 0.0748458137425253-0.0996225504359867i | 0.0001-153.328461552886i | 0.00002-0.00245934331355149i | 0.0000199993584529545-0.00245930386965083i | 0.0000414963300997632-0.00245876617780609i | 0.009+6.52194634885241i | -0.00452557757442244-0.000082655875541496i | 0.00255266483780823-1.8406319159162i | 0.509555547679348-0.678237308278211i | 0.801978015053004-0.169206186962968i | 0.77912281653926-0.681321553783045i | -0.00358229597580415+0.00301897446621579i | -15.0757229555068-0.342553292256711i | 0.995467494445935-0.00519765937937365i | 0.0555212369607165-0.0441978418677687i | -22.9791 | -38.5216
| 1039000 | -7.07964763075568E-08+0.00235709580248165i | -5.95700649977894+0.018071067819026i | 2870 | 0.777000777000777 | 0.777000777000777 | 9.11874595267925+0.360295920042513i | 4080.14345884974i | -14238.6660267313+882.440370820955i | 0.017691200782329-0.285457361064616i | 0.00152943926589636-0.0206837039493725i | 0.0192206400482254-0.306141065013989i | -4.60787119826851i | -0.104327594562765+0.994542987010993i | 1.10432759456277-0.994542987010993i | -1.10432759456277+5.6024141852795i | -0.208282509610666-0.156060484430483i | 0.477944801172306i | 0.074588297201981-0.0995475426435387i | 0.0001-153.180888442633i | 0.00002-0.00245697628437579i | 0.0000199993584529546-0.0024569368784435i | 0.000041454970314506-0.00245640006539186i | 0.009+6.52822953415959i | -0.00451686786630056-0.0000824881113904685i | 0.00254773816472158-1.83885904676117i | 0.507802357015874-0.677726649968148i | 0.802280327910231-0.168485494383581i | 0.776123605767719-0.681758060767018i | -0.00356188471002744+0.00301539010682459i | -15.0757524524582-0.342224852223487i | 0.995468919782794-0.00517268625474304i | 0.0552085870581165-0.0441548015780585i | -23.0124 | -38.6522
| 1040000 | -7.0660394693179E-08+0.00235482936421412i | -5.95700649873565+0.0180536917923083i | 2870 | 0.777000777000777 | 0.777000777000777 | 9.11877536583215+0.359950731991321i | 4084.07044966673i | -14266.0895466717+883.289687828482i | 0.0176573207111387-0.285184942030389i | 0.00152651540676338-0.0206640317669402i | 0.0191838361179021-0.305848973797329i | -4.61230610798773i | -0.0999158746840756+0.994995888426739i | 1.09991587468408-0.994995888426739i | -1.09991587468408+5.60730199641447i | -0.207923864064138-0.15537189122886i | 0.47840480579326i | 0.0743306594490743-0.0994717758073881i | 0.0001-153.033599126822i | 0.00002-0.00245461380717927i | 0.0000199993584529546-0.00245457443914232i | 0.000041413729766839-0.00245403850215324i | 0.009+6.53451271946677i | -0.00450818327981647-0.0000823209241783936i | 0.00254282575529008-1.83708959079471i | 0.506048341130138-0.677210824035338i | 0.802583712868325-0.167765867292057i | 0.77312187952949-0.682181001950427i | -0.00354153290109264+0.00301175287917597i | -15.0757818645678-0.341897040199013i | 0.995470432633352-0.00514774434548928i | 0.0548968173380343-0.044110898324316i | -23.0457 | -38.7827
| 1041000 | -7.05247050564462E-08+0.00235256728029483i | -5.95700649769536+0.018036349148927i | 2870 | 0.777000777000777 | 0.777000777000777 | 9.11880469446511+0.359606203536194i | 4087.99744048372i | -14293.5394480646+884.139004836009i | 0.0176235377520835-0.28491304047895i | 0.00152359990882791-0.0206443967622129i | 0.0191471376609114-0.305557437241163i | -4.61674101770695i | -0.0955021896207979+0.995429219873333i | 1.0955021896208-0.995429219873333i | -1.0955021896208+5.61217023758028i | -0.207564317906772-0.15468437130679i | 0.478864810414216i | 0.0740729021398682-0.0993952477431824i | 0.0001-152.886592787604i | 0.00002-0.00245225586884385i | 0.0000199993584529545-0.00245221653862943i | 0.0000413726079988753-0.00245168147498423i | 0.009+6.54079590477395i | -0.0044995237184419-0.0000821543112657413i | 0.00253792755444983-1.83532353816585i | 0.504293511296732-0.676689815608557i | 0.802888171417757-0.167047305982371i | 0.770117700750661-0.682590363040315i | -0.00352124060167174+0.00300806303918103i | -15.0758111921605-0.341569854387267i | 0.995472032840646-0.00512283397981654i | 0.0545859289204433-0.0440661361591088i | -23.0791 | -38.9132
| 1042000 | -7.03894058933677E-08+0.00235030953818727i | -5.95700649665807+0.0180190397927691i | 2870 | 0.777000777000777 | 0.777000777000777 | 9.11883393890145+0.359262332791816i | 4091.92443130071i | -14321.0157309102+884.988321843536i | 0.0175898515348299-0.284641654942889i | 0.00152069274029821-0.0206247988304971i | 0.0191105442751281-0.305266453773386i | -4.62117592742617i | -0.0910866261830196+0.995842972827842i | 1.09108662618302-0.995842972827842i | -1.09108662618302+5.61701890025401i | -0.207203869166997-0.15399792505637i | 0.47932481503517i | 0.0738150269434445-0.0993179562630424i | 0.0001-152.739868610264i | 0.00002-0.00244990245630177i | 0.0000199993584529546-0.00244986316383731i | 0.0000413316045549238-0.0024493289708291i | 0.009+6.54707909008113i | -0.00449088908611172-0.0000819882700278017i | 0.00253304350740264-1.83356087906153i | 0.502537878878884-0.676163609792569i | 0.803193705052255-0.166329810774328i | 0.767111132439535-0.682986130046091i | -0.00350100786376296+0.00300432084272188i | -15.0758404355595-0.341243292999047i | 0.995473720246303-0.00509795548521621i | 0.0542759229133098-0.0440205191354336i | -23.1125 | -39.0438
| 1043000 | -7.02544957071595E-08+0.00234805612540302i | -5.95700649562376+0.0180017636280898i | 2870 | 0.777000777000777 | 0.777000777000777 | 9.11886309946297+0.358919117880045i | 4095.85142211769i | -14348.5183952083+885.837638851064i | 0.017556261690807-0.28437078396032i | 0.00151779386953325-0.0206052378674897i | 0.0190740555603402-0.30497602182781i | -4.62561083714539i | -0.0866692712177726+0.996237139152411i | 1.08666927121777-0.996237139152411i | -1.08666927121777+5.6218479762978i | -0.206842515873522-0.153312552895504i | 0.479784819656126i | 0.0735570355419897-0.0992398991755971i | 0.0001-152.593425783217i | 0.00002-0.00244755355653542i | 0.0000199993584529545-0.00244751430174851i | 0.0000412907189814749-0.00244698097668214i | 0.009+6.55336227538831i | -0.00448227928722136-0.0000818227978545826i | 0.00252817355961452-1.83180160370638i | 0.500781455329037-0.675632191668366i | 0.803500315268711-0.165613382013628i | 0.76410223768518-0.683368289280028i | -0.00348083473868977+0.00300052654564942i | -15.0758695950867-0.340917354251955i | 0.995475494690553-0.00507310918846058i | 0.0539668004125785-0.0439740513066743i | -23.146 | -39.1744
| 1044000 | -7.0119973008203E-08+0.00234580702950148i | -5.95700649459242+0.0179845205595114i | 2870 | 0.777000777000777 | 0.777000777000777 | 9.11889217646988+0.358576556929862i | 4099.77841293468i | -14376.0474409589+886.686955858591i | 0.0175227678531949-0.284100426074852i | 0.00151490326504177-0.0205857137692761i | 0.0190376711182367-0.304686139844128i | -4.6300457468646i | -0.0822502116073372+0.99661171109442i | 1.08225021160734-0.99661171109442i | -1.08225021160734+5.62665745795902i | -0.206480256055401-0.152628255267943i | 0.480244824277082i | 0.0732989296308709-0.0991610742860129i | 0.0001-152.447263497984i | 0.00002-0.00244520915657705i | 0.0000199993584529545-0.00244516993939554i | 0.0000412499508271921-0.00244463747958752i | 0.009+6.55964546069549i | -0.00447369422662427-0.0000816578921507218i | 0.00252331765681413-1.83004570236254i | 0.499024252189368-0.675095546293369i | 0.803808003567116-0.164898020071901i | 0.76109107965584-0.683736827357736i | -0.00346072127709942+0.00299668040378128i | -15.0758986710623-0.340592036370351i | 0.995477356012226-0.00504829541559579i | 0.0536585625021469-0.0439267367265589i | -23.1796 | -39.3049
| 1045000 | -6.99858363140033E-08+0.0023435622380897i | -5.95700649356403+0.017967310492021i | 2870 | 0.777000777000777 | 0.777000777000777 | 9.11892117024093+0.358234648077353i | 4103.70540375167i | -14403.6028681621+887.536272866118i | 0.0174893696569146-0.283830579835561i | 0.00151202089548157-0.0205662264323288i | 0.0190013905523962-0.30439680626789i | -4.63448065658382i | -0.0778295342674898+0.996966681286644i | 1.07782953426749-0.996966681286644i | -1.07782953426749+5.63144733787046i | -0.206117087742098-0.151945032643318i | 0.480704828898036i | 0.0730407109187127-0.0990814793960267i | 0.0001-152.301380949182i | 0.00002-0.00244286924350856i | 0.0000199993584529545-0.00244283006386047i | 0.0000412092996428948-0.00244229846663892i | 0.009+6.56592864600267i | -0.00446513380962906-0.0000814935503353798i | 0.00251847574499125-1.82829316532951i | 0.497266281092315-0.674553658701647i | 0.804116771450471-0.164183725346749i | 0.75807772159738-0.684091731198639i | -0.00344066752896148+0.00299278267289959i | -15.075927663805-0.340267337585332i | 0.99547930404876-0.0050235144919351i | 0.0533512102538415-0.0438785794491165i | -23.2133 | -39.4355
| 1046000 | -6.98520841491483E-08+0.00234132173882209i | -5.9570064925386+0.0179501333309694i | 2870 | 0.777000777000777 | 0.777000777000777 | 9.11895008109332+0.35789338946566i | 4107.63239456866i | -14431.1846768179+888.385589873646i | 0.0174560667386192-0.283561243796966i | 0.00150914672965854-0.0205467757535051i | 0.0189652134682777-0.304108019550471i | -4.63891556630304i | -0.0734073261458547+0.99730204274739i | 1.07340732614585-0.99730204274739i | -1.07340732614585+5.63621760905043i | -0.205753008963557-0.151262885517199i | 0.481164833518992i | 0.0727823811274854-0.0990011123039816i | 0.0001-152.155777334508i | 0.00002-0.00244053380446123i | 0.0000199993584529546-0.00244049466227483i | 0.00004116876498155-0.00243996392497941i | 0.009+6.57221183130985i | -0.00445659794199715-0.0000813297698421534i | 0.00251364777039532-1.82654398294395i | 0.49550755376117-0.674006513904166i | 0.804426620424712-0.16347049826181i | 0.755062226831812-0.684432988026442i | -0.003420673543567+0.00298883360874886i | -15.0759565736319-0.339943256134691i | 0.995481338636199-0.00499876674205252i | 0.0530447447274039-0.0438295835286337i | -23.247 | -39.5661
| 1047000 | -6.97187150452692E-08+0.00233908551940026i | -5.95700649151611+0.0179329889820687i | 2870 | 0.777000777000777 | 0.777000777000777 | 9.11897890934275+0.357552779244963i | 4111.55938538564i | -14458.7928669262+889.234906881173i | 0.0174228587366835-0.283292416519008i | 0.00150628073652585-0.0205273616300456i | 0.0189291394732093-0.303819778149054i | -4.64335047602226i | -0.0689836742201547+0.997617788880635i | 1.06898367422015-0.997617788880635i | -1.06898367422015+5.6409682649029i | -0.205388017750269-0.150581814411129i | 0.481624838139946i | 0.0725239419925794-0.0989199708048577i | 0.0001-152.010451854723i | 0.00002-0.00243820282661552i | 0.0000199993584529545-0.00243816372181921i | 0.0000411283463982556-0.00243763384180106i | 0.009+6.57849501661703i | -0.00444808652993981-0.0000811665481189708i | 0.00250883367953388-1.82479814557951i | 0.493748082010595-0.673454096888997i | 0.804737551998622-0.162758339266796i | 0.752044658755706-0.684760585369574i | -0.00340073936952681+0.00298483346703359i | -15.0759854008589-0.339619790262894i | 0.995483459609205-0.00497405248977596i | 0.0527391669704638-0.04377975301961i | -23.2808 | -39.6967
| 1048000 | -6.95857275409988E-08+0.00233685356757273i | -5.95700649049653+0.0179158773513909i | 2870 | 0.777000777000777 | 0.777000777000777 | 9.11900765530339+0.357212815572431i | 4115.48637620263i | -14486.4274384872+890.084223888701i | 0.0173897452911939-0.283024096567018i | 0.00150342288518316-0.0205079839595722i | 0.0188931681763771-0.30353208052659i | -4.64778538574148i | -0.064558665496509+0.997913913476162i | 1.06455866549651-0.997913913476162i | -1.06455866549651+5.64569929921764i | -0.205022112133338-0.149901819872668i | 0.482084842760902i | 0.0722653952628882-0.0988380526903083i | 0.0001-151.86540371364i | 0.00002-0.00243587629720081i | 0.0000199993584529546-0.00243583722972328i | 0.0000410880434502342-0.00243530820434495i | 0.009+6.58477820192421i | -0.00443959948011612-0.0000810038826280096i | 0.00250403341917114-1.82305564364665i | 0.491987877747178-0.672896392621559i | 0.805049567683757-0.162047248837539i | 0.749025080838643-0.685074511061649i | -0.00338086505477066+0.00298078250341642i | -15.0760141457999-0.33929693822104i | 0.995485666801052-0.00494937205818047i | 0.0524344780185228-0.0437290919767168i | -23.3146 | -39.8273
| 1049000 | -6.94531201819322E-08+0.00233462587113476i | -5.95700648947988+0.0178987983453665i | 2870 | 0.777000777000777 | 0.777000777000777 | 9.11903631928796+0.356873496612203i | 4119.41336701962i | -14514.0883915006+890.933540896228i | 0.0173567260439398-0.2827562825117i | 0.00150057314487575-0.0204886426400868i | 0.0188572991888155-0.303244925151787i | -4.6522202954607i | -0.0601323870077255+0.998190410709677i | 1.06013238700773-0.998190410709677i | -1.06013238700773+5.65041070617038i | -0.204655290144552-0.149222902475437i | 0.482544847381856i | 0.0720067427008873-0.0987553557486923i | 0.0001-151.720632118108i | 0.00002-0.00243355420349518i | 0.0000199993584529546-0.00243351517326526i | 0.0000410478556968145-0.00243298699990067i | 0.009+6.59106138723139i | -0.00443113669962983-0.0000808417708455902i | 0.00249924693632644-1.82131646759244i | 0.490226952969976-0.672333386044845i | 0.80536266899436-0.161337227476046i | 0.746003556621655-0.685374753241888i | -0.00336105064654552+0.00297668097351546i | -15.0760428087678-0.338974698266837i | 0.995487960043638-0.00492472576958157i | 0.0521306788949291-0.0436776044547498i | -23.3486 | -39.9579
| 1050000 | -6.93208915205868E-08+0.00233240241792808i | -5.95700648846612+0.017881751870782i | 2870 | 0.777000777000777 | 0.777000777000777 | 9.11906490160767+0.356534820535349i | 4123.3403578366i | -14541.7757259667+891.782857903756i | 0.0173238006384021-0.282488972929092i | 0.00149773148499376-0.0204693375699692i | 0.0188215321233959-0.302958310499061i | -4.65665520517992i | -0.0557049258115836+0.998447275142922i | 1.05570492581158-0.998447275142922i | -1.05570492581158+5.65510248032284i | -0.204287549816454-0.148545062819165i | 0.483004852002812i | 0.0717479860827192-0.0986718777651134i | 0.0001-151.576136277995i | 0.00002-0.00243123653282519i | 0.0000199993584529545-0.00243119753977193i | 0.0000410077826994241-0.00243067021580628i | 0.009+6.59734457253857i | -0.00442269809602724-0.0000806802102620932i | 0.00249447417827287-1.81958060790044i | 0.488465319771093-0.671765062079685i | 0.805676857447278-0.160628275710542i | 0.742980149715704-0.685661300355572i | -0.00334129619141494+0.00297252913290252i | -15.0760713900738-0.338653068664567i | 0.995490339167483-0.00490011394552891i | 0.0518277706108654-0.0436252945085891i | -23.3826 | -40.0885
| 1051000 | -6.91890401163637E-08+0.00233018319584072i | -5.95700648745527+0.0178647378347789i | 2870 | 0.777000777000777 | 0.777000777000777 | 9.11909340257229+0.356196785519833i | 4127.26734865359i | -14569.4894418853+892.632174911283i | 0.0172909687197459-0.28222216640056i | 0.00149489787507128-0.0204500686479753i | 0.0187858665948172-0.302672235048535i | -4.66109011489914i | -0.0512763689891256+0.998684501723788i | 1.05127636898913-0.998684501723788i | -1.05127636898913+5.65977461662293i | -0.203918889182412-0.147868301529736i | 0.483464856623766i | 0.0714891271982736-0.0985876165214524i | 0.0001-151.43191540618i | 0.00002-0.0024289232725656i | 0.0000199993584529545-0.00242888431661827i | 0.0000409678240215755-0.00242835783944801i | 0.009+6.60362775784574i | -0.00441428357729454-0.0000805191983818616i | 0.00248971509253571-1.81784805509049i | 0.486702990336221-0.67119140562497i | 0.805992134561877-0.159920394095528i | 0.739954923800103-0.685934141154435i | -0.00332160173525753+0.00296832723710056i | -15.0760998900276-0.338332047685054i | 0.995492804001736-0.00487553690679949i | 0.0515257541653245-0.0435721661931515i | -23.4166 | -40.2191
| 1052000 | -6.90575645355068E-08+0.00232796819280675i | -5.95700648644729+0.0178477561448518i | 2870 | 0.777000777000777 | 0.777000777000777 | 9.11912182249005+0.355859389750493i | 4131.19433947058i | -14597.2295392564+893.481491918811i | 0.0172582299348091-0.28195586151276i | 0.0014920722847856-0.0204308357732357i | 0.0187503022195947-0.302386697285996i | -4.66552502461836i | -0.0468468036429421+0.99890208578641i | 1.04684680364294-0.99890208578641i | -1.04684680364294+5.66442711040477i | -0.203549306276689-0.147192619259226i | 0.483924861244722i | 0.0712301678512681-0.0985025697964061i | 0.0001-151.287968718532i | 0.00002-0.00242661441013921i | 0.0000199993584529545-0.00242657549122728i | 0.0000409279792288543-0.00242604985826002i | 0.009+6.60991094315292i | -0.0044058930518552-0.000080358732723111i | 0.00248496962689106-1.81611879971852i | 0.484939976945198-0.670612401557911i | 0.806308501859959-0.159213583211824i | 0.736927942620953-0.686193264697098i | -0.0033019673232658+0.00296407554158151i | -15.0761283089373-0.338011633605641i | 0.995495354374179-0.00485099497339097i | 0.0512246305450898-0.0435182235633462i | -23.4507 | -40.3498
| 1053000 | -6.89264633510651E-08+0.00232575739680607i | -5.95700648544218+0.0178308067088465i | 2870 | 0.777000777000777 | 0.777000777000777 | 9.11915016166781+0.355522631418992i | 4135.12133028757i | -14624.9960180802+894.330808926338i | 0.0172255839320935-0.281690056857611i | 0.00148925468395643-0.0204116388452534i | 0.0187148386160499-0.302101695702864i | -4.66995993433757i | -0.0424163168954722+0.999100023051257i | 1.04241631689547-0.999100023051257i | -1.04241631689547+5.66905995738883i | -0.203178799134522-0.146518016685962i | 0.484384865865678i | 0.0709711098593349-0.098416735365525i | 0.0001-151.144295433899i | 0.00002-0.00242430993301656i | 0.0000199993584529545-0.00242427105106968i | 0.0000408882478889069-0.00242374625972414i | 0.009+6.6161941284601i | -0.00439752642856754-0.0000801988108178368i | 0.00248023772936436-1.81439283237643i | 0.483176291972591-0.670028034734299i | 0.806625960865679-0.158507843666623i | 0.733899269989611-0.686438660349465i | -0.00328239299994517+0.00295977430176404i | -15.07615664711-0.337691824710145i | 0.995497990111227-0.00482648846451545i | 0.0509244007247222-0.0434634706740327i | -23.4849 | -40.4804
| 1054000 | -6.87957351428537E-08+0.00232355079586421i | -5.95700648443993+0.017813889434959i | 2870 | 0.777000777000777 | 0.777000777000777 | 9.11917842041094+0.355186508723803i | 4139.04832110455i | -14652.7888783564+895.180125933866i | 0.0171930303617566-0.281424751032288i | 0.00148644504254499-0.0203924777639029i | 0.0186794754043016-0.301817228796191i | -4.67439484405679i | -0.0379849958872455+0.999278309625224i | 1.03798499588725-0.999278309625224i | -1.03798499588725+5.67367315368201i | -0.202807365792186-0.145844494514553i | 0.484844870486632i | 0.0707119550540968-0.0983301110012474i | 0.0001-151.000894774094i | 0.00002-0.00242200982871579i | 0.0000199993584529545-0.00242197098366382i | 0.0000408486295714305-0.00242144703136978i | 0.009+6.62247731376728i | -0.00438918361672242-0.0000800394302117279i | 0.00247551934822899-1.81267014369186i | 0.481411947888217-0.669438289988738i | 0.806944513105453-0.15780317609354i | 0.730868969781068-0.68667031778511i | -0.00326287880911269+0.00295542377301128i | -15.0761849048509-0.337372619288844i | 0.995500711037935-0.00480201769859242i | 0.0506250656665352-0.0434079115799727i | -23.5192 | -40.6111
| 1055000 | -6.86653784974151E-08+0.00232134837805208i | -5.95700648344052+0.0177970042317326i | 2870 | 0.777000777000777 | 0.777000777000777 | 9.11920659902333+0.354851019870162i | 4142.97531192154i | -14680.6081200853+896.029442941393i | 0.0171605688755998-0.281159942639174i | 0.0014836433306534-0.0203733524294279i | 0.0186442122062532-0.301533295068602i | -4.67882975377601i | -0.0335529277752302+0.9994369420017i | 1.03355292777523-0.9994369420017i | -1.03355292777523+5.67826669577771i | -0.202435004287074-0.145172053475948i | 0.485304875107588i | 0.070452705281257-0.0982426944729425i | 0.0001-150.857765963882i | 0.00002-0.00241971408480231i | 0.0000199993584529545-0.00241967527657532i | 0.0000408091238481599-0.00241915216077354i | 0.009+6.62876049907446i | -0.00438086452604048-0.0000798805884640736i | 0.00247081443200482-1.81095072432806i | 0.479646957257751-0.668843152134938i | 0.807264160107879-0.157099581152662i | 0.727837105932435-0.686888226985682i | -0.00324342479389603+0.00295102421062854i | -15.0762130824639-0.337054015638429i | 0.995503516978005-0.00477758299324265i | 0.0503266263205814-0.0433515503357873i | -23.5535 | -40.7417
| 1056000 | -6.8535392007981E-08+0.00231915013148579i | -5.95700648244396+0.0177801510080577i | 2870 | 0.777000777000777 | 0.777000777000777 | 9.11923469780753+0.354516163070051i | 4146.90230273853i | -14708.4537432667+896.87875994892i | 0.0171281991270619-0.280895630285858i | 0.00148084951852368-0.0203542627424398i | 0.0186090486455856-0.301249893028298i | -4.68326466349523i | -0.0291201997310794+0.999575917060641i | 1.02912019973108-0.999575917060641i | -1.02912019973108+5.68284058055587i | -0.202061712657774-0.144500694327481i | 0.485764879728542i | 0.0701933624006796-0.0981544835469468i | 0.0001-150.714908230962i | 0.00002-0.00241742268888868i | 0.0000199993584529545-0.00241738391741693i | 0.0000407697302928565-0.00241686163555912i | 0.009+6.63504368438164i | -0.00437256906666998-0.0000797222831476774i | 0.00246612292945683-1.80923456498374i | 0.47788133274328-0.668242605965961i | 0.80758490340364-0.156397059530607i | 0.724803742441364-0.687092378241269i | -0.00322403099673251+0.00294657586986108i | -15.0762411802515-0.336736012061993i | 0.995506407753781-0.00475318466528171i | 0.0500290836246367-0.0432943909959123i | -23.5879 | -40.8724
| 1057000 | -6.8405774274435E-08+0.00231695604432644i | -5.95700648145023+0.0177633296731694i | 2870 | 0.777000777000777 | 0.777000777000777 | 9.11926271706459+0.354181936542151i | 4150.82929355551i | -14736.3257479007+897.728076956447i | 0.0170959207712077-0.280631812585095i | 0.00147806357653711-0.020335208603916i | 0.0185739843477448-0.300967021189011i | -4.68769957321445i | -0.0246868989394249+0.999695232068631i | 1.02468689893942-0.999695232068631i | -1.02468689893942+5.68739480528308i | -0.201687488944141-0.143830417852916i | 0.486224884349498i | 0.0699339282864741-0.0980654759866056i | 0.0001-150.572320805956i | 0.00002-0.00241513562863429i | 0.0000199993584529544-0.00241509689384823i | 0.0000407304484812962-0.00241457544339697i | 0.009+6.64132686968882i | -0.00436429714918412-0.0000795645118487653i | 0.0024614447895937-1.80752165639282i | 0.476115087103872-0.667636636254505i | 0.807906744525423-0.155695611940571i | 0.72176894336447-0.687282762150777i | -0.00320469745936779+0.00294207900589164i | -15.0762691985148-0.336418606868982i | 0.995509383186262-0.00472882303071323i | 0.0497324385041785-0.04323643761455i | -23.6224 | -41.0031
| 1058000 | -6.82765239032738E-08+0.00231476610477985i | -5.95700648045931+0.0177465401366455i | 2870 | 0.777000777000777 | 0.777000777000777 | 9.11929065709414+0.353848338511825i | 4154.7562843725i | -14764.2241339873+898.577393963974i | 0.0170637334647203-0.28036848815479i | 0.00147528547521341-0.020316189915198i | 0.0185390189399337-0.300684678069988i | -4.69213448293367i | -0.0202531125961661+0.999794884678936i | 1.02025311259617-0.999794884678936i | -1.02025311259617+5.69192936761261i | -0.201312331187376-0.1431612248625i | 0.486684888970452i | 0.0696744048270797-0.0979756695523109i | 0.0001-150.430002922396i | 0.00002-0.00241285289174522i | 0.0000199993584529544-0.00241281419357551i | 0.0000406912779912592-0.00241229357200419i | 0.009+6.647610054996i | -0.00435604868457886-0.0000794072721669026i | 0.00245677996166638-1.80581198932436i | 0.474348233196153-0.667025227753162i | 0.808229685007828-0.154995239122382i | 0.718732772815754-0.687459369622275i | -0.00318542422285507+0.00293753387383828i | -15.0762971375534-0.33610179837518i | 0.995512443095101-0.0047044984047227i | 0.0494366918723736-0.043177694245626i | -23.6569 | -41.1338
| 1059000 | -6.81476395075704E-08+0.00231258030109641i | -5.95700647947119+0.0177297823084058i | 2870 | 0.777000777000777 | 0.777000777000777 | 9.11931851819444+0.353515367211074i | 4158.68327518949i | -14792.1489015264+899.426710971502i | 0.0170316368658913-0.280105655617974i | 0.0014725151852099-0.0202972065779903i | 0.0185041520511012-0.300402862195964i | -4.69656939265289i | -0.01581892790675+0.999874872931549i | 1.01581892790675-0.999874872931549i | -1.01581892790675+5.69644426558444i | -0.200936237430102-0.142493116193003i | 0.487144893591407i | 0.0694147939253484-0.0978850620015447i | 0.0001-150.28795381671i | 0.00002-0.00241057446597398i | 0.0000199993584529545-0.00241053580435148i | 0.0000406522184025181-0.00241001600914426i | 0.009+6.65389324030318i | -0.0043478235842704-0.0000792505617149056i | 0.00245212839516679-1.80410555458232i | 0.472580783974874-0.666408365194711i | 0.808553726387275-0.154295941842553i | 0.715695294965031-0.687622191873368i | -0.00316621132755392+0.00293294072875204i | -15.0763249976656-0.335785584902668i | 0.995515587298611-0.0046802111016708i | 0.0491418446300594-0.0431181649427434i | -23.6916 | -41.2644
| 1060000 | -6.80191197069373E-08+0.00231039862157086i | -5.95700647848588+0.0177130560987099i | 2870 | 0.777000777000777 | 0.777000777000777 | 9.11934630066236+0.35318302087852i | 4162.61026600648i | -14820.100050518+900.276027979029i | 0.0169996306346118-0.279843313602777i | 0.00146975267732091-0.0202782584943583i | 0.0184693833119327-0.300121572097135i | -4.70100430237211i | -0.011384432084459+0.99993519525323i | 1.01138443208446-0.99993519525323i | -1.01138443208446+5.70093949762534i | -0.200559205716444-0.141826092707774i | 0.487604898212361i | 0.069155097498631-0.0977936510889187i | 0.0001-150.146172728203i | 0.00002-0.00240830033911929i | 0.0000199993584529545-0.00240826171397505i | 0.0000406132692968256-0.00240774274262679i | 0.009+6.66017642561036i | -0.00433962176009279-0.0000790943781187529i | 0.00244749003982637-1.80240234300544i | 0.470812752493493-0.665786033292391i | 0.808878870201921-0.153597720894335i | 0.712656574036344-0.687771220431519i | -0.0031470588131293+0.00292829982561454i | -15.0763527791482-0.33546996477981i | 0.995518815613768-0.00465596143508714i | 0.0488478976657285-0.0430578537591359i | -23.7262 | -41.3951
| 1061000 | -6.78909631274886E-08+0.00230822105454204i | -5.95700647750334+0.0176963614181556i | 2870 | 0.777000777000777 | 0.777000777000777 | 9.1193740047933+0.35285129775936i | 4166.53725682346i | -14848.0775809623+901.125344986557i | 0.0169677144323633-0.279581460742403i | 0.00146699792247681-0.0202593455667267i | 0.0184347123548401-0.29984080630913i | -4.70543921209133i | -0.00694971234869452+0.999975850457535i | 1.00694971234869-0.999975850457535i | -1.00694971234869+5.70541506254887i | -0.200181234092108-0.141160155296789i | 0.488064902833317i | 0.0688953174788633-0.0977014345662182i | 0.0001-150.004658899053i | 0.00002-0.00240603049902587i | 0.0000199993584529545-0.00240599191029112i | 0.0000405744302579045-0.00240547376030731i | 0.009+6.66645961091754i | -0.00433144312429555-0.0000789387190175021i | 0.00244286484561476-1.80070234546707i | 0.469044151904765-0.665158216740201i | 0.809205117991559-0.152900577097771i | 0.709616674306406-0.687906447134405i | -0.00312796671855063+0.0029236114193357i | -15.0763804822966-0.335154936341204i | 0.995522127856215-0.00463174971766397i | 0.0485548518555136-0.0429967647476223i | -23.761 | -41.5258
| 1062000 | -6.77631684018037E-08+0.00230604758839274i | -5.95700647652358+0.0176796981776777i | 2870 | 0.777000777000777 | 0.777000777000777 | 9.11940163088137+0.352520196105344i | 4170.46424764045i | -14876.0814928591+901.974661994084i | 0.0169358879222097-0.279320095675117i | 0.00146425089174334-0.020240467697878i | 0.018400138813953-0.299560563372995i | -4.70987412181054i | -0.00251485592327403+0.999996837744843i | 1.00251485592327-0.999996837744843i | -1.00251485592327+5.70987095955538i | -0.199802320604464-0.1404953048767i | 0.488524907454273i | 0.0686354558126497-0.0976084101824448i | 0.0001-149.863411574289i | 0.00002-0.00240376493358422i | 0.0000199993584529544-0.00240372638119039i | 0.0000405357008714363-0.00240320905008712i | 0.009+6.67274279622472i | -0.00432328758954145-0.0000787835820632053i | 0.00243825276273843-1.79900555287496i | 0.467274995461308-0.664524900213184i | 0.809532471297533-0.152204511299754i | 0.706575660102995-0.688027864130228i | -0.00310893508209081+0.00291887576475134i | -15.076408107405-0.334840497927666i | 0.995525523840267-0.00460757626124953i | 0.0482627080631734-0.0429349019605605i | -23.7958 | -41.6566
| 1063000 | -6.76357341688914E-08+0.00230387821154946i | -5.95700647554659+0.0176630662885459i | 2870 | 0.777000777000777 | 0.777000777000777 | 9.11942917921923+0.35218971417475i | 4174.39123845744i | -14904.1117862085+902.823979001612i | 0.0169041507687873-0.27905921704421i | 0.00146151155632088-0.0202216247909506i | 0.0183656623251082-0.299280841835161i | -4.71430903152976i | 0.00192004996532831+0.999998156702366i | 0.998079950034672-0.999998156702366i | -0.998079950034672+5.71430718823213i | -0.199422463302622-0.139831542390882i | 0.488984912075227i | 0.0683755144613488-0.0975145756838578i | 0.0001-149.722430001783i | 0.00002-0.00240150363073043i | 0.0000199993584529544-0.00240146511460917i | 0.0000404970807250512-0.00240094859991306i | 0.009+6.6790259815319i | -0.00431515506890417-0.000078628964920826i | 0.00243365374163933-1.79731195617118i | 0.46550529651619-0.663886068367715i | 0.809860931662641-0.151509524374077i | 0.703533595803369-0.688135463878027i | -0.00308996394132532+0.00291409311662094i | -15.0764356547658-0.334526647886204i | 0.995529003378917-0.00458344137684195i | 0.0479714671400762-0.0428722694498013i | -23.8307 | -41.7873
| 1064000 | -6.75086590741527E-08+0.00230171291248218i | -5.95700647457234+0.0176464656623634i | 2870 | 0.777000777000777 | 0.777000777000777 | 9.1194566500982+0.351859850232336i | 4178.31822927442i | -14932.1684610104+903.673296009139i | 0.0168725026382968-0.27879882349798i | 0.00145877988754366-0.0202028167494375i | 0.0183312825258405-0.299001640247418i | -4.71874394124898i | 0.0063549180896353+0.999979807304165i | 0.993645081910365-0.999979807304165i | -0.993645081910365+5.71872374855315i | -0.199041660237518-0.139168868809485i | 0.489444916696183i | 0.0681154954011604-0.0974199288140219i | 0.0001-149.581713432232i | 0.00002-0.00239924657844591i | 0.0000199993584529545-0.00239920809852904i | 0.0000404585694083143-0.00239869239777718i | 0.009+6.68530916683908i | -0.0043070454758657-0.0000784748652681505i | 0.00242906773299359-1.79562154633188i | 0.463735068523518-0.663241705841826i | 0.810190500631043-0.150815617221488i | 0.700490545832691-0.688229239148014i | -0.00307105333313114+0.00290926372962512i | -15.0764631246705-0.334213384569973i | 0.995532566283836-0.00455934537458277i | 0.0476811299251859-0.042808871266642i | -23.8657 | -41.918
| 1065000 | -6.73819417693449E-08+0.00229955167970422i | -5.95700647360085+0.0176298962110657i | 2870 | 0.777000777000777 | 0.777000777000777 | 9.11948404380824+0.351530602549331i | 4182.24522009141i | -14960.2515172649+904.522613016667i | 0.0168409431984941-0.278538913689713i | 0.00145605585687907-0.0201840434771848i | 0.0182969990553732-0.298722957166898i | -4.7231788509682i | 0.0107896612229223+0.99994178991114i | 0.989210338777078-0.99994178991114i | -0.989210338777078+5.72312064087934i | -0.198659909461997-0.138507285129491i | 0.489904921317137i | 0.0678554006232135-0.0973244673138492i | 0.0001-149.441261119151i | 0.00002-0.00239699376475722i | 0.0000199993584529545-0.00239695532097674i | 0.0000404201665127169-0.00239644043171664i | 0.009+6.69159235214626i | -0.00429895872431438-0.0000783212807957086i | 0.00242449468771012-1.79393431436717i | 0.461964325039037-0.662591797255487i | 0.810521179748167-0.150122790769753i | 0.697446574662446-0.688309183021836i | -0.00305220329368601+0.00290438785836328i | -15.0764905174091-0.333900706338265i | 0.995536212365378-0.00453528856375081i | 0.0473916972450493-0.0427447114617788i | -23.9008 | -42.0487
| 1066000 | -6.72555809125471E-08+0.00229739450177198i | -5.95700647263208+0.0176133578469185i | 2870 | 0.777000777000777 | 0.777000777000777 | 9.11951136063795+0.351201969403388i | 4186.1722109084i | -14988.3609549719+905.371930024194i | 0.0168094721186819-0.278279486277654i | 0.00145333943592683-0.0201653048783895i | 0.0182628115546087-0.298444791156043i | -4.72761376068742i | 0.015224192140923+0.999884105271034i | 0.984775807859077-0.999884105271034i | -0.984775807859077+5.72749786595845i | -0.198277209030898-0.137846792374756i | 0.490364925938093i | 0.0675952321336509-0.0972281889216481i | 0.0001-149.301072318851i | 0.00002-0.00239474517773587i | 0.0000199993584529544-0.002394706770024i | 0.0000403818716316662-0.00239419268981354i | 0.009+6.69787553745344i | -0.00429089472854252-0.0000781682092066925i | 0.00241993455692937-1.79225025132097i | 0.460193079720708-0.661936327210943i | 0.810852970560606-0.149431045973706i | 0.694401746808846-0.688375288892906i | -0.00303341385846769+0.00289946575735145i | -15.07651783327-0.33358861155647i | 0.995539941432589-0.00451127125275588i | 0.0471031699137835-0.042679794085262i | -23.9359 | -42.1795
| 1067000 | -6.71295751681229E-08+0.00229524136728479i | -5.95700647166603+0.0175968504825167i | 2870 | 0.777000777000777 | 0.777000777000777 | 9.11953860087456+0.350873949078566i | 4190.09920172539i | -15016.4967741316+906.221247031721i | 0.0167780890697005-0.278020539924983i | 0.00145063059641832-0.0201466008575985i | 0.0182287196661188-0.298167140782581i | -4.73204867040664i | 0.0196584236235461+0.999806754518411i | 0.980341576376454-0.999806754518411i | -0.980341576376454+5.73185542492505i | -0.197893557001135-0.137187391596064i | 0.490824930559047i | 0.0673349919537149-0.0971310913731649i | 0.0001-149.161146290436i | 0.00002-0.00239250080549807i | 0.0000199993584529545-0.00239246243378722i | 0.000040343684360473-0.00239194916019458i | 0.009+6.70415872276062i | -0.00428285340324402-0.0000780156482168724i | 0.00241538729202197-1.79056934827082i | 0.45842134632929-0.661275280292997i | 0.811185874616039-0.148740383815301i | 0.691356126831203-0.688427550466646i | -0.00301468506225264+0.00289449768101958i | -15.0765450725406-0.333277098596049i | 0.995543753293205-0.00448729374913222i | 0.0468155487330578-0.042614123186448i | -23.9711 | -42.3102
| 1068000 | -6.70039232066865E-08+0.00229309226488464i | -5.9570064707027+0.0175803740307822i | 2870 | 0.777000777000777 | 0.777000777000777 | 9.11956576480401+0.35054653986529i | 4194.02619254237i | -15044.6589747438+907.070564039249i | 0.0167467937239206-0.277762073299806i | 0.00144792931021584-0.0201279313197065i | 0.0181947230341364-0.297890004619513i | -4.73648358012586i | 0.0240922684565866+0.999709739174634i | 0.975907731543413-0.999709739174634i | -0.975907731543413+5.73619331930049i | -0.197508951431787-0.136529083871184i | 0.491284935180003i | 0.0670746821198398-0.0970331724016358i | 0.0001-149.021482295782i | 0.00002-0.00239026063620454i | 0.0000199993584529545-0.00239022230042727i | 0.0000403056042963406-0.0023897098310309i | 0.009+6.7104419080678i | -0.00427483466351216-0.000077863595554514i | 0.00241085284458745-1.78889159632773i | 0.456649138728971-0.660608641069361i | 0.811519893463108-0.148050805303684i | 0.688309779330412-0.68846596176079i | -0.00299601693911565+0.00288948388370927i | -15.0765722355067-0.332966165834508i | 0.995547647753661-0.00446335635953278i | 0.0465288344920866-0.0425477028139511i | -24.0064 | -42.441
| 1069000 | -6.68786237050664E-08+0.00229094718325603i | -5.95700646974208+0.0175639284049629i | 2870 | 0.777000777000777 | 0.777000777000777 | 9.11959285271089+0.350219740060332i | 4197.95318335936i | -15072.8475568085+907.919881046775i | 0.0167155857552335-0.277504085075116i | 0.00144523554931186-0.0201092961699549i | 0.0181608213045454-0.297613381245071i | -4.74091848984508i | 0.0285256394334475+0.999593061147842i | 0.971474360566552-0.999593061147842i | -0.971474360566552+5.74051155099292i | -0.197123390384183-0.135871870304913i | 0.491744939800957i | 0.0668143046837329-0.0969344297378306i | 0.0001-148.882079599528i | 0.00002-0.00238802465806029i | 0.0000199993584529545-0.00238798635814939i | 0.0000402676310383564-0.00238747469053791i | 0.009+6.71672509337498i | -0.00426683842483742-0.0000777120489603024i | 0.00240633116645294-1.78721698663605i | 0.454876470887918-0.659936394090958i | 0.811855028651348-0.14736231147523i | 0.68526276894726-0.688490517105631i | -0.00297740952242868+0.0028844246196714i | -15.076599322453-0.332655811655369i | 0.995551624619094-0.00443945938972252i | 0.0462430279676129-0.0424805370155984i | -24.0417 | -42.5717
| 1070000 | -6.67536753462723E-08+0.00228880611112579i | -5.95700646878413+0.0175475135186311i | 2870 | 0.777000777000777 | 0.777000777000777 | 9.11961986487841+0.34989354796677i | 4201.88017417635i | -15101.0625203258+908.769198054304i | 0.0166844648390425-0.277246573928778i | 0.00144254928582837-0.0200906953139304i | 0.0181270141248709-0.297337269242708i | -4.7453533995643i | 0.0329584493568505+0.999456722732902i | 0.967041550643149-0.999456722732902i | -0.967041550643149+5.7448101222972i | -0.196736871921991-0.135215752029139i | 0.492204944421913i | 0.0665538617124695-0.0968348611101046i | 0.0001-148.742937469061i | 0.00002-0.00238579285931444i | 0.0000199993584529545-0.00238575459520288i | 0.0000402297641874796-0.00238524372697508i | 0.009+6.72300827868216i | -0.00425886460310522-0.0000775610061872585i | 0.00240182220967186-1.78554551037326i | 0.453103356878925-0.65925852389227i | 0.812191281731065-0.14667490339362i | 0.682215160360925-0.688501211144286i | -0.00295886284486039+0.00287932014306368i | -15.0766263336625-0.332346034448139i | 0.995555683693345-0.00441560314457263i | 0.0459581299238997-0.0424126298383817i | -24.0771 | -42.7025
| 1071000 | -6.66290768194586E-08+0.00228666903726283i | -5.95700646782888+0.0175311292856817i | 2870 | 0.777000777000777 | 0.777000777000777 | 9.11964680158856+0.349567961893974i | 4205.80716499334i | -15129.3038652957+909.618515061831i | 0.0166534306522557-0.276989538543507i | 0.00143987049201607-0.0200721286575625i | 0.0180933011442718-0.29706166720107i | -4.74978830928352i | 0.0373906110405534+0.999300726611371i | 0.962609388959447-0.999300726611371i | -0.962609388959447+5.74908903589489i | -0.196349394111305-0.134560730202883i | 0.492664949042869i | 0.0662933552885746-0.0967344642444443i | 0.0001-148.604055174505i | 0.00002-0.00238356522825999i | 0.0000199993584529545-0.00238352699988091i | 0.0000401920033465309-0.00238301692864567i | 0.009+6.72929146398934i | -0.00425091311459369-0.0000774104650006609i | 0.00239732592652273-1.7838771587499i | 0.451329810879968-0.658575014991654i | 0.812528654253248-0.145988582149884i | 0.679167018287292-0.688498038832938i | -0.00294037693837504+0.00287417070794824i | -15.0766532694174-0.332036832608292i | 0.995559824778967-0.00439178792805415i | 0.0456741411127159-0.0423439853284109i | -24.1126 | -42.8333
| 1072000 | -6.65048268198908E-08+0.00228453595047795i | -5.9570064668763+0.017514775620331i | 2870 | 0.777000777000777 | 0.777000777000777 | 9.11967366312194+0.34924298015756i | 4209.73415581032i | -15157.5715917182+910.467832069359i | 0.0166224828732767-0.276732977606843i | 0.0014371991402537-0.0200535961071227i | 0.0180596820135304-0.296786573713966i | -4.75422321900273i | 0.0418220373110513+0.999125075851444i | 0.958177962688949-0.999125075851444i | -0.958177962688949+5.75334829485417i | -0.195960955020737-0.133906806012363i | 0.493124953663823i | 0.066032787510117-0.0966332368645194i | 0.0001-148.465431988708i | 0.00002-0.00238134175323362i | 0.0000199993584529544-0.00238130356052037i | 0.0000401543481201829-0.0023807942838966i | 0.009+6.73557464929652i | -0.00424298387597146-0.000077260423177967i | 0.00239284226950779-1.78221192300932i | 0.449555847174846-0.657885851891695i | 0.812867147769471-0.145303348862466i | 0.676118407477408-0.688480995441072i | -0.00292195183423192+0.00286897656828914i | -15.0766801299982-0.331728204537229i | 0.995564047677228-0.00436801404323184i | 0.0453910622733255-0.042274607530865i | -24.1482 | -42.964
| 1073000 | -6.63809240489123E-08+0.0022824068396237i | -5.95700646592638+0.017498452437115i | 2870 | 0.777000777000777 | 0.777000777000777 | 9.11970044975788+0.348918601079376i | 4213.66114662731i | -15185.8656995932+911.317149076885i | 0.0165916211819969-0.276476889811138i | 0.00143453520304733-0.0200350975692228i | 0.0180261563850442-0.296511987380361i | -4.75865812872195i | 0.0462526410093357+0.998929773907887i | 0.953747358990664-0.998929773907887i | -0.953747358990664+5.75758790262984i | -0.195571552721507-0.133253980671035i | 0.493584958284779i | 0.0657721604907936-0.0965311766917345i | 0.0001-148.327067187228i | 0.00002-0.00237912242261551i | 0.0000199993584529544-0.00237908426550159i | 0.0000401167981149489-0.00237857578111819i | 0.009+6.7418578346037i | -0.0042350768042955-0.0000771108785087347i | 0.00238837119135181-1.78054979442758i | 0.447781480153756-0.657191019079554i | 0.813206763831775-0.144619204677284i | 0.673069392715859-0.688450076551723i | -0.00290358756298451+0.00286373797795001i | -15.0767069156843-0.331420148642261i | 0.995568352188116-0.00434428179225817i | 0.0451088941324767-0.0422045004899458i | -24.1839 | -43.0948
| 1074000 | -6.62573672139087E-08+0.00228028169359412i | -5.95700646497911+0.0174821596508883i | 2870 | 0.777000777000777 | 0.777000777000777 | 9.11972716177441+0.34859482298746i | 4217.5881374443i | -15214.1861889207+912.166466084412i | 0.0165608452597867-0.27622127385352i | 0.0014318786530297-0.0200166329508137i | 0.0179927239128164-0.296237906804334i | -4.76309303844117i | 0.0506823349925466+0.998714824621975i | 0.949317665007453-0.998714824621975i | -0.949317665007453+5.76180786306314i | -0.195181185287533-0.13260225541966i | 0.494044962905733i | 0.0655114763600225-0.0964282814452763i | 0.0001-148.18896004832i | 0.00002-0.00237690722482909i | 0.0000199993584529544-0.00237686910324824i | 0.0000400793529391737-0.00237636140874404i | 0.009+6.74814101991088i | -0.00422719181700904-0.0000769618287945461i | 0.00238391264500081-1.7788907643133i | 0.446006724313926-0.656490501027296i | 0.813547503992585-0.143936150767786i | 0.670020038819167-0.688405278061657i | -0.00288528415447991+0.00285845519069155i | -15.0767336267535-0.331112663336572i | 0.99557273811034-0.00432059147636719i | 0.0448276374043923-0.0421336682488292i | -24.2196 | -43.2256
| 1075000 | -6.61341550282751E-08+0.00227816050132459i | -5.95700646403448+0.0174658971768219i | 2870 | 0.777000777000777 | 0.777000777000777 | 9.11975379944827+0.348271644216027i | 4221.51512826129i | -15242.5330597009+913.01578309194i | 0.0165301547894873-0.275966128435878i | 0.00142922946295946-0.0199982021591831i | 0.0179593842524468-0.295964330595061i | -4.76752794816039i | 0.0551110321357264+0.998480232221417i | 0.944888967864274-0.998480232221417i | -0.944888967864274+5.76600818038181i | -0.194789850795526-0.131951631526349i | 0.494504967526689i | 0.0652507372630309-0.0963245488421702i | 0.0001-148.051109852926i | 0.00002-0.00237469614834088i | 0.0000199993584529544-0.002374658062227i | 0.0000400420122030217-0.00237415115525071i | 0.009+6.75442420521806i | -0.00421932883193921-0.0000768132718489272i | 0.00237946658362088-1.7772348240075i | 0.444231594260213-0.655784282192269i | 0.813889369804599-0.143254188335007i | 0.666970410634191-0.688346596181623i | -0.00286704163785797+0.00285312846016911i | -15.0767602634828-0.330805747039205i | 0.995577205241342-0.00429694339586853i | 0.0445472927907594-0.0420621148496193i | -24.2554 | -43.3564
| 1076000 | -6.6011286211383E-08+0.0022760432517916i | -5.95700646309249+0.0174496649304023i | 2870 | 0.777000777000777 | 0.777000777000777 | 9.11978036305494+0.347949063105425i | 4225.44211907827i | -15270.9063119336+913.865100099467i | 0.0164995494554035-0.275711452264846i | 0.00142658760572047-0.0199798051019545i | 0.017926137061124-0.295691257366801i | -4.77196285787961i | 0.0595386453335246+0.998226001320267i | 0.940461354666475-0.998226001320267i | -0.940461354666475+5.77018885919988i | -0.194397547325085-0.131302110286619i | 0.494964972147643i | 0.0649899453609431-0.0962199765973308i | 0.0001-147.913515884661i | 0.00002-0.00237248918166026i | 0.0000199993584529544-0.00237245113094741i | 0.0000400047755184674-0.00237194500915758i | 0.009+6.76070739052523i | -0.004211487767295-0.000076665205497273i | 0.00237503296059684-1.77558196488342i | 0.442456104705703-0.65507234701745i | 0.814232362820674-0.142573318607633i | 0.663920573036507-0.688274027436538i | -0.00284886004155059+0.00284775803993013i | -15.0767868261474-0.330499398175023i | 0.995581753377293-0.00427333785014117i | 0.0442678609807162-0.0419898443332965i | -24.2913 | -43.4872
| 1077000 | -6.58887594885459E-08+0.00227392993401262i | -5.95700646215311+0.0174334628274301i | 2870 | 0.777000777000777 | 0.777000777000777 | 9.11980685286857+0.347627078002112i | 4229.36910989526i | -15299.3059456189+914.714417106995i | 0.0164690289432946-0.275457244051772i | 0.00142395305432118-0.0199614416870857i | 0.0178929819976158-0.295418685738858i | -4.77639776759883i | 0.0639650875019075+0.997952136918837i | 0.936034912498092-0.997952136918837i | -0.936034912498092+5.77434990451767i | -0.194004272958788-0.130653693023453i | 0.495424976768598i | 0.0647291028308757-0.0961145624236163i | 0.0001-147.776177429801i | 0.00002-0.00237028631333932i | 0.0000199993584529544-0.00237024829796178i | 0.0000399676424992873-0.00236974295902672i | 0.009+6.76699057583241i | -0.00420366854166526-0.0000765176275767743i | 0.00237061172953108-1.77393217834642i | 0.440680270472357-0.65435467993182i | 0.814576484593737-0.141893542842064i | 0.660870590928835-0.688187568665678i | -0.00283073939328139+0.00284234418341187i | -15.0768133150217-0.330193615174682i | 0.995586382313105-0.00424977513762781i | 0.0439893426508504-0.0419168607396752i | -24.3273 | -43.618
| 1078000 | -6.57665735909869E-08+0.00227182053704583i | -5.95700646121636+0.017417290784018i | 2870 | 0.777000777000777 | 0.777000777000777 | 9.11983326916214+0.34730568725864i | 4233.29610071225i | -15327.7319607567+915.563734114522i | 0.0164385929403667-0.275203502512705i | 0.00142132578189387-0.0199431118228669i | 0.0178599187222606-0.295146614335572i | -4.78083267731805i | 0.0683902715798763+0.997658644403601i | 0.931609728420124-0.997658644403601i | -0.931609728420124+5.77849132172165i | -0.19361002578229-0.130006381087347i | 0.495884981389553i | 0.0644682118660222-0.0960083040318817i | 0.0001-147.639093777268i | 0.00002-0.00236808753197258i | 0.0000199993584529544-0.00236804955186479i | 0.0000399306127610463-0.00236754499346254i | 0.009+6.77327376113959i | -0.0041958710740163-0.0000763705359363368i | 0.00236620284424234-1.7722854558338i | 0.438904106491592-0.653631265350717i | 0.814921736676666-0.141214862322465i | 0.657820529239386-0.688087217022864i | -0.00281267972006461+0.00283688714393868i | -15.0768397303785-0.329888396474622i | 0.995591091842432-0.0042262555558285i | 0.0437117384651812-0.0418431681073495i | -24.3633 | -43.7488
| 1079000 | -6.56447272558062E-08+0.00226971504999i | -5.9570064602822+0.01740114871659i | 2870 | 0.777000777000777 | 0.777000777000777 | 9.11985961220724+0.346984889233604i | 4237.22309152923i | -15356.1843573471+916.41305112205i | 0.0164082411352647-0.274950226368364i | 0.00141870576169406-0.0199248154179202i | 0.0178269468969588-0.294875041786284i | -4.78526758703727i | 0.0728141105311761+0.997345529547084i | 0.927185889468824-0.997345529547084i | -0.927185889468824+5.78261311658435i | -0.193214803884419-0.12936017585637i | 0.496344986010508i | 0.0642072746757468-0.095901199131035i | 0.0001-147.502264218624i | 0.00002-0.00236589282619689i | 0.0000199993584529544-0.00236585488129348i | 0.0000398936859210911-0.00236535110111176i | 0.009+6.77955694644677i | -0.00418809528369016-0.0000762239284365122i | 0.00236180625876452-1.77064178881466i | 0.437127627804914-0.652902087676227i | 0.815268120622192-0.140537278360831i | 0.654770452920269-0.687972969976641i | -0.0027946810482048+0.00283138717471974i | -15.0768660724894-0.329583740517014i | 0.995595881757672-0.00420277940129486i | 0.0434350490751565-0.0417687704736496i | -24.3995 | -43.8796
| 1080000 | -6.55232192259478E-08+0.00226761346198426i | -5.95700645935064+0.0173850365418793i | 2870 | 0.777000777000777 | 0.777000777000777 | 9.11988588227433+0.346664682291637i | 4241.15008234622i | -15384.66313539+917.262368129577i | 0.0163779732180648-0.274697414344128i | 0.00141609296709974-0.0199065523811968i | 0.0177940661851645-0.294603966725325i | -4.78970249675649i | 0.0772365173460091+0.997012798507752i | 0.922763482653991-0.997012798507752i | -0.922763482653991+5.78671529526424i | -0.192818605357276-0.12871507873622i | 0.496804990631464i | 0.0639462934856759-0.0957932454280934i | 0.0001-147.365688048051i | 0.00002-0.00236370218469115i | 0.0000199993584529544-0.00236366427492693i | 0.0000398568615985379-0.00236316127066309i | 0.009+6.78584013175395i | -0.00418034109040217-0.000076077802949419i | 0.00235742192734539-1.76900116878974i | 0.435350849564543-0.652167131297562i | 0.815615637982781-0.139860792297052i | 0.651720426945899-0.687844825310448i | -0.00277674340329613+0.00282584452884646i | -15.076892341625-0.329279645749758i | 0.995600751849979-0.00417934696962417i | 0.0431592751196435-0.0416936718745922i | -24.4357 | -44.0105
| 1081000 | -6.5402048250167E-08+0.00226551576220793i | -5.95700645842166+0.0173689541769275i | 2870 | 0.777000777000777 | 0.777000777000777 | 9.11991207963256+0.346345064803366i | 4245.07707316321i | -15413.1682948856+918.111685137105i | 0.0163477888802656-0.274445065170002i | 0.00141348737161073-0.0198883226219763i | 0.0177612762518763-0.294333387791978i | -4.79413740647571i | 0.0816574050427429+0.99666045782989i | 0.918342594957257-0.99666045782989i | -0.918342594957257+5.7907978643056i | -0.192421428296331-0.128071091160277i | 0.497264995252418i | 0.0636852705377872-0.0956844406282385i | 0.0001-147.229364562345i | 0.00002-0.00236151559617618i | 0.0000199993584529544-0.00236147772148615i | 0.0000398201394142645-0.0023609754908471i | 0.009+6.79212331706113i | -0.0041726084142391-0.0000759321573586723i | 0.00235304980444549-1.76736358729129i | 0.433573787034021-0.651426380591438i | 0.815964290310539-0.139185405498965i | 0.648670516311347-0.687702781122764i | -0.00275886681022175+0.00282025945928998i | -15.0769185380542-0.328976110626439i | 0.995605701909262-0.00415595855545337i | 0.0428844172249184-0.0416178763448298i | -24.472 | -44.1413
| 1082000 | -6.52812130829992E-08+0.00226342193988036i | -5.95700645749526+0.0173529015390828i | 2870 | 0.777000777000777 | 0.777000777000777 | 9.11993820454984+0.346026035145396i | 4249.0040639802i | -15441.6998358336+918.961002144632i | 0.0163176878147819-0.274193177580613i | 0.00141088894884804-0.0198701260498651i | 0.0177285767636299-0.294063303630478i | -4.79857231619492i | 0.0860766866696165+0.996288514443472i | 0.913923313330383-0.996288514443472i | -0.913923313330383+5.79486083063839i | -0.192023270800525-0.127428214589664i | 0.497724999873374i | 0.0634242080905048-0.0955747824348762i | 0.0001-147.093293060901i | 0.00002-0.00235933304941446i | 0.0000199993584529544-0.00235929520973379i | 0.0000397835189908984-0.00235879375043596i | 0.009+6.79840650236831i | -0.00416489717565694-0.0000757869895593072i | 0.00234868984473689-1.76572903588293i | 0.431796455588856-0.650679819922481i | 0.816314079157081-0.138511119362431i | 0.645620786030783-0.687546835827273i | -0.00274105129315339+0.00281463221889868i | -15.0769446620451-0.328673133606313i | 0.995610731724191-0.00413261445245343i | 0.0426104760046632-0.0415413879176053i | -24.5083 | -44.2721
| 1083000 | -6.51607124847266E-08+0.00226133198426068i | -5.95700645657142+0.0173368785459986i | 2870 | 0.777000777000777 | 0.777000777000777 | 9.11996425729287+0.345707591700271i | 4252.93105479718i | -15470.2577582343+919.810319152159i | 0.0162876697159347-0.273941750315169i | 0.00140829767255316-0.0198519625747949i | 0.0176959673884879-0.293793712889964i | -4.80300722591414i | 0.090494275306486+0.995896975664026i | 0.909505724693514-0.995896975664026i | -0.909505724693514+5.79890420157817i | -0.191624130972369-0.126786450513294i | 0.498185004494328i | 0.0631631084187853-0.0954642685496914i | 0.0001-146.957472845702i | 0.00002-0.00235715453321001i | 0.0000199993584529544-0.00235711672847405i | 0.0000397469999528093-0.00235661603824337i | 0.009+6.80468968767549i | -0.00415720729547908-0.0000756422974577096i | 0.00234434200310205-1.76409750615948i | 0.430018870717114-0.649927433643601i | 0.816665006073445-0.137837935311371i | 0.642571301135776-0.687376988152986i | -0.00272329687555058+0.00280896306039573i | -15.0769707138643-0.328370713154272i | 0.995615841082203-0.00410931495332301i | 0.0423374520599537-0.0414642106247018i | -24.5448 | -44.403
| 1084000 | -6.50405452213473E-08+0.00225924588464766i | -5.95700645565014+0.0173208851156321i | 2870 | 0.777000777000777 | 0.777000777000777 | 9.11999023812711+0.345389732856462i | 4256.85804561417i | -15498.8420620875+920.659636159687i | 0.0162577342794459-0.273690782117457i | 0.00140571351658748-0.0198338321070214i | 0.0176634477960334-0.293524614224478i | -4.80744213563336i | 0.0949100840664768+0.995485849192491i | 0.905089915933523-0.995485849192491i | -0.905089915933523+5.80292798482585i | -0.19122400691805-0.126145800447938i | 0.498645009115284i | 0.0629019738142168-0.0953528966727122i | 0.0001-146.821903221306i | 0.00002-0.00235498003640816i | 0.0000199993584529544-0.00235494226655245i | 0.0000397105819260984-0.00235444234312424i | 0.009+6.81097287298267i | -0.00414953869489403-0.0000754980789715428i | 0.0023400062346326-1.76246898974682i | 0.428241048020087-0.649169206096427i | 0.817017072609957-0.137165854797859i | 0.63952212667378-0.687193237144395i | -0.00270560358016041+0.00280325223637649i | -15.0769966937773-0.32806884774083i | 0.995621029769505-0.00408606034978322i | 0.0420653459792576-0.0413863484963943i | -24.5813 | -44.5338
| 1085000 | -6.49207100645435E-08+0.00225716363037954i | -5.9570064547314+0.0173049211662431i | 2870 | 0.777000777000777 | 0.777000777000777 | 9.12001614731682+0.345072457008323i | 4260.78503643115i | -15527.4527473933+921.508953167214i | 0.0162278812024288-0.27344027173581i | 0.00140313645493156-0.0198157345571226i | 0.0176310176573604-0.293256006292933i | -4.81187704535258i | 0.0993240260977321+0.995055143115062i | 0.900675973902268-0.995055143115062i | -0.900675973902268+5.80693218846764i | -0.190822896747527-0.125506265938273i | 0.499105013736238i | 0.0626408065851057-0.0952406645023632i | 0.0001-146.686583494834i | 0.00002-0.00235280954789534i | 0.0000199993584529544-0.00235277181285556i | 0.0000396742645385877-0.00235227265397453i | 0.009+6.81725605828985i | -0.00414189129545351-0.0000753543320296728i | 0.00233568249462821-1.76084347830178i | 0.426463003212886-0.648405121611673i | 0.817370280316135-0.13649487930216i | 0.636473327706427-0.686995582161559i | -0.00268797142901669+0.00279749999930595i | -15.0770226020482-0.32776753584208i | 0.995626297571081-0.00406285093257133i | 0.0417941583384222-0.0413078055613988i | -24.6179 | -44.6647
| 1086000 | -6.48012057916498E-08+0.00225508521083382i | -5.95700645381521+0.0172889866163926i | 2870 | 0.777000777000777 | 0.777000777000777 | 9.12004198512504+0.34475576255608i | 4264.71202724814i | -15556.0898141516+922.358270174742i | 0.0161981101833815-0.273190217923094i | 0.00140056646168447-0.0197976698359974i | 0.017598676645066-0.292987887759091i | -4.8163119550718i | 0.103736014585108+0.994604865903037i | 0.896263985414892-0.994604865903037i | -0.896263985414892+5.81091682097484i | -0.190420798574645-0.124867848556946i | 0.499565018357194i | 0.0623796090565741-0.0951275697355341i | 0.0001-146.551512975963i | 0.00002-0.00235064305659894i | 0.0000199993584529543-0.002350605356311i | 0.0000396380474198137-0.0023501069597312i | 0.009+6.82353924359703i | -0.00413426501907059-0.0000752110545721042i | 0.00233137073859543-1.75922096351196i | 0.424684752125107-0.647635164509603i | 0.81772463074056-0.135825010332807i | 0.63342496930799-0.686784022880273i | -0.00267040044343999+0.00279170660151654i | -15.0770484389402-0.327466775939687i | 0.995631644270697-0.00403968699143543i | 0.0415238897006779-0.0412285858468302i | -24.6546 | -44.7955
| 1087000 | -6.46820311856223E-08+0.00225301061542709i | -5.95700645290153+0.017273081384941i | 2870 | 0.777000777000777 | 0.777000777000777 | 9.12006775181355+0.344439647905789i | 4268.63901806513i | -15584.7532623625+923.207587182269i | 0.0161684209221784-0.272940619436679i | 0.00139800351106321-0.0197796378548643i | 0.0175664244332416-0.292720257291543i | -4.82074686479102i | 0.108145962751887+0.994135026412644i | 0.891854037248113-0.994135026412644i | -0.891854037248113+5.81488189120366i | -0.190017710517233-0.124230549904625i | 0.500025022978148i | 0.0621183835706481-0.0950136100676345i | 0.0001-146.416690976905i | 0.00002-0.00234848055148707i | 0.0000199993584529545-0.00234844288588704i | 0.0000396019302010146-0.00234794524937178i | 0.009+6.82982242890421i | -0.00412665978801736-0.0000750682445499024i | 0.00232707092224653-1.75760143709559i | 0.422906310701426-0.646859319100404i | 0.818080125430775-0.135156249426654i | 0.630377116563692-0.686558559292116i | -0.00265289064403649+0.00278587229520505i | -15.0770742047151-0.327166566520848i | 0.995637069650901-0.00401656881512825i | 0.0412545406166207-0.0411486933781439i | -24.6914 | -44.9264
| 1088000 | -6.45631850350079E-08+0.00225093983361485i | -5.95700645199038+0.0172572053910472i | 2870 | 0.777000777000777 | 0.777000777000777 | 9.12009344764303+0.344124111469327i | 4272.56600888212i | -15613.443092026+924.056904189796i | 0.0161388131200637-0.272691475038426i | 0.00139544757740201-0.0197616385252599i | 0.0175342606974657-0.292453113563686i | -4.82518177451024i | 0.112553783861479+0.993645633884869i | 0.887446216138521-0.993645633884869i | -0.887446216138521+5.81882740839511i | -0.18961363069721-0.123594371610061i | 0.500485027599104i | 0.0618571324863553-0.0948987831926594i | 0.0001-146.282116812404i | 0.00002-0.00234632202156842i | 0.0000199993584529543-0.00234628439059252i | 0.0000395659125151216-0.00234578751191434i | 0.009+6.83610561421139i | -0.00411907552492319-0.0000749258999251258i | 0.00232278300149837-1.75598489080141i | 0.421127695002268-0.646077569684631i | 0.818436765933163-0.134488598148947i | 0.627329834568139-0.68631919170457i | -0.00263544205069808+0.00277999733243046i | -15.0770998996334-0.32686690607828i | 0.995642573493036-0.00399349669140175i | 0.0409861116242151-0.041068132179092i | -24.7283 | -45.0573
| 1089000 | -6.44446661339127E-08+0.00224887285489133i | -5.95700645108173+0.0172413585541669i | 2870 | 0.777000777000777 | 0.777000777000777 | 9.12011907287289+0.343809151664347i | 4276.49299969911i | -15642.159303142+924.906221197323i | 0.0161092864796435-0.272442783494669i | 0.00139289863515177-0.0197436717590378i | 0.0175021851147953-0.292186455253707i | -4.82961668422946i | 0.116959391219133+0.993136697945278i | 0.883040608780867-0.993136697945278i | -0.883040608780867+5.82275338217474i | -0.1892085572407-0.122959315330145i | 0.50094503222006i | 0.061595858179816-0.0947830868032535i | 0.0001-146.14778979972i | 0.00002-0.00234416745589205i | 0.0000199993584529544-0.00234412985947671i | 0.0000395299939967527-0.00234363373641733i | 0.009+6.84238879951857i | -0.00411151215277279-0.0000747840186707615i | 0.00231850693247127-1.75437131640853i | 0.419348921204429-0.645289900553649i | 0.818794553792822-0.133822058093386i | 0.624283188423695-0.686065920741122i | -0.00261805468260185+0.00277408196511146i | -15.0771255239546-0.32656779311018i | 0.995648155577239-0.00397047090700146i | 0.0407186032487889-0.0409869062716767i | -24.7652 | -45.1881
| 1090000 | -6.43264732819721E-08+0.00224680966878931i | -5.95700645017559+0.0172255407940514i | 2870 | 0.777000777000777 | 0.777000777000777 | 9.12014462776142+0.343494766914265i | 4280.41999051609i | -15670.9018957106+925.755538204851i | 0.0160798407048778-0.272194543576184i | 0.00139035665887932-0.0197257374683665i | 0.0174701973637571-0.29192028104455i | -4.83405159394868i | 0.121362698173633+0.992608228603821i | 0.878637301826367-0.992608228603821i | -0.878637301826367+5.8266598225525i | -0.188802488278131-0.122325382749963i | 0.501405036841014i | 0.0613345630443363-0.0946665185907714i | 0.0001-146.01370925862i | 0.00002-0.00234201684354719i | 0.0000199993584529543-0.00234197928162899i | 0.000039494174282198-0.00234148391197928i | 0.009+6.84867198482575i | -0.0041039695949041-0.0000746425987706461i | 0.00231424267148783-1.75276070572626i | 0.417570005601703-0.644496295990037i | 0.819153490553464-0.13315663088218i | 0.62123724323882-0.685798747341304i | -0.00260072855820936+0.00276812644502356i | -15.077151077937-0.326269226120214i | 0.995653815682448-0.00394749174766046i | 0.0404520160030235-0.0409050196760944i | -24.8023 | -45.319
| 1091000 | -6.420860528432E-08+0.00224475026487995i | -5.95700644927193+0.0172097520307463i | 2870 | 0.777000777000777 | 0.777000777000777 | 9.12017011256565+0.34318095564823i | 4284.34698133308i | -15699.6708697318+926.604855212378i | 0.016050475501074-0.271946754058179i | 0.00138782162326685-0.0197078355657286i | 0.0174382971243408-0.291654589623908i | -4.83848650366789i | 0.125763618119004+0.992060236254643i | 0.874236381880996-0.992060236254643i | -0.874236381880996+5.83054673992253i | -0.188395421944354-0.12169257558286i | 0.50186504146197i | 0.0610732494905059-0.0945490762453485i | 0.0001-145.879874511361i | 0.00002-0.0023398701736631i | 0.0000199993584529543-0.00233983264617882i | 0.0000394584530094161-0.00233933802773872i | 0.009+6.85495517013293i | -0.00409644777500645-0.0000745016382194077i | 0.00230999017507191-1.75115305059401i | 0.415790964605554-0.643696740268075i | 0.819513577757275-0.132492318166126i | 0.618192064126522-0.685517672760807i | -0.00258346369526678+0.00276213102379695i | -15.0771765618376-0.325971203617484i | 0.995659553586406-0.00392455949809424i | 0.0401863503869567-0.0408224764106936i | -24.8394 | -45.4499
| 1092000 | -6.40910609515593E-08+0.00224269463277261i | -5.95700644837076+0.01719399218459i | 2870 | 0.777000777000777 | 0.777000777000777 | 9.12019552754151+0.342867716301095i | 4288.27397215007i | -15728.4662252055+927.454172219905i | 0.0160211905748793-0.271699413720274i | 0.00138529350311129-0.019689965963919i | 0.0174064840779906-0.291389379684193i | -4.84292141338711i | 0.130162064496246+0.991492731675868i | 0.869837935503754-0.991492731675868i | -0.869837935503754+5.83441414506298i | -0.187987356378744-0.12106089557049i | 0.502325046082924i | 0.0608119199462865-0.0944307574559596i | 0.0001-145.746284882688i | 0.00002-0.00233772743540883i | 0.0000199993584529544-0.00233768994229541i | 0.0000394228298180207-0.0023371960728739i | 0.009+6.86123835544011i | -0.00408894661711856-0.0000743611350223903i | 0.00230574939994743-1.7495483428811i | 0.414011814745715-0.642891217654142i | 0.819874816944815-0.131829121624658i | 0.615147716202654-0.685222698571489i | -0.00256626011080392+0.00275609595291347i | -15.0772019759123-0.325673724116505i | 0.995665369065668-0.00390167444199454i | 0.0399216068879709-0.0407392804919182i | -24.8766 | -45.5808
| 1093000 | -6.39738390997309E-08+0.00224064276211468i | -5.95700644747206+0.0171782611762126i | 2870 | 0.777000777000777 | 0.777000777000777 | 9.12022087294372+0.342555047313399i | 4292.20096296705i | -15757.2879621318+928.303489227433i | 0.0159919856342729-0.271452521346471i | 0.00138277227332365-0.0196721285760439i | 0.0173747579075965-0.291124649922515i | -4.84735632310633i | 0.134557950794983+0.990905726029401i | 0.865442049205017-0.990905726029401i | -0.865442049205017+5.83826204913573i | -0.187578289725322-0.120430344482884i | 0.50278505070388i | 0.0605505768571126-0.0943115599104931i | 0.0001-145.612939699813i | 0.00002-0.00233558861799309i | 0.0000199993584529544-0.00233555115918762i | 0.000039387304349273-0.00233505803660269i | 0.009+6.86752154074729i | -0.00408146604562668-0.0000742210871955887i | 0.00230152030303731-1.74794657448671i | 0.412232572670877-0.64207971240722i | 0.820237209654881-0.131167042965921i | 0.61210426458437-0.684913826661479i | -0.00254911782113451+0.00275002148370456i | -15.0772273204158-0.325376786137186i | 0.995671261895605-0.00387883686202439i | 0.0396577859807985-0.0406554359342659i | -24.9139 | -45.7117
| 1094000 | -6.38569385502844E-08+0.0022385946425914i | -5.95700644657582+0.0171625589265341i | 2870 | 0.777000777000777 | 0.777000777000777 | 9.12024614902585+0.342242947131327i | 4296.12795378404i | -15786.1360805107+929.152806234961i | 0.0159628603885594-0.271206075725148i | 0.00138025790892847-0.0196543233155195i | 0.0173431182974879-0.290860399040668i | -4.85179123282555i | 0.138951190555201+0.990299230860699i | 0.861048809444799-0.990299230860699i | -0.861048809444799+5.84209046368625i | -0.187168220132862-0.119800924118501i | 0.503245055324834i | 0.0602892226859813-0.0941914812958128i | 0.0001-145.479838292409i | 0.00002-0.00233345371066403i | 0.0000199993584529543-0.00233341628610381i | 0.0000393518762460738-0.00233292390818237i | 0.009+6.87380472605447i | -0.00407400598526269-0.000074081492765583i | 0.00229730284146235-1.74634773733963i | 0.410453255149296-0.641262208779315i | 0.820600757424392-0.130506083926833i | 0.609061774388444-0.684591059235174i | -0.00253203684185535+0.00274390786734827i | -15.0772525956017-0.325080388204793i | 0.995677231850409-0.00385604703981196i | 0.0393948881275114-0.0405709467502323i | -24.9513 | -45.8426
| 1095000 | -6.37403581300488E-08+0.00223655026392569i | -5.95700644568204+0.0171468853567636i | 2870 | 0.777000777000777 | 0.777000777000777 | 9.12027135604035+0.341931414206704i | 4300.05494460103i | -15815.0105803421+930.002123242488i | 0.0159338145483613-0.27096007564903i | 0.00137775038506311-0.0196365500960698i | 0.0173115649334244-0.2905966257451i | -4.85622614254477i | 0.143341697368936+0.989673258098547i | 0.856658302631064-0.989673258098547i | -0.856658302631064+5.84589940064332i | -0.186757145755007-0.119172636304294i | 0.50370505994579i | 0.0600278599135522-0.0940705192978304i | 0.0001-145.346979992598i | 0.00002-0.00233132270270908i | 0.0000199993584529543-0.00233128531233156i | 0.0000393165451529529-0.00233079367690944i | 0.009+6.88008791136165i | -0.00406656636110215-0.0000739423497694702i | 0.00229309697254016-1.74475182339823i | 0.408673879069476-0.640438691015952i | 0.820965461788261-0.129846246273151i | 0.606020310729702-0.684254398813302i | -0.00251501718784643+0.00273775535486697i | -15.0772778017224-0.32478452884994i | 0.995683278703098-0.0038333052559456i | 0.0391329137775241-0.040485816950266i | -24.9887 | -45.9735
| 1096000 | -6.36240966712024E-08+0.00223450961587798i | -5.9570064447907+0.0171312403883979i | 2870 | 0.777000777000777 | 0.777000777000777 | 9.12029649423845+0.341620446996947i | 4303.98193541802i | -15843.9114616261+930.851440250015i | 0.0159048478256117-0.270714519915171i | 0.00137524967697722-0.0196188088317262i | 0.0172800975025889-0.290333328746897i | -4.86066105226399i | 0.14772938488198+0.989027820054821i | 0.85227061511802-0.989027820054821i | -0.85227061511802+5.84968887231881i | -0.186345064750385-0.118545482895763i | 0.504165064566744i | 0.0597664910382382-0.093948671601572i | 0.0001-145.214364134941i | 0.00002-0.00232919558345479i | 0.0000199993584529544-0.00232915822719761i | 0.0000392813107160616-0.00232866733211949i | 0.009+6.88637109666883i | -0.00405914709856249-0.0000738036562547996i | 0.00228890265378404-1.74315882465025i | 0.406894461440788-0.639609143356627i | 0.821331324279279-0.12918753179953i | 0.602979938719347-0.683903848232924i | -0.00249805887327035+0.00273156419712462i | -15.0773029390292-0.324489206608549i | 0.995689402225523-0.00381061178996784i | 0.0388718633675878-0.0404000505427166i | -25.0263 | -46.1044
| 1097000 | -6.35081530112437E-08+0.00223247268824602i | -5.9570064439018+0.0171156239432195i | 2870 | 0.777000777000777 | 0.777000777000777 | 9.12032156387033+0.341310043965067i | 4307.908926235i | -15872.8387243626+931.700757257543i | 0.0158759599335478-0.270469407324941i | 0.0013727557600321-0.0196010994368256i | 0.0172487156935799-0.290070506761767i | -4.86509596198321i | 0.152114166795575+0.988362929424252i | 0.847885833204425-0.988362929424252i | -0.847885833204425+5.85345889140746i | -0.185931975282725-0.117919465777015i | 0.5046250691877i | 0.0595051185763028-0.0938259358912508i | 0.0001-145.081990056422i | 0.00002-0.00232707234226659i | 0.0000199993584529544-0.00232703502006754i | 0.0000392461725831616-0.0023265448631869i | 0.009+6.89265428197601i | -0.00405174812340102-0.000073665410279504i | 0.00228471984290197-1.7415687331127i | 0.40511501939413-0.6387735500353i | 0.821698346427976-0.128529942329596i | 0.59994072346337-0.683539410647467i | -0.00248116191157211+0.0027253346448242i | -15.0773280077721-0.324194420021848i | 0.99569560218837-0.00378796692037022i | 0.0386117373217882-0.040313651533785i | -25.0639 | -46.2353
| 1098000 | -6.33925259929633E-08+0.00223043947086475i | -5.95700644301532+0.0171000359432964i | 2870 | 0.777000777000777 | 0.777000777000777 | 9.12034656518494+0.341000203579612i | 4311.83591705199i | -15901.7923685518+932.55007426507i | 0.0158471505867026-0.270224736683995i | 0.00137026860970006-0.0195834218260092i | 0.0172174191964027-0.289808158510004i | -4.86953087170243i | 0.156495956868112+0.987678599284167i | 0.843504043131888-0.987678599284167i | -0.843504043131888+5.8572094709866i | -0.185517875520974-0.117294586860829i | 0.505085073808655i | 0.0592437450619575-0.093702309850336i | 0.0001-144.949857096444i | 0.00002-0.00232495296854867i | 0.0000199993584529542-0.00232491568034571i | 0.0000392111304036182-0.0023244262595248i | 0.009+6.89893746728319i | -0.00404436936171318-0.0000735276099118376i | 0.00228054849779547-1.73998154083174i | 0.403335570182591-0.637931895280867i | 0.822066529762509-0.127873479716006i | 0.596902730060921-0.683161089526705i | -0.00246432631547901+0.00271906694850517i | -15.0773530082003-0.323900167636316i | 0.995701878361169-0.00376537092458786i | 0.0383525360515478-0.0402266239274753i | -25.1017 | -46.3662
| 1099000 | -6.32772144644133E-08+0.00222840995360609i | -5.95700644213127+0.01708447631098i | 2870 | 0.777000777000777 | 0.777000777000777 | 9.12037149843019+0.340690924314672i | 4315.76290786898i | -15930.7723941934+933.399391272598i | 0.0158184195008999-0.26998050680227i | 0.00136778820156395-0.0195657759142213i | 0.0171862077024639-0.289546282716491i | -4.87396578142165i | 0.160874668916826+0.986974843094241i | 0.839125331083174-0.986974843094241i | -0.839125331083174+5.86094062451589i | -0.185102763639419-0.116670848088709i | 0.505545078429609i | 0.0589823730474554-0.0935777911616275i | 0.0001-144.817964596811i | 0.00002-0.00232283745174381i | 0.0000199993584529543-0.00232280019747509i | 0.0000391761838283926-0.00232231151058488i | 0.009+6.90522065259036i | -0.00403701073993078-0.000073390253230313i | 0.00227638857655854-1.7383972398825i | 0.40155613118209-0.637084163317668i | 0.822435875808517-0.127218145840518i | 0.593866023602687-0.682768888656788i | -0.00244755209700033+0.00271276135854097i | -15.0773779405615-0.323606448003692i | 0.995708230512295-0.0037428240789939i | 0.0380942599556216-0.0401389717255452i | -25.1395 | -46.4971
| 1100000 | -6.31622172788799E-08+0.0022263841263788i | -5.95700644124962+0.0170689449689041i | 2870 | 0.777000777000777 | 0.777000777000777 | 9.1203963638528+0.340382204649832i | 4319.68989868597i | -15959.7788012877+934.248708280125i | 0.0157897663932447-0.269736716493946i | 0.0013653145113164-0.0195481616167077i | 0.0171550809045611-0.289284878110654i | -4.87840069114087i | 0.165250216819491+0.986251674696226i | 0.834749783180509-0.986251674696226i | -0.834749783180509+5.8646523658371i | -0.184686637817804-0.116048251430947i | 0.506005083050565i | 0.0587210051031892-0.0934523775073275i | 0.0001-144.686311901723i | 0.00002-0.00232072578133313i | 0.0000199993584529543-0.00232068856093695i | 0.0000391413325100291-0.00232020060585707i | 0.009+6.91150383789754i | -0.00402967218481984-0.0000732533383236306i | 0.00227224003747669-1.736815822369i | 0.399776719892041-0.636230338365973i | 0.822806386089007-0.126563942614051i | 0.590830669169269-0.682362812140203i | -0.00243083926742707+0.00270641812513619i | -15.0774028051024-0.323313259680928i | 0.995714658408978-0.00372032665889429i | 0.0378369094200961-0.0400506989274537i | -25.1774 | -46.6281
| 1101000 | -6.30475332948549E-08+0.0022243619791283i | -5.95700644037038+0.0170534418399836i | 2870 | 0.777000777000777 | 0.777000777000777 | 9.12042116169842+0.340074043070162i | 4323.61688950295i | -15988.8115898345+935.098025287653i | 0.0157611909821188-0.269493364577448i | 0.00136284751475932-0.0195305788490145i | 0.0171240384968781-0.289023943426462i | -4.88283560086008i | 0.169622514516108+0.985509108313684i | 0.830377485483892-0.985509108313684i | -0.830377485483892+5.86834470917376i | -0.184269496241456-0.115426798886683i | 0.506465087671519i | 0.0584596438177867-0.0933260665691157i | 0.0001-144.554898357762i | 0.00002-0.00231861794683601i | 0.0000199993584529543-0.00231858076025084i | 0.0000391065761026507-0.00231809353486957i | 0.009+6.91778702320472i | -0.00402235362347916-0.0000731168632906212i | 0.00226810283902577-1.73523728042396i | 0.397997353936002-0.635370404642495i | 0.823178062124215-0.125910871976756i | 0.587796731829555-0.681942864395772i | -0.00241418783733186+0.00270003749832423i | -15.0774276020688-0.323020601230178i | 0.995721161817304-0.00369787893852225i | 0.0375804848183914-0.0399618095303156i | -25.2154 | -46.759
| 1102000 | -6.29331613760066E-08+0.0022223435018365i | -5.95700643949353+0.0170379668474132i | 2870 | 0.777000777000777 | 0.777000777000777 | 9.12044589221156+0.33976643806618i | 4327.54388031994i | -16017.8707598338+935.94734229518i | 0.0157326929871725-0.269250449875412i | 0.00136038718780332-0.0195130275269868i | 0.0170930801749758-0.288763477402399i | -4.8872705105793i | 0.17399147601063+0.984747158551698i | 0.82600852398937-0.984747158551698i | -0.82600852398937+5.872017669131i | -0.183851337101398-0.114806492483961i | 0.506925092292475i | 0.0581982917982073-0.0931988560282211i | 0.0001-144.42372331388i | 0.00002-0.00231651393780984i | 0.0000199993584529543-0.00231647678497433i | 0.000039071914261948-0.00231599028718852i | 0.009+6.9240702085119i | -0.00401505498333822-0.0000729808262401794i | 0.00226397693987103-1.73366160620875i | 0.396218051062337-0.634504346360877i | 0.823550905431478-0.125258935898079i | 0.584764276639098-0.68150905015859i | -0.00239759781656872+0.00269361972796449i | -15.0774523317051-0.322728471218767i | 0.995727740502224-0.00367548119103314i | 0.0373249865112582-0.0398723075288471i | -25.2535 | -46.8899
| 1103000 | -6.28191003911518E-08+0.00222032868452165i | -5.95700643861906+0.017022519914666i | 2870 | 0.777000777000777 | 0.777000777000777 | 9.12047055563562+0.339459388133841i | 4331.47087113693i | -16046.9563112858+936.796659302707i | 0.0157042721293174-0.269007971214668i | 0.00135793350646706-0.0194955075667672i | 0.0170622056357845-0.288503478781435i | -4.89170542029852i | 0.178357015372602+0.983965840396595i | 0.821642984627398-0.983965840396595i | -0.821642984627398+5.87567126069512i | -0.183432158594486-0.114187334279795i | 0.507385096913429i | 0.0579369516698399-0.0930707435655028i | 0.0001-144.292786121392i | 0.00002-0.00231441374384991i | 0.0000199993584529543-0.00231437662470286i | 0.0000390373466451717-0.0023138908524179i | 0.009+6.93035339381908i | -0.00400777619215554-0.0000728452252912014i | 0.002259862298866-1.73208879191318i | 0.394438829144877-0.633632147732246i | 0.823924917525103-0.124608136376824i | 0.581733368638494-0.681061374480029i | -0.00238106921427294+0.00268716506373991i | -15.0774769942547-0.322436868219175i | 0.995734394227557-0.00365313368849901i | 0.0370704148467797-0.0397821969153192i | -25.2917 | -47.0209
| 1104000 | -6.27053492142289E-08+0.00221831751723817i | -5.95700643774697+0.0170071009654926i | 2870 | 0.777000777000777 | 0.777000777000777 | 9.12049515221295+0.3391528917745i | 4335.39786195391i | -16076.0682441903+937.645976310235i | 0.0156759281307211-0.268765927426233i | 0.00135548644687678-0.0194780188847949i | 0.0170314145775979-0.288243946311028i | -4.89614033001774i | 0.182719046738882+0.983165169215648i | 0.817280953261118-0.983165169215648i | -0.817280953261118+5.87930549923339i | -0.183011958923525-0.113569326360227i | 0.507845101534385i | 0.0576756260766012-0.0929417268615243i | 0.0001-144.162086133963i | 0.00002-0.00231231735458917i | 0.0000199993584529543-0.00231228026906955i | 0.0000390028729111238-0.00231179522019933i | 0.009+6.93663657912626i | -0.00400051717801678-0.0000727100585725232i | 0.00225575887505154-1.73051882975541i | 0.392659706183592-0.632753792965716i | 0.824300099916221-0.123958475441234i | 0.578704072851792-0.680599842727661i | -0.00236460203886104+0.00268067375515431i | -15.0775015899599-0.322145790809007i | 0.995741122755996-0.00363083670190359i | 0.0368167701603735-0.0396914816795072i | -25.33 | -47.1518
| 1105000 | -6.25919067242687E-08+0.00221630999007645i | -5.95700643687725+0.0169917099239195i | 2870 | 0.777000777000777 | 0.777000777000777 | 9.12051968218476+0.338846947494893i | 4339.3248527709i | -16105.2065585473+938.495293317761i | 0.0156476607147993-0.268524317345279i | 0.00135304598526559-0.0194605613978041i | 0.0170007067000649-0.287984878743083i | -4.90057523973696i | 0.187077484315328+0.982345160756772i | 0.812922515684672-0.982345160756772i | -0.812922515684672+5.88292040049373i | -0.182590736297399-0.112952470840385i | 0.508305106155339i | 0.0574143176810297-0.0928118035966309i | 0.0001-144.031622707598i | 0.00002-0.00231022475969814i | 0.0000199993584529543-0.00231018770774511i | 0.0000389684927201499-0.00230970338021198i | 0.009+6.94291976443344i | -0.00399327786933313-0.0000725753242228594i | 0.00225166662765475-1.72895171198183i | 0.390880700305231-0.631869266268915i | 0.824676454112671-0.123309955149036i | 0.575676454284813-0.680124460585203i | -0.00234819629803058+0.00267414605152984i | -15.077526119062-0.321855237570974i | 0.995747925849115-0.00360859050113675i | 0.0365640527747912-0.0396001658086413i | -25.3684 | -47.2828
| 1106000 | -6.24787718053673E-08+0.00221430609316275i | -5.95700643600988+0.0169763467142478i | 2870 | 0.777000777000777 | 0.777000777000777 | 9.12054414579118+0.33854155380712i | 4343.25184358789i | -16134.371254357+939.344610325289i | 0.0156194696062089-0.268283139811119i | 0.00135061209797299-0.0194431350228226i | 0.0169700817041819-0.287726274833942i | -4.90501014945618i | 0.191432242378482+0.981505831148214i | 0.808567757621518-0.981505831148214i | -0.808567757621518+5.88651598060439i | -0.182168488931195-0.112336769864545i | 0.508765110776295i | 0.0571530291643864-0.0926809714510297i | 0.0001-143.901395200629i | 0.00002-0.00230813594888467i | 0.0000199993584529543-0.00230809893043753i | 0.0000389342057341292-0.00230761532217224i | 0.009+6.94920294974062i | -0.00398605819483933-0.0000724410203907382i | 0.00224758551608798-1.72738743086691i | 0.389101829764007-0.630978551848531i | 0.825053981618849-0.122662577587524i | 0.572650577923576-0.679635234052459i | -0.00233185199876001+0.00266758220200422i | -15.0775505818011-0.321565207092872i | 0.995754803267371-0.00358639535498953i | 0.0363122630001188-0.0395082532873544i | -25.4069 | -47.4137
| 1107000 | -6.23659433466592E-08+0.00221230581665901i | -5.95700643514486+0.0169610112610524i | 2870 | 0.777000777000777 | 0.777000777000777 | 9.12056854327127+0.338236709228604i | 4347.17883440488i | -16163.5623316192+940.193927332816i | 0.0155913545308426-0.268042393667193i | 0.00134818476144426-0.0194257396771708i | 0.0169395392922869-0.287468133344364i | -4.9094450591754i | 0.195783235277257+0.980647196898237i | 0.804216764722743-0.980647196898237i | -0.804216764722743+5.89009225607364i | -0.181745215046338-0.111722225606191i | 0.509225115397251i | 0.0568917632267503-0.0925492281048697i | 0.0001-143.771402973709i | 0.00002-0.00230605091189381i | 0.0000199993584529543-0.00230601392689202i | 0.0000389000116164677-0.0023055310358337i | 0.009+6.9554861350478i | -0.00397885808359205-0.000072307145234444i | 0.00224351549994785-1.72582597871307i | 0.387323112942248-0.630081633910854i | 0.825432683935576-0.122016344873618i | 0.569626508732655-0.679132169445241i | -0.0023155691473087+0.00266098245552828i | -15.0775749784161-0.321275697967552i | 0.995761754770113-0.00356425153114885i | 0.0360614011337799-0.0394157480976345i | -25.4454 | -47.5447
| 1108000 | -6.22534202422893E-08+0.00221030915076267i | -5.95700643428218+0.0169457034891805i | 2870 | 0.777000777000777 | 0.777000777000777 | 9.120592874863+0.337932412282085i | 4351.10582522186i | -16192.7797903339+941.043244340344i | 0.0155633152158208-0.267802077761045i | 0.0013457639522299-0.01940837527846i | 0.0169090791680507-0.287210453039505i | -4.91387996889462i | 0.200130377434615+0.979769274894798i | 0.799869622565385-0.979769274894798i | -0.799869622565385+5.89364924378942i | -0.181320912870716-0.111108840268077i | 0.509685120018205i | 0.0566305225871184-0.0924165712383214i | 0.0001-143.641645389797i | 0.00002-0.00230396963850762i | 0.0000199993584529542-0.00230393268689081i | 0.0000388659100320892-0.00230345051098689i | 0.009+6.96176932035498i | -0.0039716774649681-0.0000721736969219555i | 0.00223945653901419-1.7242673478506i | 0.385544568351074-0.629178496662324i | 0.82581256255996-0.121371259153931i | 0.56660431165356-0.678615273395281i | -0.00229934774921685+0.00265434706086325i | -15.0775993091452-0.320986708792904i | 0.995768780115587-0.00354215929619242i | 0.0358114674605382-0.0393226542187745i | -25.4841 | -47.6756
| 1109000 | -6.2141201391386E-08+0.00220831608570653i | -5.95700643342183+0.0169304233237501i | 2870 | 0.777000777000777 | 0.777000777000777 | 9.12061714080332+0.337628661495587i | 4355.03281603885i | -16222.0236305012+941.892561347871i | 0.0155353513894858-0.267562190944304i | 0.00134334964698513-0.0193910417445921i | 0.0168787010364709-0.286953232688896i | -4.91831487861384i | 0.204473583349263+0.97887208240521i | 0.795526416650737-0.97887208240521i | -0.795526416650737+5.89718696101905i | -0.180895580638814-0.110496616082286i | 0.510145124639161i | 0.0563693099835033-0.0922829985316612i | 0.0001-143.512121814153i | 0.00002-0.00230189211854504i | 0.0000199993584529542-0.00230185520025302i | 0.0000388319006474282-0.00230137373745924i | 0.009+6.96805250566216i | -0.00396451626866282-0.0000720406736308862i | 0.00223540859324907-1.72271153063744i | 0.383766214631069-0.628269124310099i | 0.826193618985251-0.120727322604841i | 0.56358405160314-0.678084552850153i | -0.00228318780930558+0.00264767626657827i | -15.0776235742252-0.320698238171837i | 0.995775879060937-0.00352011891558368i | 0.0355624622525005-0.039228975627323i | -25.5228 | -47.8066
| 1110000 | -6.20292856980343E-08+0.00220632661175859i | -5.95700643256382+0.0169151706901492i | 2870 | 0.777000777000777 | 0.777000777000777 | 9.12064134132807+0.337325455402396i | 4358.95980685584i | -16251.2938521211+942.741878355399i | 0.0155074627813952-0.267322732072669i | 0.0013409418224692-0.0193737389937569i | 0.0168484046038644-0.286696471066426i | -4.92274978833306i | 0.208812767597325+0.977955637075806i | 0.791187232402675-0.977955637075806i | -0.791187232402675+5.90070542540887i | -0.180469216591845-0.10988555531029i | 0.510605129260115i | 0.0561081281730301-0.0921485076653507i | 0.0001-143.38283161432i | 0.00002-0.00229981834186166i | 0.0000199993584529543-0.00229978145683439i | 0.0000387979831304198-0.00229930070511471i | 0.009+6.97433569096934i | -0.00395737442468809-0.0000719080735484227i | 0.00223137162279581-1.72115851945918i | 0.381988070552933-0.627353501062599i | 0.826575854700711-0.120084537432552i | 0.560565793471921-0.677540015073138i | -0.00226708933167665+0.00264097032104752i | -15.0776477738919-0.320410284712247i | 0.99578305136222-0.00349813065366662i | 0.0353143857691162-0.0391347162970304i | -25.5617 | -47.9375
| 1111000 | -6.19176720712495E-08+0.00220434071922189i | -5.95700643170811+0.0168999455140345i | 2870 | 0.777000777000777 | 0.777000777000777 | 9.120665476672+0.337022792541033i | 4362.88679767283i | -16280.5904551936+943.591195362926i | 0.0154796491223153-0.267083700005891i | 0.00133854045554494-0.0193564669444319i | 0.0168181895778602-0.286440166950323i | -4.92718469805227i | 0.213147844834013+0.977019956931595i | 0.786852155165987-0.977019956931595i | -0.786852155165987+5.90420465498386i | -0.180041818977886-0.109275660243013i | 0.511065133881071i | 0.0558469799320379-0.0920130963201248i | 0.0001-143.253774160122i | 0.00002-0.00229774829834963i | 0.0000199993584529544-0.00229771144652723i | 0.0000387641571504932-0.00229723140385382i | 0.009+6.98061887627652i | -0.00395025186337093-0.0000717758948712677i | 0.00222734558797802-1.71960830672882i | 0.380210155018177-0.626431611130104i | 0.826959271191457-0.119442905873165i | 0.557549602122533-0.676981667643156i | -0.00225105231971279+0.00263422947244788i | -15.0776719083801-0.320122847026999i | 0.9957902967744-0.00347619477366084i | 0.0350672382571854-0.0390398801988047i | -25.6006 | -48.0685
| 1112000 | -6.18063594249499E-08+0.00220235839843434i | -5.95700643085471+0.0168847477213299i | 2870 | 0.777000777000777 | 0.777000777000777 | 9.1206895470689+0.336720671455241i | 4366.81378848981i | -16309.9134397186+944.440512370453i | 0.0154519101442146-0.266845093607756i | 0.00133614552317817-0.0193392255153807i | 0.0167880556673928-0.286184319123137i | -4.93161960777149i | 0.217478729795349+0.976065060375896i | 0.782521270204651-0.976065060375896i | -0.782521270204651+5.90768466814739i | -0.17961338605201-0.108666933200887i | 0.511525138502025i | 0.055585868056174-0.0918767621770721i | 0.0001-143.124948823647i | 0.00002-0.00229568197793745i | 0.0000199993584529542-0.0022956451592602i | 0.0000387304223785625-0.00229516582361339i | 0.009+6.9869020615837i | -0.00394314851535157-0.0000716441358055784i | 0.00222333044929857-1.71806088488671i | 0.378432487059764-0.625503438725304i | 0.827343869938327-0.11880243019274i | 0.554535542388043-0.676409518454608i | -0.00223507677607744+0.00262745396875609i | -15.0776959779236-0.319835923733911i | 0.995797615051364-0.00345431153765637i | 0.0348210199508581-0.0389444713006575i | -25.6397 | -48.1995
| 1113000 | -6.16953466779305E-08+0.0022003796397686i | -5.95700643000362+0.0168695772382259i | 2870 | 0.777000777000777 | 0.777000777000777 | 9.12071355275145+0.336419090693948i | 4370.7407793068i | -16339.2628056961+945.289829377981i | 0.0154242455802577-0.266606911746063i | 0.00133375700243718-0.0193220146256519i | 0.0167580025826949-0.285928926371715i | -4.93605451749071i | 0.22180533729978+0.975090966189991i | 0.77819466270022-0.975090966189991i | -0.77819466270022+5.9111454836807i | -0.179183916076428-0.108059376533918i | 0.511985143122981i | 0.0553247953604981-0.0917395029177262i | 0.0001-142.996354979241i | 0.00002-0.0022936193705898i | 0.0000199993584529542-0.00229358258499814i | 0.0000386967784870204-0.00229310395436637i | 0.009+6.99318524689088i | -0.00393606431158188-0.0000715127945669119i | 0.00221932616743866-1.71651624640044i | 0.376655085842819-0.624568968063917i | 0.827729652417733-0.11816311268737i | 0.551523679070387-0.675823575717276i | -0.00221916270271503+0.00262064405774627i | -15.0777199827551-0.319549513455722i | 0.99580500594592-0.00343248120660898i | 0.0345757310716418-0.0388484935676558i | -25.6788 | -48.3304
| 1114000 | -6.15846327538373E-08+0.00219840443363188i | -5.95700642915481+0.0168544339911778i | 2870 | 0.777000777000777 | 0.777000777000777 | 9.1207374939513+0.336118048811258i | 4374.66777012379i | -16368.6385531263+946.139146385508i | 0.0153966551647976-0.266369153292607i | 0.00133137487049214-0.0193048341945777i | 0.0167280300352897-0.285673987487185i | -4.94048942720993i | 0.226127582249893+0.974097693532747i | 0.773872417750107-0.974097693532747i | -0.773872417750107+5.91458712074268i | -0.178753407320622-0.107452992621744i | 0.512445147743935i | 0.0550637646795776-0.0916013162241479i | 0.0001-142.867992003497i | 0.00002-0.0022915604663074i | 0.0000199993584529543-0.00229152371374195i | 0.0000386632251497286-0.00229104578612172i | 0.009+6.99946843219806i | -0.00392899918332361-0.0000713818693801639i | 0.00221533270325681-1.71497438376465i | 0.374877970665274-0.623628183365249i | 0.828116620101517-0.11752495568324i | 0.54851407693871-0.675223847956157i | -0.00220331010085087+0.00261379998698714i | -15.0777439231061-0.31926361482008i | 0.995812469209808-0.00341070404033488i | 0.0343313718284022-0.0387519509618704i | -25.7181 | -48.4614
| 1115000 | -6.14742165811408E-08+0.00219643277046579i | -5.95700642830829+0.0168393179069044i | 2870 | 0.777000777000777 | 0.777000777000777 | 9.12076137089907+0.335817544366413i | 4378.59476094077i | -16398.040682009+946.988463393036i | 0.0153691386333717-0.266131817123167i | 0.00132899910461457-0.0192876841417725i | 0.0166981377379863-0.28541950126494i | -4.94492433692915i | 0.230445379634081+0.973085261940239i | 0.769554620365919-0.973085261940239i | -0.769554620365919+5.91800959886939i | -0.178321858061487-0.106847783873698i | 0.512905152364891i | 0.05480277886759-0.0914621997790175i | 0.0001-142.739859275242i | 0.00002-0.00228950525512686i | 0.0000199993584529543-0.00228946853552838i | 0.0000386297620420101-0.00228899130892425i | 0.009+7.00575161750524i | -0.00392195306214685-0.0000712513584795113i | 0.00221135001778796-1.71343528950097i | 0.373101160958569-0.622681068852827i | 0.828504774456795-0.116887961536706i | 0.545506800727798-0.67461034401135i | -0.00218751897099146+0.00260692200383958i | -15.0777677992074-0.318978226459509i | 0.995820004593703-0.00338898029750616i | 0.0340879424173733-0.0386548474423293i | -25.7574 | -48.5924
| 1116000 | -6.13640970931095E-08+0.00219446464074623i | -5.95700642746404+0.0168242289123878i | 2870 | 0.777000777000777 | 0.777000777000777 | 9.12078518382435+0.335517575923787i | 4382.52175175776i | -16427.4691923442+947.837780400563i | 0.0153416957226933-0.265894902117486i | 0.00132662968217684-0.0192705643871321i | 0.0166683254048701-0.285165466504618i | -4.94935924664837i | 0.234758644528212+0.972053691325369i | 0.765241355471788-0.972053691325369i | -0.765241355471788+5.92141293797374i | -0.177889266583469-0.106243752728863i | 0.513365156985847i | 0.0545418407984183-0.0913221512657197i | 0.0001-142.611956175533i | 0.00002-0.00228745372712047i | 0.0000199993584529543-0.00228741704042987i | 0.0000385963888406417-0.00228694051285437i | 0.009+7.01203480281242i | -0.00391492587992815-0.0000711212601083556i | 0.00220737807224247-1.71189895615787i | 0.371324676288304-0.62172760875497i | 0.82889411694582-0.11625213263435i | 0.542501915136406-0.673983073037856i | -0.00217178931292425+0.00260001035545371i | -15.0777916112884-0.318693347011399i | 0.995827611847221-0.00336731023564557i | 0.0338454430221549-0.0385571869649621i | -25.7969 | -48.7234
| 1117000 | -6.12542732277858E-08+0.00219250003498319i | -5.95700642662205+0.0168091669348711i | 2870 | 0.777000777000777 | 0.777000777000777 | 9.12080893295569+0.335218142052848i | 4386.44874257475i | -16456.9240841321+948.687097408091i | 0.0153143261706462-0.265658407159245i | 0.00132426658065155-0.019253474850832i | 0.0166385927512978-0.284911882010077i | -4.95379415636759i | 0.239067292097303+0.971003001977472i | 0.760932707902697-0.971003001977472i | -0.760932707902697+5.92479715834506i | -0.177455631178712-0.105640901656138i | 0.5138251616068i | 0.0542809533657532-0.0911811683684384i | 0.0001-142.484282087641i | 0.00002-0.0022854058723961i | 0.0000199993584529543-0.00228536921855448i | 0.0000385631052238472-0.0022848933880281i | 0.009+7.0183179881196i | -0.00390791756884921-0.0000709915725192684i | 0.00220341682800521-1.71036537631057i | 0.369548536354925-0.62076778730544i | 0.829284649025824-0.115617471393051i | 0.539499484825676-0.673342044505461i | -0.00215612112571815+0.00259306528876664i | -15.0778153595777-0.318408975117977i | 0.995835290718924-0.00334569411112184i | 0.0336038738137258-0.0384589734825573i | -25.8364 | -48.8544
| 1118000 | -6.11447439279585E-08+0.00219053894372061i | -5.95700642578233+0.016794131901858i | 2870 | 0.777000777000777 | 0.777000777000777 | 9.12083261852067+0.334919241328143i | 4390.37573339174i | -16486.4053573725+949.536414415618i | 0.0152870297162788-0.265422331136063i | 0.00132190977761115-0.0192364154533268i | 0.0166089394938899-0.28465874658939i | -4.95822906608681i | 0.243371237597182+0.969933214561918i | 0.756628762402818-0.969933214561918i | -0.756628762402818+5.92816228064873i | -0.177020950147194-0.105039233154298i | 0.514285166227756i | 0.0540201194831942-0.091039248772245i | 0.0001-142.356836397044i | 0.00002-0.002283361681097i | 0.0000199993584529543-0.00228332506004559i | 0.0000385299108712876-0.00228284992459674i | 0.009+7.02460117342678i | -0.0039009280613949-0.0000708622939739299i | 0.00219946624663454-1.70883454256085i | 0.367772760994423-0.619801588744041i | 0.829676372148866-0.114983980260058i | 0.53649957441754-0.672687268198527i | -0.0021405144077234+0.00258608705049944i | -15.077839044303-0.318125109426285i | 0.99584304095633-0.00332413217914489i | 0.0333632349504444-0.0383602109447058i | -25.876 | -48.9854
| 1119000 | -6.10355081411382E-08+0.00218858135753623i | -5.95700642494485+0.0167791237411111i | 2870 | 0.777000777000777 | 0.777000777000777 | 9.12085624074579+0.334620872329277i | 4394.30272420872i | -16515.9130120654+950.385731423146i | 0.0152598060997975-0.265186672939462i | 0.00131955925072723-0.0192193861153486i | 0.0165793653505247-0.284406059054811i | -4.96266397580603i | 0.247670396376164+0.968844350119705i | 0.752329603623836-0.968844350119705i | -0.752329603623836+5.93150832592574i | -0.176585221796879-0.104438749752051i | 0.51474517084871i | 0.0537593420843452-0.0908963901631918i | 0.0001-142.229618491417i | 0.00002-0.00228132114340165i | 0.0000199993584529543-0.00228128455508186i | 0.0000384968054640549-0.00228081011274681i | 0.009+7.03088435873396i | -0.00389395729035181-0.0000707334227430773i | 0.00219552628986149-1.70730644753703i | 0.365997370178979-0.618828997317255i | 0.830069287761688-0.11435166171305i | 0.533502248493058-0.672018754215823i | -0.00212496915657185+0.00257907588715481i | -15.0778626656906-0.317841748588166i | 0.995850862305911-0.0033026246937609i | 0.0331235265780565-0.0382609032977552i | -25.9158 | -49.1164
| 1120000 | -6.09265648195328E-08+0.00218662726704147i | -5.95700642410962+0.0167641423806513i | 2870 | 0.777000777000777 | 0.777000777000777 | 9.1208797998566+0.334323033640887i | 4398.22971502571i | -16545.447048211+951.235048430673i | 0.0152326550625602-0.26495143146486i | 0.00131721497777011-0.0192023867579054i | 0.0165498700403303-0.284153818222765i | -4.96709888552525i | 0.251964683876707+0.967736430067046i | 0.748035316123293-0.967736430067046i | -0.748035316123293+5.9348353155923i | -0.17614844444386-0.103839454008102i | 0.515205175469666i | 0.0534986241229185-0.0907525902284076i | 0.0001-142.102627760621i | 0.00002-0.00227928424952361i | 0.0000199993584529542-0.00227924769387697i | 0.0000384637886846632-0.00227877394269983i | 0.009+7.03716754404114i | -0.00388700518880659-0.0000706049571064456i | 0.00219159691958873-1.70578108389377i | 0.364222384017674-0.617849997278892i | 0.83046339730555-0.113720518260204i | 0.530507571590857-0.671336512970349i | -0.00210948536917711+0.00257203204501426i | -15.0778862239662-0.317558891260236i | 0.995858754513108-0.00328117190784769i | 0.0328847488297021-0.0381610544847579i | -25.9556 | -49.2473
| 1121000 | -6.08179129200208E-08+0.00218467666288121i | -5.95700642327663+0.0167491877487559i | 2870 | 0.777000777000777 | 0.777000777000777 | 9.12090329607762+0.334025723852621i | 4402.1567058427i | -16575.007465809+952.0843654382i | 0.0152055763470712-0.264716605611557i | 0.00131487693660828-0.0191854173022808i | 0.0165204532836795-0.283902022913838i | -4.97153379524446i | 0.256254015637074+0.966609476194949i | 0.743745984362926-0.966609476194949i | -0.743745984362926+5.93814327143941i | -0.175710616412503-0.103241348511213i | 0.51566518009062i | 0.0532379685728331-0.0906078466561872i | 0.0001-141.975863596695i | 0.00002-0.00227725098971137i | 0.0000199993584529542-0.00227721446667961i | 0.0000384308602170435-0.00227674140471228i | 0.009+7.04345072934832i | -0.00388007169014444-0.0000704768953527174i | 0.0021876780978897-1.70425844431198i | 0.362447822757156-0.616864572890702i | 0.83085870221608-0.113090552440271i | 0.527515608205491-0.670640555189089i | -0.0020940630417348+0.00256495577013551i | -15.0779097193542-0.317276536103865i | 0.995866717322329-0.00325977407310989i | 0.0326469018259221-0.0380606684454216i | -25.9956 | -49.3783
| 1122000 | -6.07095514041272E-08+0.0021827295357337i | -5.95700642244585+0.0167342597739584i | 2870 | 0.777000777000777 | 0.777000777000777 | 9.12092672963235+0.33372894155911i | 4406.08369665969i | -16604.5942648597+952.933682445727i | 0.0151785696969737-0.264482194282704i | 0.00131254510520788-0.0191684776700319i | 0.0164911148021816-0.283650671952736i | -4.97596870496368i | 0.260538307293024+0.96546351066878i | 0.739461692706976-0.96546351066878i | -0.739461692706976+5.94143221563246i | -0.175271736035601-0.10264443588026i | 0.516125184711576i | 0.0529773784283147-0.0904621571360932i | 0.0001-141.849325393846i | 0.00002-0.00227522135424817i | 0.0000199993584529542-0.00227518486377316i | 0.0000383980197465332-0.0022747124890753i | 0.009+7.0497339146555i | -0.00387315672804737-0.0000703492357794628i | 0.00218376978700768-1.70273852149873i | 0.360673706782324-0.615872708423064i | 0.831255203923122-0.112461766822626i | 0.52452642278583-0.669930891912853i | -0.00207870216972268+0.00255784730834992i | -15.0779331520782-0.316994681785152i | 0.99587475047696-0.00323843144007427i | 0.0324099856746648-0.0379597491160605i | -26.0357 | -49.5093
| 1123000 | -6.06014792379991E-08+0.00218078587631041i | -5.9570064216173+0.0167193583850465i | 2870 | 0.777000777000777 | 0.777000777000777 | 9.12095010074336+0.333432685359963i | 4410.01068747667i | -16634.2074453629+953.782999453254i | 0.0151516348570454-0.264248196385301i | 0.00131021946163225-0.0191515677829892i | 0.0164618543186777-0.28339976416829i | -4.9804036146829i | 0.26481747457942+0.96429855602784i | 0.73518252542058-0.96429855602784i | -0.73518252542058+5.94470217071074i | -0.174831801654523-0.102048718764299i | 0.51658518933253i | 0.0527168567039975-0.0903155193590491i | 0.0001-141.723012548438i | 0.00002-0.00227319533345186i | 0.0000199993584529543-0.00227315887547562i | 0.00003836526695987-0.0022726871861146i | 0.009+7.05601709996267i | -0.00386626023649264-0.0000702219766930862i | 0.00217987194935486-1.70122130818709i | 0.358900056617019-0.614874388155624i | 0.831652903850569-0.111834164007353i | 0.521540079733478-0.669207534496029i | -0.00206340274790097+0.00255070690525972i | -15.0779565223607-0.316713326974916i | 0.995882853719369-0.00321714425808513i | 0.0321740004712943-0.0378583004295431i | -26.0758 | -49.6403
| 1124000 | -6.04936953923801E-08+0.00217884567535583i | -5.95700642079095+0.0167044835110614i | 2870 | 0.777000777000777 | 0.777000777000777 | 9.12097340963217+0.333136953859724i | 4413.93767829366i | -16663.8470073187+954.632316460782i | 0.0151247715731912-0.264014610830174i | 0.00130789998404128-0.0191346875632542i | 0.0164326715572325-0.283149298393428i | -4.98483852440212i | 0.269091433331923+0.963114635184915i | 0.730908566668077-0.963114635184915i | -0.730908566668077+5.94795315958704i | -0.174390811619363-0.10145419984262i | 0.517045193953486i | 0.0524564064350232-0.0901679310174394i | 0.0001-141.596924458982i | 0.00002-0.00227117291767477i | 0.0000199993584529542-0.00227113649213946i | 0.0000383326015451843-0.00227066548619033i | 0.009+7.06230028526985i | -0.00385938214975124-0.0000700951164087743i | 0.00217598454751146-1.69970679713602i | 0.357126892924698-0.613869596377974i | 0.832051803416206-0.111207746625303i | 0.518556643401141-0.668470494606369i | -0.00204816477031255+0.00254353480623546i | -15.0779798304231-0.316432470348663i | 0.99589102679091-0.0031959127752996i | 0.0319389462985975-0.037756326315244i | -26.1161 | -49.7713
| 1125000 | -6.03861988425862E-08+0.00217690892364738i | -5.95700641996682+0.0166896350812966i | 2870 | 0.777000777000777 | 0.777000777000777 | 9.12099665651938+0.332841745667867i | 4417.86466911065i | -16693.512950727+955.481633468309i | 0.0150979795924377-0.263781436531957i | 0.00130558665069103-0.0191178369331991i | 0.0164035662431287-0.282899273465156i | -4.98927343412134i | 0.273360099488637+0.961911771425822i | 0.726639900511363-0.961911771425822i | -0.726639900511363+5.95118520554716i | -0.173948764289098-0.100860881824811i | 0.517505198574442i | 0.0521960306771421-0.0900193898052085i | 0.0001-141.471060526129i | 0.00002-0.00226915409730351i | 0.0000199993584529543-0.0022691177041515i | 0.0000383000231919931-0.00226864737969694i | 0.009+7.06858347057703i | -0.00385252240238642-0.0000699686532504422i | 0.00217210754422481-1.6981949811303i | 0.355354236509124-0.612858317390326i | 0.832451904031553-0.110582517338161i | 0.515576178091032-0.667719784224751i | -0.00203298823028336+0.00253633125641345i | -15.0780030764862-0.31615211058657i | 0.995899269431934-0.0031747372386831i | 0.0317048232267949-0.0376538306989966i | -26.1565 | -49.9024
| 1126000 | -6.0278988568482E-08+0.00217497561199525i | -5.95700641914488+0.0166748130252969i | 2870 | 0.777000777000777 | 0.777000777000777 | 9.12101984162456+0.332547059398759i | 4421.79165992763i | -16723.2052755879+956.330950475837i | 0.0150712586629273-0.263548672409076i | 0.00130327943993316-0.0191010158154651i | 0.0163745381028605-0.282649688224541i | -4.99370834384056i | 0.277623389091762+0.960689988408958i | 0.722376610908238-0.960689988408958i | -0.722376610908238+5.95439833224952i | -0.173505658031736-0.100268767450818i | 0.517965203195396i | 0.0519357325068149-0.089869893417959i | 0.0001-141.34542015266i | 0.00002-0.00226713886275883i | 0.0000199993584529542-0.00226710250193257i | 0.0000382675315911885-0.00226663285706287i | 0.009+7.07486665588421i | -0.00384568092925177-0.0000698425855506748i | 0.00216824090240845-1.69668585298035i | 0.353582108315058-0.61184053550418i | 0.832853207101702-0.109958478838515i | 0.512598748053269-0.666955415644914i | -0.00201787312042246+0.00252909650069276i | -15.0780262607694-0.315872246373462i | 0.995907581381789-0.00315361789400473i | 0.0314716313135447-0.0375508175030356i | -26.1969 | -50.0334
| 1127000 | -6.01720635544554E-08+0.00217304573124223i | -5.95700641832512+0.0166600172728571i | 2870 | 0.777000777000777 | 0.777000777000777 | 9.12104296516632+0.332252893671656i | 4425.71865074462i | -16752.9239819014+957.180267483364i | 0.0150446085339123-0.263316317383736i | 0.0013009783302144-0.0190842241329616i | 0.0163455868641267-0.282400541516698i | -4.99814325355978i | 0.281881218289247+0.959449310164831i | 0.718118781710753-0.959449310164831i | -0.718118781710753+5.95759256372461i | -0.173061491224479-0.0996778594910027i | 0.518425207816352i | 0.0516755150213122-0.0897194395530583i | 0.0001-141.220002743474i | 0.00002-0.00226512720449552i | 0.0000199993584529541-0.00226509087593765i | 0.000038235126435036-0.00226462190875066i | 0.009+7.08114984119139i | -0.00383885766549016-0.0000697169116506824i | 0.00216438458514127-1.69517940552217i | 0.351810529428933-0.610816235043052i | 0.833255714025146-0.109335633849922i | 0.509624417484271-0.666177401473253i | -0.00200281943262264+0.00252183078373313i | -15.0780493834914-0.315592876398799i | 0.995915962378831-0.00313255498583282i | 0.0312393706039569-0.0374472906459574i | -26.2375 | -50.1644
| 1128000 | -6.00654227893943E-08+0.00217111927226358i | -5.95700641750754+0.0166452477540208i | 2870 | 0.777000777000777 | 0.777000777000777 | 9.12106602736233+0.331959247110666i | 4429.64564156161i | -16782.6690696674+958.029584490892i | 0.0150180289557492-0.263084370381902i | 0.00129868330007619-0.0190674618088652i | 0.0163167122558254-0.282151832190767i | -5.002578163279i | 0.286133503336439+0.958189761095586i | 0.713866496663561-0.958189761095586i | -0.713866496663561+5.96076792437459i | -0.172616262253872-0.0990881607462014i | 0.518885212437306i | 0.0514153813388146-0.0895680259097341i | 0.0001-141.094807705581i | 0.00002-0.00226311911300217i | 0.0000199993584529542-0.0022630828166555i | 0.0000382028074171635-0.00226261452525658i | 0.009+7.08743302649857i | -0.00383205254653182-0.0000695916299002426i | 0.0021605385556666-1.6936756316172i | 0.350039521079543-0.609785400343123i | 0.833659426193629-0.108713985126974i | 0.50665325052514-0.665385754628488i | -0.00198782715806049+0.0025145343499518i | -15.0780724448699-0.315313999356645i | 0.995924412160426-0.00311154875753025i | 0.0310080411305984-0.0373432540426623i | -26.2782 | -50.2954
| 1129000 | -5.99590652666627E-08+0.00216919622596691i | -5.95700641669212+0.0166305043990797i | 2870 | 0.777000777000777 | 0.777000777000777 | 9.12108902842926+0.331666118344738i | 4433.5726323786i | -16812.440538886+958.878901498419i | 0.0149915196798921-0.26285283033328i | 0.001296394328154-0.0190507287666179i | 0.0162879140080461-0.281903559099898i | -5.00701307299822i | 0.290380160597729+0.956911365974528i | 0.709619839402271-0.956911365974528i | -0.709619839402271+5.96392443897275i | -0.172169969515971-0.0984996740477881i | 0.519345217058262i | 0.0511553345985166-0.0894156501891863i | 0.0001-140.969834448092i | 0.00002-0.0022611145788011i | 0.0000199993584529542-0.00226107831460856i | 0.000038170574232554-0.00226061069711058i | 0.009+7.09371621180575i | -0.00382526550809299-0.000069466738657647i | 0.00215670277739133-1.69217452415219i | 0.348269104638743-0.608748015754002i | 0.834064344991961-0.108093535455366i | 0.503685311260098-0.664580488341465i | -0.00197289628719692+0.0025072074435212i | -15.0780954451214-0.315035613945658i | 0.995932930462961-0.00309059945125022i | 0.0307776429135045-0.0372387116043085i | -26.319 | -50.4264
| 1130000 | -5.98529899840767E-08+0.00216727658329199i | -5.95700641587888+0.0166157871385719i | 2870 | 0.777000777000777 | 0.777000777000777 | 9.1211119685829+0.331373506007635i | 4437.49962319558i | -16842.2383895572+959.728218505947i | 0.014965080458888-0.262621696171305i | 0.00129411139317693-0.0190340249299264i | 0.0162591918520649-0.281655721101231i | -5.01144798271743i | 0.294621106548188+0.955614149945637i | 0.705378893451812-0.955614149945637i | -0.705378893451812+5.96706213266307i | -0.171722611416499-0.097912402257732i | 0.519805221679216i | 0.0508953779607249-0.0892623100946871i | 0.0001-140.845082382208i | 0.00002-0.00225911359244818i | 0.0000199993584529543-0.00225907736035288i | 0.0000381384265775408-0.00225861041487614i | 0.009+7.09999939711293i | -0.00381849648617441-0.0000693422362896545i | 0.00215287721388506-1.69067607603916i | 0.346499301622124-0.607704065639403i | 0.834470471797865-0.107474287651963i | 0.50072066371486-0.663761616154825i | -0.00195802680977753+0.00249985030836622i | -15.0781183844618-0.314757718869063i | 0.995941517021843-0.00306970730793172i | 0.0305481759601909-0.0371336672382633i | -26.3599 | -50.5574
| 1131000 | -5.97471959438809E-08+0.00216536033521066i | -5.9570064150678+0.0166010959032817i | 2870 | 0.777000777000777 | 0.777000777000777 | 9.12113484803801+0.331081408737916i | 4441.42661401257i | -16872.0626216809+960.577535513474i | 0.0149387110463707-0.262390966833126i | 0.00129183447396723-0.0190173502227612i | 0.0162305455203379-0.281408317055887i | -5.01588289243665i | 0.298856257775247+0.954298138523059i | 0.701143742224753-0.954298138523059i | -0.701143742224753+5.97018103095971i | -0.171274186371002-0.0973263482686528i | 0.520265226300172i | 0.05063551460696-0.0891080033316872i | 0.0001-140.720550921216i | 0.00002-0.00225711614453267i | 0.0000199993584529541-0.00225707994447783i | 0.0000381063641497972-0.00225661366915005i | 0.009+7.10628258242011i | -0.00381174541705963-0.0000692181211714332i | 0.00214906182887917-1.68918028021517i | 0.3447301336897-0.606653534377875i | 0.834877807981799-0.106856244564863i | 0.497759371855039-0.662929151922728i | -0.00194321871483279+0.00249246318816141i | -15.0781412631058-0.314480312834634i | 0.995950171571511-0.003048872567295i | 0.0303196402656585-0.0370281248480492i | -26.401 | -50.6884
| 1132000 | -5.96416821527248E-08+0.00216344747272663i | -5.95700641425885+0.0165864306242375i | 2870 | 0.777000777000777 | 0.777000777000777 | 9.1211576670084+0.33078982517891i | 4445.35360482956i | -16901.9132352572+961.426852521001i | 0.0149124111970543-0.262160641259584i | 0.00128956354943976-0.0190007045693545i | 0.0162019747464941-0.281161345828938i | -5.02031780215587i | 0.303085530980281+0.952963357590627i | 0.696914469019719-0.952963357590627i | -0.696914469019719+5.9732811597465i | -0.170824692805022-0.0967415150038868i | 0.520725230921126i | 0.0503757477400585-0.0889527276079255i | 0.0001-140.596239480473i | 0.00002-0.00225512222567707i | 0.0000199993584529542-0.00225508605760611i | 0.0000380743866483333-0.00225462045056238i | 0.009+7.11256576772729i | -0.00380501223731382-0.0000690943916865174i | 0.00214525658626607-1.68768712964234i | 0.342961622646607-0.605596406363543i | 0.835286354906795-0.106239409073466i | 0.49480149958456-0.662083109810556i | -0.00192847199067876+0.00248504632632858i | -15.0781640812672-0.314203394554672i | 0.995958893845442-0.00302809546783742i | 0.0300920358124103-0.036922088333299i | -26.4421 | -50.8195
| 1133000 | -5.95364476216403E-08+0.0021615379868754i | -5.95700641345206+0.0165717912327114i | 2870 | 0.777000777000777 | 0.777000777000777 | 9.12118042570703+0.330498753978704i | 4449.28059564654i | -16931.7902302861+962.276169528529i | 0.0148861806667285-0.261930718395199i | 0.0012872985986016-0.0189840878942007i | 0.0161734792653301-0.2809148062894i | -5.02475271187509i | 0.307308842980289+0.951609833401335i | 0.692691157019711-0.951609833401335i | -0.692691157019711+5.97636254527642i | -0.170374129154259-0.0961579054175404i | 0.521185235542082i | 0.050116080584274-0.0887964806335396i | 0.0001-140.472147477401i | 0.00002-0.00225313182653702i | 0.0000199993584529541-0.00225309569039347i | 0.0000380424937734846-0.00225263074977622i | 0.009+7.11884895303447i | -0.00379829688378194-0.0000689710462267482i | 0.00214146145009823-1.68619661730764i | 0.34119379044379-0.604532666006863i | 0.83569611392827-0.10562378408854i | 0.491847110744079-0.661223504294634i | -0.00191378662491731+0.00247759996603407i | -15.0781868391591-0.313926962745993i | 0.995967683576152-0.00300737624682904i | 0.0298653625704591-0.0368155615897058i | -26.4833 | -50.9505
| 1134000 | -5.94314913660173E-08+0.00215963186872408i | -5.95700641264739+0.016557177660218i | 2870 | 0.777000777000777 | 0.777000777000777 | 9.12120312434583+0.330208193790115i | 4453.20758646353i | -16961.6936067675+963.125486536056i | 0.014860019212253-0.261701197188159i | 0.00128503960055142-0.0189675001220535i | 0.0161450588128044-0.280668697310212i | -5.02918762159431i | 0.311526110709514+0.950237592576827i | 0.688473889290486-0.950237592576827i | -0.688473889290486+5.97942521417114i | -0.169922493864732-0.0955755224945503i | 0.521645240163038i | 0.0498565163853775-0.0886392601211705i | 0.0001-140.348274331477i | 0.00002-0.0022511449378011i | 0.0000199993584529542-0.00225110883352866i | 0.0000380106852269088-0.00225064455748764i | 0.009+7.12513213834165i | -0.00379159929358759-0.0000688480831922303i | 0.00213767638458739-1.68470873622282i | 0.339426659178685-0.603462297735335i | 0.83610708639387-0.105009372552286i | 0.488896269109365-0.660350350161863i | -0.00189916260443664+0.00247012435018603i | -15.0782095369932-0.313651016129897i | 0.995976540495207-0.00298671514030827i | 0.0296396204973394-0.0367085485089699i | -26.5247 | -51.0815
| 1135000 | -5.93268124055812E-08+0.00215772910937125i | -5.95700641184485+0.0165425898385129i | 2870 | 0.777000777000777 | 0.777000777000777 | 9.12122576313585+0.329918143270672i | 4457.13457728052i | -16991.6233647015+963.974803543583i | 0.0148339265915508-0.261472076590293i | 0.00128278653447913-0.0189509411779261i | 0.0161167131260299-0.280423017768219i | -5.03362253131353i | 0.315737251221082+0.948846662106873i | 0.684262748778918-0.948846662106873i | -0.684262748778918+5.9824691934204i | -0.169469785392953-0.0949943692507415i | 0.522105244783992i | 0.0495970584107593-0.0884810637860783i | 0.0001-140.224619464225i | 0.00002-0.0022491615501907i | 0.0000199993584529542-0.00224912547773322i | 0.0000379789607115759-0.00224866186442541i | 0.009+7.13141532364883i | -0.00378491940413118-0.0000687255009912762i | 0.00213390135410368-1.6832234794243i | 0.337660251095914-0.60238528599429i | 0.836519273643286-0.104396177438402i | 0.485949038389727-0.659463662509437i | -0.00188459991541167+0.00246261972143182i | -15.0782321749807-0.313375553432159i | 0.995985464333228-0.00296611238307765i | 0.0294148095381188-0.0366010529787526i | -26.5662 | -51.2125
| 1136000 | -5.92224097643709E-08+0.00215582969994685i | -5.95700641104444+0.0165280276995925i | 2870 | 0.777000777000777 | 0.777000777000777 | 9.1212483422872+0.329628601082595i | 4461.06156809751i | -17021.579504088+964.82412055111i | 0.0148079025636037-0.261243355557069i | 0.00128053937966535-0.0189344109870892i | 0.016088441943269-0.280177766544158i | -5.03805744103275i | 0.31994218168863+0.947437069348841i | 0.68005781831137-0.947437069348841i | -0.68005781831137+5.98549451038159i | -0.16901600220609-0.0944144487328849i | 0.522565249404947i | 0.0493377099495306-0.0883218893462525i | 0.0001-140.101182299204i | 0.00002-0.0022471816544599i | 0.0000199993584529543-0.00224714561376137i | 0.0000379473199317632-0.00224668266135101i | 0.009+7.13769850895601i | -0.00377825715308881-0.0000686032980403609i | 0.00213013632317482-1.68174083997307i | 0.335894588587977-0.60130161524764i | 0.836932677008077-0.103784201752154i | 0.483005482226429-0.658563456744486i | -0.00187009854330466+0.00245508632215545i | -15.0782547533316-0.313100573383003i | 0.995994454819895-0.00294556820869967i | 0.0291909296254117-0.0364930788826269i | -26.6078 | -51.3436
| 1137000 | -5.91182824707145E-08+0.00215393363161203i | -5.95700641024612+0.0165134911756922i | 2870 | 0.777000777000777 | 0.777000777000777 | 9.12127086200906+0.32933956589277i | 4464.98855891449i | -17051.5620249272+965.673437558639i | 0.0147819468884462-0.261015033047561i | 0.00127829811548092-0.0189179094750706i | 0.0160602450039271-0.279932942522632i | -5.04249235075197i | 0.324140819407937+0.946008842027151i | 0.675859180592063-0.946008842027151i | -0.675859180592063+5.98850119277912i | -0.168561142782147-0.0938357640187558i | 0.523025254025901i | 0.0490784743126243-0.0881617345225286i | 0.0001-139.977962262001i | 0.00002-0.00224520524139529i | 0.0000199993584529542-0.00224516923239985i | 0.0000379157625930473-0.00224470693905836i | 0.009+7.14398169426319i | -0.0037716124784106-0.0000684814727640698i | 0.00212638125648525-1.68026081095455i | 0.334129694195938-0.600211269978674i | 0.837347297811498-0.103173448530432i | 0.480065664191096-0.657649748583765i | -0.00185565847286555+0.00244752439447486i | -15.0782772722552-0.312826074717078i | 0.996003511683958-0.00292508284949247i | 0.0289679806793895-0.036384630100027i | -26.6495 | -51.4746
| 1138000 | -5.90144295572074E-08+0.00215204089555898i | -5.95700640944992+0.0164989801992855i | 2870 | 0.777000777000777 | 0.777000777000777 | 9.12129332250972+0.329051036372744i | 4468.91554973148i | -17081.5709272188+966.522754566165i | 0.0147560593271607-0.260787108024458i | 0.00127606272138651-0.0189014365676539i | 0.0160321220485472-0.279688544592112i | -5.04692726047119i | 0.328333081798551+0.94456200823274i | 0.671666918201449-0.94456200823274i | -0.671666918201449+5.99148926870393i | -0.168105205610125-0.0932583182171909i | 0.523485258646857i | 0.0488193548328971-0.0880005970386994i | 0.0001-139.854958780224i | 0.00002-0.00224323230181586i | 0.0000199993584529541-0.00224319632446779i | 0.0000378842884022979-0.00224273468837376i | 0.009+7.15026487957037i | -0.0037649853183193-0.0000683600235950507i | 0.0021226361188753-1.67878338547851i | 0.332365590610118-0.599114234690812i | 0.837763137368309-0.102563920841827i | 0.477129647784142-0.656722554053263i | -0.00184127968813263+0.00243993418023926i | -15.0782997319596-0.312552056173458i | 0.996012634653237-0.00290465653652581i | 0.0287459626077952-0.0362757105061986i | -26.6913 | -51.6056
| 1139000 | -5.89108500606905E-08+0.00215015148301084i | -5.95700640865581+0.0164844947030831i | 2870 | 0.777000777000777 | 0.777000777000777 | 9.12131572399653+0.328763011198682i | 4472.84254054847i | -17111.6062109631+967.372071573693i | 0.0147302396418705-0.26055957945402i | 0.00127383317693204-0.018884992190877i | 0.0160040728188025-0.279444571644897i | -5.05136217019041i | 0.332518886405413+0.9430965964225i | 0.667481113594587-0.9430965964225i | -0.667481113594587+5.99445876661291i | -0.167648189190204-0.0926821144681451i | 0.523945263267811i | 0.0485603548652297-0.0878384746216332i | 0.0001-139.73217128349i | 0.00002-0.00224126282657282i | 0.0000199993584529541-0.00224122688081655i | 0.0000378528970676707-0.00224076590015568i | 0.009+7.15654806487755i | -0.00375837561130884-0.000068238948973965i | 0.0021189008753404-1.67730855667897i | 0.330602300670781-0.598010493908416i | 0.838180196984608-0.101955621786682i | 0.47419749643317-0.655781889487873i | -0.00182696217243295+0.00243231592102657i | -15.0783221326523-0.312278516495599i | 0.996021823454633-0.00288428949961683i | 0.0285248753059554-0.0361663239721519i | -26.7332 | -51.7367
| 1140000 | -5.88075430222266E-08+0.00214826538522156i | -5.95700640786379+0.016470034620032i | 2870 | 0.777000777000777 | 0.777000777000777 | 9.12133806667596+0.328475489051368i | 4476.76953136545i | -17141.6678761599+968.22138858122i | 0.0147044875957362-0.260332446306085i | 0.0012716094617563-0.0188685762710315i | 0.0159760970574925-0.279201022577116i | -5.05579707990962i | 0.336698150900467+0.94161263541873i | 0.663301849099533-0.94161263541873i | -0.663301849099533+5.99740971532835i | -0.167190092033917-0.0921071559427504i | 0.524405267888767i | 0.0483014777866305-0.0876753650013938i | 0.0001-139.609599203417i | 0.00002-0.00223929680654951i | 0.0000199993584529541-0.00223926089232963i | 0.0000378215882986012-0.0022388005652947i | 0.009+7.16283125018473i | -0.003751783296143-0.0000681182473494406i | 0.00211517549103019-1.67583631771405i | 0.328839847368836-0.5969000321776i | 0.838598477957636-0.101348554497171i | 0.471269273491425-0.65482777153103i | -0.00181270590838301+0.00242466985814078i | -15.0783444745398-0.312005454431336i | 0.996031077814132-0.00286398196732606i | 0.0283047186567951-0.0360564743646114i | -26.7753 | -51.8677
| 1141000 | -5.8704507487079E-08+0.00214638259347571i | -5.95700640707385+0.0164555998833138i | 2870 | 0.777000777000777 | 0.777000777000777 | 9.12136035075355+0.328188468616169i | 4480.69652218244i | -17171.7559228093+969.070705588748i | 0.0146788029529492-0.260105707554042i | 0.00126939155558645-0.0188521887346614i | 0.0159481945085356-0.278957896288703i | -5.06023198962884i | 0.340870793084318+0.94011015440855i | 0.659129206915682-0.94011015440855i | -0.659129206915682+6.00034214403739i | -0.166730912664322-0.0915334458433671i | 0.524865272509721i | 0.0480427269963327-0.0875112659113539i | 0.0001-139.487241973616i | 0.00002-0.00223733423266121i | 0.0000199993584529541-0.00223729834992245i | 0.0000377903618057968-0.00223683867471332i | 0.009+7.16911443549191i | -0.0037452083118539-0.0000679979171780209i | 0.00211145993124779-1.67436666176592i | 0.327078253846502-0.595782834067007i | 0.839017981575603-0.10074272213735i | 0.468345042236168-0.653860217134297i | -0.00179851087788917+0.00241699623260926i | -15.0783667578274-0.311732868732855i | 0.996040397456813-0.0028437341669532i | 0.0280854925308486-0.0359461655459658i | -26.8174 | -51.9987
| 1142000 | -5.86017425046896E-08+0.00214450309908844i | -5.95700640628598+0.0164411904263447i | 2870 | 0.777000777000777 | 0.777000777000777 | 9.12138257643396+0.327901948583028i | 4484.62351299943i | -17201.8703509112+969.920022596275i | 0.0146531854787266-0.259879362174823i | 0.00126717943823753-0.018835829508562i | 0.0159203649169641-0.278715191683385i | -5.06466689934806i | 0.345036730887796+0.938589182943348i | 0.654963269112204-0.938589182943348i | -0.654963269112204+6.00325608229141i | -0.166270649616186-0.0909609874036471i | 0.525325277130677i | 0.0477841059159009-0.0873461750883206i | 0.0001-139.365099029681i | 0.00002-0.00223537509585503i | 0.0000199993584529542-0.00223533924454225i | 0.0000377592173012308-0.00223488021936578i | 0.009+7.17539762079909i | -0.00373865059774054-0.0000678779569241194i | 0.00210775416144893-1.67289958204065i | 0.32531754339803-0.59465888416866i | 0.839438709117491-0.10013812790323i | 0.465424865867156-0.652879243557023i | -0.00178437706214836+0.0024092952851801i | -15.0783889827199-0.311460758156683i | 0.996049782106852-0.00282354632453334i | 0.0278671967862769-0.0358354013742201i | -26.8597 | -52.1298
| 1143000 | -5.84992471286563E-08+0.00214262689340524i | -5.95700640550019+0.0164268061827735i | 2870 | 0.777000777000777 | 0.777000777000777 | 9.12140474392098+0.327615927646433i | 4488.55050381642i | -17232.0111604657+970.769339603803i | 0.0146276349393056-0.259653409148878i | 0.00126497308961214-0.0188194985197792i | 0.0158926080289177-0.278472907668657i | -5.06910180906728i | 0.349195882373604+0.937049750938188i | 0.650804117626396-0.937049750938188i | -0.650804117626396+6.00615156000547i | -0.165809301436165-0.0903897838885852i | 0.525785281751633i | 0.047525617989329-0.0871800902726555i | 0.0001-139.243169809182i | 0.00002-0.00223341938710975i | 0.0000199993584529541-0.00223338356716798i | 0.0000377281544981361-0.00223292519023801i | 0.009+7.18168080610627i | -0.00373211009336748-0.0000677583650599715i | 0.00210405814724113-1.67143507176813i | 0.323557739470373-0.593528167098784i | 0.839860661852878-0.0995347750228355i | 0.462508807505039-0.651884868365935i | -0.00177030444164872+0.00240156725631966i | -15.0784111494212-0.31118912146366i | 0.996059231487532-0.00280341866483281i | 0.027649831268881-0.0357241857029485i | -26.9021 | -52.2608
| 1144000 | -5.83970204167115E-08+0.00214075396780191i | -5.95700640471645+0.0164124470864813i | 2870 | 0.777000777000777 | 0.777000777000777 | 9.12142685341745+0.327330404505405i | 4492.4774946334i | -17262.1783514727+971.61865661133i | 0.0146021511019387-0.259427847460169i | 0.0012627724896998-0.0188031956956079i | 0.0158649235916385-0.278231043155777i | -5.0735367187865i | 0.35334816573792+0.935491888671221i | 0.64665183426208-0.935491888671221i | -0.64665183426208+6.00902860745772i | -0.16534686668298-0.0898198385945761i | 0.526245286372587i | 0.0472672666831422-0.0870130092083948i | 0.0001-139.121453751657i | 0.00002-0.0022314670974357i | 0.0000199993584529542-0.0022314313088101i | 0.0000376971731109981-0.00223097357834743i | 0.009+7.18796399141345i | -0.00372558673856348-0.0000676391400655885i | 0.00210037185438299-1.66997312420196i | 0.321798865663875-0.592390667498618i | 0.840283841041746-0.098932666756271i | 0.459596930189781-0.65087710943471i | -0.00175629299617008+0.00239381238620967i | -15.0784332581339-0.310917957418924i | 0.996068745321243-0.0027833514113452i | 0.027433395812115-0.0356125223812403i | -26.9447 | -52.3919
| 1145000 | -5.82950614307009E-08+0.00213888431368434i | -5.95700640393476+0.0163981130715799i | 2870 | 0.777000777000777 | 0.777000777000777 | 9.12144890512539+0.327045377863476i | 4496.40448545039i | -17292.3719239324+972.467973618857i | 0.0145767337348877-0.259202676096152i | 0.00126057761857662-0.0187869209635911i | 0.0158373113534643-0.277989597059743i | -5.07797162850572i | 0.357493499312006+0.933915626783093i | 0.642506500687994-0.933915626783093i | -0.642506500687994+6.01188725528881i | -0.164883343927608-0.0892511548494691i | 0.526705290993543i | 0.0470090554864994-0.0868449296433792i | 0.0001-138.999950298598i | 0.00002-0.00222951821787462i | 0.0000199993584529541-0.00222948246051047i | 0.0000376662728555477-0.00222902537474281i | 0.009+7.19424717672063i | -0.00371908047341998-0.0000675202804287084i | 0.00209669524878327-1.66851373261932i | 0.320040945732977-0.591246370035304i | 0.84070824793428-0.098331806395784i | 0.456689296879134-0.649855984943622i | -0.00174234270478475+0.00238603091474486i | -15.0784553090601-0.310647264791896i | 0.996078323329496-0.00276334478628762i | 0.0272178902371035-0.0355004152536577i | -26.9873 | -52.5229
| 1146000 | -5.81933692365614E-08+0.00213701792248843i | -5.95700640315512+0.0163838040724113i | 2870 | 0.777000777000777 | 0.777000777000777 | 9.12147089924591+0.326760846428669i | 4500.33147626738i | -17322.5918778446+973.317290626385i | 0.0145513826074195-0.258977894047762i | 0.00125838845640481-0.0187706742515191i | 0.0158097710638243-0.277748568299281i | -5.08240653822494i | 0.361631801563817+0.93232099627634i | 0.638368198436183-0.93232099627634i | -0.638368198436183+6.01472753450128i | -0.164418731753459-0.0886837360126229i | 0.527165295614497i | 0.0467509879112924-0.0866758493293729i | 0.0001-138.878658893451i | 0.00002-0.00222757273949951i | 0.0000199993584529542-0.00222753701334229i | 0.0000376354534487571-0.00222708057050423i | 0.009+7.20053036202781i | -0.00371259123828995-0.0000674017846447548i | 0.00209302829650023-1.66705689032094i | 0.318284003586884-0.590095259402695i | 0.841133883770695-0.0977321972658249i | 0.453785970447021-0.648821513379053i | -0.00172845354585817+0.00237822308153021i | -15.078477302401-0.310377042356258i | 0.996087965232923-0.00274339901059665i | 0.0270033143526574-0.0353878681601833i | -27.0301 | -52.6539
| 1147000 | -5.80919429042994E-08+0.00213515478567995i | -5.95700640237752+0.0163695200235463i | 2870 | 0.777000777000777 | 0.777000777000777 | 9.12149283597927+0.326476808913477i | 4504.25846708437i | -17352.8382132093+974.166607633912i | 0.0145260974898-0.258753500309397i | 0.00125620498343228-0.0187544554874283i | 0.0157823024732323-0.277507955796825i | -5.08684144794416i | 0.365762991099602+0.930708028514782i | 0.634237008900398-0.930708028514782i | -0.634237008900398+6.01754947645894i | -0.163953028756568-0.0881175854749599i | 0.527625300235453i | 0.0464930674922489-0.086505766022196i | 0.0001-138.7575789816i | 0.00002-0.00222563065341451i | 0.0000199993584529542-0.00222559495840978i | 0.0000376047146088294-0.00222513915674276i | 0.009+7.20681354733499i | -0.00370611897378622-0.0000672836512167832i | 0.00208937096374072-1.66560259063091i | 0.31652806329027-0.588937320322258i | 0.841560749781024-0.0971338427231117i | 0.450887013682014-0.647773713533126i | -0.00171462549704948+0.00237038912587832i | -15.0784992383568-0.310107288889931i | 0.996097670751288-0.00272351430392459i | 0.0267896679552862-0.0352748849361717i | -27.073 | -52.785
| 1148000 | -5.7990781507971E-08+0.00213329489475441i | -5.95700640160195+0.0163552608597838i | 2870 | 0.777000777000777 | 0.777000777000777 | 9.12151471552482+0.326193264034849i | 4508.18545790135i | -17383.1109300266+975.01592464144i | 0.014500878153289-0.258529493878903i | 0.00125402717999212-0.0187382645996001i | 0.0157549053332811-0.277267758478503i | -5.09127635766338i | 0.369886986665508+0.929076755222899i | 0.630113013334492-0.929076755222899i | -0.630113013334492+6.02035311288628i | -0.163486233545783-0.0875527066590203i | 0.528085304856407i | 0.0462352977870323-0.0863346774818506i | 0.0000999999999999999-138.636710010362i | 0.00002-0.00222369195075474i | 0.0000199993584529541-0.00222365628684824i | 0.0000375740560551956-0.00222320112460051i | 0.009+7.21309673264216i | -0.00369966362078039-0.0000671658786554414i | 0.00208572321685949-1.66415082689663i | 0.314773149063956-0.587772537543928i | 0.841988847184935-0.0965367461566898i | 0.447992489285748-0.646712604503236i | -0.00170085853531234+0.00236252928680684i | -15.0785211171268-0.309838003175065i | 0.99610743960349-0.00270369088463558i | 0.0265769508292175-0.0351614694123021i | -27.116 | -52.916
| 1149000 | -5.78898841256592E-08+0.00213143824123691i | -5.9570064008284+0.0163410265161496i | 2870 | 0.777000777000777 | 0.777000777000777 | 9.12153653808108+0.325910210514165i | 4512.11244871834i | -17413.4100282965+975.865241648967i | 0.0144757243701354-0.258305873757563i | 0.00125185502650222-0.0187221015165598i | 0.0157275793966376-0.277027975274123i | -5.0957112673826i | 0.37400370714917+0.927427208485215i | 0.62599629285083-0.927427208485215i | -0.62599629285083+6.02313847586781i | -0.163018344742949-0.0869891030190162i | 0.528545309477363i | 0.0459776823763441-0.0861625814726494i | 0.0001-138.516051428978i | 0.00002-0.0022217566226862i | 0.0000199993584529541-0.0022217209898238i | 0.000037543477508507-0.0022212664652504i | 0.009+7.21937991794934i | -0.00369322512040134-0.0000670484654789225i | 0.00208208502235837-1.66270159248868i | 0.31301928528561-0.586600895846991i | 0.84241817719153-0.0959409109879979i | 0.445102459871386-0.645638205691604i | -0.00168715263689562+0.00235464380303581i | -15.0785429389095-0.309569183998015i | 0.996117271507572-0.00268392896980191i | 0.0263651627464126-0.0350476254145291i | -27.1592 | -53.0471
| 1150000 | -5.77892498394536E-08+0.00212958481668205i | -5.95700640005688+0.0163268169278957i | 2870 | 0.777000777000777 | 0.777000777000777 | 9.12155830384572+0.32562764707722i | 4516.03943953533i | -17443.735508019+976.714558656495i | 0.0144506359135718-0.258082638950077i | 0.00124968850346481-0.0187059661670758i | 0.0157003244170366-0.276788605117153i | -5.10014617710181i | 0.378113071581309+0.925759420745665i | 0.621886928418691-0.925759420745665i | -0.621886928418691+6.02590559784748i | -0.162549360983107-0.0864267780408842i | 0.529005314098317i | 0.0457202248640235-0.0859894757633492i | 0.0001-138.395602688605i | 0.00002-0.00221982466040561i | 0.0000199993584529542-0.00221978905853334i | 0.0000375129786906288-0.00221933516989604i | 0.009+7.22566310325652i | -0.00368680341403394-0.0000669314102129189i | 0.00207845634688549-1.66125488080077i | 0.311266496490421-0.585422380040985i | 0.842848740999146-0.095346340670924i | 0.442216987962043-0.644550536804844i | -0.00167350777734411+0.00234673291298511i | -15.0785647039026-0.309300830149324i | 0.996127166180726-0.00266422877520023i | 0.0261543034665824-0.0349333567640354i | -27.2024 | -53.1781
| 1151000 | -5.76888777354297E-08+0.00212773461267375i | -5.95700639928736+0.0163126320304988i | 2870 | 0.777000777000777 | 0.777000777000777 | 9.12158001301549+0.325345572454203i | 4519.96643035232i | -17474.087369194+977.563875664022i | 0.0144256125578099-0.257859788464553i | 0.00124752759146601-0.0186898584801583i | 0.0156731401492759-0.276549646944711i | -5.10458108682103i | 0.382214999137352+0.924073424806944i | 0.617785000862648-0.924073424806944i | -0.617785000862648+6.02865451162797i | -0.16207928091468-0.0858657352423349i | 0.529465318719273i | 0.0454629288771476-0.0858153581272816i | 0.0001-138.275363242307i | 0.00002-0.00221789605514027i | 0.0000199993584529541-0.00221786048420428i | 0.0000374825593246327-0.00221740722977158i | 0.009+7.2319462885637i | -0.00368039844331765-0.0000668147113905764i | 0.00207483715723457-1.65981068524956i | 0.309514807371785-0.584236974966598i | 0.843280539795155-0.0947530386918679i | 0.43933613598924-0.643449617853486i | -0.00165992393149925+0.00233879685477174i | -15.0785864123029-0.309032940423704i | 0.9961371233393-0.00264459051530779i | 0.0259443727372047-0.0348186672771823i | -27.2458 | -53.3092
| 1152000 | -5.75887669036282E-08+0.00212588762082518i | -5.95700639851984+0.0162984717596597i | 2870 | 0.777000777000777 | 0.777000777000777 | 9.12160166578636+0.325063985379683i | 4523.8934211693i | -17504.4656118215+978.413192671549i | 0.0144006540780348-0.257637321312488i | 0.00124537227117547-0.0186737783850587i | 0.0156460263492103-0.276311099697547i | -5.10901599654025i | 0.386309409138971+0.922369253829885i | 0.613690590861029-0.922369253829885i | -0.613690590861029+6.03138525037013i | -0.161608103199672-0.0853059781729111i | 0.529925323340229i | 0.0452057980661344-0.0856402263424873i | 0.0001-138.155332545048i | 0.00002-0.00221597079814796i | 0.0000199993584529542-0.00221593525809454i | 0.0000374522191347928-0.00221548263614161i | 0.009+7.23822947387088i | -0.00367401015014525-0.000066698367552453i | 0.00207122742034408-1.65836899927463i | 0.307764242782003-0.583044665496573i | 0.843713574755765-0.094161008569804i | 0.436459966291363-0.642335469151503i | -0.00164640107349997+0.0023308358662073i | -15.0786080643062-0.308765513620023i | 0.996147142698802-0.0026250144032989i | 0.0257353702935421-0.0347035607654617i | -27.2894 | -53.4402
| 1153000 | -5.74889164380337E-08+0.0021240438327786i | -5.95700639775432+0.0162843360513026i | 2870 | 0.777000777000777 | 0.777000777000777 | 9.12162326235343+0.324782884592582i | 4527.82041198629i | -17534.8702359017+979.262509679077i | 0.0143757602503999-0.257415236508754i | 0.00124322252334583-0.0186577258112681i | 0.0156189827737457-0.276072962320022i | -5.11345090625947i | 0.390396221055706+0.920646941332791i | 0.609603778944294-0.920646941332791i | -0.609603778944294+6.03409784759226i | -0.161135826513864-0.0847475104140348i | 0.530385327961183i | 0.0449488361048416-0.085464078191852i | 0.0001-138.035510053682i | 0.00002-0.00221404888071678i | 0.000019999358452954-0.00221401337149236i | 0.0000374219578465774-0.00221356138030103i | 0.009+7.24451265917806i | -0.00366763847666154-0.0000665823772464718i | 0.00206762710329656-1.65692981633835i | 0.306014827732957-0.581845436536642i | 0.844147847045815-0.093570253856337i | 0.433588541112109-0.641208111315844i | -0.00163293917678345+0.0023228501847954i | -15.0786296601077-0.308498548541279i | 0.996157223973913-0.00260550065104122i | 0.0255272958586596-0.03458804103545i | -27.333 | -53.5713
| 1154000 | -5.73893254365546E-08+0.00212220324020523i | -5.95700639699078+0.0162702248415734i | 2870 | 0.777000777000777 | 0.777000777000777 | 9.12164480291092+0.324502268836164i | 4531.74740280328i | -17565.3012414344+980.111826686603i | 0.0143509308520228-0.257193533071587i | 0.00124107832881239-0.0186417006885165i | 0.0155920091808352-0.275835233760103i | -5.11788581597869i | 0.394475354506538+0.91890652119078i | 0.605524645493462-0.91890652119078i | -0.605524645493462+6.03679233716947i | -0.16066244954701-0.0841903355790603i | 0.530845332582139i | 0.0446920466906682-0.0852869114632436i | 0.0001-137.915895226946i | 0.00002-0.00221213029416503i | 0.0000199993584529541-0.00221209481571619i | 0.0000373917751866448-0.00221164345357489i | 0.009+7.25079584448524i | -0.00366128336526198-0.0000664667390278798i | 0.00206403617331779-1.65549312992578i | 0.304266587396797-0.580639273026453i | 0.844583357818564-0.0929807781357662i | 0.430721922598952-0.64006756526595i | -0.00161953821408595+0.00231484004772899i | -15.0786511999017-0.308232043994591i | 0.996167366878487-0.00258604946909222i | 0.025320149143443-0.0344721118887578i | -27.3768 | -53.7023
| 1155000 | -5.72899930010034E-08+0.00212036583480514i | -5.95700639622924+0.0162561380668394i | 2870 | 0.777000777000777 | 0.777000777000777 | 9.1216662876523+0.324222136858014i | 4535.67439362026i | -17595.7586284197+980.961143694131i | 0.0143261656609794-0.25697221002257i | 0.00123893966849262-0.0186257029467718i | 0.015565105329472-0.275597912969342i | -5.12232072569791i | 0.39854672926147+0.917148027635117i | 0.60145327073853-0.917148027635117i | -0.60145327073853+6.03946875333303i | -0.160187971003037-0.0836344573133239i | 0.531305337203093i | 0.0444354335446532-0.0851087239496479i | 0.0001-137.796487525451i | 0.00002-0.00221021502984108i | 0.000019999358452954-0.00221017958211454i | 0.000037361670882835-0.00220972884731831i | 0.009+7.25707902979242i | -0.00365494475859148-0.0000663514514592013i | 0.00206045459777612-1.65405893354458i | 0.302519547106618-0.5794261599405i | 0.845020108215497-0.0923925850251398i | 0.427860172801581-0.638913852223236i | -0.00160619815744358+0.00230680569188783i | -15.0786726838815-0.307965998791175i | 0.996177571125559-0.0025666610666955i | 0.0251139298466162-0.0343557771219836i | -27.4207 | -53.8334
| 1156000 | -5.71909182370752E-08+0.00211853160830711i | -5.95700639546966+0.0162420756636878i | 2870 | 0.777000777000777 | 0.777000777000777 | 9.12168771677011+0.323942487410014i | 4539.60138443725i | -17626.2423968575+981.810460701658i | 0.0143014644562998-0.25675126638662i | 0.00123680652338575-0.0186097325162387i | 0.0155382709796855-0.275360998902859i | -5.12675563541713i | 0.402610265243108+0.915371495252542i | 0.597389734756892-0.915371495252542i | -0.597389734756892+6.04212713066967i | -0.159712389600247-0.083079879294194i | 0.531765341824048i | 0.0441790004115777-0.0849295134493109i | 0.0001-137.677286411674i | 0.00002-0.00220830307912322i | 0.0000199993584529541-0.00220826766206583i | 0.0000373316446641646-0.00220781755291624i | 0.009+7.2633622150996i | -0.00364862259954287-0.0000662365131101964i | 0.00205688234418165-1.65262722072492i | 0.300773732357153-0.578206082289086i | 0.845458099366105-0.091805678174317i | 0.425003353670388-0.637746993710607i | -0.00159291897819319+0.00229874735383578i | -15.0786941122398-0.307700411746326i | 0.996187836427353-0.00254733565177746i | 0.0249086376547607-0.0342390405266648i | -27.4648 | -53.9644
| 1157000 | -5.70921002543282E-08+0.00211670055246854i | -5.95700639471206+0.0162280375689255i | 2870 | 0.777000777000777 | 0.777000777000777 | 9.12170909045612+0.323663319248335i | 4543.52837525424i | -17656.7525467479+982.659777709186i | 0.0142768270179623-0.256530701191972i | 0.00123467887457243-0.0185937893273582i | 0.0155115058925347-0.27512449051933i | -5.13119054513635i | 0.406665882528235+0.91357695898459i | 0.593334117471765-0.91357695898459i | -0.593334117471765+6.04476750412094i | -0.159235704071519-0.0825266052311206i | 0.532225346445003i | 0.0439227510600632-0.0847492777658782i | 0.0001-137.558291349953i | 0.00002-0.00220639443341957i | 0.0000199993584529541-0.00220635904697832i | 0.0000373016962608207-0.00220590956178346i | 0.009+7.26964540040678i | -0.00364231683125591-0.0000661219225578174i | 0.00205331938018554-1.65119798501935i | 0.299029168805441-0.576979025119278i | 0.845897332387684-0.0912200612660223i | 0.422151527054912-0.636567011551938i | -0.00157970064697319+0.00229066526981832i | -15.0787154851682-0.30743528167941i | 0.996198162495289-0.00252807343094362i | 0.0247042722423339-0.0341219058892304i | -27.509 | -54.0954
| 1158000 | -5.69935381661642E-08+0.00211487265907529i | -5.95700639395642+0.0162140237195772i | 2870 | 0.777000777000777 | 0.777000777000777 | 9.12173040890126+0.323384631133409i | 4547.45536607123i | -17687.2890780908+983.509094716713i | 0.0142522531268896-0.256310513470167i | 0.00123255670321418-0.0185778733108058i | 0.0154848098301038-0.274888386780973i | -5.13562545485557i | 0.410713501349379+0.911764454126905i | 0.589286498650621-0.911764454126905i | -0.589286498650621+6.04738990898247i | -0.158757913164517-0.0819746388656847i | 0.532685351065958i | 0.0436666892826724-0.0845680147085396i | 0.0001-137.439501806473i | 0.00002-0.00220448908416791i | 0.0000199993584529541-0.00220445372828991i | 0.0000372718254041546-0.00220400486536437i | 0.009+7.27592858571396i | -0.00363602739711582-0.0000660076783861664i | 0.00204976567357928-1.64977122000273i | 0.297285882271514-0.575744973515885i | 0.846337808385113-0.0906357380159064i | 0.41930475470232-0.635373927871566i | -0.00156654313372447+0.00228255967575993i | -15.0787368028577-0.307170607413832i | 0.996208549039988-0.00250887460947526i | 0.0245008332716894-0.0340043769909547i | -27.5533 | -54.2265
| 1159000 | -5.68952310898078E-08+0.00211304791994155i | -5.95700639320273+0.0162000340528852i | 2870 | 0.777000777000777 | 0.777000777000777 | 9.12175167229561+0.323106421829917i | 4551.38235688821i | -17717.8519908864+984.358411724241i | 0.014227742564943-0.256090702256034i | 0.00123043999055306-0.0185619843974909i | 0.0154581825554961-0.274652686653525i | -5.14006036457478i | 0.414753042096378+0.909934016328547i | 0.585246957903622-0.909934016328547i | -0.585246957903622+6.04999438090333i | -0.15827901564189-0.0814239839716468i | 0.533145355686912i | 0.0434108188960091-0.0843857220921698i | 0.0001-137.320917249263i | 0.00002-0.00220258702283558i | 0.000019999358452954-0.00220255169746811i | 0.0000372420318266764-0.00220210345513294i | 0.009+7.28221177102114i | -0.00362975424075215-0.0000658937791864537i | 0.00204622119229392-1.64834691927214i | 0.29554389873908-0.574503912602422i | 0.846779528450655-0.0900527121726007i | 0.416463098255873-0.634167765093732i | -0.00155344640769129+0.00227443080726151i | -15.0787580654983-0.306906387777032i | 0.996218995771279-0.00248973939132603i | 0.0242983203930958-0.0338864576079087i | -27.5978 | -54.3575
| 1160000 | -5.67971781462867E-08+0.00211122632690975i | -5.95700639245099+0.0161860685063081i | 2870 | 0.777000777000777 | 0.777000777000777 | 9.12177288082848+0.322828690106767i | 4555.3093477052i | -17748.4412851345+985.207728731768i | 0.0142032951149188-0.255871266587685i | 0.00122832871791125-0.0185461225185561i | 0.01543162383283-0.274417389106241i | -5.144495274294i | 0.418784425317979+0.908085681591275i | 0.581215574682021-0.908085681591275i | -0.581215574682021+6.05258095588527i | -0.157799010281486-0.0808746443549911i | 0.533605360307868i | 0.0431551437408157-0.0842023977374773i | 0.0001-137.202537148186i | 0.00002-0.00220068824091935i | 0.000019999358452954-0.0022006529460098i | 0.0000372123152620482-0.00220020532259246i | 0.009+7.28849495632832i | -0.00362349730603732-0.0000657802235569541i | 0.00204268590439938-1.64692507644677i | 0.293803244356181-0.573255827542118i | 0.847222493663724-0.0894709875177738i | 0.413626619253396-0.632948545942081i | -0.00154041043742212+0.00226627889959778i | -15.0787792732795-0.306642621600459i | 0.996229502398205-0.00247066797911851i | 0.024096733244757-0.0337681515109136i | -27.6423 | -54.4886
| 1161000 | -5.66993784604133E-08+0.00210940787185044i | -5.95700639170119+0.01617212701752i | 2870 | 0.777000777000777 | 0.777000777000777 | 9.12179403468834+0.322551434737078i | 4559.23633852219i | -17779.0569608351+986.057045739296i | 0.0141789105605423-0.255652205506493i | 0.00122622286669062-0.0185302876053757i | 0.0154051334272329-0.274182493111869i | -5.14893018401322i | 0.422807571723347+0.906219486268866i | 0.577192428276653-0.906219486268866i | -0.577192428276653+6.05514967028209i | -0.157317895876557-0.0803266238539781i | 0.534065364928824i | 0.0428996676820752-0.0840180394711482i | 0.0001-137.084360974931i | 0.00002-0.00219879272994526i | 0.000019999358452954-0.00219875746544118i | 0.0000371826754450786-0.00219831045927554i | 0.009+7.2947781416355i | -0.00361725653708555-0.0000656670101029657i | 0.00203915977810371-1.64550568516781i | 0.292063945435892-0.572000703538901i | 0.847666705090685-0.0888905678661896i | 0.410795379125765-0.63171629343908i | -0.00152743519077068+0.00225810418771466i | -15.0788004263895-0.306379307719558i | 0.996240068629032-0.0024516605741409i | 0.023896071452832-0.0336494624654913i | -27.6871 | -54.6196
| 1162000 | -5.66018311607634E-08+0.00210759254666214i | -5.95700639095333+0.0161582095244097i | 2870 | 0.777000777000777 | 0.777000777000777 | 9.12181513406287+0.322274654498162i | 4563.16332933918i | -17809.6990179883+986.906362746823i | 0.0141545886864634-0.255433518057078i | 0.00122412241837235-0.0185144795895554i | 0.0153787111048357-0.273947997646633i | -5.15336509373244i | 0.426822402183662+0.90433546706638i | 0.573177597816338-0.90433546706638i | -0.573177597816338+6.05770056079882i | -0.156835671235977-0.079779926339188i | 0.534525369549778i | 0.0426443946091085-0.0838326451259981i | 0.0001-136.966388203008i | 0.00002-0.00219690048146854i | 0.0000199993584529541-0.0021968652473176i | 0.0000371531121117165-0.00219641885674389i | 0.009+7.30106132694268i | -0.0036110318782515-0.0000655541374367686i | 0.00203564278175237-1.64408873909839i | 0.290326028456984-0.570738525838428i | 0.848112163784626-0.0883114570657592i | 0.407969439195386-0.630471030905495i | -0.00151452063489681+0.00224990690622681i | -15.0788215250162-0.306116444973752i | 0.996250694171253-0.00243271737634372i | 0.0236963346314564-0.0335303942318214i | -27.7319 | -54.7507
| 1163000 | -5.65045353796578E-08+0.00210578034327123i | -5.95700639020739+0.0161443159650794i | 2870 | 0.777000777000777 | 0.777000777000777 | 9.12183617913891+0.321998348171507i | 4567.09032015616i | -17840.3674565941+987.75567975435i | 0.0141303292782522-0.255215203287298i | 0.0012220273545165-0.0184986984029304i | 0.0153523566327687-0.273713901690228i | -5.15780000345166i | 0.430828837733666+0.902433661039447i | 0.569171162266334-0.902433661039447i | -0.569171162266334+6.06023366449111i | -0.156352335184449-0.0792345557135655i | 0.534985374170734i | 0.0423893284356737-0.0836462125411205i | 0.0001-136.848618307735i | 0.00002-0.00219501148707347i | 0.0000199993584529541-0.00219497628322346i | 0.0000371236249990451-0.00219453050658823i | 0.009+7.30734451224986i | -0.00360482327412906-0.0000654416041775828i | 0.00203213488382755-1.64267423192346i | 0.288589520064596-0.569469279729094i | 0.848558870785137-0.0877336589975979i | 0.405148860674677-0.629212781959817i | -0.00150166673626743+0.00224168728941496i | -15.0788425693463-0.305854032206428i | 0.996261378731595-0.00241383858433658i | 0.0234975223827615-0.0334109505646902i | -27.7769 | -54.8817
| 1164000 | -5.64074902531434E-08+0.00210397125363185i | -5.95700638946338+0.0161304462778442i | 2870 | 0.777000777000777 | 0.777000777000777 | 9.12185717010256+0.321722514542756i | 4571.01731097315i | -17871.0622766524+988.604996761878i | 0.0141061321223943-0.254997260248236i | 0.00121993765676161-0.0184829439775653i | 0.0153260697791559-0.273480204225801i | -5.16223491317088i | 0.434826799573212+0.900514105593531i | 0.565173200426788-0.900514105593531i | -0.565173200426788+6.06274901876441i | -0.15586788656272-0.0786905159124672i | 0.535445378791688i | 0.0421344731000644-0.0834587395620355i | 0.0001-136.731050766233i | 0.00002-0.00219312573837323i | 0.0000199993584529541-0.00219309056477211i | 0.0000370942138452773-0.00219264540042823i | 0.009+7.31362769755704i | -0.0035986306695502-0.0000653294089515294i | 0.00202863605294741-1.64126215734971i | 0.286854447070906-0.568192950543051i | 0.849006827118096-0.0871571775760779i | 0.402333704664547-0.627941570517671i | -0.0014888734606576+0.00223344557122339i | -15.0788635595659-0.305592068264912i | 0.996272122016027-0.00239502439538482i | 0.0232996342968982-0.0332911352134462i | -27.8221 | -55.0128
| 1165000 | -5.63106949209728E-08+0.00210216526972574i | -5.95700638872129+0.0161166004012307i | 2870 | 0.777000777000777 | 0.777000777000777 | 9.12187810713907+0.321447152401691i | 4574.94430179014i | -17901.7834781634+989.454313769405i | 0.0140819970062851-0.254779687994177i | 0.0012178533068243-0.0184672162457527i | 0.0152998503131094-0.27324690423993i | -5.1666698228901i | 0.43881620906882+0.898576838483204i | 0.56118379093118-0.898576838483204i | -0.56118379093118+6.0652466613733i | -0.155382324227805-0.078147810903704i | 0.535905383412644i | 0.0418798325652083-0.0832702240408496i | 0.0001-136.613685057421i | 0.00002-0.00219124322700982i | 0.000019999358452954-0.00219120808360565i | 0.0000370648783897478-0.00219076352991226i | 0.009+7.31991088286422i | -0.00359245400958359-0.0000652175503915865i | 0.00202514625786541-1.63985250910546i | 0.285120836455804-0.566909523657289i | 0.849456033795435-0.0865820167488805i | 0.399524032152904-0.62665742079129i | -0.00147614077315142+0.0022251819852574i | -15.0788844958604-0.30533055200046i | 0.996282923729767-0.00237627500540647i | 0.023102669952056-0.0331709519219539i | -27.8674 | -55.1438
| 1166000 | -5.6214148526586E-08+0.00210036238356218i | -5.9570063879811+0.0161027782739767i | 2870 | 0.777000777000777 | 0.777000777000777 | 9.1218989904329+0.321172260542216i | 4578.87129260712i | -17932.5310611268+990.303630776933i | 0.0140579237182271-0.254562485582609i | 0.00121577428649889-0.0184515151400122i | 0.015273698004726-0.273014000722621i | -5.17110473260932i | 0.442796987755221+0.896621897811392i | 0.557203012244779-0.896621897811392i | -0.557203012244779+6.06772663042071i | -0.154895647053196-0.0776064446875855i | 0.536365388033598i | 0.0416254108187648-0.0830806638364027i | 0.0001-136.496520662003i | 0.00002-0.0021893639446539i | 0.000019999358452954-0.00218932883139489i | 0.0000370356183729095-0.00218888488671736i | 0.009+7.3261940681714i | -0.00358629323953349-0.0000651060271375525i | 0.00202166546746961-1.63844528094058i | 0.283388715367555-0.565618984494638i | 0.849906491814924-0.0860081804970512i | 0.396719904013134-0.625360357288861i | -0.00146346863814307+0.0022168967647806i | -15.078905378414-0.305069482268239i | 0.996293783577287-0.00235759060896896i | 0.0229066289144847-0.0330504044285431i | -27.9128 | -55.2749
| 1167000 | -5.61178502170919E-08+0.00209856258717781i | -5.95700638724281+0.0160889798350299i | 2870 | 0.777000777000777 | 0.777000777000777 | 9.12191982016776+0.320897837762339i | 4582.79828342411i | -17963.3050255429+991.152947784459i | 0.0140339120474229-0.254345652074194i | 0.00121370057765701-0.0184358405930901i | 0.0152476126250799-0.272781492667284i | -5.17553964232854i | 0.4467690573369+0.894649322028636i | 0.5532309426631-0.894649322028636i | -0.5532309426631+6.07018896435718i | -0.154407853929088-0.0770664212969627i | 0.536825392654554i | 0.0413712118732233-0.0828900568144297i | 0.0001-136.379557062464i | 0.00002-0.00218748788300466i | 0.000019999358452954-0.00218745279983916i | 0.000037006433536326-0.00218700946254909i | 0.009+7.33247725347858i | -0.00358014830493853-0.0000649948378360028i | 0.00201819365078197-1.63704046662641i | 0.281658111123469-0.564321318524874i | 0.850358202159937-0.0854356728350492i | 0.393921381002608-0.624050404813989i | -0.00145085701933791+0.00220859014271261i | -15.0789262074106-0.304808857927309i | 0.996304701262321-0.00233897139928612i | 0.0227115107385194-0.0329294964659688i | -27.9584 | -55.4059
| 1168000 | -5.60217991432482E-08+0.00209676587263657i | -5.95700638650642+0.016075205023547i | 2870 | 0.777000777000777 | 0.777000777000777 | 9.12194059652654+0.32062388286416i | 4586.7252742411i | -17994.1053714115+992.002264791987i | 0.0140099617839727-0.25412918653277i | 0.00121163216224716-0.0184201925379574i | 0.0152215939462199-0.272549379070727i | -5.17997455204776i | 0.450732339689634+0.892659149932329i | 0.549267660310366-0.892659149932329i | -0.549267660310366+6.07263370198009i | -0.153918943762602-0.0765277447972709i | 0.537285397275508i | 0.0411172397660004-0.0826984008477162i | 0.0001-136.262793743061i | 0.00002-0.00218561503378976i | 0.000019999358452954-0.00218557998066623i | 0.0000369773236226668-0.00218513724914138i | 0.009+7.33876043878576i | -0.00357401915157041-0.0000648839811402515i | 0.00201473077695764-1.63563805995562i | 0.27992905121056-0.563016511265771i | 0.850811165799225-0.0848644978108008i | 0.391128523761179-0.622727588465061i | -0.0014383058797534+0.00220026235162625i | -15.078946983033-0.304548677840613i | 0.996315676487868-0.00232041756821498i | 0.022517314966599-0.0328082317613588i | -28.0041 | -55.537
| 1169000 | -5.59259944594437E-08+0.00209497223202951i | -5.95700638577191+0.0160614537788929i | 2870 | 0.777000777000777 | 0.777000777000777 | 9.12196131969137+0.320350394653837i | 4590.65226505809i | -18024.9320987326+992.851581799514i | 0.0139860727188686-0.253913088025325i | 0.00120956902229438-0.0184045709078098i | 0.015195641741163-0.272317658933135i | -5.18440946176697i | 0.454686756862024+0.890651420665961i | 0.545313243137976-0.890651420665961i | -0.545313243137976+6.07506088243293i | -0.153428915478005-0.0759904192865707i | 0.537745401896464i | 0.0408634985595378-0.0825056938162584i | 0.0001-136.146230189816i | 0.00002-0.00218374538876514i | 0.000019999358452954-0.0021837103656322i | 0.0000369482883757018-0.0021832682382565i | 0.009+7.34504362409294i | -0.00356790572543292-0.000064773455710312i | 0.00201127681528431-1.63423805474218i | 0.278201563286217-0.561704548284195i | 0.851265383686683-0.0842946595057494i | 0.388341392809699-0.621391933634653i | -0.00142581518172035+0.00219191362374527i | -15.0789677054633-0.304288940874944i | 0.996326708956207-0.00230192930625287i | 0.0223240411292928-0.0326866140361724i | -28.0499 | -55.668
| 1170000 | -5.58304353236795E-08+0.00209318165747477i | -5.95700638503929+0.0160477260406399i | 2870 | 0.777000777000777 | 0.777000777000777 | 9.12198198984361+0.320077371941593i | 4594.57925587507i | -18055.7852075064+993.700898807041i | 0.0139622446439899-0.253697355621988i | 0.0012075111398998-0.0183889756360662i | 0.0151697557838897-0.272086331258054i | -5.18884437148619i | 0.45863223107706+0.888626173718329i | 0.54136776892294-0.888626173718329i | -0.54136776892294+6.07747054520452i | -0.152937768016935-0.0754544488955851i | 0.53820540651742i | 0.0406099923413963-0.0823119336074214i | 0.0001-136.029865890509i | 0.00002-0.00218187893971491i | 0.000019999358452954-0.0021818439465213i | 0.0000369193275402947-0.0021814024216848i | 0.009+7.35132680940012i | -0.00356180797276045-0.0000646632602128561i | 0.00200783173518148-1.63284044482123i | 0.276475675178839-0.560385415197179i | 0.851720856761127-0.0837261620348985i | 0.385560048548487-0.620043466008884i | -0.00141338488688372+0.00218354419094149i | -15.0789883748829-0.304029645900953i | 0.996337798368895-0.00228350680253413i | 0.0221316887453187-0.0325646470061496i | -28.0959 | -55.7991
| 1171000 | -5.57351208975503E-08+0.00209139414111738i | -5.95700638430855+0.0160340217485666i | 2870 | 0.777000777000777 | 0.777000777000777 | 9.12200260716384+0.319804813541675i | 4598.50624669206i | -18086.6646977327+994.550215814569i | 0.0139384773520997-0.253481988396021i | 0.00120545849724029-0.0183734066563679i | 0.01514393584934-0.271855395052389i | -5.19327928120541i | 0.462568684733601+0.886583448922788i | 0.537431315266399-0.886583448922788i | -0.537431315266399+6.0798627301282i | -0.152445500338633-0.0749198377877453i | 0.538665411138374i | 0.0403567252243561-0.0821171181161049i | 0.0001-135.913700334667i | 0.00002-0.00218001567845127i | 0.0000199993584529541-0.00217998071514587i | 0.0000368904408623985-0.00217953979124471i | 0.009+7.3576099947073i | -0.00355572584001707-0.0000645533933211769i | 0.00200439550619982-1.63144522404901i | 0.274751414888524-0.559059097673053i | 0.852177585946047-0.0831590095468731i | 0.382784551255895-0.618682211566813i | -0.00140101495620401+0.00217515428473253i | -15.0790089914724-0.303770791793108i | 0.996348944426778-0.00226515024482751i | 0.0219402573215713-0.032442334381269i | -28.1421 | -55.9301
| 1172000 | -5.56400503462258E-08+0.0020896096751292i | -5.95700638357968+0.0160203408426572i | 2870 | 0.777000777000777 | 0.777000777000777 | 9.12202317183186+0.319532718272358i | 4602.43323750905i | -18117.5705694115+995.399532822097i | 0.0139147706368393-0.2532669854238i | 0.00120341107656812-0.018357863902578i | 0.0151181817134074-0.271624849326378i | -5.19771419092463i | 0.466496040407933+0.884523286456451i | 0.533503959592067-0.884523286456451i | -0.533503959592067+6.08223747738108i | -0.151952111420171-0.074386590159226i | 0.53912541575933i | 0.0401037013465116-0.0819212452449077i | 0.0001-135.797733013562i | 0.00002-0.00217815559681438i | 0.000019999358452954-0.00217812066334616i | 0.0000368616280890486-0.00217768033878255i | 0.009+7.36389318001448i | -0.00354965927389519-0.0000644438537151478i | 0.0020009680980205-1.63005238630273i | 0.273028810587707-0.557725581432562i | 0.852635572149374-0.0825932062239594i | 0.380014961086798-0.617308196579817i | -0.00138870534995822+0.00216674413627921i | -15.0790295554115-0.303512377429701i | 0.996360146829999-0.00224685981953296i | 0.0217497463531426-0.0323196798657003i | -28.1884 | -56.0612
| 1173000 | -5.55452228384333E-08+0.00208782825170876i | -5.95700638285267+0.0160066832631005i | 2870 | 0.777000777000777 | 0.777000777000777 | 9.12204368402672+0.319261084955908i | 4606.36022832603i | -18148.5028225429+996.248849829624i | 0.013891124292724-0.253052345784801i | 0.00120136886021048-0.0183423473087801i | 0.0150924931529345-0.271394693093581i | -5.20214910064385i | 0.470414220855284+0.882445726839399i | 0.529585779144716-0.882445726839399i | -0.529585779144716+6.08459482748325i | -0.15145760025668-0.0738547102389835i | 0.539585420380284i | 0.039850924871366-0.0817243129042897i | 0.0001-135.681963420201i | 0.00002-0.00217629868667216i | 0.000019999358452954-0.00217626378299026i | 0.0000368328889683591-0.00217582405617243i | 0.009+7.37017636532165i | -0.00354360822131447-0.0000643346400811866i | 0.00199754948045448-1.62866192548055i | 0.271307890621811-0.556384852249971i | 0.853094816263248-0.0820287562821524i | 0.377251338071108-0.615921447610907i | -0.00137645602774099+0.00215831397638297i | -15.0790500668794-0.303254401692807i | 0.996371405278001-0.00222863571167886i | 0.0215601553233469-0.0321966871577588i | -28.2348 | -56.1922
| 1174000 | -5.54506375464383E-08+0.0020860498630812i | -5.95700638212751+0.0159930489502892i | 2870 | 0.777000777000777 | 0.777000777000777 | 9.12206414392668+0.318989912418584i | 4610.28721914302i | -18179.4614571269+997.098166837151i | 0.0138675381151391-0.252838068561592i | 0.00119933183056916-0.0183268568092775i | 0.0150668699457083-0.27116492537087i | -5.20658401036307i | 0.474323149011347+0.880350810933891i | 0.525676850988653-0.880350810933891i | -0.525676850988653+6.08693482129696i | -0.150961965861584-0.0733242022887934i | 0.54004542500124i | 0.0395983999879283-0.0815263190127418i | 0.0001-135.566391049315i | 0.00002-0.00217444493992031i | 0.000019999358452954-0.002174410065974i | 0.0000368042232495161-0.0021739709353162i | 0.009+7.37645955062883i | -0.0035375726294207-0.0000642257511122154i | 0.00199413962344184-1.62727383550141i | 0.269588683509902-0.55503689595422i | 0.853555319163773-0.0814656639712055i | 0.374493742112307-0.614521991514105i | -0.00136426694846579+0.0021498640354834i | -15.0790705260542-0.302996863468295i | 0.996382719469537-0.00221047810491907i | 0.0213714837037442-0.0320733599498595i | -28.2814 | -56.3232
| 1175000 | -5.53562936460274E-08+0.00208427450149811i | -5.95700638140421+0.0159794378448188i | 2870 | 0.777000777000777 | 0.777000777000777 | 9.12208455170932+0.318719199490605i | 4614.21420996001i | -18210.4464731635+997.947483844679i | 0.013844011900335-0.252624152839817i | 0.00119729997012018-0.0183113923385921i | 0.0150413118704552-0.270935545178409i | -5.21101892008229i | 0.478222747993789+0.878238579943553i | 0.521777252006211-0.878238579943553i | -0.521777252006211+6.08925750002584i | -0.150465207266838-0.0727950706032869i | 0.540505429622194i | 0.0393461309108075-0.0813272614969547i | 0.0001-135.451015397358i | 0.00002-0.00217259434848208i | 0.0000199993584529541-0.00217255950422076i | 0.0000367756306827724-0.00217212096814322i | 0.009+7.38274273593601i | -0.00353155244558454-0.0000641171855076229i | 0.00199073849705118-1.62588811030502i | 0.267871217945334-0.553681698430073i | 0.854017081710775-0.0809039335746735i | 0.371742232985972-0.613109855433784i | -0.00135213807036607+0.00214139454365578i | -15.0790909331135-0.302739761645786i | 0.996394089102675-0.0021923871815302i | 0.0211837309541658-0.0319497019284731i | -28.3282 | -56.4543
| 1176000 | -5.52621903164902E-08+0.00208250215923742i | -5.95700638068275+0.0159658498874869i | 2870 | 0.777000777000777 | 0.777000777000777 | 9.12210490755137+0.318448945006146i | 4618.141200777i | -18241.4578706526+998.796800852206i | 0.0138205454454232-0.252410597708184i | 0.00119527326141337-0.018295953831464i | 0.0150158187068366-0.270706551539648i | -5.21545382980151i | 0.482112941103771+0.876109075412572i | 0.517887058896229-0.876109075412572i | -0.517887058896229+6.09156290521408i | -0.149967323523159-0.0722673195099854i | 0.540965434243149i | 0.0390941218803076-0.0811271382919885i | 0.0001-135.335835962496i | 0.00002-0.0021707469043082i | 0.000019999358452954-0.00217071208968137i | 0.0000367471110194408-0.00217027414661026i | 0.009+7.38902592124319i | -0.00352554761740034-0.0000640089419732249i | 0.00198734607147892-1.6245047438517i | 0.266155522796394-0.552319245619276i | 0.85448010474756-0.0803435694099598i | 0.368996870338305-0.611685066803991i | -0.00134006935099634+0.0021329057306084i | -15.0791112882341-0.302483095118659i | 0.996405513874806-0.00217436312240872i | 0.0209968965227371-0.031825716774078i | -28.3751 | -56.5853
| 1177000 | -5.51683267406008E-08+0.00208073282860335i | -5.95700637996313+0.0159522850192924i | 2870 | 0.777000777000777 | 0.777000777000777 | 9.12212521162889+0.318179147803313i | 4622.06819159398i | -18272.4956495943+999.646117859734i | 0.0137971385483716-0.252197402258451i | 0.00119325168707209-0.0182805412228502i | 0.0149903902354437-0.270477943481301i | -5.21988873952073i | 0.485993651827447+0.873962339224879i | 0.514006348172553-0.873962339224879i | -0.514006348172553+6.09385107874561i | -0.149468313700269-0.0717409533693363i | 0.541425438864103i | 0.038842377162522-0.0809259473414456i | 0.0001-135.220852244601i | 0.00002-0.00216890259937676i | 0.0000199993584529541-0.00216886781433408i | 0.0000367186640118922-0.00216843046270149i | 0.009+7.39530910655037i | -0.00351955809268524-0.0000639010192212318i | 0.00198396231704861-1.62312373012235i | 0.264441627106945-0.550949523521729i | 0.854944389100669-0.079784575828358i | 0.36625771368467-0.610247653347779i | -0.00132806074723356+0.00212439782568027i | -15.079131591592-0.302226862784021i | 0.996416993482649-0.00215640610706832i | 0.020810979845905-0.0317014081611184i | -28.4222 | -56.7164
| 1178000 | -5.50747021046009E-08+0.0020789665019262i | -5.95700637924534+0.0159387431814342i | 2870 | 0.777000777000777 | 0.777000777000777 | 9.12214546411714+0.317909806724129i | 4625.99518241097i | -18303.5598099885+1000.49543486726i | 0.0137737910080005-0.251984565585417i | 0.00119123522979273-0.0182651544479237i | 0.0149650262377932-0.270249720033341i | -5.22432364923995i | 0.489864803837479+0.871798413603322i | 0.510135196162521-0.871798413603322i | -0.510135196162521+6.09612206284327i | -0.148968176887132-0.0712159765747447i | 0.541885443485059i | 0.0385909010494271-0.0807236865976442i | 0.0001-135.106063745242i | 0.00002-0.00216706142569308i | 0.0000199993584529539-0.00216702667018431i | 0.0000366902894135457-0.00216658990842824i | 0.009+7.40159229185755i | -0.00351358381947775-0.0000637934159702046i | 0.00198058720421037-1.62174506311833i | 0.262729560097063-0.549572518196671i | 0.855409935579628-0.0792269572150974i | 0.363524822408135-0.608797643076521i | -0.00131611221527821+0.00211587105783848i | -15.0791518433625-0.301971063542695i | 0.996428527622262-0.00213851631363715i | 0.0206259803484618-0.0315767797579569i | -28.4694 | -56.8474
| 1179000 | -5.49813155981815E-08+0.00207720317156232i | -5.95700637852938+0.0159252243153111i | 2870 | 0.777000777000777 | 0.777000777000777 | 9.12216566519069+0.317640920614522i | 4629.92217322796i | -18334.6503518353+1001.34475187479i | 0.013750502623978-0.251772086786903i | 0.00118922387234444-0.0182497934420727i | 0.0149397264963224-0.270021880228976i | -5.22875855895916i | 0.493726320994524+0.869617341108842i | 0.506273679005476-0.869617341108842i | -0.506273679005476+6.098375900068i | -0.1484669121922-0.0706923935526082i | 0.542345448106015i | 0.0383396978589761-0.0805203540217951i | 0.0001-134.991469967681i | 0.00002-0.0021652233752896i | 0.000019999358452954-0.00216518864926467i | 0.0000366619869788678-0.00216475247582896i | 0.009+7.40787547716473i | -0.0035076247460368-0.0000636861309450246i | 0.00197722070354013-1.62036873686137i | 0.261019351163676-0.548188215763883i | 0.855876744976702-0.0786707179893825i | 0.36079825575801-0.607335064289231i | -0.00130422371065554+0.00210732565567582i | -15.0791720437201-0.301715696299211i | 0.996440115989042-0.00212069391885512i | 0.0204418974435707-0.0314518352268314i | -28.5168 | -56.9784
| 1180000 | -5.48881664144661E-08+0.00207544282989397i | -5.95700637781523+0.0159117283625204i | 2870 | 0.777000777000777 | 0.777000777000777 | 9.1221858150233+0.317372488324298i | 4633.84916404494i | -18365.7672751347+1002.19406888232i | 0.0137272731968155-0.251559964963744i | 0.00118721759756872-0.0182344581408998i | 0.0149144907943842-0.269794423104644i | -5.23319346867838i | 0.497578127348764+0.867419164639621i | 0.502421872651236-0.867419164639621i | -0.502421872651236+6.100612633318i | -0.147964518743649-0.0701702087623433i | 0.542805452726969i | 0.0380887719351897-0.0803159475841745i | 0.0001-134.87707041686i | 0.00002-0.0021633884402258i | 0.000019999358452954-0.00216335374363472i | 0.0000366337564633631-0.00216291815696907i | 0.009+7.41415866247191i | -0.00350168082084055-0.0000635791628768509i | 0.00197386278573909-1.61899474539351i | 0.259311029881182-0.546796602404861i | 0.856344818066646-0.0781158626044325i | 0.358078072848379-0.60585994557183i | -0.00129239518821679+0.00209876184740812i | -15.0791921928385-0.301460759961778i | 0.996451758277739-0.00210293909807118i | 0.0202587305327912-0.0313265782238078i | -28.5643 | -57.1095
| 1181000 | -5.47952537499924E-08+0.0020736854693292i | -5.95700637710291+0.0158982552648572i | 2870 | 0.777000777000777 | 0.777000777000777 | 9.12220591378812+0.317104508707138i | 4637.77615486193i | -18396.9105798866+1003.04338588984i | 0.0137041025278645-0.251348199219779i | 0.00118521638837911-0.0182191484802211i | 0.0148893189162436-0.2695673477i | -5.2376283783976i | 0.501420147141356+0.865203927430257i | 0.498579852858644-0.865203927430257i | -0.498579852858644+6.10283230582786i | -0.147460995689635-0.0696494266964225i | 0.543265457347925i | 0.0378381276482527-0.08011046526431i | 0.0001-134.762864599403i | 0.00002-0.00216155661258801i | 0.0000199993584529539-0.00216152194538094i | 0.0000366055976235711-0.00216108694394084i | 0.009+7.42044184777909i | -0.00349575199258526-0.0000634725105030864i | 0.00197051342163302-1.61762308277699i | 0.257604626002106-0.545397664364089i | 0.856814155606443-0.0775623955475295i | 0.355364332656692-0.604372315796498i | -0.00128062660214053+0.002090179860872i | -15.079212290891-0.301206253442281i | 0.996463454182459-0.00208525202524099i | 0.0200764790061072-0.0312010123987392i | -28.612 | -57.2405
| 1182000 | -5.47025768046954E-08+0.00207193108230176i | -5.95700637639238+0.0158848049643135i | 2870 | 0.777000777000777 | 0.777000777000777 | 9.12222596165742+0.316836980620567i | 4641.70314567892i | -18428.0802660911+1003.89270289737i | 0.0136809904193112-0.25113678866183i | 0.00118322022776073-0.018203864396065i | 0.0148642106470719-0.269340653057895i | -5.24206328811682i | 0.505252304805946+0.862971673050906i | 0.494747695194054-0.862971673050906i | -0.494747695194054+6.10503496116773i | -0.146956342198534-0.0691300518803999i | 0.543725461968879i | 0.037587769394603-0.0799039050511546i | 0.0001-134.6488520236i | 0.00002-0.00215972788448938i | 0.0000199993584529539-0.00215969324661661i | 0.0000365775102170617-0.00215925882886335i | 0.009+7.42672503308627i | -0.00348983821018433-0.0000633661725673436i | 0.00196717258217162-1.61625374309418i | 0.255900169457704-0.543991387950217i | 0.857284758335059-0.077010321340049i | 0.352657094022285-0.602872204120903i | -0.00126891790593392+0.00208157992352226i | -15.0792323380498-0.300952175656253i | 0.996475203396671-0.0020676328729241i | 0.0198951422419523-0.031075141395219i | -28.6599 | -57.3715
| 1183000 | -5.46101347818906E-08+0.00207017966127097i | -5.95700637568366+0.0158713774030774i | 2870 | 0.777000777000777 | 0.777000777000777 | 9.12224595880284+0.316569902925955i | 4645.63013649591i | -18459.2763337482+1004.7420199049i | 0.0136579366741727-0.250925732399697i | 0.00118122909877002-0.0181886058246719i | 0.0148391657729427-0.269114338224369i | -5.24649819783604i | 0.509074524970156+0.860722445406421i | 0.490925475029844-0.860722445406421i | -0.490925475029844+6.10722064324246i | -0.146450557459194-0.0686120888729397i | 0.544185466589835i | 0.0373377015970239-0.0796962649432729i | 0.0001-134.535032199404i | 0.00002-0.00215790224806969i | 0.000019999358452954-0.00215786763948164i | 0.0000365494940024276-0.00215743380388224i | 0.009+7.43300821839345i | -0.00348393942276692-0.0000632601478194041i | 0.00196384023842796-1.61488672044749i | 0.254197690358596-0.542577759537333i | 0.85775662697318-0.076459644537503i | 0.349956415644957-0.60135963998752i | -0.00125726905243391+0.0020729622624294i | -15.0792523344865-0.300698525522878i | 0.996487005613216-0.00205008181228157i | 0.0197147196072354-0.0309489688505362i | -28.7079 | -57.5026
| 1184000 | -5.45179268882562E-08+0.00206843119872165i | -5.95700637497673+0.0158579725235327i | 2870 | 0.777000777000777 | 0.777000777000777 | 9.12226590539528+0.316303274488485i | 4649.55712731289i | -18490.4987828578+1005.59133691243i | 0.0136349410962932-0.250715029546145i | 0.00117924298453431-0.0181733727024926i | 0.0148141840808275-0.268888402248638i | -5.25093310755526i | 0.512886732457062+0.858456288735494i | 0.487113267542938-0.858456288735494i | -0.487113267542938+6.10938939629075i | -0.145943640681188-0.0680955422658434i | 0.544645471210789i | 0.0370879287047345-0.0794875429490237i | 0.0001-134.421404638425i | 0.00002-0.00215607969549531i | 0.000019999358452954-0.00215604511614252i | 0.0000365215487392809-0.00215561186116976i | 0.009+7.43929140370063i | -0.0034780555796772-0.0000631544350151857i | 0.00196051636159775-1.61352200895926i | 0.252497218995377-0.541156765566204i | 0.858229762222957-0.0759103697295744i | 0.347262356083523-0.599834653122882i | -0.00124567999380865+0.00206432710427727i | -15.079272280372-0.300445301964952i | 0.99649886052431-0.00203259901307336i | 0.0195352104573694-0.0308224983956338i | -28.7561 | -57.6336
| 1185000 | -5.44259523338159E-08+0.00206668568716397i | -5.95700637427159+0.0158445902682571i | 2870 | 0.777000777000777 | 0.777000777000777 | 9.12228580160492+0.316037094177148i | 4653.48411812988i | -18521.74761342+1006.44065391995i | 0.0136120034903389-0.250504679216886i | 0.00117726186825151-0.018158164966188i | 0.0147892653585904-0.268662844183074i | -5.25536801727448i | 0.516688852286673+0.856173247609782i | 0.483311147713327-0.856173247609782i | -0.483311147713327+6.11154126488426i | -0.145435591095062-0.0675804166840765i | 0.545105475831745i | 0.0368384551934811-0.0792777370867448i | 0.0001-134.30796885392i | 0.00002-0.00215426021895903i | 0.000019999358452954-0.00215422566879214i | 0.000036493674188247-0.00215379299292446i | 0.009+7.44557458900781i | -0.00347218663047284-0.0000630490329167054i | 0.00195720092299878-1.61215960277174i | 0.250798785839242-0.539728392545534i | 0.858704164767747-0.0753625015401538i | 0.34457497375439-0.598297273536837i | -0.00123415068155873+0.00205567467536045i | -15.0792921758765-0.300192503908891i | 0.996510767821556-0.00201518464365601i | 0.0193566141362973-0.0306957336550618i | -28.8045 | -57.7646
| 1186000 | -5.43342103319234E-08+0.00206494311913337i | -5.95700637356824+0.0158312305800225i | 2870 | 0.777000777000777 | 0.777000777000777 | 9.12230564760121+0.315771360864718i | 4657.41110894687i | -18553.0228254347+1007.28997092748i | 0.0135891236617955-0.250294680530575i | 0.00117528573318975-0.0181429825526284i | 0.0147644093949853-0.268437663083203i | -5.2598029269937i | 0.520480809677405+0.853873366933032i | 0.479519190322595-0.853873366933032i | -0.479519190322595+6.11367629392673i | -0.144926407952598-0.0670667167857934i | 0.545565480452699i | 0.0365892855656265-0.079066845384943i | 0.0001-134.194724360789i | 0.00002-0.00215244381067997i | 0.0000199993584529539-0.00215240928964978i | 0.0000364658701109608-0.00215197719137133i | 0.009+7.45185777431499i | -0.00346633252492445-0.000062943940292047i | 0.00195389389407029-1.61079949604692i | 0.249102421542592-0.538292627053261i | 0.859179835271842-0.0748160446273768i | 0.34189432693013-0.596747531521836i | -0.0012226810665186+0.00204700520158204i | -15.0793120211695-0.299940130284696i | 0.996522727195947-0.00199783887098016i | 0.0191789299765206-0.0305686782469373i | -28.853 | -57.8956
| 1187000 | -5.42427000992437E-08+0.00206320348719042i | -5.95700637286666+0.0158178934017932i | 2870 | 0.777000777000777 | 0.777000777000777 | 9.12232544355289+0.315506073427746i | 4661.33809976386i | -18584.3244189021+1008.13928793501i | 0.0135663014169618-0.250085032608789i | 0.00117331456268702-0.0181278253988919i | 0.0147396159796488-0.268212858007681i | -5.26423783671292i | 0.524262530047554+0.851556691940201i | 0.475737469952446-0.851556691940201i | -0.475737469952446+6.11579452865312i | -0.144416090527062-0.0665544472623607i | 0.546025485073655i | 0.0363404243502395-0.0788548658824799i | 0.0001-134.081670675565i | 0.00002-0.00215063046290349i | 0.0000199993584529539-0.00215059597096091i | 0.0000364381362700602-0.00215016444876146i | 0.009+7.45814095962217i | -0.00346049321301402-0.0000628391559153218i | 0.00195059524637235-1.60944168296651i | 0.247408156939646-0.536849455737815i | 0.859656774380216-0.0742710036836542i | 0.339220473738055-0.595185457652133i | -0.00121127109885787+0.00203831890845095i | -15.0793318164196-0.299688180025953i | 0.996534738337874-0.00198056186058816i | 0.0190021572991265-0.0304413357828961i | -28.9017 | -58.0267
| 1188000 | -5.41514208557375E-08+0.00206146678392077i | -5.95700637216685+0.0158045786767259i | 2870 | 0.777000777000777 | 0.777000777000777 | 9.12234518962802+0.315241230746536i | 4665.26509058084i | -18615.6523938219+1008.98860494254i | 0.013543536562948-0.249875734576026i | 0.0011713483401508-0.0181126934422641i | 0.0147148849030988-0.26798842801829i | -5.26867274643214i | 0.528033939016761+0.849223268196559i | 0.471966060983239-0.849223268196559i | -0.471966060983239+6.1178960146287i | -0.143904638113471-0.0660436128383799i | 0.546485489694611i | 0.0360918761031833-0.078641796628766i | 0.0001-133.96880731641i | 0.00002-0.00214882016790105i | 0.0000199993584529539-0.00214878570499712i | 0.0000364104724291818-0.00214835475737207i | 0.009+7.46442414492935i | -0.00345466864493417-0.0000627346785666372i | 0.00194730495158524-1.60808615773186i | 0.245716023047039-0.535398865319448i | 0.860134982718249-0.0737273834357073i | 0.336553472158795-0.593611082783071i | -0.0011999207280827+0.00202961602107973i | -15.0793515617949-0.29943665206981i | 0.996546800937134-0.00196335377661182i | 0.0188262954138161-0.0303137098680543i | -28.9505 | -58.1577
| 1189000 | -5.40603718246449E-08+0.002059733001935i | -5.95700637146881+0.0157912863481683i | 2870 | 0.777000777000777 | 0.777000777000777 | 9.12236488599394+0.314976831705136i | 4669.19208139783i | -18647.0067501944+1009.83792195006i | 0.0135208289076695-0.249666785559679i | 0.00116938704905775-0.0180975866202372i | 0.0146902159567273-0.267764372179916i | -5.27310765615135i | 0.531794962407468+0.846873141596804i | 0.468205037592532-0.846873141596804i | -0.468205037592532+6.11998079774815i | -0.143392050028851-0.0655342182717104i | 0.546945494315565i | 0.0358436454072048-0.0784276356839521i | 0.0001-133.856133803108i | 0.00002-0.0021470129179701i | 0.000019999358452954-0.00214697848405597i | 0.0000363828783529552-0.00214654810950632i | 0.009+7.47070733023653i | -0.0034488587710869-0.0000626305070320594i | 0.00194402298150885-1.60673291456382i | 0.244026051064434-0.533940842591529i | 0.860614460891468-0.0731851886445988i | 0.333893380024897-0.592024438050289i | -0.00118862990303718+0.00202089676418192i | -15.0793712574627-0.299185545356968i | 0.996558914682937-0.00194621478177003i | 0.0186513436189329-0.0301858041009609i | -28.9996 | -58.2887
| 1190000 | -5.39695522324675E-08+0.00205800213386853i | -5.95700637077252+0.0157780163596587i | 2870 | 0.777000777000777 | 0.777000777000777 | 9.12238453281725+0.314712875191313i | 4673.11907221482i | -18678.3874880194+1010.68723895759i | 0.0134981782598451-0.249458184690037i | 0.00116743067295334-0.0180825048705088i | 0.0146656089327984-0.267540689560546i | -5.27754256587057i | 0.53554552624641+0.844506358364137i | 0.46445447375359-0.844506358364137i | -0.46445447375359+6.12204892423471i | -0.142878325612492-0.0650262683534843i | 0.547405498936521i | 0.0355957368720192-0.0782123811191209i | 0.0001-133.743649657055i | 0.00002-0.00214520870543399i | 0.000019999358452954-0.00214517430046095i | 0.0000363553538069987-0.00214474449749325i | 0.009+7.47699051554371i | -0.00344306354208265-0.000062526640103581i | 0.00194074930806206-1.60538194770272i | 0.242338272375095-0.532475374421855i | 0.86109520948527-0.0726444241057607i | 0.331240255019387-0.59042555486894i | -0.00117739857190466+0.00201216136206976i | -15.0793909035898-0.298934858831654i | 0.996571079263909-0.00192914503736647i | 0.0184773012014906-0.0300576220735575i | -29.0488 | -58.4197
| 1191000 | -5.38789613089533E-08+0.00205627417238151i | -5.95700637007799+0.0157647686549249i | 2870 | 0.777000777000777 | 0.777000777000777 | 9.12240413026392+0.314449360096552i | 4677.0460630318i | -18709.794607297+1011.53655596512i | 0.0134755844289907-0.249249931100265i | 0.00116547919545153-0.0180674481309817i | 0.0146410636244422-0.267317379231247i | -5.28197747558979i | 0.539285556766018+0.842122965049384i | 0.460714443233982-0.842122965049384i | -0.460714443233982+6.12410044063917i | -0.142363464226229-0.064519767908133i | 0.547865503557475i | 0.0353481551344007-0.0779960310164895i | 0.0001-133.631354401255i | 0.00002-0.00214340752264185i | 0.0000199993584529538-0.00214337314656129i | 0.0000363278985579136-0.00214294391368764i | 0.009+7.48327370085089i | -0.00343728290873918-0.0000624230765790851i | 0.00193748390328215-1.60403325140824i | 0.240652718546506-0.531002447754025i | 0.861577229064651-0.0721050946490281i | 0.328594154674402-0.588814464932943i | -0.00116622668220931+0.00200341003865173i | -15.0794105003419-0.298684591441627i | 0.996583294368107-0.0019121447032875i | 0.018304167437203-0.029929167371133i | -29.0981 | -58.5508
| 1192000 | -5.37885982870798E-08+0.00205454911015872i | -5.95700636938521+0.0157515431778835i | 2870 | 0.777000777000777 | 0.777000777000777 | 9.1224236784992+0.314186285316028i | 4680.97305384879i | -18741.2281080271+1012.38587297264i | 0.0134530472254169-0.249042023926397i | 0.00116353260023442-0.0180524163397624i | 0.0146165798256513-0.267094440266159i | -5.28641238530901i | 0.543014980405907+0.839723008530059i | 0.456985019594093-0.839723008530059i | -0.456985019594093+6.12613539383907i | -0.141847465254692-0.0640147217933994i | 0.548325508178431i | 0.0351009048582666-0.0777785834696013i | 0.0001-133.519247560315i | 0.00002-0.00214160936196849i | 0.0000199993584529539-0.00214157501473195i | 0.000036300512373281-0.00214114635046996i | 0.009+7.48955688615807i | -0.00343151682208061-0.0000623198152623146i | 0.00193422673932419-1.60268681995936i | 0.238969421330942-0.529522049608748i | 0.862060520173936-0.0715672051386646i | 0.325955136369766-0.587191200214154i | -0.00115511418081743+0.0019946430174302i | -15.0794300478844-0.298434742138144i | 0.996595559683016-0.00189521393799992i | 0.0181319415905129-0.0298004435722835i | -29.1477 | -58.6818
| 1193000 | -5.36984624030379E-08+0.00205282693990948i | -5.95700636869417+0.0157383398726394i | 2870 | 0.777000777000777 | 0.777000777000777 | 9.12244317768763+0.313923649748589i | 4684.90004466578i | -18772.6879902098+1013.23518998017i | 0.0134305664602244-0.248834462307319i | 0.00116159087105187-0.0180374094351608i | 0.0145921573312763-0.26687187174248i | -5.29084729502823i | 0.546733723814309+0.837306536009447i | 0.453266276185691-0.837306536009447i | -0.453266276185691+6.12815383103768i | -0.141330328105586-0.0635111349003564i | 0.548785512799385i | 0.034853990734763-0.0775600365835293i | 0.0001-133.407328660432i | 0.00002-0.00213981421581429i | 0.0000199993584529539-0.00213977989737342i | 0.0000362731950216542-0.0021393518002462i | 0.009+7.49584007146525i | -0.00342576523333631-0.0000622168549628342i | 0.00193097778846048-1.60134264765428i | 0.237288412666056-0.528034167085229i | 0.862545083336495-0.0710307604733895i | 0.323323257331606-0.585555792961601i | -0.001144061013939+0.00198586052149901i | -15.0794495463818-0.29818530987595i | 0.996607874895564-0.00187835289854884i | 0.0179606229146217-0.0296714542488687i | -29.1974 | -58.8128
| 1194000 | -5.36085528962152E-08+0.00205110765436752i | -5.95700636800487+0.0157251586834843i | 2870 | 0.777000777000777 | 0.777000777000777 | 9.12246262799308+0.313661452296756i | 4688.82703548277i | -18804.1742538451+1014.0845069877i | 0.0134081419453002-0.248627245384761i | 0.00115965399172122-0.0180224273556888i | 0.0145677959370214-0.26664967274045i | -5.29528220474745i | 0.550441713849523+0.834873595015676i | 0.449558286150477-0.834873595015676i | -0.449558286150477+6.13015579976313i | -0.140812052209955-0.0630090121534208i | 0.549245517420341i | 0.0346074174823502-0.0773403884750768i | 0.0001-133.295597229393i | 0.00002-0.00213802207660506i | 0.0000199993584529539-0.00213798778691162i | 0.0000362459462725555-0.00213756025544773i | 0.009+7.50212325677243i | -0.00342002809393978-0.0000621141944959992i | 0.00192773702307989-1.60000072881032i | 0.235609724675456-0.526538787362534i | 0.863030919054477-0.070495765586402i | 0.320698574630951-0.583908275700662i | -0.00113306712712899+0.00197706277354098i | -15.0794689959979-0.297936293613272i | 0.996620239692127-0.00186156174055555i | 0.0177902106515175-0.0295422029659672i | -29.2473 | -58.9438
| 1195000 | -5.35188690091813E-08+0.00204939124629089i | -5.95700636731729+0.0157119995548968i | 2870 | 0.777000777000777 | 0.777000777000777 | 9.12248202957872+0.313399691866694i | 4692.75402629975i | -18835.6868989329+1014.93382399523i | 0.0133857734933138-0.248420372303287i | 0.00115772194612693-0.0180074700400599i | 0.0145434954394407-0.266427842343347i | -5.29971711446667i | 0.554138877581346+0.832424233400786i | 0.445861122418654-0.832424233400786i | -0.445861122418654+6.13214134786746i | -0.140292637022456-0.0625083585103677i | 0.549705522041295i | 0.0343611898468861-0.0771196372729791i | 0.0001-133.184052796565i | 0.00002-0.00213623293679201i | 0.0000199993584529539-0.0021361986757979i | 0.0000362187658964717-0.00213577170853134i | 0.009+7.5084064420796i | -0.00341430535552789-0.0000620118326829229i | 0.00192450441568734-1.59866105776384i | 0.233933389669275-0.525035897700959i | 0.863518027808519-0.0699622254454069i | 0.318081145182348-0.582248681232244i | -0.00112213246528896+0.00196824999582567i | -15.079488396896-0.297687692311797i | 0.996632653758532-0.00184484061821542i | 0.0176207040320068-0.029412693281838i | -29.2974 | -59.0748
| 1196000 | -5.34294099876702E-08+0.00204767770846188i | -5.95700636663144+0.0156988624315411i | 2870 | 0.777000777000777 | 0.777000777000777 | 9.12250138260706+0.313138367368201i | 4696.68101711674i | -18867.2259254733+1015.78314100275i | 0.0133634609177126-0.248213842210277i | 0.00115579471822028-0.0179925374271887i | 0.0145192556359329-0.266206379637466i | -5.30415202418589i | 0.557825142292514+0.829958499339778i | 0.442174857707486-0.829958499339778i | -0.442174857707486+6.13411052352567i | -0.139772082021636-0.0620091789623422i | 0.55016552666225i | 0.0341153126017107-0.0768977811181126i | 0.0001-133.072694892889i | 0.00002-0.00213444678885154i | 0.0000199993584529539-0.00213441255650877i | 0.0000361916536648475-0.00213398615197896i | 0.009+7.51468962738678i | -0.00340859696993958-0.000061909768350441i | 0.00192127993890317-1.59732362887017i | 0.232259440144746-0.523525485443462i | 0.864006410057469-0.0694301450526371i | 0.315471025742491-0.580577042632i | -0.00111125697266852+0.00195942241020692i | -15.0795077492385-0.29743950493666i | 0.99664511678007-0.00182818968429594i | 0.0174521022757442-0.0292829287478758i | -29.3477 | -59.2058
| 1197000 | -5.33401750805657E-08+0.00204596703368688i | -5.9570063659473+0.0156857472582661i | 2870 | 0.777000777000777 | 0.777000777000777 | 9.12252068723993+0.312877477714692i | 4700.60800793373i | -18898.7913334663+1016.63245801028i | 0.0133412040327193-0.248007654255922i | 0.00115387229201895-0.0179776294561892i | 0.0144950763247382-0.265985283712111i | -5.30858693390511i | 0.561500435480126+0.827476441329679i | 0.438499564519874-0.827476441329679i | -0.438499564519874+6.13606337523479i | -0.139250386710203-0.0615114785338709i | 0.550625531283206i | 0.0338697905477282-0.0766748181636974i | 0.0001-132.961523050873i | 0.00002-0.00213266362528525i | 0.000019999358452954-0.00213262942154596i | 0.000036164609350083-0.00213220357829769i | 0.009+7.52097281269396i | -0.00340290288921505-0.0000618080003310823i | 0.0019180635654626-1.59598843650355i | 0.230587908786763-0.522007538017036i | 0.864496066238104-0.0688995294448752i | 0.312868272908836-0.578893393249461i | -0.00110044059286683+0.00195058023812056i | -15.0795270531872-0.297191730456426i | 0.996657628441499-0.00181160909013473i | 0.0172844045912624-0.0291529129085707i | -29.3981 | -59.3368
| 1198000 | -5.32511635398848E-08+0.0020442592147963i | -5.95700636526488+0.015672653980105i | 2870 | 0.777000777000777 | 0.777000777000777 | 9.1225399436385+0.31261702182319i | 4704.53499875072i | -18930.3831229118+1017.48177501781i | 0.0133190026533271-0.24780180759321i | 0.00115195465160679-0.0179627460663745i | 0.0144709573049339-0.265764553659585i | -5.31302184362432i | 0.565164684857068+0.824978108188582i | 0.434835315142932-0.824978108188582i | -0.434835315142932+6.1379999518129i | -0.138727550615308-0.0610152622828716i | 0.55108553590416i | 0.0336246285134892-0.0764507465755085i | 0.0001-132.850536804587i | 0.00002-0.00213088343861974i | 0.0000199993584529538-0.00213084926343617i | 0.0000361376327255263-0.00213042398001961i | 0.009+7.52725599800114i | -0.0033972230655946-0.000061706527463032i | 0.00191485526821508-1.594655475057i | 0.228918828468436-0.520482042934148i | 0.864986996764839-0.0683703836934738i | 0.310272943118229-0.577197766707221i | -0.00108968326883409+0.0019417237005819i | -15.0795463089034-0.296944367843085i | 0.996670188427052-0.00179509898563749i | 0.0171176101760029-0.029022649301465i | -29.4488 | -59.4678
| 1199000 | -5.31623746207629E-08+0.00204255424464449i | -5.95700636458417+0.0156595825422744i | 2870 | 0.777000777000777 | 0.777000777000777 | 9.12255915196324+0.3123569986143i | 4708.4619895677i | -18962.0012938099+1018.33109202534i | 0.0132968565952958-0.247596301377912i | 0.00115004178113344-0.017947887197256i | 0.0144468983764292-0.265544188575168i | -5.31745675334354i | 0.568817818353463+0.822463549054672i | 0.431182181646537-0.822463549054672i | -0.431182181646537+6.13992030239821i | -0.138203573288823-0.0605205353006576i | 0.551545540525116i | 0.0333798313552706-0.0762255645320864i | 0.0001-132.739735689654i | 0.00002-0.00212910622140654i | 0.0000199993584529539-0.00212907207473107i | 0.0000361107235654716-0.00212864734970171i | 0.009+7.53353918330832i | -0.00339155745151771-0.0000616053485901032i | 0.00191165502012381-1.5933247389423i | 0.227252232251638-0.518948987794174i | 0.865479202029447-0.0678427129043701i | 0.307685092645531-0.575490196900101i | -0.00107898494287309+0.00193285301818353i | -15.0795655165474-0.296697416072026i | 0.996682796420444-0.00177865951927613i | 0.0169517182163469-0.0288921414571129i | -29.4996 | -59.5988
| 1200000 | -5.30738075814372E-08+0.00204085211610959i | -5.95700636390515+0.0156465328901735i | 2870 | 0.777000777000777 | 0.777000777000777 | 9.12257831237396+0.312097407012206i | 4712.38898038469i | -18993.6458461605+1019.18040903286i | 0.0132747656751486-0.247391134768575i | 0.00114813366481399-0.0179330527885426i | 0.0144228993399626-0.265324187557118i | -5.32189166306276i | 0.572459764118041+0.81993281338529i | 0.427540235881959-0.81993281338529i | -0.427540235881959+6.14182447644805i | -0.137678454307627-0.0600273027119503i | 0.55200554514607i | 0.0331354039571583-0.0759992702249499i | 0.0001-132.629119243246i | 0.00002-0.00212733196622204i | 0.0000199993584529539-0.00212729784800716i | 0.0000360838816451524-0.00212687367992581i | 0.009+7.5398223686155i | -0.00338590599962212-0.0000615044625617027i | 0.00190846279426511-1.59199622258987i | 0.225588153387569-0.517408360284848i | 0.865972682400759-0.0673165222181107i | 0.30510477760228-0.573770717994299i | -0.00106834555664081+0.00192396841109295i | -15.0795846762791-0.296450874122033i | 0.996695452104881-0.00176229083808695i | 0.016786727887647-0.0287613928990391i | -29.5506 | -59.7298
| 1201000 | -5.2985461683232E-08+0.00203915282209347i | -5.95700636322783+0.0156335049693833i | 2870 | 0.777000777000777 | 0.777000777000777 | 9.12259742502981+0.311838245944644i | 4716.31597120168i | -19025.3167799637+1020.02972604039i | 0.0132527297101679-0.247186306926507i | 0.00114623028692874-0.0179182427801399i | 0.0143989599970966-0.265104549706647i | -5.32632657278198i | 0.576090450519585+0.817385950955937i | 0.423909549480415-0.817385950955937i | -0.423909549480415+6.14371252373792i | -0.137152193273882-0.0595355696748801i | 0.552465549767026i | 0.0328913512311257-0.0757718618588086i | 0.0001-132.518687004076i | 0.00002-0.00212556066566731i | 0.0000199993584529539-0.00212552657586561i | 0.0000360571067407368-0.00212510296329836i | 0.009+7.54610555392268i | -0.00338026866274255-0.0000614038682327974i | 0.00190527856382784-1.5906699204487i | 0.223926625317289-0.515860148183706i | 0.866467438224383-0.0667918168098625i | 0.302532053935317-0.572039364426515i | -0.00105776505114991+0.00191507009905007i | -15.0796037882576-0.296204740975261i | 0.996708155163064-0.00174599308766875i | 0.0166226383542581-0.0286304071436958i | -29.6018 | -59.8608
| 1202000 | -5.28973361905431E-08+0.00203745635552164i | -5.9570063625522+0.0156204987256659i | 2870 | 0.777000777000777 | 0.777000777000777 | 9.1226164900893+0.311579514342902i | 4720.24296201866i | -19057.0140952195+1020.87904304792i | 0.0132307485183916-0.246981817015767i | 0.00114433163182277-0.0179034571121491i | 0.0143750801502144-0.264885274127916i | -5.3307614825012i | 0.579709806148332+0.814823011859301i | 0.420290193851668-0.814823011859301i | -0.420290193851668+6.1455844943605i | -0.13662478981533-0.0590453413809908i | 0.55292555438798i | 0.0326476781171119-0.0755433376517826i | 0.0001-132.408438512392i | 0.00002-0.00212379231236809i | 0.000019999358452954-0.00212375825093233i | 0.0000360303986293253-0.00212333519245054i | 0.009+7.55238873922986i | -0.0033746453939102-0.000061303564463888i | 0.00190210230211287-1.58934582698629i | 0.222267681672249-0.514304339359585i | 0.866963469822401-0.0662686018894272i | 0.299966977425435-0.570296170903127i | -0.00104724336677038+0.00190615830136523i | -15.0796228526415-0.295959015617236i | 0.996720905277196-0.00172976641218101i | 0.0164594487695697-0.0284991877004265i | -29.6532 | -59.9918
| 1203000 | -5.28094303708221E-08+0.00203576270934311i | -5.95700636187826+0.0156075141049638i | 2870 | 0.777000777000777 | 0.777000777000777 | 9.12263550771027+0.311321211141792i | 4724.16995283565i | -19088.7377919279+1021.72836005545i | 0.0132088219186094-0.246777664203156i | 0.00114243768390568-0.0178886957248667i | 0.0143512596025151-0.264666359928023i | -5.33519639222042i | 0.583317759817378+0.812244046504273i | 0.416682240182622-0.812244046504273i | -0.416682240182622+6.14744043872469i | -0.13609624358557-0.058556623055241i | 0.553385559008936i | 0.0324043895831001-0.075313695835617i | 0.0001-132.298373309971i | 0.00002-0.0021220268989746i | 0.0000199993584529539-0.0021219928658576i | 0.0000360037570889418-0.00212157036003787i | 0.009+7.55867192453704i | -0.00336903614635124-0.0000612035501209692i | 0.00189893398253252-1.58802393668855i | 0.220611356274826-0.512740921774082i | 0.867460777493077-0.0657468827012552i | 0.297409603686035-0.568541172399285i | -0.00103678044323103+0.00189723323691645i | -15.0796418695885-0.295713697036828i | 0.996733702128993-0.00171361095434212i | 0.0162971582760365-0.0283677380714184i | -29.7048 | -60.1228
| 1204000 | -5.27217434945616E-08+0.00203407187653031i | -5.95700636120599+0.015594551053399i | 2870 | 0.777000777000777 | 0.777000777000777 | 9.12265447804988+0.311063335279642i | 4728.09694365264i | -19120.4878700888+1022.57767706297i | 0.0131869497303593-0.246573847658205i | 0.00114054842765127-0.0178739585587832i | 0.0143274981580106-0.264447806216988i | -5.33963130193964i | 0.586914240564074+0.809649105614955i | 0.413085759435926-0.809649105614955i | -0.413085759435926+6.1492804075546i | -0.135566554264355-0.0580694199560053i | 0.55384556362989i | 0.0321614906251945-0.0750829346559038i | 0.0001-132.188490940112i | 0.00002-0.0021202644181615i | 0.0000199993584529539-0.00212023041331623i | 0.0000359771818985339-0.00211980845874036i | 0.009+7.56495510984422i | -0.0033634408734862-0.0000611038240755071i | 0.00189577357860998-1.58670424405974i | 0.21895768313885-0.511169883483064i | 0.867959361510564-0.0652266645244574i | 0.294859988161786-0.566774404158048i | -0.00102637621962118+0.00188829512414742i | -15.0796608392559-0.295468784226243i | 0.996746545399688-0.00169752685542773i | 0.0161357660052114-0.0282360617516674i | -29.7566 | -60.2538
| 1205000 | -5.26342748352801E-08+0.00203238385007902i | -5.9570063605354+0.0155816095172725i | 2870 | 0.777000777000777 | 0.777000777000777 | 9.1226734012647+0.310805885698281i | 4732.02393446963i | -19152.2643297023+1023.4269940705i | 0.0131651317739234-0.246370366553157i | 0.00113866384759718-0.0178592455545827i | 0.0143037956215206-0.26422961210774i | -5.34406621165886i | 0.590499177651428+0.807038240229661i | 0.409500822348572-0.807038240229661i | -0.409500822348572+6.15110445188852i | -0.135035721557881-0.0575837373750724i | 0.554305568250846i | 0.031918986267697-0.0748510523723042i | 0.0001-132.078790947631i | 0.00002-0.00211850486262775i | 0.0000199993584529538-0.00211847088600729i | 0.0000359506728379645-0.00211804948126227i | 0.009+7.5712382951514i | -0.00335785952892884-0.0000610043852044013i | 0.00189262106397874-1.58538674362241i | 0.217306696470118-0.509591212638183i | 0.868459222124596-0.0647079526728131i | 0.292318186127287-0.564995901689509i | -0.00101603063439228+0.0018793441810651i | -15.0796797618001-0.295224276181008i | 0.996759434770037-0.00168151425526898i | 0.0159752710777783-0.0281041622289353i | -29.8086 | -60.3848
| 1206000 | -5.25470236695067E-08+0.00203069862300825i | -5.95700635986648+0.0155686894430633i | 2870 | 0.777000777000777 | 0.777000777000777 | 9.12269227751059+0.310548861343022i | 4735.95092528661i | -19184.0671707683+1024.27631107803i | 0.0131433678703248-0.246167220062967i | 0.00113678392834469-0.0178445566531422i | 0.0142801517986695-0.264011776716109i | -5.34850112137808i | 0.594072500569491+0.804411501699915i | 0.405927499430509-0.804411501699915i | -0.405927499430509+6.152912623078i | -0.13450374519908-0.0570995806376421i | 0.5547655728718i | 0.0316768815631811-0.0746180472587702i | 0.0001-131.969272878852i | 0.00002-0.00211674822509656i | 0.0000199993584529539-0.00211671427665412i | 0.0000359242296880099-0.00211629342033212i | 0.009+7.57752148045858i | -0.00335229206648536-0.000060905232389959i | 0.00188947641238211-1.58407142991726i | 0.215658430666907-0.508004897488383i | 0.868960359560193-0.0641907524947796i | 0.289784252685732-0.563205700769884i | -0.00100574362535951+0.00187038062523744i | -15.0796986373771-0.294980171899959i | 0.99677236992033-0.00166557329225086i | 0.0158156726035843-0.0279720429837102i | -29.8608 | -60.5157
| 1207000 | -5.2459989276766E-08+0.00202901618836012i | -5.95700635919921+0.0155557907774276i | 2870 | 0.777000777000777 | 0.777000777000777 | 9.12271110694277+0.310292261162653i | 4739.8779161036i | -19215.8963932869+1025.12562808556i | 0.0131216578413232-0.245964407365283i | 0.00113490865455825-0.0178298917955302i | 0.0142565664958815-0.263794299160813i | -5.3529360310973i | 0.597634139036749+0.801768941689439i | 0.402365860963251-0.801768941689439i | -0.402365860963251+6.15470497278674i | -0.133970624947919-0.0566169551023207i | 0.555225577492756i | 0.0314351815925674-0.0743839176037738i | 0.0001-131.859936281603i | 0.00002-0.0021149944983152i | 0.0000199993584529539-0.00211496057800408i | 0.0000358978522303522-0.0021145402687024i | 0.009+7.58380466576576i | -0.00334673844015311-0.000060806364519858i | 0.00188633959767259-1.58275829750314i | 0.214012920320479-0.506410926381461i | 0.869462774017351-0.0636750693734979i | 0.287258242767591-0.561403837440641i | -0.000995515129703393+0.001861404673791i | -15.079717466142-0.294736470385225i | 0.996785350530393-0.00164970410331064i | 0.0156569696816713-0.0278397074891654i | -29.9132 | -60.6467
| 1208000 | -5.2373170939564E-08+0.00202733653919981i | -5.9570063585336+0.0155429134671985i | 2870 | 0.777000777000777 | 0.777000777000777 | 9.12272988971589+0.310036084109416i | 4743.80490692059i | -19247.7519972581+1025.97494509308i | 0.013100001509412-0.245761927640439i | 0.00113303801096526-0.0178152509230066i | 0.0142330395203773-0.263577178563446i | -5.35737094081651i | 0.601184023001491+0.799110612173148i | 0.398815976998509-0.799110612173148i | -0.398815976998509+6.15648155298966i | -0.133436360591696-0.0561358661611159i | 0.555685582113712i | 0.0311938914651971-0.0741486617105318i | 0.0001-131.750780705211i | 0.00002-0.00211324367505501i | 0.0000199993584529539-0.00211320978282864i | 0.0000358715402475784-0.00211279001914969i | 0.009+7.59008785107294i | -0.00334119860412-0.0000607077804871238i | 0.00188321059381136-1.58144734095693i | 0.212370200215587-0.504809287765598i | 0.86996646567074-0.0631609087267998i | 0.284740211129293-0.559590348007577i | -0.000985345083971587+0.00185241654340885i | -15.0797362482495-0.294493170642218i | 0.996798376279599-0.0016339068239363i | 0.0154991614003119-0.027707159211122i | -29.9658 | -60.7777
| 1209000 | -5.22865679433722E-08+0.00202565966861545i | -5.95700635786965+0.0155300574593851i | 2870 | 0.777000777000777 | 0.777000777000777 | 9.1227486259839+0.309780329139001i | 4747.73189773758i | -19279.6339826818+1026.82426210061i | 0.0130783986978145-0.245559780071442i | 0.00113117198235578-0.0178006339770216i | 0.0142095706801703-0.263360414048464i | -5.36180585053573i | 0.604722082643224+0.796436565436094i | 0.395277917356776-0.796436565436094i | -0.395277917356776+6.15824241597182i | -0.132900951945335-0.0556563192394242i | 0.556145586734666i | 0.0309530163189015-0.073912277897234i | 0.0001-131.641805700492i | 0.00002-0.0021114957481112i | 0.0000199993584529538-0.00211146188392313i | 0.0000358452935231734-0.00211104266447442i | 0.009+7.59637103638012i | -0.00333567251276336-0.0000606094791900936i | 0.00188008937486775-1.58013855487347i | 0.210730305330949-0.503199970190912i | 0.870471434669401-0.0626482760072053i | 0.282230212351883-0.557765269039892i | -0.000975233424080372+0.00184341645032807i | -15.0797549838536-0.294250271679616i | 0.996811446846876-0.00161818158816485i | 0.0153422468370393-0.0275744016080056i | -30.0186 | -60.9087
| 1210000 | -5.22001795766138E-08+0.00202398556971799i | -5.95700635720734+0.0155172227011713i | 2870 | 0.777000777000777 | 0.777000777000777 | 9.12276731590012+0.309524995210519i | 4751.65888855456i | -19311.5423495581+1027.67357910814i | 0.01305684923048-0.245357963843961i | 0.00112931055358213-0.0177860408992148i | 0.0141861597840621-0.263144004743176i | -5.36624076025495i | 0.608248248373997+0.793746854072484i | 0.391751751626003-0.793746854072484i | -0.391751751626003+6.15998761432743i | -0.132364398851698-0.0551783197960275i | 0.556605591355622i | 0.0307125613200775-0.0736747644972808i | 0.0001-131.533010819748i | 0.00002-0.00210975071030285i | 0.0000199993584529539-0.00210971687410673i | 0.0000358191118415166-0.00210929819750085i | 0.009+7.6026542216873i | -0.0033301601206491-0.0000605114595323884i | 0.00187697591501867-1.57883193386552i | 0.209093270839754-0.501582962311077i | 0.870977681136423-0.0621371767019305i | 0.279728300839748-0.555928637369326i | -0.000965180085316532+0.0018344046103378i | -15.0797736731075-0.294007772509348i | 0.996824561910709-0.00160252852858106i | 0.015186225058684-0.0274414381308122i | -30.0716 | -61.0396
| 1211000 | -5.21140051306488E-08+0.00202231423564117i | -5.95700635654666+0.0155044091399156i | 2870 | 0.777000777000777 | 0.777000777000777 | 9.12278595961724+0.309270081286505i | 4755.58587937155i | -19343.4770978869+1028.52289611566i | 0.0130353529320803-0.24515647814632i | 0.00112745370955873-0.0177714716314152i | 0.014162806641639-0.262927949777735i | -5.37067566997417i | 0.611762450839799+0.791041530984614i | 0.388237549160201-0.791041530984614i | -0.388237549160201+6.16171720095878i | -0.131826701181879-0.0547018733230774i | 0.557065595976576i | 0.0304725316637553-0.0734361198595094i | 0.0001-131.424395616759i | 0.00002-0.0021080085544727i | 0.0000199993584529539-0.00210797474622231i | 0.0000357929949878768-0.00210755661107689i | 0.009+7.60893740699448i | -0.00332466138253062-0.0000604137204228823i | 0.00187387018854811-1.57752747256363i | 0.207459132110135-0.49995825288486i | 0.871485205168644-0.061627616332886i | 0.277234530819297-0.554080490089167i | -0.000955185002338935+0.00182538123877661i | -15.0797923161639-0.293765672146589i | 0.996837721149151-0.00158694777631585i | 0.0150310951214056-0.0273082722230625i | -30.1248 | -61.1706
| 1212000 | -5.20280438997593E-08+0.00202064565954137i | -5.95700635588763+0.0154916167231505i | 2870 | 0.777000777000777 | 0.777000777000777 | 9.12280455728737+0.309015586332889i | 4759.51287018854i | -19375.4382276684+1029.37221312319i | 0.0130139096280066-0.24495532216948i | 0.00112560143526163-0.0177569261156392i | 0.0141395110632682-0.262712248285119i | -5.37511057969339i | 0.615264620921919+0.788320649381841i | 0.384735379078081-0.788320649381841i | -0.384735379078081+6.16343122907523i | -0.131287858835514-0.0542269853460825i | 0.557525600597532i | 0.0302329325736682-0.0731963423484339i | 0.0001-131.315959646778i | 0.00002-0.00210626927348717i | 0.0000199993584529539-0.00210623549313641i | 0.000035766942748409-0.00210581789807409i | 0.009+7.61522059230166i | -0.00331917625334808-0.0000603162607756744i | 0.00187077216984658-1.5762251656161i | 0.205827924705633-0.498325830777759i | 0.87199400683633-0.0611196004566715i | 0.274748956337656-0.552220864553368i | -0.000945248109180287+0.00181634655053058i | -15.079810913175-0.293523969609738i | 0.99685092423983-0.0015714394610449i | 0.0148768560707276-0.027174907320769i | -30.1782 | -61.3016
| 1213000 | -5.1942295181135E-08+0.00201897983459754i | -5.95700635523022+0.0154788453985811i | 2870 | 0.777000777000777 | 0.777000777000777 | 9.12282310906192+0.308761509318993i | 4763.43986100552i | -19407.4257389023+1030.22153013072i | 0.0129925191443657-0.244754495107038i | 0.00112375371572832-0.0177424042940909i | 0.014116272860094-0.262496899401129i | -5.37954548941261i | 0.618754689738304+0.785584262779528i | 0.381245310261696-0.785584262779528i | -0.381245310261696+6.16512975219214i | -0.130747871741088-0.0537536614238935i | 0.557985605218486i | 0.0299937693023208-0.07295543034448i | 0.0001-131.207702466525i | 0.00002-0.00210453286023615i | 0.0000199993584529538-0.00210449910773901i | 0.0000357409549101479-0.00210408205138744i | 0.009+7.62150377760884i | -0.00331370468822729-0.0000602190795100556i | 0.00186768183341061-1.57492500768892i | 0.204199684385667-0.496685684963598i | 0.872504086182863-0.0606131346645756i | 0.27227163126138-0.55034979837558i | -0.000935369339248849+0.00180730076003084i | -15.0798294642921-0.293282663920412i | 0.996864170859955-0.00155600371098727i | 0.0147235069415709-0.0270413468523922i | -30.2318 | -61.4325
| 1214000 | -5.18567582748594E-08+0.00201731675401111i | -5.95700635457444+0.0154660951140852i | 2870 | 0.777000777000777 | 0.777000777000777 | 9.12284161509173+0.308507849217504i | 4767.36685182251i | -19439.4396315889+1031.07084713825i | 0.0129711813079758-0.244553996155204i | 0.0011219105360574-0.0177279061091609i | 0.0140930918440332-0.262281902264365i | -5.38398039913183i | 0.622232588644911+0.782832424998003i | 0.377767411355089-0.782832424998003i | -0.377767411355089+6.16681282412983i | -0.130206739856244-0.0532819071486857i | 0.558445609839441i | 0.0297550471310563-0.0727133822442256i | 0.0001-131.099623634181i | 0.00002-0.00210279930763298i | 0.0000199993584529537-0.00210276558294356i | 0.0000357150312610055-0.00210234906393537i | 0.009+7.62778696291602i | -0.0033082466424789-0.000060122175550483i | 0.00186459915384216-1.57362699346566i | 0.202574447105993-0.495037804526168i | 0.873015443224421-0.0601082245825677i | 0.269802609275168-0.548467329428222i | -0.000925548625330207+0.00179824408125146i | -15.0798479696662-0.293041754103419i | 0.996877460686323-0.00154064065290407i | 0.0145710467582894-0.0269075942388053i | -30.2857 | -61.5635
| 1215000 | -5.1771432483895E-08+0.00201565641100588i | -5.95700635392027+0.0154533658177118i | 2870 | 0.777000777000777 | 0.777000777000777 | 9.12286007552699+0.30825460500448i | 4771.2938426395i | -19471.479905728+1031.92016414577i | 0.0129498959463642-0.244353824512804i | 0.00112007188140825-0.0177134315034255i | 0.0140699678277725-0.262067256016229i | -5.38841530885105i | 0.625698249237061+0.780065190161487i | 0.374301750762939-0.780065190161487i | -0.374301750762939+6.16848049901254i | -0.129664463168096-0.0528117281459402i | 0.558905614460397i | 0.0295167713701221-0.0724701964606422i | 0.0001-130.991722709379i | 0.00002-0.00210106860861436i | 0.0000199993584529537-0.00210103491168691i | 0.0000356891715897674-0.00210061892865968i | 0.009+7.6340701482232i | -0.00330280207159758-0.0000600255478265508i | 0.00186152410584817-1.57233111764743i | 0.200952249019148-0.493382178660866i | 0.873528077949656-0.0596048758712927i | 0.267341943880572-0.546573495841528i | -0.00091578589958904+0.00178917672770729i | -15.0798664294473-0.292801239186768i | 0.996890793395326-0.00152535041209713i | 0.0144194745347041-0.0267736528932553i | -30.3398 | -61.6944
| 1216000 | -5.1686317114069E-08+0.00201399879882797i | -5.95700635326772+0.0154406574576811i | 2870 | 0.777000777000777 | 0.777000777000777 | 9.12287849051732+0.308001775659314i | 4775.22083345649i | -19503.5465613197+1032.7694811533i | 0.0129286628877633-0.24415397938126i | 0.00111823773700081-0.0176989804196464i | 0.0140469006247641-0.261852959800906i | -5.39285021857027i | 0.629151603350784+0.777282612697041i | 0.370848396649216-0.777282612697041i | -0.370848396649216+6.17013283126731i | -0.129121041693539-0.0523431300744226i | 0.559365619081351i | 0.0292789473587351-0.0722258714233354i | 0.0001-130.883999253203i | 0.00002-0.00209934075614017i | 0.0000199993584529538-0.00209930708692905i | 0.0000356633756860855-0.0020988916385253i | 0.009+7.64035333353038i | -0.00329737093126091-0.0000599291952729575i | 0.00185845666424001-1.57103737495278i | 0.199333126474893-0.491718796676338i | 0.874041990319377-0.0591030942260602i | 0.264889688394724-0.544668336002574i | -0.000906081093570819+0.00178009891245154i | -15.079884843785-0.292561118201633i | 0.99690416866296-0.00151013311240772i | 0.0142687892741373-0.0266395262213227i | -30.394 | -61.8254
| 1217000 | -5.16014114740596E-08+0.00201234391074565i | -5.95700635261678+0.0154279699823833i | 2870 | 0.777000777000777 | 0.777000777000777 | 9.12289686021168+0.307749360164743i | 4779.14782427347i | -19535.6395983639+1033.61879816083i | 0.0129074819611067-0.243954459964581i | 0.0011164080881152-0.0176845528007691i | 0.0140238900492219-0.26163901276535i | -5.39728512828948i | 0.632592583064149+0.774484747333495i | 0.367407416935851-0.774484747333495i | -0.367407416935851+6.17176987562297i | -0.128576475479571-0.0518761186261613i | 0.559825623702307i | 0.0290415804651456-0.0719804055787952i | 0.0001-130.77645282818i | 0.00002-0.00209761574319346i | 0.0000199993584529538-0.0020975821016531i | 0.0000356376433404755-0.00209716718652025i | 0.009+7.64663651883756i | -0.00329195317732848-0.0000598331168294795i | 0.00185539680393298-1.56974576011766i | 0.197717116020654-0.490047647996179i | 0.874557180266221-0.0586028853768343i | 0.262445895949075-0.542751888554346i | -0.000896434138203673+0.00177101084807378i | -15.0799032128285-0.29232139018236i | 0.99691758616483-0.00149498887621541i | 0.0141189899694491-0.0265052176208864i | -30.4485 | -61.9563
| 1218000 | -5.15167148753818E-08+0.00201069174004934i | -5.95700635196744+0.0154153033403783i | 2870 | 0.777000777000777 | 0.777000777000777 | 9.12291518475845+0.307497357506808i | 4783.07481509046i | -19567.7590168607+1034.46811516836i | 0.0128863529960265-0.243755265469356i | 0.00111458292009147-0.0176701485899232i | 0.014000935916118-0.261425414059279i | -5.4017200380087i | 0.636021120698635+0.771671649100349i | 0.363978879301365-0.771671649100349i | -0.363978879301365+6.17339168710905i | -0.128030764603599-0.051410699526418i | 0.560285628323261i | 0.0288046760866975-0.071733797390635i | 0.0001-130.669082998272i | 0.00002-0.00209589356278033i | 0.0000199993584529538-0.0020958599488653i | 0.0000356119743443136-0.00209544556565565i | 0.009+7.65291970414474i | -0.00328654876584124-0.0000597373114409436i | 0.00185234449994572-1.56845626789531i | 0.196104254401926-0.488368722160561i | 0.875073647694334-0.0581042550882161i | 0.26001061948809-0.540824192394709i | -0.000886844963800075+0.0017619127466976i | -15.0799215367259-0.29208205416643i | 0.996931045576157-0.00147991782443664i | 0.0139700756030704-0.0263707304820823i | -30.5033 | -62.0873
| 1219000 | -5.14322266323735E-08+0.00200904228005146i | -5.9570063513197+0.0154026574803945i | 2870 | 0.777000777000777 | 0.777000777000777 | 9.12293346430537+0.307245766674868i | 4787.00180590745i | -19599.9048168101+1035.31743217588i | 0.0128652758228493-0.24355639510474i | 0.00111276221832927-0.0176557677304208i | 0.0139780380411786-0.261212162835161i | -5.40615494772792i | 0.639437148820411+0.768843373326729i | 0.360562851179589-0.768843373326729i | -0.360562851179589+6.17499832105465i | -0.127483909173772-0.0509468785336678i | 0.560745632944217i | 0.0285682396498937-0.0714860453398499i | 0.0001-130.561889328872i | 0.00002-0.00209417420792982i | 0.0000199993584529538-0.00209414062159481i | 0.000035586368489831-0.00209372676896553i | 0.009+7.65920288945192i | -0.00328115765302037-0.0000596417780571974i | 0.00184929972739982-1.56716889305623i | 0.194494578562722-0.486682008827992i | 0.875591392479032-0.0576072091594367i | 0.257583911768047-0.538885286675501i | -0.000877313500058838+0.00175280481997862i | -15.0799398156251-0.291843109194474i | 0.996944546571789-0.00146492007652391i | 0.0138220451470423-0.0262360681872708i | -30.5582 | -62.2182
| 1220000 | -5.1347946062181E-08+0.00200739552408636i | -5.95700635067355+0.0153900323513288i | 2870 | 0.777000777000777 | 0.777000777000777 | 9.12295169899959+0.306994586661568i | 4790.92879672443i | -19632.076998212+1036.16674918341i | 0.0128442502725934-0.243357848082447i | 0.00111094596828766-0.0176414101657563i | 0.0139551962408811-0.260999258248203i | -5.41058985744714i | 0.642840600241696+0.765999975640271i | 0.357159399758304-0.765999975640271i | -0.357159399758304+6.17658983308741i | -0.126935909329295-0.0504846614395652i | 0.561205637565171i | 0.028332276610453-0.0712371479250617i | 0.0001-130.454871386799i | 0.00002-0.00209245767169381i | 0.0000199993584529537-0.0020924241128936i | 0.0000355608255701091-0.00209201078950671i | 0.009+7.66548607475909i | -0.00327577979526647-0.0000595465156330795i | 0.0018462624615192-1.56588363038809i | 0.192888125645958-0.484987497776984i | 0.87611041446648-0.0571117534243329i | 0.255165825355736-0.536935210801502i | -0.000867839676066755+0.00174368727910213i | -15.0799580496731-0.291604554310239i | 0.996958088826201-0.0014499957504644i | 0.013674897563048-0.0261012341109943i | -30.6134 | -62.3492
| 1221000 | -5.12638724847466E-08+0.00200575146551023i | -5.95700635002898+0.0153774279022451i | 2870 | 0.777000777000777 | 0.777000777000777 | 9.12296988898769+0.306743816462829i | 4794.85578754142i | -19664.2755610665+1037.01606619094i | 0.0128232761769649-0.243159623616736i | 0.00110913415548469-0.0176270758396056i | 0.0139324103324496-0.260786699456342i | -5.41502476716636i | 0.646231408022076+0.763141511966035i | 0.353768591977924-0.763141511966035i | -0.353768591977924+6.17816627913239i | -0.12638676524075-0.0500240540689139i | 0.561665642186127i | 0.0280967924533701-0.0709871036627731i | 0.0001-130.348028740291i | 0.00002-0.00209074394714697i | 0.0000199993584529538-0.00209071041583648i | 0.0000355353453790778-0.0020902976203588i | 0.009+7.67176926006627i | -0.00327041514915872-0.0000594515231283954i | 0.00184323267762969-1.56460047469563i | 0.191284932993861-0.483285178907784i | 0.876630713473357-0.0566178937513311i | 0.252756412627226-0.534974004429451i | -0.000858423420300518+0.00173456033478102i | -15.0799762390167-0.291366388560584i | 0.996971672013509-0.00143514496277896i | 0.0135286318024508-0.0259662316199436i | -30.6688 | -62.4801
| 1222000 | -5.11800052227935E-08+0.00200411009770099i | -5.957006349386+0.0153648440823743i | 2870 | 0.777000777000777 | 0.777000777000777 | 9.12298803441564+0.306493455077845i | 4798.78277835841i | -19696.5005053736+1037.86538319847i | 0.0128023533683544-0.242961720924402i | 0.00110732676549718-0.0176127646958249i | 0.0139096801338516-0.260574485620227i | -5.41945967688558i | 0.649609505469813+0.760268038525404i | 0.350390494530187-0.760268038525404i | -0.350390494530187+6.17972771541098i | -0.125836477110427-0.0495650622796344i | 0.562125646807081i | 0.0278617926929727-0.0707359110876232i | 0.0001-130.241360958998i | 0.00002-0.00208903302738662i | 0.0000199993584529539-0.00208899952352085i | 0.000035509927711508-0.00208858725462401i | 0.009+7.67805244537345i | -0.0032650636714539-0.0000593567995078847i | 0.00184021035115847-1.56331942080066i | 0.189685038148363-0.481575042244112i | 0.877152289286523-0.0561256360434245i | 0.250355725766623-0.533001707467048i | -0.000849064660628559+0.00172542419725358i | -15.0799943838016-0.291128610995471i | 0.996985295807473-0.00142036782852112i | 0.0133832468063298-0.0258310640729184i | -30.7245 | -62.611
| 1223000 | -5.10963436018124E-08+0.00200247141405823i | -5.9570063487446+0.0153522808411131i | 2870 | 0.777000777000777 | 0.777000777000777 | 9.12300613542878+0.306243501509053i | 4802.7097691754i | -19728.7518311332+1038.71470020599i | 0.0127814816798341-0.242764139224769i | 0.00110552378396045-0.0175984766784508i | 0.0138870054637945-0.26036261590322i | -5.4238945866048i | 0.652974826143161+0.757379611834982i | 0.347025173856839-0.757379611834982i | -0.347025173856839+6.18127419843978i | -0.125285045172649-0.0491076919627279i | 0.562585651428037i | 0.0276272828729787-0.0704835687526458i | 0.0001-130.134867613978i | 0.00002-0.00208732490553266i | 0.0000199993584529537-0.00208729142906672i | 0.0000354845723630098-0.00208687968542713i | 0.009+7.68433563068063i | -0.00325972531908563-0.0000592623437411968i | 0.00183719545763359-1.56204046354191i | 0.188088478851482-0.47985707793492i | 0.877675141662676-0.055634986238152i | 0.247963816764832-0.531018360071971i | -0.000839763324312904+0.00171627907628144i | -15.0800124841734-0.29089122066794i | 0.996998959881508-0.00140566446127601i | 0.0132387415055163-0.0256957348207932i | -30.7804 | -62.7419
| 1224000 | -5.1012886950049E-08+0.00200083540800312i | -5.95700634810476+0.0153397381280239i | 2870 | 0.777000777000777 | 0.777000777000777 | 9.12302419217187+0.305993954762135i | 4806.63675999238i | -19761.0295383454+1039.56401721352i | 0.0127606609451539-0.242566877739675i | 0.00110372519656799-0.0175842117316986i | 0.0138643861417219-0.260151089471374i | -5.42832949632402i | 0.656327303851676+0.754476288705477i | 0.343672696148324-0.754476288705477i | -0.343672696148324+6.1828057850295i | -0.124732469694099-0.0486519490422387i | 0.563045656048991i | 0.0273932685665494-0.0702300752295249i | 0.0001-130.028548277692i | 0.00002-0.00208561957472749i | 0.0000199993584529537-0.00208558612561663i | 0.0000354592791300289-0.00208517490591544i | 0.009+7.69061881598781i | -0.00325440004916347-0.0000591681548028642i | 0.00183418797268348-1.56076359777502i | 0.186495293045692-0.478131276256132i | 0.878199270328028-0.0551459503075693i | 0.245580737418318-0.529024002650823i | -0.00083051933801105+0.00170712518114733i | -15.0800305402766-0.290654216634111i | 0.997012663908685-0.00139103497315945i | 0.0130951148206301-0.0255602472064777i | -30.8365 | -62.8729
| 1225000 | -5.09296345984891E-08+0.0019992020729783i | -5.95700634746649+0.0153272158928336i | 2870 | 0.777000777000777 | 0.777000777000777 | 9.12304220478912+0.305744813845993i | 4810.56375080937i | -19793.3336270102+1040.41333422105i | 0.0127398909987387-0.242369935693465i | 0.00110193098907123-0.0175699697999629i | 0.0138418219878099-0.259939905493428i | -5.43276440604324i | 0.659666872657511+0.751558126240585i | 0.340333127342489-0.751558126240585i | -0.340333127342489+6.18432253228382i | -0.124178750974156-0.0481978394752149i | 0.563505660669947i | 0.027159755376345-0.0699754291088606i | 0.0001-129.922402523996i | 0.00002-0.00208391702813587i | 0.0000199993584529538-0.00208388360633544i | 0.0000354340478098402-0.00208347290925855i | 0.009+7.69690200129499i | -0.00324908781897204-0.0000590742316722716i | 0.00183118787203644-1.55948881837246i | 0.184905518874297-0.476397627612457i | 0.878724674977946-0.0546585342582246i | 0.243206539327894-0.527018675858171i | -0.000821332627777864+0.00169796272065309i | -15.0800485522556-0.290417597953159i | 0.997026407561743-0.00137647947481702i | 0.0129523656621172-0.0254246045648844i | -30.8928 | -63.0038
| 1226000 | -5.0846585880846E-08+0.0019975714024478i | -5.95700634682979+0.0153147140854331i | 2870 | 0.777000777000777 | 0.777000777000777 | 9.12306017342412+0.305496077772749i | 4814.49074162636i | -19825.6640971275+1041.26265122858i | 0.0127191716756846-0.242173312312981i | 0.0011001411472792-0.0175557508278153i | 0.0138193128229638-0.259729063140796i | -5.43719931576246i | 0.662993466876719+0.74862518183587i | 0.337006533123281-0.74862518183587i | -0.337006533123281+6.18582449759833i | -0.123623889345223-0.0477453692516656i | 0.563965665290903i | 0.0269267489345754-0.0697196290004277i | 0.0001-129.816429928137i | 0.00002-0.0020822172589449i | 0.0000199993584529537-0.00208218386441034i | 0.0000354088782005448-0.00208177368864834i | 0.009+7.70318518660217i | -0.00324378858597008-0.0000589805733336304i | 0.00182819513152018-1.55821612022342i | 0.183319194681775-0.474656122539142i | 0.879251355276627-0.0541727441311261i | 0.240841273897488-0.525002420595473i | -0.000812203119067429+0.00168879190311738i | -15.0800665202539-0.290181363687316i | 0.997040190513097-0.00136199807542312i | 0.0128104929302855-0.0252888102228881i | -30.9494 | -63.1347
| 1227000 | -5.07637401335472E-08+0.00199594338989698i | -5.95700634619463+0.0153022326558769i | 2870 | 0.777000777000777 | 0.777000777000777 | 9.12307809821988+0.305247745557715i | 4818.41773244334i | -19858.0209486974+1042.1119682361i | 0.0126985028117556-0.241977006827547i | 0.0010983556570583-0.0175415547600051i | 0.0137968584688139-0.259518561587552i | -5.44163422548167i | 0.666307021080532+0.745677513177639i | 0.333692978919468-0.745677513177639i | -0.333692978919468+6.18731173865931i | -0.123067885173066-0.0472945443945186i | 0.564425669911857i | 0.0266942549030522-0.0694626735334433i | 0.0001-129.710630066744i | 0.00002-0.00208052026036385i | 0.0000199993584529538-0.00208048689305073i | 0.0000353837701010672-0.00208007723729891i | 0.009+7.70946837190935i | -0.0032385023077898-0.0000588871787759536i | 0.00182520972706129-1.55694549823382i | 0.181736359014138-0.472906751703803i | 0.879779310856743-0.0536885860017119i | 0.238484992332942-0.522975278010076i | -0.000803130736735052+0.00167961293637376i | -15.0800844444145-0.289945512901838i | 0.997054012434839-0.00134759088268021i | 0.0126694955153433-0.0251528674992938i | -31.0063 | -63.2656
| 1228000 | -5.06810966957208E-08+0.00199431802883239i | -5.95700634556104+0.0152897715543817i | 2870 | 0.777000777000777 | 0.777000777000777 | 9.12309597931884+0.304999816219399i | 4822.34472326033i | -19890.4041817198+1042.96128524363i | 0.0126778842433813-0.24178101846897i | 0.00109657450433201-0.0175273815414575i | 0.0137744587477133-0.259308400010427i | -5.44606913520089i | 0.669607470096682+0.742715178241782i | 0.330392529903318-0.742715178241782i | -0.330392529903318+6.18878431344267i | -0.122510738857145-0.0468453709595686i | 0.564885674532813i | 0.0264622789732358-0.0692045613568317i | 0.0001-129.60500251783i | 0.00002-0.00207882602562414i | 0.0000199993584529537-0.00207879268548811i | 0.0000353587233111485-0.00207838354844642i | 0.009+7.71575155721653i | -0.00323322894223582-0.0000587940469930247i | 0.00182223163468478-1.55567694732614i | 0.180157050619247-0.47114950590822i | 0.880308541319101-0.0532060659798127i | 0.236137745640783-0.520937289494162i | -0.000794115405039038+0.00167042602776837i | -15.0801023248799-0.289710044665017i | 0.997067872998754-0.00133325800281783i | 0.0125293722974346-0.0250167797047975i | -31.0634 | -63.3965
| 1229000 | -5.05986549091821E-08+0.00199269531278173i | -5.95700634492898+0.0152773307313266i | 2870 | 0.777000777000777 | 0.777000777000777 | 9.12311381686283+0.304752288779474i | 4826.27171407732i | -19922.8137961948+1043.81060225116i | 0.0126573158076523-0.241585346471518i | 0.00109479767508056-0.0175132311172737i | 0.0137521134827329-0.259098577588792i | -5.45050404492011i | 0.672894749010637+0.739738235292669i | 0.327105250989363-0.739738235292669i | -0.327105250989363+6.19024228021278i | -0.121952450830964-0.0463978550354349i | 0.565345679153767i | 0.026230826866286-0.0689452911394977i | 0.0001-129.499546860777i | 0.00002-0.00207713454797921i | 0.0000199993584529538-0.00207710123497607i | 0.0000353337376313466-0.00207669261534912i | 0.009+7.72203474252371i | -0.00322796844728455-0.0000587011769833772i | 0.00181926083051359-1.55441046243945i | 0.178581308447159-0.469384376090204i | 0.880839046232286-0.0527251902096185i | 0.233799584627047-0.518888496683743i | -0.000785157047642812+0.0016612313841582i | -15.0801201617918-0.289474958048147i | 0.997081771876317-0.00131899954059203i | 0.01239012214668-0.0248805501419554i | -31.1207 | -63.5274
| 1230000 | -5.05164141184216E-08+0.00199107523529375i | -5.95700634429847+0.0152649101372521i | 2870 | 0.777000777000777 | 0.777000777000777 | 9.12313161099316+0.304505162262783i | 4830.19870489431i | -19955.2497921224+1044.65991925868i | 0.0126367973423178-0.241389990071914i | 0.00109302515534078-0.0174991034327301i | 0.0137298224976586-0.258889093504644i | -5.45493895463933i | 0.676168793166907+0.736746742881981i | 0.323831206833093-0.736746742881981i | -0.323831206833093+6.19168569752131i | -0.1213930215624-0.0459520027435059i | 0.565805683774723i | 0.0259999043331073-0.0686848615705934i | 0.0001-129.394262676338i | 0.00002-0.00207544582070443i | 0.0000199993584529537-0.00207541253479005i | 0.0000353088128630268-0.00207500443128706i | 0.009+7.72831792783089i | -0.00322272078108308-0.0000586085677502608i | 0.00181629729076812-1.55314603852929i | 0.177009171650435-0.467611353325412i | 0.881370825132322-0.0522459648696369i | 0.231470559896069-0.516828941457574i | -0.000776255587616708+0.00165202921190863i | -15.0801379552916-0.289240252125531i | 0.99709570873871-0.00130481559928452i | 0.0122517439232112-0.024744182105144i | -31.1783 | -63.6583
| 1231000 | -5.04343736705907E-08+0.00198945778993816i | -5.95700634366949+0.0152525097228592i | 2870 | 0.777000777000777 | 0.777000777000777 | 9.1231493618505+0.304258435697306i | 4834.12569571129i | -19987.7121695025+1045.50923626621i | 0.0126163286857826-0.241194948509333i | 0.0010912569312057-0.017484998433277i | 0.0137075856169883-0.25867994694261i | -5.45937386435855i | 0.679429538170309+0.733740759847564i | 0.320570461829691-0.733740759847564i | -0.320570461829691+6.19311462420611i | -0.120832451554054-0.045507820237886i | 0.566265688395677i | 0.0257695171543932-0.0684232713597937i | 0.0001-129.289149546625i | 0.00002-0.00207375983709703i | 0.0000199993584529538-0.00207372657822741i | 0.0000352839488083632-0.00207331898956221i | 0.009+7.73460111313807i | -0.00321748590194861-0.0000585162183016217i | 0.00181334099176573-1.55188367056761i | 0.175440679584442-0.465830428829218i | 0.881903877522311-0.0517683961726538i | 0.229150721849295-0.514758665936118i | -0.000767410947440022+0.00164281971689162i | -15.08015570552-0.289005925974447i | 0.997109683256821-0.00129070628070197i | 0.012114236477211-0.0246076788805282i | -31.2361 | -63.7892
| 1232000 | -5.03525329154893E-08+0.00198784297030554i | -5.95700634304205+0.0152401294390091i | 2870 | 0.777000777000777 | 0.777000777000777 | 9.12316706957504+0.304012108114171i | 4838.05268652828i | -20020.2009283353+1046.35855327374i | 0.0125959096771033-0.241000221025383i | 0.00108949298882434-0.0174709160645385i | 0.0136854026659276-0.258471137089921i | -5.46380877407777i | 0.682676919887231+0.73072034531227i | 0.317323080112769-0.73072034531227i | -0.317323080112769+6.19452911939004i | -0.12027074134359-0.0450653137053399i | 0.566725693016633i | 0.0255396711406707-0.0681605192375703i | 0.0001-129.18420705511i | 0.00002-0.00207207659047601i | 0.0000199993584529538-0.00207204335860725i | 0.0000352591452703311-0.00207163628349825i | 0.009+7.74088429844525i | -0.00321226376836744-0.0000584241276500725i | 0.0018103919099203-1.5506233535427i | 0.173875871807654-0.464041593958586i | 0.882438202872082-0.0512924903656878i | 0.226840120684098-0.512677712480481i | -0.000758623049002933+0.00163360310448355i | -15.0801734126171-0.288771978675162i | 0.997123695101257-0.00127667168517533i | 0.0119775986489506-0.0244710437460249i | -31.2942 | -63.9201
| 1233000 | -5.02708912055531E-08+0.00198623077000728i | -5.95700634241612+0.0152277692367225i | 2870 | 0.777000777000777 | 0.777000777000777 | 9.1231847343063+0.303766178547616i | 4841.97967734527i | -20052.7160686205+1047.20787028127i | 0.0125755401559858-0.240805806864101i | 0.00108773331440143-0.0174568562723116i | 0.0136632734703872-0.258262663136413i | -5.46824368379699i | 0.685910874446896+0.727685558682797i | 0.314089125553104-0.727685558682797i | -0.314089125553104+6.19592924247979i | -0.119707891504088-0.0446244893652336i | 0.567185697637587i | 0.0253103721323411-0.0678966039554707i | 0.0001-129.079434786614i | 0.00002-0.00207039607418203i | 0.0000199993584529538-0.00207036286927034i | 0.0000352344020527046-0.00206995630644053i | 0.009+7.74716748375243i | -0.00320705433899428-0.0000583322948128673i | 0.00180745002174172-1.54936508245913i | 0.172314788081934-0.462244840213964i | 0.882973800617831-0.0508182537299457i | 0.224538806392606-0.510586123691359i | -0.000749891813608525+0.00162437957956322i | -15.0801910767224-0.288538409310894i | 0.997137743942347-0.00126271191155928i | 0.011841829268828-0.0243342799712695i | -31.3526 | -64.051
| 1234000 | -5.01894478958405E-08+0.00198462118267546i | -5.95700634179173+0.0152154290671785i | 2870 | 0.777000777000777 | 0.777000777000777 | 9.12320235618335+0.303520646035001i | 4845.90666816226i | -20085.2575903584+1048.05718728879i | 0.012555219962781-0.240611705271938i | 0.00108597789419713-0.0174428190025654i | 0.0136411978569781-0.258054524274503i | -5.47267859351621i | 0.689131338242619+0.724636459648517i | 0.310868661757381-0.724636459648517i | -0.310868661757381+6.19731505316473i | -0.119143902644386-0.0441853534694729i | 0.567645702258542i | 0.0250816259997209-0.0676315242863958i | 0.0001-128.974832327306i | 0.00002-0.00206871828157735i | 0.0000199993584529537-0.00206868510357903i | 0.0000352097189600524-0.00206827905175592i | 0.009+7.75345066905961i | -0.00320185757265127-0.0000582407188118759i | 0.00180451530383545-1.54810885233771i | 0.170757468372808-0.460440159241174i | 0.883510670161773-0.0503456925807708i | 0.222246828760521-0.508483942407947i | -0.000741217161974741+0.00161514934650979i | -15.0802086979751-0.288305216967823i | 0.997151829450151-0.00124882705723159i | 0.0117069271574072-0.0241973908175809i | -31.4112 | -64.1819
| 1235000 | -5.01082023440199E-08+0.0019830142019628i | -5.95700634116884+0.0152031088817148i | 2870 | 0.777000777000777 | 0.777000777000777 | 9.12321993534455+0.303275509616776i | 4849.83365897924i | -20117.8254935488+1048.90650429632i | 0.0125349489384837-0.240417915497757i | 0.0010842267145268-0.017428804201441i | 0.0136191756530105-0.257846719699198i | -5.47711350323543i | 0.692338247933056+0.721573108180305i | 0.307661752066944-0.721573108180305i | -0.307661752066944+6.19868661141574i | -0.118578775409436-0.0437479123024399i | 0.568105706879498i | 0.0248534386430799-0.0673652790248829i | 0.0001-128.870399264693i | 0.00002-0.0020670432060457i | 0.0000199993584529537-0.00206701005491718i | 0.0000351850957977344-0.00206660451283281i | 0.009+7.75973385436679i | -0.00319667342832736-0.0000581493986735588i | 0.00180158773290203-1.54685465821536i | 0.169203952849726-0.458627542833342i | 0.884048810871763-0.0498748132675955i | 0.219964237365962-0.506371211706885i | -0.000732599014236417+0.0016059126092008i | -15.0802262765134-0.288072400735061i | 0.997165951294469-0.00123501721809255i | 0.0115728911254555-0.0240603795379279i | -31.4701 | -64.3127
| 1236000 | -5.00271539103569E-08+0.00198140982154254i | -5.95700634054747+0.0151908086318261i | 2870 | 0.777000777000777 | 0.777000777000777 | 9.12323747192787+0.303030768336478i | 4853.76064979623i | -20150.4197781917+1049.75582130385i | 0.0125147269247276-0.240224436792818i | 0.0010824797617607-0.0174148118152501i | 0.0135972066864883-0.257639248608068i | -5.48154841295464i | 0.695531540443442+0.718495564529366i | 0.304468459556558-0.718495564529366i | -0.304468459556558+6.20004397748401i | -0.118012510480653-0.0433121721809277i | 0.568565711500452i | 0.0246258159926792-0.067097866987387i | 0.0001-128.766135187618i | 0.00002-0.00206537084099227i | 0.0000199993584529537-0.00206533771669008i | 0.0000351605323718974-0.00206493268308099i | 0.009+7.76601703967397i | -0.00319150186517736-0.0000580583334289416i | 0.00179866728573666-1.54560249514512i | 0.167654281886322-0.45680698293281i | 0.884588222080955-0.0494056221738858i | 0.217691081578307-0.504247974901147i | -0.000724037289947323+0.00159666957101014i | -15.0802438124753-0.287839959704652i | 0.997180109144845-0.00122128248856454i | 0.0114397199739844-0.0239232493768954i | -31.5293 | -64.4436
| 1237000 | -4.99463019577023E-08+0.00197980803510841i | -5.95700633992761+0.0151785282691645i | 2870 | 0.777000777000777 | 0.777000777000777 | 9.12325496607061+0.302786421240721i | 4857.68764061322i | -20183.0404442872+1050.60513831138i | 0.0124945537637829-0.240031268410768i | 0.00108073702232371-0.0174008417904745i | 0.0135752907861066-0.257432110201243i | -5.48598332267386i | 0.698711152966863+0.715403889226021i | 0.301288847033137-0.715403889226021i | -0.301288847033137+6.20138721189988i | -0.117445108576268-0.0428781394540671i | 0.569025716121408i | 0.0243987640088041-0.0668292870125674i | 0.0001-128.662039686253i | 0.00002-0.00206370117984353i | 0.0000199993584529537-0.00206366808232429i | 0.0000351360284894706-0.0020632635559315i | 0.009+7.77230022498115i | -0.00318634284252114-0.0000579675221135873i | 0.00179575393922866-1.54435235819602i | 0.166108496060636-0.454978471633091i | 0.885128903087423-0.0489381257170819i | 0.215427410557025-0.502114275538971i | -0.000715531908082095+0.00158742043480596i | -15.0802613059982-0.287607892971557i | 0.997194302670573-0.00120762296159141i | 0.0113074124942864-0.0237860035706493i | -31.5887 | -64.5745
| 1238000 | -4.98656458514789E-08+0.00197820883637449i | -5.95700633930925+0.0151662677455378i | 2870 | 0.777000777000777 | 0.777000777000777 | 9.12327241790955+0.302542467379174i | 4861.6146314302i | -20215.6874918353+1051.4544553189i | 0.0124744292985531-0.239838409607632i | 0.00107899848269513-0.0173868940737657i | 0.0135534277812482-0.257225303681398i | -5.49041823239308i | 0.701877022965446+0.712298143078558i | 0.298122977034554-0.712298143078558i | -0.298122977034554+6.20271637547164i | -0.11687657045169-0.0424458205032611i | 0.569485720742362i | 0.0241722886818006-0.0665595379615761i | 0.0001-128.558112352096i | 0.00002-0.00206203421604721i | 0.0000199993584529538-0.00206200114526766i | 0.0000351115839581637-0.00206159712483666i | 0.009+7.77858341028833i | -0.00318119631984295-0.0000578769637675753i | 0.00179284767036111-1.54310424245305i | 0.164566636155363-0.453142001180826i | 0.8856708531538-0.048472330348544i | 0.213173273250551-0.499970157402763i | -0.000707082787038399+0.00157816540294884i | -15.0802787572188-0.287376199633636i | 0.99720853154071-0.00119403872863817i | 0.0111759674679759-0.0236486453469057i | -31.6484 | -64.7053
| 1239000 | -4.97851849596691E-08+0.00197661221907517i | -5.95700633869238+0.0151540270129096i | 2870 | 0.777000777000777 | 0.777000777000777 | 9.12328982758091+0.302298905804559i | 4865.54162224719i | -20248.360920836+1052.30377232643i | 0.0124543533725728-0.239645859641809i | 0.00107726412940835-0.0173729686119439i | 0.0135316175019812-0.257018828253753i | -5.4948531421123i | 0.70502908817162+0.709178387172011i | 0.29497091182838-0.709178387172011i | -0.29497091182838+6.20403152928431i | -0.11630689689986-0.0420152217421063i | 0.569945725363318i | 0.0239463960321054-0.0662886187183473i | 0.0001-128.454352777962i | 0.00002-0.00206036994307219i | 0.0000199993584529537-0.00206033689898918i | 0.000035087198586461-0.00205993338326989i | 0.009+7.78486659559551i | -0.00317606225679049-0.0000577866574354727i | 0.0017899484562103-1.54185814301709i | 0.163028743158059-0.451297563977762i | 0.886214071506906-0.0480082425534893i | 0.210928718395134-0.497815664508001i | -0.000698689844638909+0.00156890467728973i | -15.0802961662733-0.287144878791649i | 0.997222795424076-0.00118052987969057i | 0.0110453836670282-0.0235111779248956i | -31.7084 | -64.8362
| 1240000 | -4.97049186528033E-08+0.00197501817696503i | -5.95700633807701+0.0151418060233986i | 2870 | 0.777000777000777 | 0.777000777000777 | 9.12330719522039+0.30205573557263i | 4869.46861306418i | -20281.0607312892+1053.15308933396i | 0.0124343258300035-0.239453617774055i | 0.00107553394905066-0.017359065351998i | 0.0135098597790542-0.256812683126053i | -5.49928805183152i | 0.70816728658933+0.70604468286696i | 0.29183271341067-0.70604468286696i | -0.29183271341067+6.20533273469848i | -0.11573608875161-0.0415863496163173i | 0.570405729984272i | 0.0237210921102766-0.0660165281898866i | 0.0001-128.35076055798i | 0.00002-0.00205870835440842i | 0.0000199993584529538-0.00205867533697889i | 0.0000350628721836194-0.00205827232472565i | 0.009+7.79114978090269i | -0.00317094061317414-0.000057696602166312i | 0.00178705627394535-1.54061405500486i | 0.161494858261346-0.449445152582716i | 0.886758557337383-0.047545868850926i | 0.208693794513706-0.495650841102107i | -0.000690352998133396+0.00155963845916796i | -15.0803135332974-0.286913929549231i | 0.997237093989268-0.00116709650325471i | 0.010915659853819-0.0233736045153329i | -31.7687 | -64.967
| 1241000 | -4.96248463039466E-08+0.00197342670381881i | -5.95700633746311+0.0151296047292775i | 2870 | 0.777000777000777 | 0.777000777000777 | 9.12332452096308+0.301812955742167i | 4873.39560388117i | -20313.786923195+1054.00240634149i | 0.0124143465156311-0.239261683267479i | 0.00107380792826292-0.0173451842410839i | 0.013488154443894-0.256606867508563i | -5.50372296155074i | 0.71129155649526+0.702897091798331i | 0.28870844350474-0.702897091798331i | -0.28870844350474+6.20662005334907i | -0.115164146876028-0.0411592106036466i | 0.570865734605228i | 0.023496382997022-0.0657432653065681i | 0.0001-128.247335287587i | 0.00002-0.00205704944356684i | 0.0000199993584529537-0.00205701645274783i | 0.0000350386045596633-0.00205661394271938i | 0.009+7.79743296620987i | -0.00316583134896626-0.0000576067970135646i | 0.0017841711008277-1.53937197354881i | 0.159965022863112-0.4475847597136i | 0.887304309799319-0.0470852157935891i | 0.206468549914758-0.493475731663363i | -0.000682072164200798+0.00155036694940931i | -15.0803308584262-0.286683351012889i | 0.997251426904661-0.00115373868635672i | 0.0107867947811642-0.0232359283203814i | -31.8292 | -65.0979
| 1242000 | -4.9544967288687E-08+0.00197183779343126i | -5.95700633685071+0.015117423082973i | 2870 | 0.777000777000777 | 0.777000777000777 | 9.12334180494365+0.301570565374965i | 4877.32259469815i | -20346.5394965533+1054.85172334901i | 0.0123944152748628-0.23907005538753i | 0.00107208605373935-0.0173313252265246i | 0.0134665013286021-0.256401380614055i | -5.50815787126996i | 0.714401836440044+0.699735675874178i | 0.285598163559956-0.699735675874178i | -0.285598163559956+6.20789354714414i | -0.11459107218082-0.0407338112138018i | 0.571325739226182i | 0.0232722748032251-0.0654688290224278i | 0.0001-128.144076563523i | 0.00002-0.00205539320407926i | 0.0000199993584529537-0.00205536023982794i | 0.0000350143955253821-0.00205495823078741i | 0.009+7.80371615151705i | -0.00316073442430037-0.0000575172410351179i | 0.00178129291421073-1.53813189379712i | 0.158439278566678-0.445716378249417i | 0.887851328009874-0.0466262899678666i | 0.204253032691209-0.491290380899773i | -0.000673847258951301+0.0015410903483241i | -15.0803481417944-0.286453142291992i | 0.997265793838418-0.00114045651454245i | 0.01065878719236-0.0230981525336231i | -31.8901 | -65.2287
| 1243000 | -4.94652809851233E-08+0.00197025143961715i | -5.95700633623978+0.0151052610370648i | 2870 | 0.777000777000777 | 0.777000777000777 | 9.1233590472961+0.301328563535815i | 4881.24958551514i | -20379.3184513642+1055.70104035654i | 0.0123745319537244-0.238878733401989i | 0.00107036831222726-0.0173174882558094i | 0.0134449002659517-0.256196221657798i | -5.51259278098918i | 0.717498065249477+0.69656049727447i | 0.282501934750523-0.69656049727447i | -0.282501934750523+6.20915327826365i | -0.114016865612674-0.0403101579883602i | 0.571785743847138i | 0.0230487736699702-0.065193218315462i | 0.0001-128.040983983826i | 0.00002-0.00205373962949835i | 0.0000199993584529536-0.00205370669177195i | 0.0000349902448923252-0.00205330518248683i | 0.009+7.80999933682422i | -0.00315564979947026-0.0000574279332932494i | 0.00177842169153926-1.53689381091357i | 0.156917667180977-0.443840001232295i | 0.888399611048908-0.0461690979937302i | 0.202047290719302-0.489094833747949i | -0.000665678197928424+0.00153180885570514i | -15.0803653835359-0.28622330249875i | 0.997280194458498-0.00112725007187726i | 0.0105316358212224-0.0229602803400238i | -31.9512 | -65.3596
| 1244000 | -4.93857867738529E-08+0.00196866763621109i | -5.95700633563033+0.015093118544285i | 2870 | 0.777000777000777 | 0.777000777000777 | 9.12337624815398+0.301086949292496i | 4885.17657633213i | -20412.1237876277+1056.55035736407i | 0.0123546963988571-0.238687716580962i | 0.0010686546905268-0.0173036732765929i | 0.0134233510893839-0.255991389857555i | -5.5170276907084i | 0.720580182025718+0.693371618449863i | 0.279419817974282-0.693371618449863i | -0.279419817974282+6.21039930915826i | -0.113441528157632-0.0398882575006804i | 0.572245748468094i | 0.0228258857685649-0.0649164321879285i | 0.0001-127.938057147826i | 0.00002-0.00205208871339746i | 0.0000199993584529537-0.00205205580215337i | 0.0000349661524728002-0.00205165479139548i | 0.009+7.8162825221314i | -0.00315057743492941-0.0000573388728546046i | 0.00177555741034909-1.53565772007754i | 0.155400230720705-0.441955621869535i | 0.888949157958593-0.0457136465246597i | 0.199851371657492-0.486889135371988i | -0.000657564896111168+0.00152252267082599i | -15.0803825837843-0.285993830748211i | 0.997294628432661-0.00111411944094579i | 0.0104053393921285-0.0228223149159045i | -32.0126 | -65.4904
| 1245000 | -4.93064840379596E-08+0.00196708637706753i | -5.95700633502234+0.0150809955575177i | 2870 | 0.777000777000777 | 0.777000777000777 | 9.12339340765023+0.300845721715765i | 4889.10356714912i | -20444.9555053437+1057.3996743716i | 0.0123349084575144-0.238497004196868i | 0.00106694517549072-0.0172898802366952i | 0.0134018536330051-0.255786884433563i | -5.52146260042762i | 0.723648126148486+0.690169102120477i | 0.276351873851514-0.690169102120477i | -0.276351873851514+6.2116317025481i | -0.112865060841454-0.039468116355811i | 0.572705753089048i | 0.0226036173005609-0.0646384696666461i | 0.0001-127.835295656141i | 0.00002-0.00205044044937064i | 0.0000199993584529538-0.00205040756456631i | 0.000034942118079867-0.00205000705111181i | 0.009+7.82256570743858i | -0.00314551729129008-0.0000572500587901699i | 0.00177270004826663-1.5344236164839i | 0.153887011406459-0.440063233535652i | 0.889499967743046-0.0452599422475621i | 0.197665322945341-0.484673331162322i | -0.000649507267916077+0.00151323199243884i | -15.0803997426726-0.285764726158247i | 0.997309095428478-0.00110106470285175i | 0.010279896620056-0.0226842594289063i | -32.0743 | -65.6212
| 1246000 | -4.92273721630022E-08+0.00196550765606063i | -5.95700633441581+0.0150688920297982i | 2870 | 0.777000777000777 | 0.777000777000777 | 9.12341052591733+0.300604879879344i | 4893.0305579661i | -20477.8136045123+1058.24899137912i | 0.0123151679775594-0.23830659552443i | 0.0010652397540241-0.0172761090841001i | 0.0133804077315835-0.25558270460853i | -5.52589751014683i | 0.726701837276245+0.686953011274665i | 0.273298162723755-0.686953011274665i | -0.273298162723755+6.21285052142149i | -0.112287464729994-0.0390497411903981i | 0.573165757710004i | 0.0223819744977741-0.0643593298033024i | 0.0001-127.73269911067i | 0.00002-0.00204879483103246i | 0.0000199993584529536-0.00204876197262544i | 0.0000349181415273349-0.00204836195525477i | 0.009+7.82884889274576i | -0.0031404693293225-0.0000571614901752502i | 0.00176984958300842-1.53319149534298i | 0.15237805166488-0.438162829774467i | 0.890052039367935-0.0448079918826951i | 0.19548919180244-0.482447466734604i | -0.000641505227199433+0.00150393701877278i | -15.0804168603331-0.285535987849546i | 0.997323595113333-0.00108808593721789i | 0.0101553062106245-0.0225461170379609i | -32.1363 | -65.7521
| 1247000 | -4.91484505370016E-08+0.00196393146708421i | -5.95700633381074+0.0150568079143123i | 2870 | 0.777000777000777 | 0.777000777000777 | 9.12342760308719+0.300364422859902i | 4896.95754878309i | -20510.6980851335+1059.09830838665i | 0.012295474807462-0.238116489840668i | 0.00106353841308409-0.0172623597669552i | 0.0133590132205461-0.255378849607623i | -5.53033241986605i | 0.729741255347423+0.683723409167747i | 0.270258744652577-0.683723409167747i | -0.270258744652577+6.2140558290338i | -0.111708740929565-0.0386331386725826i | 0.573625762330958i | 0.0221609636222978-0.0640790116747532i | 0.0001-127.630267114591i | 0.00002-0.002047151852018i | 0.0000199993584529537-0.00204711901996597i | 0.0000348942226297614-0.00204671949746387i | 0.009+7.83513207805294i | -0.00313543350995438-0.0000570731660894484i | 0.00176700599238068-1.53196135188047i | 0.150873394128737-0.43625440430115i | 0.890605371760108-0.0443578021835749i | 0.19332302522728-0.480211587928516i | -0.000633558687259292+0.00149463794753176i | -15.0804339368979-0.28530761494559i | 0.997338127154435-0.00107518322218564i | 0.0100315668601354-0.0224078908932583i | -32.1987 | -65.8829
| 1248000 | -4.906971855043E-08+0.00196235780405165i | -5.95700633320713+0.015044743164396i | 2870 | 0.777000777000777 | 0.777000777000777 | 9.12344463929122+0.300124349737059i | 4900.88453960008i | -20543.6089472072+1059.94762539418i | 0.0122758287962958-0.237926686424888i | 0.0010618411396797-0.0172486322335714i | 0.0133376699359755-0.255175318658459i | -5.53476732958527i | 0.732766320581547+0.680480359320812i | 0.267233679418453-0.680480359320812i | -0.267233679418453+6.21524768890608i | -0.111128890587324-0.0382183155019071i | 0.574085766951914i | 0.0219405909665226-0.0637975143833392i | 0.0001-127.527999272352i | 0.00002-0.00204551150598273i | 0.0000199993584529537-0.00204547870024346i | 0.0000348703612024447-0.00204507967139893i | 0.009+7.84141526336012i | -0.00313040979426984-0.0000569850856166357i | 0.00176416925427892-1.53073318133741i | 0.149373081637068-0.434337951004375i | 0.891159963807191-0.0439093799368991i | 0.191166869996225-0.477965740806685i | -0.000625667560837778+0.00148533497589288i | -15.0804509724984-0.285079606572663i | 0.997352691218823-0.0010623566344154i | 0.00990867725561435-0.022269584136217i | -32.2613 | -66.0137
| 1249000 | -4.89911755961986E-08+0.00196078666089585i | -5.95700633260498+0.0150326977335349i | 2870 | 0.777000777000777 | 0.777000777000777 | 9.1234616346603+0.299884659593352i | 4904.81153041707i | -20576.5461907335+1060.79694240171i | 0.012256229793735-0.237737184558675i | 0.0010601479208715-0.0172349264324215i | 0.0133163777146065-0.254972110991097i | -5.53920223930449i | 0.735776973480448+0.677223925519434i | 0.264223026519552-0.677223925519434i | -0.264223026519552+6.21642616482392i | -0.110547914891642-0.0378052784092085i | 0.574545771572868i | 0.0217208628531458-0.0635148370571902i | 0.0001-127.425895189668i | 0.00002-0.00204387378660244i | 0.0000199993584529536-0.00204384100713379i | 0.0000348465570614224-0.00204344247074008i | 0.009+7.8476984486673i | -0.00312539814350879-0.0000568972478449318i | 0.00176133934668745-1.52950697897009i | 0.147877157235238-0.432413463948387i | 0.891715814357214-0.0434627319624491i | 0.189020772662395-0.475709971653476i | -0.000617831760123119+0.00147602830050438i | -15.0804679672653-0.284851961859817i | 0.997367286973375-0.00104960624908626i | 0.00978663607485046-0.0221311998994514i | -32.3242 | -66.1445
| 1250000 | -4.8912821069646E-08+0.00195921803156909i | -5.95700633200425+0.015020671575363i | 2870 | 0.777000777000777 | 0.777000777000777 | 9.12347858932472+0.299645351514244i | 4908.73852123405i | -20609.5098157124+1061.64625940923i | 0.0122366776500519-0.237547983525878i | 0.00105845874377146-0.0172212423121405i | 0.0132951363938234-0.254769225838018i | -5.54363714902371i | 0.738773154829424+0.673954171812432i | 0.261226845170576-0.673954171812432i | -0.261226845170576+6.21759132083614i | -0.109965815072482-0.0373940341565122i | 0.575005776193824i | 0.0215017856351837-0.063230978850539i | 0.0001-127.323954473516i | 0.00002-0.00204223868757315i | 0.0000199993584529536-0.0020422059343331i | 0.0000348228100234682-0.00204180788918768i | 0.009+7.85398163397448i | -0.00312039851906622-0.0000568096518666821i | 0.00175851624767901-1.52828274004999i | 0.146385664175028-0.430480937375144i | 0.892272922218218-0.0430178651129995i | 0.186884779554615-0.473444326973846i | -0.000610051196751877+0.00146671811748381i | -15.080484921329-0.284624679938881i | 0.99738191408481-0.00103693213989605i | 0.00966544198643894-0.0219927413067424i | -32.3875 | -66.2753
| 1251000 | -4.88346543685262E-08+0.001957651910043i | -5.95700633140497+0.015008664643663i | 2870 | 0.777000777000777 | 0.777000777000777 | 9.12349550341436+0.2994064245881i | 4912.66551205104i | -20642.4998221438+1062.49557641676i | 0.0122171722161144-0.237359082612614i | 0.00105677359554261-0.0172075798215241i | 0.013273945811657-0.254566662434138i | -5.54807205874293i | 0.741754805698406+0.670671162510601i | 0.258245194301594-0.670671162510601i | -0.258245194301594+6.21874322125353i | -0.109382592401783-0.0369845895369229i | 0.57546578081478i | 0.0212833656959795-0.0629459389440369i | 0.0001-127.222176732131i | 0.00002-0.00204060620261107i | 0.0000199993584529536-0.00204057347555769i | 0.0000347991199060875-0.00204017592046225i | 0.009+7.86026481928166i | -0.00311541088249145-0.0000567222967784329i | 0.0017556999354143-1.52706045986375i | 0.144898645914686-0.428540365706462i | 0.892831286157855-0.0425747862742228i | 0.18475893677635-0.471168853492193i | -0.000602325781811131+0.00145740462241631i | -15.0805018348193-0.284397759944437i | 0.997396572219701-0.00102433437906146i | 0.00954509364982218-0.0218542114730079i | -32.4511 | -66.4061
| 1252000 | -4.87566748929979E-08+0.00195608829030849i | -5.95700633080713+0.0149966768923651i | 2870 | 0.777000777000777 | 0.777000777000777 | 9.12351237705852+0.299167877906182i | 4916.59250286803i | -20675.5162100278+1063.34489342429i | 0.0121977133433821-0.237170481107243i | 0.00105509246339885-0.0171939389095287i | 0.0132528058067809-0.254364420016772i | -5.55250696846215i | 0.744721867443116+0.667374962185456i | 0.255278132556884-0.667374962185456i | -0.255278132556884+6.21988193064761i | -0.108798248193838-0.0365769513745116i | 0.575925785435734i | 0.0210656094492102-0.0626597165450681i | 0.0001-127.120561574996i | 0.00002-0.00203897632545243i | 0.0000199993584529538-0.00203894362454391i | 0.000034775486527514-0.00203854655830431i | 0.009+7.86654800458884i | -0.00311043519548725-0.0000566351816809092i | 0.00175289038814161-1.52584013371305i | 0.143416146118975-0.426591743546159i | 0.893390904903009-0.042133502364587i | 0.182643290204648-0.468883598151162i | -0.000594655425840618+0.00144808801035254i | -15.0805187078657-0.284171201013817i | 0.99741126104448-0.00101181303731803i | 0.00942558971533067-0.0217156135042701i | -32.5149 | -66.5369
| 1253000 | -4.86788820456123E-08+0.00195452716637562i | -5.95700633021072+0.0149847082755464i | 2870 | 0.777000777000777 | 0.777000777000777 | 9.12352921038598+0.29892971056263i | 4920.51949368501i | -20708.5589793643+1064.19421043182i | 0.0121783008839043-0.236982178300371i | 0.00105341533460469-0.0171803195252704i | 0.013231716218509-0.254162497825641i | -5.55694187818137i | 0.747674281706221+0.664065635667956i | 0.252325718293779-0.664065635667956i | -0.252325718293779+6.22100751384933i | -0.108212783805677-0.0361711265241999i | 0.576385790056689i | 0.0208485233388914-0.0623723108880688i | 0.0001-127.019108612845i | 0.00002-0.00203734904985351i | 0.0000199993584529537-0.0020373163750481i | 0.0000347519097067057-0.00203691979647438i | 0.009+7.87283118989602i | -0.00310547141990928-0.0000565483056789901i | 0.00175008758419634-1.52462175691464i | 0.141938208659204-0.424635065682221i | 0.893951777139394-0.0416940203352554i | 0.18053788548909-0.466588608110474i | -0.000587040038834988+0.00143876847580705i | -15.0805355405967-0.283945002287084i | 0.997425980225442-0.000999368183920324i | 0.00930692882422523-0.0215769504976274i | -32.5792 | -66.6677
| 1254000 | -4.86012752313014E-08+0.00195296853227359i | -5.95700632961573+0.0149727587474309i | 2870 | 0.777000777000777 | 0.777000777000777 | 9.12354600352504+0.298691921654462i | 4924.446484502i | -20741.6281301535+1065.04352743934i | 0.0121589346903167-0.236794173484836i | 0.00105174219647505-0.0171667216180248i | 0.0132106768867917-0.253960895102861i | -5.56137678790059i | 0.75061199041848+0.660743248047234i | 0.24938800958152-0.660743248047234i | -0.24938800958152+6.22212003594782i | -0.107626200637457-0.0357671218716407i | 0.576845794677643i | 0.0206321138393787-0.0620837212348493i | 0.0001-126.917817457652i | 0.00002-0.00203572436959047i | 0.0000199993584529536-0.00203569172084654i | 0.0000347283892633431-0.00203529562875289i | 0.009+7.8791143752032i | -0.00310051951776526-0.0000564616678816894i | 0.0017472915020006-1.52340532480019i | 0.140464877613241-0.422670327089001i | 0.89451390151115-0.0412563471699799i | 0.178442768050756-0.464283930745765i | -0.000579479530246002+0.00142944621275645i | -15.0805523331408-0.283719162907031i | 0.997440729428758-0.000986999886642078i | 0.00918910960873913-0.0214382255412255i | -32.6437 | -66.7985
| 1255000 | -4.85238538573677E-08+0.00195141238205059i | -5.95700632902217+0.0149608282623879i | 2870 | 0.777000777000777 | 0.777000777000777 | 9.12356275660348+0.29845451028155i | 4928.37347531899i | -20774.7236623951+1065.89284444687i | 0.0121396146158399-0.236606465955703i | 0.00105007303637495-0.0171531451372258i | 0.0131896876522149-0.253759611092929i | -5.56581169761981i | 0.753534935799886+0.65740786466931i | 0.246465064200114-0.65740786466931i | -0.246465064200114+6.22321956228912i | -0.107038500132844-0.035364944333096i | 0.577305799298599i | 0.0204163874553684-0.0617939468749147i | 0.0001-126.816687722626i | 0.00002-0.00203410227845932i | 0.0000199993584529537-0.00203406965573536i | 0.0000347049250178249-0.00203367404894011i | 0.009+7.88539756051038i | -0.00309557945121434-0.0000563752674021313i | 0.00174450212006282-1.52219083271627i | 0.138996197265515-0.420697522929401i | 0.895077276620454-0.0408204898849924i | 0.176357983081183-0.461969613647377i | -0.000571973808984747+0.00142012141463755i | -15.0805690856257-0.283493682019162i | 0.997455508320476-0.000974708211776371i | 0.00907213069211957-0.0212994417142269i | -32.7086 | -66.9293
| 1256000 | -4.84466173334718E-08+0.00194985870977381i | -5.95700632843002+0.0149489167749326i | 2870 | 0.777000777000777 | 0.777000777000777 | 9.12357946974855+0.29821747554662i | 4932.30046613598i | -20807.8455760894+1066.7421614544i | 0.0121203405142742-0.236419055010248i | 0.00104840784171934-0.0171395900324654i | 0.0131687483559935-0.253558645042713i | -5.57024660733903i | 0.756443060360803+0.654059551135814i | 0.243556939639197-0.654059551135814i | -0.243556939639197+6.22430615847484i | -0.106449683779403-0.0349646008553107i | 0.577765803919553i | 0.0202013507218949-0.061502987125789i | 0.0001-126.71571902221i | 0.00002-0.00203248277027583i | 0.0000199993584529537-0.00203245017353039i | 0.0000346815167912631-0.00203205505085598i | 0.009+7.89168074581756i | -0.00309065118256621-0.000056289103357526i | 0.00174171941697729-1.52097827602431i | 0.137532212106997-0.418716648557076i | 0.895641901027122-0.0403864555288903i | 0.174283575541334-0.459645704619165i | -0.000564522783423843+0.00141079427434554i | -15.0805857981786-0.283268558771687i | 0.997470316566532-0.000962493224135852i | 0.00895599068866965-0.0211606020867807i | -32.7738 | -67.06
| 1257000 | -4.83695650716218E-08+0.00194830750952928i | -5.95700632783929+0.0149370242397245i | 2870 | 0.777000777000777 | 0.777000777000777 | 9.12359614308702+0.29798081655523i | 4936.22745695296i | -20840.9938712362+1067.59147846193i | 0.0121011122399995-0.236231939947958i | 0.00104674659997283-0.0171260562534929i | 0.0131478588399723-0.253357996201451i | -5.57468151705824i | 0.759336306903093+0.650698373302694i | 0.240663693096907-0.650698373302694i | -0.240663693096907+6.22537989036093i | -0.105859753108992-0.0345660984153843i | 0.578225808540509i | 0.0199870102043264-0.0612108413333456i | 0.0001-126.614910972073i | 0.00002-0.00203086583887545i | 0.0000199993584529536-0.0020308332680672i | 0.0000346581644054822-0.00203043862834016i | 0.009+7.89796393112474i | -0.00308573467428054-0.0000562031748691513i | 0.0017389433714238-1.5197676501005i | 0.136072966835174-0.416727699518686i | 0.89620777324819-0.0399542511825243i | 0.172219590160587-0.457312251677333i | -0.000557126361399735+0.00140146498423237i | -15.0806024709263-0.283043792315506i | 0.997485153832756-0.000950354987053033i | 0.00884068820379142-0.0210217097199966i | -32.8394 | -67.1908
| 1258000 | -4.82926964861615E-08+0.00194675877542187i | -5.95700632724996+0.0149251506115677i | 2870 | 0.777000777000777 | 0.777000777000777 | 9.12361277674515+0.29774453241577i | 4940.15444776995i | -20874.1685478356+1068.44079546945i | 0.0120819296479704-0.236045120070517i | 0.00104508929864944-0.0171125437502145i | 0.0131270189466198-0.253157663820732i | -5.57911642677746i | 0.762214618521259+0.6473243972789i | 0.237785381478741-0.6473243972789i | -0.237785381478741+6.22644082405636i | -0.105268709698144-0.0341694440206354i | 0.578685813161463i | 0.0197733724983565-0.0609175088721284i | 0.0001-126.514263189106i | 0.00002-0.00202925147811323i | 0.0000199993584529536-0.00202921893320096i | 0.0000346348676830144-0.00202882477525191i | 0.009+7.90424711643192i | -0.00308082988896626-0.0000561174810623282i | 0.00173617396216718-1.51855895033576i | 0.134618506353992-0.414730671556082i | 0.896774891757533-0.039523883958874i | 0.170166071435703-0.45496930304917i | -0.000549784450214886+0.00139213373610479i | -15.0806191039951-0.282819381804202i | 0.997500019784877-0.000938293562380516i | 0.00872622183402744-0.0208827676659136i | -32.9053 | -67.3216
| 1259000 | -4.82160109937602E-08+0.00194521250157514i | -5.95700632666204+0.0149132958454094i | 2870 | 0.777000777000777 | 0.777000777000777 | 9.12362937084871+0.297508622239442i | 4944.08143858694i | -20907.3696058875+1069.29011247698i | 0.0120627925937152-0.235858594681801i | 0.00104343592531243-0.0170990524726924i | 0.0131062285190276-0.252957647154493i | -5.58355133649668i | 0.765077938603536+0.643937689425122i | 0.234922061396464-0.643937689425122i | -0.234922061396464+6.2274890259218i | -0.104676555168474-0.0337746447084701i | 0.579145817782419i | 0.0195604442299976-0.0606229891456924i | 0.0001-126.413775291418i | 0.00002-0.00202763968186374i | 0.0000199993584529536-0.0020276071628063i | 0.0000346116264470954-0.00202721348546992i | 0.009+7.9105303017391i | -0.00307593678938068-0.0000560320210663979i | 0.00173341116805695-1.51735217213567i | 0.133168875773806-0.412725560608625i | 0.897343254985437-0.0390953610029313i | 0.168123063629838-0.452616907171926i | -0.000542496956640072+0.00138280072122277i | -15.0806356975108-0.282595326394033i | 0.997514914088536-0.000926309010491425i | 0.00861259016710379-0.0207437789674734i | -32.9716 | -67.4523
| 1260000 | -4.81395080134006E-08+0.00194366868213134i | -5.95700632607552+0.0149014598963403i | 2870 | 0.777000777000777 | 0.777000777000777 | 9.12364592552296+0.297273085140252i | 4948.00842940392i | -20940.597045392+1070.13942948451i | 0.0120437009333317-0.235672363087862i | 0.001041786467574-0.0170855823711446i | 0.0130854874009057-0.252757945459007i | -5.5879862462159i | 0.76792621083302+0.640538316352457i | 0.23207378916698-0.640538316352457i | -0.23207378916698+6.22852456256836i | -0.104083291187063-0.0333817075462398i | 0.579605822403373i | 0.0193482320555672-0.0603272815869274i | 0.0001-126.31344689833i | 0.00002-0.00202603044402099i | 0.0000199993584529536-0.00202599795077735i | 0.0000345884405216628-0.00202560475289236i | 0.009+7.91681348704628i | -0.00307105533842894-0.0000559467940147018i | 0.00173065496802683-1.51614731092042i | 0.131724120411294-0.410712362815389i | 0.897912861318205-0.0386686894915705i | 0.166090610771532-0.450255112691526i | -0.000535263786916657+0.00137346613029763i | -15.0806522515985-0.282371625243912i | 0.997529836409283-0.000914401390279732i | 0.00849979178197282-0.0206047466584906i | -33.0382 | -67.5831
| 1261000 | -4.80631869663687E-08+0.00194212731125128i | -5.95700632549039+0.0148896427195932i | 2870 | 0.777000777000777 | 0.777000777000777 | 9.12366244089265+0.297037920235i | 4951.93542022091i | -20973.8508663491+1070.98874649203i | 0.0120246545234856-0.235486424596931i | 0.00104014091309508-0.0170721333959437i | 0.0130647954365807-0.252558557992875i | -5.59242115593512i | 0.770759379188777+0.637126344921108i | 0.229240620811223-0.637126344921108i | -0.229240620811223+6.22954750085623i | -0.103488919466862-0.0329906396310983i | 0.580065827024329i | 0.0191367426616746-0.0600303856583995i | 0.0001-126.213277630369i | 0.00002-0.00202442375849837i | 0.0000199993584529535-0.00202439129102759i | 0.0000345653097313515-0.00202399857143673i | 0.009+7.92309667235346i | -0.00306618549916328-0.0000558617990445592i | 0.00172790534109444-1.51494436212473i | 0.13028428578936-0.408691074517486i | 0.898483709097744-0.0382438766334197i | 0.164068756653714-0.447883968461408i | -0.000528084846758838+0.00136413015349039i | -15.080668766383-0.282148277515407i | 0.997544786412595-0.000902570759160645i | 0.00838782524885564-0.0204656737636261i | -33.1051 | -67.7138
| 1262000 | -4.79870472762421E-08+0.0019405883831143i | -5.95700632490665+0.014877844270543i | 2870 | 0.777000777000777 | 0.777000777000777 | 9.12367891708206+0.296803126643267i | 4955.8624110379i | -21007.1310687587+1071.83806349956i | 0.0120056532214076-0.235300778519401i | 0.00103849924958512-0.0170587054976169i | 0.0130441524709927-0.252359484017018i | -5.59685606565434i | 0.773577387946943+0.633701842239066i | 0.226422612053057-0.633701842239066i | -0.226422612053057+6.23055790789341i | -0.102893441767085-0.0326014480898553i | 0.580525831645285i | 0.0189259827652038-0.0597323008526827i | 0.0001-126.113267109267i | 0.00002-0.00202281961922856i | 0.0000199993584529536-0.00202278717748981i | 0.0000345422339014917-0.00202239493503983i | 0.009+7.92937985766064i | -0.00306132723478234-0.0000557770352972462i | 0.00172516226636082-1.51374332119783i | 0.128849417637021-0.406661692260324i | 0.899055796621153-0.0378209296687275i | 0.162057544832716-0.445503523541261i | -0.000520960041355962+0.00135479298041004i | -15.0806852419887-0.281925282372724i | 0.997559763763875-0.000890817173071081i | 0.00827668912928548-0.0203265632983594i | -33.1725 | -67.8445
| 1263000 | -4.79110883688797E-08+0.00193905189191815i | -5.9570063243243+0.0148660645047058i | 2870 | 0.777000777000777 | 0.777000777000777 | 9.12369535421499+0.296568703487409i | 4959.78940185489i | -21040.4376526209+1072.68738050709i | 0.0119866968848899-0.235115424167819i | 0.00103686146480183-0.017045298626845i | 0.0130235583496917-0.252160722794664i | -5.60129097537356i | 0.776380181681815+0.630264875660791i | 0.223619818318185-0.630264875660791i | -0.223619818318185+6.23155585103435i | -0.102296859893615-0.0322141400788269i | 0.580985836266239i | 0.018715959113295-0.0594330266927022i | 0.0001-126.013414957954i | 0.00002-0.00202121802016345i | 0.0000199993584529536-0.00202118560411597i | 0.0000345192128581034-0.00202079383765761i | 0.009+7.93566304296782i | -0.00305648050863037-0.0000556925019179724i | 0.00172242572301008-1.51254418360336i | 0.127419561889281-0.404624212795945i | 0.89962912214031-0.0373998558692266i | 0.160057018627293-0.44311382719584i | -0.000513889275374793+0.0013454548001118i | -15.0807016785393-0.281702638982703i | 0.997574768128463-0.000879140686470121i | 0.00816638197615016-0.0201874182689602i | -33.2402 | -67.9753
| 1264000 | -4.78353096724102E-08+0.00193751783187894i | -5.95700632374334+0.0148543033777385i | 2870 | 0.777000777000777 | 0.777000777000777 | 9.12371175241475+0.296334649892537i | 4963.71639267187i | -21073.7706179356+1073.53669751462i | 0.0119677853722848-0.234930360856881i | 0.001035227546551-0.017031912734462i | 0.0130030129188358-0.251962273591343i | -5.60572588509278i | 0.779167705266947+0.626815512785891i | 0.220832294733053-0.626815512785891i | -0.220832294733053+6.23254139787867i | -0.101699175699398-0.0318287227836809i | 0.581445840887195i | 0.0185066784833228-0.0591325627320711i | 0.0001-125.91372080055i | 0.00002-0.00201961895527409i | 0.0000199993584529536-0.00201958656487725i | 0.0000344962464278959-0.00201919527326523i | 0.009+7.941946228275i | -0.00305164528419677-0.0000556081980558623i | 0.00171969569030896-1.51134694481935i | 0.125994764686982-0.402578633085315i | 0.90020368386146-0.0369806625379938i | 0.158067221117654-0.440714928893694i | -0.000506872452961872+0.0013361158010955i | -15.0807180761581-0.281480346514798i | 0.997589799171641-0.00086754135233957i | 0.0080569023337363-0.0200482416724627i | -33.3083 | -68.106
| 1265000 | -4.77597106172224E-08+0.0019359861972311i | -5.95700632316374+0.0148425608454384i | 2870 | 0.777000777000777 | 0.777000777000777 | 9.12372811180408+0.296100964986513i | 4967.64338348886i | -21107.1299647029+1074.38601452214i | 0.0119489185425009-0.234745587903423i | 0.00103359748268622-0.0170185477714546i | 0.0129825160251871-0.251764135674878i | -5.610160794812i | 0.781939903876234+0.623353821457786i | 0.218060096123766-0.623353821457786i | -0.218060096123766+6.23351461626979i | -0.101100391084853-0.031445203419279i | 0.581905845508149i | 0.0182981476828713-0.0588309085554359i | 0.0001-125.814184262368i | 0.00002-0.00201802241855055i | 0.0000199993584529536-0.00201799005376377i | 0.0000344733344382613-0.00201759923585675i | 0.009+7.94822941358218i | -0.00304682152511501-0.0000555241228639303i | 0.00171697214760648-1.51015160033814i | 0.124575072376633-0.400524950300679i | 0.900779479944795-0.0365633570093042i | 0.156088195144481-0.438306878305965i | -0.000499909477745724+0.00132677617130377i | -15.0807344349678-0.281258404141075i | 0.997604856558642-0.000856019222184418i | 0.00794824873777086-0.0199090364966361i | -33.3767 | -68.2367
| 1266000 | -4.76842906359535E-08+0.00193445698222725i | -5.95700632258552+0.0148308368637423i | 2870 | 0.777000777000777 | 0.777000777000777 | 9.12374443250537+0.295867647899939i | 4971.57037430585i | -21140.5156929228+1075.23533152967i | 0.0119300962550017-0.23456110462641i | 0.00103197126110868-0.0170052036889613i | 0.0129620675161104-0.251566308315371i | -5.61459570453122i | 0.784696722984987+0.619879869762378i | 0.215303277015013-0.619879869762378i | -0.215303277015013+6.2344755742936i | -0.100500507998275-0.0310635892295166i | 0.582365850129105i | 0.0180903735497087-0.0585280637788223i | 0.0001-125.714804969901i | 0.00002-0.00201642840400193i | 0.0000199993584529536-0.00201639606478479i | 0.0000344504767172755-0.00201600571944538i | 0.009+7.95451259888936i | -0.00304200919516248-0.0000554402754990655i | 0.00171425507433352-1.50895814566632i | 0.12316053151024-0.398463161827912i | 0.901356508504038-0.0361479466484862i | 0.154119983307994-0.435889725305144i | -0.000493000252839333+0.00131743609812058i | -15.0807507550909-0.281036811036197i | 0.997619939954654-0.000844574346033553i | 0.00784041971546722-0.0197698057199624i | -33.4456 | -68.3674
| 1267000 | -4.76090491634786E-08+0.00193293018113815i | -5.95700632200867+0.0148191313887258i | 2870 | 0.777000777000777 | 0.777000777000777 | 9.12376071464046+0.295634697766147i | 4975.49736512284i | -21173.9278025953+1076.0846485372i | 0.0119113183698019-0.234376910346931i | 0.00103034886976697-0.016991880438272i | 0.0129416672395689-0.251368790785203i | -5.61903061425043i | 0.787438108371+0.616393726026719i | 0.212561891629-0.616393726026719i | -0.212561891629+6.23542434027715i | -0.0998995284362369-0.0306838874871577i | 0.582825854750059i | 0.0178833629517573-0.0582240280499776i | 0.0001-125.615582550825i | 0.00002-0.00201483690565623i | 0.0000199993584529536-0.00201480459196835i | 0.0000344276730936903-0.00201441471806307i | 0.009+7.96079578419654i | -0.00303720825825925-0.0000553566551220038i | 0.00171154445000244-1.50776657632471i | 0.121751188845098-0.396393265268854i | 0.901934767606025-0.0357344388517689i | 0.152162627966977-0.433463519963805i | -0.000486144680842339+0.00130809576836937i | -15.0807670366491-0.280815566377421i | 0.997635049024831-0.000833206772440288i | 0.00773341378556633-0.0196305523116051i | -33.5148 | -68.4981
| 1268000 | -4.75339856369009E-08+0.00193140578825267i | -5.95700632143319+0.0148074443766038i | 2870 | 0.777000777000777 | 0.777000777000777 | 9.12377695833071+0.29540211372118i | 4979.42435593982i | -21207.3662937203+1076.93396554473i | 0.0118925847474652-0.234193004388188i | 0.00102873029665678-0.0169785779708273i | 0.012921315044122-0.251171582359015i | -5.62346552396965i | 0.790164006115643+0.612895458817634i | 0.209835993884357-0.612895458817634i | -0.209835993884357+6.23636098278728i | -0.0992974544440003-0.0303061054936627i | 0.583285859371015i | 0.0176771227870597-0.0579188010487229i | 0.0001-125.516516633987i | 0.00002-0.00201324791756029i | 0.0000199993584529535-0.00201321562936142i | 0.0000344049233969337-0.0020128262257607i | 0.009+7.96707896950372i | -0.00303241867846786-0.0000552732608973127i | 0.0017088402542067-1.50657688784825i | 0.120347091343567-0.394315258443704i | 0.902514255270285-0.0353228410461241i | 0.150216171237836-0.43102831255337i | -0.00047934266384343+0.00129875536831149i | -15.0807832797639-0.280594669344576i | 0.997650183434296-0.000821916548483005i | 0.00762722945838145-0.0194912792313854i | -33.5844 | -68.6288
| 1269000 | -4.74590994955402E-08+0.00192988379787764i | -5.95700632085906+0.0147957757837286i | 2870 | 0.777000777000777 | 0.777000777000777 | 9.12379316369698+0.295169894903794i | 4983.35134675681i | -21240.8311662979+1077.78328255225i | 0.0118738952491019-0.234009386075492i | 0.00102711552982082-0.0169652962382184i | 0.0129010107789227-0.25097468231371i | -5.62790043368887i | 0.792874362604886+0.609385136940422i | 0.207125637395114-0.609385136940422i | -0.207125637395114+6.23728557062929i | -0.0986942881159263-0.0299302505790209i | 0.583745863991971i | 0.0174716599837467-0.0576123824873039i | 0.0001-125.417606849405i | 0.00002-0.0020116614337797i | 0.0000199993584529535-0.00201162917102967i | 0.0000343822274571049-0.00201124023660782i | 0.009+7.97336215481089i | -0.00302764041999229-0.0000551900919933674i | 0.00170614246662047-1.505389075786i | 0.118948286172846-0.392229139393411i | 0.903094969468609-0.0349131606891123i | 0.148280654993672-0.428584153542872i | -0.000472594103422705+0.00128941508364465i | -15.080799484556-0.280374119120065i | 0.997665342848149-0.000810703719765943i | 0.00752186523584202-0.019351989429757i | -33.6544 | -68.7595
| 1270000 | -4.73843901809227E-08+0.00192836420433784i | -5.95700632028628+0.0147841255665901i | 2870 | 0.777000777000777 | 0.777000777000777 | 9.12380933085969+0.294938040455436i | 4987.2783375738i | -21274.322420328+1078.63259955978i | 0.0118552497363664-0.233826054736249i | 0.00102550455734843-0.0169520351921858i | 0.0128807542937148-0.250778089928435i | -5.63233534340809i | 0.795569124530373+0.60586282943747i | 0.204430875469627-0.60586282943747i | -0.204430875469627+6.23819817284556i | -0.0980900315958835-0.0295563301015705i | 0.584205868612925i | 0.0172669814999983-0.0573047721107424i | 0.0001-125.318852828264i | 0.00002-0.00201007744839878i | 0.0000199993584529536-0.00201004521105752i | 0.0000343595851049722-0.00200965674469272i | 0.009+7.97964534011807i | -0.00302287344717757-0.0000551071475823319i | 0.00170345106699821-1.50420313570101i | 0.117554820704712-0.390134906382065i | 0.903676908124636-0.0345054052687161i | 0.146356120863343-0.426131093597676i | -0.000465898900654018+0.00128007509950116i | -15.080815651146-0.280153914888846i | 0.997680526931477-0.000799568330419843i | 0.00741731961153759-0.0192126858477786i | -33.7249 | -68.8902
| 1271000 | -4.73098571367712E-08+0.00192684700197591i | -5.95700631971486+0.0147724936818153i | 2870 | 0.777000777000777 | 0.777000777000777 | 9.12382545993883+0.294706549520244i | 4991.20532839078i | -21307.8400558107+1079.48191656731i | 0.011836648071454-0.233643009699955i | 0.00102389736737549-0.0169387947846191i | 0.0128605454388295-0.250581804484574i | -5.63677025312731i | 0.798248238890471+0.602328605586902i | 0.201751761109529-0.602328605586902i | -0.201751761109529+6.23909885871421i | -0.0974846870776598-0.0291843514478187i | 0.584665873233881i | 0.0170630943240034-0.0569959696971916i | 0.0001-125.220254202907i | 0.00002-0.00200849595552041i | 0.0000199993584529535-0.00200846374354792i | 0.000034336996171968-0.00200807574412221i | 0.009+7.98592852542525i | -0.00301811772450887-0.0000550244268401365i | 0.00170076603517438-1.50301906317037i | 0.116166742515245-0.388032557899318i | 0.904260069113422-0.0340995823031744i | 0.144442610230538-0.423669183578229i | -0.000459256956107333+0.00127073560044643i | -15.0808317796537-0.279934055838429i | 0.997695735349356-0.000788510423102761i | 0.00731359107076145-0.0190733714170901i | -33.7957 | -69.0209
| 1272000 | -4.7235499808994E-08+0.00192533218515228i | -5.95700631914479+0.0147608800861675i | 2870 | 0.777000777000777 | 0.777000777000777 | 9.12384155105383+0.294475421245026i | 4995.13231920777i | -21341.384072746+1080.33123357484i | 0.011818090117099-0.233460250298189i | 0.00102229394808415-0.0169255749675566i | 0.0128403840651832-0.250385825265746i | -5.64120516284653i | 0.80091165299131+0.598782534901217i | 0.19908834700869-0.598782534901217i | -0.19908834700869+6.23998769774775i | -0.0968782568053762-0.0288143220322568i | 0.585125877854834i | 0.0168600054739161-0.0566859750582918i | 0.0001-125.121810606836i | 0.00002-0.00200691694926607i | 0.0000199993584529536-0.00200688476262249i | 0.0000343144604901891-0.00200649722902173i | 0.009+7.99221171073243i | -0.0030133732166111-0.0000549419289464617i | 0.00169808735106295-1.50183685378505i | 0.114784099384531-0.385922092662803i | 0.904844450261014-0.0336956993408108i | 0.142540164232861-0.421198474538783i | -0.000452668169851118+0.00126139677047732i | -15.0808478701986-0.279714541158859i | 0.997710967766863-0.000777530039000816i | 0.00721067809055529-0.0189340490598861i | -33.867 | -69.1516
| 1273000 | -4.71613176456746E-08+0.0019238197482451i | -5.95700631857606+0.0147492847365458i | 2870 | 0.777000777000777 | 0.777000777000777 | 9.1238576043237+0.294244654779257i | 4999.05931002476i | -21374.9544711338+1081.18055058236i | 0.0117995757365719-0.233277775864604i | 0.00102069428770259-0.0169123756931841i | 0.0128202700242745-0.250190151557788i | -5.64564007256575i | 0.803559314447815+0.595224687125926i | 0.196440685552185-0.595224687125926i | -0.196440685552185+6.24086475969168i | -0.0962707430739027-0.0284462492971727i | 0.58558588247579i | 0.0166577219978112-0.0563747880395314i | 0.0001-125.023521674702i | 0.00002-0.00200534042377568i | 0.0000199993584529535-0.00200530826242121i | 0.0000342919778923895-0.00200492119353509i | 0.009+7.99849489603961i | -0.00300863988824802-0.0000548596530847129i | 0.00169541499465712-1.50065650314992i | 0.113406939296357-0.383803509620595i | 0.905430049344018-0.0332937639598607i | 0.140648823760929-0.41871901772615i | -0.000446132441454725+0.00125205879302063i | -15.0808639228998-0.279495370042711i | 0.997726223849077-0.000766627217829102i | 0.00710857913975345-0.0187947216888926i | -33.9386 | -69.2823
| 1274000 | -4.70873100970623E-08+0.00192230968565018i | -5.95700631800867+0.0147377075899847i | 2870 | 0.777000777000777 | 0.777000777000777 | 9.12387361986698+0.294014249275065i | 5002.98630084175i | -21408.5512509742+1082.02986758989i | 0.0117811047936773-0.233095585734915i | 0.00101909837450491-0.0168991969138355i | 0.0128002031681822-0.249994782648751i | -5.65007498228497i | 0.806191171184745+0.591655132238172i | 0.193808828815255-0.591655132238172i | -0.193808828815255+6.24173011452314i | -0.0956621482292716-0.0280801407124567i | 0.586045887096744i | 0.0164562509736331-0.0560624085206037i | 0.0001-124.925387042304i | 0.00002-0.00200376637320757i | 0.0000199993584529536-0.00200373423710251i | 0.0000342695482119804-0.00200334763182451i | 0.009+8.00477808134679i | -0.00300391770432168-0.0000547775984420039i | 0.00169274894602888-1.49947800688365i | 0.112035310437865-0.381676807953638i | 0.906016864089176-0.0328937837682892i | 0.138768629457453-0.416230864578394i | -0.000439649669990742+0.00124272185093139i | -15.0808799378757-0.27927654168508i | 0.997741503261092-0.000755801997832449i | 0.00700729267902646-0.0186553922073401i | -34.0107 | -69.4129
| 1275000 | -4.70134766155611E-08+0.00192080199178089i | -5.95700631744262+0.0147261486036535i | 2870 | 0.777000777000777 | 0.777000777000777 | 9.12388959780177+0.293784203887225i | 5006.91329165873i | -21442.1744122672+1082.87918459742i | 0.0117626771527505-0.232913679246899i | 0.00101750619681077-0.0168860385819907i | 0.0127801833495613-0.24979971782889i | -5.65450989200419i | 0.808807171437708+0.58807394044536i | 0.191192828562292-0.58807394044536i | -0.191192828562292+6.24258383244955i | -0.0950524746690967-0.0277160037754063i | 0.5865058917177i | 0.0162555995091458-0.0557488364157726i | 0.0001-124.827406346585i | 0.00002-0.00200219479173839i | 0.0000199993584529535-0.00200216268084314i | 0.0000342471712830254-0.00200177653807053i | 0.009+8.01106126665397i | -0.0029992066298718-0.0000546957642091354i | 0.00169008918532866-1.49830136061867i | 0.11066926119921-0.379541987078234i | 0.906604892172927-0.032495766403611i | 0.13689962171636-0.413734066723578i | -0.000433219754037447+0.00123338612649146i | -15.0808959152444-0.279058055283571i | 0.997756805668019-0.000745054415786421i | 0.0069068171609267-0.0185160635089412i | -34.0832 | -69.5436
| 1276000 | -4.69398166557197E-08+0.00191929666106812i | -5.95700631687789+0.0147146077348556i | 2870 | 0.777000777000777 | 0.777000777000777 | 9.12390553824563+0.293554517773142i | 5010.84028247572i | -21475.8239550127+1083.72850160494i | 0.0117442926786561-0.232732055740383i | 0.00101591774298527-0.0168729006502763i | 0.0127602104216414-0.249604956390659i | -5.6589448017234i | 0.811407263754182+0.584481182183782i | 0.188592736245818-0.584481182183782i | -0.188592736245818+6.24342598390718i | -0.0944417248429928-0.0273538460105243i | 0.586965896338654i | 0.0160557747418769-0.0554340716742358i | 0.0001-124.729579225623i | 0.00002-0.00200062567356305i | 0.0000199993584529535-0.0020005935878381i | 0.0000342248469402383-0.00200020790647193i | 0.009+8.01734445196115i | -0.0029945066300751-0.000054614149580576i | 0.00168743569278498-1.49712656000114i | 0.10930884017318-0.377399046648516i | 0.907194131220976-0.032099719532702i | 0.135041840681895-0.411228675978478i | -0.00042684259168119+0.00122405180140792i | -15.0809118551235-0.278839910038286i | 0.997772130734997-0.000734384506998222i | 0.0068071510299324-0.0183767384778658i | -34.1562 | -69.6743
| 1277000 | -4.68663296742223E-08+0.00191779368796024i | -5.95700631631449+0.0147030849410285i | 2870 | 0.777000777000777 | 0.777000777000777 | 9.12392144131575+0.293325190092844i | 5014.76727329271i | -21509.4998792108+1084.57781861247i | 0.0117259512367848-0.232550714557232i | 0.00101433300143874-0.0168597830714644i | 0.0127402842382235-0.249410497628696i | -5.66337971144262i | 0.813991396994542+0.580876928117199i | 0.186008603005458-0.580876928117199i | -0.186008603005458+6.24425663955982i | -0.0938299012529899-0.0269936749693125i | 0.58742590095961i | 0.0158567838390593-0.0551181142804888i | 0.0001-124.631905318634i | 0.00002-0.00199905901289463i | 0.0000199993584529535-0.00199902695230057i | 0.0000342025750189796-0.00199864173124562i | 0.009+8.02362763726833i | -0.00298981767024458-0.0000545327537544421i | 0.00168478844870404-1.49595360069085i | 0.107954096154801-0.375247986558931i | 0.907784578807863-0.0317056508516069i | 0.133195326247739-0.408714744347275i | -0.00042051808051878+0.00121471905681146i | -15.0809277576302-0.278622105151816i | 0.997787478127197-0.000723792305307632i | 0.00670829272249205-0.018237419988716i | -34.2296 | -69.8049
| 1278000 | -4.67930151298771E-08+0.00191629306692293i | -5.95700631575241+0.0146915801797425i | 2870 | 0.777000777000777 | 0.777000777000777 | 9.12393730712882+0.293096220008978i | 5018.6942641097i | -21543.2021848614+1085.42713562i | 0.0117076526930511-0.232369655041348i | 0.00101275196062648-0.0168466857984722i | 0.0127204046536776-0.24921634083982i | -5.66781462116184i | 0.816559520333037+0.577261249135502i | 0.183440479666963-0.577261249135502i | -0.183440479666963+6.24507587029734i | -0.0932170064539627-0.0266354982300655i | 0.587885905580564i | 0.0156586339975716-0.0548009642546971i | 0.0001-124.534384265959i | 0.00002-0.00199749480396436i | 0.0000199993584529535-0.00199746276846186i | 0.0000341803553552539-0.00199707800662667i | 0.009+8.02991082257551i | -0.00298513971582905-0.0000544515759324785i | 0.00168214743346938-1.49478247836121i | 0.106605078140925-0.373088806946765i | 0.908376232456523-0.0313135680853451i | 0.131360118056138-0.406192324020295i | -0.00041424611765995+0.00120538807325505i | -15.0809436228812-0.278404639829236i | 0.997802847509828-0.000713277843088057i | 0.0066102406670698-0.0180981109065053i | -34.3035 | -69.9355
| 1279000 | -4.67198724836077E-08+0.00191479479243924i | -5.95700631519165+0.0146800934087008i | 2870 | 0.777000777000777 | 0.777000777000777 | 9.12395313580108+0.292867606686786i | 5022.62125492668i | -21576.9308719647+1086.27645262753i | 0.0116893969138909-0.232188876538655i | 0.00101117460904861-0.0168336087843616i | 0.0127005715229395-0.249022485323017i | -5.67224953088106i | 0.819111583258811+0.573634216353282i | 0.180888416741189-0.573634216353282i | -0.180888416741189+6.24588374723434i | -0.0926030430540469-0.0262793233976546i | 0.58834591020152i | 0.0154613324438732-0.0544826216530638i | 0.0001-124.437015709066i | 0.00002-0.00199593304102146i | 0.0000199993584529535-0.00199590103057129i | 0.000034158187785706-0.00199551672686809i | 0.009+8.03619400788269i | -0.00298047273241224-0.0000543706153200384i | 0.00167951262754152-1.49361318869916i | 0.105261835329796-0.370921508194654i | 0.908969089637847-0.0309234789877107i | 0.129536255497045-0.403661467372704i | -0.000408026599729771+0.00119605903071223i | -15.0809594509927-0.278187513278085i | 0.997818238548148-0.000702841151247597i | 0.00651299328419005-0.0179588140866319i | -34.3778 | -70.0662
| 1280000 | -4.66469011984427E-08+0.00191329885900943i | -5.9570063146322+0.014668624585739i | 2870 | 0.777000777000777 | 0.777000777000777 | 9.12396892744831+0.292639349294111i | 5026.54824574367i | -21610.6859405204+1087.12576963505i | 0.0116711837662594-0.232008378397104i | 0.0010096009352498-0.0168205519823385i | 0.0126807847015092-0.248828930379443i | -5.67668444060028i | 0.82164753557689+0.569995901108441i | 0.17835246442311-0.569995901108441i | -0.17835246442311+6.24668034170872i | -0.0919880137150644-0.0259251581033107i | 0.588805914822476i | 0.0152648864339372-0.054163086568201i | 0.0001-124.339799290543i | 0.00002-0.00199437371833316i | 0.0000199993584529535-0.00199434173289618i | 0.0000341360721476191-0.00199395788624093i | 0.009+8.04247719318987i | -0.00297581668571249-0.0000542898711260653i | 0.00167688401145759-1.49244572740515i | 0.103924417120587-0.368746090933107i | 0.90956314777025-0.0305353913410686i | 0.127723777707245-0.401122226963195i | -0.000401859422871084+0.00118673210857576i | -15.0809752420805-0.277970724708372i | 0.997833650907467-0.000692482259230053i | 0.00641654898648249-0.0178195323748577i | -34.4526 | -70.1968
| 1281000 | -4.65741007395053E-08+0.00191180526115093i | -5.95700631407407+0.0146571736688238i | 2870 | 0.777000777000777 | 0.777000777000777 | 9.12398468218588+0.292411447001372i | 5030.47523656066i | -21644.4673905288+1087.97508664258i | 0.0116530131176279-0.231828159966646i | 0.00100803092781912-0.0168075153457519i | 0.012661044045447-0.248635675312398i | -5.6811193503195i | 0.824167327409169+0.56634637496079i | 0.175832672590831-0.56634637496079i | -0.175832672590831+6.24746572528029i | -0.091371921152948-0.0255730100044017i | 0.58926591944343i | 0.0150693032531798-0.0538423591295045i | 0.0001-124.242734654095i | 0.00002-0.00199281683018458i | 0.0000199993584529535-0.00199278486972174i | 0.0000341140082789108-0.00199240147903408i | 0.009+8.04876037849705i | -0.00297117154158184-0.0000542093425630727i | 0.00167426156583096-1.49128009019307i | 0.102592873112921-0.36656255604306i | 0.910158404219227-0.0301493129561431i | 0.125922723569509-0.398574655532703i | -0.000395744482746932+0.00117740748565609i | -15.0809909962599-0.277754273332548i | 0.997849084253156-0.000682201195016061i | 0.00632090617872696-0.0176802686072849i | -34.5278 | -70.3274
| 1282000 | -4.65014705740045E-08+0.00191031399339829i | -5.95700631351724+0.0146457406160536i | 2870 | 0.777000777000777 | 0.777000777000777 | 9.12400040012866+0.292183898981565i | 5034.40222737764i | -21678.2752219897+1088.82440365011i | 0.0116348848359823-0.231648220599243i | 0.00100646457538977-0.0167944988280942i | 0.0126413494113721-0.248442719427337i | -5.68555426003872i | 0.826670909195395+0.562685709690639i | 0.173329090804605-0.562685709690639i | -0.173329090804605+6.24823996972936i | -0.0907547681381666-0.0252228867842059i | 0.589725924064386i | 0.0148745902163872-0.0535204395035294i | 0.0001-124.145821444536i | 0.00002-0.00199126237087866i | 0.0000199993584529535-0.001991230435351i | 0.0000340919960181306-0.00199084749955423i | 0.009+8.05504356380423i | -0.00296653726600548-0.0000541290288471253i | 0.0016716452713509-1.49011627279019i | 0.101267253106377-0.364370904658431i | 0.910754856296908-0.0297652516718097i | 0.124133131711759-0.396018806003094i | -0.000389681674543046+0.00116808534017987i | -15.0810067136459-0.277538158365511i | 0.997864538250651-0.000671997985124287i | 0.00622606325789916-0.0175410256103332i | -34.6036 | -70.458
| 1283000 | -4.64290101712244E-08+0.00190882505030309i | -5.9570063129617+0.014634325385657i | 2870 | 0.777000777000777 | 0.777000777000777 | 9.12401608139107+0.291956704410247i | 5038.32921819463i | -21712.1094349032+1089.67372065764i | 0.0116167987898201-0.231468559648847i | 0.00100490186663894-0.0167815023829998i | 0.012621700656459-0.248250062031847i | -5.68998916975794i | 0.829158231694141+0.559013977297389i | 0.170841768305859-0.559013977297389i | -0.170841768305859+6.24900314705533i | -0.0901365574961524-0.0248747961516809i | 0.59018592868534i | 0.0146807546676383-0.0531973278943663i | 0.0001-124.049059307791i | 0.00002-0.00198971033473612i | 0.0000199993584529534-0.00198967842410477i | 0.0000340700352044571-0.00198929594212585i | 0.009+8.06132674911141i | -0.00296191382510126-0.0000540489291978206i | 0.00166903510878219-1.48895427093713i | 0.0999476070999584-0.362171138168684i | 0.911352501261625-0.0293832153548735i | 0.122355040506216-0.393454731475849i | -0.000383670892970273+0.00115876584978851i | -15.0810223943528-0.27732237902459i | 0.997880012565465-0.000661872654612535i | 0.00613201861321529-0.0174018062007169i | -34.6798 | -70.5886
| 1284000 | -4.63567190025155E-08+0.0019073384264339i | -5.95700631240747+0.0146229279359932i | 2870 | 0.777000777000777 | 0.777000777000777 | 9.12403172608713+0.291729862465531i | 5042.25620901162i | -21745.9700292692+1090.52303766516i | 0.011598754848148-0.231289176471403i | 0.00100334279028761-0.0167685259642452i | 0.0126020976384356-0.248057702435648i | -5.69442407947716i | 0.831629245983771+0.555331249998111i | 0.168370754016229-0.555331249998111i | -0.168370754016229+6.24975532947527i | -0.0895172921077285-0.0245287458412281i | 0.590645933306296i | 0.0144878039802251-0.0528730245440216i | 0.0001-123.952447890884i | 0.00002-0.00198816071609536i | 0.0000199993584529535-0.00198812883032156i | 0.0000340481256776951-0.0019877468010911i | 0.009+8.06760993441859i | -0.00295730118511895-0.00005396904283827i | 0.00166643105896482-1.48779408038778i | 0.0986339852915542-0.359963258221415i | 0.911951336317458-0.0290032118998501i | 0.120588488068578-0.390882485230759i | -0.000377712032267057+0.00114944919153679i | -15.0810380384946-0.277106934529538i | 0.997895506863189-0.000651825227078995i | 0.00603877062617793-0.0172626131854242i | -34.7565 | -70.7193
| 1285000 | -4.62845965412838E-08+0.00190585411637617i | -5.95700631185453+0.0146115482255506i | 2870 | 0.777000777000777 | 0.777000777000777 | 9.12404733433041+0.291503372328067i | 5046.18319982861i | -21779.8570050878+1091.37235467269i | 0.0115807528804802-0.23111007042483i | 0.00100178733510025-0.0167555695257481i | 0.0125825402155805-0.247865639950578i | -5.69885898919638i | 0.83408390346341+0.551637600226128i | 0.16591609653659-0.551637600226128i | -0.16591609653659+6.25049658942251i | -0.0888969749095378-0.0241847436124519i | 0.59110593792725i | 0.0142957455565684-0.0525475297327975i | 0.0001-123.855986841942i | 0.00002-0.00198661350931241i | 0.0000199993584529535-0.00198658164835747i | 0.0000340262672782716-0.00198620007080969i | 0.009+8.07389311972577i | -0.00295269931243955-0.0000538893689950783i | 0.00166383310281358-1.48663569690927i | 0.0973264380773642-0.357747266724941i | 0.9125513586138-0.0286252492287368i | 0.118833512257195-0.388302120724599i | -0.000371804986201895+0.00114013554189133i | -15.0810536461849-0.276891824102516i | 0.997911020809501-0.00064185572466348i | 0.00594631767062103-0.017123449361694i | -34.8337 | -70.8498
| 1286000 | -4.62126422629825E-08+0.00190437211473221i | -5.95700631130288+0.0146001862129469i | 2870 | 0.777000777000777 | 0.777000777000777 | 9.12406290623401+0.291277233181047i | 5050.11019064559i | -21813.770362359+1092.22167168022i | 0.0115627927568351-0.230931240869021i | 0.00100023548988473-0.0167426330215667i | 0.0125630282467198-0.247673873890588i | -5.70329389891559i | 0.836522155853885+0.547933100629601i | 0.163477844146115-0.547933100629601i | -0.163477844146115+6.25122699954519i | -0.0882756088944745-0.0238427972499166i | 0.591565942548206i | 0.0141045868281327-0.0522208437796766i | 0.0001-123.759675810183i | 0.00002-0.00198506870876084i | 0.0000199993584529535-0.00198503687258615i | 0.0000340044598472339-0.00198465574565889i | 0.009+8.08017630503295i | -0.00294810817357483-0.0000538099068983273i | 0.00166124122131776-1.48547911628194i | 0.0960250160513198-0.355523165850919i | 0.913152565244901-0.0282493352907846i | 0.117090150672261-0.385713691589826i | -0.00036594964807586+0.0011308250767293i | -15.0810692175369-0.2766770469681i | 0.997926554070176-0.000631964168048763i | 0.00585465811275616-0.0169843175169954i | -34.9114 | -70.9804
| 1287000 | -4.61408556451016E-08+0.0019028924161211i | -5.95700631075252+0.0145888418569284i | 2870 | 0.777000777000777 | 0.777000777000777 | 9.12407844191062+0.291051444210181i | 5054.03718146258i | -21847.7101010827+1093.07098868775i | 0.0115448743477339-0.230752687165837i | 0.000998687243492071-0.0167297164058997i | 0.012543561591226-0.247482403571737i | -5.70772880863481i | 0.838943955198704+0.544217824070064i | 0.161056044801296-0.544217824070064i | -0.161056044801296+6.25194663270487i | -0.087653197112109-0.0235029145628934i | 0.59202594716916i | 0.0139143352553328-0.0518929670427014i | 0.0001-123.663514445917i | 0.00002-0.00198352630883173i | 0.0000199993584529534-0.00198349449739879i | 0.0000339827032262471-0.00198311382003347i | 0.009+8.08645949034013i | -0.00294352773516667-0.0000537306557815566i | 0.00165865539554075-1.4843243342992i | 0.0947297700044479-0.353290958036926i | 0.913754953249433-0.027875478062258i | 0.115358440654983-0.383117251633206i | -0.000360145910725+0.00112151797133684i | -15.0810847526631-0.276462602353253i | 0.997942106311088-0.000622150576461722i | 0.00576379031121668-0.0168452204290043i | -34.9896 | -71.111
| 1288000 | -4.60692361671588E-08+0.00190141501517865i | -5.95700631020344+0.0145775151163697i | 2870 | 0.777000777000777 | 0.777000777000777 | 9.12409394147248+0.290826004603692i | 5057.96417227957i | -21881.676221259+1093.92030569527i | 0.0115269975241973-0.230574408679092i | 0.000997142584816222-0.0167168196330854i | 0.0125241401090135-0.247291228312177i | -5.71216371835403i | 0.841349253864962+0.540491843621041i | 0.158650746135038-0.540491843621041i | -0.158650746135038+6.25265556197507i | -0.0870297426691283-0.0231651033851108i | 0.592485951790116i | 0.0137249983274438-0.0515638999193673i | 0.0001-123.56750240054i | 0.00002-0.00198198630393358i | 0.0000199993584529534-0.00198195451720399i | 0.0000339609972575909-0.00198157428834562i | 0.009+8.09274267564731i | -0.0029389579639865-0.0000536516148817463i | 0.00165607560661976-1.48317134676761i | 0.0934407509242587-0.351050645989139i | 0.914358519610029-0.0275036855461998i | 0.113638419286814-0.380512854834552i | -0.000354393666522957+0.0011122144004079i | -15.0811002516759-0.276248489487322i | 0.997957677198217-0.000612414967674928i | 0.00567371261710559-0.0167061608655853i | -35.0684 | -71.2416
| 1289000 | -4.59977833106898E-08+0.00189993990655727i | -5.95700630965563+0.0145662059502724i | 2870 | 0.777000777000777 | 0.777000777000777 | 9.12410940503136+0.29060091355231i | 5061.89116309655i | -21915.6687228878+1094.7696227028i | 0.0115091621577443-0.230396404774554i | 0.000995601502793937-0.0167039426576012i | 0.0125047636605382-0.247100347432155i | -5.71659862807325i | 0.843738004544303+0.536755232566575i | 0.156261995455697-0.536755232566575i | -0.156261995455697+6.25335386063982i | -0.0864052487297626-0.0228293715744933i | 0.592945956411072i | 0.0135365835625017-0.0512336428470056i | 0.0001-123.471639326529i | 0.00002-0.0019804486884922i | 0.0000199993584529535-0.00198041692642763i | 0.0000339393417841552-0.00198003714502477i | 0.009+8.09902586095449i | -0.00293439882693449-0.0000535727834392949i | 0.00165350183576539-1.4820201495067i | 0.0921580099940683-0.348802232684941i | 0.914963261252841-0.0271339657721835i | 0.111930123388635-0.377900555345346i | -0.000348692807383348+0.00110291453804264i | -15.081115714687-0.276034707602038i | 0.997973266397661-0.000602757358007837i | 0.0055844233740392-0.0165671415847682i | -35.1477 | -71.3722
| 1290000 | -4.59264965592393E-08+0.00189846708492601i | -5.9570063091091+0.0145549143177661i | 2870 | 0.777000777000777 | 0.777000777000777 | 9.12412483269869+0.290376170249259i | 5065.81815391354i | -21949.6876059693+1095.61893971033i | 0.0114913681203887-0.230218674819928i | 0.000994063986404494-0.0166910854340632i | 0.0124854321067932-0.246909760253991i | -5.72103353779247i | 0.846110160253842+0.533008064399796i | 0.153889839746158-0.533008064399796i | -0.153889839746158+6.25404160219227i | -0.0857797185162203-0.0224957270128983i | 0.593405961032026i | 0.013349098507203-0.0509021963031744i | 0.0001-123.375924877438i | 0.00002-0.00197891345695073i | 0.0000199993584529535-0.00197888171951293i | 0.0000339177366494393-0.00197850238451769i | 0.009+8.10530904626167i | -0.00292985029103918-0.0000534941606980052i | 0.00165093406426136-1.48087073834901i | 0.0908815985923155-0.34654572137558i | 0.91556917504709-0.0267663267960625i | 0.110233589519975-0.375280407487412i | -0.000343043224762336+0.00109361855774619i | -15.0811311418078-0.275821255931493i | 0.997988873575636-0.000593177762328274i | 0.00549592091819419-0.0164281653347286i | -35.2275 | -71.5027
| 1291000 | -4.58553753983512E-08+0.00189699654497039i | -5.95700630856383+0.0145436401781063i | 2870 | 0.777000777000777 | 0.777000777000777 | 9.12414022458538+0.290151773890249i | 5069.74514473053i | -21983.7328705033+1096.46825671786i | 0.011473615284638-0.23004121818486i | 0.000992530024669544-0.0166782479172256i | 0.0124661453093075-0.246719466102086i | -5.72546844751169i | 0.84846567433709+0.529250412821479i | 0.15153432566291-0.529250412821479i | -0.15153432566291+6.25471886033317i | -0.0851531553091235-0.0221641776058482i | 0.593865965652981i | 0.0131625507368012-0.0505695608060509i | 0.0001-123.280358707897i | 0.00002-0.00197738060376952i | 0.0000199993584529534-0.00197734889092035i | 0.0000338961816975486-0.00197697000128837i | 0.009+8.11159223156885i | -0.00292531232345687-0.0000534157459050654i | 0.00164837227346413-1.47972310914001i | 0.0896115682918574-0.344281115588843i | 0.916176257804611-0.0264007766997187i | 0.108548853978242-0.37265246575159i | -0.000337444809661155+0.00108432663242733i | -15.0811465331492-0.275608133712143i | 0.998004498398487-0.000583676194053917i | 0.0054082035783536-0.016289234853768i | -35.3079 | -71.6333
| 1292000 | -4.57844193155596E-08+0.0018955282813924i | -5.95700630801984+0.0145323834906751i | 2870 | 0.777000777000777 | 0.777000777000777 | 9.12415558080197+0.289927723673461i | 5073.67213554752i | -22017.8045164898+1097.31757372538i | 0.0114559035234902-0.22986403424092i | 0.000990999606652899-0.0166654300619798i | 0.0124469031301431-0.2465294643029i | -5.72990335723091i | 0.850804500464874+0.525482351738587i | 0.149195499535126-0.525482351738587i | -0.149195499535126+6.2553857089695i | -0.0845255624479409-0.0218347312822567i | 0.594325970273936i | 0.0129769478549979-0.0502357369148226i | 0.0001-123.184940473603i | 0.00002-0.00197585012342604i | 0.0000199993584529535-0.00197581843512745i | 0.0000338746767731914-0.0019754399898179i | 0.009+8.11787541687602i | -0.00292078489147088-0.0000533375383110302i | 0.00164581644480259-1.47857725773802i | 0.0883479708592276-0.342008419131718i | 0.916784506279405-0.0260373235907995i | 0.106875952797938-0.370016784796381i | -0.000331897452628573+0.00107503893439701i | -15.0811618888218-0.275395340182786i | 0.998020140532694-0.000574252665153691i | 0.00532126967595204-0.0161503528702925i | -35.3888 | -71.7638
| 1293000 | -4.57136278003799E-08+0.00189406228891044i | -5.95700630747711+0.01452114421498i | 2870 | 0.777000777000777 | 0.777000777000777 | 9.12417090145854+0.289704018799548i | 5077.5991263645i | -22051.9025439289+1098.16689073291i | 0.0114382327104319-0.229687122361597i | 0.000989472721460379-0.016652631823355i | 0.0124277054318923-0.246339754184952i | -5.73433826695013i | 0.853126592636243+0.521703955262822i | 0.146873407363757-0.521703955262822i | -0.146873407363757+6.25604222221295i | -0.0838969433314254-0.0215073959941517i | 0.594785974894891i | 0.012792297493832-0.0499007252300833i | 0.0001-123.089669831319i | 0.00002-0.00197432201041488i | 0.0000199993584529535-0.0019742903466289i | 0.0000338532217216758-0.00197391234460443i | 0.009+8.1241586021832i | -0.00291626796249107-0.0000532595371698029i | 0.00164326655977768-1.47743318001423i | 0.087090858253882-0.339727636093089i | 0.917393917167184-0.0256759756024558i | 0.105214921749905-0.367373419446605i | -0.000326401043763467+0.00106575563536717i | -15.0811772089356-0.275182874584568i | 0.998035799644877-0.000564907186149359i | 0.00523511752512244-0.0160115221027939i | -35.4703 | -71.8944
| 1294000 | -4.56430003442988E-08+0.00189259856225919i | -5.95700630693563+0.0145099223106538i | 2870 | 0.777000777000777 | 0.777000777000777 | 9.12418618666474+0.289480658471613i | 5081.52611718149i | -22086.0269528206+1099.01620774044i | 0.0114206027194361-0.229510481922296i | 0.000987949358239551-0.0166398531565164i | 0.0124085520776757-0.246150335078812i | -5.73877317666935i | 0.855431905179381+0.517915297709167i | 0.144568094820619-0.517915297709167i | -0.144568094820619+6.25668847437852i | -0.0832673014180497-0.0211821797163909i | 0.595245979515845i | 0.0126086073135638-0.0495645263942281i | 0.0001-122.994546438868i | 0.00002-0.00197279625924764i | 0.0000199993584529535-0.00197276461993637i | 0.0000338318163889075-0.00197238706016313i | 0.009+8.13044178749039i | -0.00291176150405318-0.0000531817417386184i | 0.00164072259996209-1.47629087185256i | 0.0858402826274098-0.337438770846428i | 0.918004487104914-0.0253167408930716i | 0.103565796340564-0.364722424692054i | -0.000320955472717322+0.00105647690644932i | -15.0811924936004-0.274970736160959i | 0.998051475401804-0.000555639766117008i | 0.00514974543274182-0.0158727452598296i | -35.5523 | -72.0249
| 1295000 | -4.55725364407655E-08+0.00189113709618965i | -5.9570063063954+0.014498717737454i | 2870 | 0.777000777000777 | 0.777000777000777 | 9.12420143652983+0.289257641895212i | 5085.45310799848i | -22120.1777431648+1099.86552474797i | 0.0114030134249599-0.229334112300326i | 0.000986429506179587-0.0166270940167651i | 0.0123894429311395-0.245961206317091i | -5.74320808638856i | 0.857720392752489+0.514116453594433i | 0.142279607247511-0.514116453594433i | -0.142279607247511+6.25732453998299i | -0.0826366402264456-0.0208590904463768i | 0.595705984136801i | 0.0124258850025574-0.0492271410918535i | 0.0001-122.899569955132i | 0.00002-0.00197127286445285i | 0.0000199993584529535-0.00197124124957851i | 0.0000338104606213871-0.00197086413102611i | 0.009+8.13672497279756i | -0.00290726548381838-0.0000531041512780255i | 0.00163818454699992-1.4751503291497i | 0.0845962963227328-0.335141828052515i | 0.918616212670365-0.0249596276459919i | 0.101928611811177-0.362063855686144i | -0.00031556062869682+0.00104720291815335i | -15.0812077429252-0.274758924157758i | 0.998067167470397-0.00054645041268872i | 0.00506515169847806-0.0157340250400038i | -35.6349 | -72.1554
| 1296000 | -4.55022355851833E-08+0.00188967788546897i | -5.95700630585644+0.0144875304552621i | 2870 | 0.777000777000777 | 0.777000777000777 | 9.12421665116266+0.289034968278337i | 5089.38009881547i | -22154.3549149616+1100.71484175549i | 0.0113854647019421-0.229158012874895i | 0.000984913154511056-0.0166143543595382i | 0.0123703778564532-0.245772367234433i | -5.74764299610778i | 0.859992010344708+0.510307497635757i | 0.140007989655292-0.510307497635757i | -0.140007989655292+6.25795049374354i | -0.0820049633358354-0.020538136203759i | 0.596165988757755i | 0.0122441382771554-0.0488885700501518i | 0.0001-122.804740040043i | 0.00002-0.00196975182057596i | 0.0000199993584529534-0.00196972023010082i | 0.0000337891542662067-0.00196934355174233i | 0.009+8.14300815810474i | -0.00290277986957251-0.0000530267650518689i | 0.00163565238260634-1.474011547815i | 0.0833589518732526-0.332836812662126i | 0.919229090381656-0.0246046440692385i | 0.100303403137083-0.359397767744533i | -0.000310216400466297+0.00103793384038608i | -15.0812229570191-0.274547437823075i | 0.998082875517741-0.000537339132054032i | 0.00498133461483516-0.0155953641319475i | -35.7182 | -72.2859
| 1297000 | -4.54320972748996E-08+0.00188822092488048i | -5.9570063053187+0.0144763604240837i | 2870 | 0.777000777000777 | 0.777000777000777 | 9.12423183067157+0.288812636831405i | 5093.30708963245i | -22188.558468211+1101.56415876302i | 0.0113679564258013-0.2289821830271i | 0.000983400292505727-0.0166016341404072i | 0.012351356718307-0.245583817167507i | -5.752077905827i | 0.862246713276967+0.506488504749187i | 0.137753286723033-0.506488504749187i | -0.137753286723033+6.25856641057619i | -0.0813722743864796-0.0202193250301417i | 0.596625993378711i | 0.0120633748815553-0.0485488140393184i | 0.0001-122.710056354584i | 0.00002-0.00196823312217922i | 0.0000199993584529535-0.00196820155606569i | 0.0000337678971710487-0.00196782531687763i | 0.009+8.14929134341192i | -0.00289830462922573-0.0000529495823272736i | 0.00163312608856725-1.47287452377044i | 0.0821283020020086-0.330523729918806i | 0.919843116696793-0.0242517983952316i | 0.0986902050269939-0.356724216343806i | -0.000304922676350401+0.0010286698424502i | -15.0812381359903-0.274336276407321i | 0.998098599211087-0.000528305928961753i | 0.00489829246720094-0.0154567652143013i | -35.802 | -72.4164
| 1298000 | -4.53621210091973E-08+0.00188676620922354i | -5.95700630478222+0.0144652076040471i | 2870 | 0.777000777000777 | 0.777000777000777 | 9.12424697516462+0.288590646767255i | 5097.23408044944i | -22222.788402913+1102.41347577055i | 0.0113504884724336-0.228806622139926i | 0.000981890909476424-0.0165889333150788i | 0.01233237938191-0.245395555455005i | -5.75651281554622i | 0.864484457202886+0.502659550048173i | 0.135515542797114-0.502659550048173i | -0.135515542797114+6.25917236559439i | -0.0807385770801099-0.0199026649887771i | 0.597085997999667i | 0.011883602587677-0.0482078738729505i | 0.0001-122.615518560782i | 0.00002-0.00196671676384164i | 0.0000199993584529534-0.00196668522205217i | 0.0000337466891841802-0.00196630942101447i | 0.009+8.1555745287191i | -0.00289383973081162-0.0000528726023746237i | 0.00163060564673899-1.4717392529506i | 0.0809043996207765-0.328202585361582i | 0.920458288013215-0.0239010988804969i | 0.0970890519222461-0.354043257120084i | -0.000299679344236555+0.00101941109304284i | -15.0812532799468-0.274125439163208i | 0.998114338217861-0.000519350806721522i | 0.0048160235338922-0.0153182309556951i | -35.8865 | -72.5469
| 1299000 | -4.52923062892861E-08+0.00188531373331358i | -5.95700630424697+0.0144540719554041i | 2870 | 0.777000777000777 | 0.777000777000777 | 9.12426208474934+0.288368997301137i | 5101.16107126643i | -22257.0447190675+1103.26279277808i | 0.0113330607182102-0.228631329598233i | 0.000980384994776766-0.0165762518393931i | 0.012313445712987-0.245207581437626i | -5.76094772526544i | 0.86670519810964+0.498820708842094i | 0.13329480189036-0.498820708842094i | -0.13329480189036+6.25976843410753i | -0.0801038751803692-0.0195881641642586i | 0.597546002620621i | 0.0117048291950292-0.0478657504084508i | 0.0001-122.521126321705i | 0.00002-0.00196520274015893i | 0.0000199993584529535-0.00196517122265608i | 0.0000337255301544536-0.0019647958587521i | 0.009+8.16185771402628i | -0.00288938514248696-0.0000527958244675499i | 0.00162809103904796-1.47060573130257i | 0.0796872978291584-0.325873384827711i | 0.921074600667338-0.0235525538053711i | 0.0954999779960916-0.351354945867657i | -0.000294486291577573+0.00101015776025438i | -15.0812683889963-0.273914925345733i | 0.998130092205669-0.000510473767205555i | 0.00473452608620203-0.015179764014731i | -35.9715 | -72.6774
| 1300000 | -4.52226526182932E-08+0.00188386349198193i | -5.95700630371297+0.0144429534385281i | 2870 | 0.777000777000777 | 0.777000777000777 | 9.12427715953292+0.288147687650697i | 5105.08806208341i | -22291.3274166745+1104.1121097856i | 0.0113156730399754-0.22845630478875i | 0.000978882537801036-0.0165635896693238i | 0.0122945555777764-0.245019894458074i | -5.76538263498466i | 0.868908892318826+0.494972056634787i | 0.131091107681174-0.494972056634787i | -0.131091107681174+6.26035469161945i | -0.0794681725132535-0.0192758306622075i | 0.598006007241577i | 0.0115270625305715-0.0475224445474356i | 0.0001-122.426879301458i | 0.00002-0.00196369104574342i | 0.0000199993584529533-0.00196365955248982i | 0.0000337044199313009-0.0019632846247063i | 0.009+8.16814089933346i | -0.00288494083253089-0.000052719247882908i | 0.00162558224749035-1.46947395478594i | 0.0784770499136439-0.32353613445546i | 0.921692050934093-0.0232061714737036i | 0.093923017152989-0.348659338537638i | -0.000289343405394214+0.00100091001156725i | -15.0812834632459-0.273704734212169i | 0.998145860842306-0.000501674810850412i | 0.00465379838844607-0.0150413670399648i | -36.0572 | -72.8079
| 1301000 | -4.51531595012548E-08+0.00188241548007585i | -5.95700630318019+0.0144318520139149i | 2870 | 0.777000777000777 | 0.777000777000777 | 9.12429219962209+0.287926717035978i | 5109.0150529004i | -22325.636495734+1104.96142679313i | 0.0112983253150446-0.228281547100069i | 0.000977383527983972-0.0165509467609777i | 0.0122757088430286-0.244832493861047i | -5.76981754470388i | 0.871095496487322+0.491113669123051i | 0.128904503512678-0.491113669123051i | -0.128904503512678+6.26093121382693i | -0.0788314729675507-0.018965672608954i | 0.598466011862531i | 0.0113503104485711-0.047177957236139i | 0.0001-122.332777165177i | 0.00002-0.00196218167522402i | 0.0000199993584529534-0.00196215020618241i | 0.0000336833583647346-0.00196177571350949i | 0.009+8.17442408464064i | -0.00288050676934458-0.0000526428719007673i | 0.00162307925413177-1.46834391937273i | 0.077273709346635-0.321190840686858i | 0.92231063502647-0.0228619602125498i | 0.0923582030278921-0.345956491236572i | -0.000284250572277751+0.000991668013854665i | -15.0812985028023-0.273494865022063i | 0.998161643795759-0.00049295393665872i | 0.00457383869800902-0.0149030426698881i | -36.1436 | -72.9384
| 1302000 | -4.50838264451067E-08+0.00188096969245841i | -5.95700630264863+0.0144207676421811i | 2870 | 0.777000777000777 | 0.777000777000777 | 9.12430720512318+0.287706084679401i | 5112.94204371739i | -22359.9719562462+1105.81074380066i | 0.0112810174212014-0.228107055922636i | 0.000975887954800578-0.0165383230705939i | 0.012256905376002-0.24464537899323i | -5.7742524544231i | 0.873264967608141+0.487245622195163i | 0.126735032391859-0.487245622195163i | -0.126735032391859+6.26149807661826i | -0.0781937804952813-0.0186576981512135i | 0.598926016483487i | 0.0111745808304576-0.046832289465823i | 0.0001-122.238819579029i | 0.00002-0.00196067462324612i | 0.0000199993584529534-0.0019606431783793i | 0.0000336623453053405-0.00196026911981047i | 0.009+8.18070726994782i | -0.0028760829214504-0.0000525666958043869i | 0.00162058204110696-1.46721562104735i | 0.0760773297854568-0.318837510270485i | 0.922930349095059-0.0225199283718614i | 0.0908055689855621-0.343246460225067i | -0.000279207678392545+0.00098243193337941i | -15.0813135077718-0.27328531703722i | 0.998177440734218-0.000484311142201022i | 0.0044946452653913-0.014764793532911i | -36.2306 | -73.0689
| 1303000 | -4.50146529586768E-08+0.00187952612400845i | -5.9570063021183+0.0144097002840648i | 2870 | 0.777000777000777 | 0.777000777000777 | 9.12432217614215+0.287485789805762i | 5116.86903453438i | -22394.3337982111+1106.66006080819i | 0.0112637492366964-0.227932830648747i | 0.000974395807765985-0.0165257185545437i | 0.0122381450444624-0.244458549203291i | -5.77868736414232i | 0.875417263011275+0.483367991929387i | 0.124582736988725-0.483367991929387i | -0.124582736988725+6.26205535607171i | -0.0775550991121404-0.0183519154557577i | 0.599386021104441i | 0.0109998815846717-0.0464854422731864i | 0.0001-122.145006210204i | 0.00002-0.00195916988447156i | 0.0000199993584529535-0.00195913846374244i | 0.0000336413806042793-0.00195876483827456i | 0.009+8.186990455255i | -0.00287166925749164-0.0000524907188802054i | 0.00161809059061944-1.46608905580657i | 0.0748879650713281-0.31647615026426i | 0.923551189227584-0.0221800843241707i | 0.0892651481198732-0.340529301916423i | -0.000274214609478646+0.000973201935792723i | -15.0813284782604-0.273076089521697i | 0.998193251326078-0.00047574642361759i | 0.00441621633425603-0.0146266222473452i | -36.3182 | -73.1994
| 1304000 | -4.4945638552675E-08+0.00187808476962052i | -5.95700630158919+0.014398649900424i | 2870 | 0.777000777000777 | 0.777000777000777 | 9.12433711278454+0.287265831642222i | 5120.79602535136i | -22428.7220216284+1107.50937781571i | 0.0112465206402448-0.227758870672543i | 0.000972907076435197-0.0165131331693298i | 0.01221942771668-0.244272003841873i | -5.78312227386153i | 0.877552340364529+0.479480854592484i | 0.122447659635471-0.479480854592484i | -0.122447659635471+6.26260312845401i | -0.07691543289794-0.0180483327090809i | 0.599846025725397i | 0.0108262206465119-0.0461374167407778i | 0.0001-122.051336726914i | 0.00002-0.00195766745357856i | 0.0000199993584529533-0.0019576360569501i | 0.0000336204641132806-0.00195726286358336i | 0.009+8.19327364056218i | -0.0028672657462317-0.000052414940417819i | 0.00161560488494124-1.46496421965942i | 0.0737056692283176-0.314106768038249i | 0.924173151448447-0.0218424364642708i | 0.0877369732531414-0.337805072875258i | -0.000269271250854373+0.000963978186133028i | -15.0813434143737-0.272867181741798i | 0.998209075239949-0.000467259775620326i | 0.00433855014147558-0.0144885314213862i | -36.4066 | -73.3298
| 1305000 | -4.48767827396852E-08+0.00187664562420483i | -5.9570063010613+0.014387616452237i | 2870 | 0.777000777000777 | 0.777000777000777 | 9.12435201515547+0.287046209418296i | 5124.72301616835i | -22463.1366264983+1108.35869482324i | 0.011229331511024-0.227585175389996i | 0.000971421750402955-0.0165005668715858i | 0.012200753261427-0.244085742261582i | -5.78755718358075i | 0.879670157674373+0.475584286638177i | 0.120329842325627-0.475584286638177i | -0.120329842325627+6.26314147021893i | -0.0762747859970443-0.0177469581170576i | 0.600306030346351i | 0.0106536059779738-0.0457882139974031i | 0.0001-121.957810798387i | 0.00002-0.00195616732526164i | 0.0000199993584529535-0.00195613595269693i | 0.0000335995956846438-0.00195576319043485i | 0.009+8.19955682586936i | -0.0028628723565538-0.0000523393597099702i | 0.00161312490641254-1.46384110862721i | 0.0725304964622495-0.311729371277442i | 0.924796231718274-0.0215069932088851i | 0.0862210769354324-0.335073829816089i | -0.000264377487418889+0.000954760848824788i | -15.0813583162168-0.272658592966059i | 0.998224912144661-0.000458851191494582i | 0.00426164491717805-0.0143505236530968i | -36.4956 | -73.4603
| 1306000 | -4.48080850341569E-08+0.00187520868268718i | -5.95700630053461+0.0143765999006017i | 2870 | 0.777000777000777 | 0.777000777000777 | 9.12436688335963+0.286826922365844i | 5128.65000698534i | -22497.5776128207+1109.20801183077i | 0.0112121817286714-0.227411744198905i | 0.000969939819303547-0.0164880196180758i | 0.0121821215479749-0.243899763816981i | -5.79199209329997i | 0.881770673286743+0.471678364705701i | 0.118229326713257-0.471678364705701i | -0.118229326713257+6.26367045800567i | -0.0756331626188213-0.0174477999046004i | 0.600766034967307i | 0.0104820455675897-0.0454378352185468i | 0.0001-121.864428094866i | 0.00002-0.00195466949423158i | 0.0000199993584529534-0.00195463814569376i | 0.0000335787751712313-0.00195426581354317i | 0.009+8.20584001117654i | -0.00285848905746013-0.0000522639760525254i | 0.00161065063744137-1.46271971874343i | 0.0713625011596119-0.30934396798462i | 0.925420425933437-0.0211737629963399i | 0.0847174914439193-0.332335629602002i | -0.000259533203654836+0.000945550087677391i | -15.0813731838942-0.272450322465242i | 0.998240761709271-0.000450520663101205i | 0.00418549888479474-0.0142126015303905i | -36.5853 | -73.5907
| 1307000 | -4.47395449523963E-08+0.00187377394000887i | -5.95700630000914+0.0143656002067347i | 2870 | 0.777000777000777 | 0.777000777000777 | 9.12438171750139+0.286607969719066i | 5132.57699780233i | -22532.0449805958+1110.0573288383i | 0.0111950711732827-0.227238576498891i | 0.000968461272810617-0.0164754913656938i | 0.0121635324460933-0.243714067864585i | -5.79642700301919i | 0.883853845887874+0.467763165618259i | 0.116146154112126-0.467763165618259i | -0.116146154112126+6.26419016863745i | -0.0749905670380776-0.0171508663153077i | 0.601226039588263i | 0.0103115474302602-0.0450862816267815i | 0.0001-121.771188287602i | 0.00002-0.00195317395521534i | 0.0000199993584529534-0.00195314263066766i | 0.00003355800242647-0.00195277072763869i | 0.009+8.21212319648372i | -0.0028541158180716-0.0000521887887444643i | 0.00160818206050329-1.46160004605373i | 0.0702017378864099-0.306950566483144i | 0.926045729925608-0.0208427542862248i | 0.0832262487822115-0.329590529243228i | -0.000254738283630923+0.000936346065883997i | -15.0813880175105-0.272242369512331i | 0.998256623603067-0.000442268180878429i | 0.00411011026110686-0.0140747676310166i | -36.6758 | -73.7212
| 1308000 | -4.46711620125577E-08+0.0018723413911267i | -5.95700629948487+0.0143546173319714i | 2870 | 0.777000777000777 | 0.777000777000777 | 9.12439651768466+0.286389350714488i | 5136.50398861931i | -22566.5387298233+1110.90664584582i | 0.0111779997254096-0.22706567169139i | 0.000966986100637028-0.0164629820714638i | 0.0121449858260466-0.243528653762854i | -5.80086191273841i | 0.88591963450511+0.463838766381521i | 0.11408036549489-0.463838766381521i | -0.11408036549489+6.26470067911993i | -0.0743470035955029-0.0168561656111078i | 0.601686044209217i | 0.0101421196070829-0.0447335544921866i | 0.0001-121.67809104885i | 0.00002-0.001951680702956i | 0.0000199993584529534-0.00195164940236177i | 0.0000335372773043452-0.00195127792746783i | 0.009+8.2184063817909i | -0.00284975260762704-0.0000521137970878583i | 0.0016057191581411-1.46048208661588i | 0.0690482613869998-0.304549175419801i | 0.926672139461287-0.0205139755590494i | 0.0817473806797062-0.326838585895755i | -0.000249992611004528+0.000927148946020358i | -15.0814028171695-0.272034733382517i | 0.998272497495579-0.000434093733843891i | 0.00403547725629222-0.0139370245225417i | -36.7669 | -73.8516
| 1309000 | -4.46029357346356E-08+0.00187091103101288i | -5.9570062989618+0.0143436512377654i | 2870 | 0.777000777000777 | 0.777000777000777 | 9.12441128401297+0.286171064590959i | 5140.4309794363i | -22601.0588605035+1111.75596285335i | 0.0111609672660579-0.226893029179643i | 0.000965514292534616-0.0164504916925383i | 0.0121264815585925-0.243343520872181i | -5.80529682245763i | 0.887967998507713+0.45990524418211i | 0.112032001492287-0.45990524418211i | -0.112032001492287+6.26520206663974i | -0.0737024766981113-0.0165637060718965i | 0.602146048830173i | 0.00997377016517682-0.0443796551327656i | 0.0001-121.585136051868i | 0.00002-0.00195018973221271i | 0.0000199993584529534-0.00195015845553534i | 0.0000335165996594008-0.00194978740779311i | 0.009+8.22468956709808i | -0.00284539939548284-0.0000520390003878588i | 0.00160326191296451-1.45936583649968i | 0.0679021265828935-0.302139803767654i | 0.927299650241346-0.020187435315895i | 0.0802809185909461-0.324079856859952i | -0.000245296069024318+0.000917958890043784i | -15.0814175829748-0.271827413353194i | 0.998288383056583-0.000425997309596639i | 0.00396159807397241-0.0137993747623364i | -36.8589 | -73.982
| 1310000 | -4.45348656404553E-08+0.00186948285465495i | -5.95700629843993+0.014332701885688i | 2870 | 0.777000777000777 | 0.777000777000777 | 9.12442601658946+0.285953110589635i | 5144.35797025329i | -22635.6053726362+1112.60527986088i | 0.0111439736766852-0.226720648368694i | 0.000964045838294063-0.0164380201861986i | 0.0121080195149793-0.243158668554893i | -5.80973173217685i | 0.889998897607654+0.455962676386084i | 0.110001102392346-0.455962676386084i | -0.110001102392346+6.26569440856293i | -0.0730569908196845-0.0162734959951708i | 0.602606053451127i | 0.0098065071975026-0.0440245849148653i | 0.0001-121.492322970912i | 0.00002-0.00194870103776065i | 0.0000199993584529534-0.00194866978496363i | 0.0000334959693467356-0.00194829916339305i | 0.009+8.23097275240526i | -0.00284105615111239-0.0000519643979526792i | 0.00160081030764985-1.45825129178697i | 0.0667633885715345-0.299722460828886i | 0.927928257900562-0.0198631420780611i | 0.0788268936949871-0.321314399579155i | -0.000240648540532883+0.000908776059292004i | -15.0814323150294-0.271620408703947i | 0.998304279956105-0.000417978894319225i | 0.00388847091126002-0.013661820897558i | -36.9515 | -74.1124
| 1311000 | -4.44669512536656E-08+0.00186805685705576i | -5.95700629791925+0.0143217692374275i | 2870 | 0.777000777000777 | 0.777000777000777 | 9.12444071551687+0.285735487953976i | 5148.28496107027i | -22670.1782662214+1113.4545968684i | 0.0111270188391987-0.22654852866538i | 0.000962580727744704-0.016425567509854i | 0.0120895995669434-0.242974096175234i | -5.81416664189607i | 0.892012291860415+0.45201114053741i | 0.107987708139585-0.45201114053741i | -0.107987708139585+6.26617778243348i | -0.0724105505012115-0.0159855436956551i | 0.603066058072082i | 0.00964033882267774-0.043668345253595i | 0.0001-121.399651481232i | 0.00002-0.00194721461439088i | 0.0000199993584529534-0.00194718338543779i | 0.0000334753862219999-0.00194681318906203i | 0.009+8.23725593771244i | -0.00283672284410539-0.0000518899890935777i | 0.00159836432493974-1.45713844857156i | 0.0656321026250399-0.297297156237662i | 0.92855795800716-0.0195411043867036i | 0.0773853368947672-0.318542271638278i | -0.000236049907969332+0.000899600614482057i | -15.0814470134361-0.271413718716549i | 0.998320187864434-0.000410038472779762i | 0.00381609395880532-0.0135243654651363i | -37.045 | -74.2428
| 1312000 | -4.43991920997299E-08+0.00186663303323339i | -5.95700629739976+0.0143108532547893i | 2870 | 0.777000777000777 | 0.777000777000777 | 9.12445538089758+0.285518195929736i | 5152.21195188726i | -22704.7775412593+1114.30391387593i | 0.0111101026359538-0.226376669478321i | 0.000961118950754343-0.0164131336210414i | 0.0120712215867081-0.242789803099362i | -5.81860155161529i | 0.894008141665768+0.448050714356444i | 0.105991858334232-0.448050714356444i | -0.105991858334232+6.26665226597173i | -0.071763160351333-0.0156998575049226i | 0.603526062693036i | 0.00947527318478765-0.043310937613249i | 0.0001-121.307121259067i | 0.00002-0.0019457304569104i | 0.0000199993584529533-0.00194569925176488i | 0.0000334548501413944-0.00194532947961035i | 0.009+8.24353912301962i | -0.00283239944416751-0.0000518157731248433i | 0.0015959239476428-1.45602730295917i | 0.0645083241889142-0.294863899962998i | 0.929188746062345-0.0192213308024706i | 0.0759562788164882-0.315763530762409i | -0.000231500053371939+0.000890432715709258i | -15.0814616782973-0.271207342674947i | 0.998336106452119-0.00040217602833405i | 0.00374446540084368-0.0133870109917588i | -37.1392 | -74.3732
| 1313000 | -4.43315877059178E-08+0.00186521137822111i | -5.95700629688147+0.0142999538996952i | 2870 | 0.777000777000777 | 0.777000777000777 | 9.12447001283356+0.285301233764951i | 5156.13894270425i | -22739.4031977497+1115.15323088346i | 0.0110932249497515-0.226205070217922i | 0.000959660497229124-0.016400718477425i | 0.0120528854469806-0.242605788695347i | -5.82303646133451i | 0.895986407768558+0.4440814757384i | 0.104013592231442-0.4440814757384i | -0.104013592231442+6.26711793707291i | -0.0711148250467812-0.0154164457710111i | 0.603986067313992i | 0.00931131845319242-0.042952363507728i | 0.0001-121.214731981641i | 0.00002-0.001944248560142i | 0.0000199993584529533-0.0019442173787678i | 0.0000334343609616675-0.00194384802986413i | 0.009+8.2498223083268i | -0.0028280859211198-0.0000517417493637802i | 0.00159348915863335-1.4549178510674i | 0.0633921088807338-0.292422702311638i | 0.929820617499842-0.0189038299051304i | 0.0745397498090045-0.312978234815413i | -0.000226998858380776+0.00088127252244614i | -15.081476309715-0.271001279865256i | 0.998352035389986-0.000394391542927732i | 0.00367358341524266-0.0132497599938549i | -37.2342 | -74.5036
| 1314000 | -4.42641376012971E-08+0.0018637918870673i | -5.95700629636435+0.0142890711341826i | 2870 | 0.777000777000777 | 0.777000777000777 | 9.12448461142634+0.285084600709938i | 5160.06593352124i | -22774.0552356926+1116.00254789099i | 0.0110763856638364-0.226033730296361i | 0.00095820535711329-0.0163883220367954i | 0.0120345910209497-0.242422052333156i | -5.82747137105372i | 0.897947051259466+0.44010350275183i | 0.102052948740534-0.44010350275183i | -0.102052948740534+6.26757487380555i | -0.0704655493328242-0.0151353168580337i | 0.604446071934946i | 0.00914848282232924-0.0425926245009637i | 0.0001-121.122483327165i | 0.00002-0.00194276891892424i | 0.0000199993584529533-0.00194273776128518i | 0.0000334139185401119-0.00194236883466519i | 0.009+8.25610549363398i | -0.00282378224489806-0.0000516679171306904i | 0.00159105994085111-1.45381008902568i | 0.0622835124888015-0.289973573930938i | 0.930453567685433-0.018588610293195i | 0.0731357799432213-0.310186441798522i | -0.000222546204240349+0.000872120193541374i | -15.0814909077907-0.270795529575755i | 0.998367974349135-0.000386684997098488i | 0.0036034461735492-0.0131126149775828i | -37.33 | -74.634
| 1315000 | -4.41968413167254E-08+0.00186237455483538i | -5.95700629584841+0.0142782049204046i | 2870 | 0.777000777000777 | 0.777000777000777 | 9.12449917677715+0.284868296017275i | 5163.99292433822i | -22808.7336550882+1116.85186489851i | 0.0110595846618947-0.225862649127579i | 0.000956753520389051-0.0163759442570694i | 0.0120163381822838-0.242238593384648i | -5.83190628077294i | 0.899890033575797+0.436116873637047i | 0.100109966424203-0.436116873637047i | -0.100109966424203+6.26802315440999i | -0.0698153380237002-0.0148564791457796i | 0.604906076555902i | 0.00898677451150812-0.0422317222073406i | 0.0001-121.030374974825i | 0.00002-0.00194129152811137i | 0.0000199993584529533-0.00194126039417136i | 0.0000333935227345627-0.00194089188887106i | 0.009+8.26238867894116i | -0.00281948838555245-0.000051594275748859i | 0.00158863627730088-1.45270401297524i | 0.0611825909707562-0.287516525811741i | 0.931087591916496-0.0182756805835335i | 0.0717443990114843-0.307388209848916i | -0.000218141971802213+0.00086297588721874i | -15.0815054726256-0.27059009109687i | 0.998383923000954-0.000379056369978176i | 0.00353405184103646-0.0129755784388134i | -37.4267 | -74.7644
| 1316000 | -4.41296983848426E-08+0.00186095937660382i | -5.95700629533364+0.0142673552206293i | 2870 | 0.777000777000777 | 0.777000777000777 | 9.12451370898679+0.284652318941804i | 5167.91991515521i | -22843.4384559363+1117.70118190604i | 0.0110428218280528-0.225691826127281i | 0.00095530497707641-0.0163635850962897i | 0.0119981268051292-0.242055411223571i | -5.83634119049216i | 0.901815316502207+0.432121666804644i | 0.098184683497793-0.432121666804644i | -0.098184683497793+6.2684628572968i | -0.0691641960030674-0.0145799410293172i | 0.605366081176858i | 0.00882620176470744-0.041869658292125i | 0.0001-120.938406604784i | 0.00002-0.00193981638257329i | 0.0000199993584529533-0.00193978527229631i | 0.000033373173403395-0.00193941718735488i | 0.009+8.26867186424833i | -0.00281520431324692-0.0000515208245445388i | 0.00158621815105229-1.45159961906906i | 0.0600894004521807-0.285051569291297i | 0.93172268542154-0.0179650494109885i | 0.0703656365270124-0.304583597238334i | -0.000213786041527671+0.000853839761076148i | -15.0815200043204-0.270384963721175i | 0.998399881017117-0.000371505639295188i | 0.00346539857675183-0.0128386528631188i | -37.5242 | -74.8947
| 1317000 | -4.40627083400616E-08+0.00185954634746599i | -5.95700629482005+0.0142565219972393i | 2870 | 0.777000777000777 | 0.777000777000777 | 9.12452820815571+0.284436668740615i | 5171.8469059722i | -22878.1696382369+1118.55049891357i | 0.0110260970468746-0.225521260712925i | 0.000953859717232972-0.0163512445126239i | 0.0119799567641076-0.241872505225549i | -5.84077610021138i | 0.903722862171479+0.428117960833915i | 0.096277137828521-0.428117960833915i | -0.096277137828521+6.26889406104529i | -0.0685121282244389-0.0143057109185823i | 0.605826085797812i | 0.00866677285035974-0.0415064344718896i | 0.0001-120.846577898174i | 0.00002-0.00193834347719548i | 0.0000199993584529534-0.00193831239054561i | 0.0000333528704055215-0.0019379447250054i | 0.009+8.27495504955551i | -0.00281092999825868-0.0000514475628469352i | 0.00158380554523941-1.45049690347177i | 0.0590039972251434-0.282578716056152i | 0.932358843359746-0.0176567254279765i | 0.0689995217232972-0.301772662371649i | -0.00020947829349037+0.00084471197208459i | -15.0815345029758-0.270180146743376i | 0.998415848069599-0.000364032781376605i | 0.00339748453356356-0.0127018407257566i | -37.6226 | -75.0251
| 1318000 | -4.39958707185614E-08+0.0018581354625302i | -5.95700629430764+0.0142457052127315i | 2870 | 0.777000777000777 | 0.777000777000777 | 9.12454267438396+0.284221344673042i | 5175.77389678918i | -22912.9272019901+1119.3998159211i | 0.0110094102033594-0.225350952303714i | 0.000952417730953826-0.0163389224643649i | 0.0119618279343132-0.241689874768079i | -5.8452110099306i | 0.905612633065257+0.424105834471318i | 0.094387366934743-0.424105834471318i | -0.094387366934743+6.26931684440192i | -0.0678591397116237-0.0140337972379667i | 0.606286090418768i | 0.00850849606113654-0.0411420525149413i | 0.0001-120.754888537098i | 0.00002-0.00193687280687894i | 0.0000199993584529533-0.00193684174382032i | 0.0000333326136003893-0.00193647449672682i | 0.009+8.28123823486269i | -0.0028066654109777-0.0000513744899881895i | 0.00158139844306058-1.44939586235971i | 0.0579264377467336-0.280097978145065i | 0.932996060820501-0.0173507173040893i | 0.0676460835535407-0.298955463785458i | -0.000205218607378991+0.000835592676587181i | -15.0815489686916-0.269975639460311i | 0.998431823830678-0.000356637771150583i | 0.00333030785820836-0.0125651444916575i | -37.7218 | -75.1555
| 1319000 | -4.39291850582783E-08+0.00185672671691955i | -5.95700629379638+0.0142349048297166i | 2870 | 0.777000777000777 | 0.777000777000777 | 9.12455710777117+0.284006346000649i | 5179.70088760617i | -22947.7111471959+1120.24913292862i | 0.0109927611829407-0.225180900320593i | 0.000950979008371303-0.0163266189099295i | 0.011943740191312-0.241507519230523i | -5.84964591964982i | 0.907484592014784+0.420085366628928i | 0.092515407985216-0.420085366628928i | -0.092515407985216+6.26973128627875i | -0.0672052355591672-0.0137642084258985i | 0.606746095039722i | 0.00835137971372675-0.0407765142417494i | 0.0001-120.663338204621i | 0.00002-0.00193540436654014i | 0.0000199993584529532-0.00193537332703699i | 0.0000333124028479786-0.00193500649743883i | 0.009+8.28752142016987i | -0.00280241052190618-0.0000513016053033654i | 0.00157899682777801-1.44829649192079i | 0.0568567786375523-0.277609367951917i | 0.933634332822941-0.0170470337256863i | 0.0663053506900858-0.29613206014666i | -0.000201006862499891+0.000826482030298147i | -15.0815634015675-0.269771441170932i | 0.998447807972939-0.000349320582148646i | 0.00326386669133873-0.0124285666154115i | -37.8219 | -75.2858
| 1320000 | -4.3862650898898E-08+0.00185532010577194i | -5.95700629328628+0.0142241208109182i | 2870 | 0.777000777000777 | 0.777000777000777 | 9.12457150841666+0.283791671987228i | 5183.62787842316i | -22982.5214738542+1121.09844993615i | 0.0109761498714838-0.225011104186243i | 0.000949543539654859-0.0163143338078583i | 0.0119256934111387-0.241325437994101i | -5.85408082936904i | 0.90933870220164+0.416056636382881i | 0.09066129779836-0.416056636382881i | -0.09066129779836+6.27013746575192i | -0.0665504209327886-0.0134969529344151i | 0.607206099660678i | 0.00819543214860994-0.0404098215253749i | 0.0001-120.571926584769i | 0.00002-0.00193393815111094i | 0.0000199993584529533-0.0019339071351276i | 0.0000332922380088002-0.00193354072207653i | 0.009+8.29380460547705i | -0.0027981653016581-0.000051228908130434i | 0.00157660068271755-1.44719878835452i | 0.0557950766801694-0.27511289822864i | 0.934273654315486-0.0167456833954809i | 0.0649773515238541-0.29330251025104i | -0.000196842937779766+0.000817380188301906i | -15.0815778017029-0.26956755117631i | 0.998463800169286-0.000342081186508037i | 0.00319815916757026-0.0122921095412558i | -37.923 | -75.4161
| 1321000 | -4.37962677818484E-08+0.00185391562423999i | -5.95700629277735+0.0142133531191733i | 2870 | 0.777000777000777 | 0.777000777000777 | 9.12458587641937+0.283577321898788i | 5187.55486924014i | -23017.3581819652+1121.94776694368i | 0.0109595761552835-0.224841563325067i | 0.000948111315010889-0.0163020671168156i | 0.0119076874702944-0.241143630441883i | -5.85851573908826i | 0.911174927158458+0.412019722971825i | 0.088825072841542-0.412019722971825i | -0.088825072841542+6.27053546206009i | -0.0658947010698206-0.0132320392287335i | 0.607666104281632i | 0.00804066172982622-0.0400419762919006i | 0.0001-120.480653362525i | 0.00002-0.00193247415553856i | 0.0000199993584529532-0.0019324431630394i | 0.0000332721189438909-0.00193207716559027i | 0.009+8.30008779078423i | -0.00279392972095856-0.0000511563978102548i | 0.00157420999126839-1.44610274787189i | 0.0547413888175563-0.272608582088141i | 0.934914020175381-0.0164466750321219i | 0.063662114163801-0.290466873021851i | -0.000192726711768306+0.000808287305052037i | -15.0815921691967-0.269363968779615i | 0.998479800092943-0.000334919554974125i | 0.00313318341552882-0.012155775703061i | -38.025 | -75.5465
| 1322000 | -4.37300352502908E-08+0.00185251326749099i | -5.95700629226956+0.0142026017174309i | 2870 | 0.777000777000777 | 0.777000777000777 | 9.1246002118778+0.283363295003543i | 5191.48186005713i | -23052.2212715286+1122.79708395121i | 0.010943039921063-0.224672277163196i | 0.000946682324682557-0.0162898187955883i | 0.0118897222457456-0.240962095958784i | -5.86295064880748i | 0.912993230769646+0.407974705795352i | 0.087006769230354-0.407974705795352i | -0.087006769230354+6.27092535460283i | -0.0652380812796462-0.0129694757868117i | 0.608126108902588i | 0.00788707684474013-0.039672980520862i | 0.0001-120.389518223824i | 0.00002-0.00193101237478551i | 0.0000199993584529533-0.00193098140573503i | 0.0000332520455148151-0.0019306158229458i | 0.009+8.30637097609141i | -0.00278970375064354-0.0000510840736865678i | 0.00157182473688274-1.44500836669541i | 0.0536957721514789-0.270096433007235i | 0.935555425208237-0.0161500173697683i | 0.0623596664363706-0.287625207508385i | -0.000188658062640895+0.000799203534370461i | -15.0816065041474-0.269160693286112i | 0.998495807417462-0.000327835656902832i | 0.00306893755789852-0.0120195675243198i | -38.1279 | -75.6768
| 1323000 | -4.36639528491121E-08+0.00185111303070685i | -5.95700629176293+0.0141918665687525i | 2870 | 0.777000777000777 | 0.777000777000777 | 9.12461451489018+0.28314959057191i | 5195.40885087412i | -23087.1107425447+1123.64640095873i | 0.0109265410559709-0.22450324512847i | 0.000945256558949672-0.0162775888030862i | 0.0118717976149206-0.240780833931556i | -5.8673855585267i | 0.914793577272095+0.403921664412449i | 0.085206422727905-0.403921664412449i | -0.085206422727905+6.27130722293915i | -0.0645805669441361-0.0127092710989051i | 0.608586113523542i | 0.00773468590379973-0.0393028362456787i | 0.0001-120.298520855552i | 0.00002-0.00192955280382951i | 0.0000199993584529532-0.00192952185819225i | 0.0000332320175836579-0.00192915668912396i | 0.009+8.31265416139859i | -0.00278548736165904-0.0000510119351059708i | 0.00156944490307556-1.44391564105899i | 0.0526582839408572-0.267576464829586i | 0.936197864147569-0.015855719157657i | 0.0610700358849588-0.284777572884552i | -0.00018463686820124+0.000790129029446375i | -15.0816208066531-0.268957724003158i | 0.998511821816732-0.000320829460263051i | 0.00300541971146838-0.0118834874181335i | -38.2319 | -75.8071
| 1324000 | -4.35980201249177E-08+0.001849714909084i | -5.95700629125745+0.0141811476363107i | 2870 | 0.777000777000777 | 0.777000777000777 | 9.12462878555428+0.282936207876497i | 5199.33584169111i | -23122.0265950133+1124.49571796626i | 0.0109100794475806-0.224334466650442i | 0.000943834008128454-0.0162653770983408i | 0.0118539134557091-0.240599843748783i | -5.87182046824591i | 0.916575931255882+0.39986067853993i | 0.083424068744118-0.39986067853993i | -0.083424068744118+6.27168114678584i | -0.0639221635180855-0.0124514336671171i | 0.609046118144498i | 0.00758349734029138-0.0389315455540878i | 0.0001-120.20766094554i | 0.00002-0.00192809543766348i | 0.0000199993584529533-0.00192806451540408i | 0.0000332120350130268-0.00192769975912082i | 0.009+8.31893734670577i | -0.00278128052506093-0.0000509399814179111i | 0.00156707047342432-1.44282456720795i | 0.0516289816000961-0.265048691768654i | 0.936841331654336-0.0155637891596665i | 0.0597932497693906-0.281924028447459i | -0.000180663005884087+0.000781063942835474i | -15.0816350768117-0.268755060240186i | 0.99852784296498-0.000313900931639168i | 0.00294262798718051-0.0117475377872018i | -38.3368 | -75.9374
| 1325000 | -4.35322366260231E-08+0.00184831889783341i | -5.95700629075311+0.0141704448833895i | 2870 | 0.777000777000777 | 0.777000777000777 | 9.12464302396755+0.282723146192097i | 5203.2628325081i | -23156.9688289344+1125.34503497379i | 0.0108936549838872-0.224165941160363i | 0.000942414662571421-0.0162531836405051i | 0.0118360696464586-0.240419124800868i | -5.87625537796513i | 0.918340257664977+0.395791828050838i | 0.081659742335023-0.395791828050838i | -0.081659742335023+6.27204720601597i | -0.0632628765296439-0.0121959720049411i | 0.609506122765454i | 0.00743351961008767-0.0385591105885729i | 0.0001-120.116938182563i | 0.00002-0.00192664027129543i | 0.0000199993584529533-0.00192660937237862i | 0.0000331920976660465-0.00192624502794756i | 0.009+8.32522053201295i | -0.00277708321201427-0.0000508682119746668i | 0.00156470143156863-1.44173514139895i | 0.050607922697369-0.262513128410619i | 0.93748582231649-0.0152742361538693i | 0.0585293350653874-0.279064633615953i | -0.000176736352757854+0.000772008426458933i | -15.0816493147207-0.268552701308708i | 0.998543870536782-0.000307050036233491i | 0.00288056049017678-0.011611721023809i | -38.4427 | -76.0677
| 1326000 | -4.34666019024464E-08+0.00184692499218048i | -5.95700629024991+0.0141597582733837i | 2870 | 0.777000777000777 | 0.777000777000777 | 9.12465723022704+0.282510404795676i | 5207.18982332508i | -23191.9374443082+1126.19435198132i | 0.0108772675533059-0.22399766809118i | 0.000940998512667207-0.0162410083888535i | 0.0118182660659731-0.240238676480033i | -5.88069028768435i | 0.920086521797912+0.39171519297293i | 0.0799134782020881-0.39171519297293i | -0.0799134782020881+6.27240548065728i | -0.0626027115807587-0.0119428946368017i | 0.609966127386408i | 0.00728476119139383-0.0381855335468036i | 0.0001-120.026352256331i | 0.00002-0.00192518729974845i | 0.0000199993584529533-0.00192515642413901i | 0.0000331722054063576-0.00192479249063036i | 0.009+8.33150371732013i | -0.00277289539379276-0.0000507966261313336i | 0.00156233776121003-1.44064735989996i | 0.0495951649528916-0.259969789717369i | 0.938131330648506-0.0149870689320865i | 0.0572783184640747-0.276199447929233i | -0.00017285678552737+0.000762962631602625i | -15.081663520477-0.268350646522292i | 0.998559904207065-0.000300276737868891i | 0.00281921531984712-0.0114760395098144i | -38.5497 | -76.198
| 1327000 | -4.34011155059002E-08+0.001845533187365i | -5.95700628974784+0.0141490877697983i | 2870 | 0.777000777000777 | 0.777000777000777 | 9.12467140442946+0.282297982966368i | 5211.11681414207i | -23226.9324411345+1127.04366898884i | 0.0108609170446707-0.223829646877533i | 0.000939585548840398-0.0162288513027809i | 0.0118005025935111-0.240058498180314i | -5.88512519740357i | 0.921814689308482+0.387630853487061i | 0.078185310691518-0.387630853487061i | -0.078185310691518+6.27275605089063i | -0.061941674347601-0.011692210097583i | 0.610426132007364i | 0.00713723058448503-0.0378108166820658i | 0.0001-119.935902857495i | 0.00002-0.00192373651806062i | 0.0000199993584529533-0.00192370566572343i | 0.0000331523580981147-0.00192334214221042i | 0.009+8.33778690262731i | -0.00276871704177845-0.0000507252232458106i | 0.00155997944611167-1.43956121899021i | 0.0485907662371333-0.257418691029431i | 0.938777851090934-0.014702296299428i | 0.0560402263714614-0.273328531045388i | -0.000169024180536514+0.000753926708916198i | -15.0816776941773-0.26814889519657i | 0.998575943651119-0.000293580998991283i | 0.00275859056987638-0.0113404956166406i | -38.6577 | -76.3283
| 1328000 | -4.33357769897851E-08+0.00184414347864111i | -5.95700628924692+0.0141384333362485i | 2870 | 0.777000777000777 | 0.777000777000777 | 9.12468554667121+0.282085879985468i | 5215.04380495906i | -23261.9538194133+1127.89298599637i | 0.010844603347232-0.223661876955743i | 0.000938175761551408-0.0162167123418025i | 0.0117827791087834-0.239878589297545i | -5.88956010712279i | 0.923524726206408+0.383538889925623i | 0.076475273793592-0.383538889925623i | -0.076475273793592+6.27309899704841i | -0.0612797705810009-0.0114439269321557i | 0.610886136628318i | 0.00699093631144136-0.0374349623036973i | 0.0001-119.845589677632i | 0.00002-0.00192228792128497i | 0.0000199993584529533-0.00192225709218499i | 0.0000331325556059835-0.00192189397774387i | 0.009+8.34407008793449i | -0.00276454812746106-0.0000506540026787854i | 0.00155762647009805-1.43847671496015i | 0.0475947845690128-0.254859848068941i | 0.939425378009943-0.0144199270738298i | 0.0548150849079508-0.270451942739973i | -0.000165238413770928+0.000744900808412234i | -15.0816918359181-0.26794744664922i | 0.998591988544594-0.000286962780672258i | 0.00269868432829225-0.0112050917052622i | -38.7668 | -76.4585
| 1329000 | -4.32705859091804E-08+0.00184275586127723i | -5.95700628874712+0.0141277949364588i | 2870 | 0.777000777000777 | 0.777000777000777 | 9.12469965704819+0.28187409513642i | 5218.97079577604i | -23297.0015791447+1128.7423030039i | 0.0108283263506547-0.223494357763806i | 0.000936769141296255-0.0162045914655534i | 0.011765095491951-0.239698949229359i | -5.89399501684201i | 0.925216598858016+0.379439382770958i | 0.074783401141984-0.379439382770958i | -0.074783401141984+6.27343439961297i | -0.0606170061068772-0.011198053694895i | 0.611346141249274i | 0.00684588691587623-0.0370579727775231i | 0.0001-119.755412409252i | 0.00002-0.00192084150448942i | 0.0000199993584529534-0.00192081069859169i | 0.0000331127977951386-0.00192044799230172i | 0.009+8.35035327324167i | -0.00276038862243761-0.00005058296379372i | 0.00155527881705472-1.4373938441114i | 0.0466072781140491-0.2522932769426i | 0.940073905696859-0.014139970085585i | 0.0536029199078488-0.267569742904569i | -0.000161499360860697+0.000735885079465391i | -15.0817059457953-0.267746300199961i | 0.998608038563515-0.000280422042611688i | 0.00263949467751239-0.0110698301261953i | -38.877 | -76.5888
| 1330000 | -4.32055418208377E-08+0.00184137033055599i | -5.95700628824845+0.0141171725342626i | 2870 | 0.777000777000777 | 0.777000777000777 | 9.12471373565606+0.281662627704811i | 5222.89778659303i | -23332.0757203287+1129.59162001143i | 0.0108120859450164-0.223327088741391i | 0.000935365678606447-0.0161924886337878i | 0.0117474516236228-0.239519577375179i | -5.89842992656123i | 0.926890273986891+0.37533241265378i | 0.0731097260131091-0.37533241265378i | -0.0731097260131091+6.27376233921501i | -0.059953386826668-0.0109545989491933i | 0.611806145870228i | 0.00670209096266-0.0366798505262906i | 0.0001-119.665370745786i | 0.00002-0.00191939726275672i | 0.0000199993584529533-0.00191936648002633i | 0.0000330930845312605-0.00191900418096977i | 0.009+8.35663645854885i | -0.00275623849841185-0.000050512105956835i | 0.00155293647092805-1.43631260275674i | 0.0456283051824804-0.249718994144642i | 0.94072342836772-0.0138624341768673i | 0.0524037569188826-0.264681991545346i | -0.000157806897083045+0.00072687967081158i | -15.0817200239045-0.267545455170548i | 0.998624093384284-0.000273958743140383i | 0.00258101969439212-0.0109347132194872i | -38.9884 | -76.719
| 1331000 | -4.31406442831735E-08+0.00183998688177422i | -5.9570062877509+0.0141065660936024i | 2870 | 0.777000777000777 | 0.777000777000777 | 9.12472778259009+0.281451476978365i | 5226.82477741002i | -23367.1762429653+1130.44093701895i | 0.0107958820208057-0.223160069329829i | 0.000933965364048799-0.0161804038063789i | 0.0117298473848545-0.239340473136208i | -5.90286483628045i | 0.928545718674534+0.371218060351585i | 0.0714542813254661-0.371218060351585i | -0.0714542813254661+6.27408289663204i | -0.0592889187177584-0.0107135712669668i | 0.612266150491183i | 0.00655955703763871-0.0363005980301066i | 0.0001-119.575464381589i | 0.00002-0.0019179551911844i | 0.0000199993584529533-0.00191792443158656i | 0.0000330734156805355-0.00191756253884864i | 0.009+8.36291964385603i | -0.00275209772719391-0.000050441428537099i | 0.00155059941572488-1.43523298722002i | 0.0446579242273483-0.247137016559809i | 0.941373940162816-0.0135873282012493i | 0.0512176212017295-0.261788748781627i | -0.000154160897365043+0.000717884730547166i | -15.081734070341-0.267344910884763i | 0.998640152683686-0.000267572839222768i | 0.00252325745027209-0.0107997433147061i | -39.1009 | -76.8493
| 1332000 | -4.30758928562607E-08+0.00183860551024287i | -5.95700628725447+0.0140959755785287i | 2870 | 0.777000777000777 | 0.777000777000777 | 9.12474179794517+0.281240642246933i | 5230.75176822701i | -23402.3031470544+1131.29025402648i | 0.0107797144689205-0.222993298972113i | 0.00093256818822532-0.0161683369433186i | 0.0117122826571458-0.239161635915432i | -5.90729974599967i | 0.93018290036101+0.367096406787071i | 0.06981709963899-0.367096406787071i | -0.06981709963899+6.27439615278674i | -0.0586236078339093-0.0104749792281544i | 0.612726155112137i | 0.00641829374734655-0.035920217826873i | 0.0001-119.485693011933i | 0.00002-0.00191651528488472i | 0.0000199993584529532-0.00191648454838469i | 0.0000330537911096508-0.00191612306105361i | 0.009+8.36920282916321i | -0.00274796628069962-0.0000503709309062104i | 0.00154826763551231-1.43415499383614i | 0.0436961938425411-0.244547361466314i | 0.942025435146239-0.0133146610232126i | 0.0500445377295472-0.258890074844446i | -0.000150561236286289+0.00070890040612813i | -15.0817480851996-0.267144666668404i | 0.998656216138896-0.00026126428645958i | 0.00246620601102544-0.0106649227309313i | -39.2146 | -76.9795
| 1333000 | -4.30112871018218E-08+0.00183722621128696i | -5.95700628675916+0.0140854009532i | 2870 | 0.777000777000777 | 0.777000777000777 | 9.12475578181587+0.281030122802482i | 5234.67875904399i | -23437.4564325961+1132.13957103401i | 0.0107635831806655-0.222826777112885i | 0.00093117414177299-0.0161562880047165i | 0.0116947573224385-0.238983065117602i | -5.91173465571889i | 0.931801786845589+0.362967533026533i | 0.068198213154411-0.362967533026533i | -0.068198213154411+6.27470218874542i | -0.0579574603056807-0.0102388314202114i | 0.613186159733093i | 0.00627830971871396-0.0355387125127235i | 0.0001-119.396056333005i | 0.00002-0.00191507753898458i | 0.0000199993584529533-0.00191504682554771i | 0.0000330342106857939-0.00191468574271464i | 0.009+8.37548601447039i | -0.00274384413095024-0.0000503006124385865i | 0.00154594111441742-1.43307861895103i | 0.042743172760806-0.241950046538818i | 0.942677907305436-0.0130444415176528i | 0.048884531187518-0.255986030075103i | -0.000147007788081625+0.000699926844369318i | -15.081762068575-0.266944721849282i | 0.998672283427484-0.000255033039090609i | 0.0024098634371056-0.0105302537767434i | -39.3295 | -77.1098
| 1334000 | -4.29468265832218E-08+0.00183584898024553i | -5.95700628626497+0.0140748421818824i | 2870 | 0.777000777000777 | 0.777000777000777 | 9.12476973429636+0.280819917939094i | 5238.60574986098i | -23472.6360995903+1132.98888804154i | 0.0107474880477514-0.222660503198435i | 0.000929783215363649-0.0161442569508i | 0.011677271263115-0.238804760149235i | -5.9161695654381i | 0.933402346287372+0.358831520278289i | 0.066597653712628-0.358831520278289i | -0.066597653712628+6.27500108571639i | -0.0572904823408593-0.010005136437597i | 0.613646164354049i | 0.00613961359877033-0.0351560847424617i | 0.0001-119.306554041901i | 0.00002-0.00191364194862552i | 0.0000199993584529532-0.00191361125821723i | 0.0000330146742766494-0.00191325057897626i | 0.009+8.38176919977757i | -0.00273973125007184-0.0000502304725113468i | 0.00154361983662697-1.43200385892158i | 0.0417989198517255-0.239345089851411i | 0.94333135055075-0.012776678569378i | 0.0477376259724025-0.253076674923731i | -0.000143500426643852+0.000690964191443654i | -15.0817760205613-0.266745075757212i | 0.998688354227422-0.000248879049997484i | 0.00235422778359393-0.0103957387502154i | -39.4457 | -77.24
| 1335000 | -4.28825108654601E-08+0.00183447381247157i | -5.95700628577188+0.0140642992289487i | 2870 | 0.777000777000777 | 0.777000777000777 | 9.12478365548051+0.280610026952953i | 5242.53274067797i | -23507.8421480371+1133.83820504906i | 0.0107314289622918-0.22249447667669i | 0.00092839539970383-0.0161322437419136i | 0.0116598243619956-0.238626720418604i | -5.92060447515732i | 0.934984547205937+0.35468844989104i | 0.065015452794063-0.35468844989104i | -0.065015452794063+6.27529292504836i | -0.0566226802248744-0.00977390288125182i | 0.614106168975003i | 0.0060022140543393-0.0347723372299943i | 0.0001-119.217185836626i | 0.00002-0.00191220850896363i | 0.0000199993584529533-0.00191217784154945i | 0.0000329951817503984-0.00191181756499763i | 0.009+8.38805238508475i | -0.00273562761029498-0.0000501605105043034i | 0.00154130378638713-1.43093071011561i | 0.0408634941196426-0.236732509880558i | 0.94398575871499-0.0125113810725969i | 0.0466038461920821-0.250162069947815i | -0.000140039025526397+0.00068201259288133i | -15.0817899412524-0.266545727724004i | 0.99870442821709-0.00024280227070638i | 0.00229929710024664-0.010261379938902i | -39.5631 | -77.3702
| 1336000 | -4.28183395151633E-08+0.00183310070333199i | -5.9570062852799+0.0140537720588786i | 2870 | 0.777000777000777 | 0.777000777000777 | 9.1247975454618+0.280400449142338i | 5246.45973149496i | -23543.0745779365+1134.68752205659i | 0.0107154058168027-0.222328696997214i | 0.000927010685534592-0.0161202483385185i | 0.0116424165023373-0.238448945335732i | -5.92503938487654i | 0.936548358481932+0.350538403352326i | 0.063451641518068-0.350538403352326i | -0.063451641518068+6.27557778822887i | -0.0559540603212276-0.00954513935807507i | 0.614566173595959i | 0.00586611977173238-0.0343874727487743i | 0.0001-119.127951416089i | 0.00002-0.0019107772151695i | 0.0000199993584529533-0.00191074657071499i | 0.0000329757329757135-0.00191038669595227i | 0.009+8.39433557039193i | -0.00273153318395398-0.0000500907257999412i | 0.00153899294800327-1.42985916891181i | 0.0399369547015749-0.234112325508122i | 0.944641125552963-0.0122485579304078i | 0.0454832156651435-0.247242275810796i | -0.000136623457946067+0.000673072193569111i | -15.0818038307417-0.266346677083459i | 0.998720505075282-0.000236802651390938i | 0.00224506943154297-0.0101271796198321i | -39.6819 | -77.5004
| 1337000 | -4.27543121005787E-08+0.00183172964820759i | -5.95700628478902+0.0140432606362582i | 2870 | 0.777000777000777 | 0.777000777000777 | 9.12481140433339+0.280191183807617i | 5250.38672231194i | -23578.3333892884+1135.53683906412i | 0.0106994185041998-0.222163163611198i | 0.000925629063631412-0.0161082707011925i | 0.0116250475678312-0.238271434312391i | -5.92947429459576i | 0.938093749357704+0.346381462286892i | 0.061906250642296-0.346381462286892i | -0.061906250642296+6.27585575688265i | -0.0552846290719077-0.0093188544803895i | 0.615026178216913i | 0.00573133945643351-0.034001494132235i | 0.0001-119.038850480101i | 0.00002-0.00190934806242816i | 0.0000199993584529533-0.00190931744089899i | 0.0000329563278217593-0.00190895796702823i | 0.009+8.40061875569911i | -0.00272744794348675-0.0000500211177834098i | 0.00153668730583962-1.42878923169974i | 0.0390193608650677-0.231484556024317i | 0.945297444741042-0.0119882180542734i | 0.0443757579204394-0.244317353280597i | -0.000133253596785748+0.000664143137749624i | -15.0818176891224-0.266147923171359i | 0.998736584481209-0.000230880140875048i | 0.00219154281673253-0.00999314005950025i | -39.802 | -77.6306
| 1338000 | -4.26904281915659E-08+0.00183036064249293i | -5.95700628429924+0.0140327649257791i | 2870 | 0.777000777000777 | 0.777000777000777 | 9.12482523218807+0.279982230251238i | 5254.31371312893i | -23613.6185820929+1136.38615607165i | 0.0106834669177973-0.221997875971455i | 0.000924250524803965-0.0160963107906288i | 0.0116077174426013-0.238094186762084i | -5.93390920431498i | 0.939620689437898+0.342217708455083i | 0.060379310562102-0.342217708455083i | -0.060379310562102+6.27612691277006i | -0.0546143929978073-0.0090950568654025i | 0.615486182837869i | 0.00559788183277994-0.0336144042742277i | 0.0001-118.949882729369i | 0.00002-0.00190792104593905i | 0.0000199993584529532-0.00190789044730094i | 0.0000329369661581883-0.00190753137342789i | 0.009+8.40690194100629i | -0.00272337186143411-0.0000499516858425064i | 0.00153438684431905-1.42772089487975i | 0.0381107720060205-0.228849221130684i | 0.945954709876719-0.011730370363493i | 0.0432814961966728-0.241387363228171i | -0.00012992931459711+0.000655225569020564i | -15.0818315164873-0.265949465325459i | 0.99875266611451-0.000225034686635737i | 0.00213871528988267-0.00985926351385721i | -39.9234 | -77.7608
| 1339000 | -4.26266873595901E-08+0.00182899368159636i | -5.95700628381056+0.0140222848922388i | 2870 | 0.777000777000777 | 0.777000777000777 | 9.1248390291183+0.27977358777772i | 5258.24070394592i | -23648.93015635+1137.23547307917i | 0.0106675509513053-0.221832833532412i | 0.000922875059896017-0.0160843685676366i | 0.0115904260112013-0.237917202100049i | -5.9383441140342i | 0.94112914869006+0.338047223751242i | 0.05887085130994-0.338047223751242i | -0.05887085130994+6.27639133778544i | -0.05394335869914-0.00887375513465921i | 0.615946187458823i | 0.00546575564363649-0.033226206129459i | 0.0001-118.861047865493i | 0.00002-0.00190649616091594i | 0.0000199993584529532-0.00190646558513471i | 0.0000329176478551406-0.00190610691036803i | 0.009+8.41318512631347i | -0.00271930491043952-0.0000498824293676647i | 0.00153209154792277-1.42665415486298i | 0.0372112476464701-0.226206340943073i | 0.946612914478165-0.0114750237846655i | 0.0422004534419811-0.238452366626052i | -0.000126650483603331+0.000646319630334048i | -15.0818453129289-0.265751302885481i | 0.998768749655254-0.00021926623480605i | 0.00208658487992607-0.00972555222830256i | -40.0463 | -77.8909
| 1340000 | -4.25630891777153E-08+0.00182762876093993i | -5.95700628332298+0.0140118205005395i | 2870 | 0.777000777000777 | 0.777000777000777 | 9.12485279521619+0.27956525569365i | 5262.1676947629i | -23684.2681120596+1138.0847900867i | 0.0106516704988295-0.221668035750108i | 0.000921502659785261-0.0160724439931397i | 0.0115731731586148-0.237740479743248i | -5.94277902375342i | 0.942619097445222+0.333870090202095i | 0.057380902554778-0.333870090202095i | -0.057380902554778+6.27664911395552i | -0.0532715328558534-0.00865495791349053i | 0.616406192079779i | 0.00533496965006545-0.0328369027139294i | 0.0001-118.772345590967i | 0.00002-0.0019050734025869i | 0.0000199993584529532-0.00190504284962844i | 0.0000328983727832399-0.00190468457307963i | 0.009+8.41946831162064i | -0.00271524706324843-0.0000498133477519398i | 0.00152980140119014-1.42558900807126i | 0.0363208474323427-0.223555935994627i | 0.947272051983789-0.0112221872511485i | 0.0411326523135372-0.235512424546909i | -0.000123416975701809+0.000637425463995861i | -15.0818590785392-0.26555343519311i | 0.998784834783949-0.000213574730177996i | 0.00203514961070817-0.00959200843767583i | -40.1706 | -78.0211
| 1341000 | -4.24996332205965E-08+0.00182626587595935i | -5.95700628283648+0.0140013717156884i | 2870 | 0.777000777000777 | 0.777000777000777 | 9.1248665305735+0.279357233307666i | 5266.09468557989i | -23719.6324492218+1138.93410709423i | 0.0106358254548676-0.221503482082186i | 0.000920133315383159-0.0160605370281767i | 0.0115559587702508-0.237564019110363i | -5.94721393347264i | 0.944090506398487+0.329686389965144i | 0.055909493601513-0.329686389965144i | -0.055909493601513+6.27690032343778i | -0.0525989222280416-0.00843867383045323i | 0.616866196700733i | 0.00520553263098969-0.0324464971053697i | 0.0001-118.683775609169i | 0.00002-0.00190365276619422i | 0.0000199993584529532-0.00190362223602451i | 0.0000328791408135923-0.00190326435680795i | 0.009+8.42575149692783i | -0.00271119829270795-0.0000497444403909952i | 0.00152751638871831-1.42452545093712i | 0.0354396311311609-0.220898027238754i | 0.947932115751796-0.0109718697025081i | 0.0400781151771507-0.232567598162095i | -0.000120228662466895+0.000628543211664848i | -15.08187281341-0.265355861591978i | 0.998800921181544-0.000207960116205487i | 0.00198440750103486-0.00945863436625009i | -40.2964 | -78.1513
| 1342000 | -4.24363190644728E-08+0.00182490502210393i | -5.95700628235107+0.0139909385027968i | 2870 | 0.777000777000777 | 0.777000777000777 | 9.12488023528166+0.279149519930464i | 5270.02167639688i | -23755.0231678366+1139.78342410176i | 0.0106200157143091-0.221339171987886i | 0.00091876701763483-0.0160486476339006i | 0.0115387827319439-0.237387819621787i | -5.95164884319186i | 0.945543346609606+0.325496205327045i | 0.054456653390394-0.325496205327045i | -0.054456653390394+6.27714504851891i | -0.0519255336563533-0.00822491151676359i | 0.617326201321689i | 0.00507745338285068-0.0320549924436781i | 0.0001-118.595337624363i | 0.00002-0.00190223424699437i | 0.0000199993584529532-0.00190220373957943i | 0.0000328599518177832-0.00190184625681235i | 0.009+8.432034682235i | -0.00270715857176628-0.0000496757066830885i | 0.00152523649516203-1.42346347990375i | 0.0345676586297149-0.2182326360521i | 0.948593099059757-0.0107240800839628i | 0.03903686410688-0.229617948740179i | -0.000117085415152606+0.000619673014352166i | -15.0818865176327-0.265158581427667i | 0.998817008529438-0.000202422335007329i | 0.00193435656471972-0.00932543222772314i | -40.4237 | -78.2814
| 1343000 | -4.23731462871604E-08+0.00182354619483651i | -5.95700628186674+0.0139805208270799i | 2870 | 0.777000777000777 | 0.777000777000777 | 9.12489390943176+0.278942114874773i | 5273.94866721386i | -23790.4402679039+1140.63274110928i | 0.0106042411724326-0.221175104928042i | 0.00091740375751884-0.0160367757715778i | 0.0115216449299514-0.23721188069962i | -5.95608375291108i | 0.94697758950355+0.321299618701991i | 0.05302241049645-0.321299618701991i | -0.05302241049645+6.27738337161307i | -0.0512513740624002-0.00801367960572395i | 0.617786205942645i | 0.00495074071926015-0.0316623919313575i | 0.0001-118.507031341694i | 0.00002-0.00190081784025796i | 0.0000199993584529533-0.00190078735556392i | 0.000032840805667877-0.00190043026836636i | 0.009+8.43831786754219i | -0.0027031278734724-0.0000496071460290616i | 0.00152296170523338-1.42240309142492i | 0.0337049899316913-0.215559784237529i | 0.949254995104172-0.01047882734582i | 0.0380089208846479-0.226663537645505i | -0.000113987104695343+0.000610815012420693i | -15.0819001912985-0.264961594047693i | 0.998833096509484-0.000196961327370196i | 0.00188499481063155-0.00919240422521132i | -40.5525 | -78.4116
| 1344000 | -4.23101144680458E-08+0.00182218938963349i | -5.9570062813835+0.0139701186538568i | 2870 | 0.777000777000777 | 0.777000777000777 | 9.12490755311456+0.278735017455363i | 5277.87565803085i | -23825.8837494238+1141.48205811681i | 0.0105885017249048-0.221011280365073i | 0.000916043526047096-0.0160249214025883i | 0.0115045452509519-0.237036201767661i | -5.96051866263029i | 0.948393206871064+0.317096712630103i | 0.051606793128936-0.317096712630103i | -0.051606793128936+6.27761537526039i | -0.0505764504491633-0.00780498673214394i | 0.618246210563599i | 0.00482540347064716-0.0312686988339528i | 0.0001-118.418856467184i | 0.00002-0.00189940354126968i | 0.0000199993584529533-0.00189937307926272i | 0.000032821702236413-0.00189901638675758i | 0.009+8.44460105284936i | -0.00269910617097556-0.0000495387578323234i | 0.00152069200370149-1.42134428196499i | 0.0328516851552703-0.212879494027101i | 0.949917797000033-0.0102361204429069i | 0.0369943069998754-0.223704426336736i | -0.000110933601716643+0.000601969345584391i | -15.0819138344981-0.264764898801506i | 0.998849184803997-0.000191577032751709i | 0.0018363202427421-0.00905955255124247i | -40.683 | -78.5417
| 1345000 | -4.22472231880782E-08+0.00182083460198466i | -5.95700628090134+0.0139597319485491i | 2870 | 0.777000777000777 | 0.777000777000777 | 9.12492116642047+0.278528226989027i | 5281.80264884784i | -23861.3536123962+1142.33137512434i | 0.010572797267778-0.220847697762978i | 0.00091468631426469-0.0160130844884251i | 0.0114874835820427-0.236860782251403i | -5.96495357234951i | 0.949790170869238+0.312887569775765i | 0.050209829130762-0.312887569775765i | -0.050209829130762+6.27784114212528i | -0.0499007699013889-0.00759884153175149i | 0.618706215184555i | 0.00470145048389717-0.0308739164804837i | 0.0001-118.330812707729i | 0.00002-0.00189799134532821i | 0.0000199993584529532-0.00189796090597461i | 0.0000328026413964044-0.00189760460728758i | 0.009+8.45088423815654i | -0.00269509343752476-0.0000494705414988392i | 0.00151842737539231-1.42028704799882i | 0.0320078045306683-0.210191788085014i | 0.950581497780406-0.00999596833399089i | 0.0359930436491034-0.22074067636537i | -0.000107924776525856+0.000593136152907572i | -15.0819274473218-0.264568495040478i | 0.998865273095757-0.000186269389283415i | 0.00178833086017272-0.00892687938774759i | -40.8151 | -78.6718
| 1346000 | -4.21844720297631E-08+0.00181948182739326i | -5.95700628042024+0.0139493606766817i | 2870 | 0.777000777000777 | 0.777000777000777 | 9.12493474943952+0.27832174279458i | 5285.72963966483i | -23896.8498568212+1143.18069213187i | 0.010557127697489-0.220684356587333i | 0.000913332113249736-0.0160012649906935i | 0.0114704598107387-0.236685621578027i | -5.96938848206873i | 0.951168454022031+0.30867227292606i | 0.048831545977969-0.30867227292606i | -0.048831545977969+6.27806075499479i | -0.0492243395859992-0.00739525264060281i | 0.619166219805509i | 0.00457889062198875-0.0304780482638858i | 0.0001-118.242899771096i | 0.00002-0.00189658124774625i | 0.0000199993584529531-0.00189655083101234i | 0.0000327836230213359-0.00189619492527193i | 0.009+8.45716742346372i | -0.00269108964646846-0.0000494024964371176i | 0.00151616780518834-1.4192313860118i | 0.031173408397665-0.207496689510613i | 0.951246090395987-0.00975837998119984i | 0.0350051517356531-0.217772349374326i | -0.000104960499122941+0.00058431557280446i | -15.0819410298598-0.264372382117898i | 0.998881361068016-0.00018103833377398i | 0.00174102465724292-0.00879438690605724i | -40.9489 | -78.8019
| 1347000 | -4.2121860577155E-08+0.00181813106137586i | -5.95700627994023+0.0139390048038816i | 2870 | 0.777000777000777 | 0.777000777000777 | 9.12494830226153+0.278115564192845i | 5289.65663048181i | -23932.3724826988+1144.03000913939i | 0.010541492910857-0.22052125630528i | 0.000911980914113272-0.0159894628711114i | 0.0114534738249703-0.236510719176391i | -5.97382339178795i | 0.952528029220831+0.304450904989097i | 0.047471970779169-0.304450904989097i | -0.047471970779169+6.27827429677705i | -0.0485471667524825-0.00719422869447905i | 0.619626224426465i | 0.00445773276362059-0.0300810976414427i | 0.0001-118.155117365921i | 0.00002-0.00189517324385037i | 0.0000199993584529532-0.00189514284970258i | 0.0000327646469851619-0.00189478733604007i | 0.009+8.4634506087709i | -0.00268709477125393-0.0000493346220581968i | 0.00151391327802837-1.41817729249971i | 0.0303485572030635-0.204794221841326i | 0.95191156771469-0.00952336434942718i | 0.0340306518692603-0.214799507096452i | -0.000102040639201142+0.000575507743038432i | -15.0819545822018-0.264176559388963i | 0.998897448404506-0.000175883801712195i | 0.0016943996235168-0.00866207726689259i | -41.0845 | -78.9321
| 1348000 | -4.20593884158508E-08+0.00181678229946234i | -5.95700627946127+0.0139286642958779i | 2870 | 0.777000777000777 | 0.777000777000777 | 9.12496182497584+0.277909690506654i | 5293.5836212988i | -23967.9214900289+1144.87932614692i | 0.0105258928050826-0.220358396385529i | 0.00091063270799905-0.015977678091508i | 0.0114365255130816-0.236336074477037i | -5.97825830150717i | 0.95386886972498+0.300223548992397i | 0.04613113027502-0.300223548992397i | -0.04613113027502+6.27848185049957i | -0.0478692587332908-0.00699577832828027i | 0.620086229047419i | 0.00433798580283497-0.0296830681352215i | 0.0001-118.067465201703i | 0.00002-0.00189376732898104i | 0.0000199993584529532-0.00189373695738586i | 0.0000327457131623033-0.00189338183493531i | 0.009+8.46973379407808i | -0.00268310878542701-0.0000492669177756317i | 0.00151166377890728-1.41712476396879i | 0.0295333114981272-0.202084409055633i | 0.952577922521214-0.00929093040573569i | 0.0330695643657395-0.211822211353076i | -0.0000991650661497435+0.000566712800721529i | -15.0819681044371-0.263981026210776i | 0.99891353478944-0.000170805727270168i | 0.00164845374385089-0.00852995262036101i | -41.2218 | -79.0622
| 1349000 | -4.19970551329826E-08+0.00181543553719583i | -5.95700627898338+0.0139183391185014i | 2870 | 0.777000777000777 | 0.777000777000777 | 9.12497531767158+0.277704121060834i | 5297.51061211579i | -24003.4968788117+1145.72864315445i | 0.0105103272777449-0.220195776298341i | 0.000909287486083429-0.015965910613824i | 0.0114196147638283-0.236161686912165i | -5.98269321122639i | 0.955190949162301+0.295990288081251i | 0.044809050837699-0.295990288081251i | -0.044809050837699+6.27868349930764i | -0.0471906229442312-0.00679991017541117i | 0.620546233668374i | 0.00421965864863465-0.029283963332507i | 0.0001-117.979942988803i | 0.00002-0.00189236349849255i | 0.0000199993584529531-0.00189233314941655i | 0.0000327268214276472-0.00189197841731481i | 0.009+8.47601697938526i | -0.0026791316626316-0.0000491993830054823i | 0.00150941929287571-1.41607379693564i | 0.0287277319359716-0.199367275576021i | 0.953245147516632-0.00906108711875168i | 0.0321219092466486-0.208840524052542i | -0.000096333649056802+0.00055793088231385i | -15.081981596655-0.263785781942333i | 0.998929619907521-0.000165804043306464i | 0.00160318499844145-0.00839801510595001i | -41.361 | -79.1922
| 1350000 | -4.19348603172112E-08+0.00181409077013268i | -5.95700627850655+0.0139080292376839i | 2870 | 0.777000777000777 | 0.777000777000777 | 9.12498878043748+0.277498855182199i | 5301.43760293278i | -24039.0986490469+1146.57796016198i | 0.0104947962268012-0.220033395515537i | 0.000907945239575228-0.0159541604001109i | 0.0114027414663764-0.235987555915648i | -5.98712812094561i | 0.956494241529618+0.291751205517099i | 0.043505758470382-0.291751205517099i | -0.043505758470382+6.27887932646271i | -0.0465112668848573-0.00660663286715967i | 0.621006238289329i | 0.00410276022459347-0.0288837868862363i | 0.0001-117.892550438441i | 0.00002-0.00189096174775292i | 0.0000199993584529532-0.00189093142116274i | 0.0000327079716565432-0.00189057707854939i | 0.009+8.48230016469244i | -0.00267516337660913-0.0000491320171662998i | 0.00150717980503986-1.41502438792716i | 0.0279318792689131-0.196642846271941i | 0.953913235317962-0.0088338434580531i | 0.0311877062389607-0.205854507188755i | -0.0000935462567118697+0.000549162123622967i | -15.081995058944-0.263590825944515i | 0.998945703443948-0.000160878681369289i | 0.0015585913628716-0.00826626685252085i | -41.5021 | -79.3223
| 1351000 | -4.18728035587192E-08+0.00181274799384238i | -5.95700627803079+0.0138977346194583i | 2870 | 0.777000777000777 | 0.777000777000777 | 9.12500221336198+0.277293892199553i | 5305.36459374976i | -24074.7268007348+1147.4272771695i | 0.0104792995505839-0.219871253510475i | 0.000906605959715568-0.0159424274125307i | 0.0113859055102995-0.235813680923006i | -5.99156303066483i | 0.957778721193266+0.287506384675876i | 0.042221278806734-0.287506384675876i | -0.042221278806734+6.27906941534071i | -0.0458311981388537-0.00641595503206916i | 0.621466242910284i | 0.00398729946846135-0.0284825425154302i | 0.0001-117.805287262691i | 0.00002-0.00188956207214393i | 0.0000199993584529531-0.00188953176800629i | 0.0000326891637248021-0.00188917781402367i | 0.009+8.48858334999962i | -0.0026712039011983-0.0000490648196791145i | 0.00150494530056125-1.41397653348059i | 0.0271458143457797-0.193911146462748i | 0.95458217845776-0.00860920839354955i | 0.0302669747747451-0.202864222839709i | -0.0000908027576087437+0.000540406659803437i | -15.0820084913928-0.263396157580095i | 0.998961785084419-0.000156029571699706i | 0.00151467080815891-0.00813470997830478i | -41.6451 | -79.4524
| 1352000 | -4.18108844492042E-08+0.00181140720390753i | -5.95700627755607+0.0138874552299577i | 2870 | 0.777000777000777 | 0.777000777000777 | 9.12501561653315+0.277089231443665i | 5309.29158456675i | -24110.3813338751+1148.27659417703i | 0.0104638371478005-0.219709349758064i | 0.000905269637777774-0.015930711613356i | 0.0113691067855783-0.23564006137142i | -5.99599794038405i | 0.959044362889594+0.283255909046382i | 0.040955637110406-0.283255909046382i | -0.040955637110406+6.27925384943043i | -0.0451504243744212-0.00622788529530361i | 0.62192624753124i | 0.00387328533176316-0.0280802340056268i | 0.0001-117.718153174479i | 0.00002-0.00188816446706098i | 0.0000199993584529532-0.00188813418534267i | 0.0000326703975086943-0.00188778061913585i | 0.009+8.4948665353068i | -0.00266725321033448-0.000048997789967424i | 0.00150271576465644-1.41293023014339i | 0.0263695981091804-0.19117220192065i | 0.955251969383705-0.00838719089485696i | 0.0293597339908572-0.199869733166031i | -0.0000881030199481943+0.000531664625356207i | -15.0820218940892-0.263201776213707i | 0.99897786451514-0.000151256643234876i | 0.0014714213008025-0.00800334659089634i | -41.7902 | -79.5825
| 1353000 | -4.17491025818721E-08+0.00181006839592381i | -5.95700627708242+0.0138771910354159i | 2870 | 0.777000777000777 | 0.777000777000777 | 9.12502899003881+0.276884872247281i | 5313.21857538374i | -24146.0622484681+1149.12591118456i | 0.0104484089175305-0.219547683734737i | 0.000903936265067167-0.0159190129649686i | 0.0113523451825977-0.235466696699706i | -6.00043285010327i | 0.960291141725467+0.278999862228637i | 0.039708858274533-0.278999862228637i | -0.039708858274533+6.27943271233191i | -0.0444689533446565-0.00604243227800474i | 0.622386252152194i | 0.00376072677939081-0.0276768652093115i | 0.0001-117.63114788758i | 0.00002-0.00188676892791311i | 0.0000199993584529531-0.00188673866858099i | 0.0000326516728849462-0.00188638548929776i | 0.009+8.50114972061398i | -0.0026633112780494-0.0000489309274571783i | 0.00150049118259681-1.41188547447327i | 0.0256032915927279-0.188426038873639i | 0.955922600458185-0.00816779993066212i | 0.0284660027286303-0.196871100409513i | -0.0000854469116406987+0.000522936154128141i | -15.0820352671212-0.263007681211865i | 0.998993941422827-0.000146559823611295i | 0.0014288408028303-0.00787217878724993i | -41.9373 | -79.7125
| 1354000 | -4.16874575514305E-08+0.00180873156549988i | -5.9570062766098+0.0138669420021658i | 2870 | 0.777000777000777 | 0.777000777000777 | 9.12504233396636+0.276680813945101i | 5317.14556620072i | -24181.7695445136+1149.97522819208i | 0.0104330147592242-0.219386254918466i | 0.000902605832920969-0.0159073314298596i | 0.0113356205921452-0.235293586348326i | -6.00486775982248i | 0.961519033178746+0.27473832793225i | 0.038480966821254-0.27473832793225i | -0.038480966821254+6.27960608775473i | -0.0437867928879329-0.00585960459664449i | 0.62284625677315i | 0.00364963278919076-0.0272724400463502i | 0.0001-117.544271116614i | 0.00002-0.00188537545012293i | 0.0000199993584529531-0.00188534521314394i | 0.0000326329897307405-0.00188499241993481i | 0.009+8.50743290592116i | -0.00265937807847072-0.0000488642315767712i | 0.00149827153970832-1.4108422630381i | 0.0248469559182304-0.185672684008436i | 0.956594063957894-0.00795104446808409i | 0.027585799533587-0.193868386891663i | -0.0000828343003091984+0.00051422137931153i | -15.0820486105762-0.262813871942935i | 0.999010015494715-0.000141939039168121i | 0.00138692727184649-0.00774120865367504i | -42.0866 | -79.8426
| 1355000 | -4.16259489540819E-08+0.00180739670825738i | -5.95700627613823+0.0138567080966399i | 2870 | 0.777000777000777 | 0.777000777000777 | 9.12505564840295+0.276477055873785i | 5321.07255701771i | -24217.5032220117+1150.82454519961i | 0.0104176545727017-0.21922506278874i | 0.000901278332708151-0.0158956669706294i | 0.0113189329054099-0.235120729759369i | -6.0093026695417i | 0.962728013098788+0.270471389974727i | 0.037271986901212-0.270471389974727i | -0.037271986901212+6.27977405951643i | -0.0431039509282663-0.00567941086236621i | 0.623306261394104i | 0.00354001235154255-0.0268669625044126i | 0.0001-117.457522577045i | 0.00002-0.00188398402912653i | 0.0000199993584529531-0.00188395381446768i | 0.0000326143479237118-0.00188360140648586i | 0.009+8.51371609122834i | -0.00265545358582148-0.0000487977017570245i | 0.00149605682137122-1.40980059241589i | 0.024100652292822-0.182912164473376i | 0.957266352073433-0.00773693347202256i | 0.0267191426551358-0.190861655012197i | -0.0000802650532917934+0.000505520433443473i | -15.0820619245412-0.262620347777145i | 0.999026086418561-0.000137394214950407i | 0.00134567866107805-0.00761043826583011i | -42.2381 | -79.9726
| 1356000 | -4.15645763875173E-08+0.00180606381983088i | -5.95700627566771+0.0138464892853701i | 2870 | 0.777000777000777 | 0.777000777000777 | 9.12506893343541+0.276273597371932i | 5324.9995478347i | -24253.2632809624+1151.67386220714i | 0.0104023282581503-0.219064106826571i | 0.000899953755829283-0.0158840195499865i | 0.0113022820139796-0.234948126376557i | -6.01373757926092i | 0.963918057706896+0.266199132279887i | 0.036081942293104-0.266199132279887i | -0.036081942293104+6.27993671154081i | -0.0424204354756969-0.00550185968032538i | 0.62376626601506i | 0.00343187446893537-0.0264604366394082i | 0.0001-117.370901985174i | 0.00002-0.00188259466037349i | 0.0000199993584529532-0.00188256446800186i | 0.0000325957473419463-0.00188221244440323i | 0.009+8.51999927653552i | -0.0026515377744198-0.0000487313374311776i | 0.00149384701301988-1.40876045919477i | 0.0233644420060805-0.180144507881376i | 0.957939456908896-0.00752547590450722i | 0.0258660500463104-0.187850967247632i | -0.0000777390376445425+0.000496833448405575i | -15.0820752091031-0.262427108086562i | 0.999042153882651-0.000132925274712541i | 0.00130509291942288-0.00747986968872122i | -42.3919 | -80.1026
| 1357000 | -4.15033394509094E-08+0.00180473289586778i | -5.95700627519822+0.0138362855349863i | 2870 | 0.777000777000777 | 0.777000777000777 | 9.12508218915018+0.276070437780086i | 5328.92653865169i | -24289.0497213656+1152.52317921467i | 0.0103870357161236-0.21890338651448i | 0.000898632093716437-0.0158723891307481i | 0.01128566780984-0.234775775645228i | -6.01817248898014i | 0.965089143596809+0.261921638876168i | 0.034910856403191-0.261921638876168i | -0.034910856403191+6.28009412785631i | -0.04173625462665-0.00532695964901602i | 0.624226270636014i | 0.0033252281555338-0.0260528665759088i | 0.0001-117.28440905814i | 0.00002-0.00188120733932678i | 0.0000199993584529532-0.00188117716920952i | 0.0000325771878639787-0.00188082552915266i | 0.009+8.5262824618427i | -0.00264763061867843-0.0000486651380348746i | 0.0014916421001425-1.40772185997293i | 0.0226383864270703-0.177369742312809i | 0.958613370481483-0.00731668072403112i | 0.0250265393634789-0.184836386149782i | -0.0000752561201441543+0.000488160555423374i | -15.0820884643484-0.2622341522451i | 0.999058217575805-0.000128532140921515i | 0.00126516799149612-0.00734950497669653i | -42.548 | -80.2326
| 1358000 | -4.14422377449061E-08+0.00180340393202834i | -5.95700627472978+0.0138260968122173i | 2870 | 0.777000777000777 | 0.777000777000777 | 9.12509541563348+0.27586757644072i | 5332.85352946867i | -24324.8625432214+1153.37249622219i | 0.0103717768475394-0.218742901336498i | 0.000897313337832985-0.0158607756758386i | 0.0112690901853724-0.234603677012337i | -6.02260739869936i | 0.966241247735149+0.257638993894988i | 0.033758752264851-0.257638993894988i | -0.033758752264851+6.28024639259435i | -0.0410514165643017-0.00515471935959544i | 0.62468627525697i | 0.00322008243674067-0.0256442565075759i | 0.0001-117.198043513914i | 0.00002-0.00187982206146277i | 0.0000199993584529532-0.00187979191356712i | 0.0000325586693687915-0.00187944065621327i | 0.009+8.53256564714988i | -0.00264373209310436-0.0000485991030061532i | 0.0014894420682809-1.40668479135859i | 0.0219225470013666-0.174587896318417i | 0.959288084721102-0.00711055688488307i | 0.0242006279660874-0.1818179743443i | -0.0000728161672907532+0.000479501885065915i | -15.0821016903633-0.262041479628503i | 0.999074277187382-0.00012421473476035i | 0.0012259018176777-0.0072193461734431i | -42.7066 | -80.3627
| 1359000 | -4.13812708716244E-08+0.00180207692398557i | -5.95700627426237+0.0138159230838894i | 2870 | 0.777000777000777 | 0.777000777000777 | 9.12510861297114+0.275665012698233i | 5336.78052028566i | -24360.7017465297+1154.22181322972i | 0.0103565515536786-0.218582650778158i | 0.000895997479673508-0.0158491791482901i | 0.0112525490333521-0.234431829926448i | -6.02704230841858i | 0.967374347461882+0.253351281569086i | 0.032625652538118-0.253351281569086i | -0.032625652538118+6.28039358998767i | -0.0403659295589388-0.00498514739519874i | 0.625146279877924i | 0.00311644634875162-0.0252346106975849i | 0.0001-117.111805071299i | 0.00002-0.00187843882227112i | 0.0000199993584529532-0.00187840869656437i | 0.0000325401917358116-0.00187805782107742i | 0.009+8.53884883245706i | -0.00263984217229832-0.0000485332317854315i | 0.00148724690303024-1.40564924996996i | 0.021216985248023-0.171798998922196i | 0.959963591469981-0.0069071133364693i | 0.0233883329163973-0.178795794529212i | -0.0000704190453106049+0.000470857567245291i | -15.0821148872335-0.261849089614344i | 0.999090332407288-0.000119972976131485i | 0.00118729233415906-0.00708939531198303i | -42.8677 | -80.4927
| 1360000 | -4.13204384346431E-08+0.00180075186742521i | -5.95700627379598+0.0138057643169266i | 2870 | 0.777000777000777 | 0.777000777000777 | 9.1251217812487+0.275462745898942i | 5340.70751110265i | -24396.5673312906+1155.07113023725i | 0.0103413597361832-0.218422634326486i | 0.000894684510763643-0.0158375995112414i | 0.0112360442469468-0.234260233837727i | -6.0314772181378i | 0.968488420490757+0.24905858623087i | 0.031511579509243-0.24905858623087i | -0.031511579509243+6.28053580436867i | -0.0396798019683165-0.00481825233024832i | 0.62560628449888i | 0.00301432893810472-0.0248239334790498i | 0.0001-117.025693449923i | 0.00002-0.00187705761725474i | 0.0000199993584529532-0.00187702751370427i | 0.000032521754844909-0.00187667701925077i | 0.009+8.54513201776424i | -0.00263596083095442-0.0000484675238154962i | 0.00148505659003883-1.40461523243523i | 0.0205217627565049-0.169003079624292i | 0.960639882482275-0.00670635902263001i | 0.0225896709792387-0.175769909473457i | -0.0000680646201588735+0.000462227731216267i | -15.0821280550447-0.261656981582015i | 0.999106382925976-0.000115806783660229i | 0.00114933747299049-0.00695965441467139i | -43.0314 | -80.6226
| 1361000 | -4.12597400389969E-08+0.00179942875804569i | -5.95700627333063+0.0137956204783503i | 2870 | 0.777000777000777 | 0.777000777000777 | 9.12513492055139+0.275260775391075i | 5344.63450191964i | -24432.4592975041+1155.92044724478i | 0.0103262012970548-0.218262851470002i | 0.000893374422659943-0.0158260367279381i | 0.0112195757197147-0.23408888819794i | -6.03591212785702i | 0.969583444909749+0.244760992310753i | 0.030416555090251-0.244760992310753i | -0.030416555090251+6.28067312016777i | -0.0389930422380098-0.00465404272975462i | 0.626066289119836i | 0.00291373926122263-0.0244122292554438i | 0.0001-116.939708370239i | 0.00002-0.00187567844192979i | 0.0000199993584529531-0.00187564836050304i | 0.0000325033585763949-0.00187529824625217i | 0.009+8.55141520307142i | -0.00263208804385976-0.0000484019785414913i | 0.00148287111500787-1.40358273539248i | 0.0198369411835728-0.166200168403858i | 0.961316949423687-0.0065083028809469i | 0.0218046586217645-0.172740382015405i | -0.0000657527575223488+0.000453612505575801i | -15.082141193882-0.261465154912725i | 0.999122428434459-0.000111716074698188i | 0.00111203516212784-0.00683012549319196i | -43.1978 | -80.7526
| 1362000 | -4.11991752911704E-08+0.00179810759155806i | -5.9570062728663+0.0137854915352785i | 2870 | 0.777000777000777 | 0.777000777000777 | 9.12514803096413+0.275059100524765i | 5348.56149273662i | -24468.3776451702+1156.7697642523i | 0.010311076138653-0.21810330169871i | 0.000892067206949778-0.0158144907617321i | 0.0112031433456028-0.233917792460442i | -6.04034703757624i | 0.970659399181488+0.240458584335499i | 0.029340600818512-0.240458584335499i | -0.029340600818512+6.28080562191174i | -0.038305658901764-0.00449252714861071i | 0.62652629374079i | 0.00281468638394895-0.0239995025010211i | 0.0001-116.853849553521i | 0.00002-0.00187430129182558i | 0.000019999358452953-0.00187427123249007i | 0.0000324850028110201-0.00187392149761363i | 0.009+8.5576983883786i | -0.002628223785894-0.0000483365954109064i | 0.00148069046369125-1.40255175548969i | 0.0191625822501255-0.16339029572193i | 0.961994783871087-0.00631295384204422i | 0.0210333120132164-0.169707275061403i | -0.0000634833228221956+0.000445012018262699i | -15.0821543038304-0.261273608989486i | 0.999138468624309-0.000107700765326759i | 0.0010753833254796-0.00670081054855559i | -43.367 | -80.8826
| 1363000 | -4.11387437990906E-08+0.00179678836368596i | -5.957006272403+0.0137753774549257i | 2870 | 0.777000777000777 | 0.777000777000777 | 9.12516111257153+0.274857720652039i | 5352.48848355361i | -24504.3223742888+1157.61908125983i | 0.0102959841636943-0.217943984504096i | 0.000890762855251141-0.0158029615760809i | 0.0111867470189454-0.233746946080177i | -6.04478194729545i | 0.971716262143683+0.236151446926562i | 0.028283737856317-0.236151446926562i | -0.028283737856317+6.28093339422201i | -0.0376176605818394-0.00433371413087942i | 0.626986298361746i | 0.00271717938107808-0.0235857577612361i | 0.0001-116.76811672186i | 0.00002-0.00187292616248455i | 0.0000199993584529532-0.00187289612520787i | 0.0000324666874299725-0.00187254676888027i | 0.009+8.56398157368578i | -0.0026243680320289-0.0000482713738735645i | 0.00147851462189524-1.40152228938469i | 0.0184987477379995-0.160573492524281i | 0.962673377312134-0.00612032082888262i | 0.0202756470246976-0.166670651584305i | -0.0000612561812166946+0.000436426396557218i | -15.0821673849745-0.261082343197113i | 0.999154503187665-0.00010376077036063i | 0.0010393798829538-0.00657171157109746i | -43.5391 | -81.0126
| 1364000 | -4.10784451721216E-08+0.00179547107016557i | -5.9570062719407+0.0137652782046027i | 2870 | 0.777000777000777 | 0.777000777000777 | 9.12517416545784+0.274656635126818i | 5356.4154743706i | -24540.2934848599+1158.46839826736i | 0.0102809252752499-0.21778489937912i | 0.000889461359212555-0.0157914491345474i | 0.0111703866344625-0.233576348513667i | -6.04921685701467i | 0.972754013009543+0.23183966479839i | 0.027245986990457-0.23183966479839i | -0.027245986990457+6.28105652181306i | -0.0369290559893473-0.00417761220907261i | 0.6274463029827i | 0.002621227335878-0.0231709996531571i | 0.0001-116.682509598164i | 0.00002-0.0018715530494622i | 0.0000199993584529532-0.00187152303421201i | 0.0000324484123148747-0.00187117405561028i | 0.009+8.57026475899296i | -0.00262052075732802-0.0000482063133816095i | 0.00147634357547834-1.40049433374512i | 0.0178454994867202-0.157749790244235i | 0.963352721144906-0.00593041275604409i | 0.0195316792289487-0.16363057462198i | -0.0000590711976039725+0.00042785576708063i | -15.0821804373985-0.260891356922215i | 0.999170531817239-0.0000998960033512789i | 0.00100402275050457-0.00644283054047388i | -43.7143 | -81.1425
| 1365000 | -4.10182790210576E-08+0.00179415570674558i | -5.95700627147943+0.0137551937517161i | 2870 | 0.777000777000777 | 0.777000777000777 | 9.1251871897071+0.274455843304904i | 5360.34246518758i | -24576.2909768837+1159.31771527489i | 0.0102658993767441-0.217626045818207i | 0.00088816271051292-0.0157799534007998i | 0.011154062087257-0.233405999219007i | -6.05365176673389i | 0.973772631368174+0.227523322756815i | 0.026227368631826-0.227523322756815i | -0.026227368631826+6.2811750894907i | -0.0362398539245955-0.00402422990342586i | 0.627906307603656i | 0.00252683933960835-0.0227552328658886i | 0.0001-116.597027906151i | 0.00002-0.00187018194832706i | 0.0000199993584529531-0.00187015195507109i | 0.0000324301773477832-0.00186980335337484i | 0.009+8.57654794430013i | -0.00261668193694622-0.0000481414133894959i | 0.00147417731035103-1.39946788524839i | 0.0172028993902206-0.154919220805545i | 0.964032806677531-0.00574323852901301i | 0.0188014239001444-0.160587107275889i | -0.0000569282366247687+0.000419300255794975i | -15.0821934611865-0.260700649553188i | 0.999186554206318-0.0000961063765905702i | 0.00096930984017948-0.00631416942566217i | -43.8925 | -81.2725
| 1366000 | -4.09582449581172E-08+0.00179284226918711i | -5.95700627101917+0.0137451240637678i | 2870 | 0.777000777000777 | 0.777000777000777 | 9.12520018540297+0.274255344543975i | 5364.26945600457i | -24612.31485036+1160.16703228241i | 0.0102509063719536-0.217467423317256i | 0.000886866900861421-0.0157684743386109i | 0.011137773272815-0.233235897655867i | -6.05808667645311i | 0.974772097184992+0.223202505697343i | 0.025227902815008-0.223202505697343i | -0.025227902815008+6.28128918215045i | -0.0355500632774138-0.0038735757211624i | 0.62836631222461i | 0.0024340244910296-0.02233846216098i | 0.0000999999999999999-116.511671370348i | 0.00002-0.00186881285466065i | 0.0000199993584529531-0.00186878288336669i | 0.0000324119824111862-0.00186843465775811i | 0.009+8.58283112960731i | -0.00261285154612931-0.0000480766733539774i | 0.0014720158124755-1.39844294058166i | 0.0165710093935-0.152081816625173i | 0.964713625127819-0.00555880704344578i | 0.0180848960136798-0.157540312709583i | -0.0000548271626651533+0.000410759988002639i | -15.0822064564221-0.260510220480207i | 0.999202570048776-0.000092391801114279i | 0.00093523906016582-0.00618573018495749i | -44.074 | -81.4024
| 1367000 | -4.08983425969366E-08+0.00179153075326369i | -5.95700627055992+0.013735069108355i | 2870 | 0.777000777000777 | 0.777000777000777 | 9.12521315262882+0.274055138203581i | 5368.19644682156i | -24648.3651052888+1161.01634928993i | 0.0102359461650051-0.217309031373616i | 0.000885573921997334-0.0157570119118578i | 0.0111215200870024-0.233066043285474i | -6.06252158617233i | 0.975752390802111+0.218877298603499i | 0.024247609197889-0.218877298603499i | -0.024247609197889+6.28139888477583i | -0.0348596930274838-0.00372565815575257i | 0.628826316845566i | 0.00234279189590753-0.0219206923728397i | 0.0000999999999999999-116.42643971609i | 0.00002-0.00186744576405738i | 0.0000199993584529531-0.00186741581469331i | 0.000032393827388001-0.00186706796435717i | 0.009+8.58911431491449i | -0.00260902956021362-0.0000480120927340934i | 0.00146985906786545-1.39741949644177i | 0.0159498914892501-0.149237610616109i | 0.965395167622908-0.00537712718443548i | 0.0173821102459778-0.154490254147242i | -0.0000527678398592793+0.000402235088346026i | -15.0822194231887-0.260320069095226i | 0.99921857903907-0.0000887521867057049i | 0.000901808314837532-0.00605751476597162i | -44.2589 | -81.5323
| 1368000 | -4.08385715525637E-08+0.0017902211547612i | -5.95700627010167+0.0137250288531692i | 2870 | 0.777000777000777 | 0.777000777000777 | 9.12522609146771+0.273855223645134i | 5372.12343763855i | -24684.4417416702+1161.86566629746i | 0.0102210186603742-0.217150869486092i | 0.000884283765689936-0.0157455660845214i | 0.0111053024260641-0.232896435570613i | -6.06695649589155i | 0.976713492938731+0.214547786545148i | 0.023286507061269-0.214547786545148i | -0.023286507061269+6.2815042824367i | -0.0341687522446618-0.00358048568616503i | 0.62928632146652i | 0.00225315066651032-0.0215019284091441i | 0.0001-116.341332669514i | 0.00002-0.0018660806721246i | 0.0000199993584529531-0.00186605074465837i | 0.0000323757121615737-0.00186570326878201i | 0.009+8.59539750022167i | -0.00260521595462573-0.0000479476709911614i | 0.0014677070625859-1.39639754953526i | 0.0153396077144316-0.14638663619016i | 0.966077425198906-0.00519820782576854i | 0.0166930809742985-0.151436994872209i | -0.0000507501320921245+0.000393725680807269i | -15.0822323615694-0.260130194791965i | 0.999234580872256-0.0000851874418992856i | 0.000869015504801864-0.00592952510563195i | -44.4473 | -81.6622
| 1369000 | -4.0778931441452E-08+0.00178891346947786i | -5.95700626964443+0.0137150032659969i | 2870 | 0.777000777000777 | 0.777000777000777 | 9.12523900200244+0.273655600231899i | 5376.05042845553i | -24720.5447595042+1162.71498330499i | 0.0102061237628837-0.216992937154939i | 0.000882996423738367-0.0157341368206864i | 0.0110891201866221-0.232727073975625i | -6.07139140561077i | 0.97765538469152+0.210214054676835i | 0.02234461530848-0.210214054676835i | -0.02234461530848+6.28160546028761i | -0.0334772500892986-0.00343806677611045i | 0.629746326087475i | 0.00216510992109897-0.0210821752512474i | 0.0001-116.256349957557i | 0.00002-0.00186471757448243i | 0.0000199993584529532-0.00186468766888205i | 0.0000323576366156747-0.00186434056665534i | 0.009+8.60168068552885i | -0.00260141070488177-0.0000478834075887605i | 0.00146555978275289-1.3953770965783i | 0.0147402201468049-0.143528927260734i | 0.966760388800534-0.00502205782917368i | 0.0160178222765557-0.148380598225524i | -0.0000487739030022228+0.000385231888707888i | -15.0822452716469-0.259940596965902i | 0.999250575243983-0.0000816974739842249i | 0.000836858526945838-0.00580176313017996i | -44.6394 | -81.7921
| 1370000 | -4.07194218814541E-08+0.00178760769322412i | -5.9570062691882+0.0137049923147183i | 2870 | 0.777000777000777 | 0.777000777000777 | 9.12525188431546+0.273456267328997i | 5379.97741927252i | -24756.6741587908+1163.56430031251i | 0.0101912613777021-0.216835233881855i | 0.000881711887971488-0.0157227240845405i | 0.0110729732656736-0.232557957966396i | -6.07582631532999i | 0.978578047534981+0.205876188236094i | 0.021421952465019-0.205876188236094i | -0.021421952465019+6.28170250356608i | -0.0327851958125516-0.00329840987327938i | 0.630206330708431i | 0.00207867878341186-0.0206614379545856i | 0.0001-116.171491307953i | 0.00002-0.00186335646676383i | 0.000019999358452953-0.00186332658299737i | 0.0000323396006344991-0.00186297985361273i | 0.009+8.60796387083603i | -0.00259761378658736-0.0000478193019927236i | 0.00146341721453332-1.39435813429662i | 0.0141517909014204-0.140664518245593i | 0.967444049280791-0.00484868604356406i | 0.0153563479311445-0.145321127604449i | -0.0000468390159844135+0.000376753834708513i | -15.0822581535037-0.259751275014279i | 0.999266561850508-0.0000782821890081608i | 0.000805335274482956-0.00567423075517058i | -44.8352 | -81.922
| 1371000 | -4.06600424918156E-08+0.00178630382182268i | -5.95700626873295+0.0136949959673072i | 2870 | 0.777000777000777 | 0.777000777000777 | 9.12526473848892+0.273257224303383i | 5383.90441008951i | -24792.8299395299+1164.41361732004i | 0.0101764314103424-0.216677759169974i | 0.00088043015024779-0.0157113278403745i | 0.0110568615605902-0.232389087010348i | -6.08026122504921i | 0.97948146332182+0.201534272541784i | 0.02051853667818-0.201534272541784i | -0.02051853667818+6.28179549759099i | -0.0320925987566951-0.00316152340857145i | 0.630666335329385i | 0.00199386638214182-0.0202397216490813i | 0.0001-116.086756449231i | 0.00002-0.00186199734461448i | 0.000019999358452953-0.0018619674826501i | 0.000032321604102665-0.00186162112530249i | 0.009+8.61424705614321i | -0.00259382517543709-0.0000477553536711272i | 0.00146127934414468-1.39334065942557i | 0.0135743821270589-0.137793444069611i | 0.968128397400601-0.00467810130427142i | 0.0147086714167725-0.142258646461006i | -0.0000449453341925778+0.000368291640808623i | -15.0822710072219-0.259562228336076i | 0.999282540388696-0.0000749414917808438i | 0.000774443636999651-0.00554692988547184i | -45.0351 | -82.0519
| 1372000 | -4.06007928931699E-08+0.00178500185110842i | -5.95700626827871+0.0136850141918312i | 2870 | 0.777000777000777 | 0.777000777000777 | 9.12527756460472+0.273058470523857i | 5387.83140090649i | -24829.0121017216+1165.26293432757i | 0.0101616337666601-0.216520512523864i | 0.00087915120245521-0.0156999480525812i | 0.0110407849691153-0.232220460576445i | -6.08469613476842i | 0.980365614283299+0.197188392992413i | 0.019634385716701-0.197188392992413i | -0.019634385716701+6.28188452776083i | -0.0313994683554255-0.00302741579531869i | 0.631126339950341i | 0.00191068185040734-0.0198170315395462i | 0.0001-116.002145110711i | 0.00002-0.00186064020369274i | 0.000019999358452953-0.00186061036349866i | 0.0000323036469052095-0.00186026437738555i | 0.009+8.62053024145039i | -0.00259004484721405-0.0000476915620942765i | 0.00145914615785488-1.39232466870998i | 0.0130080560026316-0.13491574016751i | 0.96881342382848-0.00451031243227381i | 0.014074805912304-0.13919321830051i | -0.0000430927205423817+0.000359845428346244i | -15.0822838328834-0.259373456332026i | 0.999298510556024-0.0000716752858778527i | 0.000744181500501807-0.00541986241526405i | -45.2391 | -82.1818
| 1373000 | -4.05416727075305E-08+0.00178370177692833i | -5.95700626782545+0.0136750469564505i | 2870 | 0.777000777000777 | 0.777000777000777 | 9.12529036274439+0.272860005361039i | 5391.75839172348i | -24865.2206453658+1166.1122513351i | 0.0101468683528522-0.216363493449522i | 0.000877875036511038-0.015688584685656i | 0.0110247433893632-0.232052078135178i | -6.08913104448764i | 0.981230483029594+0.192838635064424i | 0.018769516970406-0.192838635064424i | -0.018769516970406+6.28196967955206i | -0.0307058141341541-0.00289609542849977i | 0.631586344571295i | 0.00182913432521581-0.019393372906076i | 0.0001-115.917657022502i | 0.00002-0.00185928503966966i | 0.000019999358452953-0.00185925522121418i | 0.0000322857289275892-0.00185890960553556i | 0.009+8.62681342675757i | -0.0025862727777896-0.0000476279267346973i | 0.00145701764198195-1.39131015890421i | 0.0124528747335253-0.132031442486552i | 0.969499119140207-0.0043453282334133i | 0.0134547642966002-0.13612490668008i | -0.000041281037713999+0.000351415317997691i | -15.0822966305698-0.259184958404588i | 0.999314472050592-0.0000684834736442845i | 0.000714546747460902-0.00529303022803943i | -45.4475 | -82.3117
| 1374000 | -4.04826815582865E-08+0.00178240359514151i | -5.95700626737319+0.0136650942294182i | 2870 | 0.777000777000777 | 0.777000777000777 | 9.12530313298925+0.27266182818738i | 5395.68538254047i | -24901.4555704626+1166.96156834262i | 0.0101321350754551-0.216206701454366i | 0.000876601644361785-0.0156772377041957i | 0.0110087367198169-0.231883939158562i | -6.09356595420686i | 0.982076052550125+0.188485084310573i | 0.017923947449875-0.188485084310573i | -0.017923947449875+6.28205103851743i | -0.0300116457103109-0.0027675706839501i | 0.632046349192251i | 0.00174923294692216-0.0189687511044533i | 0.0001-115.833291915499i | 0.00002-0.00185793184822885i | 0.0000199993584529531-0.00185790205148034i | 0.0000322678500556768-0.00185755680543869i | 0.009+8.63309661206475i | -0.00258250894312283-0.0000475644470671236i | 0.00145489378289391-1.39029712677204i | 0.0119089005479174-0.12914058748928i | 0.970185473818489-0.00418315749761061i | 0.0128485591483851-0.133053775207209i | -0.0000395101481548714+0.000343001429777369i | -15.0823094003624-0.258996733957962i | 0.999330424571122-0.0000653659561985498i | 0.000685537256860716-0.00516643519660288i | -45.6604 | -82.4415
| 1375000 | -4.04238190701958E-08+0.00178110730161911i | -5.9570062669219+0.0136551559790798i | 2870 | 0.777000777000777 | 0.777000777000777 | 9.12531587542023+0.272463938377142i | 5399.61237335746i | -24937.716877012+1167.81088535015i | 0.0101174338413439-0.216050136047229i | 0.000875331017983044-0.0156659070728984i | 0.0109927648593269-0.231716043120127i | -6.09800086392608i | 0.9829023062139+0.184127826358202i | 0.0170976937861-0.184127826358202i | -0.0170976937861+6.28212869028428i | -0.029316972793626-0.00264184991756164i | 0.632506353813205i | 0.00167098685867863-0.0185431715665373i | 0.0001-115.749049521378i | 0.00002-0.0018565806250665i | 0.0000199993584529531-0.00185655084999337i | 0.0000322500101757593-0.00185620597279367i | 0.009+8.63937979737193i | -0.00257875331926025-0.0000475011225684862i | 0.00145277456700849-1.38928556908672i | 0.0113761956930292-0.126243212156173i | 0.970872478252644-0.00402380899806789i | 0.0122562027461006-0.129979887538271i | -0.000037779914082427+0.000334603883037524i | -15.0823221423421-0.258808782398062i | 0.999346367816966-0.0000623226334361045i | 0.000657150904243315-0.0050400791830719i | -45.878 | -82.5714
| 1376000 | -4.03650848693795E-08+0.00177981289224426i | -5.95700626647161+0.0136452321738727i | 2870 | 0.777000777000777 | 0.777000777000777 | 9.12532859011806+0.272266335306402i | 5403.53936417444i | -24974.0045650139+1168.66020235768i | 0.0101027645577305-0.215893796738362i | 0.000874063149379403-0.0156545927565636i | 0.0109768277071099-0.231548389494926i | -6.1024357736453i | 0.983709227769839+0.179766946907567i | 0.016290772230161-0.179766946907567i | -0.016290772230161+6.28220272055287i | -0.0286218051864143-0.00251894146447736i | 0.632966358434161i | 0.00159440520587905-0.0181166398006566i | 0.0001-115.664929572598i | 0.00002-0.00185523136589131i | 0.000019999358452953-0.00185520161246206i | 0.0000322322091745376-0.00185485710331176i | 0.009+8.64566298267911i | -0.00257500588233545-0.0000474379527179035i | 0.00145065998079294-1.38827548263085i | 0.0108548224313433-0.123339353988318i | 0.971560122738281-0.00386729149046694i | 0.0116777070677807-0.126903307377056i | -0.000036090197486824+0.000326222796468008i | -15.0823348565897-0.258621103132529i | 0.999362301488111-0.0000593534040332533i | 0.000629385561755406-0.00491396403887682i | -46.1007 | -82.7012
| 1377000 | -4.03064785833154E-08+0.00177852036291208i | -5.9570062660223+0.013635322782326i | 2870 | 0.777000777000777 | 0.777000777000777 | 9.12534127716311+0.272069018353032i | 5407.46635499143i | -25010.3186344684+1169.50951936521i | 0.0100881271321619-0.215737683039418i | 0.000872798030584262-0.0156432947200912i | 0.0109609251627462-0.231380977759509i | -6.10687068336452i | 0.98449680134709+0.175402531730154i | 0.0155031986529101-0.175402531730154i | -0.0155031986529101+6.28227321509467i | -0.027926152783854-0.00239885363827867i | 0.633426363055115i | 0.00151949713559639-0.0176891613919981i | 0.0001-115.580931802393i | 0.00002-0.00185388406642443i | 0.0000199993584529531-0.00185385433460764i | 0.0000322144469391239-0.00185351019271667i | 0.009+8.65194616798629i | -0.00257126660856868-0.0000473749369966705i | 0.0014485500107638-1.38726686419641i | 0.0103448430367736-0.120429051010059i | 0.972248397476989-0.00371361371215913i | 0.0111130837909307-0.12382409847331i | -0.0000344408601336885+0.000317858288096108i | -15.0823475431854-0.258433695570706i | 0.999378225285185-0.0000564581654509692i | 0.00060223909819453-0.00478809160476188i | -46.3286 | -82.8311
| 1378000 | -4.02479998408329E-08+0.00177722970952958i | -5.95700626557396+0.0136254277730601i | 2870 | 0.777000777000777 | 0.777000777000777 | 9.12535393663549+0.271871986896705i | 5411.39334580842i | -25046.6590853755+1170.35883637273i | 0.0100735214725191-0.215581794463456i | 0.000871535653659747-0.0156320129284812i | 0.0109450571261788-0.231213807391937i | -6.11130559308374i | 0.98526501145535+0.171034666666994i | 0.0147349885446501-0.171034666666994i | -0.0147349885446501+6.28234025975073i | -0.0272300255742586-0.00228159473016376i | 0.633886367676071i | 0.00144627179601237-0.0172607420029933i | 0.0001-115.497055944772i | 0.00002-0.00185253872239945i | 0.0000199993584529531-0.00185250901216375i | 0.000032196723357039-0.0018521652367445i | 0.009+8.65822935329347i | -0.00256753547426642-0.0000473120748882456i | 0.00144644464348668-1.38625971058469i | 0.00984631979078291-0.117512341771627i | 0.972937292576032-0.003562784381347i | 0.0105623442924077-0.120742324621267i | -0.0000328317635668344+0.000309510475286337i | -15.0823602022095-0.258246559123645i | 0.999394138909459-0.0000536368139386978i | 0.000575709379054976-0.00466246371078608i | -46.562 | -82.9609
| 1379000 | -4.01896482721066E-08+0.00177594092801565i | -5.95700626512659+0.0136155471147867i | 2870 | 0.777000777000777 | 0.777000777000777 | 9.125366568615+0.271675240318886i | 5415.32033662541i | -25083.0259177351+1171.20815338026i | 0.010058947487016-0.21542613052493i | 0.000870276010696576-0.0156207473468339i | 0.0109292234977126-0.231046877871764i | -6.11574050280296i | 0.986013842985159+0.166663437626967i | 0.013986157014841-0.166663437626967i | -0.013986157014841+6.28240394042993i | -0.0265334336393418-0.00216717300812188i | 0.634346372297027i | 0.00137473833584215-0.0168313873737004i | 0.0001-115.413301734514i | 0.00002-0.00185119532956232i | 0.000019999358452953-0.0018511656408764i | 0.0000321790383162116-0.00185082223114371i | 0.009+8.66451253860065i | -0.00256381245582107-0.0000472493658782417i | 0.00144434386557606-1.38525401860628i | 0.00935931497846532-0.11458926535174i | 0.973626798048047-0.00341481219626071i | 0.0100254996483207-0.117658049658175i | -0.0000312627691110139+0.000301179474740248i | -15.0823728337416-0.258059693204099i | 0.999410042062854-0.0000508892445382461i | 0.000549794266574056-0.00453708217632391i | -46.8012 | -83.0907
| 1380000 | -4.01314235086503E-08+0.00177465401430101i | -5.9570062646802+0.0136056807763077i | 2870 | 0.777000777000777 | 0.777000777000777 | 9.12537917318117+0.271478778002821i | 5419.24732744239i | -25119.4191315473+1172.05747038779i | 0.010044405084197-0.215270690739685i | 0.000869019093813926-0.0156094979403488i | 0.0109134241780109-0.230880188680034i | -6.12017541252218i | 0.986743281208207+0.16228893058512i | 0.013256718791793-0.16228893058512i | -0.013256718791793+6.2824643431073i | -0.0258363871544798-0.00205559671609737i | 0.634806376917981i | 0.00130490590375027-0.0164011033221856i | 0.0001-115.329668907171i | 0.00002-0.00184985388367134i | 0.000019999358452953-0.00184982421650398i | 0.000032161391704977-0.00184948117167512i | 0.009+8.67079572390783i | -0.0025600975297106-0.000047186809454417i | 0.0014422476636951-1.38424978508101i | 0.00888389088457053-0.111659861360202i | 0.974316903810745-0.00326970583432425i | 0.00950256063392444-0.114571337462846i | -0.0000297337378746323+0.000292865402496311i | -15.0823854378614-0.257873097226513i | 0.999425934447947-0.0000482153510876212i | 0.000524491619777868-0.00441194881006762i | -47.0464 | -83.2205
| 1381000 | -4.00733251833119E-08+0.00177336896432817i | -5.95700626423478+0.013595828726516i | 2870 | 0.777000777000777 | 0.777000777000777 | 9.12539175041327+0.271282599333534i | 5423.17431825938i | -25155.8387268121+1172.90678739532i | 0.0100298941729363-0.215115474624958i | 0.000867764895159351-0.015598264674325i | 0.0108976590680957-0.230713739299283i | -6.1246103222414i | 0.987453311777615+0.157911231580972i | 0.012546688222385-0.157911231580972i | -0.012546688222385+6.28252155382237i | -0.0251388963889644-0.0019468740731492i | 0.635266381538937i | 0.00123678364776146-0.0159698957448997i | 0.0001-115.246157199055i | 0.00002-0.00184851438049706i | 0.0000199993584529529-0.00184848473481711i | 0.0000321437834120736-0.0018481420541118i | 0.009+8.67707890921501i | -0.00255639067249813-0.000047124405106661i | 0.00144015602455534-1.38324700683794i | 0.00842010978949228-0.108724169940462i | 0.975007599686627-0.00312747395131712i | 0.0089935377235331-0.111482251954177i | -0.0000282445307524916+0.00028456837392972i | -15.082398014648-0.257686770607018i | 0.999441815767974-0.0000456150262249535i | 0.000499799294527374-0.00428706541002792i | -47.2982 | -83.3503
| 1382000 | -4.00153529302668E-08+0.00177208577405139i | -5.95700626379033+0.013585990934394i | 2870 | 0.777000777000777 | 0.777000777000777 | 9.12540430039021+0.271086703697818i | 5427.10130907637i | -25192.2847035294+1173.75610440284i | 0.0100154146624365-0.214960481699364i | 0.000866513406908599-0.0155870475141603i | 0.0108819280693451-0.230547529213524i | -6.12904523196061i | 0.988143920728224+0.153530426716833i | 0.011856079271776-0.153530426716833i | -0.011856079271776+6.28257565867744i | -0.0244409717062537-0.00184101327260136i | 0.635726386159891i | 0.00117038071466326-0.0155377706170528i | 0.0001-115.162766347247i | 0.00002-0.00184717681582232i | 0.0000199993584529529-0.00184714719159869i | 0.0000321262133266432-0.00184680487423906i | 0.009+8.68336209452219i | -0.00255269186083156-0.0000470621523269873i | 0.00143806893491662-1.38224568071532i | 0.00796803396520147-0.105782231772169i | 0.975698875402698-0.00298812518052617i | 0.00849844109043141-0.108390857089697i | -0.0000267950084285088+0.000276288503752286i | -15.0824105641805-0.257500712763424i | 0.999457685726836-0.000043088161392389i | 0.000475715143564103-0.00416243376353644i | -47.5567 | -83.4801
| 1383000 | -3.99575063850124E-08+0.0017708044394366i | -5.95700626334684+0.0135761673690139i | 2870 | 0.777000777000777 | 0.777000777000777 | 9.12541682319067+0.270891090484235i | 5431.02829989336i | -25228.7570616993+1174.60542141037i | 0.0100009664622268-0.214805711482897i | 0.00086526462126553-0.0155758464253509i | 0.0108662310834923-0.230381557908248i | -6.13348014167983i | 0.988815094476869+0.149146602156071i | 0.011184905523131-0.149146602156071i | -0.011184905523131+6.2826267438359i | -0.0237426235642078-0.0017380224811871i | 0.636186390780847i | 0.00110570624940239-0.0151047339929817i | 0.0001-115.079496089584i | 0.00002-0.00184584118544212i | 0.000019999358452953-0.00184581158264378i | 0.0000321086813382272-0.00184546962785438i | 0.009+8.68964527982937i | -0.00254900107144316-0.0000470000506095199i | 0.00143598638158673-1.38124580356054i | 0.00752772567113656-0.102834088073674i | 0.976390720590189-0.00285166813189109i | 0.00801728060679743-0.105297216864083i | -0.0000253850313784406+0.00026802590601226i | -15.0824230865375-0.257314923115221i | 0.999473544029104-0.0000406346468400222i | 0.000452237016555875-0.00403805564724687i | -47.8224 | -83.6099
| 1384000 | -3.9899785184363E-08+0.00176952495646143i | -5.95700626290431+0.0135663579995376i | 2870 | 0.777000777000777 | 0.777000777000777 | 9.12542931889303+0.270695759083097i | 5434.95529071034i | -25265.2558013217+1175.4547384179i | 0.00998654948216176-0.214651163496923i | 0.000864018530461985-0.0155646613734913i | 0.0108505680126237-0.230215824870414i | -6.13791505139905i | 0.989466819822639+0.144759844121476i | 0.010533180177361-0.144759844121476i | -0.010533180177361+6.28267489552053i | -0.0230438625153341-0.00163790983818717i | 0.636646395401801i | 0.00104276939447501-0.0146707920065221i | 0.0001-114.996346164664i | 0.00002-0.00184450748516362i | 0.000019999358452953-0.0018444779037596i | 0.0000320911873367661-0.00184413631076737i | 0.009+8.69592846513655i | -0.00254531828114932-0.0000469380994504852i | 0.00143390835142133-1.38024737223014i | 0.00709924715005241-0.0998797806045598i | 0.977083124784285-0.00271811139114396i | 0.00755006584363823-0.102201395307725i | -0.0000240144598726258+0.000259780694094294i | -15.0824355817973-0.257129401083559i | 0.999489390380022-0.0000382543716298796i | 0.000429362760142765-0.00391393282713828i | -48.0958 | -83.7396
| 1385000 | -3.98421889664432E-08+0.00176824732111511i | -5.95700626246274+0.0135565627952158i | 2870 | 0.777000777000777 | 0.777000777000777 | 9.12544178757539+0.270500708886479i | 5438.88228152733i | -25301.7809223967+1176.30405542543i | 0.00997216363241983-0.214496837264176i | 0.000862775126757659-0.0155534923242737i | 0.0108349387591775-0.23005032958845i | -6.14234996111827i | 0.990099083947145+0.140370238893523i | 0.00990091605285504-0.140370238893523i | -0.00990091605285504+6.28272020001179i | -0.0223446992070102-0.00154068345455874i | 0.637106400022757i | 0.000981579289308544-0.0142359508713696i | 0.0001-114.913316311838i | 0.00002-0.0018431757108061i | 0.0000199993584529529-0.00184314615076551i | 0.0000320737312125979-0.0018428049187998i | 0.009+8.70221165044373i | -0.00254164346685011-0.000046876298348201i | 0.00143183483132363-1.37925038358971i | 0.00668266062381173-0.0969193516681015i | 0.977776077423862-0.00258746351893871i | 0.00709680607072162-0.0991034564852483i | -0.0000226831539786922+0.000251552980719305i | -15.0824480500381-0.256944146091263i | 0.999505224485516-0.0000359472236398611i | 0.00040709021798248-0.00379006705851714i | -48.3772 | -83.8694
| 1386000 | -3.97847173706824E-08+0.00176697152939843i | -5.95700626202212+0.013546781725388i | 2870 | 0.777000777000777 | 0.777000777000777 | 9.12545422931556+0.27030593928819i | 5442.80927234432i | -25338.3324249243+1177.15337243295i | 0.00995780882350204-0.214342732308751i | 0.000861534402440016-0.015542339243488i | 0.0108193432259421-0.229885071552239i | -6.14678487083749i | 0.990711874414769+0.135977872808688i | 0.00928812558523096-0.135977872808688i | -0.00928812558523096+6.28276274364618i | -0.021645144381709-0.00144635141205882i | 0.637566404643711i | 0.000922145069637696-0.0138002168814402i | 0.0001-114.830406271209i | 0.00002-0.0018418458582009i | 0.000019999358452953-0.00184181631949294i | 0.0000320563128564565-0.00184147544778547i | 0.009+8.7084948357509i | -0.00253797660552896-0.0000468146468030671i | 0.00142976580824427-1.37825483451393i | 0.00627802828913693-0.0939528441137207i | 0.978469567851223-0.002459733049975i | 0.0066575102565229-0.0960034644940488i | -0.000021390973564284+0.00024334287794438i | -15.0824604913377-0.256759157562802i | 0.999521046052194-0.000033713089567745i | 0.000385417230795988-0.00366646008601976i | -48.6673 | -83.9991
| 1387000 | -3.97273700378097E-08+0.00176569757732372i | -5.95700626158246+0.0135370147594819i | 2870 | 0.777000777000777 | 0.777000777000777 | 9.12546664419112+0.270111449683789i | 5446.73626316131i | -25374.9103089044+1178.00268944048i | 0.00994348496623092-0.214188848156104i | 0.000860296349824113-0.015531202097021i | 0.010803781316055-0.229720050253125i | -6.15121978055671i | 0.991305179172907+0.131582832257751i | 0.00869482082709305-0.131582832257751i | -0.00869482082709305+6.28280261281446i | -0.0209452088772148-0.0013549217623608i | 0.638026409264667i | 0.000864475866873616-0.0133635964112278i | 0.0001-114.74761578363i | 0.00002-0.00184051792319138i | 0.000019999358452953-0.00184048840578527i | 0.000032038932159468-0.00184014789357015i | 0.009+8.71477802105809i | -0.00253431767425219-0.0000467531443175515i | 0.00142770126918106-1.37726072188647i | 0.00588541231331534-0.0909803013394187i | 0.979163585311852-0.00233492849211503i | 0.00623218706817918-0.0929014834628409i | -0.0000201377782997852+0.000235150497162712i | -15.0824729057736-0.256574434924307i | 0.999536854787353-0.0000315518549352085i | 0.000364341636413054-0.00354311364361535i | -48.9666 | -84.1289
| 1388000 | -3.9670146609848E-08+0.00176442546091484i | -5.95700626114375+0.0135272618670138i | 2870 | 0.777000777000777 | 0.777000777000777 | 9.1254790322793+0.269917239470557i | 5450.66325397829i | -25411.5145743372+1178.85200644801i | 0.00992919197174829-0.21403518433304i | 0.000859060961252522-0.0155200808508565i | 0.0107882529330008-0.229555265183896i | -6.15565469027593i | 0.991878986552208+0.127185203684092i | 0.00812101344779204-0.127185203684092i | -0.00812101344779204+6.28283989396002i | -0.0202449036268322-0.0012664025261631i | 0.638486413885622i | 0.00080858080746557-0.0129260959161561i | 0.0001-114.664944590703i | 0.00002-0.00183919190163288i | 0.0000199993584529529-0.00183916240549793i | 0.0000320215890131516-0.00183882225201161i | 0.009+8.72106120636527i | -0.00253066665016877-0.0000466917903961848i | 0.0014256412011788-1.37626804260003i | 0.00550487482985347-0.0880017672941728i | 0.979858118954164-0.00221305832549178i | 0.00582084487144686-0.0897975775501888i | -0.0000189234276610351+0.000226975949103541i | -15.082485293423-0.256389977603543i | 0.999552650398987-0.0000294634040918508i | 0.0003438612698176-0.00342002945460912i | -49.2757 | -84.2586
| 1389000 | -3.9613046730108E-08+0.00176315517620704i | -5.95700626070599+0.0135175230175873i | 2870 | 0.777000777000777 | 0.777000777000777 | 9.12549139365708+0.269723308047514i | 5454.59024479528i | -25448.1452212224+1179.70132345554i | 0.00991492975151491-0.213881740367717i | 0.000857828229095201-0.0155089754710746i | 0.0107727579806101-0.229390715838792i | -6.16008959999515i | 0.992433285266806+0.122785073581992i | 0.00756671473319404-0.122785073581992i | -0.00756671473319404+6.28287467357714i | -0.0195442396595891-0.0011808016922911i | 0.638946418506576i | 0.000754469012255902-0.0124877219329286i | 0.0001-114.58239243477i | 0.00002-0.00183786778939269i | 0.000019999358452953-0.00183783831449829i | 0.0000320042833094175-0.0018374985189796i | 0.009+8.72734439167244i | -0.00252702351051-0.0000466305845455487i | 0.00142358559132909-1.37527679355623i | 0.00513647793408548-0.0850172864803186i | 0.980553157829265-0.0020941310016107i | 0.00542349173066768-0.0866918109430532i | -0.0000177477809320406+0.000218819343832105i | -15.0824976543631-0.256205785029927i | 0.999568432595784-0.0000274476202192376i | 0.000323973963192992-0.00329720923164572i | -49.5953 | -84.3883
| 1390000 | -3.95560700431831E-08+0.00176188671924701i | -5.95700626026916+0.0135077981808937i | 2870 | 0.777000777000777 | 0.777000777000777 | 9.12550372840115+0.269529654815389i | 5458.51723561227i | -25484.8022495602+1180.55064046306i | 0.0099006982173081-0.213728515789633i | 0.000856598145749366-0.0154978859238513i | 0.0107572963630575-0.229226401713484i | -6.16452450971437i | 0.992968064414534+0.118382528494935i | 0.007031935585466-0.118382528494935i | -0.007031935585466+6.28290703820931i | -0.0188432281004321-0.00109812721679357i | 0.639406423127532i | 0.000702149595828969-0.0120484810798735i | 0.0001-114.499959058918i | 0.00002-0.00183654558234996i | 0.000019999358452953-0.00183651612866555i | 0.0000319870149405627-0.00183617669035565i | 0.009+8.73362757697962i | -0.00252338823258894-0.0000465695262742625i | 0.00142153442677006-1.37428697166563i | 0.00478028367874074-0.0820269039558987i | 0.981248690890724-0.00197815494244509i | 0.00504013540874837-0.0835842478553309i | -0.0000166106972077038+0.000210680790749596i | -15.0825099886703-0.256021856634495i | 0.99958420108714-0.0000255043853349987i | 0.000304677545967473-0.00317465467671238i | -49.9263 | -84.518
| 1391000 | -3.9499216194944E-08+0.00176062008609283i | -5.95700625983328+0.0134980873267117i | 2870 | 0.777000777000777 | 0.777000777000777 | 9.125516036588+0.269336279176633i | 5462.44422642925i | -25521.4856593507+1181.39995747059i | 0.00988649728122118-0.213575510129623i | 0.000855370703639417-0.0154868121754589i | 0.0107418679848606-0.229062322305082i | -6.16895941943359i | 0.993483313477147+0.113977655013904i | 0.00651668652285298-0.113977655013904i | -0.00651668652285298+6.28293707444749i | -0.0181418801704152-0.0010183870220298i | 0.639866427748486i | 0.000651631665851627-0.0116083800572847i | 0.0001-114.41764420697i | 0.00002-0.00183522527639572i | 0.000019999358452953-0.0018351958438908i | 0.0000319697837992726-0.00183485676203319i | 0.009+8.7399107622868i | -0.00251976079380026-0.0000465086150929781i | 0.00141948769468627-1.37329857384769i | 0.00443635406945378-0.0790306653369837i | 0.981944706994343-0.00186513853952226i | 0.00467078336713659-0.0804749525263963i | -0.000015512035396521+0.000202560398593146i | -15.0825222964213-0.255838191849921i | 0.999599955583156-0.0000236335802968884i | 0.000285969844859157-0.00305236748114305i | -50.2693 | -84.6477
| 1392000 | -3.94424848325327E-08+0.00175935527281386i | -5.95700625939834+0.0134883904249063i | 2870 | 0.777000777000777 | 0.777000777000777 | 9.12552831829374+0.269143180535403i | 5466.37121724624i | -25558.1954505936+1182.24927447812i | 0.00987232685566194-0.213422722919862i | 0.000854145895216756-0.0154757541922647i | 0.0107264727508787-0.228898477112127i | -6.1733943291528i | 0.993979022320524+0.109570539775688i | 0.00602097767947596-0.109570539775688i | -0.00602097767947596+6.28296486892849i | -0.0174402071868821-0.000941588995751814i | 0.640326432369442i | 0.000602924322408085-0.0111674256477601i | 0.0001-114.335447623488i | 0.00002-0.00183390686743279i | 0.000019999358452953-0.00183387745607694i | 0.0000319525897786173-0.00183353872991745i | 0.009+8.74619394759398i | -0.00251614117161988-0.0000464478505143672i | 0.00141744538230842-1.37231159703073i | 0.00410475106023593-0.0760286167999756i | 0.982641194897941-0.00175509015300433i | 0.00431544276581332-0.0773639892196532i | -0.0000144516542233016+0.000194458275435836i | -15.0825345776921-0.255654790110497i | 0.999615695794647-0.0000218350848069101i | 0.000267848683921262-0.00293034932562242i | -50.6255 | -84.7774
| 1393000 | -3.93858756043574E-08+0.00175809227549078i | -5.95700625896434+0.0134787074454293i | 2870 | 0.777000777000777 | 0.777000777000777 | 9.12554057359428+0.268950358297557i | 5470.29820806323i | -25594.9316232891+1183.09859148565i | 0.00985818685335079-0.213270153693849i | 0.000852923712959719-0.0154647119407311i | 0.0107111105663105-0.22873486563458i | -6.17782923887202i | 0.99445518119487+0.105161269461136i | 0.00554481880513003-0.105161269461136i | -0.00554481880513003+6.28299050833316i | -0.0167382205636335-0.000867740990178698i | 0.640786436990396i | 0.000556036657327126-0.0107256247165301i | 0.0001-114.253369053766i | 0.00002-0.00183259035137577i | 0.000019999358452953-0.00183256096113862i | 0.0000319354327720507-0.00183222258992541i | 0.009+8.75247713290116i | -0.00251252934360448-0.0000463872320531118i | 0.0014154074769132-1.37132603815189i | 0.00378553654889501-0.0730208050838442i | 0.983338143261146-0.00164801811076036i | 0.00397412046328725-0.0742514222210496i | -0.0000134294122318697+0.000186374528686616i | -15.0825468325586-0.255471650852128i | 0.999631421433145-0.000020108777415433i | 0.000250311884587012-0.00280860188018897i | -50.9958 | -84.9071
| 1394000 | -3.9329388160087E-08+0.00175683109021551i | -5.95700625853127+0.0134690383583189i | 2870 | 0.777000777000777 | 0.777000777000777 | 9.1255528025652+0.268757811870654i | 5474.22519888021i | -25631.6941774372+1183.94790849317i | 0.0098440771873199-0.213117801986408i | 0.000851704149373448-0.0154536853874156i | 0.0106957813366933-0.228571487373824i | -6.18226414859124i | 0.994911780734906+0.100749930793515i | 0.00508821926509395-0.100749930793515i | -0.00508821926509395+6.28301407938475i | -0.016035931811103-0.000796850821064725i | 0.641246441611352i | 0.000510977753502839-0.0102829842117921i | 0.0001-114.171408243827i | 0.00002-0.00183127572415097i | 0.000019999358452953-0.00183124635500222i | 0.0000319183126734087-0.00183090833798573i | 0.009+8.75876031820834i | -0.00250892528739124-0.000046326759225895i | 0.00141337396582307-1.37034189415711i | 0.00347877237241081-0.0700072774924048i | 0.984035540645184-0.00154393070743288i | 0.00364682301659965-0.071137315837666i | -0.0000124451677877753+0.000178309265090429i | -15.0825590610965-0.255288773512335i | 0.999647132210904-0.0000184545355253436i | 0.00023335726571469-0.00268712680424089i | -51.3816 | -85.0367
| 1395000 | -3.92730221506454E-08+0.00175557171309117i | -5.95700625809913+0.013459383133699i | 2870 | 0.777000777000777 | 0.777000777000777 | 9.12556500528188+0.268565540663938i | 5478.1521896972i | -25668.4831130379+1184.7972255007i | 0.00982999777091202-0.212965667333685i | 0.000850487196989762-0.0154426744989696i | 0.0106804849679018-0.228408341832655i | -6.18669905831046i | 0.995348811960053+0.0963366105367622i | 0.00465118803994702-0.0963366105367622i | -0.00465118803994702+6.28303566884722i | -0.0153333525365092-0.000728926266760667i | 0.641706446232306i | 0.000467756684208369-0.00983951116503043i | 0.0001-114.089564940427i | 0.00002-0.00182996298169638i | 0.0000199993584529529-0.0018299336336058i | 0.0000319012293769075-0.0018295959700388i | 0.009+8.76504350351552i | -0.00250532898069756-0.0000462664315513904i | 0.00141134483640608-1.3693591620011i | 0.00318452030226306-0.0669880818964957i | 0.98473337551269-0.00144283620349643i | 0.00333355668133568-0.0680217343962323i | -0.0000114987790809984+0.000170262590728173i | -15.082571263381-0.255106157530239i | 0.999662827840906-0.0000168722353962106i | 0.000216982643632485-0.0025659257465397i | -51.7842 | -85.1664
| 1396000 | -3.92167772282065E-08+0.00175431414023205i | -5.95700625766792+0.0134497417417791i | 2870 | 0.777000777000777 | 0.777000777000777 | 9.12557718181939+0.268373544088339i | 5482.07918051419i | -25705.2984300911+1185.64654250823i | 0.00981594851777869-0.21281374927314i | 0.000849272848367088-0.0154316792421392i | 0.0106652213661458-0.228245428515279i | -6.19113396802968i | 0.995766266274608+0.0919213954937923i | 0.00423373372539204-0.0919213954937923i | -0.00423373372539204+6.28305536352347i | -0.0146304944440084-0.000663975067268194i | 0.642166450853262i | 0.000426382512402672-0.00939521269133724i | 0.0001-114.007838891043i | 0.00002-0.00182865211996164i | 0.0000199993584529529-0.00182862279289908i | 0.0000318841827771424-0.00182828548203661i | 0.009+8.7713266888227i | -0.0025017404013206-0.0000462062485502537i | 0.00140932007607565-1.36837783864731i | 0.00290284203971178-0.0639632667361629i | 0.985431636227512-0.00134474282430919i | 0.00303432741164257-0.064904742241686i | -0.0000105901041286503+0.000162234611016761i | -15.0825834394873-0.25492380234656i | 0.999678508036863-0.000015361752148467i | 0.000201185832183285-0.0024450003452153i | -52.2051 | -85.296
| 1397000 | -3.91606530461886E-08+0.00175305836776356i | -5.95700625723763+0.013440114152854i | 2870 | 0.777000777000777 | 0.777000777000777 | 9.12558933225252+0.268181821556465i | 5486.00617133118i | -25742.1401285969+1186.49585951576i | 0.0098019293418791-0.212662047343542i | 0.000848061096090289-0.0154206995837638i | 0.0106499904379694-0.228082746927306i | -6.1955688777489i | 0.996164135467918+0.0875043725047844i | 0.00383586453208196-0.0875043725047844i | -0.00383586453208196+6.28307325025368i | -0.013927369334837-0.00060200492328695i | 0.642626455474218i | 0.000386864290029921-0.00895009598972662i | 0.0001-113.926229843876i | 0.00002-0.00182734313490798i | 0.0000199993584529529-0.00182731382884332i | 0.0000318671727690849-0.00182697686994272i | 0.009+8.77760987412988i | -0.00249815952713698-0.0000461462097451102i | 0.00140729967229041-1.36739792106788i | 0.00263379921102756-0.0609328810227993i | 0.986130311054538-0.00124965875915688i | 0.00274914086025165-0.0617864037357162i | -9.71900077766364E-06+0.000154225430709155i | -15.0825955894902-0.254741707403611i | 0.999694172513225-0.0000139229597675917i | 0.000185964642769229-0.00232435222777073i | -52.6463 | -85.4257
| 1398000 | -3.91046492592492E-08+0.0017518043918222i | -5.95700625680827+0.0134305003373035i | 2870 | 0.777000777000777 | 0.777000777000777 | 9.12560145665582+0.267990372482598i | 5489.93316214816i | -25779.0082085552+1187.34517652328i | 0.00978794015747881-0.212510561084969i | 0.000846851932770588-0.0154097354907763i | 0.0106347920902494-0.227920296575745i | -6.20000378746812i | 0.996542411714534+0.0830856284454782i | 0.00345758828546605-0.0830856284454782i | -0.00345758828546605+6.2830894159136i | -0.0132239891074465-0.000543023495256896i | 0.643086460095172i | 0.000349211057313265-0.00850416834344488i | 0.0001-113.844737547851i | 0.00002-0.00182603602250819i | 0.0000199993584529528-0.00182600673741141i | 0.0000318501992480829-0.00182567012973228i | 0.009+8.78389305943706i | -0.00249458633610246-0.0000460863146605489i | 0.00140528361255395-1.36641940624364i | 0.00237745336268344-0.0578969743412563i | 0.986829388159519-0.00115759216029158i | 0.00247800237851655-0.0586667832553151i | -8.88532670750349E-06+0.000146235153894448i | -15.0826077134641-0.254559872145295i | 0.999709820985178-0.000012555731108355i | 0.00017131688439655-0.00220398301108749i | -53.1097 | -85.5553
| 1399000 | -3.90487655232794E-08+0.00175055220855553i | -5.95700625637983+0.0134209002655924i | 2870 | 0.777000777000777 | 0.777000777000777 | 9.12561355510357+0.267799196282683i | 5493.86015296515i | -25815.9026699661+1188.19449353081i | 0.0097739808791486-0.212359290038796i | 0.000845645351045438-0.0153987869302028i | 0.010619626230194-0.227758076968999i | -6.20443869718734i | 0.996901087574372+0.0786652502254628i | 0.00309891242562799-0.0786652502254628i | -0.00309891242562799+6.2831039474128i | -0.0125203657576304-0.000487038402391596i | 0.643546464716128i | 0.000313431842040103-0.00805743712027591i | 0.0001-113.763361752606i | 0.00002-0.00182473077874656i | 0.0000199993584529528-0.00182470151458768i | 0.0000318332621098575-0.00182436525739188i | 0.009+8.79017624474424i | -0.00249102080625154-0.0000460265628231102i | 0.00140327188441469-1.36544229116404i | 0.00213386595648901-0.0548555968519232i | 0.987528855608902-0.00106855114196118i | 0.00222091701644728-0.0555459451913302i | -8.08893943284605E-06+0.000138263883997928i | -15.0826198114834-0.254378296017091i | 0.999725453168658-0.0000112599378990236i | 0.000157240363719872-0.00208389430143086i | -53.5978 | -85.6849
| 1400000 | -3.89930014953992E-08+0.00174930181412209i | -5.9570062559523+0.0134113139082694i | 2870 | 0.777000777000777 | 0.777000777000777 | 9.12562562766975+0.267608292374329i | 5497.78714378214i | -25852.8235128296+1189.04381053834i | 0.00976005142176279-0.212208233747699i | 0.000844441343578444-0.0153878538691623i | 0.0106044927653412-0.227596087616861i | -6.20887360690656i | 0.997240155992853+0.0742433247864717i | 0.00275984400714702-0.0742433247864717i | -0.00275984400714702+6.28311693169303i | -0.0118165113786428-0.000434057221707382i | 0.644006469337082i | 0.000279535658842034-0.0076099097728412i | 0.0001-113.682102208497i | 0.00002-0.00182342739961889i | 0.0000199993584529528-0.00182339815636801i | 0.0000318163612505028-0.00182306224891967i | 0.009+8.79645943005142i | -0.00248746291569724-0.000045966953761278i | 0.00140126447546563-1.36446657282716i | 0.00190309836468824-0.0518087992927698i | 0.988228701369679-0.000982543779434281i | 0.00197788952276245-0.0524239539470153i | -7.32969630628352E-06+0.000130311723781183i | -15.082631883622-0.25419697846606i | 0.999741068780348-0.0000100354507456395i | 0.000143732885086856-0.00196408769445562i | -54.1136 | -85.8145
| 1401000 | -3.89373568339514E-08+0.00174805320469141i | -5.9570062555257+0.0134017412359675i | 2870 | 0.777000777000777 | 0.777000777000777 | 9.12563767442815+0.267417660176796i | 5501.71413459912i | -25889.7707371457+1189.89312754587i | 0.00974615170049821-0.212057391755643i | 0.000843239903059204-0.015376936274866i | 0.0105893916035574-0.227434328030509i | -6.21330851662578i | 0.997559610301048+0.0698199391006667i | 0.00244038969895199-0.0698199391006667i | -0.00244038969895199+6.28312845572645i | -0.0111124381613078-0.000384087487043725i | 0.644466473958038i | 0.000247531508466473-0.00716159383889478i | 0.0001-113.600958666592i | 0.00002-0.00182212588113236i | 0.0000199993584529529-0.00182209665875963i | 0.0000317994965664826-0.00182176110032512i | 0.009+8.8027426153586i | -0.0024839126426306-0.0000459074870054684i | 0.00139926137334422-1.36349224823965i | 0.0016852118650006-0.0487566329813539i | 0.988928913309229-0.000899578108015931i | 0.00174892434493842-0.0493008739365833i | -6.60745452099891E-06+0.000122378775342178i | -15.0826439299538-0.254015918940829i | 0.999756667537685-8.88213913626284E-06i | 0.000130792250582352-0.00184456477521155i | -54.6603 | -85.9441
| 1402000 | -3.88818311984971E-08+0.00174680637644393i | -5.9570062551+0.0133921822194035i | 2870 | 0.777000777000777 | 0.777000777000777 | 9.12564969545221+0.267227299110996i | 5505.64112541611i | -25926.7443429143+1190.74244455339i | 0.00973228163083294-0.211906763607882i | 0.000842041022203226-0.0153660341146174i | 0.0105743226530362-0.227272797722499i | -6.21774342634499i | 0.997859444215803+0.0653951801689412i | 0.00214055578419703-0.0653951801689412i | -0.00214055578419703+6.28313860651393i | -0.0104081583941234-0.000337136688079357i | 0.644926478578992i | 0.000217428377042804-0.00671249694161438i | 0.0001-113.51993087867i | 0.00002-0.0018208262193056i | 0.0000199993584529529-0.00182079701778125i | 0.0000317826679546306-0.00182046180762918i | 0.009+8.80902580066578i | -0.00248036996532054-0.0000458481620880223i | 0.00139726256573208-1.36251931441671i | 0.00148026763562501-0.0456991498168039i | 0.989629479195187-0.000819662122058889i | 0.00153402562927538-0.0461767695837688i | -5.92207111346449E-06+0.000114465140115409i | -15.0826559505522-0.253835116891592i | 0.999772249158865-7.79987144528252E-06i | 0.000118416260072854-0.00172532711814993i | -55.2422 | -86.0737
| 1403000 | -3.88264242498102E-08+0.00174556132557101i | -5.95700625467521+0.0133826368293777i | 2870 | 0.777000777000777 | 0.777000777000777 | 9.12566169081518+0.267037208599479i | 5509.5681162331i | -25963.7443301354+1191.59176156092i | 0.00971844112854505-0.211756348850953i | 0.000840844693751818-0.0153551473558116i | 0.0105592858222969-0.227111496206765i | -6.22217833606421i | 0.998139651839869+0.0609691350191687i | 0.00186034816013103-0.0609691350191687i | -0.00186034816013103+6.28314747108338i | -0.00970368446334775-0.000293212269339826i | 0.645386483199948i | 0.000189235235340306-0.00626262678988198i | 0.0001-113.439018597217i | 0.00002-0.00181952841016853i | 0.0000199993584529529-0.00181949922946283i | 0.0000317658753121472-0.00181916436686403i | 0.009+8.81530898597296i | -0.00247683486211327-0.0000457889785431944i | 0.00139526804035493-1.36154776838205i | 0.00128832675018768-0.042636402281729i | 0.990330386695311-0.000742803773965531i | 0.00133319722096087-0.0430517053203571i | -5.27340296611017E-06+0.000106570918871943i | -15.0826679454904-0.253654571770101i | 0.999787813362846-6.78851493769388E-06i | 0.000106602711250445-0.00160637628712844i | -55.864 | -86.2033
| 1404000 | -3.87711356498722E-08+0.00174431804827482i | -5.95700625425134+0.0133731050367736i | 2870 | 0.777000777000777 | 0.777000777000777 | 9.12567366059002+0.26684738806644i | 5513.49510705009i | -26000.7706988092+1192.44107856845i | 0.00970463010971084-0.21160614703267i | 0.000839650910471962-0.0153442759659354i | 0.0105442810201828-0.226950422998605i | -6.22661324578343i | 0.998400227662011+0.05654189070455i | 0.00159977233798902-0.05654189070455i | -0.00159977233798902+6.28315513648798i | -0.00899902885309266-0.000252321629200968i | 0.645846487820902i | 0.000162961038020693-0.00581199117856885i | 0.0001-113.358221575424i | 0.00002-0.00181823244976243i | 0.0000199993584529529-0.00181820328984573i | 0.0000317491185365997-0.00181786877407327i | 0.009+8.82159217128014i | -0.0024733073114323-0.0000457299359071459i | 0.00139327778498228-1.36057760716789i | 0.00110945017265341-0.0395684434441593i | 0.99103162337735-0.000669010973185992i | 0.00114644266415064-0.0399257455847813i | -4.66130681001874E-06+0.000098696211719672i | -15.0826799148414-0.253474283029666i | 0.999803359869354-5.84793577344495E-06i | 0.0000953493996771394-0.00148771383541938i | -56.5318 | -86.3329
| 1405000 | -3.8715965061867E-08+0.00174307654076837i | -5.95700625382836+0.0133635868125575i | 2870 | 0.777000777000777 | 0.777000777000777 | 9.1256856048494+0.266657836937696i | 5517.42209786707i | -26037.8234489355+1193.29039557597i | 0.00969084849070426-0.211456157702123i | 0.000838459665156247-0.0153334199125668i | 0.0105293081558605-0.22678957761469i | -6.23104815550265i | 0.998641166557122+0.0521135343018607i | 0.00135883344287802-0.0521135343018607i | -0.00135883344287802+6.28316168980451i | -0.00829420414539258-0.000214472118884009i | 0.646306492441858i | 0.000138614722882497-0.0053605979888054i | 0.0001-113.277539567185i | 0.00002-0.00181693833413982i | 0.0000199993584529529-0.00181690919498253i | 0.0000317323975259189-0.00181657502531166i | 0.009+8.82787535658732i | -0.00246978729177773-0.0000456710337179326i | 0.00139129178742732-1.3596088278149i | 0.000943698752181257-0.0364953269593831i | 0.99173317670894-0.000598291585206925i | 0.000973765202047172-0.0367989548206548i | -4.08563922759029E-06+0.0000908411181033802i | -15.0826918586778-0.253294250125139i | 0.999818888398886-4.97799901175165E-06i | 0.0000846541188286641-0.00136934130571484i | -57.2532 | -86.4624
| 1406000 | -3.86609121501762E-08+0.00174183679927545i | -5.95700625340628+0.0133540821277785i | 2870 | 0.777000777000777 | 0.777000777000777 | 9.12569752366581+0.266468554640694i | 5521.34908868406i | -26074.9025805143+1194.1397125835i | 0.00967709618819548-0.21130638040967i | 0.000837270950622701-0.0153225791633745i | 0.0105143671388182-0.226628959573045i | -6.23548306522187i | 0.998862463786321+0.0476841529097522i | 0.00113753621367896-0.0476841529097522i | -0.00113753621367896+6.28316721813162i | -0.00758922302027288-0.000179671041445783i | 0.646766497062814i | 0.000116205210099517-0.00490845518825036i | 0.0001-113.196972327095i | 0.00002-0.00181564605936447i | 0.000019999358452953-0.00181561694093707i | 0.0000317157121783992-0.00181528311664527i | 0.009+8.8341585418945i | -0.00246627478172628-0.0000456122715154984i | 0.00138931003554673-1.35864142737215i | 0.000791133217939883-0.0334171070717797i | 0.992435034057491-0.000530653430535281i | 0.00081516777699146-0.03367139747534i | -3.54625665522139E-06+0.0000830057368049382i | -15.0827037770721-0.253114472512916i | 0.999834398672716-4.17856861546025E-06i | 0.0000745146601384511-0.00125126023013408i | -58.0377 | -86.592
| 1407000 | -3.86059765803732E-08+0.00174059882003056i | -5.95700625298511+0.0133445909535676i | 2870 | 0.777000777000777 | 0.777000777000777 | 9.12570941711141+0.266279540604502i | 5525.27607950105i | -26112.0080935457+1194.98902959103i | 0.0096633731191491-0.211156814706935i | 0.000836084759714724-0.0153117536861177i | 0.0104994578788638-0.226468568393053i | -6.23991797494109i | 0.999064114997048+0.043253833647033i | 0.000935885002952053-0.043253833647033i | -0.000935885002952053+6.28317180858812i | -0.00688409825580603-0.000147925650762119i | 0.647226501683767i | 0.000095741401452061-0.00445557083135266i | 0.0001-113.116519610444i | 0.00002-0.00181435562151133i | 0.0000199993584529528-0.00181432652378434i | 0.0000316990623926952-0.00181399304415128i | 0.009+8.84044172720168i | -0.00246276975993068-0.0000455536488416632i | 0.00138733251724042-1.35767540289715i | 0.000651814173873758-0.0303338386166023i | 0.993137182690096-0.000466104283674758i | 0.00067065303055879-0.0305431379985068i | -3.04301538597251E-06+0.0000751901659434639i | -15.0827156700965-0.252934949650934i | 0.999849890412896-0.000003449507455411i | 0.0000649288130413882-0.00113347213023024i | -58.8976 | -86.7215
| 1408000 | -3.85511580192189E-08+0.00173936259927891i | -5.95700625256484+0.0133351132611383i | 2870 | 0.777000777000777 | 0.777000777000777 | 9.12572128525816+0.2660907942598i | 5529.20307031804i | -26149.1399880297+1195.83834659856i | 0.00964967920082353-0.211007460146802i | 0.00083490108530097-0.0153009434486459i | 0.0104845802861245-0.226308403595448i | -6.24435288466031i | 0.999246116223148+0.0388226636509589i | 0.000753883776852038-0.0388226636509589i | -0.000753883776852038+6.28317554831127i | -0.00617884272815996-0.000119243150505468i | 0.647686506304723i | 0.0000772321795516548-0.00400195305960827i | 0.0001-113.036181173221i | 0.00002-0.00181306701666651i | 0.0000199993584529528-0.00181303793961055i | 0.0000316824480678228-0.00181270480391807i | 0.009+8.84672491250886i | -0.00245927220511956-0.000045495165240118i | 0.00138535922045146-1.35671075145574i | 0.000525802093424944-0.0272455770217261i | 0.993839609773439-0.00040465187209622i | 0.000540223303663277-0.0274142408406986i | -2.57577157223693E-06+0.0000673945029755167i | -15.082727537823-0.252755680998662i | 0.999865363342265-2.79067731482583E-06i | 0.0000558943650175546-0.0010159785169976i | -59.8492 | -86.851
| 1409000 | -3.8496456134656E-08+0.00173812813327638i | -5.95700625214546+0.0133256490217856i | 2870 | 0.777000777000777 | 0.777000777000777 | 9.12573312817771+0.265902315038874i | 5533.13006113502i | -26186.2982639663+1196.68766360608i | 0.00963601435076936-0.21085831628341i | 0.00083371992027523-0.0152901484188985i | 0.0104697342710446-0.226148464702309i | -6.24878779437953i | 0.999408463884949+0.0343907300755176i | 0.000591536115051028-0.0343907300755176i | -0.000591536115051028+6.28317852445505i | -0.00547346941163618-0.0000936306931164975i | 0.648146510925677i | 0.0000606864070590107-0.00354761010181041i | 0.0001-112.955956772105i | 0.00002-0.00181178024092721i | 0.0000199993584529528-0.00181175118451294i | 0.0000316658691031546-0.00181141839204507i | 0.009+8.85300809781604i | -0.00245578209609694-0.0000454368202564108i | 0.0013833901331658-1.35574747012214i | 0.000413157314208963-0.0241523783093523i | 0.994542302373723-0.000346303875201546i | 0.00042388063666941-0.0242847704518952i | -2.14438122840587E-06+0.0000596188446952898i | -15.0827393803232-0.252576666017088i | 0.999880817184448-2.20193889371214E-06i | 0.0000474091016358462-0.000898780890878875i | -60.9149 | -86.9805
| 1410000 | -3.84418705958046E-08+0.00173689541828945i | -5.95700625172697+0.0133161982068858i | 2870 | 0.777000777000777 | 0.777000777000777 | 9.12574494594148+0.265714102375617i | 5537.05705195201i | -26223.4829213554+1197.53698061361i | 0.00962237848682867-0.210709382672154i | 0.000832541257556364-0.0152793685649046i | 0.010454919744385-0.225988751237059i | -6.25322270409875i | 0.999551154789333+0.0299581200897175i | 0.000448845210667015-0.0299581200897175i | -0.000448845210667015+6.28318082418847i | -0.00476799137869904-0.00007109537876938i | 0.648606515546633i | 0.0000461129258950756-0.00309255027429437i | 0.0001-112.875846164465i | 0.00002-0.00181049529040173i | 0.0000199993584529529-0.00181046625459987i | 0.0000316493253984208-0.00181013380464281i | 0.009+8.85929128312321i | -0.00245229941174206-0.0000453786134379419i | 0.00138142524341213-1.35478555597884i | 0.000313940032643563-0.0210542990976748i | 0.995245247456591-0.000291067923280908i | 0.00032162676950925-0.0211547912800832i | -1.74870023352727E-06+0.0000518632872348292i | -15.0827511976685-0.252397904168731i | 0.999896251663867-1.68315181327529E-06i | 0.000039470806597467-0.000781880741772838i | -62.1261 | -87.1101
| 1411000 | -3.83874010729568E-08+0.0017356644505952i | -5.95700625130937+0.0133067607878965i | 2870 | 0.777000777000777 | 0.777000777000777 | 9.12575673862066+0.265526155705518i | 5540.984042769i | -26260.6939601971+1198.38629762114i | 0.00960877152713294-0.210560658869672i | 0.00083136509008814-0.0152686038547823i | 0.0104401366172211-0.225829262724454i | -6.25765761381797i | 0.999674186129801+0.0255249208758686i | 0.000325813870199032-0.0255249208758686i | -0.000325813870199032+6.28318253469384i | -0.00406242179999418-0.0000516442543310269i | 0.649066520167587i | 0.0000335205564452895-0.00263678198117517i | 0.0001-112.79584910836i | 0.00002-0.00180921216120939i | 0.0000199993584529529-0.00180918314599072i | 0.0000316328168537061-0.00180885103783283i | 0.009+8.8655744684304i | -0.00244882413100896-0.0000453205443339517i | 0.00137946453926169-1.35382500611662i | 0.00022821029853125-0.0179513966024978i | 0.995948431887078-0.000238951596463435i | 0.000233463141805976-0.0180243677698191i | -1.38858433395918E-06+0.0000441279260642446i | -15.08276298993-0.252219394917622i | 0.999911666505737-0.0000012341746203437i | 0.0000320772617792837-0.000665279549041939i | -63.5298 | -87.2396
| 1412000 | -3.83330472375717E-08+0.00173443522648124i | -5.95700625089265+0.0132973367363562i | 2870 | 0.777000777000777 | 0.777000777000777 | 9.12576850628615+0.265338474465653i | 5544.91103358599i | -26297.9313804913+1199.23561462867i | 0.00959519339010256-0.210412144433847i | 0.000830191410839164-0.0152578542567388i | 0.0104253848009417-0.225669998690586i | -6.26209252353718i | 0.999777555486523+0.0210912196278803i | 0.000222444513476971-0.0210912196278803i | -0.000222444513476971+6.28318374316506i | -0.00335677394435987-0.0000352843123155887i | 0.649526524788543i | 0.0000229180967578979-0.0021803137145808i | 0.0001-112.715965362532i | 0.00002-0.00180793084948048i | 0.0000199993584529529-0.00180790185481587i | 0.0000316163433694495-0.00180757008774766i | 0.009+8.87185765373758i | -0.00244535623292626-0.0000452626124955149i | 0.00137750800882809-1.35286581763453i | 0.000156028009601342-0.0148437286388241i | 0.996651842429553-0.000189962423662929i | 0.000159390893009391-0.0148935643608093i | -1.06388914603252E-06+0.0000364128559919678i | -15.0827747571788-0.252041137729297i | 0.999927061436077-8.54864791833606E-07i | 0.0000252262472772858-0.000548978781520573i | -65.1997 | -87.369
| 1413000 | -3.82788087622706E-08+0.00173320774224573i | -5.95700625047683+0.0132879260238839i | 2870 | 0.777000777000777 | 0.777000777000777 | 9.12578024900866+0.26515105809469i | 5548.83802440297i | -26335.1951822381+1200.08493163619i | 0.00958164399444509-0.2102638389238i | 0.000829020212802768-0.0152471197390702i | 0.0104106642072479-0.22551095866287i | -6.2665274332564i | 0.999861260826391+0.0166571035495072i | 0.000138739173608959-0.0166571035495072i | -0.000138739173608959+6.28318453680591i | -0.00265106117882015-0.0000220224898315918i | 0.649986529409497i | 0.0000143143217345923-0.00172315405487356i | 0.0001-112.636194686409i | 0.00002-0.00180665135135629i | 0.0000199993584529529-0.00180662237721663i | 0.0000315999048464414-0.00180629095053075i | 0.009+8.87814083904476i | -0.00244189569659669-0.0000452048174755282i | 0.00137555564026711-1.35190798763981i | 0.0000974529059997963-0.0117313536223617i | 0.997355465747689-0.000144107881515386i | 0.000099410862531305-0.0117624454864528i | -7.74470158691106E-07+0.0000287181711649264i | -15.0827864994855-0.251863132070806i | 0.999942436181711-5.45078739194181E-07i | 0.000018915541449632-0.000432979897522086i | -67.2624 | -87.4985
| 1414000 | -3.82246853208322E-08+0.00173198199419724i | -5.95700625006188+0.0132785286221788i | 2870 | 0.777000777000777 | 0.777000777000777 | 9.12579196685856+0.264963906032872i | 5552.76501521996i | -26372.4853654375+1200.93424864372i | 0.00956812325915464-0.210115741899886i | 0.000827851488996896-0.0152364002701604i | 0.0103959747481515-0.225352142170046i | -6.27096234297562i | 0.999925300503055+0.0122226598526915i | 0.0000746994969450521-0.0122226598526915i | -0.0000746994969450521+6.28318500282831i | -0.00194529696858345-0.0000118656675247554i | 0.650446534030453i | 7.71798231543485E-06-0.00126531167087505i | 0.0001-112.556536840096i | 0.00002-0.001805373662989i | 0.0000199993584529528-0.00180534470934526i | 0.0000315835011858235-0.0018050136223365i | 0.009+8.88442402435193i | -0.00243844250119697-0.0000451471588287049i | 0.00137360742177658-1.35095151324792i | 0.0000525445647401179-0.00861433057105612i | 0.99805928840442-0.000101395393312507i | 0.0000535235898940415-0.00863107557245646i | -5.20182736146515E-07+0.0000210439650689068i | -15.0827982169204-0.251685377410693i | 0.999957790470272-3.04671812898327E-07i | 0.0000131429209599182-0.000317284344848682i | -69.9636 | -87.628
| 1415000 | -3.81706765881872E-08+0.00173075797865483i | -5.95700624964782+0.0132691445030204i | 2870 | 0.777000777000777 | 0.777000777000777 | 9.12580365990607+0.26477701772202i | 5556.69200603695i | -26409.8019300894+1201.78356565125i | 0.00955463110351012-0.209967852923694i | 0.000826685232464037-0.0152256958184819i | 0.0103813163359742-0.225193548742176i | -6.27539725269484i | 0.999969673256958+0.00778797575581153i | 0.0000303267430420417-0.00778797575581153i | -0.0000303267430420417+6.28318522845065i | -0.00123949487701592-4.82066851415638E-06i | 0.650906538651409i | 3.13780465653536E-06-0.000806795320074586i | 0.0001-112.476991584378i | 0.00002-0.00180409778054166i | 0.0000199993584529527-0.00180406884736488i | 0.0000315671322890867-0.00180373809933015i | 0.009+8.89070720965911i | -0.00243499662597733-0.0000450896361115644i | 0.00137166334159611-1.34999639158245i | 0.0000213623941049256-0.00549271910650844i | 0.998763296861932-0.0000618323279274308i | 0.0000217293148812663-0.00549951903538324i | -3.00882120514734E-07+0.0000133903305287553i | -15.0828099095539-0.251507873219i | 0.999973124030207-1.33498306925419E-07i | 7.90616082008184E-06-0.000201893560798874i | -73.8909 | -87.7574
| 1416000 | -3.81167822404141E-08+0.00172953569194793i | -5.95700624923462+0.0132597736382675i | 2870 | 0.777000777000777 | 0.777000777000777 | 9.12581532822106+0.264590392605521i | 5560.61899685394i | -26447.1448761939+1202.63288265878i | 0.00954116744707418-0.209820171558032i | 0.000825521436271068-0.0152150063525946i | 0.0103666888833452-0.225035177910627i | -6.27983216241406i | 0.999994378215358+0.0033531384819717i | 5.62178464202923E-06-0.0033531384819717i | -5.62178464202923E-06+6.28318530089603i | -0.000533668565611273-8.94257323826159E-07i | 0.651366543272363i | 5.82489301816639E-07-0.000347613848835335i | 0.0001-112.397558680717i | 0.00002-0.00180282370018817i | 0.0000199993584529529-0.00180279478744946i | 0.0000315507980580695-0.0018024643776878i | 0.009+8.89699039496629i | -0.00243155805026135-0.0000450322488824236i | 0.00136972338800699-1.34904261977516i | 3.96562800727356E-06-0.00236657945537942i | 0.999467477481651-0.0000254259987357791i | 4.02797770009945E-06-0.00236784028123367i | -1.16423434461292E-07+5.75735970867253E-06i | -15.0828215774557-0.251330618967253i | 0.999988436590781-3.14114632803762E-08i | 0.0000032030344334068-0.0000868089721763517i | -81.2228 | -87.8869
| 1417000 | -3.80630019547336E-08+0.00172831513041633i | -5.95700624882231+0.0132504159998585i | 2870 | 0.777000777000777 | 0.777000777000777 | 9.12582697187326+0.264404030128331i | 5564.54598767092i | -26484.514203751+1203.4821996663i | 0.00952773220969205-0.209672697366935i | 0.000824360093509184-0.015204331841146i | 0.0103520923032012-0.224877029208081i | -6.28426707213328i | 0.99999941489235-0.00108176474271015i | 5.85107649997418E-07+0.00108176474271015i | -5.85107649997418E-07+6.28318530739057i | 0.000172168206050398-9.31388075159132E-08i | 0.651826547893319i | 6.0710347377998E-08+0.000112223807406817i | 0.0001-112.318237891246i | 0.00002-0.00180155141811323i | 0.0000199993584529528-0.00180152252578373i | 0.0000315344983949557-0.00180119245359628i | 0.009+8.90327358027347i | -0.00242812675344541-0.000044974996701387i | 0.00136778754933198-1.34809019496589i | 4.13320301579174E-07+0.000764027549256931i | 1.00017181652424+7.81633747056584E-06i | 4.19219144044795E-07+0.000763896295973719i | 3.33383161724082E-08-1.85485588749127E-06i | -15.0828332206956-0.251153614128473i | 1.00000372788208+1.7365235024453E-09i | -9.6868636280253E-07+0.0000279680047011191i | -91.0616 | 91.9837
| 1418000 | -3.80093354095044E-08+0.00172709629041017i | -5.95700624841086+0.0132410715598113i | 2870 | 0.777000777000777 | 0.777000777000777 | 9.12583859093206+0.264217929736955i | 5568.47297848791i | -26521.9099127606+1204.33151667383i | 0.00951432531149073-0.209525429915653i | 0.000823201197293792-0.0151936722528707i | 0.0103375265087845-0.224719102168524i | -6.2887019818525i | 0.999984783188869-0.0055166466908199i | 0.0000152168111310358+0.0055166466908199i | -0.0000152168111310358+6.28318533516168i | 0.00087800158035495-2.42395706999544E-06i | 0.652286552514273i | 1.58111460062992E-06+0.000572708623951814i | 0.0001-112.23902897877i | 0.00002-0.0018002809305123i | 0.0000199993584529527-0.00180025205856322i | 0.000031518233202275-0.00179992232325323i | 0.009+8.90955676558065i | -0.00242470271499869-0.0000449178791303412i | 0.00136585581393512-1.34713911430256i | 0.0000107643390589531+0.00389904046660989i | 1.00087630014962+0.0000378874815736377i | 0.0000109023807713029+0.0038956263156229i | 1.48548239725999E-07-9.44622541593294E-06i | -15.0828448393429-0.250976858177144i | 1.00001899763502-3.39054982006268E-08i | -4.61123125434265E-06+0.000142435963992676i | -76.9231 | 91.8542
| 1419000 | -3.79557822842181E-08+0.00172587916828985i | -5.95700624800029+0.0132317402902222i | 2870 | 0.777000777000777 | 0.777000777000777 | 9.1258501854667+0.264032090879461i | 5572.3999693049i | -26559.3320032228+1205.18083368136i | 0.00950094667287701-0.20937836877065i | 0.000822044740764397-0.0151830275565899i | 0.0103229914136414-0.22456139632724i | -6.29313689157172i | 0.999950483392698-0.00995142013535923i | 0.0000495166073020137+0.00995142013535923i | -0.0000495166073020137+6.28318547143636i | 0.00158381760171647-7.89329438096283E-06i | 0.652746557135229i | 5.15232073162834E-06+0.0010338314866506i | 0.0001-112.159931706762i | 0.00002-0.00179901223359158i | 0.0000199993584529527-0.00179898338199422i | 0.0000315020023829006-0.00179865398286703i | 0.009+8.91583995088783i | -0.00242128591446269-0.0000448608957329449i | 0.00136392817022161-1.34618937494114i | 0.0000350773607894233+0.00703839724691364i | 1.00158091441697+0.0000647802932273395i | 0.0000354765050806537+0.00702728541191538i | 2.2935155610343E-07-0.0000170166586925753i | -15.082856433467-0.250800350589239i | 1.00003424558134-1.38187641631364E-07i | -7.72683140767417E-06+0.000256593510325061i | -71.8112 | 91.7248
| 1420000 | -3.79023422594945E-08+0.00172466376042603i | -5.95700624759058+0.0132224221632662i | 2870 | 0.777000777000777 | 0.777000777000777 | 9.12586175554607+0.263846513005456i | 5576.32696012188i | -26596.7804751376+1206.03015068889i | 0.00948759621453689-0.209231513499598i | 0.000820890717084539-0.0151723977212117i | 0.0103084869316214-0.22440391122081i | -6.29757180129094i | 0.999896516178458-0.0143859978514666i | 0.000103483821542016+0.0143859978514666i | -0.000103483821542016+6.28318580343947i | 0.00228960221665175-0.0000165076700855207i | 0.653206561756183i | 0.0000107829184191684+0.00149558319172842i | 0.0001-112.080945839363i | 0.00002-0.00179774532356792i | 0.0000199993584529527-0.0017977164922936i | 0.0000314858058400462-0.00179738742865663i | 0.009+8.92212313619501i | -0.00241787633145082-0.000044804046074618i | 0.00136200460663757-1.34524097404563i | 0.0000734108646284818+0.0101820352302244i | 1.00228564528479+0.0000884876919593442i | 0.0000741403357020577+0.0101588092352895i | 2.75893594141343E-07-0.0000245660661927472i | -15.0828680031366-0.25062409084219i | 1.00004947145363-3.10958986230952E-07i | -0.0000103177194273093+0.000370439258783321i | -68.6223 | 91.5954
| 1421000 | -3.78490150170764E-08+0.00172345006319959i | -5.95700624718174+0.0132131171511969i | 2870 | 0.777000777000777 | 0.777000777000777 | 9.12587330123892+0.263661195566094i | 5580.25395093887i | -26634.2553285049+1206.87946769641i | 0.00947427385743428-0.209084863671373i | 0.000819739119441636-0.0151617827157303i | 0.0102940129768759-0.224246646387103i | -6.30200671101015i | 0.999822882607599-0.0188202926181194i | 0.000177117392401005+0.0188202926181194i | -0.000177117392401005+6.28318641839203i | 0.0029953412738628-0.0000282735395080392i | 0.653666566377139i | 0.0000184814674895484+0.00195795444561362i | 0.0001-112.002071141376i | 0.00002-0.00179648019666886i | 0.0000199993584529528-0.001796451385689i | 0.0000314696434772674-0.00179612265685177i | 0.009+8.92840632150219i | -0.00241447394564838-0.0000447473297225376i | 0.0013600851116699-1.344293908788i | 0.000125823126473729+0.0133298911452546i | 1.00299047861093+0.00010900265827992i | 0.000126892317587454+0.0132901334538246i | 2.88319788996969E-07-0.0000320943590508239i | -15.0828795484207-0.250448078414897i | 1.00006467498528-5.52067582202997E-07i | -0.0000123861293135337+0.00048397183490094i | -66.3008 | 91.466
| 1422000 | -3.7795800239826E-08+0.00172223807300161i | -5.95700624677376+0.0132038252263457i | 2870 | 0.777000777000777 | 0.777000777000777 | 9.12588482261369+0.263476138014063i | 5584.18094175586i | -26671.7565633248+1207.72878470394i | 0.00946097952280984-0.208938418856054i | 0.000818589941046922-0.0151511825092256i | 0.0102795694638568-0.22408960136528i | -6.30644162072937i | 0.999729584128373-0.0232542172198896i | 0.000270415871627017+0.0232542172198896i | -0.000270415871627017+6.28318740350948i | 0.00370102052433886-0.0000431972928527352i | 0.654126570998093i | 0.0000282564970501601+0.00242093586477934i | 0.0001-111.923307378267i | 0.00002-0.00179521684913252i | 0.0000199993584529528-0.00179518805841857i | 0.0000314535151984573-0.00179485966369264i | 0.009+8.93468950680937i | -0.00241107873681197-0.0000446907462456248i | 0.00135816967384609-1.3433481763482i | 0.000192372213086295+0.0164819011082956i | 1.00369540015263+0.000126318234794878i | 0.00019373059721609+0.0164211937546811i | 2.66775679523095E-07-0.0000396014490599414i | -15.0828910693875-0.250272312787717i | 1.00007985591057-8.61360455127787E-07i | -0.0000139342964199987+0.000597189874651009i | -64.4754 | 91.3366
| 1423000 | -3.77426976117188E-08+0.00172102778623327i | -5.95700624636664+0.0131945463611217i | 2870 | 0.777000777000777 | 0.777000777000777 | 9.12589631973862+0.26329133980358i | 5588.10793257284i | -26709.2841795972+1208.57810171147i | 0.00944771313217971-0.208792178624914i | 0.000817443175135337-0.0151405970708634i | 0.010265156307315-0.223932775695777i | -6.31087653044859i | 0.999616622575813-0.0276876844486011i | 0.000383377424187037+0.0276876844486011i | -0.000383377424187037+6.28318884599999i | 0.00440662562145411-0.0000612852540970957i | 0.654586575619049i | 0.0000401165046153612+0.00288451797558281i | 0.0001-111.84465431616i | 0.00002-0.00179395527720762i | 0.0000199993584529528-0.0017939265067311i | 0.0000314374209078478-0.00179359844543012i | 0.009+8.94097269211655i | -0.00240769068476941-0.0000446342952145411i | 0.0013562582817341-1.34240377391411i | 0.00027311597613972+0.0196380006221231i | 1.00440039556661+0.000140427527325414i | 0.000274653022796778+0.0195519258454691i | 2.11406905667923E-07-0.0000470872486715393i | -15.0829025661053-0.250096793442458i | 1.00009501396458-1.23868361054251E-06i | -0.0000149644574116969+0.000710092024434893i | -62.9718 | 91.2073
| 1424000 | -3.76897068178396E-08+0.00171981919930589i | -5.95700624596038+0.0131852805280118i | 2870 | 0.777000777000777 | 0.777000777000777 | 9.12590779268168+0.263106800390393i | 5592.03492338983i | -26746.8381773222+1209.427418719i | 0.00943447460733437-0.208646142550417i | 0.000816298814965418-0.0151300263698947i | 0.0102507734222998-0.223776168920312i | -6.31531144016781i | 0.999484000171689-0.0321206071050811i | 0.000515999828310965+0.0321206071050811i | -0.000515999828310965+6.28319083306273i | 0.00511214212109158-0.0000825436798829394i | 0.655046580240005i | 0.0000540699552277451+0.00334869121412193i | 0.0001-111.766111721837i | 0.00002-0.0017926954771534i | 0.0000199993584529528-0.0017926667268859i | 0.0000314213605100063-0.00179233899832556i | 0.009+8.94725587742373i | -0.0024043097694193-0.0000445779762016764i | 0.00135435092394211-1.34146069868151i | 0.000368112046237496+0.0227981245750212i | 1.00510545040915+0.000151323706031464i | 0.000369657144487868+0.022682265455681i | 1.22359205855636E-07-0.0000545516709950452i | -15.0829140386421-0.249921519862381i | 1.00011014888329-1.68388203858791E-06i | -0.0000154788502227293+0.000822676941072931i | -61.6939 | 91.0779
| 1425000 | -3.76368275443783E-08+0.00171861230864087i | -5.95700624555497+0.01317602769958i | 2870 | 0.777000777000777 | 0.777000777000777 | 9.1259192415106+0.262922519231766i | 5595.96191420682i | -26784.4185564998+1210.27673572652i | 0.00942126387033751-0.208500310206219i | 0.000815156853819238-0.0151194703756558i | 0.0102364207241567-0.223619780581875i | -6.31974634988703i | 0.999331719524472-0.0365528980008698i | 0.000668280475528027+0.0365528980008698i | -0.000668280475528027+6.28319345188616i | 0.005817555481772-0.000106978758400319i | 0.655506584860959i | 0.0000701252805716587+0.00381344592609551i | 0.0001-111.687679362734i | 0.00002-0.00179143744523961i | 0.0000199993584529528-0.00179140871515276i | 0.000031405333909835-0.00179108131865079i | 0.009+8.95353906273091i | -0.00240093597073072-0.0000445217887811423i | 0.0013524475891184-1.34051894785408i | 0.000477417826877834+0.0259622072398303i | 1.00581055013613+0.000159000006542353i | 0.000478740214613271+0.0258121483380933i | -2.21585604244575E-10-0.0000619946297974815i | -15.0829254870656-0.249746491532186i | 1.00012526040348-2.19679971861637E-06i | -0.000015479714014537+0.000934943291794065i | -60.5831 | 90.9486
| 1426000 | -3.75840594786241E-08+0.00171740711066963i | -5.95700624515041+0.0131667878484672i | 2870 | 0.777000777000777 | 0.777000777000777 | 9.12593066629291+0.262738495786478i | 5599.88890502381i | -26822.02531713+1211.12605273405i | 0.00940808084352519-0.208354681167155i | 0.000814017285002257-0.0151089290575673i | 0.0102220981285274-0.223463610224722i | -6.32418125960625i | 0.999159783629277-0.0409844699599327i | 0.000840216370722957+0.0409844699599327i | -0.000840216370722957+6.28319678964632i | 0.00652285106479468-0.000134596608268733i | 0.655966589481914i | 0.000088290878081874+0.00427877236667184i | 0.0001-111.609357006939i | 0.00002-0.00179018117774645i | 0.0000199993584529527-0.00179015246781194i | 0.0000313893410125692-0.00178982540268812i | 0.009+8.95982224803809i | -0.00239756926874306-0.0000444657325287634i | 0.00135054826595118-1.33957851864332i | 0.000601090488385436+0.0291301822730529i | 1.0065156801032+0.000163449731090685i | 0.000601899187893762+0.0289415102701686i | -1.56189541123717E-07-0.0000694160395030661i | -15.0829369114433-0.249571707938011i | 1.00014034826282-2.77727962385469E-06i | -0.0000149692891339335+0.00104688975422527i | -59.6011 | 90.8192
| 1427000 | -3.75314023089617E-08+0.00171620360183359i | -5.95700624474671+0.0131575609473909i | 2870 | 0.777000777000777 | 0.777000777000777 | 9.1259420670959+0.262554729514822i | 5603.81589584079i | -26859.6584592127+1211.97536974158i | 0.0093949254495042-0.208209255009245i | 0.000812880101843251-0.0150984023851347i | 0.0102078055513475-0.22330765739438i | -6.32861616932547i | 0.998968195867806-0.0454152358203761i | 0.00103180413219395+0.0454152358203761i | -0.00103180413219395+6.28320093350509i | 0.0072280141343906-0.000165403277412874i | 0.656426594102869i | 0.000108575110045585+0.00474466070036542i | 0.0001-111.531144423192i | 0.00002-0.00178892667096457i | 0.0000199993584529528-0.00178889798115417i | 0.0000313733817237769-0.00178857124673031i | 0.009+8.96610543334527i | -0.00239420964356567-0.0000444098070220704i | 0.00134865294316841-1.33863940826859i | 0.000739186961797831+0.0323019827140143i | 1.00722082556583+0.000164666249652103i | 0.000739130721680916+0.0320702870554568i | -3.45398642428865E-07-0.0000768158151928081i | -15.0829483118426-0.249397168567431i | 1.00015541219984-0.0000034251637260601i | -0.000013949817071402+0.00115851501638098i | -58.7213 | 90.6899
| 1428000 | -3.74788557248669E-08+0.00171500177858416i | -5.95700624434386+0.0131483469691452i | 2870 | 0.777000777000777 | 0.777000777000777 | 9.1259534439866+0.262371219878592i | 5607.74288665778i | -26897.3179827479+1212.82468674911i | 0.00938179761115127-0.208064031309681i | 0.000811745297694215-0.0150878903279474i | 0.0101935429088455-0.223151921637628i | -6.33305107904469i | 0.998756960008283-0.0498451084361587i | 0.00124303999171704+0.0498451084361587i | -0.00124303999171704+6.28320597060853i | 0.00793302985788678-0.000199404741933764i | 0.656886598723824i | 0.000130986302698272+0.00521110100092179i | 0.0001-111.453041380879i | 0.00002-0.00178767392119499i | 0.0000199993584529528-0.00178764525148052i | 0.0000313574559493556-0.00178731884708045i | 0.009+8.97238861865245i | -0.00239085707537746-0.0000443540118402898i | 0.00134676160953762-1.33770161395701i | 0.000891763932709952+0.0354775409840779i | 1.00792597167949+0.000162643001090169i | 0.000890431176196841+0.0351984145249911i | -5.67702783146001E-07-0.0000841938726040756i | -15.0829596883305-0.249222872909447i | 1.00017045195392-4.14029300018464E-06i | -0.0000124235404195286+0.00126981777665203i | -57.9248 | 90.5605
| 1429000 | -3.74264194169011E-08+0.00171380163738265i | -5.95700624394184+0.0131391458866003i | 2870 | 0.777000777000777 | 0.777000777000777 | 9.12596479703177+0.262187966341081i | 5611.66987747477i | -26935.0038877358+1213.67400375663i | 0.00936869725161153-0.207919009646826i | 0.000810612865930253-0.0150773928556787i | 0.0101793101175418-0.222996402502505i | -6.33748598876391i | 0.998526080205378-0.0542740006788102i | 0.00147391979462197+0.0542740006788102i | -0.00147391979462197+6.2832119880851i | 0.00863788330588383-0.000236606904976196i | 0.657346603344778i | 0.000155532745314023+0.0056780832512113i | 0.0001-111.375047650032i | 0.00002-0.00178642292474909i | 0.0000199993584529527-0.00178639427510242i | 0.0000313415635955324-0.00178606820005199i | 0.009+8.97867180395963i | -0.0023875115444267-0.0000442983465643373i | 0.00134487425386577-1.3367651329435i | 0.00105887783508098+0.0386567888859229i | 1.00863110349972+0.000157373494305453i | 0.00105579661478342+0.0383258285386904i | -8.22955771389768E-07-0.0000915501281301848i | -15.0829710409736-0.249048820454481i | 1.00018546726533-4.92250742906624E-06i | -0.000010392702831461+0.00138079674379494i | -57.1972 | 90.4312
| 1430000 | -3.73740930767074E-08+0.00171260317470031i | -5.95700624354067+0.0131299576727024i | 2870 | 0.777000777000777 | 0.777000777000777 | 9.12597612629803+0.262004968367077i | 5615.59686829176i | -26972.7161741762+1214.52332076416i | 0.00935562429429822-0.207774189600213i | 0.000809482799949516-0.0150669099380858i | 0.0101651070942477-0.222841099538299i | -6.34192089848313i | 0.998275561000124-0.058701825439142i | 0.00172443899987595+0.058701825439142i | -0.00172443899987595+6.28321907304399i | 0.00934255945244429-0.000277015595592017i | 0.657806607965734i | 0.000182222689289992+0.00614559734313058i | 0.0001-111.297163001325i | 0.00002-0.00178517367794856i | 0.0000199993584529527-0.00178514504834164i | 0.0000313257045688622-0.00178481930196869i | 0.009+8.98495498926681i | -0.00238417303103075-0.0000442428107768095i | 0.00134299086499907-1.3358299624707i | 0.00124058484500128+0.0418396576028728i | 1.00933620598234+0.000148851309389222i | 0.00123522280415826+0.041452464986749i | -1.11101133234724E-06-0.0000988844988199446i | -15.0829823698387-0.248875010694375i | 1.00020045787518-5.77164600813228E-06i | -7.85954897946381E-06+0.00149145063692063i | -56.5277 | 90.3019
| 1431000 | -3.73218763970062E-08+0.00171140638701822i | -5.95700624314034+0.013120782300473i | 2870 | 0.777000777000777 | 0.777000777000777 | 9.1259874318517+0.261822225422858i | 5619.52385910874i | -27010.4548420691+1215.37263777169i | 0.00934257866289067-0.207629570750539i | 0.000808355093173058-0.0150564415450087i | 0.0101509337560637-0.222686012295548i | -6.34635580820234i | 0.998005407319833-0.0631284956289514i | 0.001994592680167+0.0631284956289514i | -0.001994592680167+6.28322731257339i | 0.0100470431752923-0.000320636567598035i | 0.658266612586688i | 0.000211064347224181+0.00661363307751186i | 0.0001-111.219387206076i | 0.00002-0.0017839261771254i | 0.0000199993584529527-0.00178389756753022i | 0.0000313098787762261-0.00178357214916461i | 0.009+8.99123817457399i | -0.00238084151557574-0.0000441874040619757i | 0.00134111143182282-1.33489609978899i | 0.00143694087441387+0.0450260776982783i | 1.01004126398357+0.000137070098782898i | 0.00142870521467177+0.0445782597910236i | -1.43172311084443E-06-0.000106196902377196i | -15.082993674992-0.248701443122385i | 1.00021542352548-6.68754675008924E-06i | -4.82632451378609E-06+0.00160177818548279i | -55.9079 | 90.1726
| 1432000 | -3.72697690715902E-08+0.0017102112708273i | -5.95700624274085+0.0131116197430093i | 2870 | 0.777000777000777 | 0.777000777000777 | 9.12599871375891+0.261639736976185i | 5623.45084992573i | -27048.2198914147+1216.22195477922i | 0.00932956028133354-0.207485152679658i | 0.000807229739044771-0.0150459876463708i | 0.0101367900203783-0.222531140326029i | -6.35079071792156i | 0.997715624477991-0.0675539241827743i | 0.002284375522009+0.0675539241827743i | -0.002284375522009+6.28323679373879i | 0.0107513192560333-0.000367475498432214i | 0.658726617207644i | 0.000242065891988945+0.00708218016404622i | 0.0001-111.14172003624i | 0.00002-0.00178268041862182i | 0.0000199993584529526-0.00178265182901041i | 0.0000312940861248298-0.00178232673798399i | 0.009+8.99752135988117i | -0.00237751697851625-0.0000441321260057694i | 0.00133923594326122-1.33396354215641i | 0.00164800156480676+0.0482159791149948i | 1.01074626226021+0.000122023588440119i | 0.00163623902058067+0.0477031489064514i | -1.78494467392985E-06-0.000113487257160409i | -15.0830049564998-0.248528117233176i | 1.00023036395913-7.67004668967155E-06i | -1.29527602133327E-06+0.00171177812926735i | -55.331 | 90.0434
| 1433000 | -3.72177707953202E-08+0.00170901782262828i | -5.9570062423422+0.0131024699734835i | 2870 | 0.777000777000777 | 0.777000777000777 | 9.12600997208551+0.261457502496295i | 5627.37784074272i | -27086.0113222127+1217.07127178674i | 0.00931656907383595-0.207340934970582i | 0.000806106731031282-0.0150355482121782i | 0.0101226758048672-0.22237648318276i | -6.35522562764078i | 0.997406218174162-0.0719780240595356i | 0.00259378182583803+0.0719780240595356i | -0.00259378182583803+6.28324760358124i | 0.01145537238037-0.000417537988003391i | 0.659186621828598i | 0.000275235455797065+0.00755122822120473i | 0.0001-111.064161264407i | 0.00002-0.00178143639879026i | 0.0000199993584529527-0.00178140782913477i | 0.0000312783265222041-0.00178108306478136i | 0.009+9.00380454518835i | -0.00237419940037512-0.0000440769761957828i | 0.00133736438827726-1.33303228683867i | 0.00187382228085475+0.0514092911748454i | 1.01145118546985+0.000103705578995003i | 0.00185781910031659+0.0508270683223915i | -0.0000021705295134296-0.000120755482182107i | -15.0830162144277-0.248355032522812i | 1.00024527891987-8.71898188834751E-06i | 2.73134901522565E-06+0.00182144921837935i | -54.7916 | 89.9141
| 1434000 | -3.71658812641205E-08+0.00170782603893162i | -5.95700624194438+0.0130933329651424i | 2870 | 0.777000777000777 | 0.777000777000777 | 9.12602120689716+0.261275521453903i | 5631.30483155971i | -27123.8291344634+1217.92058879427i | 0.00930360496487002-0.20719691720747i | 0.000804986062621854-0.0150251232125191i | 0.0101085910274919-0.222222040419989i | -6.35966053736i | 0.997077194493871-0.0764007082443058i | 0.002922805506129+0.0764007082443058i | -0.002922805506129+6.28325982911569i | 0.0121591871383481-0.000470829557539303i | 0.659646626449554i | 0.000310581129263537+0.00802076677618013i | 0.0001-110.986710663804i | 0.00002-0.00178019411399334i | 0.0000199993584529527-0.00178016556426592i | 0.0000312625998762001-0.00177984112592133i | 0.009+9.01008773049553i | -0.002370888761743-0.0000440219542212548i | 0.00133549675587251-1.33210233110914i | 0.002114458104032+0.054605942578224i | 1.01215601817101+0.0000821099469334006i | 0.00209344003677036+0.053949954064046i | -2.58833104851547E-06-0.000128001497108462i | -15.0830274488415-0.248182188488761i | 1.00026016815238-9.83418743908093E-06i | 7.25130225845823E-06+0.00193079021323215i | -54.2852 | 89.7848
| 1435000 | -3.71141001749747E-08+0.00170663591625753i | -5.95700624154739+0.0130842086913077i | 2870 | 0.777000777000777 | 0.777000777000777 | 9.12603241825927+0.261093793321189i | 5635.23182237669i | -27161.6733281666+1218.7699058018i | 0.00929066787917001-0.207053098975636i | 0.000803867727328321-0.0150147126175645i | 0.0100945356064983-0.222067811593201i | -6.36409544707922i | 0.996728559908483-0.0808218897499986i | 0.00327144009151703+0.0808218897499986i | -0.00327144009151703+6.28327355732922i | 0.0128627480246048-0.000527355648430538i | 0.66010663107051i | 0.000348110960461487+0.00849078526483073i | 0.0001-110.909368008289i | 0.00002-0.00177895356060379i | 0.0000199993584529526-0.00177892503077667i | 0.000031246906094991-0.00177860091777867i | 0.009+9.0163709158027i | -0.00236758504327823-0.0000439670596730669i | 0.00133363303508697-1.33117367224876i | 0.00236996382618462+0.0578058614037134i | 1.01286074482341+0.0000572306457682228i | 0.00234309611758056+0.0570717421938272i | -3.03820262826514E-06-0.000135225222258758i | -15.0830386598067-0.248009584629881i | 1.00027503140219-0.000011015497471093i | 0.0000122623345570345+0.00203979988453494i | -53.8081 | 89.6556
| 1436000 | -3.70624272259209E-08+0.00170544745113591i | -5.95700624115123+0.0130750971253753i | 2870 | 0.777000777000777 | 0.777000777000777 | 9.12604360623706+0.260912317571797i | 5639.15881319368i | -27199.5439033224+1219.61922280933i | 0.00927775774173103-0.20690947986153i | 0.000802751718684945-0.0150043163975667i | 0.010080509460416-0.221913796259097i | -6.36853035679844i | 0.996360321275081-0.0852414816190841i | 0.00363967872491899+0.0852414816190841i | -0.00363967872491899+6.28328887517936i | 0.0135660394386336-0.000587121621069808i | 0.660566635691464i | 0.000387832953971802+0.00896127303163591i | 0.0001-110.83213307235i | 0.00002-0.00177771473500449i | 0.0000199993584529527-0.00177768622504997i | 0.0000312312450870701-0.00177736243673831i | 0.009+9.02265410110989i | -0.00236428822570654-0.0000439122921437344i | 0.00133177321499892-1.33024630754606i | 0.00264039394306054+0.061008975107782i | 1.01356534978817+0.0000290617072201903i | 0.00260678133542357+0.0601923688127427i | -3.51999753420492E-06-0.000142426578604908i | -15.0830498473883-0.247837220446422i | 1.00028986841575-0.0000122627451546121i | 0.0000177621959862673+0.00214847701328082i | -53.3571 | 89.5263
| 1437000 | -3.70108621160476E-08+0.00170426064010632i | -5.9570062407559+0.0130659982408151i | 2870 | 0.777000777000777 | 0.777000777000777 | 9.12605477089547+0.260731093680829i | 5643.08580401067i | -27237.4408599307+1220.46853981685i | 0.00926487447780812-0.206766059452749i | 0.000801638030248361-0.0149939345228599i | 0.0100665125080565-0.221759993975609i | -6.37296526651766i | 0.995972485836327-0.0896593969252952i | 0.00402751416367297+0.0896593969252952i | -0.00402751416367297+6.28330586959236i | 0.0142690456850604-0.000650132753689527i | 0.66102664031242i | 0.00042975506992845+0.00943221932965991i | 0.0001-110.755005631103i | 0.00002-0.00177647763358834i | 0.0000199993584529526-0.00177644914347875i | 0.0000312156167612471-0.00177612567919511i | 0.009+9.02893728641707i | -0.00236099828982055-0.0000438576512273962i | 0.00132991728472474-1.32932023429715i | 0.00292580264780991+0.0642152105245376i | 1.01426981732801-2.40275759940734E-06i | 0.00288448938831739+0.0633117700617719i | -4.03356898286458E-06-0.000149605487770917i | -15.0830610116514-0.247665095440014i | 1.00030467894038-0.00001357576270567i | 0.0000237486358888051+0.00225682039073428i | -52.9296 | 89.3971
| 1438000 | -3.69594045454893E-08+0.00170307547971793i | -5.9570062403614+0.0130569120111708i | 2870 | 0.777000777000777 | 0.777000777000777 | 9.12606591229926+0.260550121124842i | 5647.01279482765i | -27275.3641979917+1221.31785682438i | 0.00925201801291513-0.206622837338017i | 0.00080052665559746-0.0149835669638596i | 0.0100525446685126-0.221606404301877i | -6.37740017623688i | 0.995565061220319-0.0940755487753429i | 0.00443493877968104+0.0940755487753429i | -0.00443493877968104+6.28332462746154i | 0.014971750973934-0.000716394241195462i | 0.661486644933374i | 0.000473885223057976+0.00990361332052558i | 0.0001-110.677985460289i | 0.00002-0.00177524225275831i | 0.0000199993584529527-0.00177521378246606i | 0.0000312000210266507-0.00177489064155408i | 0.009+9.03522047172425i | -0.00235771521647987-0.0000438031365198118i | 0.00132806523341879-1.32839544980565i | 0.00322624382444599+0.0674244938655488i | 1.01497413160758-0.0000371685570013288i | 0.00317621367992865+0.0664298821232386i | -4.57877012832006E-06-0.000156761872032361i | -15.0830721526607-0.247493209113671i | 1.00031946272433-0.0000149543813908933i | 0.0000302194029150856+0.00236482881841869i | -52.5233 | 89.2679
| 1439000 | -3.6908054215422E-08+0.00170189196652953i | -5.95700623996771+0.0130478384100597i | 2870 | 0.777000777000777 | 0.777000777000777 | 9.12607703051292+0.260369399381839i | 5650.93978564464i | -27313.3139175051+1222.16717383191i | 0.00923918827282379-0.2064798131072i | 0.000799417588333337-0.0149732136910623i | 0.0100386058611571-0.221453026798262i | -6.3818350859561i | 0.995138055440446-0.0984898503106215i | 0.00486194455955402+0.0984898503106215i | -0.00486194455955402+6.28334523564548i | 0.0156741394210293-0.000785911193996409i | 0.66194664955433i | 0.000520231281713166+0.0103754440743978i | 0.0001-110.601072336272i | 0.00002-0.00177400858892734i | 0.0000199993584529526-0.0017739801384249i | 0.0000311844577927239-0.00177365732023015i | 0.009+9.04150365703142i | -0.00235443898661047-0.0000437487476183492i | 0.00132621705027319-1.32747195138268i | 0.00354177104126622+0.0706367507197316i | 1.01567827669361-0.0000752414175266458i | 0.00348194731988275+0.069546641222191i | -5.15545406472226E-06-0.000163895654315855i | -15.0830832704806-0.247321560971779i | 1.00033421951674-0.0000163984315322892i | 0.0000371722450635392+0.00247250110810378i | -52.1363 | 89.1387
| 1440000 | -3.68568108280588E-08+0.00170071009710943i | -5.95700623957484+0.0130387774111723i | 2870 | 0.777000777000777 | 0.777000777000777 | 9.12608812560076+0.260188927931266i | 5654.86677646163i | -27351.2900184712+1223.01649083944i | 0.0092263851835621-0.206336986351284i | 0.000798310822079144-0.0149628746750453i | 0.0100246960056412-0.221299861026329i | -6.38626999567532i | 0.994691476895223-0.102902214708919i | 0.00530852310477703+0.102902214708919i | -0.00530852310477703+6.2833677809664i | 0.0163761950481633-0.000858688636833017i | 0.662406654175284i | 0.000568801066902894+0.0108477005699757i | 0.0001-110.524266036038i | 0.00002-0.00177277663851837i | 0.0000199993584529526-0.00177274820777823i | 0.0000311689269692243-0.00177242571164823i | 0.009+9.0477868423386i | -0.00235116958120459-0.0000436944841219793i | 0.00132437272451772-1.32654973634684i | 0.00387243754424738+0.0738519060532971i | 1.01638223655531-0.000116626982753607i | 0.00380168312408883+0.0726619836277612i | -5.76347382884176E-06-0.00017100675819848i | -15.0830943651756-0.247150150520094i | 1.00034894906765-0.0000179077425120841i | 0.0000446049097209966+0.00257983608179257i | -51.7669 | 89.0095
| 1441000 | -3.68056740866459E-08+0.00169952986803552i | -5.95700623918279+0.0130297289882723i | 2870 | 0.777000777000777 | 0.777000777000777 | 9.12609919762686+0.26000870625401i | 5658.79376727862i | -27389.2925008898+1223.86580784696i | 0.00921360867141395-0.206194356662383i | 0.000797206350480037-0.0149525498864663i | 0.010010815021894-0.221146906548849i | -6.39070490539453i | 0.994225334368134-0.107312555186111i | 0.00577466563186602+0.107312555186111i | -0.00577466563186602+6.28339235020842i | 0.017077901783523-0.000934731507601128i | 0.66286665879624i | 0.000619602351315132+0.0113203716944942i | 0.0001-110.447566337193i | 0.00002-0.00177154639796422i | 0.0000199993584529527-0.00177151798695899i | 0.0000311534284662231-0.00177119581224318i | 0.009+9.05407002764578i | -0.00234790698132047-0.0000436403456312692i | 0.00132253224541962-1.32562880202418i | 0.00421829625039416+0.0770698842097613i | 1.01708599506454-0.000161330812098568i | 0.0041354136150605+0.0757758456545335i | -6.40268240258272E-06-0.000178095107907231i | -15.0831054368096-0.246978977265738i | 1.00036365112803-0.0000194821427775204i | 0.000052515143702574+0.0026868325717083i | -51.4135 | 88.8803
| 1442000 | -3.6754643695458E-08+0.00169835127589513i | -5.95700623879156+0.013020693115196i | 2870 | 0.777000777000777 | 0.777000777000777 | 9.12611024665506+0.259828733832387i | 5662.7207580956i | -27427.3213647609+1224.71512485449i | 0.00920085866291781-0.20605192363373i | 0.000796104167203073-0.0149422392960636i | 0.00999696283012088-0.220994162929794i | -6.39513981511375i | 0.993739637027451-0.111720784997914i | 0.00626036297254895+0.111720784997914i | -0.00626036297254895+6.28341903011584i | 0.0177792434620163-0.00101404465617519i | 0.663326663417196i | 0.000672642858336727+0.0117934462437413i | 0.0001-110.370973017958i | 0.00002-0.00177031786370766i | 0.0000199993584529526-0.00177028947240994i | 0.0000311379621941018-0.00176996761845966i | 0.009+9.06035321295296i | -0.0023446511680819-0.0000435863317483715i | 0.00132069560228348-1.32470914574818i | 0.00457939974106572+0.0802906089100635i | 1.0177895359962-0.000209358379616057i | 0.00448313102225408+0.0788881636639362i | -7.07293271551609E-06-0.000185160628318492i | -15.0831164854466-0.246808040717191i | 1.00037832544975-0.000021121459845718i | 0.0000609006932918047+0.00279348942028219i | -51.075 | 88.7511
| 1443000 | -3.67037193597941E-08+0.00169717431728508i | -5.95700623840114+0.0130116697658523i | 2870 | 0.777000777000777 | 0.777000777000777 | 9.126121272749+0.259649010150145i | 5666.64774891259i | -27465.3766100847+1225.56444186202i | 0.00918813508486536-0.205909686859674i | 0.000795004265937111-0.0149319428746548i | 0.00998313935080247-0.220841629734329i | -6.39957472483297i | 0.99323439442606-0.116126817441524i | 0.00676560557394001+0.116126817441524i | -0.00676560557394001+6.28344790739145i | 0.0184802038256181-0.0010966328432268i | 0.66378666803815i | 0.00072793026106672+0.0122669129220729i | 0.0001-110.294485857169i | 0.00002-0.00176909103220128i | 0.0000199993584529527-0.00176906266058379i | 0.0000311225280635543-0.00176874112675231i | 0.009+9.06663639826014i | -0.00234140212267823-0.0000435324420770218i | 0.00131886278445102-1.3237907648597i | 0.00495580025525832+0.0835140032526666i | 1.0184928430285-0.00026071507279431i | 0.00484482728240358+0.0819988740655561i | -7.77407764738932E-06-0.000192203244957362i | -15.0831275111501-0.246637340384293i | 1.0003929717856-0.0000228255203084995i | 0.0000697593042803975+0.00289980548013859i | -50.7501 | 88.6219
| 1444000 | -3.66529007859733E-08+0.0016959989888116i | -5.95700623801153+0.0130026589142223i | 2870 | 0.777000777000777 | 0.777000777000777 | 9.12613227597207+0.259469534692452i | 5670.57473972958i | -27503.458236861+1226.41375886955i | 0.00917543786430097-0.205767645935679i | 0.000793906640392759-0.0149216605931379i | 0.00996934450469373-0.220689306528817i | -6.40400963455219i | 0.992709616501272-0.12053056585737i | 0.00729038349872801+0.12053056585737i | -0.00729038349872801+6.28347906869482i | 0.0191807665237483-0.00118250073904186i | 0.664246672659106i | 0.000785472181325489+0.012740760342451i | 0.0001-110.218104634277i | 0.00002-0.00176786589990751i | 0.0000199993584529526-0.00176783754794296i | 0.0000311071259855812-0.00176751633358544i | 0.009+9.07291958356732i | -0.00233815982636377-0.0000434786762225248i | 0.00131703378130101-1.32287365670701i | 0.00534754968285949+0.0867399897138175i | 1.0191958997433-0.000315406191348019i | 0.00522049403986634+0.0851079133185355i | -0.0000085059700306357-0.000199222883997131i | -15.0831385139836-0.24646687577823i | 1.00040758988931-0.0000245941498372477i | 0.0000790887220079146+0.00300577961408262i | -50.4379 | 88.4928
| 1445000 | -3.66021876813308E-08+0.00169482528709033i | -5.95700623762273+0.0129936605343592i | 2870 | 0.777000777000777 | 0.777000777000777 | 9.12614325638747+0.259290306945899i | 5674.50173054656i | -27541.5662450898+1227.26307587707i | 0.0091627669285202-0.205625800458316i | 0.000792811284302231-0.0149113924224898i | 0.00995557821282243-0.220537192880806i | -6.40844454427141i | 0.992165313574623-0.124931943630801i | 0.00783468642537699+0.124931943630801i | -0.00783468642537699+6.28351260064061i | 0.0198809151136542-0.00127165292233637i | 0.66470667728006i | 0.000845276188659687+0.013214977026484i | 0.0001-110.141829129339i | 0.00002-0.00176664246329858i | 0.0000199993584529527-0.0017666141309598i | 0.0000310917558714934-0.0017662932354333i | 0.009+9.0792027688745i | -0.00233492426045788-0.0000434250337917539i | 0.00131520858224903-1.32195781864569i | 0.00575469955787359+0.0899684901478214i | 1.01989868962646-0.000373436946009677i | 0.00561012264697854+0.0882152179329119i | -9.26846265289075E-06-0.000206219472258656i | -15.0831494940102-0.24629664641154i | 1.0004221795155-0.0000264271731877876i | 0.0000888866914015293+0.00311141069508621i | -50.1373 | 88.3636
| 1446000 | -3.6551579754213E-08+0.00169365320874627i | -5.95700623723474+0.0129846746003881i | 2870 | 0.777000777000777 | 0.777000777000777 | 9.12615421405817+0.259111326398486i | 5678.42872136355i | -27579.7006347713+1228.1123928846i | 0.00915012220506912-0.20548415002526i | 0.000791718191419293-0.0149011383337667i | 0.00994184039648841-0.220385288359027i | -6.41287945399063i | 0.991601496351678-0.129330864193794i | 0.00839850364832195+0.129330864193794i | -0.00839850364832195+6.28354858979684i | 0.0205806330608092-0.00136409387906795i | 0.665166681901015i | 0.000907349799341113+0.0136895514044808i | 0.0001-110.065659123026i | 0.00002-0.00176542071885646i | 0.0000199993584529527-0.0017653924061163i | 0.0000310764176329063-0.00176507182877977i | 0.009+9.08548595418168i | -0.00233169540634434-0.0000433715143931377i | 0.00131338717674742-1.32104324803866i | 0.00617730105160599+0.0931994257874101i | 1.02060119606819-0.000434812457315909i | 0.00601370416440784+0.0913207244709796i | -0.0000100614082594788-0.000213192937209744i | -15.0831604512929-0.246126651798098i | 1.00043674041974-0.0000283244142052374i | 0.0000991509570152883+0.00321669760627429i | -49.8477 | 88.2345
| 1447000 | -3.6501076713974E-08+0.00169248275041374i | -5.95700623684755+0.0129757010865053i | 2870 | 0.777000777000777 | 0.777000777000777 | 9.12616514904692+0.258932592539624i | 5682.35571218054i | -27617.8614059052+1228.96170989213i | 0.00913750362174315-0.20534269423529i | 0.000790627355519165-0.0148908982981038i | 0.00992813097726231-0.220233592533394i | -6.41731436370985i | 0.991018175921814-0.133727241026654i | 0.00898182407818604+0.133727241026654i | -0.00898182407818604+6.2835871226832i | 0.0212799037393253-0.00145982800124786i | 0.66562668652197i | 0.000971700475362603+0.0141644718155136i | 0.0001-109.98959439661i | 0.00002-0.00176420066307287i | 0.0000199993584529527-0.00176417236990424i | 0.0000310611111817417-0.00176385211011852i | 0.009+9.09176913948886i | -0.00232847324547137-0.0000433181176366567i | 0.00131156955428503-1.32012994225613i | 0.00661540496582713+0.0964327172441696i | 1.02130340236341-0.000499537754393946i | 0.00643122936152284+0.0944243695486369i | -0.0000108846595559208-0.000220143206964533i | -15.0831713858945-0.245956891453119i | 1.00045127235854-0.0000302856958289175i | 0.000109879263069647+0.00332163924091086i | -49.5682 | 88.1054
| 1448000 | -3.64506782709712E-08+0.00169131390873637i | -5.95700623646116+0.0129667399669788i | 2870 | 0.777000777000777 | 0.777000777000777 | 9.12617606141626+0.258754104860125i | 5686.28270299753i | -27656.0485584918+1229.81102689966i | 0.00912491110658572-0.20520143268828i | 0.000789538770398426-0.0148806722867146i | 0.00991444987698415-0.220082104974995i | -6.42174927342907i | 0.990415363758006-0.13812098765972i | 0.00958463624199402+0.13812098765972i | -0.00958463624199402+6.28362828576935i | 0.0219787104323802-0.00155885958574922i | 0.666086691142925i | 0.00103833562342813+0.0146397265074926i | 0.0001-109.913634731972i | 0.00002-0.0017629822924492i | 0.0000199993584529527-0.00176295401882508i | 0.0000310458364302253-0.00176263407595287i | 0.009+9.09805232479604i | -0.00232525775935117-0.0000432648431338343i | 0.00130975570438712-1.31921789867559i | 0.00706906172589696+0.0996682845090485i | 1.02200529171216-0.000567617773743617i | 0.00686268871675986+0.0975260898367361i | -0.000011738069210415-0.000227070210282857i | -15.0831822978774-0.245787364893146i | 1.00046577508932-0.0000323108400972282i | 0.000121069353490557+0.00342623450238499i | -49.2982 | 87.9762
| 1449000 | -3.64003841365609E-08+0.00169014668036703i | -5.95700623607557+0.0129577912161472i | 2870 | 0.777000777000777 | 0.777000777000777 | 9.12618695122852+0.258575862852206i | 5690.20969381451i | -27694.2620925309+1230.66034390718i | 0.00911234458788773-0.2050603649852i | 0.000788452429874955-0.0148704602708913i | 0.00990079701776268-0.219930825256091i | -6.42618418314829i | 0.9897930717166-0.14251201767506i | 0.0102069282834+0.14251201767506i | -0.0102069282834+6.28367216547323i | 0.0226770363326579-0.00166119283311487i | 0.666546695763879i | 0.00110726259393935+0.0151153036372506i | 0.0001-109.837779911591i | 0.00002-0.00176176560349651i | 0.0000199993584529527-0.00176173734938993i | 0.0000310305932908851-0.0017614177227958i | 0.009+9.10433551010322i | -0.0023220489295598-0.0000432116904977294i | 0.00130794561661521-1.31830711468178i | 0.00753832137386532+0.102906046952934i | 1.02270684721998-0.000639057358018474i | 0.00730807241800156+0.100625822062429i | -0.0000126214898563248-0.0002339738765696i | -15.0831931873041-0.245618071636059i | 1.00048024837046-0.0000343996681525621i | 0.000132718971948618+0.00353048230419647i | -49.0372 | 87.8471
| 1450000 | -3.63501940230945E-08+0.00168898106196786i | -5.95700623569078+0.0129488548084203i | 2870 | 0.777000777000777 | 0.777000777000777 | 9.1261978185458+0.258397866009472i | 5694.1366846315i | -27732.5020080226+1231.50966091471i | 0.00909980399418644-0.204919490728108i | 0.000787368327787801-0.0148602622220039i | 0.00988717232197424-0.219779752950112i | -6.4306190928675i | 0.989151312037082-0.146900244708165i | 0.010848687962918+0.146900244708165i | -0.010848687962918+6.28371884815934i | 0.0233748645428027-0.00176683184636284i | 0.667006700384835i | 0.00117848867997732+0.0155911912706373i | 0.0001-109.762029718549i | 0.00002-0.00176055059273548i | 0.0000199993584529525-0.0017605223581195i | 0.0000310153816765506-0.00176020304716989i | 0.009+9.1106186954104i | -0.00231884673773676-0.0000431586593429299i | 0.0013061392805669-1.31739758766664i | 0.0080232335615394+0.106145923327295i | 1.02340805189834-0.000713861254804146i | 0.0077673703629579+0.103723503010501i | -0.0000135347740946526-0.000240854135874016i | -15.0832040542366-0.245449011201052i | 1.00049469196126-0.0000365520002462082i | 0.000144825861897977+0.00363438156994111i | -48.7845 | 87.718
| 1451000 | -3.63001076439144E-08+0.00168781705021017i | -5.95700623530679+0.012939930718278i | 2870 | 0.777000777000777 | 0.777000777000777 | 9.12620866343002+0.258220113826921i | 5698.06367544849i | -27770.7683049668+1232.35897792224i | 0.00908728925426419-0.20477880952015i | 0.000786286457997121-0.0148500781115003i | 0.00987357571226131-0.21962888763165i | -6.43505400258672i | 0.98849009734183-0.151285582449683i | 0.01150990265817+0.151285582449683i | -0.01150990265817+6.28376842013704i | 0.0240721780758953-0.00187578062979231i | 0.667466705005789i | 0.00125202111628116+0.0160673773826304i | 0.0001-109.686383936523i | 0.00002-0.00175933725669638i | 0.0000199993584529526-0.00175930904154415i | 0.0000310002015003526-0.00175899004560734i | 0.009+9.11690188071758i | -0.00231565116558492-0.000043105749285546i | 0.00130433668587574-1.31648931502932i | 0.00852384754353037+0.109387831764935i | 1.02410888866505-0.000792034115396159i | 0.00824057215956074+0.10681906952474i | -0.0000144777744965247-0.00024771091888914i | -15.0832148987368-0.245280183108643i | 1.00050910562199-0.0000387676557433004i | 0.000157387766615334+0.00373793123329724i | -48.5397 | 87.589
| 1452000 | -3.62501247133494E-08+0.00168665464177446i | -5.95700623492358+0.0129310189202709i | 2870 | 0.777000777000777 | 0.777000777000777 | 9.12621948594281+0.258042605800936i | 5701.99066626547i | -27809.0609833636+1233.20829492977i | 0.00907480029714749-0.204638320965553i | 0.000785206814384092-0.014839907910906i | 0.00986000711153158-0.219478228876459i | -6.43948891230594i | 0.987809440635874-0.155667944647066i | 0.0121905593641261+0.155667944647066i | -0.0121905593641261+6.28382096765887i | 0.0247689598559287-0.00198804308778576i | 0.667926709626745i | 0.00132786707822094+0.0165438498574474i | 0.0001-109.61084234979i | 0.00002-0.00175812559191904i | 0.0000199993584529526-0.00175809739620376i | 0.0000309850526757196-0.00175777871464989i | 0.009+9.12318506602476i | -0.00231246219487008-0.0000430529599432012i | 0.00130253782221108-1.31558229417615i | 0.00904021217026076+0.112631689780758i | 1.02480934034473-0.000873580493574148i | 0.00872766712635311+0.109912458509232i | -0.0000154503436056452-0.000254544156951013i | -15.0832257208664-0.245111586880665i | 1.00052348911384-0.0000410464531277215i | 0.000170402429238478+0.00384113023800969i | -48.3023 | 87.4599
| 1453000 | -3.62002449467116E-08+0.00168549383335036i | -5.95700623454117+0.0129221193890194i | 2870 | 0.777000777000777 | 0.777000777000777 | 9.12623028614569+0.257865341429276i | 5705.91765708246i | -27847.380043213+1234.05761193729i | 0.0090623370521061-0.204498024669624i | 0.000784129390850814-0.0148297515918236i | 0.00984646644295691-0.219327776261448i | -6.44392382202516i | 0.987109355306638-0.160047245106294i | 0.012890644693362+0.160047245106294i | -0.012890644693362+6.28387657691887i | 0.0254651927183123-0.00210362302361185i | 0.668386714247701i | 0.00140603368076774+0.0170205964886772i | 0.0001-109.535404743218i | 0.00002-0.00175691559495282i | 0.0000199993584529526-0.00175688741864774i | 0.0000309699351163786-0.00175656905084878i | 0.009+9.12946825133194i | -0.00230927980742081-0.000043000290935027i | 0.00130074267927794-1.3146765225206i | 0.00957237588095255+0.115877414272662i | 1.02550938966924-0.000958504844375659i | 0.00922864429289229+0.113003606929724i | -0.0000164523339407599-0.00026135378203806i | -15.0832365206869-0.244943222040257i | 1.00053784219896-0.0000433882100070504i | 0.000183867592804889+0.00394397753787575i | -48.0719 | 87.3308
| 1454000 | -3.61504680602912E-08+0.00168433462163661i | -5.95700623415955+0.012913232099214i | 2870 | 0.777000777000777 | 0.777000777000777 | 9.12624106409991+0.257688320211081i | 5709.84464789945i | -27885.7254845149+1234.90692894482i | 0.00904989944865227-0.204357920238746i | 0.000783054181320254-0.0148196091259331i | 0.00983295362997252-0.219177529364679i | -6.44835873174438i | 0.986389855123674-0.16442339769357i | 0.0136101448763259+0.16442339769357i | -0.0136101448763259+6.28393533405081i | 0.0261608594103856-0.00222252413822779i | 0.668846718868655i | 0.00148652797746004+0.0174976049794206i | 0.0001-109.460070902266i | 0.00002-0.00175570726235656i | 0.0000199993584529527-0.00175567910543498i | 0.0000309548487363529-0.00175536105076473i | 0.009+9.13575143663912i | -0.00230610398512813-0.0000429477418816549i | 0.00129895124681682-1.31377199748326i | 0.0101203866965903+0.119124921522494i | 1.02620901927817-0.00104681152286903i | 0.00974349240015981+0.116092451814944i | -0.0000174835979981175-0.000268139726770366i | -15.0832472982595-0.244775088111867i | 1.00055216464046-0.0000457927431175233i | 0.00019778100029028+0.00404647209672978i | -47.8481 | 87.2018
| 1455000 | -3.61007937713532E-08+0.00168317700334102i | -5.95700623377871+0.0129043570256145i | 2870 | 0.777000777000777 | 0.777000777000777 | 9.12625181986649+0.257511541646856i | 5713.77163871644i | -27924.0973072694+1235.75624595235i | 0.00903748741653912-0.204218007280371i | 0.000781981179736116-0.0148094804849907i | 0.00981946859627524-0.219027487765362i | -6.4527936414636i | 0.985650954238394-0.168796316337011i | 0.014349045761606+0.168796316337011i | -0.014349045761606+6.28399732512659i | 0.0268559425919464-0.00234475002907995i | 0.669306723489611i | 0.00156935695936567+0.0179748629424407i | 0.0001-109.384840612986i | 0.00002-0.00175450059069859i | 0.0000199993584529525-0.00175447245313386i | 0.0000309397934499608-0.00175415471096796i | 0.009+9.1420346219463i | -0.00230293470994535-0.0000428953124052094i | 0.00129716351460358-1.31286871649181i | 0.0106842922128538+0.122374127197078i | 1.02690821171931-0.00113850478292409i | 0.0102721999009729+0.119178930257935i | -0.0000185439882539149-0.000274901924408996i | -15.0832580536452-0.244607184621242i | 1.0005664562024-0.000048259868328981i | 0.000212140394646847+0.0041486128884285i | -47.6306 | 87.0727
| 1456000 | -3.60512217981332E-08+0.00168202097518044i | -5.95700623339866+0.01289549414305i | 2870 | 0.777000777000777 | 0.777000777000777 | 9.12626255350631+0.257335005238477i | 5717.69862953342i | -27962.4955114765+1236.60556295987i | 0.00902510088576008-0.204078285403022i | 0.000780910380062788-0.0147993656408297i | 0.00980601126582287-0.218877651043852i | -6.45722855118282i | 0.98489266718379-0.173165915028336i | 0.01510733281621+0.173165915028336i | -0.01510733281621+6.28406263615448i | 0.0275504248357942-0.00247030418890476i | 0.669766728110565i | 0.00165452755404056+0.0184523579003259i | 0.0001-109.309713662016i | 0.00002-0.00175329557655662i | 0.0000199993584529526-0.00175326745832216i | 0.0000309247691718159-0.00175295002803805i | 0.009+9.14831780725348i | -0.0022997719638877-0.0000428430021293023i | 0.00129537947244929-1.31196667698102i | 0.0112641395930298+0.12562494634932i | 1.0276069494492-0.00123358877598259i | 0.010814754960405+0.12226297941737i | -0.0000196333571667415-0.000281640308855242i | -15.083268786905-0.244439511095427i | 1.00058071664981-0.0000507894006498395i | 0.000226943518841478+0.00425039889683514i | -47.419 | 86.9437
| 1457000 | -3.60017518598334E-08+0.00168086653388076i | -5.95700623301939+0.0128866434264192i | 2870 | 0.777000777000777 | 0.777000777000777 | 9.12627326507997+0.257158710489177i | 5721.62562035041i | -28000.9200971361+1237.4548799674i | 0.00901273978654814-0.203938754216285i | 0.000779841776285246-0.0147892645653591i | 0.00979258156283339-0.218728018781644i | -6.46166346090204i | 0.984115008874149-0.177532107824566i | 0.015884991125851+0.177532107824566i | -0.015884991125851+6.28413135307747i | 0.0282442886282905-0.00259919000452918i | 0.670226732731521i | 0.00174204662448402+0.0189300772856652i | 0.0001-109.234689836579i | 0.00002-0.00175209221651781i | 0.0000199993584529525-0.0017520641175871i | 0.0000309097758168234-0.00175174699856404i | 0.009+9.15460099256066i | -0.00229661572903216-0.0000427908106790237i | 0.00129359911020009-1.3110658763927i | 0.0118599755608986+0.128877293419404i | 1.02830521483358-0.00133206754982734i | 0.0113711454562117+0.125344536518888i | -0.0000207515571800186-0.000288354814649943i | -15.0832794980994-0.244272067062758i | 1.00059494574866-0.0000533811542320646i | 0.000242188115893823+0.00435182911580469i | -47.2131 | 86.8147
| 1458000 | -3.59523836766187E-08+0.00167971367617683i | -5.9570062326409+0.012877804850689i | 2870 | 0.777000777000777 | 0.777000777000777 | 9.12628395464792+0.256982656903548i | 5725.5526111674i | -28039.3710642483+1238.30419697493i | 0.00900040404937419-0.203799413330806i | 0.000778775362408966-0.0147791772305642i | 0.00977917941178316-0.21857859056137i | -6.46609837062126i | 0.98331799460476-0.181894808849711i | 0.01668200539524+0.181894808849711i | -0.01668200539524+6.28420356177155i | 0.0289375163699319-0.00273141075567088i | 0.670686737352475i | 0.00183192096809036+0.0194080084412335i | 0.0001-109.159768924482i | 0.00002-0.00175089050717863i | 0.0000199993584529526-0.00175086242752519i | 0.0000308948133001809-0.00175054561914426i | 0.009+9.16088417786784i | -0.00229346598751714-0.0000427387376809364i | 0.00129182241773703-1.31016631217569i | 0.0124718463935972+0.132131082236056i | 1.02900299014798-0.00143394504735091i | 0.0119413589792618+0.128423538856402i | -0.0000218984407244279-0.000295045376972711i | -15.0832901872888-0.244104852052859i | 1.0006091432659-0.0000560349423761517i | 0.000257871928914173+0.00445290254916778i | -47.0126 | 86.6856
| 1459000 | -3.59031169696124E-08+0.00167856239881244i | -5.95700623226319+0.0128689783908954i | 2870 | 0.777000777000777 | 0.777000777000777 | 9.12629462227036+0.256806843987533i | 5729.47960198439i | -28077.8484128131+1239.15351398246i | 0.00898809360494658-0.20366026235829i | 0.00077771113245987-0.014769103608506i | 0.00976580473740645-0.218429365966796i | -6.47053328034047i | 0.982501640051614-0.186253932296446i | 0.017498359948386+0.186253932296446i | -0.017498359948386+6.28427934804402i | 0.0296300903759378-0.00286696961373862i | 0.671146741973431i | 0.0019241573155975+0.019886138620189i | 0.0001-109.084950714116i | 0.00002-0.00174969044514492i | 0.0000199993584529526-0.00174966238474233i | 0.0000308798815373762-0.00174934588638638i | 0.009+9.16716736317502i | -0.00229032272154226-0.000042686782763069i | 0.00129004938497595-1.30926798178583i | 0.0130997979144615+0.135386226017882i | 1.02970025757826-0.00153922510532397i | 0.0125253828339751+0.131499923793408i | -0.0000230738602203391-0.000301711931641175i | -15.0833008545335-0.243937865596638i | 1.00062330896946-0.0000587505775361162i | 0.000273992701141294+0.00455361821071471i | -46.8172 | 86.5566
| 1460000 | -3.58539514608929E-08+0.00167741269854033i | -5.95700623188625+0.0128601640221425i | 2870 | 0.777000777000777 | 0.777000777000777 | 9.12630526800731+0.256631271248424i | 5733.40659280137i | -28116.3521428304+1240.00283098998i | 0.00897580838420996-0.203521300911494i | 0.000776649080484194-0.0147590436713211i | 0.00975245746469416-0.218280344582815i | -6.47496819005969i | 0.981665961271087-0.190609392427844i | 0.018334038728913+0.190609392427844i | -0.018334038728913+6.28435879763185i | 0.0303219928768621-0.00300586964063439i | 0.671606746594387i | 0.0020187623300333+0.0203644549862875i | 0.0001-109.010234994449i | 0.00002-0.00174849202703181i | 0.0000199993584529526-0.0017484639858537i | 0.0000308649804441864-0.00174814779690739i | 0.009+9.1734505484822i | -0.00228718591336812-0.0000426349455549082i | 0.0012882800018673-1.30837088268593i | 0.0137438754858522+0.138642637374832i | 1.03039699922112-0.00164791145316406i | 0.0131232040387724+0.134573628764337i | -0.0000242776680802419-0.000308354415110322i | -15.0833114998936-0.243771107226282i | 1.00063744262821-0.0000615278713245206i | 0.00029054817598025+0.00465397512418128i | -46.6266 | 86.4277
| 1461000 | -3.58048868734893E-08+0.00167626457212212i | -5.95700623151009+0.0128513617196029i | 2870 | 0.777000777000777 | 0.777000777000777 | 9.12631589191859+0.256455938194853i | 5737.33358361836i | -28154.8822543003+1240.85214799751i | 0.00896354831834445-0.203382528604227i | 0.000775589200548439-0.0147489973912209i | 0.00973913751889289-0.218131525995448i | -6.47940309977891i | 0.980810974699641-0.194961103578995i | 0.019189025300359+0.194961103578995i | -0.019189025300359+6.28444199619991i | 0.0310132060192027-0.00314811378755184i | 0.672066751215341i | 0.00211574260565619+0.0208429446140976i | 0.0001-108.935621555028i | 0.00002-0.00174729524946369i | 0.0000199993584529527-0.00174726722748375i | 0.0000308501099366772-0.00174695134733352i | 0.009+9.17973373378937i | -0.00228405554531602-0.0000425832256873936i | 0.00128651425839604-1.30747501234575i | 0.0144041240019431+0.141900228309663i | 1.03109319708478-0.0017600077117014i | 0.0137348093265126+0.137644591275804i | -0.0000255097167111326-0.00031497276447158i | -15.0833221234287-0.24360457647525i | 1.00065154401201-0.0000643666345174218i | 0.000307536097039549+0.0047539723232302i | -46.4407 | 86.2987
| 1462000 | -3.57559229313773E-08+0.00167511801632828i | -5.9570062311347+0.0128425714585168i | 2870 | 0.777000777000777 | 0.777000777000777 | 9.12632649406377+0.25628084433679i | 5741.26057443534i | -28193.4387472227+1241.70146500504i | 0.00895131333876448-0.203243945051341i | 0.000774531486739279-0.0147389647404922i | 0.00972584482550376-0.217982909791833i | -6.48383800949813i | 0.979936697153486-0.199308980158741i | 0.020063302846514+0.199308980158741i | -0.020063302846514+6.28452902933939i | 0.0317037118660448-0.00329370489378055i | 0.672526755836297i | 0.00221510466689637+0.0213215944892398i | 0.0001-108.861110185975i | 0.00002-0.00174610010907418i | 0.0000199993584529526-0.00174607210626613i | 0.0000308352699311999-0.0017457565343002i | 0.009+9.18601691909656i | -0.00228093159976766-0.0000425316227929081i | 0.00128475214458147-1.306580368242i | 0.0150805878815124+0.145158910219566i | 1.03178883308949-0.0018755173919488i | 0.0143601851449593+0.140712748907959i | -0.0000267698585169453-0.000321566917452158i | -15.0833327251985-0.243438272878273i | 1.00066561289172-0.0000672666770594371i | 0.000324954208168873+0.0048536088514368i | -46.2593 | 86.1697
| 1463000 | -3.57070593594761E-08+0.00167397302793812i | -5.95700623076008+0.0128337932141923i | 2870 | 0.777000777000777 | 0.777000777000777 | 9.12633707450228+0.256105989185544i | 5745.18756525233i | -28232.0216215978+1242.55078201257i | 0.00893910337711782-0.203105549868734i | 0.000773475933163473-0.0147289456914962i | 0.00971257931028129-0.21783449556023i | -6.48827291921735i | 0.979043145828255-0.203652936651339i | 0.020956854171745+0.203652936651339i | -0.020956854171745+6.28461998256601i | 0.0323934923977091-0.00344264568550785i | 0.672986760457251i | 0.00231685496729206+0.0218003915086308i | 0.0001-108.786700677987i | 0.00002-0.00174490660250611i | 0.0000199993584529525-0.00174487861884375i | 0.0000308204603443933-0.00174456335445212i | 0.009+9.19230010440373i | -0.00227781405916507-0.0000424801365052753i | 0.00128299365047709-1.30568694785829i | 0.0157733110607008+0.148418593897831i | 1.03248388906816-0.00199444389386924i | 0.0149993176572391+0.143778039315774i | -0.0000280579459009473-0.000328136812414225i | -15.0833433052624-0.243272195971352i | 1.00067964903914-0.0000702278080687486i | 0.000342800253496271+0.00495288376227242i | -46.0821 | 86.0407
| 1464000 | -3.56582958836437E-08+0.00167282960373975i | -5.95700623038623+0.0128250269620048i | 2870 | 0.777000777000777 | 0.777000777000777 | 9.12634763329331+0.255931372253746i | 5749.11455606932i | -28270.6308774253+1243.40009902009i | 0.00892691836528495-0.202967342673343i | 0.00077242253394781-0.0147189402166688i | 0.00969934089923276-0.217686282890012i | -6.49270782893657i | 0.978130338298666-0.207992887618152i | 0.021869661701334+0.207992887618152i | -0.021869661701334+6.28471494131842i | 0.0330825295124201-0.00359493877462251i | 0.673446765078207i | 0.00242099988842374+0.0222793224807436i | 0.0001-108.712392822333i | 0.00002-0.00174371472641151i | 0.0000199993584529526-0.00174368676186872i | 0.0000308056810931805-0.00174337180444313i | 0.009+9.19858328971091i | -0.00227470290601019-0.0000424287664597502i | 0.00128123876617046-1.30479474868508i | 0.0164823369857556+0.151679189535619i | 1.03317834676702-0.00211679050514439i | 0.0156521927423079+0.14684040023035i | -0.0000293738312681297-0.000334682388354123i | -15.0833538636795-0.243106345291741i | 1.00069365222707-0.000073249835842125i | 0.0003610719774652+0.00505179611908783i | -45.909 | 85.9118
| 1465000 | -3.56096322306735E-08+0.00167168774053004i | -5.95700623001314+0.012816272677397i | 2870 | 0.777000777000777 | 0.777000777000777 | 9.12635817049584+0.255756993055356i | 5753.04154688631i | -28309.2665147055+1244.24941602762i | 0.00891475823537774-0.20282932308314i | 0.000771371283238987-0.0147089482885201i | 0.00968612951861673-0.21753827137166i | -6.49714273865579i | 0.977198292518176-0.212328747699322i | 0.022801707481824+0.212328747699322i | -0.022801707481824+6.28481399095647i | 0.0337708050269872-0.0037505866575198i | 0.673906769699161i | 0.00252754573884594+0.0227583741258771i | 0.0001-108.63818641085i | 0.00002-0.0017425244774515i | 0.0000199993584529527-0.00174249653200216i | 0.0000307909320947666-0.00174218188093613i | 0.009+9.20486647501809i | -0.00227159812286459-0.000042377512293011i | 0.0012794874817831-1.30390376821973i | 0.0172077086057584+0.154940606723792i | 1.03387218784624-0.00224256039994421i | 0.0163187959954247+0.149899769460202i | -0.0000307173670275977-0.000341203584901533i | -15.083364400509-0.242940720377959i | 1.0007076222293-0.0000763325678599624i | 0.000379767124871559+0.00515034499509637i | -45.7397 | 85.7829
| 1466000 | -3.55610681282906E-08+0.00167054743511461i | -5.95700622964081+0.0128075303358787i | 2870 | 0.777000777000777 | 0.777000777000777 | 9.12636868616868+0.255582851105653i | 5756.9685377033i | -28347.9285334382+1245.09873303515i | 0.00890262291973878-0.20269149071713i | 0.000770322175203554-0.0146989698796341i | 0.00967294509494233-0.217390460596764i | -6.50157764837501i | 0.976247026818625-0.216660431615452i | 0.023752973181375+0.216660431615452i | -0.023752973181375+6.28491721675956i | 0.0344583006775038-0.00390959171390841i | 0.674366774320116i | 0.00263649875301707+0.0232375330764409i | 0.0001-108.564081235945i | 0.00002-0.00174133585229635i | 0.0000199993584529526-0.0017413079259144i | 0.0000307762132666397-0.0017409935806032i | 0.009+9.21114966032527i | -0.00226849969234939-0.0000423263736431554i | 0.00127773978747027-1.30301400396641i | 0.0179494683653393+0.158202754454859i | 1.0345653938806-0.00237175663769766i | 0.0169991127286332+0.152956084892562i | -0.0000320884055949603-0.000347700342318699i | -15.0833749158095-0.242775320769774i | 1.0007215588206-0.0000794758107913355i | 0.000398883440900633+0.00524852947335775i | -45.5742 | 85.6539
| 1467000 | -3.55126033051476E-08+0.0016694086843078i | -5.95700622926925+0.0127987999130265i | 2870 | 0.777000777000777 | 0.777000777000777 | 9.12637918037044+0.255408945921232i | 5760.89552852028i | -28386.6169336235+1245.94805004268i | 0.00889051235094018-0.202553845195345i | 0.000769275204027828-0.0146890049626683i | 0.00965978755496801-0.217242850158013i | -6.50601255809423i | 0.975276559909882-0.220987854169288i | 0.024723440090118+0.220987854169288i | -0.024723440090118+6.28502470392494i | 0.0351449981200626-0.00407195620561754i | 0.67482677894107i | 0.00274786509022599+0.0237167858772518i | 0.0001-108.49007709059i | 0.00002-0.00174014884762539i | 0.0000199993584529524-0.00174012094028485i | 0.0000307615245265697-0.0017398069001255i | 0.009+9.21743284563245i | -0.00226540759714499-0.0000422753501496937i | 0.0012759956734209-1.30212545343611i | 0.0187076581973685+0.161465541124988i | 1.03525794636014-0.00250438216186291i | 0.0176931279712419+0.15600928449467i | -0.0000334867993946945-0.000354172601499606i | -15.0833854096397-0.242610146008205i | 1.00073546177674-0.0000826793704990246i | 0.000418418671163643+0.00534634864676131i | -45.4123 | 85.525
| 1468000 | -3.5464237490821E-08+0.00166827148493259i | -5.95700622889844+0.0127900813844832i | 2870 | 0.777000777000777 | 0.777000777000777 | 9.12638965315948+0.25523527702i | 5764.82251933727i | -28425.3317152613+1246.7973670502i | 0.00887842646178288-0.202416386138848i | 0.000768230363917803-0.014679053510354i | 0.00964665682570068-0.217095439649202i | -6.51044746781345i | 0.974286910879469-0.225310930247385i | 0.0257130891205311+0.225310930247385i | -0.0257130891205311+6.28513653756607i | 0.0358308789314834-0.00423768227540806i | 0.675286783562026i | 0.00286165083351812+0.0241961189858418i | 0.0001-108.416173768321i | 0.00002-0.00173896346012701i | 0.0000199993584529525-0.00173893557180195i | 0.0000307468657926064-0.00173862183619319i | 0.009+9.22371603093963i | -0.0022623218199907-0.0000422244414535416i | 0.00127425512985744-1.30123811414662i | 0.0194823195156458+0.164728874536107i | 1.03594982669087-0.00264043979870163i | 0.0184008264703209+0.159059306315052i | -0.0000349124008625285-0.000360620303969119i | -15.0833958820579-0.242445195635517i | 1.00074933087447-0.0000859430520446009i | 0.000438370561734541+0.00544380161800864i | -45.2539 | 85.3961
| 1469000 | -3.54159704158073E-08+0.00166713583382066i | -5.9570062285284+0.0127813747259584i | 2870 | 0.777000777000777 | 0.777000777000777 | 9.12640010459403+0.255061843921168i | 5768.74951015426i | -28464.0728783517+1247.64668405773i | 0.00886636518529566-0.202279113169717i | 0.000767187649099106-0.0146691154954957i | 0.00963355283439477-0.216948228665213i | -6.51488237753266i | 0.973278099192193-0.229629574821779i | 0.026721900807807+0.229629574821779i | -0.026721900807807+6.28525280271088i | 0.0365159246100604-0.00440677194578334i | 0.67574678818298i | 0.00297786198861795+0.0246755187727802i | 0.0001-108.342371063237i | 0.00002-0.0017377796864986i | 0.0000199993584529526-0.00173775181716314i | 0.0000307322369830774-0.00173743838550545i | 0.009+9.22999921624681i | -0.00225924234368458-0.0000421736471970126i | 0.00127251814703569-1.30035198362247i | 0.0202734932075646+0.167992661898098i | 1.0366410161955-0.00277993225605142i | 0.0191221926911919+0.162106088484806i | -0.0000363650624477905-0.000367043391882144i | -15.0834063331224-0.24228046919521i | 1.00076316589154-0.0000892666596934553i | 0.000458736859186239+0.00554088749959657i | -45.0987 | 85.2672
| 1470000 | -3.53678018115197E-08+0.00166600172781228i | -5.95700622815911+0.0127726799132275i | 2870 | 0.777000777000777 | 0.777000777000777 | 9.12641053473208+0.25488864614525i | 5772.67650097125i | -28502.8404228947+1248.49600106526i | 0.00885432845473404-0.202142025911053i | 0.000766147053816865-0.0146591908909708i | 0.00962047550855091-0.216801216802024i | -6.51931728725188i | 0.972250144689755-0.233943702951694i | 0.027749855310245+0.233943702951694i | -0.027749855310245+6.28537358430019i | 0.0372001165763284-0.00457922711780495i | 0.676206792803936i | 0.0030965044828517+0.0251549715220116i | 0.0001-108.268668769997i | 0.00002-0.00173659752344656i | 0.0000199993584529526-0.00173656967307485i | 0.0000307176380165884-0.00173625654477045i | 0.009+9.23628240155399i | -0.0022561691510832-0.0000421229670238123i | 0.00127078471524469-1.29946705939495i | 0.0210812196267775+0.171256809831093i | 1.03733149611412-0.00292286212210348i | 0.0198572108179387+0.165149569218899i | -0.0000378446366157846-0.000373441808022831i | -15.0834167628912-0.242115966232022i | 1.00077696660671-0.0000926499969199088i | 0.000479515310627183+0.00563760541380062i | -44.9468 | 85.1383
| 1471000 | -3.53197314102836E-08+0.00166486916375632i | -5.95700622779056+0.0127639969221318i | 2870 | 0.777000777000777 | 0.777000777000777 | 9.12642094363141+0.254715683214062i | 5776.60349178823i | -28541.6343488902+1249.34531807279i | 0.00884231620357961-0.202005123986971i | 0.000765108572335664-0.0146492796697293i | 0.00960742477591527-0.2166544036567i | -6.5237521969711i | 0.971203067590368-0.238253229785158i | 0.028796932409632+0.238253229785158i | -0.028796932409632+6.28549896718594i | 0.0378834361738341-0.00475504956990797i | 0.676666797424892i | 0.00321758416406624+0.0256344634311986i | 0.0001-108.195066683817i | 0.00002-0.00173541696768623i | 0.0000199993584529525-0.00173538913625248i | 0.0000307030688120217-0.00173507631070529i | 0.009+9.24256558686117i | -0.00225310222510144-0.0000420724005790332i | 0.00126905482480659-1.29858333900206i | 0.0219055385858359+0.174521224367811i | 1.03802124760498-0.00306923186417873i | 0.0206058647539066+0.168189686817414i | -0.0000393509758501219-0.000379815495803633i | -15.083427171422-0.24195168629193i | 1.00079073279974-0.0000960928664122446i | 0.000500703663737261+0.00573395449265652i | -44.7979 | 85.0094
| 1472000 | -3.52717589453339E-08+0.00166373813851022i | -5.95700622742278+0.0127553257285784i | 2870 | 0.777000777000777 | 0.777000777000777 | 9.12643133134967+0.254542954650707i | 5780.53048260522i | -28580.4546563383+1250.19463508031i | 0.00883032836553886-0.201868407022599i | 0.000764072198939449-0.0146393818047938i | 0.00959440056447831-0.216507788827393i | -6.52818710669032i | 0.970136888488355-0.242558070560708i | 0.029863111511645+0.242558070560708i | -0.029863111511645+6.28562903612961i | 0.0385658646699356-0.00493424095672113i | 0.677126802045846i | 0.00334110679954821+0.0261139806120864i | 0.0001-108.121564600472i | 0.00002-0.00173423801594188i | 0.0000199993584529525-0.00173421020342038i | 0.0000306885292885358-0.00173389768003605i | 0.009+9.24884877216835i | -0.0022500415487122-0.0000420219475091478i | 0.00126732846607651-1.2977008199885i | 0.0227464893488316+0.17778581095604i | 1.03871025174523-0.00321904382750851i | 0.0213681381222204+0.17122637966684i | -0.0000408839326550754-0.000386164399264498i | -15.0834375587724-0.241787628922129i | 1.00080446425136-0.0000995950700778113i | 0.00052229966680402+0.00582993387794391i | -44.652 | 84.8806
| 1473000 | -3.52238841508101E-08+0.00166260864893995i | -5.95700622705574+0.0127466663085396i | 2870 | 0.777000777000777 | 0.777000777000777 | 9.12644169794425+0.254370459979583i | 5784.45747342221i | -28619.3013452389+1251.04395208784i | 0.00881836487454267-0.20173187464407i | 0.000763037927931479-0.0146294972692593i | 0.00958140280247415-0.216361371913329i | -6.53262201640954i | 0.969051628353744-0.246858140609049i | 0.030948371646256+0.246858140609049i | -0.030948371646256+6.28576387580049i | 0.0392473832566122-0.00511680280788924i | 0.677586806666802i | 0.0034670780749414+0.026593509090876i | 0.0001-108.04816231629i | 0.00002-0.00173306066494667i | 0.0000199993584529524-0.00173303287131175i | 0.0000306740193655623-0.00173272064949762i | 0.009+9.25513195747553i | -0.00224698710494612-0.0000419716074620002i | 0.00126560562944236-1.29681949990566i | 0.0236041106240262+0.181050474461177i | 1.03939848953166-0.0033723002340167i | 0.0221440142663049+0.174259586241348i | -0.0000424433595579177-0.000392488463071975i | -15.083447925-0.241623793671043i | 1.00081816074336-0.000103156409048115i | 0.000544301068758531+0.00592554272116808i | -44.5089 | 84.7517
| 1474000 | -3.51761067617535E-08+0.00166148069191997i | -5.95700622668945+0.0127380186380531i | 2870 | 0.777000777000777 | 0.777000777000777 | 9.12645204347236+0.254198198726369i | 5788.38446423919i | -28658.1744155921+1251.89326909537i | 0.00880642566474483-0.201595526478526i | 0.000762005753634204-0.0146196260362927i | 0.00956843141837903-0.216215152514819i | -6.53705692612876i | 0.967947308531858-0.251153355354717i | 0.032052691468142+0.251153355354717i | -0.032052691468142+6.28590357077404i | 0.0399279730512916-0.0053027365268982i | 0.678046811287756i | 0.00359550359316243+0.0270730348086117i | 0.0001-107.974859628152i | 0.00002-0.00173188491144264i | 0.0000199993584529525-0.00173185713666868i | 0.0000306595389628069-0.0017315452158338i | 0.009+9.26141514278271i | -0.00224393887689148-0.0000419213800868026i | 0.0012638863053248-1.29593937631155i | 0.0244784405564689+0.184315119168865i | 1.04008594188158-0.00352900318110421i | 0.0229334762504049+0.177289245104037i | -0.0000440291091112424-0.000398787632518296i | -15.0834582701618-0.241460180088316i | 1.0008318220585-0.000106776683683886i | 0.000566705619211041+0.00602078018354207i | -44.3686 | 84.6229
| 1475000 | -3.51284265141033E-08+0.00166035426433324i | -5.95700622632389+0.0127293826932215i | 2870 | 0.777000777000777 | 0.777000777000777 | 9.12646236799102+0.254026170418027i | 5792.31145505618i | -28697.0738673979+1252.7425861029i | 0.00879451067052159-0.201459362154107i | 0.000760975670389214-0.0146097680791326i | 0.0095554863409108-0.21606913023324i | -6.54149183584798i | 0.966823950742891-0.255443630317744i | 0.033176049257109+0.255443630317744i | -0.033176049257109+6.28604820553024i | 0.0406076150976934-0.00549204338990456i | 0.678506815908712i | 0.00372638887331663+0.0275525436215825i | 0.0001-107.901656333488i | 0.00002-0.00173071075218064i | 0.0000199993584529525-0.00173068299624205i | 0.0000306450880002463-0.00173037137579717i | 0.009+9.26769832808989i | -0.00224089684769377-0.0000418712650341262i | 0.001262170484177-1.29506044677083i | 0.0253695167206157+0.187579648787728i | 1.04077258963352-0.00368915464043709i | 0.0237365068601223+0.180315294908219i | -0.0000456410338953012-0.000405061853520527i | -15.0834685943149-0.241296787724806i | 1.00084544798056-0.000110455693580212i | 0.000589511068486787+0.00611564543596951i | -44.231 | 84.494
| 1476000 | -3.50808431446928E-08+0.00165922936307114i | -5.95700622595909+0.0127207584502121i | 2870 | 0.777000777000777 | 0.777000777000777 | 9.12647267155709+0.253854374582794i | 5796.23844587317i | -28735.9997006563+1253.59190311042i | 0.00878261982647052-0.201323381299955i | 0.00075994767255716-0.0145999233710892i | 0.00954256749902768-0.215923304671044i | -6.5459267455672i | 0.965681577081485-0.259728881115321i | 0.0343184229185149+0.259728881115321i | -0.0343184229185149+6.28619786445188i | 0.0412862903666897-0.00568472454456721i | 0.678966820529666i | 0.00385973934961175+0.0280320213017359i | 0.0001-107.828552230281i | 0.00002-0.00172953818392036i | 0.0000199993584529525-0.00172951044679163i | 0.0000306306663981295-0.00172919912614918i | 0.009+9.27398151339707i | -0.00223786100055572-0.0000418212619558984i | 0.0012604581564846-1.29418270885476i | 0.0262773761129341+0.190843966452188i | 1.04145841354814-0.00385275645673651i | 0.0245530886029465+0.183337674398662i | -0.0000472789865203117-0.00041131107261964i | -15.0834788975162-0.241133616132582i | 1.00085903829435-0.000114193237571608i | 0.00061271516766133+0.00621013765902623i | -44.0959 | 84.3652
| 1477000 | -3.50333563912461E-08+0.00165810598503351i | -5.95700622559502+0.0127121458852569i | 2870 | 0.777000777000777 | 0.777000777000777 | 9.12648295422719+0.253682810750178i | 5800.16543669015i | -28774.9519153672+1254.44122011795i | 0.00877075306740996-0.201187583546203i | 0.000758921754517664-0.0145900918855439i | 0.00952967482192763-0.215777675431747i | -6.55036165528642i | 0.964520210016292-0.264009023463456i | 0.035479789983708+0.264009023463456i | -0.035479789983708+6.28635263182296i | 0.0419639797571811-0.00588078100888415i | 0.679426825150622i | 0.00399556037027223+0.0285114535371065i | 0.0001-107.755547117058i | 0.00002-0.00172836720343023i | 0.0000199993584529525-0.0017283394850859i | 0.0000306162740769743-0.00172802846366i | 0.009+9.28026469870425i | -0.00223483131873682-0.0000417713705053928i | 0.00125874931276551-1.29330616014118i | 0.0272020551445109+0.19410797472538i | 1.04214339430902-0.00401981034657294i | 0.0253832037088003+0.186356322412854i | -0.0000489428196287738-0.000417535236979597i | -15.0834891798222-0.240970664864921i | 1.00087259278567-0.000117989113737154i | 0.000636315668595989+0.00630425604294227i | -43.9633 | 84.2364
| 1478000 | -3.49859659923738E-08+0.00165698412712853i | -5.9570062252317+0.0127035449746521i | 2870 | 0.777000777000777 | 0.777000777000777 | 9.12649321605777+0.253511478450956i | 5804.09242750714i | -28813.9305115307+1255.29053712548i | 0.00875891032837761-0.201051968523979i | 0.000757897910669277-0.0145802735959493i | 0.00951680823904689-0.215632242119928i | -6.55479656500564i | 0.963339872389536-0.268283973178631i | 0.036660127610464+0.268283973178631i | -0.036660127610464+6.28651259182701i | 0.0426406640969892-0.00608021367003195i | 0.679886829771578i | 0.00413385719645183+0.0289908259322567i | 0.0001-107.682640792893i | 0.00002-0.00172719780748745i | 0.0000199993584529526-0.00172717010790209i | 0.0000306019109575678-0.00172685938510852i | 0.009+9.28654788401143i | -0.00223180778555317-0.0000417215903372257i | 0.00125704394356982-1.2924307982145i | 0.0281435896336499+0.197371575602156i | 1.04282751252354-0.00419031789716283i | 0.0262268341305828+0.18937117788225i | -0.0000506323858977653-0.000423734294386419i | -15.0834994412895-0.240807933476304i | 1.00088611124136-0.000121843119405581i | 0.00066031032397293+0.00639799978758342i | -43.8331 | 84.1076
| 1479000 | -3.49386716875704E-08+0.00165586378627278i | -5.95700622486911+0.012694955694758i | 2870 | 0.777000777000777 | 0.777000777000777 | 9.12650345710511+0.253340377217168i | 5808.01941832413i | -28852.9354891467+1256.13985413301i | 0.00874709154463004-0.200916535865398i | 0.000756876135429353-0.0145704684758289i | 0.00950396768005939-0.215487004341227i | -6.55923147472485i | 0.962140587416562-0.27255364617945i | 0.0378594125834379+0.27255364617945i | -0.0378594125834379+6.2866778285454i | 0.043316324143766-0.00628302328321061i | 0.680346834392532i | 0.00427463500114691+0.029470124008732i | 0.0001-107.6098330574i | 0.00002-0.00172602999287792i | 0.0000199993584529525-0.00172600231202617i | 0.0000305875769609645-0.00172569188728239i | 0.009+9.29283106931861i | -0.00222879038437735-0.0000416719211073487i | 0.00125534203947965-1.29155662066566i | 0.029102014798473+0.200634670512183i | 1.04351074872373-0.00436428056516985i | 0.0270839615447249+0.192382179833521i | -0.0000523475380412464-0.000429908193247271i | -15.0835096819742-0.24064542152241i | 1.00089959344927-0.000125755051160406i | 0.000684696887330326+0.00649136810243319i | -43.7052 | 83.9788
| 1480000 | -3.48914732172099E-08+0.00165474495939116i | -5.95700622450725+0.0126863780219989i | 2870 | 0.777000777000777 | 0.777000777000777 | 9.12651367742523+0.253169506582113i | 5811.94640914112i | -28891.9668482153+1256.98917114053i | 0.00873529665164152-0.20078128520356i | 0.000755856423234008-0.0145606764987764i | 0.00949115307487553-0.215341961702336i | -6.56366638444407i | 0.960922378685372-0.276817958488329i | 0.039077621314628+0.276817958488329i | -0.039077621314628+6.28684842595574i | 0.0439909405859245-0.00648921047049374i | 0.680806839013488i | 0.00441789886811007+0.0299493332055334i | 0.0001-107.53712371074i | 0.00002-0.00172486375639625i | 0.0000199993584529525-0.00172483609425281i | 0.0000305732720084861-0.00172452596697795i | 0.009+9.29911425462579i | -0.0022257790986381-0.0000416223624730436i | 0.00125364359110903-1.29068362509213i | 0.0300773652495243+0.203897160323158i | 1.0441930833672-0.0045416996755107i | 0.0279545673517517+0.195389267389814i | -0.0000540881288123587-0.00043605688258955i | -15.0835199019325-0.240483128560114i | 1.00091303919827-0.000129724704845075i | 0.000709473113097428+0.00658436020657494i | -43.5796 | 83.85
| 1481000 | -3.48443703225427E-08+0.00165362764341687i | -5.95700622414613+0.0126778119328627i | 2870 | 0.777000777000777 | 0.777000777000777 | 9.12652387707406+0.252998866080344i | 5815.8733999581i | -28931.0245887365+1257.83848814806i | 0.00872352558510351-0.200646216172544i | 0.000754838768538033-0.0145508976384563i | 0.00947836435364154-0.215197113811i | -6.56810129416329i | 0.959685270156175-0.281076826233094i | 0.040314729843825+0.281076826233094i | -0.040314729843825+6.2870244679302i | 0.0446644940435737-0.00669877571967967i | 0.681266843634442i | 0.00456365379076121+0.0304284388795948i | 0.0001-107.464512553609i | 0.00002-0.00172369909484567i | 0.0000199993584529524-0.00172367145138526i | 0.0000305589960217185-0.00172336162100009i | 0.009+9.30539743993297i | -0.00222277391181998-0.0000415729140929136i | 0.00125194858910374-1.28981180909786i | 0.0310696749823566+0.20715894534406i | 1.044874496838-0.00472257642016186i | 0.0288386326768367+0.198392379771969i | -0.0000558540110056834-0.000442180312059848i | -15.0835301012202-0.240321054147481i | 1.00092644827828-0.000133751875568047i | 0.000734636756628953+0.0066769753286716i | -43.4561 | 83.7213
| 1482000 | -3.47973627456916E-08+0.0016525118352914i | -5.95700622378574+0.0126692574039007i | 2870 | 0.777000777000777 | 0.777000777000777 | 9.12653405610727+0.252828455247667i | 5819.80039077509i | -28970.1087107102+1258.68780515559i | 0.00871177828092352-0.200511328407413i | 0.000753823165814816-0.0145411318686029i | 0.00946560144673834-0.215052460276016i | -6.57253620388251i | 0.958429286160907-0.285330165648664i | 0.0415707138390931+0.285330165648664i | -0.0415707138390931+6.28720603823385i | 0.045336965069483-0.00691171938315174i | 0.681726848255398i | 0.00471190467110178+0.0309074263062837i | 0.0001-107.391999387244i | 0.00002-0.00172253600503809i | 0.0000199993584529524-0.00172250838023552i | 0.0000305447489225142-0.00172219884616248i | 0.009+9.31168062524015i | -0.0022197748074635-0.0000415235756268822i | 0.00125025702414123-1.28894117029327i | 0.0320789773701395+0.21041992532856i | 1.04555496944761-0.00490691185697455i | 0.0297361383703764+0.201391456299765i | -0.0000576450374595389-0.000448278431923078i | -15.083540279893-0.240159197843766i | 1.00093982048021-0.000137836357707955i | 0.000760185574240081+0.00676921270694883i | -43.3348 | 83.5925
| 1483000 | -3.47504502296488E-08+0.00165139753196448i | -5.95700622342608+0.0126607144117277i | 2870 | 0.777000777000777 | 0.777000777000777 | 9.12654421458037+0.252658273621131i | 5823.72738159208i | -29009.2192141365+1259.53712216312i | 0.00870005467522418-0.200376621544201i | 0.000752809609556292-0.0145313791630205i | 0.00945286428478047-0.214908000707221i | -6.57697111360173i | 0.957154451402753-0.289577893078692i | 0.042845548597247+0.289577893078692i | -0.042845548597247+6.28739322052304i | 0.0460083341500571-0.00712804167674173i | 0.682186852876352i | 0.00486265631862792+0.031386280679911i | 0.0001-107.319584013416i | 0.00002-0.00172137448379396i | 0.0000199993584529524-0.00172134687762406i | 0.0000305305306329867-0.00172103763928722i | 0.009+9.31796381054733i | -0.00221678176916441-0.0000414743467361812i | 0.00124856888693048-1.28807170629526i | 0.0331053051562599+0.213679999478488i | 1.04623448143579-0.00509470690849216i | 0.0306470650085656+0.204386436393165i | -0.000059461061058242-0.00045435119306146i | -15.0835504380065-0.239997559209403i | 1.00095315559604-0.000141977944918744i | 0.000786117323240785+0.0068610715891749i | -43.2155 | 83.4638
| 1484000 | -3.4703632518272E-08+0.00165028473039406i | -5.95700622306714+0.0126521829330211i | 2870 | 0.777000777000777 | 0.777000777000777 | 9.12655435254866+0.252488320739031i | 5827.65437240907i | -29048.3560990154+1260.38643917064i | 0.00868835470434247-0.200242095219914i | 0.000751798094272827-0.0145216394955831i | 0.0094401527986153-0.214763734715497i | -6.58140602332095i | 0.955860790955663-0.29381992497721i | 0.044139209044337+0.29381992497721i | -0.044139209044337+6.28758609834374i | 0.0466785817063288-0.00734774267859896i | 0.682646857497308i | 0.00501591344924443+0.0318649871142567i | 0.0001-107.247266234431i | 0.00002-0.00172021452794235i | 0.0000199993584529524-0.00172018694038001i | 0.0000305163410755134-0.00171987799720509i | 0.009+9.32424699585451i | -0.00221379478057388-0.0000414252270833492i | 0.0012468841682118-1.28720341472712i | 0.0341486904469284+0.216939066447414i | 1.04691301297163-0.00528596236077321i | 0.0315713928939749+0.207377259573534i | -0.0000613019347343724-0.000460398546973573i | -15.0835605756158-0.23983613780601i | 1.00096645341876-0.000146176430134804i | 0.000812429761970237+0.00695255123264256i | -43.0982 | 83.335
| 1485000 | -3.46569093562812E-08+0.00164917342754629i | -5.95700622270893+0.0126436629445216i | 2870 | 0.777000777000777 | 0.777000777000777 | 9.12656447006729+0.252318596140898i | 5831.58136322605i | -29087.5193653468+1261.23575617817i | 0.00867667830482916-0.200107749072529i | 0.000750788614493173-0.0145119128402341i | 0.00942746691932233-0.214619661912763i | -6.58584093304017i | 0.954548330263858-0.298056177910272i | 0.045451669736142+0.298056177910272i | -0.045451669736142+6.2877847551299i | 0.0473476880949681-0.00757082232806503i | 0.683106862118262i | 0.00517168068417938+0.0323435306431078i | 0.0001-107.175045853128i | 0.00002-0.00171905613432084i | 0.0000199993584529525-0.00171902856534102i | 0.0000305021801727325-0.00171871991675536i | 0.009+9.33053018116168i | -0.0022108138253981-0.0000413762163322243i | 0.00124520285875684-1.28633629321859i | 0.0352091647037896+0.220197024344311i | 1.04759054415447-0.0054806788622189i | 0.0325091020561369+0.210363865464869i | -0.000063167511471028-0.00046642044577336i | -15.0835706927762-0.239674933196376i | 1.00097971374239-0.000150431605576122i | 0.000839120649831058+0.00704365090414989i | -42.9828 | 83.2063
| 1486000 | -3.46102804892549E-08+0.00164806362039549i | -5.95700622235144+0.0126351544230321i | 2870 | 0.777000777000777 | 0.777000777000777 | 9.1265745671912+0.252149099367497i | 5835.50835404304i | -29126.7090131308+1262.0850731857i | 0.00866502541344736-0.199973582740987i | 0.000749781164764386-0.014502199170986i | 0.00941480657821175-0.214475781911973i | -6.59027584275939i | 0.953217095141329-0.302286568557596i | 0.046782904858671+0.302286568557596i | -0.046782904858671+6.28798927420179i | 0.048015633609309-0.00779728042455479i | 0.683566866739217i | 0.00532996254889995+0.0328218962208136i | 0.0000999999999999999-107.102922672877i | 0.00002-0.00171789929977554i | 0.0000199993584529524-0.00171787174935321i | 0.0000304880478475418-0.00171756339478578i | 0.009+9.33681336646887i | -0.00220783888739801-0.0000413273141479361i | 0.00124352494936832-1.28547033940575i | 0.0362867587365414+0.223453770737333i | 1.04826705501492-0.00567885692240677i | 0.0334601722521368+0.213346193795024i | -0.0000650576443040702-0.000472416842189115i | -15.0835807895426-0.239513944944465i | 1.000992936362-0.000154743262753426i | 0.000866187747323293+0.00713436987998057i | -42.8693 | 83.0776
| 1487000 | -3.45637456636268E-08+0.00164695530592411i | -5.95700622199468+0.0126266573454182i | 2870 | 0.777000777000777 | 0.777000777000777 | 9.12658464397515+0.251979829960822i | 5839.43534486003i | -29165.9250423673+1262.93439019323i | 0.00865339596717214-0.199839595865191i | 0.000748775739651748-0.0144924984619203i | 0.00940217170682389-0.214332094327111i | -6.59471075247861i | 0.951867111771331-0.306511013714197i | 0.048132888228669+0.306511013714197i | -0.048132888228669+6.28819973876441i | 0.0486823984803907-0.00802711662644282i | 0.684026871360171i | 0.00549076347202889+0.0333000687228508i | 0.0000999999999999999-107.030896497576i | 0.00002-0.00171674402116103i | 0.0000199993584529525-0.00171671648927125i | 0.0000304739440230994-0.00171640842815266i | 0.009+9.34309655177604i | -0.00220486995038928-0.0000412785201969038i | 0.00124185043088001-1.28460555093108i | 0.037381502695558+0.226709202657667i | 1.04894252551585-0.00588049691092897i | 0.0344245829672076+0.216324184396924i | -0.0000669721863243715-0.000478387689562529i | -15.0835908659698-0.239353172615404i | 1.0010061210737-0.000159111192473345i | 0.000893628816078465+0.00722470744588542i | -42.7577 | 82.9489
| 1488000 | -3.45173046266824E-08+0.00164584848112271i | -5.95700622163863+0.0126181716886074i | 2870 | 0.777000777000777 | 0.777000777000777 | 9.12659470047372+0.251810787464097i | 5843.36233567702i | -29205.1674530564+1263.78370720075i | 0.00864178990318933-0.199705788086003i | 0.000747772333738719-0.0144828106871874i | 0.00938956223692805-0.21418859877319i | -6.59914566219783i | 0.950498406705865-0.310729430292035i | 0.0495015932941349+0.310729430292035i | -0.0495015932941349+6.28841623190579i | 0.0493479628780201-0.00826033044995723i | 0.684486875981127i | 0.005654087784263+0.0337780329464086i | 0.0001-106.95896713165i | 0.00002-0.00171559029534035i | 0.0000199993584529524-0.00171556278195821i | 0.0000304598686228204-0.00171525501372066i | 0.009+9.34937973708322i | -0.00220190699824181-0.0000412298341468266i | 0.00124017929415654-1.28374192544339i | 0.0384934260645269+0.22996321660351i | 1.04961693555343-0.00608559905623758i | 0.0354023134153331+0.21929777720979i | -0.0000689109906800448-0.00048433294184764i | -15.0836009221123-0.23919261577549i | 1.00101926767464-0.000163535184843568i | 0.000921441618893276+0.00731466289706247i | -42.6477 | 82.8202
| 1489000 | -3.44709571265557E-08+0.00164474314298995i | -5.9570062212833+0.0126096974295896i | 2870 | 0.777000777000777 | 0.777000777000777 | 9.12660473674131+0.251641971421761i | 5847.289326494i | -29244.4362451981+1264.63302420828i | 0.00863020715889509-0.199572159045242i | 0.000746770941626825-0.014473135821006i | 0.00937697810052191-0.214045294866248i | -6.60358057191704i | 0.949111006865162-0.314941735321629i | 0.050888993134838+0.314941735321629i | -0.050888993134838+6.28863883659541i | 0.0500123069118439-0.00849692126807854i | 0.684946880602083i | 0.00581993971729189+0.0342557736109815i | 0.0001-106.887134380051i | 0.00002-0.00171443811918499i | 0.0000199993584529525-0.00171441062428563i | 0.0000304458215703779-0.00171410314836294i | 0.009+9.3556629223904i | -0.00219895001487979-0.0000411812556666803i | 0.00123851153009331-1.28287946059781i | 0.0396225576530875+0.233215708544109i | 1.05029026495816-0.00629416344449422i | 0.0363933425398499+0.222266912280336i | -0.0000708739105786684-0.00049025255360983i | -15.0836109580246-0.239032273992171i | 1.001032375963-0.000168015029277989i | 0.000949623919763257+0.00740423553813783i | -42.5395 | 82.6915
| 1490000 | -3.44247029122252E-08+0.00164363928853254i | -5.95700622092868+0.0126012345454161i | 2870 | 0.777000777000777 | 0.777000777000777 | 9.12661475283213+0.251473381379477i | 5851.21631731099i | -29283.7314187924+1265.48234121581i | 0.0086186476718947-0.199438708385678i | 0.000745771557935611-0.0144634738376631i | 0.00936441922983031-0.213902182223341i | -6.60801548163626i | 0.94770493953714-0.31914784595373i | 0.05229506046286+0.31914784595373i | -0.05229506046286+6.28886763568253i | 0.0506754106324489-0.00873688830944857i | 0.685406885223037i | 0.00598832340272071+0.0347332753589852i | 0.0001-106.815398048252i | 0.00002-0.00171328748957479i | 0.0000199993584529524-0.0017132600131334i | 0.0000304318027897-0.001712952828961i | 0.009+9.36194610769758i | -0.00219599898428128-0.0000411327844267092i | 0.00123684712961635-1.28201815405578i | 0.0407689255894976+0.236466573923954i | 1.05096249349598-0.00650619001842898i | 0.0373976490140673+0.225231529763995i | -0.0000728607992895192-0.000496146480024813i | -15.0836209737608-0.238872146834061i | 1.00104544573802-0.000172550514501909i | 0.000978173483916415+0.00749342468314595i | -42.433 | 82.5628
| 1491000 | -3.43785417335114E-08+0.00164253691476521i | -5.95700622057478+0.0125927830131999i | 2870 | 0.777000777000777 | 0.777000777000777 | 9.12662474880022+0.251305016884117i | 5855.14330812798i | -29323.0529738392+1266.33165822334i | 0.00860711138000191-0.199305435751032i | 0.000744774177302564-0.0144538247115139i | 0.00935188555730447-0.213759260462546i | -6.61245039135548i | 0.946280232376885-0.323347679460899i | 0.053719767623115+0.323347679460899i | -0.053719767623115+6.28910271189458i | 0.0513372540324636-0.00898023065728147i | 0.685866889843993i | 0.00615924287099132+0.0352105227563768i | 0.0001-106.74375794225i | 0.00002-0.00171213840339802i | 0.0000199993584529525-0.00171211094538986i | 0.0000304178122049713-0.00171180405240477i | 0.009+9.36822929300476i | -0.00219305389047811-0.000041084420098424i | 0.00123518608368221-1.28115800348501i | 0.0419325573132878+0.239715707666998i | 1.05163360086927-0.00672167857620171i | 0.038415211241874+0.228191569926106i | -0.0000748715101457672-0.000502014676877586i | -15.083630969375-0.238712233870917i | 1.00105847679998-0.000177141428557159i | 0.00100708807784637+0.00758222965551005i | -42.3281 | 82.4341
| 1492000 | -3.43324733410725E-08+0.0016414360187107i | -5.95700622022159+0.0125843428101154i | 2870 | 0.777000777000777 | 0.777000777000777 | 9.12663472469941+0.251136877483763i | 5859.07029894496i | -29362.4009103385+1267.18097523086i | 0.00859559822123796-0.199172340785972i | 0.000743778794383032-0.0144441884169812i | 0.00933937701562099-0.213616529202953i | -6.6168853010747i | 0.944836913406097-0.327541153239161i | 0.055163086593903+0.327541153239161i | -0.055163086593903+6.28934414783554i | 0.0519978170476891-0.00922694724828661i | 0.686326894464947i | 0.00633270205030844+0.0356875002932969i | 0.0001-106.672213868563i | 0.00002-0.00171099085755124i | 0.0000199993584529524-0.00171096341795158i | 0.0000304038497406283-0.00171065681559241i | 0.009+9.37451247831194i | -0.00219011471755553-0.0000410361623545906i | 0.00123352838327781-1.28029900655947i | 0.0431134795679513+0.242963004181031i | 1.05230356671801-0.00694062877027364i | 0.0394460073583651+0.231146973143118i | -0.000076905896546686-0.000507857100561355i | -15.083640944921-0.238552534673648i | 1.00107146895023-0.000181787558807289i | 0.00103636546934561+0.00767064978802143i | -42.2248 | 82.3055
| 1493000 | -3.42864974864016E-08+0.00164033659739973i | -5.9570062198691+0.0125759139133979i | 2870 | 0.777000777000777 | 0.777000777000777 | 9.12664468058338+0.250968962727707i | 5862.99728976195i | -29401.7752282905+1268.03029223839i | 0.00858410813383094-0.199039423136106i | 0.000742785403850187-0.0144345649285558i | 0.00932689353768113-0.213473988064662i | -6.62132021079392i | 0.943375011012539-0.331728184809631i | 0.056624988987461+0.331728184809631i | -0.056624988987461+6.28959202598429i | 0.0526570795582426-0.00947703687159744i | 0.686786899085903i | 0.00650870476556717+0.0361641923847251i | 0.0001-106.600765634223i | 0.00002-0.00170984484893935i | 0.0000199993584529523-0.00170981742772355i | 0.0000303899153213623-0.0017095111154305i | 0.009+9.38079566361912i | -0.00218718144965221-0.0000409880108692298i | 0.00123187401942036-1.27944116095937i | 0.044311718393642+0.246208357362141i | 1.05297237062087-0.00716304010628496i | 0.0404900152304698+0.234097679903791i | -0.0000789638119598609-0.000513673708076554i | -15.0836509004525-0.238393048814309i | 1.00108442199115-0.000186488691942754i | 0.00106600342753873+0.00775868442282111i | -42.123 | 82.1768
| 1494000 | -3.42406139218232E-08+0.00163923864787097i | -5.95700621951733+0.0125674963003441i | 2870 | 0.777000777000777 | 0.777000777000777 | 9.12665461650564+0.250801272166436i | 5866.92428057894i | -29441.175927695+1268.87960924592i | 0.00857264105621487-0.198906682447986i | 0.000741794000394902-0.0144249542207954i | 0.00931443505660977-0.213331636668781i | -6.62575512051314i | 0.941894553949479-0.335908691820132i | 0.058105446050521+0.335908691820132i | -0.058105446050521+6.28984642869301i | 0.0533150213897171-0.00973049816770825i | 0.687246903706857i | 0.00668725473728274+0.0366405833711479i | 0.0001-106.529413046784i | 0.00002-0.00170870037447553i | 0.0000199993584529525-0.00170867297161899i | 0.0000303760088721161-0.00170836694883384i | 0.009+9.3870788489263i | -0.00218425407095982-0.0000409399653176092i | 0.00123022298315719-1.27858446437114i | 0.0455272991198887+0.249451660599263i | 1.05363999209634-0.00738891194193971i | 0.0415472124575834+0.237043630810388i | -0.0000810451099233718-0.000519464457029744i | -15.083660836023-0.238233775866092i | 1.00109733572617-0.000191244613986085i | 0.00109599972291525+0.00784633291137889i | -42.0227 | 82.0482
| 1495000 | -3.419482240049E-08+0.00163814216717101i | -5.95700621916626+0.0125590899483111i | 2870 | 0.777000777000777 | 0.777000777000777 | 9.12666453251949+0.250633805351639i | 5870.85127139593i | -29480.603008552+1269.72892625345i | 0.00856119692702883-0.198774118369099i | 0.000740804578725716-0.0144153562683253i | 0.00930200150575455-0.213189474637424i | -6.63019003023236i | 0.940395571335128-0.340082592046813i | 0.059604428664872+0.340082592046813i | -0.059604428664872+6.29010743818555i | 0.0539716223143578-0.00998732962741842i | 0.687706908327813i | 0.00686835558052269+0.0371166575192434i | 0.0001-106.458155914311i | 0.00002-0.00170755743108124i | 0.0000199993584529524-0.00170753004655939i | 0.0000303621303180825-0.00170722431272548i | 0.009+9.39336203423348i | -0.00218133256572292-0.0000408920253762355i | 0.00122857526556567-1.2777289144874i | 0.0467602463583244+0.252692806778838i | 1.05430641060387-0.0076182434858976i | 0.0426175763722021+0.23998476657986i | -0.000083149644047974-0.000525229305632545i | -15.0836707516857-0.238074715403328i | 1.00111020995979-0.000196055110297054i | 0.00112635212736233+0.00793359461447306i | -41.9239 | 81.9196
| 1496000 | -3.41491226763793E-08+0.00163704715235434i | -5.9570062188159+0.0125506948347166i | 2870 | 0.777000777000777 | 0.777000777000777 | 9.12667442867808+0.250466561836195i | 5874.77826221291i | -29520.0564708617+1270.57824326097i | 0.00854977568511598-0.198641730547864i | 0.000739817133568754-0.0144057710458375i | 0.00928959281868473-0.213047501593702i | -6.63462493995158i | 0.938878092652063-0.344249803395767i | 0.061121907347937+0.344249803395767i | -0.061121907347937+6.29037513655581i | 0.0546268620522557-0.0102475295907865i | 0.688166912948769i | 0.00705201080384271+0.0375923990225791i | 0.0001-106.386994045385i | 0.00002-0.00170641601568613i | 0.0000199993584529523-0.00170638864947446i | 0.000030348279584705-0.00170608320403673i | 0.009+9.39964521954066i | -0.00217841691823871-0.0000408441907228528i | 0.00122693085775305-1.27687450900695i | 0.0480105839954425+0.255931688289566i | 1.05497160554506-0.00785103379667499i | 0.0437010840405683+0.242921028045028i | -0.0000852772680192827-0.000530968212700575i | -15.083680647494-0.237915867001478i | 1.00112304449757-0.000200919965577881i | 0.00115705841419756+0.00802046890217071i | -41.8265 | 81.791
| 1497000 | -3.41035145042898E-08+0.0016359536004833i | -5.95700621846623+0.0125423109370386i | 2870 | 0.777000777000777 | 0.777000777000777 | 9.12668430503432+0.250299541174177i | 5878.7052530299i | -29559.5363146239+1271.4275602685i | 0.00853837726952344-0.198509518633635i | 0.00073883165966765-0.0143961985280906i | 0.00927720892919109-0.212905717161726i | -6.6390598496708i | 0.93734214774665-0.348410243904649i | 0.06265785225335+0.348410243904649i | -0.06265785225335+6.29064960576615i | 0.0552807202725588-0.0105110962460917i | 0.688626917569723i | 0.00723822380822481+0.0380677920023263i | 0.0001-106.315927249095i | 0.00002-0.00170527612522809i | 0.0000199993584529524-0.00170524877730215i | 0.0000303344565976764-0.00170494361970707i | 0.009+9.40592840484784i | -0.00217550711285684-0.000040796461036435i | 0.00122528975085639-1.27602124563474i | 0.0492783351853668+0.259168197027267i | 1.0556355562648-0.00808728178155272i | 0.0447977122633164+0.245852356155771i | -0.0000874278355999347-0.000536681137652367i | -15.0836905235006-0.237757230237138i | 1.00113583914612-0.0002058389638784i | 0.0011881163582013+0.00810695515380701i | -41.7306 | 81.6624
| 1498000 | -3.40579976398386E-08+0.00163486150862812i | -5.95700621811728+0.0125339382328156i | 2870 | 0.777000777000777 | 0.777000777000777 | 9.12669416164107+0.250132742920838i | 5882.63224384689i | -29599.0425398386+1272.27687727603i | 0.00852700161950062-0.198377482276693i | 0.000737848151783507-0.0143866386899102i | 0.00926484977128413-0.212764120966603i | -6.64349475939002i | 0.935787766828456-0.352563831744284i | 0.064212233171544+0.352563831744284i | -0.064212233171544+6.29093092764574i | 0.0559331765946976-0.0107780276288047i | 0.689086922190679i | 0.00742699788601913+0.0385428205079879i | 0.0001-106.244955335044i | 0.00002-0.00170413775665317i | 0.0000199993584529523-0.00170411042698854i | 0.0000303206612829361-0.00170380555668416i | 0.009+9.41221159015502i | -0.00217260313397923-0.000040748835997179i | 0.00122365193604239-1.27516912208185i | 0.0505635223426479+0.262402224399838i | 1.05629824205252-0.00832698619549339i | 0.0459074375761243+0.248778691980195i | -0.0000896012006317501-0.000542368040508267i | -15.0837003797584-0.237598804688022i | 1.00114859371311-0.000210811888601248i | 0.00121952373564912+0.00819305275796501i | -41.6359 | 81.5338
| 1499000 | -3.40125718394574E-08+0.00163377087386681i | -5.95700621776901+0.0125255766996455i | 2870 | 0.777000777000777 | 0.777000777000777 | 9.12670399855087+0.249966166632617i | 5886.55923466387i | -29638.5751465059+1273.12619428355i | 0.00851564867449871-0.198245621128239i | 0.000736866604694781-0.0143770915061876i | 0.00925251527919349-0.212622712634427i | -6.64792966910923i | 0.934214980469656-0.356710485220269i | 0.065785019530344+0.356710485220269i | -0.065785019530344+6.29121918388896i | 0.0565842105896283-0.0110483216205679i | 0.689546926811633i | 0.00761833621988912+0.0390174685181405i | 0.0001-106.174078113339i | 0.00002-0.00170300090691557i | 0.0000199993584529523-0.0017029735954879i | 0.000030306893566672-0.00170266901192381i | 0.009+9.4184947754622i | -0.00216970496605978-0.0000407013152865024i | 0.00122201740450729-1.27431813606548i | 0.0518661671350818+0.265633661332306i | 1.05695964214338-0.00857014564006639i | 0.047030236250372+0.251699976705799i | -0.0000917972170378891-0.00054802888188933i | -15.0837102163199-0.237440589932972i | 1.00116130800729-0.000215838522507062i | 0.00125127832434392+0.00827876111245457i | -41.5426 | 81.4052
| 1500000 | -3.39672368603897E-08+0.00163268169328517i | -5.95700621742144+0.0125172263151863i | 2870 | 0.777000777000777 | 0.777000777000777 | 9.12671381581617+0.249799811867128i | 5890.48622548086i | -29678.1341346258+1273.97551129108i | 0.00850431837417026-0.198113934840401i | 0.000735887013197246-0.0143675569518806i | 0.00924020538736751-0.212481491792282i | -6.65236457882845i | 0.932623819604424-0.360850122774616i | 0.067376180395576+0.360850122774616i | -0.067376180395576+6.29151445605383i | 0.0572338017810979-0.0113219759481857i | 0.690006931432589i | 0.00781224188176119+0.0394917199411964i | 0.0001-106.103295394597i | 0.00002-0.00170186557297763i | 0.0000199993584529524-0.00170183827976261i | 0.0000302931533753172-0.00170153398238994i | 0.009+9.42477796076938i | -0.00216681259360423-0.0000406538985870349i | 0.00122038614747677-1.27346828530892i | 0.0531862904765588+0.268862398272013i | 1.05761973571948-0.00881675856238325i | 0.0481660842938083+0.25461615164068i | -0.0000940157388250055-0.000553663623016286i | -15.0837200332376-0.237282585551942i | 1.00117398183846-0.000220918647719687i | 0.00128337790364823+0.00836407962429328i | -41.4506 | 81.2766
| 1501000 | -3.39219924606873E-08+0.0016315939639768i | -5.95700621707456+0.0125088870571555i | 2870 | 0.777000777000777 | 0.777000777000777 | 9.12672361348923+0.249633678183162i | 5894.41321629785i | -29717.7195041983+1274.82482829861i | 0.00849301065836783-0.197982423066224i | 0.000734909372103915-0.0143580350020126i | 0.00922792003047174-0.212340458068237i | -6.65679948854767i | 0.931014315528336-0.364982662987303i | 0.068985684471664+0.364982662987303i | -0.068985684471664+6.29181682556037i | 0.0578819296469126-0.011598988182622i | 0.690466936053543i | 0.00800871783177627+0.0399655586161705i | 0.0001-106.032606989937i | 0.00002-0.00170073175180976i | 0.0000199993584529523-0.00170070447678311i | 0.000030279440635549-0.00170040046505455i | 0.009+9.43106114607656i | -0.00216392600116991-0.0000406065855826134i | 0.0012187581562058-1.27261956754154i | 0.054523912519926+0.272088325193841i | 1.05827850191116-0.00906682325403982i | 0.0493149574512096+0.257527158214644i | -0.0000962566200853703-0.000559272225708312i | -15.0837298305638-0.237124791126007i | 1.00118661501748-0.000226052045731336i | 0.0013158202545158+0.00844900770968376i | -41.3598 | 81.1481
| 1502000 | -3.38768383992071E-08+0.001630507683043i | -5.95700621672838+0.0125005589033297i | 2870 | 0.777000777000777 | 0.777000777000777 | 9.12673339162216+0.249467765140676i | 5898.34020711484i | -29757.3312552233+1275.67414530614i | 0.00848172546714352-0.197851085459668i | 0.000733933676244962-0.0143485256316727i | 0.00921565914338848-0.212199611091341i | -6.66123439826689i | 0.929386499897752-0.369108024577907i | 0.070613500102248+0.369108024577907i | -0.070613500102248+6.29212637368898i | 0.0585285736202364-0.0118793557380098i | 0.690926940674499i | 0.00820776691724717+0.0404389683134721i | 0.0001-105.962012710982i | 0.00002-0.00169959944039044i | 0.0000199993584529524-0.00169957218352797i | 0.0000302657552742904-0.00169926845689773i | 0.009+9.43734433138374i | -0.0021610451733656-0.000040559375958279i | 0.00121713342197856-1.27177198049875i | 0.0558790526498885+0.275311331605596i | 1.05893591979822-0.00932033785006934i | 0.0504768312050556+0.2604329379804i | -0.0000985197149990091-0.000564854652381993i | -15.0837396083505-0.236967206237346i | 1.00119920735631-0.000231238497407796i | 0.00134860315952346+0.00853354479399378i | -41.2703 | 81.0195
| 1503000 | -3.38317744356081E-08+0.00162942284759281i | -5.95700621638289+0.0124922418315449i | 2870 | 0.777000777000777 | 0.777000777000777 | 9.12674315026683+0.249302072300795i | 5902.26719793182i | -29796.9693877009+1276.52346231366i | 0.00847046274074796-0.197719921675604i | 0.000732959920467689-0.0143390288160156i | 0.00920342266121565-0.21205895049162i | -6.66566930798611i | 0.927740404729187-0.373226126407201i | 0.072259595270813+0.373226126407201i | -0.072259595270813+6.29244318157891i | 0.0591737130908996-0.0121630758706713i | 0.691386945295453i | 0.00840939187162026+0.0409119327357066i | 0.0001-105.891512369857i | 0.00002-0.00169846863570622i | 0.0000199993584529523-0.00169844139698372i | 0.0000302520972187052-0.00169813795490754i | 0.009+9.44362751669092i | -0.00215817009485117-0.0000405122694002668i | 0.00121551193610827-1.27092552192201i | 0.057251729475941+0.278531306553475i | 1.05959196841124-0.00957730032790594i | 0.0516516807762083+0.263333432614711i | -0.000100804877835828-0.000570410866050159i | -15.0837493666497-0.23680983046925i | 1.00121175866794-0.000236477782993638i | 0.00138172440290284+0.00861769031173561i | -41.1819 | 80.891
| 1504000 | -3.3786800330348E-08+0.00162833945474295i | -5.95700621603809+0.012483935819696i | 2870 | 0.777000777000777 | 0.777000777000777 | 9.12675288947501+0.249136599225806i | 5906.19418874881i | -29836.633901631+1277.37277932119i | 0.00845922241962996-0.197588931369818i | 0.000731988099636409-0.0143295445302609i | 0.00919121051926637-0.211918475900079i | -6.67010421770533i | 0.926076062398685-0.377336887478744i | 0.073923937601315+0.377336887478744i | -0.073923937601315+6.29276733022659i | 0.0598173274067248-0.0124501456781473i | 0.691846949916408i | 0.00861359531344116+0.0413844355184937i | 0.0001-105.821105779186i | 0.00002-0.00169733933475162i | 0.0000199993584529523-0.001697312114145i | 0.0000302384663962016-0.00169700895608015i | 0.009+9.4499107019981i | -0.00215530075033764-0.0000404652655960066i | 0.00121389368993713-1.27008018955876i | 0.0586419608253255+0.281748138627629i | 1.06024662673286-0.00983770850635714i | 0.0528394811245934+0.266228583919541i | -0.000103111962957735-0.000575940830320776i | -15.0837591055131-0.23665266340611i | 1.00122426876647-0.00024176968211741i | 0.00141518177057185+0.00870144370654445i | -41.0948 | 80.7624
| 1505000 | -3.374191584468E-08+0.0016272575016178i | -5.95700621569398+0.0124756408457365i | 2870 | 0.777000777000777 | 0.777000777000777 | 9.12676260929825+0.248971345479155i | 5910.1211795658i | -29876.3247970137+1278.22209632872i | 0.00844800444443506-0.197458114198996i | 0.000731018208632411-0.0143200727496935i | 0.00917902265306747-0.211778186948689i | -6.67453912742455i | 0.924393505641184-0.381440226940476i | 0.0756064943588159+0.381440226940476i | -0.0756064943588159+6.29309890048407i | 0.0604593958748687-0.0127405620982374i | 0.692306954537363i | 0.00882037974532489+0.0418564602312992i | 0.0001-105.75079275209i | 0.00002-0.0016962115345292i | 0.0000199993584529522-0.00169618433201439i | 0.0000302248627344275-0.00169588145741966i | 0.009+9.45619388730528i | -0.00215243712458675-0.0000404183642341122i | 0.00121227867483618-1.26923598116247i | 0.0600497637360207+0.284961715967829i | 1.0608998736991-0.0101015600445859i | 0.0540402069498854+0.269118333823209i | -0.00010544082482074-0.000581444509395789i | -15.0837688249922-0.236495704633419i | 1.00123673746706-0.000247113973796837i | 0.00144897305016584+0.00878480443115774i | -41.0088 | 80.6339
| 1506000 | -3.36971207406495E-08+0.0016261769853494i | -5.95700621535055+0.0124673568876787i | 2870 | 0.777000777000777 | 0.777000777000777 | 9.12677230978795+0.248806310625441i | 5914.04817038279i | -29916.042073849+1279.07141333625i | 0.00843680875600524-0.197327469820732i | 0.000730050242353876-0.0143106134496627i | 0.00916685899835912-0.211638083270395i | -6.67897403714377i | 0.922692767549871-0.385536064086306i | 0.077307232450129+0.385536064086306i | -0.077307232450129+6.29343797305746i | 0.0610998977631808-0.0130343219080515i | 0.692766959158318i | 0.00902974755293148+0.0423279903782829i | 0.0001-105.680573102188i | 0.00002-0.00169508523204943i | 0.0000199993584529524-0.00169505804760241i | 0.0000302112861612713-0.00169475545593809i | 0.009+9.46247707261246i | -0.00214957920241076-0.0000403715650043789i | 0.00121066688220515-1.26839289449257i | 0.0614751544497673+0.288171926269238i | 1.0615516882007-0.0103688524411046i | 0.0552538326921982+0.272002624381525i | -0.000107791317977053-0.000586921868069948i | -15.0837785251385-0.236338953737762i | 1.00124916458592-0.000252510436444015i | 0.00148309603106893+0.00886777194739375i | -40.9239 | 80.5054
| 1507000 | -3.36524147810916E-08+0.00162509790307736i | -5.95700621500781+0.0124590839235931i | 2870 | 0.777000777000777 | 0.777000777000777 | 9.12678199099534+0.248641494230414i | 5917.97516119977i | -29955.7857321368+1279.92073034377i | 0.00842563529537799-0.197196997893519i | 0.000729084195715842-0.0143011666055828i | 0.00915471949109383-0.211498164499102i | -6.68340894686299i | 0.920973881575527-0.389624318357705i | 0.079026118424473+0.389624318357705i | -0.079026118424473+6.29378462850528i | 0.061738812301579-0.0133314217230739i | 0.693226963779274i | 0.00924170100394758+0.0427990093991621i | 0.0001-105.610446643594i | 0.00002-0.00169396042433075i | 0.0000199993584529523-0.00169393325792754i | 0.0000301977366048598-0.00169363094865544i | 0.009+9.46876025791964i | -0.00214672696867241-0.0000403248675977762i | 0.00120905830347243-1.26755092731442i | 0.0629181484051349+0.291378656788291i | 1.06220204908449-0.0106395830327796i | 0.0564803325327867+0.274881397778934i | -0.000110163297077192-0.000592372871729671i | -15.0837882060031-0.236182410306821i | 1.00126154994039-0.000257958847870631i | 0.001517548504445+0.00895034572612975i | -40.8401 | 80.3769
| 1508000 | -3.36077977296272E-08+0.00162402025194892i | -5.95700621466574+0.0124508219316084i | 2870 | 0.777000777000777 | 0.777000777000777 | 9.12679165297146+0.248476895860971i | 5921.90215201676i | -29995.5557718772+1280.7700473513i | 0.00841448400378567-0.197066698076748i | 0.00072812006365009-0.0142917321929323i | 0.00914260406743576-0.21135843026968i | -6.68784385658221i | 0.919236881525878-0.393704909345286i | 0.080763118474122+0.393704909345286i | -0.080763118474122+6.29413894723692i | 0.0623761186834402-0.0136318579962354i | 0.693686968400228i | 0.00945624224707094+0.0432695006700885i | 0.0001-105.540413190912i | 0.00002-0.0016928371083995i | 0.0000199993584529524-0.00169280996001617i | 0.0000301842139935593-0.00169250793259959i | 0.009+9.47504344322682i | -0.00214388040828458-0.0000402782717064458i | 0.00120745293009488-1.26671007739934i | 0.0643787602306086+0.294581794348662i | 1.0628509351547-0.0109137489938449i | 0.0577196803947402+0.27775459632966i | -0.000112556616872052-0.000597797486351903i | -15.0837978676372-0.236026073929363i | 1.00127389334884-0.000263458985293145i | 0.00155232826326855+0.00903252524728213i | -40.7574 | 80.2484
| 1509000 | -3.356326935066E-08+0.00162294402911886i | -5.95700621432436+0.0124425708899113i | 2870 | 0.777000777000777 | 0.777000777000777 | 9.12680129576722+0.248312515085155i | 5925.82914283375i | -30035.3521930702+1281.61936435883i | 0.00840335482265441-0.196936570030705i | 0.000727157841105111-0.0142823101872537i | 0.00913051266375952-0.211218880217959i | -6.69227876630142i | 0.917481801564923-0.397777756790376i | 0.082518198435077+0.397777756790376i | -0.082518198435077+6.29450100951104i | 0.0630117960670055-0.0139356270170014i | 0.694146973021184i | 0.00967337331100375+0.04373944750454i | 0.0001-105.470472559242i | 0.00002-0.00169171528128989i | 0.0000199993584529524-0.00169168815090256i | 0.0000301707182559722-0.00169138640480631i | 0.009+9.48132662853399i | -0.00214103950621018-0.0000402317770236922i | 0.00120585075355772-1.26587034252455i | 0.065857003737735+0.29778122534734i | 1.06349832517442-0.0111913473349306i | 0.0589718499436935+0.280622162478815i | -0.000114971132214993-0.000603195678502886i | -15.0838075100916-0.235869944195244i | 1.00128619463076-0.000269010625338011i | 0.00158743310235545+0.00911430999978299i | -40.6757 | 80.1199
| 1510000 | -3.35188294093739E-08+0.00162186923174951i | -5.95700621398365+0.0124343307767462i | 2870 | 0.777000777000777 | 0.777000777000777 | 9.12681091943331+0.248148351472142i | 5929.75613365073i | -30075.1749957157+1282.46868136636i | 0.00839224769360372-0.196806613416567i | 0.00072619752304603-0.0142729005641537i | 0.00911844521664975-0.211079513980721i | -6.69671367602064i | 0.915708676212256-0.401842780586634i | 0.084291323787744+0.401842780586634i | -0.084291323787744+6.29487089543401i | 0.0636458235768095-0.0142427249104706i | 0.694606977642138i | 0.00989309610345037+0.0442088331542324i | 0.0001-105.400624564169i | 0.00002-0.001690594940044i | 0.0000199993584529523-0.00169056782762883i | 0.0000301572493209378-0.0016902663623192i | 0.009+9.48760981384117i | -0.00213820424746184-0.0000401853832439801i | 0.00120425176537448-1.26503172047316i | 0.0673528919142993+0.300976835760832i | 1.06414419786696-0.0114723749021006i | 0.0602368145885405+0.28348403880356i | -0.000117406698063916-0.000608567415337044i | -15.083817133417-0.235714020695396i | 1.00129845360668-0.000274613544046898i | 0.00162286081839371+0.00919569948156048i | -40.5951 | 79.9915
| 1511000 | -3.34744776717295E-08+0.00162079585701068i | -5.95700621364362+0.0124261015704152i | 2870 | 0.777000777000777 | 0.777000777000777 | 9.12682052402032+0.24798440459225i | 5933.68312446772i | -30115.0241798138+1283.31799837388i | 0.00838116255844537-0.1966768278964i | 0.000725239104454533-0.0142635032993023i | 0.0091064016628999-0.210940331195702i | -6.70114858573986i | 0.913917540342406-0.405899900781569i | 0.086082459657594+0.405899900781569i | -0.086082459657594+6.29524868495829i | 0.0642781803051108-0.0145531476364828i | 0.695066982263094i | 0.0101154124101194+0.0446776408100364i | 0.0001-105.330869021771i | 0.00002-0.00168947608171174i | 0.0000199993584529522-0.00168944898724495i | 0.000030143807117531-0.00168914780218972i | 0.009+9.49389299914835i | -0.00213537461710186-0.0000401390900629296i | 0.00120265595708681-1.26419420903418i | 0.0688664369175307+0.304168511151405i | 1.06478853191724-0.0117568283759009i | 0.0615145474821399+0.286340168014198i | -0.000119863169483312-0.000613912664595766i | -15.0838267376639-0.235558303021835i | 1.00131067009826-0.000280267516881859i | 0.00165860920997362+0.00927669319951583i | -40.5155 | 79.863
| 1512000 | -3.34302139044608E-08+0.00161972390207971i | -5.95700621330427+0.0124178832492778i | 2870 | 0.777000777000777 | 0.777000777000777 | 9.12683010957862+0.247820674016926i | 5937.61011528471i | -30154.8997453645+1284.16731538141i | 0.00837009935918306-0.196547213133157i | 0.000724282580328832-0.0142541183684336i | 0.00909438193951189-0.210801331501591i | -6.70558349545908i | 0.912108429184134-0.40994903757815i | 0.087891570815866+0.40994903757815i | -0.087891570815866+6.29563445788093i | 0.0649088453133518-0.0148668909887447i | 0.695526986884048i | 0.0103403238937352+0.0451458536029183i | 0.0001-105.261205748608i | 0.00002-0.00168835870335082i | 0.0000199993584529524-0.00168833162680869i | 0.0000301303915750611-0.00168803072147712i | 0.009+9.50017618445553i | -0.00213255060024191-0.0000400928971773092i | 0.00120106332026443-1.26335780600244i | 0.0703976500673733+0.307356136673497i | 1.06543130597331-0.0120447042704238i | 0.0628050215220398+0.289190492955297i | -0.00012234040164632-0.000619231394606173i | -15.0838363228829-0.235402790767648i | 1.00132284392821-0.000285972318730552i | 0.00169467607761826+0.00935729066950198i | -40.4368 | 79.7346
| 1513000 | -3.33860378750729E-08+0.00161865336414137i | -5.95700621296558+0.0124096757917505i | 2870 | 0.777000777000777 | 0.777000777000777 | 9.12683967615841+0.247657159318744i | 5941.5371061017i | -30194.8016923677+1285.01663238894i | 0.00835905803801126-0.196417768790675i | 0.000723327945683558-0.0142447457473447i | 0.00908238598369482-0.21066251453802i | -6.7100184051783i | 0.910281378319749-0.413990111336368i | 0.089718621680251+0.413990111336368i | -0.089718621680251+6.29602829384193i | 0.0655377976336293-0.0151839505939647i | 0.695986991505004i | 0.0105678320930541+0.0456134546048934i | 0.0001-105.191634561729i | 0.00002-0.00168724280202673i | 0.0000199993584529523-0.00168721574338554i | 0.0000301170026230697-0.00168691511724837i | 0.009+9.50645936976271i | -0.00212973218204278-0.0000400468042850304i | 0.00119947384650498-1.26252250917862i | 0.071946541839788+0.310539597080201i | 1.06607249864772-0.0123359989323812i | 0.0641082093512031+0.292034956606823i | -0.000124838249836772-0.000624523574279968i | -15.083845889124-0.235247483526993i | 1.00133497492034-0.000291727723911457i | 0.00173105922381345+0.00943749141630157i | -40.3592 | 79.6061
| 1514000 | -3.3341949351838E-08+0.0016175842403879i | -5.95700621262757+0.0124014791763072i | 2870 | 0.777000777000777 | 0.777000777000777 | 9.12684922380977+0.247493860071405i | 5945.46409691868i | -30234.7300208235+1285.86594939647i | 0.00834803853731459-0.196288494533667i | 0.000722375195549721-0.0142353854118957i | 0.00907041373286431-0.210523879945563i | -6.71445331489752i | 0.908436423684402-0.418023042574801i | 0.091563576315598+0.418023042574801i | -0.091563576315598+6.29643027232272i | 0.0661650162701791-0.0155043219110029i | 0.696446996125958i | 0.0107979384218878+0.0460804268299914i | 0.0001-105.122155278663i | 0.00002-0.00168612837481271i | 0.0000199993584529522-0.00168610133404883i | 0.0000301036401913327-0.00168580098657826i | 0.009+9.51274255506989i | -0.00212691934771438-0.0000400008110851452i | 0.00119788752743392-1.26168831636922i | 0.0735131218601041+0.313718776729839i | 1.06671208851901-0.0126307085401924i | 0.0654240833587366+0.294873502085232i | -0.000127356569451249-0.000629789173112228i | -15.0838554364373-0.235092380895098i | 1.00134706289955-0.000297533506179086i | 0.00176775645303815+0.00951729497360568i | -40.2824 | 79.4777
| 1515000 | -3.32979481037931E-08+0.00161651652801891i | -5.95700621229023+0.0123932933814783i | 2870 | 0.777000777000777 | 0.777000777000777 | 9.12685875258258+0.247330775849729i | 5949.39108773567i | -30274.6847307318+1286.71526640399i | 0.00833704079966717-0.196159390027728i | 0.000721424324974641-0.0142260373380099i | 0.00905846512464181-0.210385427365738i | -6.71888822461674i | 0.906573601565385-0.422047751972175i | 0.093426398434615+0.422047751972175i | -0.093426398434615+6.29684047264456i | 0.0667904802008791-0.0158280002300334i | 0.696907000746914i | 0.011030644168134+0.0465467532352408i | 0.0001-105.052767717423i | 0.00002-0.00168501541878973i | 0.0000199993584529522-0.00168498839587956i | 0.0000300903042098568-0.00168468832654926i | 0.009+9.51902574037707i | -0.00212411208251537-0.0000399549172778389i | 0.00119630435470443-1.26085522538653i | 0.0750973988964194+0.316893559592667i | 1.06735005413321-0.0129288291030847i | 0.0667526156806237+0.297706072644587i | -0.000129895216001092-0.000635028161180162i | -15.0838649648728-0.234937482468251i | 1.00135910769184-0.000303389438729184i | 0.00180476557179391+0.00959670088399115i | -40.2066 | 79.3493
| 1516000 | -3.32540339007366E-08+0.00161545022424144i | -5.95700621195355+0.012385118385851i | 2870 | 0.777000777000777 | 0.777000777000777 | 9.12686826252655+0.247167906229653i | 5953.31807855266i | -30314.6658220927+1287.56458341152i | 0.00832606476783182-0.196030454939324i | 0.000720475329021877-0.0142167015016731i | 0.0090465400968537-0.210247156440997i | -6.72332313433596i | 0.904692948601414-0.426064160368928i | 0.095307051398586+0.426064160368928i | -0.095307051398586+6.29725897396703i | 0.0674141683787655-0.0161549806717202i | 0.69736700536787i | 0.0112659504928133+0.0470124167216651i | 0.0001-104.983471696501i | 0.00002-0.00168390393104647i | 0.0000199993584529522-0.00168387692596647i | 0.0000300769946088797-0.00168357713425157i | 0.009+9.52530892568425i | -0.00212131037175305-0.0000399091225644252i | 0.00119472431999727-1.26002323404862i | 0.0766993808530435+0.320063829257654i | 1.06798637400533-0.0132303564602055i | 0.0680937782004592+0.300532611677653i | -0.000132454045114435-0.000640240509141911i | -15.0838744744801-0.234782787843802i | 1.00137110912428-0.000309295294203922i | 0.00184208438863478+0.00967570869889896i | -40.1317 | 79.2209
| 1517000 | -3.32102065132255E-08+0.00161438532626987i | -5.95700621161754+0.012376954168069i | 2870 | 0.777000777000777 | 0.777000777000777 | 9.12687775369126+0.247005250788229i | 5957.24506936964i | -30354.6732949062+1288.41390041905i | 0.00831511038475919-0.195901688935795i | 0.00071952820277119-0.0142073778789337i | 0.00903463858753038-0.210109066814729i | -6.72775804405518i | 0.902794501781907-0.430072188768767i | 0.097205498218093+0.430072188768767i | -0.097205498218093+6.29768585528641i | 0.0680360597335665-0.0164852581864087i | 0.697827009988824i | 0.0115038584291154+0.0474774001352957i | 0.0001-104.914267034868i | 0.00002-0.00168279390867927i | 0.0000199993584529522-0.00168276692140592i | 0.0000300637113188684-0.001682467406783i | 0.009+9.53159211099143i | -0.00211851420078307-0.0000398634266473411i | 0.00119314741502071-1.25919234017932i | 0.0783190747640044+0.32322946893938i | 1.06862102662088-0.0135352862797513i | 0.0694475425501987+0.303353062716994i | -0.000135032912538217-0.000645426188235278i | -15.0838839653088-0.23462829662016i | 1.00138306702504-0.000315250844697143i | 0.00187971071419685+0.00975431797861145i | -40.0577 | 79.0925
| 1518000 | -3.3166465712572E-08+0.00161332183132592i | -5.9570062112822+0.0123688007068321i | 2870 | 0.777000777000777 | 0.777000777000777 | 9.12688722612611+0.246842809103617i | 5961.17206018663i | -30394.7071491722+1289.26321742658i | 0.00830417759358727-0.19577309168535i | 0.00071858294131844-0.0141980664459023i | 0.00902276053490571-0.209971158131252i | -6.73219295377439i | 0.900878298446266-0.434071758340208i | 0.099121701553734+0.434071758340208i | -0.099121701553734+6.29812119543418i | 0.0686561331732477-0.0168188275533278i | 0.69828701460978i | 0.01174436888145+0.0479416862681986i | 0.0001-104.845153551973i | 0.00002-0.00168168534879212i | 0.0000199993584529522-0.00168165837930197i | 0.0000300504542705196-0.00168135914124906i | 0.009+9.53787529629861i | -0.00211572355500942-0.0000398178292301432i | 0.0011915736315104-1.25836254160819i | 0.0799564867865867+0.326390361485022i | 1.06925399043738-0.0138436140581051i | 0.0708138801108948+0.306167369436071i | -0.000137631674140185-0.000650585170276542i | -15.0838934374083-0.234474008396785i | 1.00139498122339-0.000321255861759508i | 0.00191764236122753+0.00983252829223069i | -39.9846 | 78.9641
| 1519000 | -3.31228112708411E-08+0.00161225973663865i | -5.95700621094751+0.0123606579808963i | 2870 | 0.777000777000777 | 0.777000777000777 | 9.12689667988031+0.246680580755084i | 5965.09905100362i | -30434.7673848908+1290.1125344341i | 0.0082932663376403-0.195644662857061i | 0.000717639539775546-0.0141887671787518i | 0.00901090587741585-0.209833430035813i | -6.73662786349361i | 0.89894437628312-0.438062790418169i | 0.10105562371688+0.438062790418169i | -0.10105562371688+6.29856507307544i | 0.0692743675855814-0.0171556833798134i | 0.698747019230734i | 0.0119874826245109+0.0484052578595192i | 0.0001-104.776131067739i | 0.00002-0.00168057824849667i | 0.0000199993584529523-0.00168055129676632i | 0.0000300372233947579-0.0016802523347629i | 0.009+9.54415848160579i | -0.0021129384198841-0.0000397723300175014i | 0.00119000296122926-1.25753383617053i | 0.0816116221949601+0.329546389381472i | 1.06988524388593-0.0141553351189967i | 0.072192762013468+0.308975475650343i | -0.000140250185910926-0.000655717427659246i | -15.0839028908278-0.234319922774188i | 1.0014068515497-0.000327310116403808i | 0.00195587714461529+0.00991033921765664i | -39.9123 | 78.8357
| 1520000 | -3.30792429608473E-08+0.00161119903944439i | -5.95700621061349+0.0123525259690737i | 2870 | 0.777000777000777 | 0.777000777000777 | 9.12690611500297+0.246518565322999i | 5969.02604182061i | -30474.8540020619+1290.96185144163i | 0.00828237656042855-0.195516402120866i | 0.000716697993270421-0.0141794800537166i | 0.00899907455369897-0.209695882174583i | -6.74106277321283i | 0.896992773329613-0.442045206505454i | 0.103007226670387+0.442045206505454i | -0.103007226670387+6.29901756670738i | 0.0698907418397148-0.0174958201005366i | 0.69920702385169i | 0.0122332003023408+0.0488680975965338i | 0.0001-104.707199402563i | 0.00002-0.00167947260491214i | 0.0000199993584529522-0.00167944567091821i | 0.0000300240186227343-0.00167914698444519i | 0.009+9.55044166691297i | -0.00211015878090689-0.0000397269287151931i | 0.00118843539596738-1.25670622170732i | 0.0832844853738124+0.332697434762495i | 1.07051476537279-0.0144704446126657i | 0.0735841591394372+0.311777325318315i | -0.000142888303965799-0.000660822933352808i | -15.0839123256165-0.234166039353925i | 1.00141867783541-0.000333413379110041i | 0.00199441288141807+0.00998775034156305i | -39.8408 | 78.7074
| 1521000 | -3.30357605561517E-08+0.00161013973698674i | -5.95700621028013+0.0123444046502317i | 2870 | 0.777000777000777 | 0.777000777000777 | 9.12691553154298+0.246356762388832i | 5972.9530326376i | -30514.9670006857+1291.81116844916i | 0.00827150820564695-0.195388309147562i | 0.000715758296946898-0.0141702050470932i | 0.00898726650259385-0.209558514194655i | -6.74549768293205i | 0.895023527970636-0.446018928274345i | 0.104976472029364+0.446018928274345i | -0.104976472029364+6.2994787546577i | 0.0705052347877703-0.0178392319767562i | 0.699667028472644i | 0.0124815224274112+0.0493301881157253i | 0.0001-104.638358377315i | 0.00002-0.00167836841516532i | 0.0000199993584529523-0.0016783414988845i | 0.000030010839885827-0.00167804308742423i | 0.009+9.55672485222015i | -0.00210738462362533-0.0000396816250301011i | 0.00118687092754189-1.25587969606523i | 0.0849750798120857+0.335843379416047i | 1.07114253328089-0.0147889375150491i | 0.0749880421217004+0.314572862542655i | -0.000145545884546977-0.000665901660901411i | -15.0839217418231-0.2340123577386i | 1.0014304599131-0.00033956541983072i | 0.00203324739089281+0.0100647612593763i | -39.7702 | 78.579
| 1522000 | -3.29923638310587E-08+0.00160908182651655i | -5.95700620994742+0.0123362940032936i | 2870 | 0.777000777000777 | 0.777000777000777 | 9.12692492954909+0.246195171535143i | 5976.88002345458i | -30555.106380762+1292.66048545669i | 0.00826066121717495-0.195260383608804i | 0.0007148204459647-0.0141609421352395i | 0.00897548166313965-0.209421325744043i | -6.74993259265127i | 0.89303667893808-0.449983877568124i | 0.10696332106192+0.449983877568124i | -0.10696332106192+6.29994871508315i | 0.0711178252664496-0.0181859130955812i | 0.7001270330936i | 0.0127324493797073+0.0497915120038684i | 0.0001-104.569607813335i | 0.00002-0.00167726567639057i | 0.0000199993584529523-0.00167723877779959i | 0.0000299976871156388-0.00167694064083584i | 0.009+9.56300803752733i | -0.00210461593363438-0.0000396364186702057i | 0.0011853095477969-1.2550542570966i | 0.0866834080967456+0.33898410479167i | 1.0717685259715-0.0151108086269789i | 0.0764043813452875+0.317362031571252i | -0.000148222784025384-0.000670953584422671i | -15.0839311394965-0.233858877531849i | 1.00144219761642-0.000345766007996022i | 0.002072378494524+0.0101413715752527i | -39.7004 | 78.4507
| 1523000 | -3.2949052560614E-08+0.00160802530529188i | -5.95700620961537+0.0123281940072378i | 2870 | 0.777000777000777 | 0.777000777000777 | 9.1269343090699+0.24603379234559i | 5980.80701427157i | -30595.2721422909+1293.50980246421i | 0.0082498355390754-0.195132625177101i | 0.000713884435499333-0.0141516912945746i | 0.00896371997457473-0.209284316471676i | -6.75436750237049i | 0.891032265310069-0.453939976402615i | 0.108967734689931+0.453939976402615i | -0.108967734689931+6.30042752596788i | 0.0717284920986576-0.0185358573692514i | 0.700587037714555i | 0.0129859814058233+0.0502520517991304i | 0.0001-104.500947532433i | 0.00002-0.00167616438572977i | 0.0000199993584529521-0.00167613750480538i | 0.0000299845602439969-0.00167583964182335i | 0.009+9.56929122283451i | -0.00210185269657626-0.000039591309344581i | 0.00118375124860334-1.25422990265942i | 0.088409471906623+0.342119492007983i | 1.0723927217858-0.0154360525733961i | 0.0778331469481367+0.320144776798292i | -0.000150918858902685-0.000675978678606384i | -15.0839405186853-0.233705598338352i | 1.00145389078012-0.000352014912519032i | 0.00211180401605254+0.0102175809020559i | -39.6314 | 78.3223
| 1524000 | -3.29058265206006E-08+0.00160697017057801i | -5.95700620928396+0.0123201046410981i | 2870 | 0.777000777000777 | 0.777000777000777 | 9.12694367015383+0.245872624404915i | 5984.73400508856i | -30635.4642852723+1294.35911947174i | 0.00823903111559419-0.195005033525816i | 0.000712950260742051-0.0141424525015787i | 0.00895198137633624-0.209147486027395i | -6.75880241208971i | 0.889010326510197-0.457887146967714i | 0.110989673489803+0.457887146967714i | -0.110989673489803+6.300915265122i | 0.0723372140951371-0.0188890585344318i | 0.70104704233551i | 0.0132421186180657+0.0507117899921864i | 0.0001-104.432377356887i | 0.00002-0.00167506454033231i | 0.0000199993584529522-0.00167503767705136i | 0.0000299714592029537-0.00167474008753766i | 0.009+9.57557440814169i | -0.00209909489814043-0.0000395462967633922i | 0.00118219602185889-1.25340663061728i | 0.0901532720063082+0.345249421860274i | 1.0730150990465-0.0157646638025793i | 0.0792743088218634+0.322921042765323i | -0.000153633965813241-0.000680976918713259i | -15.0839498794378-0.233552519763817i | 1.00146553924006-0.000358311901800914i | 0.00215152178150419+0.0102933888613336i | -39.5631 | 78.194
| 1525000 | -3.28626854875367E-08+0.00160591641964736i | -5.95700620895321+0.0123120258839631i | 2870 | 0.777000777000777 | 0.777000777000777 | 9.12695301284919+0.245711667298946i | 5988.66099590554i | -30675.6828097063+1295.20843647927i | 0.00822824789115906-0.194877608329159i | 0.000712017916899793-0.0141332257327929i | 0.00894026580805885-0.209010834061952i | -6.76323732180893i | 0.886970902306749-0.461825311628923i | 0.113029097693251+0.461825311628923i | -0.113029097693251+6.30141201018001i | 0.0729439700561207-0.0192455101515245i | 0.701507046956465i | 0.0135008609935666+0.05117070902735i | 0.0001-104.36389710944i | 0.00002-0.00167396613735505i | 0.0000199993584529523-0.00167393929169439i | 0.0000299583839247821-0.00167364197513706i | 0.009+9.58185759344887i | -0.00209634252406313-0.0000395013806378856i | 0.00118064385948787-1.25258443883941i | 0.0919148082401151+0.3483737748282i | 1.07363563605952-0.0160966365853899i | 0.0807278366125368+0.325690774162317i | -0.000156367961526047-0.000685948280573607i | -15.0839592218024-0.233399641414983i | 1.00147714283322-0.000364656743736127i | 0.0021915296192178+0.010368795083295i | -39.4956 | 78.0657
| 1526000 | -3.28196292386723E-08+0.00160486404977954i | -5.95700620862312+0.0123039577149765i | 2870 | 0.777000777000777 | 0.777000777000777 | 9.12696233720408+0.245550920614593i | 5992.58798672253i | -30715.9277155929+1296.0577534868i | 0.00821748581037928-0.194750349262187i | 0.000711087399195107-0.0141240109648191i | 0.00892857320957439-0.208874360227006i | -6.76767223152815i | 0.884914032811919-0.465754392928877i | 0.115085967188081+0.465754392928877i | -0.115085967188081+6.30191783859927i | 0.0735487387729958-0.0196052056039969i | 0.701967051577419i | 0.0137622083734068+0.0516287913037177i | 0.0001-104.2955066133i | 0.00002-0.00167286917396228i | 0.0000199993584529522-0.00167284234589882i | 0.0000299453343419776-0.00167254530178729i | 0.009+9.58814077875605i | -0.00209359556012732-0.0000394565606803882i | 0.00117909475344111-1.25176332520062i | 0.0936940795261105+0.351492431083575i | 1.07425431111557-0.0164319650145336i | 0.0821936997214684+0.328453915828739i | -0.000159120702946697-0.000690892740586086i | -15.0839685458272-0.233246962899616i | 1.00148870139765-0.000371049205717648i | 0.00223182535987388+0.0104437992067888i | -39.4289 | 77.9374
| 1527000 | -3.27766575519867E-08+0.00160381305826124i | -5.95700620829366+0.0122959001133362i | 2870 | 0.777000777000777 | 0.777000777000777 | 9.12697164326643+0.245390383939842i | 5996.51497753952i | -30756.199002932+1296.90707049432i | 0.00820674481804479-0.194623256000802i | 0.000710158702866123-0.0141148081743196i | 0.00891690352091091-0.208738064175122i | -6.77210714124737i | 0.882839758481022-0.469674313588865i | 0.117160241518978+0.469674313588865i | -0.117160241518978+6.3024328276585i | 0.0741514990299828-0.0199681380977257i | 0.702427056198375i | 0.0140261604617481+0.0520860191763275i | 0.0001-104.227205692138i | 0.00002-0.00167177364732577i | 0.0000199993584529522-0.00167174683683647i | 0.0000299323103872574-0.00167145006466158i | 0.009+9.59442396406323i | -0.00209085399216265-0.0000394118366043022i | 0.00117754869569587-1.25094328758128i | 0.0954910838502072+0.35460527049826i | 1.0748711024919-0.016770643003837i | 0.0836718673059911+0.331210412754581i | -0.000161892047119308-0.000695810275716394i | -15.0839778515601-0.233094483826506i | 1.00150021477252-0.000377489054642137i | 0.00227240683652248+0.010518400879279i | -39.3629 | 77.8091
| 1528000 | -3.27337702061852E-08+0.00160276344238629i | -5.95700620796486+0.0122878530582949i | 2870 | 0.777000777000777 | 0.777000777000777 | 9.12698093108409+0.245230056863753i | 6000.4419683565i | -30796.4966717237+1297.75638750185i | 0.00819602485912558-0.194496328221745i | 0.000709231823166448-0.0141056173380172i | 0.00890525668229203-0.208601945559762i | -6.77654205096658i | 0.880748120111704-0.47358499651034i | 0.119251879888296+0.47358499651034i | -0.119251879888296+6.30295705445624i | 0.0747522296058268-0.0203343006603572i | 0.702887060819329i | 0.014292716824975+0.0525423749573312i | 0.0001-104.158994170089i | 0.00002-0.00167067955462464i | 0.0000199993584529521-0.00167065276168648i | 0.0000299193119935575-0.00167035626094046i | 0.009+9.60070714937041i | -0.00208811780604497-0.0000393672081240978i | 0.00117600567825574-1.25012432386733i | 0.0973058182603206+0.357712172652146i | 1.07548598845394-0.0171126642875398i | 0.0851623082802474+0.333960210081417i | -0.000164681851228432-0.00070070086349592i | -15.083987139049-0.232942203805458i | 1.00151168279813-0.000383976056915139i | 0.00231327188461085+0.0105925997568219i | -39.2976 | 77.6808
| 1529000 | -3.2690966980697E-08+0.00160171519945558i | -5.95700620763671+0.0122798165291595i | 2870 | 0.777000777000777 | 0.777000777000777 | 9.12699020070471+0.245069938976458i | 6004.36895917349i | -30836.8207219679+1298.60570450938i | 0.00818532587877089-0.194369565602597i | 0.000708306755365133-0.0140964384326945i | 0.00889363263413602-0.208466004035292i | -6.7809769606858i | 0.87863915884312-0.477486364776477i | 0.12136084115688+0.477486364776477i | -0.12136084115688+6.30349059590932i | 0.0753509092755102-0.0207036861406891i | 0.703347065440285i | 0.0145618768908504+0.0529978409171873i | 0.0001-104.090871871743i | 0.00002-0.00166958689304542i | 0.0000199993584529521-0.00166956011763547i | 0.0000299063390940345-0.00166926388781196i | 0.009+9.60699033467759i | -0.00208538698769646-0.0000393226749553123i | 0.00117446569315052-1.24930643195024i | 0.0991382788606203+0.36081301684127i | 1.07609894725699-0.0174580224196094i | 0.0866649913160005+0.336703253103481i | -0.000167489972601031-0.000705564482020595i | -15.0839964083414-0.232790122447299i | 1.00152310531585-0.000390509978456345i | 0.00235441834201217+0.0106663955040452i | -39.233 | 77.5526
| 1530000 | -3.26482476556715E-08+0.00160066832677707i | -5.95700620730919+0.0122717905052909i | 2870 | 0.777000777000777 | 0.777000777000777 | 9.12699945217573+0.244910029869154i | 6008.29594999048i | -30877.1711536647+1299.4550215169i | 0.00817464782230836-0.194242967821772i | 0.000707383494746609-0.0140872714351944i | 0.00888203131705497-0.208330239256966i | -6.78541187040502i | 0.87651291615515-0.481378341653626i | 0.12348708384485+0.481378341653626i | -0.12348708384485+6.30403352875139i | 0.0759475168119632-0.021076287208062i | 0.703807070061239i | 0.0148336399476753+0.0534523992858545i | 0.0001-104.022838622154i | 0.00002-0.00166849565978199i | 0.0000199993584529522-0.00166846890187732i | 0.0000298933916220622-0.00166817294247134i | 0.009+9.61327351998477i | -0.0020826615230852-0.0000392782368145414i | 0.00117292873243611-1.24848960972698i | 0.10098846080581+0.363907682085946i | 1.07670995714795-0.0178067107730629i | 0.0881798848434111+0.339439487268654i | -0.000170316268708312-0.000710401109949355i | -15.0840056594849-0.232638239363863i | 1.00153448216818-0.000397090584704694i | 0.002395844049052+0.0107397877941219i | -39.1692 | 77.4243
| 1531000 | -3.26056120119758E-08+0.00159962282166574i | -5.95700620698232+0.012263774966104i | 2870 | 0.777000777000777 | 0.777000777000777 | 9.12700868554454+0.244750329134105i | 6012.22294080747i | -30917.5479668141+1300.30433852443i | 0.00816399063524382-0.194116534558521i | 0.000706462036610615-0.0140781163224191i | 0.00887045267185444-0.20819465088094i | -6.78984678012424i | 0.874369433867569-0.485260850592861i | 0.125630566132431+0.485260850592861i | -0.125630566132431+6.30458592953138i | 0.0765420309878034-0.0214520963517754i | 0.704267074682195i | 0.0151080051434654+0.0539060322540142i | 0.0001-103.954894246829i | 0.00002-0.00166740585203556i | 0.0000199993584529521-0.00166737911161332i | 0.0000298804695112325-0.00166708342212127i | 0.009+9.61955670529195i | -0.00207994139822518-0.0000392338934194372i | 0.00117139478819444-1.24767385510005i | 0.10285635829552+0.366996047139083i | 1.07731899636707-0.0181587225393158i | 0.0897069570518505+0.342168858179527i | -0.000173160597167686-0.000715210726502991i | -15.0840148925269-0.232486554168001i | 1.00154581319872-0.000403717640623623i | 0.00243754684853662+0.010812776308749i | -39.106 | 77.2961
| 1532000 | -3.25630598311923E-08+0.00159857868144359i | -5.95700620665609+0.0122557698910675i | 2870 | 0.777000777000777 | 0.777000777000777 | 9.12701790085829+0.244590836364631i | 6016.14993162445i | -30957.951161416+1301.15365553195i | 0.00815335426326004-0.193990265492921i | 0.000705542376272171-0.0140689730713308i | 0.00885889663953221-0.208059238564252i | -6.79428168984346i | 0.872208754139227-0.489133815231474i | 0.127791245860773+0.489133815231474i | -0.127791245860773+6.30514787461199i | 0.0771344305770803-0.0218311058805183i | 0.704727079303149i | 0.0153849714851355+0.0543587219742973i | 0.0000999999999999999-103.887038571733i | 0.00002-0.00166631746701465i | 0.0000199993584529522-0.00166629074405202i | 0.000029867572695354-0.00166599532397168i | 0.009+9.62583989059913i | -0.00207722659917593-0.0000391896444887028i | 0.00116986385253334-1.24685916597741i | 0.104741964568757+0.370077990494541i | 1.07792604314962-0.0185140507275425i | 0.0912461758907115+0.344891311594439i | -0.000176022815744643-0.000719993311462755i | -15.0840241075144-0.232335066473564i | 1.0015570982522-0.000410390910706265i | 0.00247952458578005+0.0108853607381232i | -39.0435 | 77.1678
| 1533000 | -3.25205908956153E-08+0.0015975359034396i | -5.95700620633049+0.0122477752597036i | 2870 | 0.777000777000777 | 0.777000777000777 | 9.12702709816401+0.244431551155111i | 6020.07692244144i | -30998.3807374705+1302.00297253948i | 0.00814273865221649-0.193864160305879i | 0.000704624509061473-0.0140598416589508i | 0.00884736316127796-0.20792400196483i | -6.79871659956268i | 0.87003091946722-0.492997159394477i | 0.12996908053278+0.492997159394477i | -0.12996908053278+6.3057194401682i | 0.0777246943570349-0.0222133079218188i | 0.705187083924105i | 0.0156645378376956+0.0548104505625298i | 0.0001-103.819271423285i | 0.00002-0.00166523050193506i | 0.0000199993584529521-0.00166520379640927i | 0.0000298547011084506-0.0016649086452398i | 0.009+9.63212307590631i | -0.00207451711204255-0.0000391454897420868i | 0.00116833591758644-1.24604554027249i | 0.10664527189843+0.373153390395611i | 1.07853107572772-0.0188726881640569i | 0.0927975090702099+0.347606793428492i | -0.00017890278235464-0.000724748845169046i | -15.0840333044945-0.232183775895407i | 1.00156833717445-0.000417110158980605i | 0.00252177510863131+0.0109575407809183i | -38.9816 | 77.0396
| 1534000 | -3.24782049882485E-08+0.00159649448498972i | -5.95700620600553+0.0122397910515879i | 2870 | 0.777000777000777 | 0.777000777000777 | 9.1270362775086+0.244272473100978i | 6024.00391325843i | -31038.8366949776+1302.85228954701i | 0.00813214374814829-0.193738218679125i | 0.000703708430323866-0.0140507220623596i | 0.00883585217847216-0.207788940741485i | -6.8031515092819i | 0.867835972686054-0.496850807096105i | 0.132164027313946+0.496850807096105i | -0.132164027313946+6.3063007021858i | 0.0783128011098717-0.0225986944215119i | 0.705647088545061i | 0.0159467029234594+0.0552612000989894i | 0.0000999999999999999-103.751592628354i | 0.00002-0.00166414495401985i | 0.0000199993584529521-0.00166411826590816i | 0.0000298418546847616-0.00166382338315007i | 0.009+9.63840626121348i | -0.00207181292297532-0.0000391014289003801i | 0.00116681097551308-1.24523297590416i | 0.108566271585961+0.376222124843566i | 1.07913407233206-0.0192346274917108i | 0.0943609240622074+0.350315249754574i | -0.000181800355064976-0.000729477308520043i | -15.0840424835141-0.23203268204939i | 1.00157952981239-0.0004238751490147i | 0.00256429626750147+0.0110293161442615i | -38.9204 | 76.9114
| 1535000 | -3.24359018928023E-08+0.00159545442343684i | -5.95700620568121+0.0122318172463491i | 2870 | 0.777000777000777 | 0.777000777000777 | 9.12704543893878+0.244113601798711i | 6027.93090407542i | -31079.3190339372+1303.70160655453i | 0.00812156949726572-0.193612440295215i | 0.000702794135419774-0.0140416142586966i | 0.00882436363268549-0.207654054553912i | -6.80758641900112i | 0.865623956966802-0.500694682541302i | 0.134376043033198+0.500694682541302i | -0.134376043033198+6.30689173645982i | 0.0788987296245431-0.0229872571432262i | 0.706107093166015i | 0.0162314653212632+0.0557109526296775i | 0.0001-103.684002014264i | 0.00002-0.00166306082049931i | 0.000019999358452952-0.00166303414977903i | 0.0000298290333587399-0.00166273953493422i | 0.009+9.64468944652067i | -0.00206911401816972-0.0000390574616854096i | 0.0011652890184982-1.24442147079673i | 0.110504953955967+0.379284071606324i | 1.07973501119369-0.0195998611693102i | 0.0959363881010254+0.353016626804383i | -0.000184715392096676-0.000734178682970425i | -15.08405164462-0.231881784552362i | 1.0015906760141-0.00043068564392185i | 0.00260708591539065+0.0111006865437098i | -38.8598 | 76.7832
| 1536000 | -3.23936813936909E-08+0.00159441571613077i | -5.95700620535751+0.0122238538236692i | 2870 | 0.777000777000777 | 0.777000777000777 | 9.1270545825011+0.243954936845842i | 6031.8578948924i | -31119.8277543494+1304.55092356206i | 0.0081110158459536-0.193486824837518i | 0.000701881619724637-0.01403251822516i | 0.00881289746567824-0.207519343062678i | -6.81202132872034i | 0.863394915816257-0.504528710127222i | 0.136605084183743+0.504528710127222i | -0.136605084183743+6.30749261859312i | 0.0794824586985473-0.0233789876678889i | 0.706567097786971i | 0.0165188234656976+0.0561596901676054i | 0.0001-103.616499408786i | 0.00002-0.00166197809861097i | 0.0000199993584529521-0.00166195144525946i | 0.0000298162370650529-0.00166165709783116i | 0.009+9.65097263182784i | -0.00206642038386612-0.0000390135878200366i | 0.00116377003875226-1.24361102287992i | 0.112461308351032+0.382339108227206i | 1.08033387054583-0.0199683814710502i | 0.0975238681842709+0.355710870969439i | -0.000187647751826342-0.000738852950529978i | -15.0840607878586-0.231731083022173i | 1.00160177562873-0.000437541406365793i | 0.00265014190791468+0.0111716517032269i | -38.7999 | 76.655
| 1537000 | -3.23515432760294E-08+0.00159337836042822i | -5.95700620503445+0.012215900763283i | 2870 | 0.777000777000777 | 0.777000777000777 | 9.127063708242+0.243796477840939i | 6035.78488570939i | -31160.3628562142+1305.40024056959i | 0.00810048274077043-0.193361371990226i | 0.000700970878628882-0.0140234339390068i | 0.00880145361939931-0.207384805929233i | -6.81645623843956i | 0.861148893076074-0.508352814444704i | 0.138851106923926+0.508352814444704i | -0.138851106923926+6.30810342399486i | 0.0800639671397355-0.0237738773932508i | 0.707027102407925i | 0.0168087756463514+0.0566073946940905i | 0.0001-103.54908464014i | 0.00002-0.00166089678559951i | 0.0000199993584529521-0.00166087014959418i | 0.0000298034657385791-0.001660576069087i | 0.009+9.65725581713502i | -0.00206373200634968-0.0000389698070281477i | 0.00116225402851111-1.24280163008882i | 0.114435323126556+0.385387112033757i | 1.08093062862567-0.0203401804859705i | 0.0991233310736619+0.358397928802076i | -0.000190597292788008-0.00074350009376221i | -15.0840699132764-0.231580577077656i | 1.00161282850659-0.000444442198565866i | 0.00269346210333168+0.0112422113551583i | -38.7406 | 76.5268
| 1538000 | -3.23094873256315E-08+0.00159234235369278i | -5.95700620471203+0.012207958044978i | 2870 | 0.777000777000777 | 0.777000777000777 | 9.12707281620776+0.243638224383615i | 6039.71187652638i | -31200.9243395315+1306.24955757712i | 0.00808997012844786-0.193236081438343i | 0.000700061907537817-0.0140143613775522i | 0.00879003203598568-0.207250442815895i | -6.82089114815877i | 0.858885932921914-0.51216692027976i | 0.141114067078086+0.51216692027976i | -0.141114067078086+6.30872422787901i | 0.0806432337681346-0.0241719175334289i | 0.707487107028881i | 0.0171013200070663+0.0570540481600713i | 0.0001-103.481757536993i | 0.00002-0.0016598168787168i | 0.0000199993584529521-0.00165979026003509i | 0.0000297907193144091-0.00165949644595498i | 0.009+9.6635390024422i | -0.00206104887195011-0.0000389261190346544i | 0.00116074098003589-1.24199329036391i | 0.116426985645683+0.388427960146701i | 1.08152526367616-0.0207152501174256i | 0.100734743295855+0.361077747016477i | -0.000193563873674977-0.000748120095783056i | -15.0840790209198-0.231430266338637i | 1.00162383449906-0.000451387782302191i | 0.00273704436256856+0.0113123652402097i | -38.6819 | 76.3986
| 1539000 | -3.22675133290066E-08+0.00159130769329487i | -5.95700620439023+0.012200025648594i | 2870 | 0.777000777000777 | 0.777000777000777 | 9.12708190644447+0.243480176074516i | 6043.63886734336i | -31241.5122043014+1307.09887458464i | 0.00807947795588981-0.193110952867683i | 0.000699154701871608-0.0140053005181696i | 0.00877863265776142-0.207116253385853i | -6.82532605787799i | 0.856606079862553-0.515970952615076i | 0.143393920137447+0.515970952615076i | -0.143393920137447+6.30935510526291i | 0.0812202374177825-0.0245730991184742i | 0.707947111649835i | 0.0173964545452089+0.057499632487433i | 0.0001-103.414517928457i | 0.00002-0.00165873837522186i | 0.0000199993584529521-0.00165871177384128i | 0.0000297779977278448-0.00165841822569553i | 0.009+9.66982218774938i | -0.00205837096704155-0.0000388825235654869i | 0.00115923088561298-1.24118600165103i | 0.118436282274345+0.391461529488965i | 1.08211775394789-0.0210935820825826i | 0.102358071143297+0.363750272489657i | -0.000196547353341705-0.000752712940259511i | -15.0840881108347-0.231280150425922i | 1.00163479345867-0.000458377918920916i | 0.00278088654924776+0.0113821131074219i | -38.6237 | 76.2704
| 1540000 | -3.22256210733568E-08+0.00159027437661176i | -5.95700620406905+0.0121921035540235i | 2870 | 0.777000777000777 | 0.777000777000777 | 9.12709097899813+0.243322332515324i | 6047.56585816035i | -31282.1264505238+1307.94819159217i | 0.00806900617017227-0.192985985964872i | 0.000698249257065212-0.0139962513382905i | 0.00876725542723748-0.206982237303162i | -6.82976096759721i | 0.854309378739041-0.519764836631446i | 0.145690621260959+0.519764836631446i | -0.145690621260959+6.30999613096576i | 0.0817949569385666-0.024977412993949i | 0.708407116270791i | 0.017694177110948+0.0579441295703435i | 0.0001-103.347365644088i | 0.00002-0.00165766127238081i | 0.0000199993584529522-0.00165763468827888i | 0.0000297653009143972-0.00165734140557612i | 0.009+9.67610537305656i | -0.00205569827804236-0.0000388390203475888i | 0.00115772373755384-1.24037976190136i | 0.120463198376341+0.394487696794775i | 1.0827080777009-0.0214751679119273i | 0.103993280675038+0.36641545226245i | -0.000199547590805558-0.000757278611408177i | -15.0840971830672-0.231130228961301i | 1.00164570523906-0.000465412369339278i | 0.00282498652971259+0.0114514547141469i | -38.5662 | 76.1423
| 1541000 | -3.21838103465744E-08+0.00158924240102752i | -5.9570062037485+0.012184191741211i | 2870 | 0.777000777000777 | 0.777000777000777 | 9.12710003391454+0.243164693308747i | 6051.49284897734i | -31322.7670781989+1308.7975085997i | 0.00805855471854195-0.192861180417339i | 0.000697345568568312-0.0139872138154043i | 0.00875590028711026-0.206848394232743i | -6.83419587731643i | 0.851995874723795-0.523548497709272i | 0.148004125276205+0.523548497709272i | -0.148004125276205+6.31064737960716i | 0.0823673711980835-0.0253848498205346i | 0.708867120891747i | 0.0179944854065517+0.0583875212766073i | 0.0001-103.280300513884i | 0.00002-0.00165658556746687i | 0.0000199993584529522-0.00165655900062116i | 0.0000297526288097867-0.00165626598287136i | 0.009+9.68238855836374i | -0.00205303079141495-0.0000387956091089137i | 0.00115621952819496-1.23957456907141i | 0.12250771830855+0.397506338618871i | 1.08329621320656-0.0218599989487997i | 0.105640337717587+0.369073233540504i | -0.000202564445248681-0.000761817093993963i | -15.084106237663-0.230980501567536i | 1.00165656969499-0.000472490894050835i | 0.00286934217305378+0.0115203898260243i | -38.5093 | 76.0141
| 1542000 | -3.21420809372395E-08+0.00158821176393302i | -5.95700620342858+0.0121762901901532i | 2870 | 0.777000777000777 | 0.777000777000777 | 9.12710907123941+0.243007258058523i | 6055.41983979433i | -31363.4340873264+1309.64682560723i | 0.00804812354841631-0.192736535913321i | 0.000696443631845288-0.013978187927058i | 0.0087445671802616-0.206714723840379i | -6.83863078703565i | 0.849665613319719-0.527321861430024i | 0.150334386680281+0.527321861430024i | -0.150334386680281+6.31130892560563i | 0.0829374590835053-0.025795400073654i | 0.709327125512701i | 0.0182973769856951+0.0588297894490301i | 0.0001-103.213322368285i | 0.00002-0.00165551125776034i | 0.0000199993584529521-0.00165548470814847i | 0.0000297399813499425-0.00165519195486293i | 0.009+9.68867174367092i | -0.00205036849366568-0.0000387522895784215i | 0.00115471824989771-1.23877042112297i | 0.124569825416221+0.400517331345803i | 1.08388213874942-0.0222480663489459i | 0.107299207865763+0.371723563695274i | -0.000205597776019804-0.000766328373328669i | -15.084115274668-0.23083096786837i | 1.00166738668233-0.000479613253130641i | 0.00291395135113551+0.0115889182169581i | -38.4529 | 75.886
| 1543000 | -3.21004326346169E-08+0.00158718246272587i | -5.95700620310928+0.0121683988808983i | 2870 | 0.777000777000777 | 0.777000777000777 | 9.12711809101823+0.242850026369411i | 6059.34683061131i | -31404.1274779066+1310.49614261475i | 0.00803771260738218-0.192612052141851i | 0.00069554344237512-0.0139691736508561i | 0.0087332560497573-0.206581225792707i | -6.84306569675487i | 0.847318640359309-0.531084853577705i | 0.152681359640691+0.531084853577705i | -0.152681359640691+6.31198084317716i | 0.0835051995034567-0.0262090540431164i | 0.709787130133656i | 0.0186028492527815+0.0592709159067969i | 0.0001-103.146431038169i | 0.00002-0.00165443834054857i | 0.0000199993584529521-0.00165441180814821i | 0.0000297273584710012-0.00165411931883955i | 0.009+9.6949549289781i | -0.0020477113713446-0.0000387090614860726i | 0.00115321989504832-1.23796731602314i | 0.12664950202835+0.403520551199307i | 1.08446583262909-0.0226393610800897i | 0.108969856483536+0.374366390265003i | -0.000208647442636039-0.000770812435269629i | -15.0841242941275-0.230681627488513i | 1.00167815605809-0.000486779206240393i | 0.00295881193862069+0.0116570396690916i | -38.3971 | 75.7578
| 1544000 | -3.20588652286535E-08+0.00158615449481044i | -5.95700620279059+0.0121605177935467i | 2870 | 0.777000777000777 | 0.777000777000777 | 9.12712709329638+0.242692997847189i | 6063.2738214283i | -31444.8472499393+1311.34545962228i | 0.00802732184319601-0.192487728792767i | 0.000694644995651357-0.0139601709644603i | 0.00872196683884737-0.206447899757227i | -6.84750060647409i | 0.844955002003747-0.534837400140311i | 0.155044997996253+0.534837400140311i | -0.155044997996253+6.31266320633378i | 0.0840705713899031-0.0266258018327831i | 0.710247134754611i | 0.0189108994622783+0.0597108824468617i | 0.0001-103.079626354855i | 0.00002-0.00165336681312594i | 0.0000199993584529521-0.00165334029791481i | 0.0000297147601093061-0.00165304807209698i | 0.009+9.70123811428528i | -0.00204505941104533-0.0000386659245628236i | 0.00115172445605769-1.23716525174428i | 0.128746729453157+0.40651587425177i | 1.08504727316215-0.0230338739215272i | 0.110652248704887+0.377001660955689i | -0.000211713304784686-0.000775269266218284i | -15.084133296087-0.230532480053642i | 1.00168887768038-0.000493988512633602i | 0.00300392181299704+0.0117247539727844i | -38.3418 | 75.6297
| 1545000 | -3.20173785099761E-08+0.00158512785759781i | -5.95700620247252+0.0121526469082499i | 2870 | 0.777000777000777 | 0.777000777000777 | 9.1271360781191+0.242536172098654i | 6067.20081224529i | -31485.5934034246+1312.19477662981i | 0.00801695120378229-0.192363565556698i | 0.000693748287182049-0.0139511798455895i | 0.00871069949096434-0.206314745402288i | -6.85193551619331i | 0.842574744742-0.538579427311286i | 0.157425255258+0.538579427311286i | -0.157425255258+6.31335608888202i | 0.08463355370005-0.0270456333602527i | 0.710707139375566i | 0.0192215247180656+0.0601496708453509i | 0.0001-103.012908150094i | 0.00002-0.00165229667279382i | 0.000019999358452952-0.00165227017474966i | 0.0000297021862014057-0.00165197821193792i | 0.009+9.70752129959246i | -0.00204241259940481-0.0000386228785406231i | 0.00115023192536137-1.23636422626402i | 0.130861487973657+0.409503176433782i | 1.08562643868404-0.0234315954637396i | 0.11234634943466+0.379629323642062i | -0.000214795222325-0.000779698853118776i | -15.0841422805916-0.230383525190404i | 1.00169955140845-0.000501240931160741i | 0.00304927885460195+0.0117920609265871i | -38.2871 | 75.5016
| 1546000 | -3.19759722698882E-08+0.00158410254850576i | -5.95700620215508+0.0121447862052108i | 2870 | 0.777000777000777 | 0.777000777000777 | 9.1271450455315+0.242379548731614i | 6071.12780306227i | -31526.3659383624+1313.04409363733i | 0.00800660063723343-0.192239562125068i | 0.000692853312489719-0.0139422002720197i | 0.00869945394972315-0.206181762397088i | -6.85637042591253i | 0.840177915389901-0.542310861490972i | 0.159822084610099+0.542310861490972i | -0.159822084610099+6.31405956442156i | 0.0851941254182502-0.0274685383565695i | 0.71116714399652i | 0.0195347219728004+0.0605872628589783i | 0.0001-102.946276256077i | 0.00002-0.00165122791686057i | 0.0000199993584529521-0.00165120143596118i | 0.000029689636684055-0.0016509097356721i | 0.009+9.71380448489964i | -0.00203977092310327-0.0000385799231524085i | 0.00114874229541943-1.2355642375652i | 0.132993756843324+0.412482333543772i | 1.08620330755098-0.0238325161080279i | 0.11405212334943+0.382249326368549i | -0.000217893055289996-0.000784101183456568i | -15.0841512476866-0.230234762526403i | 1.00171017710265-0.000508536220274414i | 0.00309488094664838+0.0118589603372187i | -38.2329 | 75.3735
| 1547000 | -3.19346463003675E-08+0.00158307856495875i | -5.95700620183825+0.0121369356646838i | 2870 | 0.777000777000777 | 0.777000777000777 | 9.1271539955785+0.242223127354886i | 6075.05479387926i | -31567.1648547528+1313.89341064486i | 0.00799627009180913-0.192115718190093i | 0.000691960067111264-0.0139332322215833i | 0.00868823015892039-0.206048950411676i | -6.86080533563175i | 0.837764561089229-0.546031629288058i | 0.162235438910771+0.546031629288058i | -0.162235438910771+6.31477370634369i | 0.0857522655579237-0.0278945063659525i | 0.711627148617476i | 0.0198504880272948+0.0610236402264738i | 0.0001-102.879730505427i | 0.00002-0.00165016054264153i | 0.000019999358452952-0.00165013407886474i | 0.000029677111494212-0.00164984264061621i | 0.009+9.72008767020682i | -0.00203713436886396-0.0000385370581320995i | 0.00114725555871638-1.23476528363591i | 0.135143514281862+0.415453221257732i | 1.08677785814187-0.024236626066171i | 0.115769534898362+0.384861617350248i | -0.000221006663888209-0.000788476245257066i | -15.0841601974168-0.230086191690202i | 1.00172075462449-0.000515874138034501i | 0.00314072597524959+0.011925452019541i | -38.1793 | 75.2454
| 1548000 | -3.18934003940637E-08+0.00158205590438791i | -5.95700620152203+0.012129095266974i | 2870 | 0.777000777000777 | 0.777000777000777 | 9.12716292830489+0.242066907578299i | 6078.98178469625i | -31607.9901525958+1314.74272765239i | 0.00798595951593539-0.191992033444777i | 0.000691068546597927-0.0139242756721694i | 0.00867702806253332-0.205916309116946i | -6.86524024535096i | 0.835334729306787-0.549741657521018i | 0.164665270693213+0.549741657521018i | -0.164665270693213+6.31549858782994i | 0.0863079531634841-0.0283235267455454i | 0.71208715323843i | 0.020168819529908+0.0614587846700211i | 0.0001-102.813270731199i | 0.00002-0.00164909454745894i | 0.0000199993584529522-0.00164906810078265i | 0.0000296646105690395-0.00164877692409385i | 0.009+9.726370855514i | -0.00203450292345302-0.0000384942832145963i | 0.00114577170776103-1.23396736246942i | 0.137310737471066+0.418415715139008i | 1.08735006886028-0.0246439153601017i | 0.117498548304081+0.387466144973855i | -0.000224135908505447-0.000792824027084101i | -15.0841691298269-0.229937812311325i | 1.00173128383657-0.00052325444211329i | 0.0031868118294442+0.0119915357965349i | -38.1261 | 75.1174
| 1549000 | -3.18522343442953E-08+0.00158103456423096i | -5.95700620120642+0.0121212649924374i | 2870 | 0.777000777000777 | 0.777000777000777 | 9.12717184375533+0.241910889012677i | 6082.90877551324i | -31648.8418318913+1315.59204465992i | 0.00797566885820425-0.19186850758291i | 0.000690178746515236-0.0139153306017237i | 0.00866584760471949-0.205783838184634i | -6.86967515507018i | 0.832888467833449-0.553440873219578i | 0.167111532166551+0.553440873219578i | -0.167111532166551+6.3162342818506i | 0.0868611673122805-0.0287555886651922i | 0.712547157859386i | 0.0204897129759563+0.0618926778967141i | 0.0001-102.746896766879i | 0.00002-0.00164802992864199i | 0.000019999358452952-0.0016480034990441i | 0.0000296521338459015-0.00164771258343551i | 0.009+9.73265404082118i | -0.00203187657367927-0.000038451598135772i | 0.00114429073508648-1.23317047206421i | 0.139495402550804+0.421369690648213i | 1.08791991813633-0.0250543738216098i | 0.119239127563555+0.390062857798671i | -0.000227280649706576-0.000797144518038642i | -15.0841780449617-0.22978962402024i | 1.00174176460263-0.000530676889800692i | 0.00323313640122144+0.012057211499277i | -38.0735 | 74.9893
| 1550000 | -3.18111479450474E-08+0.00158001454193229i | -5.95700620089143+0.0121134448214809i | 2870 | 0.777000777000777 | 0.777000777000777 | 9.12718074197434+0.241755071269853i | 6086.83576633022i | -31689.7198926394+1316.44136166744i | 0.00796539806737277-0.191745140299064i | 0.000689290662442944-0.0139063969882478i | 0.00865468872981572-0.205651537287312i | -6.8741100647894i | 0.83042582478325-0.557129203626105i | 0.16957417521675+0.557129203626105i | -0.16957417521675+6.31698086116329i | 0.0874118871165372-0.0291906811072274i | 0.71300716248034i | 0.0208131647071327+0.062325301600014i | 0.0001-102.680608446384i | 0.00002-0.00164696668352674i | 0.0000199993584529519-0.00164694027098522i | 0.0000296396812623654-0.00164664961597862i | 0.009+9.73893722612836i | -0.00202925530639411-0.0000384090026324724i | 0.00114281263324993-1.23237461042389i | 0.141697484615065+0.424315023153146i | 1.08848738442869-0.0254679910920583i | 0.120991236448952+0.392651704557486i | -0.000230440748237227-0.000801437707757244i | -15.0841869428658-0.229641626448372i | 1.00175219678753-0.000538141238009268i | 0.00327969758554532+0.0121224789669136i | -38.0214 | 74.8612
| 1551000 | -3.17701409909692E-08+0.00157899583494283i | -5.95700620057704+0.0121056347345617i | 2870 | 0.777000777000777 | 0.777000777000777 | 9.12718962300626+0.241599453962651i | 6090.76275714721i | -31730.62433484+1317.29067867497i | 0.00795514709236293-0.191621931288596i | 0.000688404289974999-0.0138974748097995i | 0.00864355138233793-0.205519406098396i | -6.87854497450862i | 0.827946848592418-0.560806576197073i | 0.172053151407582+0.560806576197073i | -0.172053151407582+6.31773839831155i | 0.0879600917253143-0.0296287928662968i | 0.713467167101296i | 0.0211391709109479+0.0627566374612301i | 0.0001-102.614405604059i | 0.00002-0.00164590480945612i | 0.0000199993584529522-0.001645878413949i | 0.0000296272527561997-0.00164558801906745i | 0.009+9.74522041143554i | -0.00202663910849135-0.0000383664964425094i | 0.00114133739483267-1.23157977555727i | 0.143916957708154+0.427251587938878i | 1.08905244622653-0.0258847566221326i | 0.122754838508533+0.395232634157573i | -0.000233616065025562-0.000805703586410728i | -15.0841958235833-0.229493819228089i | 1.00176258025727-0.000545647243279466i | 0.00332649328037938+0.012187338046637i | -37.9698 | 74.7332
| 1552000 | -3.17292132773709E-08+0.00157797844072011i | -5.95700620026326+0.0120978347121875i | 2870 | 0.777000777000777 | 0.777000777000777 | 9.12719848689533+0.24144403670489i | 6094.6897479642i | -31771.5551584932+1318.1399956825i | 0.00794491588226033-0.191498880247636i | 0.000687519624719447-0.0138885640444925i | 0.00863243550697978-0.205387444292129i | -6.88297988422784i | 0.82545158801843-0.564472918604474i | 0.17454841198157+0.564472918604474i | -0.17454841198157+6.31850696562337i | 0.0885057603264691-0.0300699125491954i | 0.713927171722252i | 0.0214677276201825+0.0631866671510036i | 0.0001-102.548288074675i | 0.00002-0.00164484430377993i | 0.000019999358452952-0.00164481792528523i | 0.0000296148482653717-0.00164452779005309i | 0.009+9.75150359674272i | -0.00202402796690695-0.0000383240793046546i | 0.00113986501243992-1.23078596547827i | 0.146153794820965+0.430179260217847i | 1.08961508205151-0.0263046596716034i | 0.124529897067529+0.397805595681592i | -0.000236806461183986-0.000809942144702638i | -15.0842046871586-0.229346201992703i | 1.00177291487896-0.000553194661784691i | 0.00337352138671123+0.0122517885936617i | -37.9186 | 74.6051
| 1553000 | -3.16883646002217E-08+0.00157696235672819i | -5.95700619995009+0.0120900447349161i | 2870 | 0.777000777000777 | 0.777000777000777 | 9.12720733368564+0.241288819111382i | 6098.61673878119i | -31812.512363599+1318.98931269003i | 0.00793470438631407-0.191375986873095i | 0.00068663666229841-0.013879664670496i | 0.00862134104861248-0.205255651543591i | -6.88741479394706i | 0.822940092139047-0.568128158737249i | 0.177059907860953+0.568128158737249i | -0.177059907860953+6.31928663520981i | 0.0890488721486293-0.0305140285747315i | 0.714387176343206i | 0.0217988307123583+0.0636153723308065i | 0.0001-102.482255693429i | 0.00002-0.00164378516385476i | 0.0000199993584529521-0.00164375880235061i | 0.0000296024677280506-0.0016434689262935i | 0.009+9.7577867820499i | -0.002021421868619-0.000038281750958641i | 0.00113839547870079-1.22999317820592i | 0.148407967887375+0.433097915140071i | 1.09017527045973-0.0267276893091179i | 0.126316375229031+0.400370538388551i | -0.000240011798010878-0.000814153373867893i | -15.0842135336357-0.229198774376466i | 1.00178320052085-0.000560783249336457i | 0.00342077980857666+0.0123158304711986i | -37.868 | 74.4771
| 1554000 | -3.16475947561471E-08+0.00157594758043768i | -5.95700619963752+0.0120822647833556i | 2870 | 0.777000777000777 | 0.777000777000777 | 9.12721616342109+0.241133800797924i | 6102.54372959817i | -31853.4959501574+1319.83862969755i | 0.00792451255393582-0.191253250862653i | 0.000685755398348021-0.0138707766660349i | 0.00861026795228384-0.205124027528688i | -6.89184970366628i | 0.820412410351356-0.571772224702704i | 0.179587589648644+0.571772224702704i | -0.179587589648644+6.32007747896358i | 0.0895894064631732-0.0309611291736105i | 0.714847180964162i | 0.0221324759092227+0.0640427346544518i | 0.0001-102.416308295943i | 0.00002-0.00164272738704405i | 0.000019999358452952-0.00164270104250856i | 0.0000295901110826026-0.00164241142515339i | 0.009+9.76406996735708i | -0.00201882080064743-0.0000382395111451528i | 0.00113692878626815-1.22920141176439i | 0.150679447780742+0.436007427803421i | 1.09073299004376-0.0271538344120109i | 0.128114235874881+0.402927411714719i | -0.000243231936992309-0.000818337265671297i | -15.0842223630586-0.229051536014568i | 1.00179343705229-0.000568412761389541i | 0.00346826645308408+0.0123794635504321i | -37.8178 | 74.3491
| 1555000 | -3.16069035424264E-08+0.00157493410932567i | -5.95700619932556+0.0120744948381635i | 2870 | 0.777000777000777 | 0.777000777000777 | 9.12722497614553+0.240978981381298i | 6106.47072041516i | -31894.5059181683+1320.68794670508i | 0.00791434033469962-0.191130671914766i | 0.000684875828518366-0.0138619000093891i | 0.00859921616321799-0.204992571924155i | -6.8962846133855i | 0.817868592370791-0.57540504482792i | 0.182131407629209+0.57540504482792i | -0.182131407629209+6.32087956855758i | 0.0901273425862164-0.0314112023883449i | 0.715307185585116i | 0.0224686587762515+0.064468735769612i | 0.0001-102.350445718261i | 0.00002-0.00164167097071797i | 0.000019999358452952-0.00164164464312932i | 0.000029577778267593-0.00164135528400426i | 0.009+9.77035315266426i | -0.00201622475005391-0.0000381973596058247i | 0.00113546492781857-1.22841066418289i | 0.152968204310513+0.438907673263965i | 1.09128821943459-0.0275830836661398i | 0.129923441666565+0.405476165274566i | -0.00024646673980373-0.000822493812406091i | -15.0842311754711-0.228904486543134i | 1.0018036243438-0.000576082953047056i | 0.00351597923043801+0.0124426877104938i | -37.7681 | 74.2211
| 1556000 | -3.15662907569897E-08+0.00157392194087576i | -5.95700619901419+0.0120667348800475i | 2870 | 0.777000777000777 | 0.777000777000777 | 9.12723377190257+0.240824360479267i | 6110.39771123215i | -31935.5422676318+1321.53726371261i | 0.00790418767834064-0.191008249728655i | 0.000683997948473455-0.0138530346788941i | 0.0085881856268141-0.204861284407549i | -6.90071952310472i | 0.815308688230165-0.579026547661166i | 0.184691311769835+0.579026547661166i | -0.184691311769835+6.32169297544355i | 0.0906626598806078-0.0318642360731847i | 0.715767190206072i | 0.0228073747221664+0.0648933573193514i | 0.0001-102.284667796848i | 0.00002-0.0016406159122535i | 0.0000199993584529521-0.00164058960158993i | 0.0000295654692217847-0.00164030050022443i | 0.009+9.77663633797144i | -0.00201363370394176-0.0000381552960832378i | 0.00113400389605218-1.22762093349574i | 0.155274206218945+0.441798526546397i | 1.09184093730372-0.0280154255657423i | 0.131743955046102+0.408016748861657i | -0.000249716068311682-0.000826623006892533i | -15.0842399709168-0.228757625599219i | 1.00181376226701-0.000583793579065575i | 0.0035639160539633+0.012505502838439i | -37.7188 | 74.0931
| 1557000 | -3.15257561984163E-08+0.001572911072578i | -5.95700619870342+0.0120589848897647i | 2870 | 0.777000777000777 | 0.777000777000777 | 9.12724255073575+0.240669937710573i | 6114.32470204913i | -31976.6049985478+1322.38658072014i | 0.00789405453475505-0.190885984004309i | 0.000683121753891132-0.0138441806529401i | 0.00857717628864618-0.204730164657249i | -6.90515443282393i | 0.812732748278678-0.582636661973298i | 0.187267251721322+0.582636661973298i | -0.187267251721322+6.32251777085063i | 0.0911953377579304-0.032320217894074i | 0.716227194827026i | 0.0231486189984709+0.0653165809436657i | 0.0001-102.21897436859i | 0.00002-0.00163956220903433i | 0.000019999358452952-0.00163953591527409i | 0.0000295531838841359-0.00163924707119886i | 0.009+9.78291952327862i | -0.00201104764945561-0.0000381133203209124i | 0.00113254568369263-1.22683221774229i | 0.15759742117794+0.444679862654522i | 1.0923911223651-0.0284508484133187i | 0.133575738236955+0.410549112449586i | -0.000252979784575468-0.000830724842476352i | -15.0842487494392-0.228610952820808i | 1.00182385069465-0.000591544393860262i | 0.0036120748401287+0.0125679088292216i | -37.6701 | 73.9651
| 1558000 | -3.14852996659314E-08+0.00157190150192889i | -5.95700619839326+0.0120512448481215i | 2870 | 0.777000777000777 | 0.777000777000777 | 9.12725131268846+0.240515712694933i | 6118.25169286612i | -32017.6941109164+1323.23589772766i | 0.00788394085399909-0.190763874442479i | 0.000682247240463045-0.0138353379099721i | 0.00856618809446213-0.204599212352451i | -6.90958934254315i | 0.810140823180918-0.586235316759187i | 0.189859176819082+0.586235316759187i | -0.189859176819082+6.32335402578396i | 0.0917253556805152-0.032779135328632i | 0.716687199447982i | 0.0234923866990037+0.0657383882810385i | 0.0001-102.153365270793i | 0.00002-0.00163850985845086i | 0.0000199993584529522-0.00163848358157226i | 0.0000295409221938019-0.00163819499431926i | 0.009+9.78920270858579i | -0.00200846657378138-0.0000380714320633079i | 0.00113109028348699-1.22604451496695i | 0.159937815786008+0.447551556581848i | 1.0929387533772-0.0288893403195392i | 0.135418753244939+0.413073206192898i | -0.000256257750848864-0.000834799313027404i | -15.0842575110817-0.228464467846811i | 1.00183388950064-0.000599335151510011i | 0.0036604535085705+0.0126299055856693i | -37.6217 | 73.8371
| 1559000 | -3.1444920959404E-08+0.00157089322643135i | -5.95700619808369+0.0120435147359737i | 2870 | 0.777000777000777 | 0.777000777000777 | 9.12726005780391+0.240361685053032i | 6122.17868368311i | -32058.8096047376+1324.08521473519i | 0.00787384658628881-0.190641920744678i | 0.000681374403894589-0.0138265064284898i | 0.0085552209901834-0.204468427173168i | -6.91402425226237i | 0.807532963915888-0.589822441239075i | 0.192467036084112+0.589822441239075i | -0.192467036084112+6.32420181102329i | 0.09225269316345-0.0332409756661518i | 0.717147204068938i | 0.0238386727595044+0.0661587609699978i | 0.0001-102.087840341177i | 0.00002-0.00163745885790022i | 0.000019999358452952-0.0016374325978816i | 0.0000295286840901321-0.00163714426698405i | 0.009+9.79548589389297i | -0.00200589046414612-0.0000380296310558154i | 0.00112963768820561-1.22525782321913i | 0.162295355565309+0.450413483322186i | 1.09348380914502-0.0293308892031692i | 0.13727296185911+0.415588980427965i | -0.000259549829581745-0.000838846412938106i | -15.0842662558876-0.228318170317058i | 1.00184387855997-0.000607165605762454i | 0.00370904998211578+0.0126914930184592i | -37.5738 | 73.7092
| 1560000 | -3.14046198793444E-08+0.0015698862435947i | -5.95700619777471+0.012035794534226i | 2870 | 0.777000777000777 | 0.777000777000777 | 9.12726878612521+0.240207854406528i | 6126.1056745001i | -32099.9514800113+1324.93453174272i | 0.00786377168199914-0.19052012261318i | 0.000680503239904845-0.0138176861870473i | 0.00854427492190398-0.204337808800227i | -6.91845916198159i | 0.804909221775986-0.593397964859989i | 0.195090778224014+0.593397964859989i | -0.195090778224014+6.3250611971216i | 0.0927773297766044-0.0337057260076308i | 0.717607208689892i | 0.0241874719572022+0.0665776806506907i | 0.0001-102.022399417882i | 0.00002-0.00163640920478618i | 0.000019999358452952-0.00163638296160592i | 0.0000295164695126709-0.00163609488659828i | 0.009+9.80176907920015i | -0.00200331930781774-0.0000379879170447564i | 0.00112818789064212-1.22447214055324i | 0.164670004958853+0.45326551788037i | 1.09402626852213-0.0297754827910255i | 0.13913832565269+0.418096385673907i | -0.000262855883421772-0.000842866137121986i | -15.0842749838999-0.228172059872302i | 1.0018538177488-0.000615035510039126i | 0.00375786218680557+0.0127526710460923i | -37.5264 | 73.5812
| 1561000 | -3.13643962269014E-08+0.00156888055093465i | -5.95700619746633+0.0120280842238323i | 2870 | 0.777000777000777 | 0.777000777000777 | 9.12727749769534+0.240054220378045i | 6130.03266531709i | -32141.1197367376+1325.78384875025i | 0.00785371609166331-0.190398479751012i | 0.000679633744226555-0.013808877164253i | 0.00853334983588987-0.204207356915265i | -6.92289407170081i | 0.802269648366002-0.59696181729713i | 0.197730351633998+0.59696181729713i | -0.197730351633998+6.32593225440368i | 0.0932992451466579-0.034173373265821i | 0.718067213310848i | 0.0245387789104195+0.0669951289664663i | 0.0001-101.957042339459i | 0.00002-0.00163536089651918i | 0.0000199993584529519-0.00163533467015572i | 0.0000295042784011562-0.00163504685057371i | 0.009+9.80805226450733i | -0.00200075309210502-0.0000379462897773768i | 0.00112674088361324-1.22368746502872i | 0.167061727327802+0.456107535283035i | 1.09456611041276-0.0302231086179535i | 0.141014805983977+0.420595372633475i | -0.000266175775216058-0.000846858481012257i | -15.0842836951617-0.228026136154213i | 1.00186370694441-0.000622944617440567i | 0.00380688805191848+0.0128134395948694i | -37.4793 | 73.4533
| 1562000 | -3.13242498038607E-08+0.00156787614597327i | -5.95700619715854+0.0120203837857951i | 2870 | 0.777000777000777 | 0.777000777000777 | 9.12728619255711+0.239900782591164i | 6133.95965613407i | -32182.3143749165+1326.63316575777i | 0.00784367976597237-0.190276991861958i | 0.000678765912606034-0.0138000793387694i | 0.0085224456785784-0.204077071200727i | -6.92732898142003i | 0.7996142956021-0.600513928455251i | 0.2003857043979+0.600513928455251i | -0.2003857043979+6.32681505296478i | 0.0938184189591321-0.0346439041653053i | 0.718527217931802i | 0.0248925880781928+0.0674110875654654i | 0.0001-101.891768944875i | 0.00002-0.00163431393051629i | 0.0000199993584529519-0.00163428772094809i | 0.0000294921106955185-0.00163400015632866i | 0.009+9.81433544981451i | -0.00199819180435729-0.0000379047490018439i | 0.00112529665995878-1.22290379470994i | 0.169470484948889+0.458939410589436i | 1.09510331377378-0.0306737540268289i | 0.142902363997263+0.423085892193959i | -0.00026950936801278-0.000850823440560248i | -15.0842923897156-0.227880398805369i | 1.00187354602519-0.000630892680751363i | 0.00385612550999304+0.0128737985988654i | -37.4327 | 73.3253
| 1563000 | -3.12841804126414E-08+0.00156687302623896i | -5.95700619685134+0.0120126932011654i | 2870 | 0.777000777000777 | 0.777000777000777 | 9.12729487075322+0.239747540670433i | 6137.88664695106i | -32223.5353945479+1327.4824827653i | 0.00783366265577474-0.190155658650552i | 0.000677899740803135-0.0137912926893131i | 0.00851156239657788-0.203946951339865i | -6.93176389113925i | 0.796943215710799-0.604054228470037i | 0.203056784289201+0.604054228470037i | -0.203056784289201+6.32770966266921i | 0.0943348309604289-0.0351173052425979i | 0.718987222552757i | 0.0252488937599128+0.0678255381022226i | 0.0001-101.82657907351i | 0.00002-0.00163326830420118i | 0.000019999358452952-0.00163324211140678i | 0.0000294799663358808-0.00163295480128813i | 0.009+9.82061863512169i | -0.00199563543196442-0.0000378632944672418i | 0.00112385521254147-1.22212112766624i | 0.171896239011964+0.461761018902357i | 1.09563785761681-0.031127406168584i | 0.144800960623753+0.425567895428059i | -0.000272856525062849-0.000854761012234i | -15.0843010676046-0.227734847469268i | 1.0018833348707-0.000638879452445261i | 0.00390557249685102+0.0129337479999055i | -37.3865 | 73.1974
| 1564000 | -3.12441878562941E-08+0.00156587118926646i | -5.95700619654473+0.0120050124510429i | 2870 | 0.777000777000777 | 0.777000777000777 | 9.1273035323262+0.23959449424135i | 6141.81363776805i | -32264.7827956319+1328.33179977283i | 0.00782366471207514-0.190034479822078i | 0.000677035224591202-0.0137825171946542i | 0.00850069993666634-0.203816997016732i | -6.93619880085847i | 0.794256461227944-0.607582647709481i | 0.205743538772056+0.607582647709481i | -0.205743538772056+6.32861615314899i | 0.0948484609598746-0.0355935628462693i | 0.719447227173711i | 0.0256076900949817+0.0682384622392758i | 0.0001-101.761472565151i | 0.00002-0.00163222401500412i | 0.000019999358452952-0.00163219783896205i | 0.0000294678452625564-0.00163191078288359i | 0.009+9.82690182042887i | -0.00199308396235648-0.0000378219259235671i | 0.00112241653424696-1.22133946197193i | 0.174338949617667+0.464572235379073i | 1.09616972101029-0.0315840520022604i | 0.14671055658249+0.428041333594773i | -0.000276217109821508-0.000858671193016692i | -15.0843097288709-0.227589481790307i | 1.00189307336159-0.000646904684690252i | 0.00395522695161967+0.0129932877475385i | -37.3408 | 73.0695