| 1565000 | -3.12042719384978E-08+0.00156487063259679i | -5.95700619623871+0.0119973415165754i | 2870 | 0.777000777000777 | 0.777000777000777 | 9.1273121773185+0.239441642930369i | 6145.74062858503i | -32306.0565781684+1329.18111678036i | 0.00781368588603441-0.189913455082567i | 0.000676172359757005-0.0137737528336165i | 0.00848985824579141-0.203687207916183i | -6.94063371057769i | 0.791554084997678-0.611099116775249i | 0.208445915002322+0.611099116775249i | -0.208445915002322+6.32953459380244i | 0.0953592888317668-0.0360726631370959i | 0.719907231794667i | 0.0259689710624882+0.0686498416487853i | 0.0001-101.696449259997i | 0.00002-0.00163118106036195i | 0.0000199993584529521-0.00163115490105081i | 0.0000294557474160504-0.00163086809855319i | 0.009+9.83318500573605i | -0.00199053738300379-0.0000377806431217264i | 0.00112098061798364-1.2205587957062i | 0.176798575775213+0.467372935242364i | 1.0966988830815-0.0320436782950837i | 0.148631112381283+0.430506158140278i | -0.000279590985949979-0.000862553980405232i | -15.0843183735572-0.227444301413794i | 1.00190276137968-0.000654968129353613i | 0.00400508681675474+0.0130524177990134i | -37.2954 | 72.9416
| 1566000 | -3.11644324635601E-08+0.00156387135377728i | -5.95700619593327+0.0119896803789592i | 2870 | 0.777000777000777 | 0.777000777000777 | 9.12732080577238+0.239288986364895i | 6149.66761940202i | -32347.3567421575+1330.03043378788i | 0.00780372612896864-0.189792584138795i | 0.000675311142100715-0.0137649995850774i | 0.00847903727106935-0.203557583723872i | -6.9450686202969i | 0.7888361401714-0.614603566504041i | 0.2111638598286+0.614603566504041i | -0.2111638598286+6.33046505379286i | 0.0958672945174254-0.036554592088235i | 0.720367236415621i | 0.0263327304809022+0.0690596580141601i | 0.0001-101.631508998656i | 0.00002-0.00163013943771804i | 0.0000199993584529519-0.00163011329511646i | 0.0000294436727370567-0.00162982674574156i | 0.009+9.83946819104323i | -0.00198799568141665-0.0000377394458135305i | 0.00111954745668264-1.21977912695318i | 0.17927507540031+0.470162993791596i | 1.09722532301869-0.0325062716225656i | 0.150562588317628+0.432962320698784i | -0.000282978017317046-0.000866409372408673i | -15.0843270017056-0.227299305985936i | 1.0019123988079-0.000663069538006973i | 0.00405515003806231+0.0131111381192532i | -37.2504 | 72.8137
| 1567000 | -3.11246692364109E-08+0.0015628733503615i | -5.95700619562842+0.0119820290194382i | 2870 | 0.777000777000777 | 0.777000777000777 | 9.12732941772999+0.239136524173279i | 6153.59461021901i | -32388.6832875992+1330.87975079541i | 0.0077937853923489-0.189671866698279i | 0.000674451567435817-0.0137562574279674i | 0.00846823695978472-0.203428124126246i | -6.94950353001612i | 0.786102680206703-0.618095927968982i | 0.213897319793297+0.618095927968982i | -0.213897319793297+6.33140760204714i | 0.0963724580272539-0.0370393354854288i | 0.720827241036577i | 0.0266989620077898+0.0694678930316988i | 0.0001-101.566651622141i | 0.00002-0.0016290991445223i | 0.0000199993584529518-0.00162907301860895i | 0.0000294316211664594-0.00162878672189986i | 0.009+9.84575137635041i | -0.00198545884514519-0.0000376983337516925i | 0.00111811704329765-1.21900045380189i | 0.181768405313224+0.472942286413885i | 1.09774902007315-0.0329718183686332i | 0.152504944479662+0.435409773093431i | -0.000286378068000695-0.000870237367546788i | -15.0843356133584-0.227154495153841i | 1.00192198553031-0.000671208661931446i | 0.0041054145647218+0.013169448680831i | -37.2059 | 72.6858
| 1568000 | -3.10849820626027E-08+0.00156187661990926i | -5.95700619532415+0.0119743874193043i | 2870 | 0.777000777000777 | 0.777000777000777 | 9.12733801323335+0.238984255984817i | 6157.52160103599i | -32430.0362144935+1331.72906780294i | 0.00778386362780029-0.189551302469276i | 0.000673593631589086-0.01374752634127i | 0.00845745725938938-0.203298828810546i | -6.95393843973534i | 0.783353758866355-0.621576132480931i | 0.216646241133645+0.621576132480931i | -0.216646241133645+6.33236230725441i | 0.0968747594427914-0.0375268789272238i | 0.721287245657531i | 0.0270676591395409+0.0698745284122269i | 0.0001-101.501876971872i | 0.00002-0.00162806017823115i | 0.000019999358452952-0.00162803406898478i | 0.0000294195926453314-0.00162774802448581i | 0.009+9.85203456165759i | -0.0019829268617793-0.0000376573066898236i | 0.00111668937080494-1.21822277434623i | 0.184278521236922+0.475710688595249i | 1.09826995356126-0.0334403047257766i | 0.15445814074708+0.437848467337121i | -0.000289791002289689-0.000874037964848526i | -15.0843442085575-0.227009868565513i | 1.00193152143212-0.000679385252122606i | 0.00415587834930756+0.0132273494639439i | -37.1617 | 72.5579
| 1569000 | -3.10453707483065E-08+0.00156088115998657i | -5.95700619502047+0.011966755559897i | 2870 | 0.777000777000777 | 0.777000777000777 | 9.12734659232434+0.238832181429747i | 6161.44859185298i | -32471.4155228403+1332.57838481047i | 0.00777396078710165-0.189430891160783i | 0.000672737330400526-0.013738806304022i | 0.00844669811750218-0.203169697464805i | -6.95837334945456i | 0.780589430217218-0.625044111589861i | 0.219410569782782+0.625044111589861i | -0.219410569782782+6.3333292378647i | 0.09737417891878-0.0380172078252259i | 0.721747250278487i | 0.0274388152111226+0.0702795458827549i | 0.0001-101.437184889672i | 0.00002-0.00162702253630749i | 0.000019999358452952-0.00162699644370684i | 0.0000294075871149314-0.00162671065096351i | 0.009+9.85831774696477i | -0.00198039971894831-0.0000376163643824256i | 0.00111526443220316-1.21744608668495i | 0.186805377795392+0.478468075931895i | 1.09878810286661-0.0339117166952296i | 0.15642213679208+0.440278355633397i | -0.000293216684685128-0.000877811163850451i | -15.0843527873448-0.22686542586985i | 1.00194100639965-0.000687599059295554i | 0.00420653934781069+0.0132848404563875i | -37.1179 | 72.43
| 1570000 | -3.10058351003127E-08+0.00155988696816572i | -5.95700619471736+0.0119591334226039i | 2870 | 0.777000777000777 | 0.777000777000777 | 9.12735515504469+0.238680300139243i | 6165.37558266997i | -32512.8212126397+1333.42770181799i | 0.00776407682218466-0.18931063248253i | 0.000671882659723314-0.0137300972953124i | 0.00843595948190797-0.203040729777842i | -6.96280825917378i | 0.777809748629192-0.628499797086199i | 0.222190251370808+0.628499797086199i | -0.222190251370808+6.33430846208758i | 0.0978706966852291-0.0385103074043764i | 0.722207254899443i | 0.0278124233958484+0.0706829271881353i | 0.0001-101.372575217768i | 0.00002-0.00162598621622067i | 0.000019999358452952-0.00162596014024453i | 0.0000293956045167065-0.00162567459880356i | 0.009+9.86460093227195i | -0.00197787740432099-0.0000375755065848923i | 0.00111384222051335-1.21667038892166i | 0.189348928512074+0.481214324141499i | 1.09930344744211-0.0343860400871725i | 0.158396892080304+0.442699390377272i | -0.000296654979902054-0.00088155696459527i | -15.084361349762-0.226721166716639i | 1.00195044032037-0.000695849833889967i | 0.00425739551966106+0.013341921653531i | -37.0745 | 72.3022
| 1571000 | -3.09663749260241E-08+0.00155889404202509i | -5.95700619441483+0.011951520988859i | 2870 | 0.777000777000777 | 0.777000777000777 | 9.12736370143603+0.238528611745416i | 6169.30257348696i | -32554.2532838916+1334.27701882552i | 0.00775421168513371-0.189190526144979i | 0.00067102961542378-0.0137213992942835i | 0.00842524130055749-0.202911925439263i | -6.967243168893i | 0.775014768774144-0.631943121002168i | 0.224985231225856+0.631943121002168i | -0.224985231225856+6.33530004789083i | 0.0983642930494839-0.0390061627032539i | 0.722667259520397i | 0.0281884767051672+0.0710846540927318i | 0.0001-101.308047798788i | 0.00002-0.0016249512154465i | 0.000019999358452952-0.00162492515607372i | 0.0000293836447922899-0.00162463986548305i | 0.009+9.87088411757913i | -0.00197535990560543-0.0000375347330535024i | 0.00111242272877881-1.21589567916481i | 0.191909125808422+0.483949309074569i | 1.09981596681204-0.0348632605209614i | 0.16038236587179+0.445111524156103i | -0.000300105752871036-0.00088527536763037i | -15.0843698958509-0.226577090756557i | 1.00195982308288-0.000704137326075164i | 0.00430844482774943+0.0133985930582935i | -37.0315 | 72.1743
| 1572000 | -3.09269900334569E-08+0.00155790237914927i | -5.95700619411288+0.0119439182401444i | 2870 | 0.777000777000777 | 0.777000777000777 | 9.12737223153984+0.238377115881311i | 6173.22956430394i | -32595.7117365961+1335.12633583305i | 0.0077443653281848-0.189070571859326i | 0.000670178193381314-0.0137127122801294i | 0.00841454352156611-0.202783284139455i | -6.97167807861222i | 0.772204545624833-0.635374015613123i | 0.227795454375167+0.635374015613123i | -0.227795454375167+6.3363040629991i | 0.0988549483982954-0.0395047585744033i | 0.723127264141353i | 0.0285669679884729+0.071484708382094i | 0.0001-101.24360247576i | 0.00002-0.0016239175314672i | 0.0000199993584529521-0.00162389148867665i | 0.0000293717078835001-0.0016236064484854i | 0.009+9.87716730288631i | -0.00197284721054866-0.0000374940435454168i | 0.00111100595006501-1.21512195552765i | 0.194485921002608+0.486672906725851i | 1.10032564057417-0.0353433634253837i | 0.162378517221921+0.447514709750425i | -0.000303568868739697-0.000888966374006178i | -15.0843784256527-0.226433197641167i | 1.00196915457691-0.000712461285755126i | 0.00435968523844826+0.013454854681116i | -36.9888 | 72.0465
| 1573000 | -3.08876802312365E-08+0.00155691197712896i | -5.95700619381151+0.0119363251579887i | 2870 | 0.777000777000777 | 0.777000777000777 | 9.12738074539747+0.238225812180897i | 6177.15655512093i | -32637.1965707532+1335.97565284058i | 0.00773453770372533-0.188950769337492i | 0.000669328389488344-0.0137040362320968i | 0.00840386609321367-0.202654805569589i | -6.97611298833144i | 0.769379134453829-0.638792413438886i | 0.230620865546171+0.638792413438886i | -0.230620865546171+6.33732057489255i | 0.0993426431998934-0.0400060796846897i | 0.723587268762307i | 0.0289478899329318+0.0718830718646392i | 0.0001-101.179239092114i | 0.00002-0.00162288516177142i | 0.0000199993584529519-0.00162285913554201i | 0.0000293597937323405-0.0016225743453005i | 0.009+9.88345048819349i | -0.00197033930693681-0.0000374534378186742i | 0.00110959187745952-1.21434921612824i | 0.197079264308348+0.489384993245774i | 1.10083244840189-0.0358263340389401i | 0.164385304982364+0.449908900134774i | -0.000307044192874281-0.000892629985274712i | -15.084386939209-0.226289487022908i | 1.00197843469332-0.00072082146257348i | 0.00441111472163368+0.0135107065399384i | -36.9465 | 71.9186
| 1574000 | -3.08484453285981E-08+0.00155592283356104i | -5.9570061935107+0.011928741723968i | 2870 | 0.777000777000777 | 0.777000777000777 | 9.12738924305012+0.238074700279076i | 6181.08354593792i | -32678.7077863628+1336.8249698481i | 0.00772472876429339-0.188831118292126i | 0.00066848019965028-0.0136953711294845i | 0.00839320896394367-0.202526489421611i | -6.98054789805066i | 0.766538590832427-0.642198247245067i | 0.233461409167573+0.642198247245067i | -0.233461409167573+6.33834965080559i | 0.0998273580060581-0.0405101105156779i | 0.724047273383263i | 0.0293312350633312+0.0722797263733412i | 0.0001-101.114957491674i | 0.00002-0.00162185410385416i | 0.0000199993584529519-0.00162182809416486i | 0.0000293479022809995-0.00162154355342461i | 0.009+9.88973367350067i | -0.00196783618259473-0.0000374129156321887i | 0.00110818050407192-1.21357745908942i | 0.19968910483387+0.49208544495195i | 1.10133637004628-0.0363121574101508i | 0.16640268780204+0.452294048478539i | -0.000310531590861199-0.000896266203488028i | -15.0843954365608-0.226145958555108i | 1.00198766332411-0.000729217605918581i | 0.0044627312507064+0.0135661486601726i | -36.9046 | 71.7908
| 1575000 | -3.08092851353801E-08+0.00155493494604845i | -5.95700619321048+0.0119211679197048i | 2870 | 0.777000777000777 | 0.777000777000777 | 9.12739772453892+0.23792377981167i | 6185.01053675491i | -32720.245383425+1337.67428685563i | 0.00771493846257726-0.188711618436601i | 0.000667633619785458-0.013686716951643i | 0.00838257208236272-0.202398335388244i | -6.98498280776988i | 0.763682970629553-0.645591450044392i | 0.236317029370447+0.645591450044392i | -0.236317029370447+6.33939135772549i | 0.100309073454197-0.04101683536404i | 0.724507278004217i | 0.0297169957419477+0.0726746537674253i | 0.0001-101.050757518664i | 0.00002-0.00162082435521679i | 0.0000199993584529519-0.00162079836204661i | 0.0000293360334718479-0.00162051407036031i | 0.009+9.89601685880785i | -0.00196533782538592-0.0000373724767457441i | 0.00110677182303371-1.21280668253882i | 0.202315390581017+0.494774138340713i | 1.10183738533823-0.0368008183978903i | 0.16843062412807+0.454670108146775i | -0.000314030928508554-0.000899875031196662i | -15.0844039177494-0.226002611891965i | 1.0019968403624-0.000737649464928491i | 0.00451453280261303+0.0136211810746784i | -36.8631 | 71.663
| 1576000 | -3.07701994620251E-08+0.00155394831220021i | -5.95700619291082+0.0119136037268683i | 2870 | 0.777000777000777 | 0.777000777000777 | 9.12740618990479+0.237773050415423i | 6188.93752757189i | -32761.8093619397+1338.52360386316i | 0.00770516675141475-0.188592269485009i | 0.000666788645825118-0.013678073677975i | 0.00837195539723987-0.202270343162984i | -6.98941771748909i | 0.760812330010671-0.648971955098011i | 0.239187669989329+0.648971955098011i | -0.239187669989329+6.34044576239108i | 0.100787770269417-0.0415262383419866i | 0.724967282625173i | 0.0301051641684353+0.0730678359340694i | 0.0001-100.9866390177i | 0.00002-0.00161979591336703i | 0.000019999358452952-0.00161976993669501i | 0.0000293241872474396-0.00161948589361655i | 0.009+9.90230004411503i | -0.0019628442232124-0.000037332120919991i | 0.00110536582749825-1.2120368846088i | 0.204958068444486+0.497450950098699i | 1.10233547419054-0.0372923016717476i | 0.17046907220674+0.457037032701038i | -0.000317542071847668-0.00090345647144811i | -15.0844123828156-0.225859446688555i | 1.00200596570247-0.000746116788495974i | 0.00456651735786674+0.0136758038237361i | -36.8219 | 71.5352
| 1577000 | -3.07311881195754E-08+0.00155296292963141i | -5.95700619261173+0.0119060491271741i | 2870 | 0.777000777000777 | 0.777000777000777 | 9.12741463918856+0.237622511727995i | 6192.86451838888i | -32803.3997219071+1339.37292087069i | 0.0076954135837926-0.188473071152163i | 0.000665945273713313-0.0136694412879345i | 0.00836135885750591-0.202142512440098i | -6.99385262720831i | 0.757926725436651-0.65233969591684i | 0.242073274563349+0.65233969591684i | -0.242073274563349+6.34151293129147i | 0.101263429266607-0.0420383033777303i | 0.725427287246127i | 0.0304957323797366+0.0734592547901148i | 0.0001-100.922601833795i | 0.00002-0.00161876877581893i | 0.0000199993584529518-0.00161874281562413i | 0.0000293123635505102-0.00161845902070857i | 0.009+9.90858322942221i | -0.00196035536401451-0.000037291847916443i | 0.00110396251064065-1.21126806343648i | 0.207617084211225+0.500115757114498i | 1.10283061660005-0.0377865917124168i | 0.172517990084478+0.459394775900207i | -0.00032106488713463-0.000907010527785297i | -15.0844208318003-0.225716462600821i | 1.0020150392397-0.000754619325273594i | 0.00461868290056885+0.0137300169550241i | -36.781 | 71.4074
| 1578000 | -3.06922509196741E-08+0.00155197879596322i | -5.95700619231322+0.0118985041023847i | 2870 | 0.777000777000777 | 0.777000777000777 | 9.12742307243096+0.237472163387962i | 6196.79150920587i | -32845.016463327+1340.22223787821i | 0.00768567891284607-0.188354023153594i | 0.000665103499406894-0.013660819761027i | 0.00835078241225296-0.202014842914621i | -6.99828753692753i | 0.755026213662703-0.655694606262826i | 0.244973786337297+0.655694606262826i | -0.244973786337297+6.3425929306647i | 0.101736031352504-0.0425530142159643i | 0.725887291867083i | 0.0308886922500078+0.0738488922837738i | 0.0001-100.858645812354i | 0.00002-0.0016177429400928i | 0.0000199993584529519-0.00161771699635436i | 0.0000293005623239778-0.00161743344915792i | 0.009+9.91486641472939i | -0.00195787123577083-0.0000372516574974743i | 0.00110256186565769-1.2105002171637i | 0.210292382559919+0.502768436490272i | 1.10332279264972-0.0382836728121045i | 0.174577335608795+0.461743291701278i | -0.000324599240851759-0.000910537204244994i | -15.0844292647442-0.225573659285577i | 1.00202406087063-0.000763156823678575i | 0.0046710274184286+0.0137838205235902i | -36.7405 | 71.2796
| 1579000 | -3.06533876745586E-08+0.00155099590882278i | -5.95700619201527+0.011890968634308i | 2870 | 0.777000777000777 | 0.777000777000777 | 9.12743148967254+0.237322005034812i | 6200.71850002285i | -32886.6595861994+1341.07155488574i | 0.00767596269185841-0.188235125205547i | 0.000664263318875439-0.0136522090768093i | 0.00834022601073385-0.201887334282356i | -7.00272244664675i | 0.75211085173723-0.659036620150276i | 0.24788914826277+0.659036620150276i | -0.24788914826277+6.34368582649647i | 0.102205557527777-0.0430703544183793i | 0.726347296488039i | 0.0312840354905715+0.0742367303963536i | 0.0001-100.794770799174i | 0.00002-0.00161671840371529i | 0.0000199993584529518-0.00161669247641235i | 0.0000292887835109398-0.00161640917649245i | 0.009+9.92114960003657i | -0.00195539182649801-0.0000372115494263132i | 0.00110116388576774-1.20973334393701i | 0.212983907060671+0.505408865553498i | 1.1038119825108-0.0387835290749752i | 0.176647066429264+0.464082534260181i | -0.000328144999709124-0.000914036505356291i | -15.0844376816878-0.225431036400504i | 1.00203303049292-0.000771729031897846i | 0.00472354890278411+0.0138372145918283i | -36.7003 | 71.1519
| 1580000 | -3.06145981970606E-08+0.00155001426584329i | -5.95700619171788+0.0118834427047986i | 2870 | 0.777000777000777 | 0.777000777000777 | 9.12743989095373+0.237172036308943i | 6204.64549083984i | -32928.3290905244+1341.92087189327i | 0.00766626487425998-0.188116377024977i | 0.000663424728101239-0.0136436092148895i | 0.00832968960236122-0.201759986239866i | -7.00715735636597i | 0.749180697000711-0.662365671847151i | 0.250819302999289+0.662365671847151i | -0.250819302999289+6.34479168451882i | 0.102671988889095-0.0435903073642011i | 0.726807301108993i | 0.0316817536498865+0.0746227511439757i | 0.0001-100.73097664044i | 0.00002-0.00161569516421927i | 0.0000199993584529519-0.00161566925333105i | 0.0000292770270546751-0.00161538620024625i | 0.009+9.92743278534375i | -0.00195291712425062-0.0000371715234670422i | 0.00109976856421072-1.20896744190765i | 0.215691600174797+0.508036921868669i | 1.10429816644486-0.0392861444176167i | 0.178727139998504+0.466412457932589i | -0.000331702030646054-0.000917508436139027i | -15.0844460826716-0.225288593604144i | 1.00204194800536-0.000780335697893062i | 0.00477624534862307+0.0138901992294522i | -36.6605 | 71.0241
| 1581000 | -3.05758823006041E-08+0.00154903386466389i | -5.95700619142105+0.0118759262957565i | 2870 | 0.777000777000777 | 0.777000777000777 | 9.12744827631486+0.237022256851656i | 6208.57248165683i | -32970.024976302+1342.7701889008i | 0.00765658541362798-0.187997778329553i | 0.000662587723079205-0.0136350201549265i | 0.00831917313670718-0.20163279848448i | -7.01159226608519i | 0.746235807084581-0.665681695876359i | 0.253764192915419+0.665681695876359i | -0.253764192915419+6.34591057020883i | 0.103135306631205-0.0441128562507553i | 0.727267305729949i | 0.0320818381135393+0.0750069365793086i | 0.0001-100.667263182729i | 0.00002-0.00161467321914386i | 0.0000199993584529519-0.00161464732464958i | 0.00002926529289864-0.00161436451795961i | 0.009+9.93371597065093i | -0.00195044711712094-0.0000371315793845894i | 0.00109837589424793-1.20820250923156i | 0.218415403254765+0.510652483249094i | 1.10478132480596-0.0397915025695358i | 0.180817513573139+0.468733017274717i | -0.000335270200832591-0.000920953002102237i | -15.0844544677359-0.225146330555899i | 1.00205081330789-0.000788976569405537i | 0.00482911475460243+0.0139427745134693i | -36.621 | 70.8963
| 1582000 | -3.05372397992015E-08+0.0015480547029297i | -5.9570061911248+0.0118684193891277i | 2870 | 0.777000777000777 | 0.777000777000777 | 9.12745664579613+0.236872666305161i | 6212.49947247382i | -33011.7472435321+1343.61950590832i | 0.00764692426368582-0.187879328837649i | 0.000661752299816851-0.01362644187663i | 0.00830867656350267-0.201505770714279i | -7.01602717580441i | 0.743276239910086-0.668984627017038i | 0.256723760089914+0.668984627017038i | -0.256723760089914+6.34704254878737i | 0.103595492049002-0.0446379840940609i | 0.727727310350903i | 0.0324842801042573+0.0753892687932986i | 0.0001-100.603630273006i | 0.00002-0.00161365256603441i | 0.0000199993584529518-0.00161362668791336i | 0.0000292535809864712-0.00161334412717912i | 0.009+9.9399991559581i | -0.001947981793239-0.0000370917169447301i | 0.00109698586916205-1.20743854406933i | 0.221155256544288+0.513255427768681i | 1.10526143804276-0.0402995870736787i | 0.182918144214785+0.471044167044104i | -0.000338849377671-0.000924370209242613i | -15.0844628369209-0.225004246916033i | 1.00205962630156-0.000797651393961226i | 0.00488215512306926+0.0139949405281567i | -36.5818 | 70.7686
| 1583000 | -3.04986705074545E-08+0.00154707677829185i | -5.9570061908291+0.0118609219669042i | 2870 | 0.777000777000777 | 0.777000777000777 | 9.12746499943758+0.236723264312563i | 6216.4264632908i | -33053.4958922148+1344.46882291585i | 0.00763728137830262-0.187761028268347i | 0.000660918454334237-0.0136178743597606i | 0.00829819983263686-0.201378902628108i | -7.02046208552363i | 0.740302053687155-0.672274400305843i | 0.259697946312845+0.672274400305843i | -0.259697946312845+6.34818768521779i | 0.104052526539597-0.0451656737294472i | 0.728187314971859i | 0.0328890706819412+0.0757697299169072i | 0.0001-100.54007775862i | 0.00002-0.00161263320244248i | 0.0000199993584529519-0.00161260734067397i | 0.0000292418912619827-0.0016123250254575i | 0.009+9.94628234126528i | -0.00194552114077222-0.0000370519359140798i | 0.00109559848225701-1.2066755445862i | 0.223911099178543+0.515845633773763i | 1.10573848670059-0.0408103812869806i | 0.185028988791026+0.473345862200412i | -0.0003424394287972-0.00092776006404288i | -15.0844711902667-0.224862342345659i | 1.00206838688857-0.000806359918875678i | 0.00493536446008003+0.0140466973650338i | -36.543 | 70.6409
| 1584000 | -3.0460174240548E-08+0.00154610008840733i | -5.95700619053396+0.0118534340111229i | 2870 | 0.777000777000777 | 0.777000777000777 | 9.12747333727916+0.236574050517866i | 6220.35345410779i | -33095.2709223501+1345.31813992338i | 0.00762765671149253-0.187642876341431i | 0.000660086182663919-0.013609317584129i | 0.00828774289415645-0.20125219392556i | -7.02489699524285i | 0.737313306913248-0.675550951038225i | 0.262686693086752+0.675550951038225i | -0.262686693086752+6.34934604420462i | 0.104506391604391-0.0456959078122012i | 0.728647319592812i | 0.0332962007437206+0.0761483021228563i | 0.0001-100.476605487308i | 0.00002-0.00161161512592579i | 0.0000199993584529518-0.00161158928048918i | 0.0000292302236691655-0.00161130721035368i | 0.009+9.95256552657246i | -0.0019430651479254-0.0000370122360600913i | 0.00109421372685794-1.20591350895207i | 0.22668286918455+0.518422979894979i | 1.1062124514236-0.0413238683809394i | 0.187150003976398+0.475638057906213i | -0.000346040222082251-0.000931122573470307i | -15.0844795278131-0.224720616506743i | 1.00207709497225-0.000815101891259014i | 0.00498874077542086+0.0140980451228377i | -36.5045 | 70.5131
| 1585000 | -3.04217508142504E-08+0.00154512463093906i | -5.95700619023938+0.0118459555038661i | 2870 | 0.777000777000777 | 0.777000777000777 | 9.12748165936067+0.236425024565973i | 6224.28044492478i | -33137.0723339379+1346.16745693091i | 0.00761805021741432-0.187524872777389i | 0.000659255480850921-0.0136007715295968i | 0.00827730569826524-0.201125644306986i | -7.02933190496207i | 0.734310058372209-0.678814214769699i | 0.265689941627791+0.678814214769699i | -0.265689941627791+6.35051769019237i | 0.104957068851132-0.0462286688182392i | 0.729107324213768i | 0.0337056610240308+0.0765249676273691i | 0.0001-100.41321330719i | 0.00002-0.00161059833404823i | 0.0000199993584529519-0.00161057250492291i | 0.0000292185781521875-0.00161029067943272i | 0.009+9.95884871187964i | -0.00194061380294054-0.0000369726171510518i | 0.00109283159631107-1.20515243534143i | 0.229470503481695+0.520987345059131i | 1.10668331295686-0.0418400313422224i | 0.189281146253375+0.47792070952775i | -0.000349651625633779-0.000934457744975029i | -15.0844878496001-0.224579069062107i | 1.00208575045705-0.00082387705802084i | 0.00504228208262719+0.0141489839074975i | -36.4663 | 70.3854
| 1586000 | -3.038340004491E-08+0.00154415040355586i | -5.95700618994536+0.0118384864272616i | 2870 | 0.777000777000777 | 0.777000777000777 | 9.1274899657218+0.236276186102673i | 6228.20743574176i | -33178.9001269783+1347.01677393843i | 0.00760846185037064-0.187407017297403i | 0.000658426344952657-0.0135922361760752i | 0.0082668881953233-0.200999253473478i | -7.03376681468128i | 0.731292367133113-0.682064127317108i | 0.268707632866887+0.682064127317108i | -0.268707632866887+6.35170268736417i | 0.105404539995979-0.0467639390448062i | 0.729567328834722i | 0.034117442094709+0.076899708691919i | 0.0001-100.349901066769i | 0.00002-0.00160958282437985i | 0.0000199993584529519-0.00160955701154527i | 0.0000292069546553927-0.00160927543026587i | 0.009+9.96513189718682i | -0.00193816709409674-0.0000369330789560791i | 0.00109145208398366-1.20439232193339i | 0.232273937882385+0.523538608501086i | 1.10715105214842-0.0423588529732908i | 0.191422371913356+0.480193772635725i | -0.000353273507797442-0.00093776558648857i | -15.0844961556672-0.224437699675411i | 1.00209435324856-0.00083268516587521i | 0.00509598639900331+0.0141995138321079i | -36.4284 | 70.2577
| 1587000 | -3.03451217494553E-08+0.00154317740393245i | -5.95700618965189+0.0118310267634821i | 2870 | 0.777000777000777 | 0.777000777000777 | 9.1274982564021+0.236127534774649i | 6232.13442655875i | -33220.7543014713+1347.86609094596i | 0.00759889156480782-0.187289309623358i | 0.000657598771038907-0.0135837115035259i | 0.00825649033584673-0.200873021126884i | -7.0382017244005i | 0.728260292549081-0.685300624759913i | 0.271739707450919+0.685300624759913i | -0.271739707450919+6.35290109964059i | 0.105848786865569-0.0473017006112064i | 0.730027333455678i | 0.0345315343651178+0.0772725076249897i | 0.0001-100.286668614931i | 0.00002-0.00160856859449681i | 0.0000199993584529519-0.00160854279793243i | 0.0000291953531233-0.00160826146043045i | 0.009+9.971415082494i | -0.00193572500970998-0.0000368936212451172i | 0.00109007518326391-1.20363316691167i | 0.235093107092888+0.52607664977576i | 1.1076156499515-0.0428803158930663i | 0.193573637057666+0.48245720300608i | -0.000356905737158362-0.000941046106422241i | -15.084504446054-0.224296508011167i | 1.00210290325352-0.000841525961345608i | 0.005149851745642+0.0142496350169044i | -36.3908 | 70.13
| 1588000 | -3.03069157453895E-08+0.00154220562974936i | -5.95700618935898+0.0118235764947451i | 2870 | 0.777000777000777 | 0.777000777000777 | 9.12750653144102+0.235979070229468i | 6236.06141737574i | -33262.6348574168+1348.71540795349i | 0.00758933931531503-0.187171749477831i | 0.000656772755191761-0.0135751974919601i | 0.00824611207050679-0.200746946969791i | -7.04263663411972i | 0.725213894256152-0.688523643441405i | 0.274786105743848+0.688523643441405i | -0.274786105743848+6.35411299067832i | 0.106289791399055-0.04784193545955i | 0.730487338076634i | 0.0349479280822808+0.0776433467838164i | 0.0001-100.223515800942i | 0.00002-0.00160755564198139i | 0.0000199993584529518-0.00160752986166671i | 0.0000291837735006031-0.0016072487675099i | 0.009+9.97769826780118i | -0.00193328753813305-0.0000368542437889337i | 0.00108870088756089-1.20287496846455i | 0.237927944714256+0.528601348769974i | 1.1080770874265-0.0434044025376059i | 0.195734897598529+0.484710956620718i | -0.000360548182542517-0.00094429931366548i | -15.0845127208-0.224155493734723i | 1.00211140037977-0.000850399190769764i | 0.00520387614744346+0.0142993475892369i | -36.3535 | 70.0023
| 1589000 | -3.02687818507902E-08+0.00154123507869301i | -5.95700618906662+0.0118161356033131i | 2870 | 0.777000777000777 | 0.777000777000777 | 9.12751479087786+0.235830792115581i | 6239.98840819273i | -33304.5417948149+1349.56472496102i | 0.00757980505662374-0.187054336584091i | 0.000655948293505571-0.0135666941214391i | 0.00823575335012931-0.20062103070553i | -7.04707154383894i | 0.722153232172081-0.69173311996999i | 0.277846767827919+0.69173311996999i | -0.277846767827919+6.35533842386895i | 0.106727535650173-0.0483846253555386i | 0.730947342697588i | 0.0353666133310493+0.078012208576156i | 0.0001-100.160442474446i | 0.00002-0.00160654396442193i | 0.0000199993584529519-0.00160651820033652i | 0.0000291722157321701-0.00160623734909377i | 0.009+9.98398145310836i | -0.00193085466775538-0.0000368149463591168i | 0.00108732919030446-1.20211772478488i | 0.240778383243463+0.531112585714503i | 1.10853534574316-0.0439310951608206i | 0.197906109260082+0.486954989668309i | -0.000364200713018194-0.000947525217584383i | -15.0845209799445-0.224014656512268i | 1.0021198445363-0.000859304600304659i | 0.00525805763313483+0.0143486516835446i | -36.3166 | 69.8747
| 1590000 | -3.02307198843064E-08+0.00154026574845557i | -5.95700618877481+0.0118087040714927i | 2870 | 0.777000777000777 | 0.777000777000777 | 9.1275230347518+0.235682700082322i | 6243.91539900971i | -33346.4751136656+1350.41404196854i | 0.00757028874360731-0.186937070666098i | 0.000655125382086931-0.0135582013720735i | 0.00822541412569424-0.200495272038171i | -7.05150645355816i | 0.71907836649517-0.694928991220426i | 0.28092163350483+0.694928991220426i | -0.28092163350483+6.35657746233773i | 0.107162001789276-0.0489297518892716i | 0.731407347318544i | 0.0357875800342867+0.0783790754620394i | 0.0001-100.097448485469i | 0.00002-0.00160553355941286i | 0.0000199993584529519-0.0016055078115363i | 0.0000291606797630416-0.00160522720277763i | 0.009+9.99026463841554i | -0.00192842638700292-0.00003677572872807i | 0.00108596008494518-1.20136143407005i | 0.243644354074654+0.533610241196009i | 1.1089904061826-0.0444603758352135i | 0.200087227579367+0.489189258545026i | -0.000367863197897371-0.00095072382802003i | -15.0845292235266-0.223873996010829i | 1.00212823563323-0.000868241935931408i | 0.00531239423528886+0.0143975474413293i | -36.2799 | 69.747
| 1591000 | -3.01927296651586E-08+0.0015392976367351i | -5.95700618848356+0.0118012818816358i | 2870 | 0.777000777000777 | 0.777000777000777 | 9.12753126310193+0.2355347937799i | 6247.8423898267i | -33388.4348139688+1351.26335897607i | 0.00756079033128066-0.186819951448502i | 0.000654304017054587-0.0135497192240234i | 0.00821509434833525-0.200369670672525i | -7.05594136327738i | 0.715989357703081-0.698111194335064i | 0.284010642296919+0.698111194335064i | -0.284010642296919+6.35783016894232i | 0.107593172105378-0.0494772964760809i | 0.731867351939498i | 0.0362108179530748+0.0787439299555337i | 0.0001-100.034533684409i | 0.00002-0.00160452442455465i | 0.0000199993584529518-0.00160449869286655i | 0.0000291491655384311-0.0016042183261631i | 0.009+9.99654782372272i | -0.00192600268433795-0.0000367365906690096i | 0.00108459356495425-1.20060609452201i | 0.246525787500559+0.536094196169032i | 1.10944225013946-0.0449922264526483i | 0.202278207907336+0.491413719855271i | -0.00037153550673714-0.000953895155286901i | -15.0845374515855-0.223733511898264i | 1.00213657358181-0.000877210943460194i | 0.00536688399034333+0.0144460350111303i | -36.2435 | 69.6193
| 1592000 | -3.01548110131332E-08+0.00153833074123539i | -5.95700618819284+0.011793869016138i | 2870 | 0.777000777000777 | 0.777000777000777 | 9.12753947596716+0.235387072859402i | 6251.76938064369i | -33430.4208957246+1352.1126759836i | 0.00755130977479919-0.186702978656638i | 0.000653484194539423-0.0135412476574982i | 0.00820479396933861-0.200244226314136i | -7.0603762729966i | 0.712886266551652-0.701279666725086i | 0.287113733448348+0.701279666725086i | -0.287113733448348+6.35909660627151i | 0.108021029008193-0.0500272403573923i | 0.732327356560454i | 0.0366363166869436+0.0791067546265101i | 0.0001-99.9716979220448i | 0.00002-0.0016035165574538i | 0.0000199993584529518-0.00160349084193385i | 0.0000291376730037248-0.00160321071685787i | 0.009+10.0028310090299i | -0.00192358354825907-0.0000366975319559627i | 0.00108322962382344-1.19985170434721i | 0.249422612714047+0.538564331968036i | 1.10989085912394-0.0455266287251425i | 0.204479005409849+0.493628330412474i | -0.000375217509341081-0.000957039210171374i | -15.08454566416-0.223593203843264i | 1.00214485829442-0.000886211368535117i | 0.00542152493861934+0.0144941145484992i | -36.2074 | 69.4917
| 1593000 | -3.01169637485826E-08+0.00153736505966599i | -5.95700618790268+0.0117864654574393i | 2870 | 0.777000777000777 | 0.777000777000777 | 9.12754767338633+0.235239536972787i | 6255.69637146068i | -33472.4333589329+1352.96199299113i | 0.00754184702945875-0.186586152016525i | 0.000652665910684408-0.0135327866527563i | 0.00819451294014316-0.200118938669281i | -7.06481118271582i | 0.709769154073694-0.704434346071735i | 0.290230845926306+0.704434346071735i | -0.290230845926306+6.36037683664409i | 0.108445555030157-0.0505795646016151i | 0.732787361181408i | 0.0370640656741221+0.0794675321024019i | 0.0001-99.9089410495261i | 0.00002-0.00160250995572282i | 0.0000199993584529518-0.00160248425635073i | 0.0000291262021044796-0.0016022043724756i | 0.009+10.0091141943371i | -0.00192116896730088-0.0000366585523637609i | 0.00108186825506495-1.19909826175661i | 0.252334757809841+0.541020530319367i | 1.11033621476392-0.0460635641856903i | 0.206689575068684+0.495833047239761i | -0.00037890907576064-0.000960156003929961i | -15.084553861289-0.223453071515348i | 1.00215308968456-0.000895242956639111i | 0.00547631512434014+0.014541786215972i | -36.1717 | 69.364
| 1594000 | -3.00791876924225E-08+0.00153640058974222i | -5.95700618761307+0.0117790711880237i | 2870 | 0.777000777000777 | 0.777000777000777 | 9.12755585539815+0.235092185772883i | 6259.62336227766i | -33514.4722035938+1353.81130999865i | 0.00753240205069477-0.186469471254864i | 0.000651849161644538-0.0135243361901052i | 0.00818425121233931-0.199993807444969i | -7.06924609243504i | 0.706638081577799-0.70757517032754i | 0.293361918422201+0.70757517032754i | -0.293361918422201+6.3616709221075i | 0.108866732828457-0.0511342501050571i | 0.733247365802364i | 0.0374940541918124+0.0798262450699758i | 0.0001-99.8462629183781i | 0.00002-0.0016015046169802i | 0.0000199993584529518-0.00160147893373569i | 0.0000291147527864226-0.0016011992906359i | 0.009+10.0153973796443i | -0.00191875893003397-0.0000366196516680379i | 0.0010805094522114-1.19834576496566i | 0.255262149786382+0.543462673353319i | 1.110778298807-0.0466030141891135i | 0.208909871682548+0.498027827570753i | -0.000382610076296508-0.000963245548287828i | -15.0845620430112-0.223313114584859i | 1.00216126766689-0.00090430545309883i | 0.00553125259564933+0.0145890501830449i | -36.1362 | 69.2364
| 1595000 | -3.00414826661293E-08+0.00153543732918512i | -5.957006187324+0.0117716861904193i | 2870 | 0.777000777000777 | 0.777000777000777 | 9.12756402204118+0.234945018913387i | 6263.55035309465i | -33556.5374297073+1354.66062700618i | 0.00752297479408216-0.186352936099036i | 0.000651033943586828-0.0135158962499012i | 0.00817400873766899-0.199868832348937i | -7.07368100215426i | 0.703493110647126-0.710702077717541i | 0.296506889352874+0.710702077717541i | -0.296506889352874+6.36297892443672i | 0.109284545187042-0.0516912775928681i | 0.733707370423318i | 0.037926271356485+0.0801828762770929i | 0.0001-99.783663380499i | 0.00002-0.00160050053885043i | 0.0000199993584529518-0.0016004748717133i | 0.0000291033249954524-0.00160019546896444i | 0.009+10.0216805649514i | -0.00191635342506485-0.00003658082964523i | 0.0010791532088158-1.19759421219433i | 0.258204714547837+0.545890643616122i | 1.11121709312259-0.0471449599129368i | 0.21113984986808+0.500212628850243i | -0.00038632038150001-0.000966307855437199i | -15.0845702093652-0.223173332722968i | 1.00216939215716-0.000913398603089524i | 0.00558633540463001+0.014635906626149i | -36.101 | 69.1088
| 1596000 | -3.00038484917402E-08+0.00153447527572146i | -5.95700618703546+0.0117643104471979i | 2870 | 0.777000777000777 | 0.777000777000777 | 9.12757217335385+0.234798036048858i | 6267.47734391164i | -33598.6290372734+1355.50994401371i | 0.00751356521533428-0.186236546277099i | 0.000650220252690219-0.0135074668125491i | 0.0081637854680245-0.199744013089648i | -7.07811591187347i | 0.700334303138206-0.713815006740488i | 0.299665696861794+0.713815006740488i | -0.299665696861794+6.36430090513298i | 0.109698975018637-0.0522506276200072i | 0.734167375044274i | 0.0383607061241965+0.0805374085344801i | 0.0001-99.7211422881552i | 0.00002-0.00159949771896394i | 0.0000199993584529518-0.001599472067914i | 0.0000290919186776359-0.00159919290509277i | 0.009+10.0279637502586i | -0.00191395244103557-0.0000365420860725642i | 0.00107779951845126-1.19684360166698i | 0.261162376906265+0.548304324081998i | 1.11165257970393-0.047689382358293i | 0.213379464060872+0.502387408734972i | -0.000390039862174402-0.000969342938035664i | -15.0845783603893-0.22303372560166i | 1.00217746307227-0.000922522151639848i | 0.00564156160732167+0.0146823557286225i | -36.066 | 68.9812
| 1597000 | -2.99662849918478E-08+0.00153351442708367i | -5.95700618674748+0.0117569439409748i | 2870 | 0.777000777000777 | 0.777000777000777 | 9.12758030937456+0.234651236834722i | 6271.40433472862i | -33640.747026292+1356.35926102123i | 0.00750417327030274-0.186120301517789i | 0.000649408085145564-0.0134990478585024i | 0.0081535813554483-0.199619349376291i | -7.08255082159269i | 0.697161721179687-0.716913896170089i | 0.302838278820313+0.716913896170089i | -0.302838278820313+6.3656369254226i | 0.110110005366742-0.0528122805722468i | 0.73462737966523i | 0.0387973472909346+0.0808898247174941i | 0.0001-99.6586994939858i | 0.00002-0.00159849615495707i | 0.0000199993584529518-0.00159847051997417i | 0.0000290805337792088-0.00159819159665837i | 0.009+10.0342469355658i | -0.00191155596662381-0.0000365034207280631i | 0.00107644837471117-1.19609393161247i | 0.264135060583965+0.550703598165175i | 1.11208474067021-0.0482362623508604i | 0.215628668516498+0.504552125094305i | -0.000393768389376301-0.000972350809204625i | -15.084586496122-0.222894292893747i | 1.00218548033026-0.000931675843636868i | 0.00569692926373977+0.0147283976806859i | -36.0314 | 68.8536
| 1598000 | -2.99287919895999E-08+0.00153255478100989i | -5.95700618646003+0.0117495866544092i | 2870 | 0.777000777000777 | 0.777000777000777 | 9.12758843014148+0.234504620927259i | 6275.33132554561i | -33682.8913967631+1357.20857802876i | 0.007494798914977-0.186004201550514i | 0.000648597437155575-0.0134906393682627i | 0.00814339635213258-0.199494840918777i | -7.08698573131191i | 0.693975427171162-0.719998685056163i | 0.306024572828838+0.719998685056163i | -0.306024572828838+6.36698704625575i | 0.110517619407624-0.0533762166671864i | 0.735087384286184i | 0.0392361834929747+0.0812401077678863i | 0.0001-99.5963348509981i | 0.00002-0.00159749584447212i | 0.0000199993584529518-0.00159747022553616i | 0.0000290691702465758-0.00159719154130468i | 0.009+10.040530120873i | -0.00190916399054268-0.0000364648333905377i | 0.00107509977120897-1.19534520026409i | 0.267122688215903+0.553088349731901i | 1.11251355826858-0.0487855805418138i | 0.217887417311494+0.506706736010949i | -0.000397505834416946-0.000975331482527674i | -15.0845946166015-0.22275503427285i | 1.00219344385027-0.000940859423830705i | 0.00575243643789254+0.0147740326794163i | -35.997 | 68.726
| 1599000 | -2.98913693086969E-08+0.00153159633524387i | -5.95700618617312+0.011742238570203i | 2870 | 0.777000777000777 | 0.777000777000777 | 9.12759653569272+0.234358187983606i | 6279.2583163626i | -33725.0621486869+1358.05789503629i | 0.00748544210548332-0.185888246105352i | 0.000647788304934772-0.0134822413223801i | 0.00813323041041809-0.199370487427732i | -7.09142064103113i | 0.69077548378191-0.723069312725874i | 0.30922451621809+0.723069312725874i | -0.30922451621809+6.36835132830526i | 0.110921800452307-0.0539424159553101i | 0.73554738890714i | 0.0396772032072712+0.0815882406955732i | 0.0001-99.534048212567i | 0.00002-0.00159649678515725i | 0.0000199993584529518-0.00159647118224817i | 0.0000290578280263083-0.00159619273668101i | 0.009+10.0468133061802i | -0.00190677650154061-0.0000364263238395847i | 0.00107375370157816-1.19459740585957i | 0.270125181352377+0.555458463112497i | 1.11293901487619-0.0493373174088172i | 0.220155664344418+0.508851199781695i | -0.000401252068863591-0.000978284972049016i | -15.0846027218658-0.222615949413403i | 1.0022013535526-0.000950072636839566i | 0.00580808119779932+0.0148192609287214i | -35.9629 | 68.5984
| 1600000 | -2.98540167733915E-08+0.00153063908753507i | -5.95700618588676+0.0117348996711022i | 2870 | 0.777000777000777 | 0.777000777000777 | 9.12760462606627+0.234211937661758i | 6283.18530717958i | -33767.2592820632+1358.90721204382i | 0.00747610279808485-0.185772434913053i | 0.000646980684709469-0.0134738537014527i | 0.00812308348279432-0.199246288614506i | -7.09585555075035i | 0.687561953949674-0.726125718784913i | 0.312438046050326+0.726125718784913i | -0.312438046050326+6.36972983196544i | 0.111322531948542-0.054510858321061i | 0.736007393528094i | 0.0401203947518633+0.0819342065803944i | 0.0001-99.471839432435i | 0.00002-0.00159549897466653i | 0.0000199993584529518-0.00159547338776429i | 0.0000290465070651449-0.00159519518044253i | 0.009+10.0530964914873i | -0.00190439348840114-0.0000363878918555827i | 0.00107241015947213-1.19385054664101i | 0.273142460461779+0.557813823113323i | 1.11336109300223-0.0498914532570377i | 0.222433363336851+0.510985474918073i | -0.000405006964540773-0.00098121129227172i | -15.084610811953-0.222477037990656i | 1.00220920935865-0.000959315227154436i | 0.00586386161550803+0.0148640826393122i | -35.9291 | 68.4708
| 1601000 | -2.98167342084835E-08+0.00152968303563853i | -5.95700618560092+0.0117275699398954i | 2870 | 0.777000777000777 | 0.777000777000777 | 9.12761270129997+0.234065869620556i | 6287.11229799657i | -33809.482796892+1359.75652905134i | 0.00746678094918077-0.185656767705034i | 0.000646174572717684-0.0134654764861263i | 0.00811295552189845-0.19912224419116i | -7.10029046046957i | 0.684334900879415-0.729167843118689i | 0.315665099120585+0.729167843118689i | -0.315665099120585+6.37112261735088i | 0.111719797482783-0.0550815234839471i | 0.736467398149049i | 0.0405657462863083+0.0822779885738839i | 0.0001-99.4097083647068i | 0.00002-0.00159450241065987i | 0.0000199993584529517-0.00159447683974448i | 0.0000290352073099904-0.00159419887025028i | 0.009+10.0593796767945i | -0.00190201493994284-0.0000363495372196895i | 0.00107106913856417-1.19310462085494i | 0.276174444933544+0.560154315028842i | 1.11377977528994-0.0504479682201867i | 0.224720467834435+0.513109520147112i | -0.000408770393531678-0.000984110458156289i | -15.0846188869009-0.222338299680661i | 1.00221701119095-0.000968586939144019i | 0.005919775767113+0.0149084980286795i | -35.8955 | 68.3433
| 1602000 | -2.97795214393196E-08+0.00152872817731489i | -5.95700618531562+0.0117202493594142i | 2870 | 0.777000777000777 | 0.777000777000777 | 9.12762076143158+0.233919983519693i | 6291.03928881356i | -33851.7326931735+1360.60584605887i | 0.0074574765153059-0.185541244213375i | 0.000645369965209128-0.0134571096570948i | 0.00810284648051503-0.19899835387047i | -7.10472537018879i | 0.681094388042081-0.732195625893506i | 0.318905611957919+0.732195625893506i | -0.318905611957919+6.37252974429528i | 0.112113580782136-0.0556543909996705i | 0.736927402770004i | 0.0410132458121335+0.0826195699010245i | 0.0001-99.3476548638547i | 0.00002-0.00159350709080302i | 0.0000199993584529517-0.00159348153585453i | 0.0000290239287079155-0.00159320380377114i | 0.009+10.0656628621017i | -0.00189964084501918-0.0000363112597138384i | 0.0010697306325473-1.19235962675223i | 0.279221053081229+0.562479824653561i | 1.11419504451865-0.0510068422615889i | 0.227016931207889+0.515223294411971i | -0.000412542228179401-0.000986982485118848i | -15.0846269467472-0.222199734160279i | 1.00222475897318-0.000977887517059444i | 0.00597582173277174+0.0149525073210652i | -35.8622 | 68.2157
| 1603000 | -2.97423782917909E-08+0.00152777451033038i | -5.95700618503086+0.0117129379125329i | 2870 | 0.777000777000777 | 0.777000777000777 | 9.12762880649872+0.233774279019707i | 6294.96627963055i | -33894.0089709075+1361.4551630664i | 0.0074481894531302-0.185425864170821i | 0.000644566858445152-0.0134487531950993i | 0.00809275631157535-0.19887461736592i | -7.10916027990801i | 0.677840479173347-0.735209007557747i | 0.322159520826653+0.735209007557747i | -0.322159520826653+6.37395127235026i | 0.112503865716314-0.056229440261286i | 0.737387407390959i | 0.0414628811733145+0.0829589338620134i | 0.0001-99.285678784713i | 0.00002-0.00159251301276759i | 0.0000199993584529518-0.00159248747376606i | 0.0000290126712061557-0.0015922099786778i | 0.009+10.0719460474089i | -0.00189727119251837-0.0000362730591207355i | 0.00106839463513435-1.19161556258817i | 0.282282202145768+0.564790238294052i | 1.1146068836058-0.0515680551752786i | 0.229322706654044+0.517326756872661i | -0.00041632234108828-0.000989827389029647i | -15.0846349915296-0.222061341107174i | 1.00223245263013-0.000987216705039169i | 0.00603199759672302+0.0149961107474383i | -35.8291 | 68.0882
| 1604000 | -2.97053045923327E-08+0.00152682203245683i | -5.95700618474663+0.011705635582169i | 2870 | 0.777000777000777 | 0.777000777000777 | 9.1276368365389+0.23362875578198i | 6298.89327044753i | -33936.311630094+1362.30448007393i | 0.00743891971945819-0.185310627310779i | 0.000643765248698698-0.0134404070809286i | 0.00808268496815689-0.198751034391708i | -7.11359518962723i | 0.674573238272368-0.73820792884304i | 0.325426761727632+0.73820792884304i | -0.325426761727632+6.37538726078419i | 0.112890636299571-0.0568066505003848i | 0.737847412011914i | 0.0419146400567742+0.0832960638340167i | 0.0001-99.223779982478i | 0.00002-0.00159152017423095i | 0.0000199993584529517-0.00159149465115652i | 0.0000290014347521109-0.0015912173926488i | 0.009+10.0782292327161i | -0.00189490597136335-0.0000362349352238558i | 0.00106706114005772-1.19087242662236i | 0.285357808298868+0.567085442780895i | 1.11501527560887-0.052131586587125i | 0.23163774719688+0.519419866906735i | -0.000420110605125173-0.000992645186211408i | -15.0846430212855-0.221923120199811i | 1.0022400920877-0.000996574247113733i | 0.00608830144730366+0.0150393085454689i | -35.7963 | 67.9606
| 1605000 | -2.9668300167919E-08+0.0015258707414716i | -5.95700618446293+0.0116983423512823i | 2870 | 0.777000777000777 | 0.777000777000777 | 9.1276448515895+0.233483413468732i | 6302.82026126452i | -33978.6406707331+1363.15379708145i | 0.00742966727122844-0.185195533367313i | 0.00064296513225428-0.0134320712954191i | 0.00807263240348272-0.198627604662732i | -7.11803009934644i | 0.671292729600527-0.741192330765419i | 0.328707270399473+0.741192330765419i | -0.328707270399473+6.37683776858102i | 0.11327387669263-0.0573860007883035i | 0.738307416632869i | 0.0423685099929041+0.0836309432729258i | 0.0001-99.1619583127077i | 0.00002-0.00159052857287629i | 0.0000199993584529517-0.00159050306570911i | 0.0000289902192933451-0.0015902260433684i | 0.009+10.0845124180232i | -0.00189254517051152-0.0000361968878074421i | 0.00106573014106948-1.19013021711881i | 0.288447786646561+0.569365325480639i | 1.11542020372743-0.0526974159559787i | 0.233962005688551+0.521502584109952i | -0.000423906893420738-0.000995435893437681i | -15.0846510360524-0.22178507111745i | 1.00224767727294-0.00100595988721059i | 0.00614473137696551+0.0150821009595011i | -35.7638 | 67.8331
| 1606000 | -2.96313648460628E-08+0.00152492063515758i | -5.95700618417976+0.0116910582028748i | 2870 | 0.777000777000777 | 0.777000777000777 | 9.12765285168781+0.233338251743026i | 6306.74725208151i | -34020.9960928248+1364.00311408898i | 0.00742043206551329-0.185080582075145i | 0.000642166505407904-0.0134237458194539i | 0.00806259857092119-0.198504327894599i | -7.12246500906566i | 0.667999017680139-0.74416215462651i | 0.332000982319861+0.74416215462651i | -0.332000982319861+6.37830285443915i | 0.113653571204601-0.0579674700373662i | 0.738767421253825i | 0.0428244783561134+0.0839635557151111i | 0.0001-99.1002136313173i | 0.00002-0.00158953820639256i | 0.0000199993584529518-0.00158951271511283i | 0.0000289790247775852-0.00158923592852667i | 0.009+10.0907956033304i | -0.00189018877895456-0.0000361589166564959i | 0.00106440163194102-1.18938893234574i | 0.291552051232939+0.571629774307741i | 1.11582165130512-0.0532655225748566i | 0.236295434810434+0.523574868296957i | -0.000427711079370686-0.000998199527931141i | -15.0846590358676-0.221647193540151i | 1.00225520811401-0.00101537336915881i | 0.00620128548229212+0.0151244882405268i | -35.7315 | 67.7056
| 1607000 | -2.9594498454814E-08+0.00152397171130319i | -5.95700618389711+0.0116837831199911i | 2870 | 0.777000777000777 | 0.777000777000777 | 9.12766083687096+0.233193270268756i | 6310.6742428985i | -34063.377896369+1364.85243109651i | 0.00741121405951809-0.184965773169654i | 0.000641369364467052-0.0134154306339633i | 0.00805258342398514-0.198381203803617i | -7.12689991878488i | 0.664692167293229-0.747117342014647i | 0.335307832706771+0.747117342014647i | -0.335307832706771+6.37978257677023i | 0.114029704294878-0.0585510370021398i | 0.739227425874779i | 0.0432825323653907+0.0842938847791649i | 0.0001-99.0385457945832i | 0.00002-0.00158854907247445i | 0.0000199993584529517-0.00158852359706239i | 0.0000289678511527203-0.00158824704581939i | 0.009+10.0970787886376i | -0.00188783678571851-0.0000361210215567814i | 0.00106307560646333-1.18864857057579i | 0.294670515043981+0.573878677736426i | 1.11621960183156-0.0538358855721379i | 0.238637987074153+0.525636679501937i | -0.000431523036637079-0.00100093610736206i | -15.0846670207681-0.221509487148765i | 1.0022626845402-0.00102481443669394i | 0.00625796186401585+0.0151664706461609i | -35.6995 | 67.5781
| 1608000 | -2.9557700822756E-08+0.00152302396770234i | -5.957006183615+0.0116765170857179i | 2870 | 0.777000777000777 | 0.777000777000777 | 9.12766880717604+0.233048468710649i | 6314.60123371548i | -34105.7860813659+1365.70174810404i | 0.00740201321058072-0.184851106386867i | 0.000640573705750631-0.0134071257199247i | 0.00804258691633135-0.198258232106792i | -7.1313348285041i | 0.661372243480226-0.750057834806045i | 0.338627756519774+0.750057834806045i | -0.338627756519774+6.38127699369806i | 0.11440226057504-0.0591366802807285i | 0.739687430495735i | 0.0437426590848999+0.0846219141676549i | 0.0001-98.9769546591386i | 0.00002-0.00158756116882241i | 0.0000199993584529517-0.0015875357092583i | 0.0000289566983668026-0.00158725939294812i | 0.009+10.1033619739448i | -0.00188548917986351-0.0000360832022948184i | 0.00106175205844665-1.18790913008586i | 0.297803090011606+0.576111924812635i | 1.11661403894436-0.0544084839128003i | 0.240989614822628+0.527687977979314i | -0.00043534263914957-0.00100364564984665i | -15.084674990791-0.221371951624931i | 1.00227010648191-0.00103428283346275i | 0.00631475862703451+0.0152080484406152i | -35.6677 | 67.4506
| 1609000 | -2.95209717790068E-08+0.00152207740215445i | -5.95700618333341+0.0116692600831841i | 2870 | 0.777000777000777 | 0.777000777000777 | 9.12767676263995+0.232903846734267i | 6318.52822453247i | -34148.2206478152+1366.55106511156i | 0.00739282947617136-0.184736581463469i | 0.000639779525588923-0.0133988310583618i | 0.00803260900176028-0.198135412521831i | -7.13576973822332i | 0.658039311538694-0.752983575165941i | 0.341960688461306+0.752983575165941i | -0.341960688461306+6.38278616305738i | 0.114771224810726-0.0597243783160877i | 0.740147435116689i | 0.0442048454245911+0.0849476276688598i | 0.0001-98.915440081973i | 0.00002-0.0015865744931426i | 0.0000199993584529517-0.00158654904940674i | 0.0000289455663680446-0.00158627296762011i | 0.009+10.109645159252i | -0.00188314595048369-0.0000360454586578798i | 0.00106043098172055-1.18717060915713i | 0.300949687017839+0.578329405165831i | 1.11700494643105-0.0549832963996777i | 0.243350270231114+0.529728724204369i | -0.000439169761106635-0.00100632817394535i | -15.0846829459734-0.221234586651083i | 1.00227747387069-0.00104377830302793i | 0.00637167388042738+0.015249221894671i | -35.6362 | 67.3231
| 1610000 | -2.94843111532128E-08+0.00152113201246439i | -5.95700618305234+0.0116620120955603i | 2870 | 0.777000777000777 | 0.777000777000777 | 9.12768470329951+0.232759404005993i | 6322.45521534946i | -34190.6815957172+1367.40038211909i | 0.00738366281389172-0.184622198136787i | 0.000638986820323575-0.0133905466303455i | 0.00802264963421529-0.198012744767133i | -7.14020464794254i | 0.654693437022043-0.755894505549726i | 0.345306562977957+0.755894505549726i | -0.345306562977957+6.38431014239281i | 0.115136581923501-0.0603141093973656i | 0.740607439737645i | 0.0446690781408392+0.0852710091585077i | 0.0001-98.8540019204322i | 0.00002-0.00158558904314686i | 0.0000199993584529517-0.00158556361521958i | 0.0000289344551048199-0.00158528776754827i | 0.009+10.1159283445591i | -0.00188080708670701-0.000036007790433988i | 0.00105911237013379-1.18643300607508i | 0.30411021589915+0.580531009020841i | 1.11739230823099-0.0555603016747444i | 0.245719905308255+0.531758878873924i | -0.00044300427697684-0.00100898369866126i | -15.0846908863519-0.221097391910433i | 1.00228478663918-0.00105330058887294i | 0.00642870573747206+0.0152899912856542i | -35.6049 | 67.1956
| 1611000 | -2.94477187755499E-08+0.00152018779644246i | -5.9570061827718+0.0116547731060589i | 2870 | 0.777000777000777 | 0.777000777000777 | 9.12769262919143+0.232615140193041i | 6326.38220616645i | -34233.1689250717+1368.24969912662i | 0.0073745131814747-0.184507956144801i | 0.000638195586307509-0.0133822724169927i | 0.00801270876778221-0.197890228561794i | -7.14463955766176i | 0.651334685738246-0.758790568704079i | 0.348665314261754+0.758790568704079i | -0.348665314261754+6.38584898895768i | 0.115498316992712-0.0609058516612691i | 0.741067444358599i | 0.0451353438371006+0.0855920426015084i | 0.0001-98.7926400322133i | 0.00002-0.00158460481655273i | 0.0000199993584529517-0.00158457940441441i | 0.0000289233645256626-0.00158430379045126i | 0.009+10.1222115298663i | -0.00187847257769525-0.0000359701974119126i | 0.00105779621755426-1.18569631912941i | 0.307284585450931+0.582716627209646i | 1.11777610843732-0.0561394782204256i | 0.248098471897114+0.533778402906965i | -0.000446846061500042-0.00101161224343843i | -15.0846988119632-0.220960367086982i | 1.00229204472116-0.00106284943440665i | 0.00648585231566028+0.0153303568974086i | -35.5739 | 67.0681
| 1612000 | -2.94111944767198E-08+0.00151924475190442i | -5.95700618249178+0.0116475430979339i | 2870 | 0.777000777000777 | 0.777000777000777 | 9.12770054035228+0.232471054963446i | 6330.30919698343i | -34275.6826358787+1369.09901613415i | 0.00736538053678382-0.184393855226132i | 0.000637405819904915-0.0133740083994668i | 0.00800278635668874-0.197767863625599i | -7.14907446738098i | 0.64796312374854-0.761671707668096i | 0.35203687625146+0.761671707668096i | -0.35203687625146+6.38740275971288i | 0.11585641525733-0.0614995830934576i | 0.741527448979555i | 0.0456036289645978+0.0859107120536839i | 0.0001-98.7313542753692i | 0.00002-0.0015836218110834i | 0.0000199993584529517-0.00158359641471446i | 0.0000289122945792659-0.00158332103405333i | 0.009+10.1284947151735i | -0.00187614241264367-0.0000359326793811662i | 0.00105648251786888-1.1849605466141i | 0.310472703432156+0.584886151183166i | 1.11815633129884-0.0567208043609368i | 0.250485921676243+0.535787257445326i | -0.00045069498968864-0.00101421382816029i | -15.0847067228441-0.220823511865512i | 1.00229924805152-0.00107242458296814i | 0.00654311173671454+0.0153703190202712i | -35.543 | 66.9406
| 1613000 | -2.93747380879506E-08+0.00151830287667147i | -5.95700618221228+0.0116403220544813i | 2870 | 0.777000777000777 | 0.777000777000777 | 9.12770843681853+0.232327147986061i | 6334.23618780042i | -34318.2227281384+1369.94833314167i | 0.00735626483781268-0.184279895120046i | 0.000636617517491189-0.0133657545589772i | 0.00799288235530387-0.197645649679023i | -7.1535093771002i | 0.644578817366127-0.764537865774407i | 0.355421182633873+0.764537865774407i | -0.355421182633873+6.38897151132579i | 0.11621086211777-0.0620952815299606i | 0.741987453600509i | 0.0460739198230222+0.086227001663484i | 0.0001-98.6701445083043i | 0.00002-0.00158264002446773i | 0.0000199993584529516-0.00158261464384861i | 0.0000289012452144821-0.00158233949608442i | 0.009+10.1347779004807i | -0.00187381658078114-0.0000358952361320027i | 0.00105517126498361-1.18422568682735i | 0.313674476570162+0.587039473022933i | 1.11853296122194-0.0573042582636453i | 0.252882206160712+0.537785403854264i | -0.000454550936828764-0.00101678847314792i | -15.0847146190308-0.22068682593158i | 1.00230639656628-0.0010820257778314i | 0.00660048212660332+0.0154098779510434i | -35.5125 | 66.8132
| 1614000 | -2.93383494409914E-08+0.00151736216857015i | -5.9570061819333+0.0116331099590378i | 2870 | 0.777000777000777 | 0.777000777000777 | 9.12771631862657+0.232183418930559i | 6338.16317861741i | -34360.7892018506+1370.7976501492i | 0.00734716604268483-0.184166075566449i | 0.000635830675452923-0.0133575108767797i | 0.00798299671813775-0.197523586443229i | -7.15794428681941i | 0.64118183315488-0.767388986650283i | 0.35881816684512+0.767388986650283i | -0.35881816684512+6.39055530016913i | 0.11656164313771-0.0626929246586201i | 0.742447458221465i | 0.0465462025612623+0.0865408956737103i | 0.0001-98.6090105897736i | 0.00002-0.00158165945444018i | 0.0000199993584529517-0.00158163408955138i | 0.0000288902163803225-0.00158135917428009i | 0.009+10.1410610857879i | -0.00187149507136991-0.0000358578674554138i | 0.00105386245282334-1.18349173807159i | 0.316889810565612+0.589176485452838i | 1.11890598277242-0.0578898179404612i | 0.255287276703179+0.539772803723173i | -0.000458413778481501-0.00101933619915851i | -15.0847225005599-0.220550308971521i | 1.00231349020257-0.00109165276221004i | 0.00665796161555773+0.0154490339929689i | -35.4821 | 66.6857
| 1615000 | -2.93020283681126E-08+0.00151642262543242i | -5.95700618165484+0.0116259067949819i | 2870 | 0.777000777000777 | 0.777000777000777 | 9.12772418581263+0.232039867467427i | 6342.09016943439i | -34403.3820570153+1371.64696715673i | 0.00733808410965283-0.184052396305888i | 0.00063504529018782-0.0133492773341756i | 0.00797312939984065-0.197401673640064i | -7.16237919653863i | 0.637772237927999-0.770225014218775i | 0.362227762072001+0.770225014218775i | -0.362227762072001+6.39215418231985i | 0.116908744045884-0.0632924900205647i | 0.742907462842421i | 0.047020463178157+0.0868523784232217i | 0.0001-98.5479523788829i | 0.00002-0.00158068009874083i | 0.0000199993584529517-0.00158065474956287i | 0.0000288792080259551-0.00158038006638147i | 0.009+10.147344271095i | -0.00186917787370537-0.0000358205731431245i | 0.0010525560753318-1.18275869865347i | 0.320118610097618+0.591297081850734i | 1.11927538067743-0.0584774612492568i | 0.257701084494945+0.541749418866143i | -0.00046228339048409-0.00102185702738355i | -15.0847303674675-0.220413960672445i | 1.00232052889864-0.00110130527926203i | 0.00671554833808681+0.0154877874557033i | -35.452 | 66.5583
| 1616000 | -2.92657747021029E-08+0.00151548424509559i | -5.9570061813769+0.0116187125457329i | 2870 | 0.777000777000777 | 0.777000777000777 | 9.12773203841285+0.231896493267965i | 6346.01716025138i | -34446.0012936326+1372.49628416426i | 0.00732901899709801-0.183938857079545i | 0.000634261358104685-0.0133410539125122i | 0.0079632803552027-0.197279910992057i | -7.16681410625785i | 0.634350098746749-0.773045892699774i | 0.365649901253251+0.773045892699774i | -0.365649901253251+6.39376821355808i | 0.117252150737863-0.0638939550116944i | 0.743367467463375i | 0.0474966875232621+0.0871614343486391i | 0.0001-98.4869697350839i | 0.00002-0.00157970195511537i | 0.0000199993584529517-0.0015796766216288i | 0.0000288682201007059-0.00157940217013531i | 0.009+10.1536274564022i | -0.00186686497711606-0.0000357833529875909i | 0.00105125212647143-1.18202656688378i | 0.323360778828966+0.593401156260044i | 1.11964113982726-0.0590671658953005i | 0.260123580566992+0.543715211322617i | -0.000466159648951066-0.00102435097944728i | -15.0847382197897-0.220277780722232i | 1.00232751259385-0.00111098307209429i | 0.00677324043299262+0.0155261386552908i | -35.4221 | 66.4309
| 1617000 | -2.92295882762693E-08+0.00151454702540235i | -5.95700618109947+0.0116115271947514i | 2870 | 0.777000777000777 | 0.777000777000777 | 9.12773987646325+0.231753296004283i | 6349.94415106837i | -34488.6469117025+1373.34560117178i | 0.00731997066352989-0.183825457629238i | 0.000633478875623372-0.0133328405931824i | 0.00795344953915326-0.19715829822242i | -7.17124901597707i | 0.630915482919104-0.775851566611136i | 0.369084517080896+0.775851566611136i | -0.369084517080896+6.39539744936593i | 0.117591849277822-0.0644972968842063i | 0.743827472084331i | 0.0479748612976518+0.087468047986044i | 0.0001-98.4260625181789i | 0.00002-0.00157872502131506i | 0.0000199993584529517-0.00157869970350048i | 0.0000288572525540574-0.00157842548329396i | 0.009+10.1599106417094i | -0.0018645563709636-0.000035746206781999i | 0.00104995060022351-1.18129534107755i | 0.326616219411565+0.595488603401326i | 1.12000324527721-0.0596589094327314i | 0.262554715791062+0.545670143358001i | -0.000470042430275523-0.00102681807740504i | -15.0847460575627-0.220141768809532i | 1.0023344412287-0.00112068588376751i | 0.00683103604338683+0.0155640879141377i | -35.3925 | 66.3035
| 1618000 | -2.91934689244324E-08+0.0015136109642007i | -5.95700618082255+0.0116043507255387i | 2870 | 0.777000777000777 | 0.777000777000777 | 9.12774769999974+0.231610275349297i | 6353.87114188536i | -34531.318911225+1374.19491817931i | 0.00731093906758597-0.183712197697418i | 0.000632697839174743-0.0133246373576244i | 0.00794363690676071-0.197036835055042i | -7.17568392569629i | 0.627468457998434-0.778641980769768i | 0.372531542001566+0.778641980769768i | -0.372531542001566+6.39704194492652i | 0.117927825900292-0.065102492748135i | 0.744287476705285i | 0.0484549700547335+0.0877722039726685i | 0.0001-98.3652305883158i | 0.00002-0.00157774929509669i | 0.0000199993584529517-0.00157772399293474i | 0.0000288463053356481-0.00157745000361528i | 0.009+10.1661938270166i | -0.00186225204464238-0.0000357091343202578i | 0.00104865149058784-1.18056501955396i | 0.329884833491999+0.597559318683781i | 1.12036168224941-0.0602526692660477i | 0.264994440880702+0.54761417746428i | -0.000473931611130202-0.00102925834374154i | -15.0847538808223-0.220005924623758i | 1.00234131474477-0.00113041345730072i | 0.00688893331670492+0.0156016355609853i | -35.363 | 66.176
| 1619000 | -2.91574164809263E-08+0.00151267605934396i | -5.95700618054615+0.011597183121637i | 2870 | 0.777000777000777 | 0.777000777000777 | 9.12775550905814+0.231467430976732i | 6357.79813270234i | -34574.0172922+1375.04423518684i | 0.00730192416803092-0.18359907702717i | 0.000631918245200628-0.0133164441873219i | 0.00793384241323155-0.196915521214492i | -7.18011883541551i | 0.624009091782177-0.78141708029271i | 0.375990908217823+0.78141708029271i | -0.375990908217823+6.3987017551228i | 0.118260067011892-0.0657095195729209i | 0.744747481326241i | 0.0489369992010902+0.088073887048579i | 0.000099999999999999-98.304473805988i | 0.00002-0.00157677477422263i | 0.0000199993584529516-0.00157674948769397i | 0.0000288353783952717-0.00157647572886266i | 0.009+10.1724770123237i | -0.00185995198757959-0.0000356721353970006i | 0.00104735479158291-1.17983560063636i | 0.333166521717264+0.59961319821671i | 1.1207164361346-0.0608484226516293i | 0.267442706392344+0.549547276360635i | -0.000477827068468716-0.00103167180136928i | -15.0847616896043-0.219870247855095i | 1.00234813308478-0.00114016553567604i | 0.0069469304047221+0.0156387819308851i | -35.3338 | 66.0486
| 1620000 | -2.91214307805962E-08+0.00151174230869074i | -5.95700618027026+0.011590024366629i | 2870 | 0.777000777000777 | 0.777000777000777 | 9.12776330367412+0.231324762561112i | 6361.72512351933i | -34616.7420546276+1375.89355219437i | 0.00729292592375626-0.183486095362204i | 0.000631140090153802-0.0133082610638038i | 0.00792406601391006-0.196794356426008i | -7.18455374513473i | 0.620537452310504-0.784176810598216i | 0.379462547689496+0.784176810598216i | -0.379462547689496+6.40037693453651i | 0.118588559193045-0.0663183541890027i | 0.745207485947195i | 0.0494209339973423+0.0883730820583492i | 0.0001-98.2437920320344i | 0.00002-0.00157580145646077i | 0.0000199993584529516-0.0015757761855461i | 0.0000288244716828774-0.00157550265680507i | 0.009+10.1787601976309i | -0.00185765618923501-0.0000356352098075773i | 0.00104606049724557-1.17910708265219i | 0.336461183740629+0.601650138820907i | 1.12106749249396-0.0614461466992749i | 0.269899462726351+0.551469402994019i | -0.000481728679526661-0.00103405847362679i | -15.0847694839444-0.219734738194483i | 1.00235489619257-0.00114994186184323i | 0.00700502546356775+0.0156755273651712i | -35.3048 | 65.9213
| 1621000 | -2.90855116587961E-08+0.00151080971010493i | -5.95700617999488+0.0115828744441378i | 2870 | 0.777000777000777 | 0.777000777000777 | 9.1277710838833+0.231182269777761i | 6365.65211433632i | -34659.4931985076+1376.74286920189i | 0.00728394429377994-0.183373252446861i | 0.00063036337049791-0.0133000879686441i | 0.00791430766427785-0.196673340415505i | -7.18898865485395i | 0.61705360786498-0.786921117406829i | 0.38294639213502+0.786921117406829i | -0.38294639213502+6.40206753744712i | 0.118913289199681-0.0669289732894333i | 0.745667490568151i | 0.0499067595590345+0.0886697739527309i | 0.0001-98.1831851276345i | 0.00002-0.00157482933958448i | 0.0000199993584529516-0.00157480408426454i | 0.0000288135851485682-0.00157453078521692i | 0.009+10.1850433829381i | -0.00185536463910097-0.000035598357348056i | 0.00104476860163123-1.17837946393307i | 0.339768718227678+0.603670038040038i | 1.12141483706084-0.0620458183737767i | 0.272364660128096+0.553380520539799i | -0.000485636321822793-0.00103641838427705i | -15.0847772638782-0.219599395333623i | 1.00236160401307-0.00115974217872447i | 0.00706321665374102+0.0157118722114356i | -35.2761 | 65.7939
| 1622000 | -2.90496589513889E-08+0.00150987826145575i | -5.95700617972001+0.0115757333378274i | 2870 | 0.777000777000777 | 0.777000777000777 | 9.12777884972111+0.231039952302804i | 6369.57910515331i | -34702.2707238404+1377.59218620942i | 0.0072749792372457-0.183260548026105i | 0.000629588082707454-0.0132919248834615i | 0.00790456731995315-0.196552472909567i | -7.19342356457317i | 0.613557626967223-0.789649946742447i | 0.386442373032777+0.789649946742447i | -0.386442373032777+6.40377361783072i | 0.119234243964917-0.0675413534315201i | 0.746127495189105i | 0.0503944608575422+0.0889639477903102i | 0.0001-98.1226529543127i | 0.00002-0.00157385842137265i | 0.0000199993584529516-0.00157383318162822i | 0.0000288027187426011-0.00157356011187817i | 0.009+10.1913265682453i | -0.0018530773267022-0.0000355615778152175i | 0.00104347909881362-1.17765274281474i | 0.343089022862483+0.605672794151907i | 1.12175845574256-0.0626474144965101i | 0.274838248689023+0.555280592402305i | -0.000489549873160174-0.00103875155750583i | -15.0847850294411-0.219464218964977i | 1.00236825649233-0.0011695662292189i | 0.00712150214012552+0.0157478168235022i | -35.2475 | 65.6665
| 1623000 | -2.90138724947415E-08+0.00150894796061759i | -5.95700617944564+0.0115686010314015i | 2870 | 0.777000777000777 | 0.777000777000777 | 9.12778660122293+0.230897809813157i | 6373.50609597029i | -34745.0746306257+1378.44150321695i | 0.00726603071342288-0.183147981845525i | 0.000628814223267737-0.0132837717899197i | 0.00789484493669062-0.196431753635445i | -7.19785847429239i | 0.610049578377556-0.792363244933386i | 0.389950421622444+0.792363244933386i | -0.389950421622444+6.405495229359i | 0.11955141060072-0.0681554710384884i | 0.746587499810061i | 0.0508840227210021+0.0892555887391576i | 0.0001-98.062195373934i | 0.00002-0.00157288869960964i | 0.0000199993584529516-0.00157286347542152i | 0.0000287918724153862-0.00157259063457419i | 0.009+10.1976097535525i | -0.00185079424159565-0.0000355248710065518i | 0.00104219198288475-1.17692691763702i | 0.346421994353933+0.607658306179699i | 1.12209833462211-0.0632509117470505i | 0.27732017834772+0.557169582215444i | -0.000493469211627259-0.00104105801791991i | -15.0847927806686-0.219329208781755i | 1.00237485357751-0.00117941375620729i | 0.00717988009200353+0.015783361561399i | -35.2192 | 65.5391
| 1624000 | -2.8978152125725E-08+0.00150801880547011i | -5.95700617917179+0.0115614775086042i | 2870 | 0.777000777000777 | 0.777000777000777 | 9.12779433842404+0.230755841986534i | 6377.43308678728i | -34787.9049188635+1379.29082022448i | 0.00725709868170577-0.183035553651334i | 0.000628041788674852-0.0132756286697271i | 0.00788514047038062-0.196311182321061i | -7.2022933840116i | 0.606529531093663-0.795060958613427i | 0.393470468906337+0.795060958613427i | -0.393470468906337+6.40723242539817i | 0.119864776399557-0.0687713024011676i | 0.747047504431016i | 0.051375429835263+0.0895446820784708i | 0.0001-98.0018122487045i | 0.00002-0.00157192017208525i | 0.0000199993584529516-0.00157189496343429i | 0.0000287810461174862-0.00157162235109585i | 0.009+10.2038929388596i | -0.00184851537337046-0.000035488236720257i | 0.00104090724795491-1.17620198674384i | 0.349767528442214+0.609626473903159i | 1.12243445995989-0.0638562866648171i | 0.279810398890982+0.559047453843284i | -0.000497394215599053-0.00104333779054555i | -15.0848005175958-0.21919436447793i | 1.00238139521689-0.00118928450255662i | 0.00723834868307074+0.0158185067913337i | -35.191 | 65.4118
| 1625000 | -2.89424976817116E-08+0.00150709079389819i | -5.95700617889844+0.0115543627532195i | 2870 | 0.777000777000777 | 0.777000777000777 | 9.12780206135957+0.230614048501434i | 6381.36007760427i | -34830.7615885538+1380.140137232i | 0.00724818310161308-0.182923263190361i | 0.000627270775435601-0.0132674955046364i | 0.00787545387704868-0.196190758694997i | -7.20672829373082i | 0.602997554349197-0.797743034722891i | 0.397002445650803+0.797743034722891i | -0.397002445650803+6.40898525900793i | 0.120174328836019-0.0693888236797076i | 0.74750750905197i | 0.0518686667448646+0.0898312132002049i | 0.0001-97.9415034411666i | 0.00002-0.00157095283659474i | 0.0000199993584529516-0.00157092764346182i | 0.0000287702397996161-0.00157065525923944i | 0.009+10.2101761241668i | -0.00184624071164777-0.0000354516747552349i | 0.00103962488815247-1.17547794848319i | 0.353125519905468+0.611577197869695i | 1.12276681819544-0.0644635156507416i | 0.282308859954905+0.560914171380612i | -0.000501324763738229-0.00104559090082671i | -15.084808240258-0.219059685748214i | 1.00238788135986-0.00119917821112476i | 0.00729690609145117+0.0158532528856665i | -35.1631 | 65.2844
| 1626000 | -2.89069090005752E-08+0.00150616392379193i | -5.9570061786256+0.0115472567490715i | 2870 | 0.777000777000777 | 0.777000777000777 | 9.12780977006456+0.230472429037147i | 6385.28706842125i | -34873.6446396969+1380.98945423953i | 0.00723928393278761-0.182811110210052i | 0.000626501180067485-0.0132593722764448i | 0.0078657851128551-0.196070482486497i | -7.21116320345004i | 0.599453717612468-0.800409420509648i | 0.400546282387532+0.800409420509648i | -0.400546282387532+6.41075378294039i | 0.12048005556843-0.070008010905304i | 0.747967513672926i | 0.0523637178540273+0.0901151676106945i | 0.0001-97.8812688142038i | 0.00002-0.00156998669093877i | 0.0000199993584529516-0.00156996151330481i | 0.0000287594534126419-0.00156968935680665i | 0.009+10.216459309474i | -0.00184397024608066-0.000035415184911089i | 0.00103834489762398-1.17475480120714i | 0.356495862566535+0.613510379405415i | 1.12309539594906-0.0650725749689512i | 0.284815511025941+0.562769699153533i | -0.00050526073499621-0.0010478173746234i | -15.0848159486902-0.218925172288075i | 1.00239431195689-0.00120909462476502i | 0.00735555049971103+0.0158876002228846i | -35.1354 | 65.1571
| 1627000 | -2.8871385920686E-08+0.00150523819304658i | -5.95700617835325+0.0115401594800238i | 2870 | 0.777000777000777 | 0.777000777000777 | 9.12781746457392+0.230330983273748i | 6389.21405923824i | -34916.5540722924+1381.83877124706i | 0.00723040113499597-0.182699094458476i | 0.000625732999098654-0.0132512589669939i | 0.00785613413409463-0.19595035342547i | -7.21559811316926i | 0.595898090585048-0.803060063530178i | 0.404101909414952+0.803060063530178i | -0.404101909414952+6.41253804963908i | 0.120781944440438-0.0706288399819593i | 0.74842751829388i | 0.0528605674276734+0.0903965309322663i | 0.0001-97.8211082310357i | 0.00002-0.00156902173292344i | 0.0000199993584529516-0.00156899657076938i | 0.000028748686907581-0.0015687246416046i | 0.009+10.2227424947812i | -0.00184170396635396-0.0000353787669881209i | 0.00103706727053399-1.17403254327182i | 0.359878449299901+0.615425920626112i | 1.12342018002355-0.0656834407484883i | 0.287330301441969+0.564614001720019i | -0.00050920200861427-0.00105001723821008i | -15.0848236429272-0.218790823793724i | 1.00240068695959-0.00121903348633068i | 0.00741428009487254+0.0159215491875763i | -35.1079 | 65.0297
| 1628000 | -2.88359282809112E-08+0.00150431359956259i | -5.95700617808141+0.0115330709299799i | 2870 | 0.777000777000777 | 0.777000777000777 | 9.1278251449225+0.230189710892095i | 6393.14105005523i | -34959.4898863405+1382.68808825459i | 0.00722153466812767-0.18258721568431i | 0.000624966229067866-0.013243155558169i | 0.00784650089719554-0.195830371242479i | -7.22003302288848i | 0.592330743200401-0.805694911650596i | 0.407669256799599+0.805694911650596i | -0.407669256799599+6.41433811123788i | 0.121079983482582-0.0712512866882613i | 0.748887522914836i | 0.0533591995924668+0.0906752889048401i | 0.0001-97.761021555218i | 0.00002-0.00156805796036022i | 0.0000199993584529516-0.00156803281366706i | 0.0000287379402356013-0.00156776111144582i | 0.009+10.2290256800884i | -0.00183944186218428-0.0000353424207873281i | 0.00103579200106498-1.17331117303739i | 0.363273172038783+0.617323724448159i | 1.1237411574058-0.0662960889850452i | 0.289853180393398+0.56644704387049i | -0.000513148464124657-0.00105219051827392i | -15.0848313230039-0.218656639962115i | 1.00240700632067-0.00122899453867972i | 0.00747309306842902+0.0159551001704045i | -35.0806 | 64.9024
| 1629000 | -2.88005359206117E-08+0.00150339014124554i | -5.95700617781007+0.0115259910828825i | 2870 | 0.777000777000777 | 0.777000777000777 | 9.12783281114502+0.230048611573827i | 6397.06804087222i | -35002.4520818412+1383.53740526211i | 0.00721268449219498-0.182475473636844i | 0.000624200866524468-0.0132350620318998i | 0.00783688535871945-0.195710535668744i | -7.2244679326077i | 0.588751745622515-0.808313913047673i | 0.411248254377485+0.808313913047673i | -0.411248254377485+6.41615401956003i | 0.121374160913838-0.0718753266791834i | 0.74934752753579i | 0.0538595983378733+0.0909514273875156i | 0.0001-97.7010086506421i | 0.00002-0.00156709537106596i | 0.0000199993584529516-0.00156707023981471i | 0.0000287272133480198-0.00156679876414816i | 0.009+10.2353088653955i | -0.0018371839233197-0.0000353061461104004i | 0.0010345190834174-1.17259068886806i | 0.36667992178234+0.619203694599317i | 1.12405831526845-0.0669104955427245i | 0.292384096924226+0.568268790628338i | -0.000517099981351631-0.00105433724191307i | -15.0848389889551-0.218522620490945i | 1.00241326999393-0.00123897752467926i | 0.00753198761635807+0.01598825356808i | -35.0535 | 64.7751
| 1630000 | -2.87652086796427E-08+0.00150246781600619i | -5.95700617753923+0.0115189199227141i | 2870 | 0.777000777000777 | 0.777000777000777 | 9.12784046327609+0.229907685001363i | 6400.9950316892i | -35045.4406587944+1384.38672226964i | 0.00720385056733261-0.182363868065982i | 0.000623436908028326-0.0132269783701598i | 0.00782728747536094-0.195590846436142i | -7.22890284232692i | 0.585161168244517-0.810917016209866i | 0.414838831755483+0.810917016209866i | -0.414838831755483+6.41798582611705i | 0.121664465143155-0.0725009354879088i | 0.749807532156746i | 0.0543617475172443+0.0912249323601595i | 0.0001-97.6410693815311i | 0.00002-0.00156613396286285i | 0.0000199993584529516-0.00156610884703457i | 0.0000287165061963035-0.00156583759753483i | 0.009+10.2415920507027i | -0.00183493013953973-0.000035269942759717i | 0.00103324851180944-1.17187108913203i | 0.370098588603057+0.621065735629534i | 1.12437164097149-0.0675266361558245i | 0.294922999933132+0.570079207250529i | -0.000521056440412547-0.00105645743663508i | -15.0848466408153-0.218388765078649i | 1.00241947793428-0.00124898218721018i | 0.00759096193913529+0.0160210097833371i | -35.0266 | 64.6478
| 1631000 | -2.87299463983486E-08+0.00150154662176039i | -5.95700617726888+0.0115118574334963i | 2870 | 0.777000777000777 | 0.777000777000777 | 9.12784810135019+0.229766930857891i | 6404.92202250619i | -35088.4556172002+1385.23603927717i | 0.00719503285379687-0.182252398722232i | 0.000622674350149808-0.0132189045549659i | 0.00781770720394668-0.195471303277198i | -7.23333775204614i | 0.58155908168729-0.813504169938321i | 0.41844091831271+0.813504169938321i | -0.41844091831271+6.41983358210782i | 0.121950884770957-0.0731280885276742i | 0.7502675367777i | 0.0548656308489197+0.091495789924967i | 0.0001-97.5812036124436i | 0.00002-0.00156517373357844i | 0.0000199993584529516-0.00156514863315421i | 0.0000287058187320676-0.0015648776094344i | 0.009+10.2478752360099i | -0.00183268050065526-0.000035233810538344i | 0.00103198028047711-1.17115237220151i | 0.37352906165425+0.622909752921582i | 1.12468112206384-0.0681444864306414i | 0.297469838174549+0.571878259228116i | -0.00052501772171893-0.00105855113035516i | -15.0848542786191-0.218255073424395i | 1.00242563009774-0.0012590082691716i | 0.00765001424174836+0.0160533692249056i | -34.9999 | 64.5205
| 1632000 | -2.86947489175632E-08+0.00150062655642911i | -5.95700617699903+0.0115048035992898i | 2870 | 0.777000777000777 | 0.777000777000777 | 9.12785572540176+0.229626348827384i | 6408.84901332318i | -35131.4969570585+1386.0853562847i | 0.00718623131196553-0.182141065356714i | 0.000621913189469738-0.013210840568379i | 0.00780814450143527-0.195351905925093i | -7.23777266176536i | 0.577945556798084-0.816075323347883i | 0.422054443201916+0.816075323347883i | -0.422054443201916+6.42169733841748i | 0.122233408590628-0.0737567610936375i | 0.750727541398656i | 0.0553712319173545+0.0917639863080195i | 0.0001-97.5214112082691i | 0.00002-0.00156421468104561i | 0.0000199993584529516-0.00156418959600657i | 0.0000286951509070761-0.00156391879768077i | 0.009+10.2541584213171i | -0.00183043499650841-0.0000351977492500325i | 0.00103071438367411-1.17043453645272i | 0.376971229177738+0.624735652701656i | 1.12498674628493-0.0687640218473031i | 0.300024560259762+0.573665912286785i | -0.000528983705977552-0.00106061835139453i | -15.0848619024008-0.218121545228094i | 1.00243172644144-0.00126905551348555i | 0.00770914273371065+0.0160853323074858i | -34.9734 | 64.3932
| 1633000 | -2.86596160786072E-08+0.00149970761793839i | -5.95700617672968+0.0114977584041943i | 2870 | 0.777000777000777 | 0.777000777000777 | 9.12786333546508+0.229485938594575i | 6412.77600414017i | -35174.5646783694+1386.93467329222i | 0.00717744590233717-0.182029867721148i | 0.000621153422579354-0.013202786392503i | 0.00779859932491652-0.195232654113651i | -7.24220757148458i | 0.574320664649125-0.818630425868101i | 0.425679335350875+0.818630425868101i | -0.425679335350875+6.42357714561648i | 0.122512025589983-0.074386928364764i | 0.751187546019612i | 0.0558785341742637+0.0920295078608312i | 0.0001-97.4616920342283i | 0.00002-0.00156325680310254i | 0.0000199993584529516-0.00156323173342985i | 0.0000286845026732402-0.00156296116011314i | 0.009+10.2604416066243i | -0.00182819361697237-0.0000351617586992136i | 0.00102945081567176-1.16971758026585i | 0.380424978511636+0.626543342049908i | 1.12528850156624-0.069385217761614i | 0.302587114657978+0.57544213238741i | -0.000532954274191436-0.00106265912847873i | -15.0848695121948-0.217988180190381i | 1.00243776692358-0.00127912366310137i | 0.00776834562907451+0.0161168994517232i | -34.9471 | 64.2659
| 1634000 | -2.86245477232881E-08+0.00149878980421939i | -5.95700617646083+0.0114907218323487i | 2870 | 0.777000777000777 | 0.777000777000777 | 9.12787093157434+0.229345699844975i | 6416.70299495715i | -35217.6587811329+1387.78399029975i | 0.007168676585531-0.181918805567859i | 0.000620395046080294-0.0131947420094855i | 0.00778907163161129-0.195113547577345i | -7.2466424812038i | 0.57068447653621-0.821169427244215i | 0.42931552346379+0.821169427244215i | -0.42931552346379+6.42547305395958i | 0.122786724952704-0.0750185654057366i | 0.751647550640566i | 0.056387520939791+0.0922923410618768i | 0.0001-97.4020459558727i | 0.00002-0.00156230009759268i | 0.0000199993584529515-0.00156227504326754i | 0.0000286738739826181-0.00156200469457595i | 0.009+10.2667247919314i | -0.00182595635195131-0.0000351258386909977i | 0.00102818957075899-1.16900150202507i | 0.383890196098314+0.628332728910846i | 1.12558637603283-0.0700080494069323i | 0.305157449697427+0.577206885726562i | -0.000536929307660916-0.00106467349073588i | -15.0848771080352-0.217854978012626i | 1.00244375150348-0.00128921246100029i | 0.00782762114644431+0.0161480710841801i | -34.921 | 64.1387
| 1635000 | -2.85895436938955E-08+0.00149787311320831i | -5.95700617619246+0.0114836938679304i | 2870 | 0.777000777000777 | 0.777000777000777 | 9.12787851376361+0.229205632264856i | 6420.62998577414i | -35260.779265349+1388.63330730728i | 0.00715992332228616-0.181807878649774i | 0.000619638056584522-0.0131867074015172i | 0.00777956137887068-0.194994586051291i | -7.25107739092301i | 0.567037063977322-0.823692277538146i | 0.432962936022678+0.823692277538146i | -0.432962936022678+6.42738511338486i | 0.123057496059766-0.0756516471688816i | 0.752107555261522i | 0.0568981754036948+0.092552472518115i | 0.0001-97.3424728390799i | 0.00002-0.0015613445623648i | 0.0000199993584529515-0.00156131952336842i | 0.0000286632647874148-0.00156104939891897i | 0.009+10.2730079772386i | -0.00182372319138025-0.0000350899890311694i | 0.00102693064324215-1.16828630011847i | 0.387366767492468+0.630103722103706i | 1.12588035800483-0.0706324918960598i | 0.307735513566437+0.578960138737069i | -0.000540908687984658-0.00106666146769507i | -15.0848846899561-0.217721938396926i | 1.00244968014158-0.0012993216501999i | 0.00788696750898963+0.0161788476373113i | -34.8951 | 64.0114
| 1636000 | -2.85546038332014E-08+0.00149695754284638i | -5.95700617592459+0.0114766744951556i | 2870 | 0.777000777000777 | 0.777000777000777 | 9.12788608206691+0.229065735541254i | 6424.55697659113i | -35303.9261310176+1389.48262431481i | 0.00715118607346145-0.18169708672042i | 0.000618882450714313-0.0131786825508318i | 0.00777006852417576-0.194875769271252i | -7.25551230064223i | 0.563378498711185-0.826198927129497i | 0.436621501288815+0.826198927129497i | -0.436621501288815+6.42931337351273i | 0.123324328490831-0.0762861484961253i | 0.752567559882476i | 0.0574104806265612+0.0928098889664896i | 0.0001-97.2829725500583i | 0.00002-0.00156039019527289i | 0.0000199993584529515-0.00156036517158655i | 0.0000286526750399814-0.00156009527099721i | 0.009+10.2792911625458i | -0.00182149412522504-0.0000350542095261877i | 0.00102567402744511-1.16757197293812i | 0.390854577369379+0.631856231332672i | 1.12617043599894-0.0712585202231655i | 0.310321254314545+0.580701858088502i | -0.000544892297060728-0.00106862308928464i | -15.0848922579915-0.217589061046098i | 1.00245555279937-0.00130945097375871i | 0.00794638294445943+0.0162092295494382i | -34.8694 | 63.8841
| 1637000 | -2.85197279844578E-08+0.00149604309107988i | -5.95700617565721+0.0114696636982791i | 2870 | 0.777000777000777 | 0.777000777000777 | 9.12789363651808+0.228926009361971i | 6428.48396740811i | -35347.0993781387+1390.33194132233i | 0.00714246480003474-0.18158642953392i | 0.000618128225102209-0.0131706674397059i | 0.00776059302513695-0.194757096973626i | -7.25994721036145i | 0.5597088526959-0.828689326716496i | 0.4402911473041+0.828689326716496i | -0.4402911473041+6.43125788364495i | 0.123587212025626-0.0769220441209552i | 0.753027564503432i | 0.0579244195410284+0.0930645772754264i | 0.0001-97.2235449553421i | 0.00002-0.0015594369941762i | 0.0000199993584529515-0.00155941198578118i | 0.0000286421046928141-0.0015591423086709i | 0.009+10.285574347853i | -0.00181926914348209-0.0000350184999831804i | 0.00102441971770908-1.16685851888002i | 0.394353509533254+0.633590167197064i | 1.12645659872986-0.0718861092657128i | 0.312914619853576+0.582432010687733i | -0.000548880017087569-0.00107055838583051i | -15.0848998121753-0.217456345663692i | 1.00246136943947-0.00131960017478063i | 0.00800586568519385+0.0162392172647222i | -34.8438 | 63.7569
| 1638000 | -2.84849159913946E-08+0.0014951297558601i | -5.95700617539031+0.0114626614615941i | 2870 | 0.777000777000777 | 0.777000777000777 | 9.1279011771509+0.228786453415567i | 6432.4109582251i | -35390.2990067125+1391.18125832986i | 0.0071337594631027-0.181475906844993i | 0.00061737537639098-0.0131626620504588i | 0.00775113483949368-0.194638568895452i | -7.26438212008067i | 0.556028198107507-0.831163427316986i | 0.443971801892493+0.831163427316986i | -0.443971801892493+6.43321869276368i | 0.12384613664529-0.0775593086704126i | 0.753487569124386i | 0.0584399749530371+0.0933165244463061i | 0.0001-97.1641899217917i | 0.00002-0.00155848495693922i | 0.0000199993584529516-0.00155845996381688i | 0.0000286315536985548-0.00155819050980555i | 0.009+10.2918575331602i | -0.00181704823617844-0.0000349828602099433i | 0.00102316770839259-1.16614593634406i | 0.397863446925729+0.635305441201373i | 1.12673883511176-0.0725152337864197i | 0.315515557958723+0.584150563679398i | -0.000552871730564997-0.00107246738805442i | -15.0849073525412-0.217323791953973i | 1.00246713002559-0.00132976899641934i | 0.00806541396813711+0.0162688112331375i | -34.8185 | 63.6297
| 1639000 | -2.84501676982198E-08+0.00149421753514334i | -5.95700617512391+0.0114556677694323i | 2870 | 0.777000777000777 | 0.777000777000777 | 9.12790870399907+0.228647067391357i | 6436.33794904209i | -35433.5250167388+1392.03057533739i | 0.00712507002388031-0.181365518408953i | 0.000616623901233605-0.0131546663654529i | 0.00774169392511392-0.194520184774406i | -7.26881702979989i | 0.552336607338561-0.833621180269388i | 0.447663392661439+0.833621180269388i | -0.447663392661439+6.4351958495305i | 0.124101092533711-0.0781979166671027i | 0.753947573745342i | 0.0589571295431025+0.0935657176149376i | 0.0001-97.104907316593i | 0.00002-0.00155753408143163i | 0.0000199993584529515-0.00155750910356331i | 0.0000286210220099884-0.0015572398722718i | 0.009+10.2981407184673i | -0.00181483139337148-0.000034947290014936i | 0.00102191799387144-1.1654342237341i | 0.401384271634539+0.637001965765282i | 1.12701713425967-0.0731458684352402i | 0.318124016269667+0.585857484446464i | -0.000556867320295239-0.00107435012707238i | -15.084914879123-0.217191399621925i | 1.00247283452253-0.00133995718188291i | 0.00812502603485091+0.0162980119104481i | -34.7933 | 63.5024
| 1640000 | -2.84154829496147E-08+0.00149330642689086i | -5.957006174858+0.0114486826061633i | 2870 | 0.777000777000777 | 0.777000777000777 | 9.12791621709616+0.228507850979412i | 6440.26493985908i | -35476.7774082176+1392.87989234492i | 0.00711639644370034-0.181255263981706i | 0.000615873796293202-0.0131466803670928i | 0.00773227023999354-0.194401944348799i | -7.27325193951911i | 0.548634152996717-0.836062537233654i | 0.451365847003283+0.836062537233654i | -0.451365847003283+6.43718940228546i | 0.12435207007882-0.0788378425312203i | 0.754407578366296i | 0.0594758658676013+0.0938121440529985i | 0.0001-97.0456970072535i | 0.00002-0.00155658436552832i | 0.0000199993584529515-0.00155655940289543i | 0.0000286105095800454-0.00155629039394555i | 0.009+10.3044239037745i | -0.00181261860514889-0.0000349117892072797i | 0.00102067056853852-1.1647233794578i | 0.404915864902273+0.638679654233481i | 1.12729148549089-0.0737779877513586i | 0.320739942291655+0.58755274061067i | -0.000560866669383877-0.00107620663439276i | -15.0849223919542-0.217059168373249i | 1.00247848289617-0.00135016447443809i | 0.00818470013152624+0.0163268197581777i | -34.7683 | 63.3752
| 1641000 | -2.83808615907341E-08+0.00149239642906892i | -5.95700617459257+0.0114417059561951i | 2870 | 0.777000777000777 | 0.777000777000777 | 9.12792371647561+0.228368803870559i | 6444.19193067606i | -35520.056181149+1393.72920935244i | 0.00710773868401294-0.181145143319747i | 0.000615125058243015-0.0131387040378254i | 0.00772286374225595-0.194283847357572i | -7.27768684923833i | 0.544920907903297-0.838487450192217i | 0.455079092096703+0.838487450192217i | -0.455079092096703+6.43919939904611i | 0.124599059873879-0.0794790605825974i | 0.754867582987252i | 0.0599961663600827+0.0940557911694789i | 0.0001-96.986558861606i | 0.00002-0.00155563580710935i | 0.0000199993584529515-0.00155561085969333i | 0.0000286000163617987-0.00155534207270784i | 0.009+10.3107070890817i | -0.00181040986162865-0.0000348763575967559i | 0.00101942542680398-1.1640134019268i | 0.408458107135302+0.640338420885491i | 1.12756187832633-0.0744115661652078i | 0.323363283396608+0.58923630003308i | -0.000564869661240895-0.00107803694191487i | -15.0849298910682-0.216927097914364i | 1.00248407511351-0.00136039061741496i | 0.00824443450899653+0.0163552352435879i | -34.7435 | 63.248
| 1642000 | -2.83463034672039E-08+0.0014914875396487i | -5.95700617432762+0.0114347378039734i | 2870 | 0.777000777000777 | 0.777000777000777 | 9.12793120217078+0.228229925756371i | 6448.11892149305i | -35563.361335533+1394.57852635997i | 0.00709909670638545-0.181035156180163i | 0.000614377683766372-0.0131307373601402i | 0.00771347439015182-0.194165893540303i | -7.28212175895755i | 0.541196945091863-0.84089587145094i | 0.458803054908137+0.84089587145094i | -0.458803054908137+6.44122588750661i | 0.124842052718732-0.0801215450427664i | 0.755327587608208i | 0.0605180133325951+0.0942966465120966i | 0.0001-96.9274927478045i | 0.00002-0.00155468840405995i | 0.0000199993584529516-0.00155466347184227i | 0.0000285895423084642-0.00155439490644488i | 0.009+10.3169902743889i | -0.00180820515295872-0.0000348409949938007i | 0.00101818256309493-1.16330428955655i | 0.412010877912811+0.641978180945302i | 1.12782830249187-0.0750465780005078i | 0.325993986824208+0.590908130814535i | -0.000568876179581583-0.001079841081927i | -15.0849373764984-0.216795187952398i | 1.00248961114263-0.00137063535421114i | 0.00830422742274933+0.0163832588396483i | -34.7189 | 63.1208
| 1643000 | -2.83118084251209E-08+0.00149057975660636i | -5.95700617406315+0.0114277781339821i | 2870 | 0.777000777000777 | 0.777000777000777 | 9.12793867421496+0.228091216329171i | 6452.04591231004i | -35606.6928713696+1395.4278433675i | 0.00709047047250164-0.180925302320624i | 0.000613631669556638-0.0131227803165686i | 0.00770410214205828-0.194048082637193i | -7.28655666867677i | 0.537462337806774-0.843287753640047i | 0.462537662193226+0.843287753640047i | -0.462537662193226+6.44326891503672i | 0.125081039621038-0.0807652700370451i | 0.755787592229161i | 0.0610413889770363+0.0945346977687046i | 0.0001-96.8684985343242i | 0.00002-0.00155374215427051i | 0.0000199993584529515-0.00155371723723266i | 0.0000285790873733998-0.00155344889304803i | 0.009+10.3232734596961i | -0.00180600446931712-0.0000348057012095046i | 0.00101694197185551-1.1625960407664i | 0.415574055995993+0.643598850590954i | 1.12809074791966-0.0756829974763199i | 0.328631999683017+0.592568201296168i | -0.000572886108427583-0.00108161908710494i | -15.0849448482781-0.216663438195189i | 1.00249509095267-0.00138089842829644i | 0.00836407713293984+0.0164108910250144i | -34.6945 | 62.9936
| 1644000 | -2.82773763110485E-08+0.00148967307792295i | -5.95700617379917+0.0114208269307426i | 2870 | 0.777000777000777 | 0.777000777000777 | 9.12794613264131+0.227952675282028i | 6455.97290312703i | -35650.0507886587+1396.27716037503i | 0.00708185994416149-0.180815581499388i | 0.000612887012317207-0.0131148328896844i | 0.0076947469564787-0.193930414389072i | -7.29099157839599i | 0.533717159501751-0.845663049715064i | 0.466282840498249+0.845663049715064i | -0.466282840498249+6.44532852868093i | 0.125316011797476-0.0814102095966354i | 0.756247596850117i | 0.0615662753665199+0.0947699327686821i | 0.0001-96.809576089961i | 0.00002-0.00155279705563652i | 0.0000199993584529515-0.00155277215376004i | 0.0000285686515101058-0.00155250403041377i | 0.009+10.3295566450032i | -0.0018038078009117-0.0000347704760556095i | 0.00101570364754683-1.16188865397953i | 0.419147519337347+0.645200346964008i | 1.12834920474944-0.076320798709123i | 0.331277268951555+0.594216480059872i | -0.00057689933210777-0.00108337099051014i | -15.0849523064405-0.216531848351285i | 1.00250051451391-0.00139117958321707i | 0.00842398190440118+0.0164381322839977i | -34.6702 | 62.8664
| 1645000 | -2.82430069720168E-08+0.00148876750158444i | -5.95700617353568+0.011413884178814i | 2870 | 0.777000777000777 | 0.777000777000777 | 9.12795357748291+0.227814302308756i | 6459.89989394401i | -35693.4350874004+1397.12647738255i | 0.0070732650832806-0.180705993475294i | 0.000612143708761432-0.0131068950621029i | 0.00768540879204203-0.193812888537397i | -7.2954264881152i | 0.529961483838436-0.84802171295773i | 0.470038516161564+0.84802171295773i | -0.470038516161564+6.44740477515747i | 0.125546960674926-0.0820563376607418i | 0.756707601471071i | 0.0620926544567602+0.0950023394843061i | 0.0001-96.7507252838271i | 0.00002-0.00155185310605863i | 0.0000199993584529515-0.00155182821932509i | 0.0000285582346722238-0.00155156031644371i | 0.009+10.3358398303104i | -0.00180161513798006-0.0000347353193445042i | 0.00101446758464677-1.16118212762293i | 0.422731145090112+0.646782588178881i | 1.12860366332979-0.0769599557149064i | 0.333929741479414+0.595852935928776i | -0.000580915735259235-0.00108509682558806i | -15.0849597510186-0.216400418129942i | 1.00250588179766-0.00140147856260011i | 0.00848394000665769+0.0164649831065426i | -34.6461 | 62.7392
| 1646000 | -2.82087002555199E-08+0.00148786302558169i | -5.95700617327266+0.011406949862793i | 2870 | 0.777000777000777 | 0.777000777000777 | 9.12796100877269+0.227676097103906i | 6463.826884761i | -35736.8457675946+1397.97579439008i | 0.00706468585189014-0.180596538007767i | 0.000611401755612603-0.0130989668164813i | 0.00767608760750274-0.193695504824248i | -7.29986139783442i | 0.526195384684914-0.850363696976944i | 0.473804615315086+0.850363696976944i | -0.473804615315086+6.44949770085748i | 0.125773877891623-0.0827036280787101i | 0.757167606092027i | 0.0626205080874823+0.0952319060321111i | 0.0001-96.6919459853556i | 0.00002-0.00155091030344256i | 0.0000199993584529515-0.00155088543183357i | 0.0000285478368135356-0.00155061774904455i | 0.009+10.3421230156176i | -0.0017994264707895-0.0000347002308892242i | 0.00101323377765011-1.16047646012747i | 0.426324809617863+0.648345493332108i | 1.12885411421937-0.0776004424112865i | 0.336589363988377+0.597477537967737i | -0.000584935202828284-0.00108679662616654i | -15.0849671820454-0.216269147241113i | 1.00251119277637-0.00141179511015805i | 0.00854394971393689+0.0164914439881994i | -34.6222 | 62.6121
| 1647000 | -2.81744560095162E-08+0.00148695964791046i | -5.95700617301012+0.0114000239673135i | 2870 | 0.777000777000777 | 0.777000777000777 | 9.12796842654353+0.227538059362774i | 6467.75387557799i | -35780.2828292414+1398.82511139761i | 0.00705612221213591-0.180487214856806i | 0.000610661149603915-0.0130910481355186i | 0.00766678336173983-0.193578262992325i | -7.30429630755364i | 0.522418936114307-0.85268895570964i | 0.477581063885693+0.85268895570964i | -0.477581063885693+6.451607351844i | 0.125996755298284-0.0833520546121722i | 0.757627610712981i | 0.0631498179838379+0.095458620674227i | 0.0001-96.6332380642957i | 0.00002-0.00154996864569912i | 0.0000199993584529514-0.00154994378919632i | 0.0000285374578879634-0.00154967632612807i | 0.009+10.3484062009248i | -0.00179724178963684-0.000034665210503447i | 0.00101200222106837-1.1597716499278i | 0.42992838850415+0.649888982511445i | 1.12910054818814-0.0782422326196261i | 0.339256083073489+0.599090255483776i | -0.000588957620071272-0.00108847042645397i | -15.0849745995537-0.216138035395461i | 1.00251644742352-0.00142212896969295i | 0.00860400930518045+0.0165175154300983i | -34.5985 | 62.4849
| 1648000 | -2.81402740824239E-08+0.00148605736657136i | -5.95700617274806+0.0113931064770471i | 2870 | 0.777000777000777 | 0.777000777000777 | 9.12797583082819+0.227400188781387i | 6471.68086639497i | -35823.7462723408+1399.67442840513i | 0.00704757412627822-0.180378023782991i | 0.000609921887478423-0.0130831390019552i | 0.00765749601375664-0.193461162784946i | -7.30873121727286i | 0.518632212403287-0.854997443421717i | 0.481367787596713+0.854997443421717i | -0.481367787596713+6.45373377385114i | 0.126215584959215-0.0840015909372186i | 0.758087615333937i | 0.0636805657578529+0.0956824718197092i | 0.0001-96.5746013907128i | 0.00002-0.0015490281307442i | 0.0000199993584529515-0.00154900328932925i | 0.0000285270978495697-0.0015487360456111i | 0.009+10.354689386232i | -0.00179506108484828-0.0000346302580014914i | 0.00101077290942973-1.15906769546238i | 0.433541756562358+0.65141297680493i | 1.12934295621856-0.0788853000671887i | 0.34192984520419+0.600691058026578i | -0.00059298287255559-0.00109011826103768i | -15.0849820035763-0.21600708230434i | 1.00252164571372-0.0014324798851009i | 0.00866411706405613+0.016543197938923i | -34.5749 | 62.3577
| 1649000 | -2.8106154323121E-08+0.00148515617956984i | -5.95700617248647+0.0113861973767021i | 2870 | 0.777000777000777 | 0.777000777000777 | 9.12798322165933+0.227262485056513i | 6475.60785721196i | -35867.2360968928+1400.52374541266i | 0.00703904155669164-0.18026896454748i | 0.000609183965989028-0.013075239398573i | 0.00764822552268067-0.193344203946053i | -7.31316612699208i | 0.514835288030621-0.857289114708934i | 0.485164711969379+0.857289114708934i | -0.485164711969379+6.45587701228315i | 0.126430359153381-0.0846522106465812i | 0.758547619954891i | 0.0642127329098842+0.0959034480258392i | 0.0001-96.5160358349884i | 0.00002-0.00154808875649875i | 0.0000199993584529515-0.00154806393015336i | 0.0000285167566525555-0.00154779690541557i | 0.009+10.3609725715391i | -0.00179288434677947-0.0000345953731983132i | 0.00100954583727903-1.15836459517346i | 0.437164787845619+0.652917398309732i | 1.12958132950674-0.0795296183893016i | 0.344610596725409+0.602279915388911i | -0.00059701084616059-0.00109174016488225i | -15.0849893941458-0.215876287679811i | 1.00252678762264-0.00144284760037642i | 0.00872427127896969+0.016568492026886i | -34.5515 | 62.2306
| 1650000 | -2.80720965809434E-08+0.00148425608491621i | -5.95700617222537+0.0113792966510243i | 2870 | 0.777000777000777 | 0.777000777000777 | 9.12799059906954+0.227124947885647i | 6479.53484802895i | -35910.7523028973+1401.37306242019i | 0.00703052446586422-0.180160036912004i | 0.000608447381898406-0.0130673493081951i | 0.00763897184776263-0.193227386220199i | -7.3176010367113i | 0.511028237675703-0.859563924497803i | 0.488971762324297+0.859563924497803i | -0.488971762324297+6.4580371122135i | 0.12664107037546-0.0853038872518341i | 0.759007624575847i | 0.0647463008301005+0.0961215379994206i | 0.0001-96.4575412678155i | 0.00002-0.00154715052088875i | 0.0000199993584529515-0.00154712570959465i | 0.000028506434251261-0.00154685890346841i | 0.009+10.3672557568463i | -0.00179071156581518-0.0000345605559095028i | 0.00100832099917762-1.15766234750707i | 0.440797355656896+0.654402170140979i | 1.1298156594636-0.0801751611315357i | 0.347298283858682+0.60385679760711i | -0.000601041427078473-0.00109333617332774i | -15.0849967712949-0.215745651234623i | 1.00253187312702-0.00145323185961673i | 0.00878447024307617+0.0165933982117018i | -34.5283 | 62.1035
| 1651000 | -2.80381007056827E-08+0.00148335708062555i | -5.95700617196473+0.0113724042847959i | 2870 | 0.777000777000777 | 0.777000777000777 | 9.12799796309125+0.226987576967015i | 6483.46183884594i | -35954.2948903543+1402.22237942772i | 0.00702202281639727-0.180051240638866i | 0.000607712131979001-0.0130594687136858i | 0.00762973494837627-0.193110709352552i | -7.32203594643052i | 0.507211136217094-0.861821828046473i | 0.492788863782906+0.861821828046473i | -0.492788863782906+6.46021411838405i | 0.126847711336862-0.085956594185606i | 0.759467629196803i | 0.0652812507999739+0.096336730598047i | 0.0001-96.3991175602031i | 0.00002-0.00154621342184521i | 0.0000199993584529515-0.00154618862558417i | 0.0000284961306001646-0.00154592203770158i | 0.009+10.3735389421535i | -0.00178854273236933-0.0000345258059512835i | 0.00100709838970339-1.15696095091299i | 0.444439332559139+0.655867216440386i | 1.13004593771595-0.0808219017519006i | 0.349992852703254+0.605421674961506i | -0.000605074501815191-0.00109490632208804i | -15.085004135056-0.215615172682219i | 1.0025369022047-0.00146363240702615i | 0.00884471225429068+0.0166179170165609i | -34.5053 | 61.9763
| 1652000 | -2.80041665475863E-08+0.00148245916471783i | -5.95700617170457+0.0113655202628367i | 2870 | 0.777000777000777 | 0.777000777000777 | 9.12800531375686+0.226850371999575i | 6487.38882966292i | -35997.863859264+1403.07169643524i | 0.00701353657100482-0.179942575490941i | 0.000606978213012977-0.0130515975979505i | 0.0076205147840178-0.192994173088891i | -7.32647085614974i | 0.503384058731041-0.864062780945612i | 0.496615941268959+0.864062780945612i | -0.496615941268959+6.46240807520413i | 0.127050274966726-0.0866103048038111i | 0.759927633817757i | 0.0658175639937949+0.0965490148313595i | 0.0001-96.3407645834715i | 0.00002-0.00154527745730414i | 0.0000199993584529514-0.00154525267605798i | 0.0000284858456538823-0.00154498630605206i | 0.009+10.3798221274607i | -0.00178637783688488-0.000034491123140509i | 0.00100587800345072-1.1562604038448i | 0.448090590385599+0.65731246238482i | 1.13027215610759-0.081469813623059i | 0.352694249237199+0.606974517976885i | -0.000609109957191395-0.00109645064724918i | -15.0850114854614-0.215484851736738i | 1.00254187483457-0.00147404898692044i | 0.00890499561530081+0.0166420489701047i | -34.4824 | 61.8492
| 1653000 | -2.79702939573531E-08+0.00148156233521773i | -5.95700617144488+0.0113586445700026i | 2870 | 0.777000777000777 | 0.777000777000777 | 9.12801265109862+0.226713332683007i | 6491.31582047991i | -36041.4592096262+1403.92101344277i | 0.00700506569251362-0.179834041231675i | 0.000606245621792184-0.0130437359439353i | 0.0076113113143058-0.19287777717561i | -7.33090576586896i | 0.499547080490005-0.866286739119279i | 0.500452919509995+0.866286739119279i | -0.500452919509995+6.46461902674968i | 0.127248754412886-0.0872649923878923i | 0.760387638438713i | 0.0663552214802017+0.0967583798622821i | 0.0001-96.2824822092527i | 0.00002-0.00154434262520656i | 0.0000199993584529514-0.00154431785895709i | 0.0000284755793671671-0.00154405170646177i | 0.009+10.3861053127679i | -0.00178421686983364-0.0000344565072946588i | 0.0010046598350303-1.15556070475978i | 0.451751000250236+0.658737834194708i | 1.1304943067004-0.0821188700345565i | 0.355402419318511+0.608515297422902i | -0.000613147680343211-0.00109796918526756i | -15.0850188225435-0.215354688113004i | 1.00254679099663-0.001484481343731i | 0.00896531863357568+0.0166657946063983i | -34.4596 | 61.7221
| 1654000 | -2.79364827861337E-08+0.00148066659015476i | -5.95700617118566+0.0113517771911865i | 2870 | 0.777000777000777 | 0.777000777000777 | 9.12801997514871+0.226576458717716i | 6495.2428112969i | -36085.0809414409+1404.7703304503i | 0.0069966101438622-0.17972563762508i | 0.000605514355118139-0.0130358837346274i | 0.00760212449898034-0.192761521359707i | -7.33534067558818i | 0.495700276961176-0.868493658825793i | 0.504299723038824+0.868493658825793i | -0.504299723038824+6.46684701676239i | 0.127443143042811-0.0879206301470795i | 0.760847643059667i | 0.0668942042237261+0.0969648150082388i | 0.0001-96.2242703094897i | 0.00002-0.00154340892349845i | 0.0000199993584529514-0.00154338417222755i | 0.0000284653316949093-0.00154311823687768i | 0.009+10.392388498075i | -0.00178205982171628-0.0000344219582318389i | 0.00100344387906921-1.15486185211898i | 0.455420432558248+0.660143259142322i | 1.13071238177532-0.0827690441950611i | 0.358117308686241+0.610043984314531i | -0.000617187558723256-0.00109946197296834i | -15.0850261463344-0.21522468152653i | 1.00255165067192-0.0014949292220093i | 0.00902567962137933+0.0166891544649065i | -34.4371 | 61.595
| 1655000 | -2.79027328855276E-08+0.00147977192756315i | -5.95700617092691+0.0113449181113175i | 2870 | 0.777000777000777 | 0.777000777000777 | 9.12802728593921+0.226439749804829i | 6499.16980211388i | -36128.7290547082+1405.61964745783i | 0.00698816988810068-0.179617364435733i | 0.000604784409801964-0.0130280409530544i | 0.00759295429790264-0.192645405388787i | -7.33977558530739i | 0.491843723805004-0.870683496658589i | 0.508156276194996+0.870683496658589i | -0.508156276194996+6.4690920886488i | 0.127633434444515-0.0885771912206593i | 0.761307647680623i | 0.0674344930863569+0.0971683097423527i | 0.0001-96.1661287564324i | 0.00002-0.00154247635013078i | 0.0000199993584529514-0.00154245161382036i | 0.0000284551025921351-0.0015421858952517i | 0.009+10.3986716833822i | -0.00177990668306213-0.000034387475770776i | 0.00100223013021075-1.15416384438713i | 0.459098757016714+0.661528665559947i | 1.13092637383335-0.0834203092346239i | 0.360838862961605+0.611560549912501i | -0.000621229480101424-0.00110092904754366i | -15.0850334568661-0.215094831693512i | 1.00255645384257-0.00150539236643112i | 0.00908607689577991+0.0167121290904662i | -34.4147 | 61.4679
| 1656000 | -2.7869044107584E-08+0.00147887834548192i | -5.95700617066863+0.0113380673153614i | 2870 | 0.777000777000777 | 0.777000777000777 | 9.12803458350211+0.226303205646192i | 6503.09679293087i | -36172.403549428+1406.46896446535i | 0.00697974488839047-0.17950922142878i | 0.000604055782664367-0.0130202075822847i | 0.00758380067105484-0.192529429011065i | -7.34421049502661i | 0.48797749687367-0.872856209547086i | 0.51202250312633+0.872856209547086i | -0.51202250312633+6.47135428547952i | 0.127819622427445-0.089234648680265i | 0.761767652301577i | 0.0679760688291215+0.0973688536946288i | 0.0001-96.1080574226421i | 0.00002-0.00154154490305945i | 0.0000199993584529514-0.00154152018169144i | 0.0000284448920140065-0.00154125467954065i | 0.009+10.4049548686894i | -0.0017777574444291-0.0000343530597308167i | 0.00100101858311442-1.15346668003269i | 0.462785842645358+0.66289398284793i | 1.13113627559659-0.084072638206955i | 0.363567027649087+0.613064965723694i | -0.000625273332565748-0.00110237044655095i | -15.0850407541707-0.214965138330831i | 1.00256120049179-0.00151587052180081i | 0.00914650877866058+0.016734719033261i | -34.3925 | 61.3408
| 1657000 | -2.78354163047966E-08+0.00147798584195481i | -5.95700617041082+0.0113312247883202i | 2870 | 0.777000777000777 | 0.777000777000777 | 9.12804186786929+0.226166825944366i | 6507.02378374786i | -36216.1044256006+1407.31828147288i | 0.00697133510800374-0.179401208369924i | 0.000603328470535604-0.0130123836054268i | 0.00757466357853934-0.192413591975351i | -7.34864540474583i | 0.484101672209651-0.875011754757512i | 0.515898327790349+0.875011754757512i | -0.515898327790349+6.47363364998832i | 0.128001701023329-0.0898929755321657i | 0.762227656922533i | 0.0685189121136772+0.0975664366531107i | 0.0001-96.0500561809867i | 0.00002-0.00154061458024529i | 0.0000199993584529514-0.00154058987380166i | 0.0000284346999158205-0.00154032458770631i | 0.009+10.4112380539966i | -0.00177561209640366-0.0000343187099319254i | 0.000999809232455962-1.15277035752786i | 0.466481557787388+0.664239141482556i | 1.13134208000911-0.0847260040917004i | 0.366301748137568+0.614557203501578i | -0.000629319004523326-0.0011037862079113i | -15.0850480382801-0.214835601156046i | 1.00256589060384-0.00152636343305564i | 0.00920697359673129+0.0167569248487971i | -34.3704 | 61.2137
| 1658000 | -2.78018493301045E-08+0.00147709441503026i | -5.95700617015347+0.011324390515232i | 2870 | 0.777000777000777 | 0.777000777000777 | 9.12804913907251+0.226030610402631i | 6510.95077456485i | -36259.8316832256+1408.16759848041i | 0.00696294051032319-0.179293325025433i | 0.000602602470255458-0.0130045690056299i | 0.00756554298057865-0.192297894031063i | -7.35308031446505i | 0.480216326044184-0.877150089893757i | 0.519783673955816+0.877150089893757i | -0.519783673955816+6.47593022457129i | 0.12817966448701-0.0905521447195825i | 0.762687661543487i | 0.0690630035039258+0.0977610485650264i | 0.0001-95.9921249046409i | 0.00002-0.00153968537965407i | 0.0000199993584529514-0.00153966068811682i | 0.0000284245262530092-0.00153939561771536i | 0.009+10.4175212393038i | -0.00177347062960056-0.0000342844261946802i | 0.0009986020729271-1.15207487534847i | 0.470185770120485+0.665564073023848i | 1.13154378023793-0.0853803797967519i | 0.36904296970143+0.616037235246615i | -0.00063336638470107-0.0011051763699076i | -15.085055309226-0.214706219887399i | 1.00257052416405-0.00153687084526993i | 0.00926746968153755+0.0167787470978741i | -34.3485 | 61.0866
| 1659000 | -2.77683430368894E-08+0.00147620406276142i | -5.95700616989659+0.0113175644811709i | 2870 | 0.777000777000777 | 0.777000777000777 | 9.1280563971435+0.225894558724977i | 6514.87776538183i | -36303.5853223032+1409.01691548794i | 0.00695456105884133-0.179185571162133i | 0.00060187777867318-0.0129967637660831i | 0.00755643883751451-0.192182334928216i | -7.35751522418427i | 0.476321534795781-0.879271172898209i | 0.523678465204219+0.879271172898209i | -0.523678465204219+6.47824405128606i | 0.128353507297235-0.0912121291250072i | 0.763147666164443i | 0.0696083234676391+0.0979526795379057i | 0.0001-95.9342634670861i | 0.00002-0.00153875729925645i | 0.0000199993584529514-0.0015387326226076i | 0.0000284143709811387-0.0015384677675394i | 0.009+10.4238044246109i | -0.00177133303466293-0.0000342502083402719i | 0.000997397099235662-1.15138023197406i | 0.47389834666787+0.666868710123175i | 1.13174136967383-0.0860357381605544i | 0.371790637501695+0.617505033206684i | -0.000637415362146649-0.00110654097118303i | -15.0850625670401-0.214576994243806i | 1.00257510115884-0.00154739250365944i | 0.00932799536947232+0.0168001863465627i | -34.3267 | 60.9596
| 1660000 | -2.77348972789759E-08+0.00147531478320617i | -5.95700616964017+0.0113107466712473i | 2870 | 0.777000777000777 | 0.777000777000777 | 9.12806364211384+0.225758670616107i | 6518.80475619882i | -36347.3653428333+1409.86623249546i | 0.00694619671716039-0.179077946547408i | 0.000601154392647471-0.0129889678700158i | 0.00754735110980786-0.192066914417424i | -7.36195013390349i | 0.472417375068723-0.881374962052575i | 0.527582624931277+0.881374962052575i | -0.527582624931277+6.48057517185092i | 0.128523224157432-0.0918729015725369i | 0.763607670785398i | 0.070154852378101+0.0981413198406862i | 0.0001-95.8764717421057i | 0.00002-0.00153783033702798i | 0.0000199993584529514-0.00153780567524961i | 0.0000284042340559094-0.00153754103515492i | 0.009+10.4300876099181i | -0.00176919930226205-0.0000342160561905004i | 0.000996194306105409-1.15068642588783i | 0.477619153809483+0.668152986530782i | 1.13193484193232-0.0866920519544339i | 0.374544696587112+0.61896056987745i | -0.00064146582622924-0.00110788005073919i | -15.085069811754-0.21444792394486i | 1.00257962157567-0.00155792815358545i | 0.00938854900178547+0.0168212431661768i | -34.3051 | 60.8325
| 1661000 | -2.77015119106269E-08+0.00147442657442703i | -5.95700616938422+0.0113039370706072i | 2870 | 0.777000777000777 | 0.777000777000777 | 9.12807087401504+0.225622945781429i | 6522.73174701581i | -36391.171744816+1410.71554950299i | 0.00693784744899185-0.178970450949198i | 0.000600432309046447-0.012981181300697i | 0.0075382797580383-0.191951632249895i | -7.36638504362271i | 0.468503923651553-0.883461415978706i | 0.531496076348447+0.883461415978706i | -0.531496076348447+6.482923627644i | 0.128688809996442-0.0925344348302184i | 0.764067675406352i | 0.0707025705157655+0.0983269599047912i | 0.0001-95.81874960379i | 0.00002-0.00153690449094909i | 0.0000199993584529514-0.00153687984402329i | 0.0000283941154331542-0.00153661541854326i | 0.009+10.4363707952253i | -0.00176706942309721-0.000034181969567772i | 0.000994993688275997-1.1499934555766i | 0.481348057293272+0.669416837103129i | 1.13212419085437-0.087349293884935i | 0.377305091895309+0.620403818002794i | -0.000645517666640381-0.00110919364793443i | -15.0850770433993-0.214319008710822i | 1.00258408540306-0.0015684775405591i | 0.00944912892459424+0.0168419181332481i | -34.2837 | 60.7055
| 1662000 | -2.76681867865444E-08+0.00147353943449118i | -5.95700616912873+0.0112971356644324i | 2870 | 0.777000777000777 | 0.777000777000777 | 9.12807809287849+0.225487383927061i | 6526.6587378328i | -36435.0045282513+1411.56486651052i | 0.00692951321815591-0.178863084135997i | 0.000599711524747595-0.0129734040414359i | 0.00752922474290351-0.191836488177433i | -7.37081995334193i | 0.46458125751557-0.885530493639407i | 0.53541874248443+0.885530493639407i | -0.53541874248443+6.48528945970252i | 0.128850259969233-0.0931967016124016i | 0.764527680027308i | 0.0712514580699267+0.0985095903251932i | 0.0001-95.7610969265312i | 0.00002-0.00153597975900508i | 0.0000199993584529513-0.00153595512691398i | 0.0000283840150688396-0.00153569091569064i | 0.009+10.4426539805325i | -0.00176494338789581-0.0000341479482950998i | 0.00099379524050304-1.14930131953091i | 0.485084922246563+0.670660197810129i | 1.13230941050727-0.0880074365961712i | 0.380071768253893+0.62183475057519i | -0.000649570773394836-0.00111048180248228i | -15.0850842620072-0.214190248262629i | 1.00258849263063-0.00157904041024562i | 0.00950973348889332+0.0168622118295012i | -34.2624 | 60.5784
| 1663000 | -2.76349217618668E-08+0.00147265336147046i | -5.95700616887369+0.0112903424379402i | 2870 | 0.777000777000777 | 0.777000777000777 | 9.12808529873551+0.225351984759824i | 6530.58572864978i | -36478.8636931391+1412.41418351805i | 0.0069211939885813-0.178755845876851i | 0.000598992036637764-0.0129656360755813i | 0.00752018602521906-0.191721481952432i | -7.37525486306115i | 0.460649453813306-0.887582154339249i | 0.539350546186694+0.887582154339249i | -0.539350546186694+6.4876727087219i | 0.12900756945758-0.0938596745821075i | 0.764987684648262i | 0.0718014951404057+0.098689201861454i | 0.0001-95.7035135850238i | 0.00002-0.00153505613918608i | 0.0000199993584529513-0.00153503152191185i | 0.0000283739329190641-0.00153476752458813i | 0.009+10.4489371658397i | -0.00176282118741304-0.000034113992196097i | 0.000992598957557851-1.14861001624487i | 0.488829613187543+0.671883005742229i | 1.13249049518536-0.0886664526721849i | 0.382844670381585+0.62325334083611i | -0.000653625036831343-0.00111174455444957i | -15.0850914676092-0.214061642321884i | 1.00259284324901-0.00158961650846844i | 0.00957036105056521+0.0168821248418279i | -34.2412 | 60.4514
| 1664000 | -2.76017166921674E-08+0.00147176835344135i | -5.95700616861912+0.0112835573763837i | 2870 | 0.777000777000777 | 0.777000777000777 | 9.12809249161733+0.225216747987241i | 6534.51271946677i | -36522.7492394795+1413.26350052557i | 0.00691288972430466-0.178648735941359i | 0.0005982738416131-0.0129578773865215i | 0.00751116356591776-0.19160661332788i | -7.37968977278036i | 0.456708589877028-0.88961635772536i | 0.543291410122972+0.88961635772536i | -0.543291410122972+6.490073415055i | 0.129160734070711-0.0945233263533996i | 0.765447689269218i | 0.0723526617392499+0.0988657854387417i | 0.0001-95.6459994542643i | 0.00002-0.00153413362948705i | 0.0000199993584529513-0.00153410902701188i | 0.0000283638689400579-0.00153384524323157i | 0.009+10.4552203511468i | -0.00176070281243186-0.0000340801010949774i | 0.000991404834227549-1.14791954421625i | 0.492581994036828+0.67308519911734i | 1.13266743941083-0.0893263146393219i | 0.385623742889321+0.624659562276369i | -0.000657680347613406-0.00111298194425475i | -15.0850986602365-0.213933190610857i | 1.00259713724993-0.0016002055812134i | 0.0096310099703887+0.0169016577622591i | -34.2202 | 60.3244
| 1665000 | -2.75685714334544E-08+0.00147088440848495i | -5.957006168365+0.0112767804650513i | 2870 | 0.777000777000777 | 0.777000777000777 | 9.12809967155506+0.225081673317535i | 6538.43971028376i | -36566.6611672725+1414.1128175331i | 0.00690460038947046-0.178541754099669i | 0.000597556936579032-0.0129501279576844i | 0.00750215732604949-0.191491882057353i | -7.38412468249958i | 0.452758743217174-0.891633063788241i | 0.547241256782826+0.891633063788241i | -0.547241256782826+6.49249161871134i | 0.129309749645934-0.0951876294937758i | 0.765907693890172i | 0.0729049377924499+0.0990393321488328i | 0.0001-95.5885544095469i | 0.00002-0.00153321222790777i | 0.0000199993584529514-0.00153318764021389i | 0.0000283538230881829-0.00153292406962167i | 0.009+10.461503536454i | -0.00175858825376293-0.0000340462748165516i | 0.000990212865314898-1.14722990194639i | 0.496341928129155+0.67426671728765i | 1.13284023793438-0.0899869949686165i | 0.388408930281412+0.626053388636545i | -0.000661736596730162-0.00111419401266627i | -15.0851058399201-0.213804892852484i | 1.00260137462615-0.001610807374633i | 0.00969167861405033+0.0169208111879423i | -34.1994 | 60.1974
| 1666000 | -2.75354858421667E-08+0.00147000152468696i | -5.95700616811135+0.0112700116892667i | 2870 | 0.777000777000777 | 0.777000777000777 | 9.12810683857977+0.224946760459629i | 6542.36670110074i | -36610.599476518+1414.96213454063i | 0.00689632594833035-0.178434900122474i | 0.000596841318450234-0.0129423877725371i | 0.00749316726678058-0.191377287895011i | -7.3885595922188i | 0.448799991520887-0.893632232862519i | 0.551200008479113+0.893632232862519i | -0.551200008479113+6.49492735935628i | 0.129454612249223-0.0958525565265517i | 0.766367698511128i | 0.0734583031416612+0.0992098332510875i | 0.0001-95.5311783264677i | 0.00002-0.00153229193245285i | 0.0000199993584529514-0.00153226735952251i | 0.0000283437953199318-0.00153200400176395i | 0.009+10.4677867217612i | -0.00175647750224453-0.0000340125131862258i | 0.000989023045638332-1.14654108794028i | 0.500109278225102+0.67542750074627i | 1.13300888573594-0.0906484660781761i | 0.391200176956623+0.627434793907326i | -0.000665793675497117-0.00111538080080084i | -15.0851130066911-0.213676748770362i | 1.00260555537149-0.00162142163505047i | 0.00975236535215319+0.0169395857211148i | -34.1787 | 60.0703
| 1667000 | -2.75024597751739E-08+0.00146911970013768i | -5.95700616785815+0.0112632510343889i | 2870 | 0.777000777000777 | 0.777000777000777 | 9.12811399272235+0.224812009123139i | 6546.29369191773i | -36654.5641672161+1415.81145154816i | 0.00688806636524282-0.178328173781018i | 0.000596126984150588-0.0129346568145862i | 0.00748419334939341-0.191262830595604i | -7.39299450193802i | 0.444832412650446-0.895613825627755i | 0.555167587349554+0.895613825627755i | -0.555167587349554+6.49738067631026i | 0.12959531817578-0.0965180799332703i | 0.766827703132082i | 0.0740127375459484+0.0993772801734047i | 0.0001-95.4738710809207i | 0.00002-0.00153137274113164i | 0.0000199993584529514-0.00153134818294713i | 0.0000283337855919275-0.00153108503766865i | 0.009+10.4740699070684i | -0.0017543705487423-0.0000339788160299975i | 0.000987835370031822-1.14585310070645i | 0.503883906522962+0.676567491133737i | 1.13317337802527-0.0913107003355935i | 0.393997427209337+0.628803752329905i | -0.000669851475556909-0.00111654235012167i | -15.0851201605805-0.21354875808875i | 1.00260967948085-0.00163204810896398i | 0.00981306856022588+0.0169579819690769i | -34.1582 | 59.9433
| 1668000 | -2.74694930897743E-08+0.00146823893293197i | -5.95700616760541+0.0112564984858118i | 2870 | 0.777000777000777 | 0.777000777000777 | 9.12812113401368+0.224677419018377i | 6550.22068273472i | -36698.5552393668+1416.66076855568i | 0.00687982160467286-0.178221574847086i | 0.000595413930613168-0.0129269350673772i | 0.00747523553528603-0.191148509914463i | -7.39742941165724i | 0.440856084641747-0.897577803109206i | 0.559143915358253+0.897577803109206i | -0.559143915358253+6.49985160854803i | 0.129731863950561-0.097184172156109i | 0.767287707753038i | 0.0745682206835375+0.0995416645131549i | 0.000100000000000001-95.4166325490984i | 0.00002-0.0015304546519583i | 0.0000199993584529513-0.00153043010850195i | 0.0000283237938609234-0.00153016717535086i | 0.009+10.4803530923755i | -0.00175226738414942-0.0000339451831744558i | 0.000986649833344909-1.14516593875707i | 0.507665674670671+0.677686631244357i | 1.13333371024265-0.0919736700603532i | 0.396800625230651+0.630160238396292i | -0.00067390988888015-0.00111767870243684i | -15.0851273016191-0.213420920532565i | 1.00261374695015-0.00164268654305079i | 0.00987378661873345+0.0169760005441685i | -34.1378 | 59.8163
| 1669000 | -2.7436585643695E-08+0.0014673592211693i | -5.95700616735312+0.0112497540289646i | 2870 | 0.777000777000777 | 0.777000777000777 | 9.12812826248449+0.224542989856347i | 6554.14767355171i | -36742.57269297+1417.51008556321i | 0.00687159163119175-0.178115103093006i | 0.000594702154780182-0.0129192225144947i | 0.00746629378597193-0.191034325607501i | -7.40186432137646i | 0.436871085702768-0.899524126678593i | 0.563128914297232+0.899524126678593i | -0.563128914297232+6.50234019469787i | 0.129864246328782-0.0978508056002984i | 0.767747712373992i | 0.0751247321535813+0.099702978038095i | 0.0001-95.359462607487i | 0.00002-0.00152953766295174i | 0.0000199993584529514-0.0015295131342059i | 0.0000283138200838023-0.00152925041283037i | 0.009+10.4866362776827i | -0.0017501679993862-0.0000339116144467756i | 0.000985466430442507-1.14447960060779i | 0.511454443777832+0.678784865032445i | 1.13348987805944-0.0926373475262541i | 0.399609715109519+0.631504226849722i | -0.000677968807766075-0.00111878989989748i | -15.0851344298376-0.213293235827382i | 1.00261775777638-0.00165333668417128i | 0.00993451791308462+0.0169936420637404i | -34.1175 | 59.6894
| 1670000 | -2.74037372950873E-08+0.00146648056295365i | -5.95700616710128+0.0112430176493113i | 2870 | 0.777000777000777 | 0.777000777000777 | 9.12813537816545+0.224408721348741i | 6558.07466436869i | -36786.6165280258+1418.35940257074i | 0.00686337640947628-0.178008758291649i | 0.000593991653602954-0.0129115191395622i | 0.00745736806307923-0.190920277431211i | -7.40629923109568i | 0.432877494212031-0.90145275805486i | 0.567122505787969+0.90145275805486i | -0.567122505787969+6.50484647304082i | 0.129992462296383-0.0985179526365465i | 0.768207716994948i | 0.0756822514779378+0.0998612126872563i | 0.0001-95.3023611328716i | 0.00002-0.0015286217721356i | 0.0000199993584529514-0.00152859725808266i | 0.0000283038642175754-0.00152833474813173i | 0.009+10.4929194629899i | -0.00174807238540021-0.0000338781096747186i | 0.000984285156205044-1.14379408477792i | 0.515250074427818+0.679862137618359i | 1.13364187737861-0.0933017049638392i | 0.402424640833882+0.632835692685004i | -0.000682028124843449-0.00111987598499625i | -15.0851415452667-0.21316570369943i | 1.00262171195756-0.00166399827937329i | 0.0099952608336435+0.0170109071501331i | -34.0974 | 59.5624
| 1671000 | -2.73709479025275E-08+0.00146560295639355i | -5.95700616684989+0.0112362893323506i | 2870 | 0.777000777000777 | 0.777000777000777 | 9.12814248108715+0.22427461320794i | 6562.00165518568i | -36830.6867445341+1419.20871957827i | 0.00685517590430877-0.177902540216425i | 0.00059328242404189-0.012903824926242i | 0.00744845832835066-0.190806365142667i | -7.4107341408149i | 0.428875388717058-0.903363659304929i | 0.571124611282942+0.903363659304929i | -0.571124611282942+6.50737048150997i | 0.130116509070466-0.0991855856034707i | 0.768667721615904i | 0.076240758102959+0.10001636057181i | 0.0001-95.245328002331i | 0.00002-0.00152770697753827i | 0.0000199993584529513-0.00152768247816064i | 0.0000282939262193831-0.0015274201792842i | 0.009+10.4992026482971i | -0.0017459805331661-0.0000338446686866288i | 0.000983106005528246-1.14310938979026i | 0.519052426689953+0.680918395294399i | 1.13378970433533-0.0939667145628328i | 0.405245346291781+0.634154611148827i | -0.000686087733071177-0.00112093700056542i | -15.085148647937-0.213038323875589i | 1.00262560949277-0.001674671075896i | 0.0100560137757366+0.0170277964306469i | -34.0775 | 59.4354
| 1672000 | -2.7338217325014E-08+0.00146472639960205i | -5.95700616659896+0.0112295690636157i | 2870 | 0.777000777000777 | 0.777000777000777 | 9.12814957128006+0.224140665147011i | 6565.92864600267i | -36874.783342495+1420.05803658579i | 0.00684699008057636-0.177796448641282i | 0.000592574463066441-0.012896139858235i | 0.0074395645436428-0.190692588499517i | -7.41516905053412i | 0.424864847932829-0.905256792844447i | 0.575135152067171+0.905256792844447i | -0.575135152067171+6.50991225768967i | 0.130236384099704-0.0998536768100355i | 0.769127726236858i | 0.0768002314012927+0.100168413975915i | 0.0001-95.1883630932386i | 0.00002-0.00152679327719285i | 0.0000199993584529513-0.00152676879247298i | 0.000028284006046494-0.0015265067043218i | 0.009+10.5054858336043i | -0.00174389243368549-0.0000338112913114308i | 0.000981928973323112-1.14242551417113i | 0.522861360131777+0.68195358553058i | 1.13393335529743-0.0946323484745833i | 0.408071775272494+0.635460957740152i | -0.000690147525739115-0.0011219729897753i | -15.085155737879-0.212911096083395i | 1.00262945038215-0.00168535482117407i | 0.0101167751396623+0.0170443105375185i | -34.0576 | 59.3084
| 1673000 | -2.73055454219682E-08+0.00146385089069674i | -5.95700616634847+0.011222856828675i | 2870 | 0.777000777000777 | 0.777000777000777 | 9.12815664877455+0.224006876879703i | 6569.85563681966i | -36918.9063219085+1420.90735359332i | 0.00683881890327098-0.177690483340704i | 0.000591867767655089-0.0128884639192809i | 0.00743068667092607-0.190578947259985i | -7.41960396025333i | 0.420845950740242-0.907132121438516i | 0.579154049259758+0.907132121438516i | -0.579154049259758+6.51247183881481i | 0.130352085064714-0.100522198537994i | 0.769587730857814i | 0.0773606506736935+0.100317365357538i | 0.0001-95.1314662832612i | 0.00002-0.00152588066913715i | 0.0000199993584529513-0.00152585619905753i | 0.0000282741036563043-0.00152559432128323i | 0.009+10.5117690189114i | -0.00174180807798696-0.0000337779773786282i | 0.000980754054515957-1.14174245645044i | 0.526676733831375+0.682967656980208i | 1.13407282686587-0.0952985788145143i | 0.410903871467662+0.636754708210521i | -0.000694207396468818-0.00112298399613254i | -15.085162815123-0.212784020051028i | 1.00263323462685-0.00169604926284188i | 0.0101775433307008+0.0170604501078964i | -34.038 | 59.1815
| 1674000 | -2.72729320532297E-08+0.00146297642779968i | -5.95700616609844+0.0112161526131309i | 2870 | 0.777000777000777 | 0.777000777000777 | 9.12816371360095+0.22387324812045i | 6573.78262763664i | -36963.0556827746+1421.75667060085i | 0.00683066233748865-0.177584644089711i | 0.000591162334795282-0.0128807970931574i | 0.00742182467228393-0.190465441182868i | -7.42403886997255i | 0.416818776184522-0.908989608202447i | 0.583181223815478+0.908989608202447i | -0.583181223815478+6.5150492617701i | 0.130463609878408-0.101191123044346i | 0.770047735478768i | 0.077921995150852+0.100463207349254i | 0.0001-95.0746374503559i | 0.00002-0.00152496915141365i | 0.0000199993584529513-0.00152494469595678i | 0.0000282642190063367-0.00152468302821183i | 0.009+10.5180522042186i | -0.00173972745712571-0.0000337447267182982i | 0.000979581244048174-1.14106021516153i | 0.530498406389833+0.683960559485339i | 1.13420811587521-0.0959653776645906i | 0.413741578472435+0.638035838564402i | -0.00069826723921419-0.00112397006347827i | -15.0851698796994-0.212657095507319i | 1.0026369622291-0.00170675414873739i | 0.0102383167591212+0.0170762157838122i | -34.0184 | 59.0545
| 1675000 | -2.72403770790566E-08+0.00146210300903743i | -5.95700616584885+0.0112094564026203i | 2870 | 0.777000777000777 | 0.777000777000777 | 9.12817076578945+0.223739778584361i | 6577.70961845363i | -37007.2314250932+1422.60598760838i | 0.00682252034842938-0.177478930663856i | 0.000590458161483429-0.0128731393636809i | 0.00741297850991281-0.190352070027537i | -7.42847377969177i | 0.412783403473728-0.910829216602457i | 0.587216596526272+0.910829216602457i | -0.587216596526272+6.51764456308931i | 0.130570956686299-0.101860422563777i | 0.770507740099724i | 0.0784842439952187+0.100605932759019i | 0.0001-95.0178764727734i | 0.00002-0.00152405872206952i | 0.0000199993584529512-0.00152403428121795i | 0.0000282543520542415-0.00152377282315567i | 0.009+10.5243353895258i | -0.00173765056218384-0.0000337115391610939i | 0.00097841053687639-1.14037878884133i | 0.534326235943653+0.684932244082032i | 1.13433921939395-0.09663271707577i | 0.416584839786578+0.639304325059512i | -0.000702326948262309-0.0011249312359866i | -15.0851769316383-0.212530322181741i | 1.00264063319213-0.0017174692269064i | 0.010299093840192+0.0170916082121591i | -33.999 | 58.9276
| 1676000 | -2.72078803601242E-08+0.001461230632541i | -5.95700616559971+0.0112027681828143i | 2870 | 0.777000777000777 | 0.777000777000777 | 9.12817780537017+0.223606467987224i | 6581.63660927062i | -37051.4335488643+1423.4553046159i | 0.00681439290139654-0.177373342839223i | 0.000589755244724857-0.012865490714706i | 0.0074041481461214-0.190238833553929i | -7.43290868941099i | 0.408739911977151-0.912650910456408i | 0.591260088022849+0.912650910456408i | -0.591260088022849+6.52025777895458i | 0.130674123866791-0.102530069311128i | 0.770967744720678i | 0.0790473763028551+0.10074553457093i | 0.0001-94.9611832290544i | 0.00002-0.00152314937915659i | 0.0000199993584529512-0.00152312495289288i | 0.0000282445027577951-0.00152286370416745i | 0.009+10.530618574833i | -0.00173557738426991-0.0000336784145382386i | 0.000977241927972242-1.1396981760302i | 0.538160080177356+0.685882663005528i | 1.134466134725-0.0973005690704799i | 0.419433598815602+0.640560144207142i | -0.000706386418234014-0.00112586755816276i | -15.0851839709699-0.21240369980441i | 1.00264424752024-0.00172819424560633i | 0.0103598729941877+0.0171066280446634i | -33.9798 | 58.8007
| 1677000 | -2.71754417575222E-08+0.00146035929644586i | -5.95700616535101+0.0111960879394183i | 2870 | 0.777000777000777 | 0.777000777000777 | 9.12818483237312+0.223473316045507i | 6585.5636000876i | -37095.6620540881+1424.30462162343i | 0.0068062799617967-0.177267880392426i | 0.000589053581533778-0.012857851130125i | 0.00739533354333048-0.190125731522551i | -7.43734359913021i | 0.404688381223768-0.914454653934511i | 0.595311618776232+0.914454653934511i | -0.595311618776232+6.5228889451957i | 0.130773110031426-0.103200035483855i | 0.771427749341634i | 0.079611371105287+0.100882005945949i | 0.0001-94.9045575980291i | 0.00002-0.00152224112073133i | 0.0000199993584529513-0.0015222167090381i | 0.0000282346710748998-0.00152195566930454i | 0.009+10.5369017601402i | -0.00173350791451909-0.0000336453526815252i | 0.000976075412322424-1.13901837527202i | 0.5419997963361+0.686811769695176i | 1.13458885940592-0.0979689056450938i | 0.422287798871929+0.641803272772497i | -0.000710445544084745-0.00112677907484153i | -15.0851909977241-0.212277228106089i | 1.00264780521876-0.00173892895331061i | 0.0104206526463991+0.0171212759378611i | -33.9607 | 58.6737
| 1678000 | -2.71430611327559E-08+0.00145948899889197i | -5.95700616510276+0.0111894156581718i | 2870 | 0.777000777000777 | 0.777000777000777 | 9.12819184682828+0.223340322476344i | 6589.49059090459i | -37139.9169407644+1425.15393863096i | 0.00679818149513922-0.17716254310061i | 0.000588353168933275-0.0128502205938688i | 0.0073865346640725-0.190012763694479i | -7.44177850884943i | 0.400628890900672-0.916240411560032i | 0.599371109099328+0.916240411560032i | -0.599371109099328+6.5255380972894i | 0.130867914025106-0.103870293264493i | 0.771887753962589i | 0.0801762073713649+0.101015340222608i | 0.0001-94.8479994588177i | 0.00002-0.00152133394485485i | 0.0000199993584529513-0.00152130954771474i | 0.0000282248569635828-0.00152104871662891i | 0.009+10.5431849454473i | -0.00173144214409291-0.0000336123534233126i | 0.000974910984928617-1.13833938511415i | 0.545845241238344+0.687719518799236i | 1.13470739120931-0.0986376987724075i | 0.425147383175985+0.643033687774959i | -0.000714504221105133-0.00112766583118536i | -15.085198011931-0.212150906818172i | 1.00265130629404-0.00174967309871241i | 0.0104814312271409+0.0171355525530711i | -33.9417 | 58.5468
| 1679000 | -2.71107383477411E-08+0.00145861973802367i | -5.95700616485495+0.0111827513248481i | 2870 | 0.777000777000777 | 0.777000777000777 | 9.12819884876546+0.223207486997547i | 6593.41758172158i | -37184.1982088932+1426.00325563849i | 0.0067900974670358-0.177057330741446i | 0.000587654003955242-0.0128425990899057i | 0.00737775147099104-0.189899929831352i | -7.44621341856865i | 0.396561520851512-0.91800814820999i | 0.603438479148488+0.91800814820999i | -0.603438479148488+6.52820527035866i | 0.130958534926278-0.104540814823125i | 0.772347758583544i | 0.0807418640091379+0.101145530917696i | 0.0001-94.7915086908253i | 0.00002-0.00152042784959288i | 0.0000199993584529513-0.00152040346698854i | 0.0000282150603819967-0.00152014284420715i | 0.009+10.5494681307545i | -0.0017293800641792-0.000033579416596524i | 0.000973748640807362-1.13766120410736i | 0.549696271288607+0.688605866179552i | 1.13482172814305-0.0993069204041231i | 0.428012294857351+0.644251366488444i | -0.000718562344921695-0.00112852787268277i | -15.0852050136204-0.212024735672699i | 1.00265475075349-0.00176042643072872i | 0.0105422071717587+0.0171494585563698i | -33.9229 | 58.4199
| 1680000 | -2.70784732648052E-08+0.00145775151198973i | -5.95700616460759+0.0111760949252546i | 2870 | 0.777000777000777 | 0.777000777000777 | 9.12820583821446+0.223074809327594i | 6597.34457253857i | -37228.5058584747+1426.85257264601i | 0.00678202784320004-0.176952243093128i | 0.000586956083640372-0.012834986602242i | 0.00736898392684041-0.18978722969537i | -7.45064832828787i | 0.392486351074916-0.919757829115848i | 0.607513648925084+0.919757829115848i | -0.607513648925084+6.53089049917202i | 0.1310449720471-0.105211572319857i | 0.772807763204499i | 0.0813083198677371+0.101272571726915i | 0.0001-94.7350851737473i | 0.00002-0.00151952283301574i | 0.0000199993584529513-0.00151949846492988i | 0.0000282052812884185-0.00151923805011047i | 0.009+10.5557513160617i | -0.00172732166599205-0.000033546542034645i | 0.000972588374990098-1.13698383080593i | 0.553552742490291+0.689470768916022i | 1.13493186845058-0.0999765424733384i | 0.430882476955898+0.645456286441673i | -0.000722619811497597-0.00112936524514666i | -15.0852120028221-0.211898714402339i | 1.00265813860552-0.00177118869850446i | 0.0106029789206399+0.0171629946185673i | -33.9041 | 58.293
| 1681000 | -2.70462657466843E-08+0.00145688431894333i | -5.95700616436067+0.0111694464452322i | 2870 | 0.777000777000777 | 0.777000777000777 | 9.12821281520493+0.222942289185632i | 6601.27156335555i | -37272.8398895086+1427.70188965354i | 0.00677397258944755-0.176847279934377i | 0.00058625940503812-0.0128273831149216i | 0.00736023199448567-0.189674663049299i | -7.45508323800709i | 0.38840346172292-0.921489419864196i | 0.61159653827708+0.921489419864196i | -0.61159653827708+6.53359381814289i | 0.131127224933555-0.105882537907286i | 0.773267767825454i | 0.0818755537392611+0.101396456525516i | 0.0001-94.678728787564i | 0.00002-0.00151861889319836i | 0.0000199993584529513-0.00151859453961371i | 0.0000281955196412494-0.00151833433241466i | 0.009+10.5620345013689i | -0.00172526694077166-0.0000335137295717214i | 0.000971430182523074-1.13630726376757i | 0.557414510458517+0.690314185310924i | 1.13503781061107-0.100646536897036i | 0.433757872422917+0.646648425418506i | -0.000726676517133259-0.00113017799471259i | -15.0852189795656-0.2117728427404i | 1.00266146985959-0.00178195965141639i | 0.0106637449192194+0.0171761614151809i | -33.8856 | 58.1661
| 1682000 | -2.70141156565241E-08+0.00145601815704206i | -5.95700616411418+0.0111628058706558i | 2870 | 0.777000777000777 | 0.777000777000777 | 9.12821977976644+0.222809926291471i | 6605.19855417254i | -37317.2003019952+1428.55120666107i | 0.00676593167169486-0.176742441044435i | 0.000585563965206669-0.0128197886120258i | 0.00735149563690153-0.189562229656461i | -7.45951814772631i | 0.384312933099391-0.923202886397429i | 0.615687066900609+0.923202886397429i | -0.615687066900609+6.53631526132888i | 0.131205293365556-0.106553683732979i | 0.773727772446409i | 0.082443544360677+0.101517179368909i | 0.0001-94.6224394125415i | 0.00002-0.00151771602822024i | 0.0000199993584529512-0.00151769168911956i | 0.0000281857753990139-0.00151743168920008i | 0.009+10.5683176866761i | -0.0017232158797843-0.0000334809790423559i | 0.000970274058467292-1.13563150155339i | 0.561281430433066+0.691136074893075i | 1.13513955333965-0.101316875578578i | 0.436638424122247+0.647827761458208i | -0.000730732358467008-0.00113096616783702i | -15.0852259438806-0.211647120420815i | 1.00266474452619-0.00179273903907701i | 0.010724503617988+0.0171889596264094i | -33.8671 | 58.0392
| 1683000 | -2.6982022857875E-08+0.00145515302444786i | -5.95700616386814+0.0111561731874336i | 2870 | 0.777000777000777 | 0.777000777000777 | 9.12822673192852+0.222677720365589i | 6609.12554498953i | -37361.5870959343+1429.4005236686i | 0.0067579050559597-0.176637726203066i | 0.000584869761212917-0.0128122030776737i | 0.00734277481717262-0.18944992928074i | -7.46395305744552i | 0.38021484565846-0.92489819501441i | 0.61978515434154+0.92489819501441i | -0.61978515434154+6.53905486243111i | 0.131279177357001-0.107224981941947i | 0.774187777067363i | 0.0830122704157241+0.101634734493249i | 0.0001-94.5662169292311i | 0.00002-0.00151681423616545i | 0.0000199993584529513-0.00151678991153153i | 0.0000281760485203601-0.00151653011855166i | 0.009+10.5746008719832i | -0.00172116847432217-0.0000334482902817077i | 0.00096911999789848-1.13495654272799i | 0.56515335729134+0.691936398421811i | 1.13523709558754-0.1019875304102i | 0.439524074831418+0.648994272855738i | -0.000734787232475814-0.0011317298112957i | -15.0852328957967-0.211521547178155i | 1.00266796261682-0.0018035266113387i | 0.0107852534725015+0.0172013899371098i | -33.8488 | 57.9123
| 1684000 | -2.69499872146933E-08+0.00145428891932705i | -5.95700616362253+0.0111495483815074i | 2870 | 0.777000777000777 | 0.777000777000777 | 9.12823367172055+0.222545671129123i | 6613.05253580652i | -37406.000271326+1430.24984067612i | 0.00674989270836019-0.176533135190552i | 0.000584176790132418-0.0128046264960214i | 0.00733406949849261-0.189337761686573i | -7.46838796716474i | 0.3761092800029-0.926575312371153i | 0.6238907199971+0.926575312371153i | -0.6238907199971+6.54181265479359i | 0.131348877155808-0.107896404679128i | 0.774647781688319i | 0.0835817105368317+0.101749116315998i | 0.0001-94.5100612184654i | 0.00002-0.00151591351512259i | 0.0000199993584529512-0.00151588920493825i | 0.0000281663389640581-0.00151562961855887i | 0.009+10.5808840572904i | -0.00171912471570326-0.0000334156631254867i | 0.000967967995906938-1.13428238585928i | 0.569030145561419+0.692715117890824i | 1.13533043654218-0.102658473275516i | 0.442414767242803+0.650147938162045i | -0.000738841036475858-0.00113246897218182i | -15.0852398353431-0.211396122747616i | 1.00267112414402-0.00181432211829749i | 0.0108459929433868+0.0172134530367687i | -33.8306 | 57.7855
| 1685000 | -2.69180085913378E-08+0.00145342583985029i | -5.95700616337736+0.0111429314388522i | 2870 | 0.777000777000777 | 0.777000777000777 | 9.12824059917188+0.22241377830387i | 6616.9795266235i | -37450.4398281702+1431.09915768365i | 0.0067418945951149-0.176428667787693i | 0.000583485049049368-0.0127970588512623i | 0.00732537964416427-0.189225726638955i | -7.47282287688396i | 0.371996316882593-0.928234205481454i | 0.628003683117407+0.928234205481454i | -0.628003683117407+6.54458867140251i | 0.131414393243915-0.108567924091852i | 0.775107786309273i | 0.0841518433070286+0.101860319436467i | 0.0001-94.4539721613622i | 0.00002-0.00151501386318483i | 0.0000199993584529512-0.00151498956743293i | 0.0000281566466890013-0.00151473018731573i | 0.009+10.5871672425976i | -0.00171708459527142-0.0000333830974099564i | 0.000966818047597639-1.13360902951866i | 0.572911649435063+0.693472196531844i | 1.13541957562733-0.103329676052004i | 0.445310443964698+0.651288736184346i | -0.000742893668123212-0.00113318369790448i | -15.0852467625492-0.211270846865018i | 1.00267422912134-0.00182512531029708i | 0.0109067204963503+0.0172251496194805i | -33.8126 | 57.6586
| 1686000 | -2.68860868525716E-08+0.00145256378419261i | -5.95700616313263+0.0111363223454767i | 2870 | 0.777000777000777 | 0.777000777000777 | 9.12824751431172+0.222282041612285i | 6620.90651744049i | -37494.905766467+1431.94847469118i | 0.00673391068254209-0.176324323775807i | 0.000582794535056573-0.0127895001276269i | 0.00731670521759866-0.189113823903434i | -7.47725778660318i | 0.36787603719291-0.929874841717551i | 0.63212396280709+0.929874841717551i | -0.63212396280709+6.54738294488563i | 0.131475726337244-0.109239512332331i | 0.775567790930229i | 0.0847226472618815+0.101968338636324i | 0.0001-94.3979496393209i | 0.00002-0.00151411527844985i | 0.0000199993584529512-0.00151409099711326i | 0.0000281469716542041-0.00151383182292075i | 0.009+10.5934504279048i | -0.00171504810439612-0.0000333505929719279i | 0.000965670148090103-1.1329364722809i | 0.576797722780904+0.694207598818101i | 1.13550451250308-0.104001110613521i | 0.448211047522533+0.652416645986411i | -0.000746945025414513-0.00113387403618691i | -15.0852536774443-0.211145719266808i | 1.00267727756335-0.00183593593793286i | 0.0109674346021861+0.0172364803839212i | -33.7947 | 57.5317
| 1687000 | -2.68542218635565E-08+0.00145170275053333i | -5.95700616288833+0.0111297210874222i | 2870 | 0.777000777000777 | 0.777000777000777 | 9.12825441716924+0.222150460777477i | 6624.83350825748i | -37539.3980862164+1432.79779169871i | 0.00672594093705959-0.176220102936725i | 0.000582105245255413-0.0127819503093828i | 0.007308046182315-0.189002053246108i | -7.4816926963224i | 0.363748521973127-0.931497188810769i | 0.636251478026873+0.931497188810769i | -0.636251478026873+6.55019550751163i | 0.131532877385643-0.109911141560127i | 0.776027795551185i | 0.0852941008914196+0.102073168880085i | 0.0001-94.3419935340218i | 0.00002-0.00151321775901982i | 0.0000199993584529512-0.00151319349208146i | 0.0000281373138188029-0.00151293452347699i | 0.009+10.599733613212i | -0.0017130152344724-0.0000333181496487589i | 0.000964524292518325-1.13226471272414i | 0.580688219157553+0.694921290467667i | 1.13558524706595-0.104672748832792i | 0.451116520359947+0.653531646888793i | -0.000750995006687529-0.00113454003506472i | -15.0852605800576-0.211020739690055i | 1.00268026948565-0.00184675375205564i | 0.0110281337367823+0.0172474460333218i | -33.7769 | 57.4049
| 1688000 | -2.68224134898542E-08+0.00145084273705612i | -5.95700616264446+0.0111231276507636i | 2870 | 0.777000777000777 | 0.777000777000777 | 9.12826130777349+0.222019035523213i | 6628.76049907446i | -37583.9167874184+1433.64710870623i | 0.00671798532518435-0.176116005052792i | 0.000581417176755831-0.0127744093808344i | 0.00729940250194018-0.188890414433626i | -7.48612760604162i | 0.359613852404832-0.933101214852149i | 0.640386147595168+0.933101214852149i | -0.640386147595168+6.55302639118947i | 0.131585847572786-0.110582783944628i | 0.776487800172139i | 0.0858661826420751+0.102174805315579i | 0.0001-94.2861037274265i | 0.00002-0.00151232130300145i | 0.0000199993584529512-0.00151229705044426i | 0.0000281276731420548-0.00151203828709199i | 0.009+10.6060167985191i | -0.00171098597692084-0.0000332857672783517i | 0.000963380476030742-1.13159374942989i | 0.584582991826809+0.695613238446621i | 1.13566177944883-0.105344562583915i | 0.454026804839943+0.654633718469131i | -0.000755043510621788-0.00113518174288426i | -15.0852674704179-0.210895907872449i | 1.00268320490485-0.00185757850377559i | 0.0110888163811284+0.0172580472754443i | -33.7592 | 57.278
| 1689000 | -2.67906615974245E-08+0.00144998374194892i | -5.95700616240103+0.0111165420216084i | 2870 | 0.777000777000777 | 0.777000777000777 | 9.12826818615345+0.221887765573908i | 6632.68748989145i | -37628.4618700729+1434.49642571376i | 0.00671004381353232-0.176012029906864i | 0.00058073032667627-0.012766877326323i | 0.00729077414020859-0.188778907233187i | -7.49056251576084i | 0.355472109810326-0.934686888293077i | 0.644527890189674+0.934686888293077i | -0.644527890189674+6.55587562746776i | 0.131634638316048-0.111254411667526i | 0.776947804793095i | 0.0864388709186316+0.102273243274387i | 0.0001-94.2302801017736i | 0.00002-0.00151142590850589i | 0.0000199993584529512-0.00151140167031285i | 0.0000281180495833375-0.00151114311187774i | 0.009+10.6122999838263i | -0.00170896032318731-0.0000332534456991497i | 0.000962238693790167-1.13092358098303i | 0.588481893766925+0.69628341097204i | 1.13573411002096-0.106016523744865i | 0.456941843246051+0.655722840562404i | -0.000759090436239243-0.00113579920830088i | -15.0852743485545-0.2107712235523i | 1.00268608383857-0.00186840994446629i | 0.0111494810213234+0.017268284822557i | -33.7417 | 57.1512
| 1690000 | -2.67589660526229E-08+0.00144912576340397i | -5.95700616215803+0.0111099641860971i | 2870 | 0.777000777000777 | 0.777000777000777 | 9.12827505233802+0.221756650654629i | 6636.61448070844i | -37673.0333341799+1435.34574272129i | 0.00670211636881774-0.175908177282309i | 0.000580044692143668-0.0127593541302263i | 0.00728216106096141-0.188667531412535i | -7.49499742548006i | 0.351323375651026-0.936254177945908i | 0.648676624348974+0.936254177945908i | -0.648676624348974+6.55874324753415i | 0.131679251266349-0.111925996925283i | 0.777407809414049i | 0.0870121440861678+0.102368478272255i | 0.0001-94.1745225395831i | 0.00002-0.00151053157364878i | 0.0000199993584529512-0.00151050734980289i | 0.0000281084431021489-0.00151024899595073i | 0.009+10.6185831691335i | -0.00170693826474307-0.0000332211847501373i | 0.000961098940973782-1.13025420597178i | 0.59238477768584+0.696931777514808i | 1.13580223938784-0.106688604199986i | 0.459861577783433+0.656798993261179i | -0.000763135682904831-0.00113639248027727i | -15.085281214496-0.210646686468532i | 1.00268890630545-0.00187924782576843i | 0.0112101261485823+0.0172781593914082i | -33.7243 | 57.0244
| 1691000 | -2.67273267222015E-08+0.0014482687996178i | -5.95700616191547+0.0111033941304031i | 2870 | 0.777000777000777 | 0.777000777000777 | 9.12828190635601+0.221625690491091i | 6640.54147152543i | -37717.6311797396+1436.19505972882i | 0.00669420295785292-0.175804446963i | 0.000579360270293415-0.0127518397769588i | 0.00727356322814634-0.188556286739959i | -7.49943233519928i | 0.347167731525862-0.937803052984574i | 0.652832268474138+0.937803052984574i | -0.652832268474138+6.56162928221471i | 0.131719688307962-0.112597511931604i | 0.777867814035005i | 0.0875859804720172+0.102460506009487i | 0.0001-94.1188309236517i | 0.00002-0.00150963829655023i | 0.0000199993584529512-0.00150961408703452i | 0.0000280988536581066-0.0015093559374319i | 0.009+10.6248663544407i | -0.00170491979308459-0.0000331889842708363i | 0.000959961212773031-1.12958562298772i | 0.59629149603452+0.697558308802292i | 1.13586616839118-0.107360775842492i | 0.462785950580039+0.657862156915856i | -0.000767179150327117-0.00113696160808173i | -15.0852880682715-0.210522296360688i | 1.00269167232514-0.00189009189959378i | 0.0112707502592436+0.0172876717032027i | -33.707 | 56.8975
| 1692000 | -2.66957434733045E-08+0.00144741284879119i | -5.95700616167332+0.0110968318407325i | 2870 | 0.777000777000777 | 0.777000777000777 | 9.12828874823611+0.221494884809653i | 6644.46846234241i | -37762.2554067518+1437.04437673633i | 0.00668630354754801-0.175700838733323i | 0.000578677058269343-0.0127443342509715i | 0.00726498060581735-0.188445172984295i | -7.5038672449185i | 0.343005259169671-0.939333482945193i | 0.656994740830329+0.939333482945193i | -0.656994740830329+6.56453376197331i | 0.131755951558293-0.113268928919898i | 0.778327818655959i | 0.0881603583677211+0.102549322371306i | 0.0001-94.0632051370536i | 0.00002-0.00150874607533478i | 0.0000199993584529512-0.00150872188013232i | 0.0000280892812109476-0.00150846393444664i | 0.009+10.6311495397479i | -0.00170290489973346-0.000033156844101305i | 0.000958825504393642-1.12891783062575i | 0.600201901020257+0.698162976820804i | 1.13592589810871-0.108033010576962i | 0.465714903687728+0.658912312134923i | -0.00077122073855884-0.00113750664128649i | -15.0852949099094-0.21039805296892i | 1.00269438191828-0.00190094191812893i | 0.0113313518547757+0.0172968224835757i | -33.6898 | 56.7707
| 1693000 | -2.66642161734691E-08+0.00144655790912916i | -5.95700616143162+0.0110902773033236i | 2870 | 0.777000777000777 | 0.777000777000777 | 9.12829557800701+0.221364233337324i | 6648.3954531594i | -37806.9060152165+1437.89369374386i | 0.0066784181049108-0.175597352378166i | 0.000577995053223669-0.0127368375367517i | 0.00725641315813447-0.188334189914918i | -7.50830215463771i | 0.338836040451602-0.940845437726665i | 0.661163959548398+0.940845437726665i | -0.661163959548398+6.56745671691105i | 0.131788043367628-0.113940220145742i | 0.778787823276915i | 0.0887352560309949+0.102634923428199i | 0.0001-94.00764506314i | 0.00002-0.00150785490813139i | 0.0000199993584529512-0.00150783072722527i | 0.0000280797257205275-0.00150757298512473i | 0.009+10.637432725055i | -0.0017008935762363-0.0000331247640821346i | 0.000957691811055517-1.12825082748412i | 0.604115844620053+0.698745754817942i | 1.13598142985406-0.108705280321833i | 0.468648379083416+0.6599494397852i | -0.000775260347997516-0.00113802762976601i | -15.0853017394386-0.210273956034i | 1.00269703510655-0.00191179763383926i | 0.0113919294417839+0.0173056124625679i | -33.6728 | 56.6439
| 1694000 | -2.66327446906225E-08+0.00144570397884099i | -5.95700616119034+0.0110837305044476i | 2870 | 0.777000777000777 | 0.777000777000777 | 9.12830239569721+0.221233735801747i | 6652.32244397639i | -37851.5830051338+1438.74301075139i | 0.00667054659704582-0.175493987682921i | 0.000577314252316981-0.0127293496188227i | 0.0072478608493628-0.188223337301744i | -7.51273706435693i | 0.334660157373462-0.942338887591279i | 0.665339842626538+0.942338887591279i | -0.665339842626538+6.57039817676565i | 0.131815966318849-0.114611357889345i | 0.779247827897869i | 0.0893106516876974+0.102717305436222i | 0.0001-93.9521505855346i | 0.00002-0.00150696479307346i | 0.0000199993584529512-0.00150694062644681i | 0.0000280701871468207-0.00150668308760042i | 0.009+10.6437159103622i | -0.00169888581416466-0.0000330927440544473i | 0.00095656012799264-1.12758461216432i | 0.608033178594027+0.699306617304673i | 1.13603276517652-0.109377557011892i | 0.47158631867024+0.660973520992047i | -0.000779297879386044-0.00113852462369518i | -15.0853085568876-0.210150005297299i | 1.0026996319126-0.00192265879947267i | 0.0114524815320177+0.0173140423746001i | -33.6559 | 56.5171
| 1695000 | -2.66013288930831E-08+0.00144485105614019i | -5.95700616094948+0.0110771914304081i | 2870 | 0.777000777000777 | 0.777000777000777 | 9.1283092013352+0.221103391931213i | 6656.24943479337i | -37896.2863765037+1439.59232775891i | 0.00666268899115442-0.175390744433483i | 0.000576634652718208-0.0127218704817444i | 0.00723932364387263-0.188112614915227i | -7.51717197407615i | 0.330477692068167-0.943813803165274i | 0.669522307931833+0.943813803165274i | -0.669522307931833+6.57335817091088i | 0.131839723227123-0.115282314457991i | 0.779707832518825i | 0.0898865235337938+0.102796464837302i | 0.0001-93.8967215881388i | 0.00002-0.00150607572829879i | 0.0000199993584529512-0.00150605157593476i | 0.0000280606654499193-0.00150579424001232i | 0.009+10.6499990956694i | -0.00169688160511496-0.0000330607838598948i | 0.000955430450453136-1.12691918327123i | 0.611953754498783+0.699845540057388i | 1.13607990586085-0.110049812600761i | 0.47452866427865+0.661984537139642i | -0.000783333233813255-0.00113899767354785i | -15.0853153622847-0.210026200500805i | 1.0027021723601-0.00193352516806348i | 0.0115130066423768+0.01732211295845i | -33.6391 | 56.3903
| 1696000 | -2.65699686495559E-08+0.00144399913924446i | -5.95700616070905+0.0110706600675409i | 2870 | 0.777000777000777 | 0.777000777000777 | 9.12831599494936+0.220973201454647i | 6660.17642561036i | -37941.0161293262+1440.44164476644i | 0.00665484525453453-0.175287622416252i | 0.000575956251604582-0.0127144001101124i | 0.00723080150613911-0.188002022526364i | -7.52160688379537i | 0.326288726798083-0.945270155439431i | 0.673711273201917+0.945270155439431i | -0.673711273201917+6.57633672835594i | 0.13185931713955-0.115953062188495i | 0.780167837139781i | 0.0904628497373327+0.102872398259491i | 0.0001-93.8413579551268i | 0.00002-0.00150518771194955i | 0.0000199993584529511-0.00150516357383132i | 0.000028051160590033-0.00150490644050344i | 0.009+10.6562822809766i | -0.00169488094070844-0.0000330288833406566i | 0.000954302773699167-1.12625453941296i | 0.615877423700864+0.700362500119627i | 1.136122853927-0.110722019063381i | 0.477475357667577+0.662982469871158i | -0.000787366312714448-0.00113944683009488i | -15.0853221556584-0.209902541387106i | 1.00270465647373-0.0019443964929361i | 0.0115735032949175+0.0173298249572249i | -33.6224 | 56.2635
| 1697000 | -2.6538663829133E-08+0.00144314822637572i | -5.95700616046905+0.0110641364022139i | 2870 | 0.777000777000777 | 0.777000777000777 | 9.128322776568+0.220843164101614i | 6664.10341642735i | -37985.7722636012+1441.29096177397i | 0.00664701535457998-0.175184621418123i | 0.000575279046161631-0.0127069384885584i | 0.00722229440074161-0.187891559906681i | -7.52604179351459i | 0.322093343953422-0.946707915769644i | 0.677906656046578+0.946707915769644i | -0.677906656046578+6.57933387774495i | 0.131874751334793-0.116623573449644i | 0.780627841760735i | 0.0910396084404201+0.102945102517213i | 0.0001-93.7860595709456i | 0.00002-0.00150430074217233i | 0.0000199993584529512-0.00150427661828312i | 0.0000280416725274893-0.0015040196872212i | 0.009+10.6625654662838i | -0.00169288381259098-0.0000329970423394373i | 0.000953177093006863-1.12559067920093i | 0.619804037390195+0.700857475803767i | 1.13616161162983-0.111394148398487i | 0.48042634052556+0.663967301089023i | -0.000791397017872005-0.00113987214440263i | -15.0853289370371-0.2097790276994i | 1.00270708427915-0.00195527252770893i | 0.0116339700168602+0.017337179118339i | -33.6059 | 56.1367
| 1698000 | -2.65074143012916E-08+0.00144229831576004i | -5.95700616022947+0.011057620420827i | 2870 | 0.777000777000777 | 0.777000777000777 | 9.12832954621934+0.220713279602311i | 6668.03040724433i | -38030.5547793288+1442.1402787815i | 0.00663919925878032-0.175081741226492i | 0.00057460303358312-0.0126994856017498i | 0.00721380229236344-0.187781226828242i | -7.53047670323381i | 0.317891626050617-0.948127055877478i | 0.682108373949383+0.948127055877478i | -0.682108373949383+6.58234964735633i | 0.131886029322662-0.117293820644637i | 0.781087846381691i | 0.0916167777611998+0.103014574611471i | 0.0001-93.7308263203156i | 0.00002-0.00150341481711805i | 0.0000199993584529511-0.0015033907074411i | 0.0000280322012227316-0.00150313397831732i | 0.009+10.6688486515909i | -0.00169089021243305-0.0000329652606994639i | 0.000952053403666329-1.12492760124984i | 0.623733446593565+0.701330446692424i | 1.13619618145876-0.112066172631093i | 0.483381554471914+0.664939012955116i | -0.000795425251415921-0.00114027366783117i | -15.0853357064488-0.209655659181484i | 1.00270945580303-0.00196615302629818i | 0.0116944053405947+0.0173441761934871i | -33.5894 | 56.01
| 1699000 | -2.64762199358941E-08+0.00144144940562774i | -5.95700615999031+0.0110511121098127i | 2870 | 0.777000777000777 | 0.777000777000777 | 9.12833630393149+0.220583547687572i | 6671.95739806132i | -38075.3636765089+1442.98959578902i | 0.00663139693472051-0.174978981629253i | 0.00057392821107104-0.0126920414343898i | 0.00720532514579155-0.187671023063643i | -7.53491161295303i | 0.313683655730705-0.94952754785073i | 0.686316344269295+0.94952754785073i | -0.686316344269295+6.5853840651023i | 0.131893154843685-0.117963776213512i | 0.781547851002645i | 0.0921943357958272+0.103080811730041i | 0.0001-93.6756580882258i | 0.00002-0.00150252993494199i | 0.0000199993584529512-0.00150250583946058i | 0.0000280227466363203-0.00150224931194792i | 0.009+10.6751318368981i | -0.00168890013192964-0.0000329335382644842i | 0.000950931700981486-1.12426530417763i | 0.627665502188064+0.701781393639781i | 1.13622656613747-0.112738063814948i | 0.48634094105782+0.665897587890969i | -0.000799450915824302-0.0011406514520326i | -15.0853424639218-0.209532435577759i | 1.00271177107302-0.00197703774292143i | 0.0117548078036867+0.0173508169386203i | -33.5731 | 55.8832
| 1700000 | -2.64450806031842E-08+0.00144060149421324i | -5.95700615975158+0.0110446114556348i | 2870 | 0.777000777000777 | 0.777000777000777 | 9.12834304973254+0.220453968088857i | 6675.88438887831i | -38120.1989551416+1443.83891279655i | 0.00662360835008062-0.174876342414792i | 0.000573254575835577-0.0126846059712172i | 0.0071968629259162-0.187560948386009i | -7.53934652267225i | 0.309469515757694-0.950909364143975i | 0.690530484242306+0.950909364143975i | -0.690530484242306+6.58843715852827i | 0.131896131868628-0.118633412635575i | 0.782007855623601i | 0.0927722606204558+0.103143811247633i | 0.0001-93.6205547599384i | 0.00002-0.00150164609380379i | 0.0000199993584529512-0.00150162201250121i | 0.0000280133087289315-0.00150136568627344i | 0.009+10.6814150222053i | -0.0016869135628002-0.0000329018748787661i | 0.000949811980270184-1.12360378660552i | 0.631600054914609+0.702210298772679i | 1.13625276862345-0.113409794035006i | 0.489304441767518+0.666843008578003i | -0.000803473913923991-0.00114100554894938i | -15.0853492094841-0.209409356633222i | 1.00271403011776-0.00198792643210164i | 0.011815175948885+0.0173571021139214i | -33.5569 | 55.7564
| 1701000 | -2.64139961737875E-08+0.00143975457975513i | -5.95700615951326+0.0110381184447893i | 2870 | 0.777000777000777 | 0.777000777000777 | 9.12834978365042+0.220324540538259i | 6679.8113796953i | -38165.0606152269+1444.68822980408i | 0.00661583347263532-0.174773823371992i | 0.000572582125095076-0.0126771791970064i | 0.0071884155977304-0.187451002568998i | -7.54378143239147i | 0.305249289016939-0.952272477579108i | 0.694750710983061+0.952272477579108i | -0.694750710983061+6.59150895481236i | 0.131894964598004-0.119302702431813i | 0.782467860244555i | 0.0933505302932136+0.103203570726032i | 0.0001-93.5655162209847i | 0.00002-0.0015007632918674i | 0.0000199993584529511-0.001500739224727i | 0.000028003887461357-0.00150048309945867i | 0.009+10.6876982075125i | -0.00168493049678849-0.0000328702703870929i | 0.000948694236863992-1.12294304715796i | 0.635536955391396+0.70261714549158i | 1.13627479210763-0.114081335409881i | 0.4922719980194+0.667775257957717i | -0.000807494148891012-0.00114133601081265i | -15.0853559431637-0.20928642209347i | 1.00271623296691-0.00199881884867066i | 0.011875508324126+0.01736303248378i | -33.5408 | 55.6297
| 1702000 | -2.63829665187094E-08+0.00143890866049615i | -5.95700615927537+0.0110316330638038i | 2870 | 0.777000777000777 | 0.777000777000777 | 9.12835650571305+0.220195264768497i | 6683.73837051228i | -38209.9486567647+1445.53754681161i | 0.00660807227025375-0.174671424290228i | 0.000571910856076032-0.0126697610965672i | 0.00717998312632978-0.187341185386795i | -7.54821634211068i | 0.301023058513527-0.953616861345877i | 0.698976941486473+0.953616861345877i | -0.698976941486473+6.5945994807648i | 0.131889657461539-0.119971618167307i | 0.78292786486551i | 0.0939291228561899+0.103260087914206i | 0.0001-93.5105423571649i | 0.00002-0.00149988152730108i | 0.0000199993584529511-0.0014998574743062i | 0.0000279944827945033-0.00149960154967265i | 0.009+10.6939813928197i | -0.00168295092566248-0.0000328387246347631i | 0.000947578466108255-1.12228308446261i | 0.63947605412743+0.7030019184713i | 1.13629264001393-0.114752660094302i | 0.495243551167178+0.668694319231855i | -0.000811511524251083-0.0011416428901404i | -15.0853626649884-0.209163631704693i | 1.00271837965109-0.00200971474777303i | 0.0119358034825398+0.0173686088167661i | -33.5249 | 55.5029
| 1703000 | -2.63519915093335E-08+0.00143806373468315i | -5.95700615903789+0.0110251552992375i | 2870 | 0.777000777000777 | 0.777000777000777 | 9.12836321594822+0.220066140512916i | 6687.66536132927i | -38254.8630797551+1446.38686381913i | 0.00660032471089899-0.174569144959366i | 0.000571240766013034-0.0126623516547445i | 0.00717156547691202-0.187231496614111i | -7.5526512518299i | 0.296790907370596-0.954942489002421i | 0.703209092629404+0.954942489002421i | -0.703209092629404+6.59770876282748i | 0.131880215117607-0.120640132453637i | 0.783387869486464i | 0.0945080163374195+0.103313360748399i | 0.0001-93.4556330545484i | 0.00002-0.00149900079827742i | 0.0000199993584529512-0.00149897675941147i | 0.0000279850946893927-0.0014987210350888i | 0.009+10.7002645781268i | -0.0016809748412144-0.0000328072374675893i | 0.000946464663362031-1.12162389715043i | 0.64341720153603+0.703364603661644i | 1.13630631599875-0.115423740281552i | 0.498219042501036+0.669600175862654i | -0.000815525943880305-0.00114192623973607i | -15.0853693749861-0.209040985213679i | 1.00272047020192-0.00202061388486991i | 0.0119960599824586+0.0173738318856099i | -33.509 | 55.3762
| 1704000 | -2.63210710174221E-08+0.00143721980056712i | -5.95700615880084+0.0110186851376813i | 2870 | 0.777000777000777 | 0.777000777000777 | 9.12836991438366+0.219937167505487i | 6691.59235214626i | -38299.8038841981+1447.23618082666i | 0.006592590762628-0.174466985169762i | 0.000570571852148754-0.0126549508564187i | 0.00716316261477675-0.187121936026181i | -7.55708616154912i | 0.292552918827762-0.956249334475772i | 0.707447081172238+0.956249334475772i | -0.707447081172238+6.60083682707335i | 0.131866642452647-0.121308217951264i | 0.78384787410742i | 0.0950871887528578+0.103363387352191i | 0.0001-93.4007881994692i | 0.00002-0.00149812110297327i | 0.0000199993584529511-0.00149809707821966i | 0.0000279757231071604-0.00149784155388476i | 0.009+10.706547763434i | -0.00167900223526046-0.0000327758087318921i | 0.000945352823997967-1.1209654838555i | 0.647360247948281+0.703705188287813i | 1.13631582395048-0.116094548205903i | 0.501198413248734+0.670492811572994i | -0.000819537312005396-0.0011421861126865i | -15.0853760731845-0.208918482367806i | 1.00272250465198-0.00203151601574235i | 0.0120562763874189+0.0173787024671715i | -33.4933 | 55.2495
| 1705000 | -2.6290204915112E-08+0.00143637685640313i | -5.9570061585642+0.0110122225657573i | 2870 | 0.777000777000777 | 0.777000777000777 | 9.12837660104702+0.219808345480799i | 6695.51934296325i | -38344.7710700936+1448.08549783419i | 0.00658487039359104-0.174364944712261i | 0.000569904111733915-0.0126475586865052i | 0.00715477450532495-0.187012503398766i | -7.56152107126834i | 0.288309176239446-0.957537372062382i | 0.711690823760554+0.957537372062382i | -0.711690823760554+6.60398369920596i | 0.131848944580535-0.121975847371926i | 0.784307878728374i | 0.0956666181083712+0.103410166036534i | 0.0001-93.346007678531i | 0.00002-0.00149724243956976i | 0.0000199993584529511-0.00149721842891193i | 0.0000279663680090563-0.00149696310424247i | 0.009+10.7128309487412i | -0.00167703309964094-0.0000327444382745026i | 0.000944242943402343-1.12030784321518i | 0.651305043626578+0.704023660850648i | 1.13632116798897-0.116765056145049i | 0.504181604576776+0.671372210346575i | -0.000823545533204422-0.00114242256236051i | -15.0853827596112-0.208796122915042i | 1.00272448303486-0.00204242089649538i | 0.0121164512661697+0.01738322134242i | -33.4777 | 55.1227
| 1706000 | -2.62593930749152E-08+0.00143553490045036i | -5.95700615832797+0.0110057675701194i | 2870 | 0.777000777000777 | 0.777000777000777 | 9.12838327596583+0.219679674174064i | 6699.44633378023i | -38389.7646374417+1448.93481484172i | 0.00657716357203136-0.174263023378192i | 0.000569237542027258-0.0126401751299542i | 0.00714640111405862-0.186903198508146i | -7.56595598098756i | 0.284059763073239-0.958806576428622i | 0.715940236926761+0.958806576428622i | -0.715940236926761+6.60714940455894i | 0.131827126841938-0.122642993481006i | 0.78476788334933i | 0.0962462824017148+0.103453695299771i | 0.0001-93.291291378602i | 0.00002-0.00149636480625231i | 0.0000199993584529511-0.00149634080967375i | 0.0000279570293564443-0.00149608568434816i | 0.009+10.7191141340484i | -0.00167506742622004-0.0000327131259427589i | 0.000943135016975004-1.11965097387i | 0.655251438778095+0.704320011126766i | 1.13632235246496-0.11743523642252i | 0.507168557591532+0.672238356428134i | -0.000827550512407184-0.00114263564240715i | -15.0853894342938-0.208673906603945i | 1.00272640538512-0.00205332828356144i | 0.0121765831926772+0.0173873892964082i | -33.4622 | 54.996
| 1707000 | -2.62286353697164E-08+0.00143469393097203i | -5.95700615809216+0.0109993201374522i | 2870 | 0.777000777000777 | 0.777000777000777 | 9.12838993916762+0.219551153321111i | 6703.37332459722i | -38434.7845862424+1449.78413184924i | 0.00656947026628503-0.174161220959374i | 0.000568572140295535-0.0126328001717513i | 0.00713804240658057-0.186794021131125i | -7.57039089070678i | 0.279804762908267-0.960056922611284i | 0.720195237091733+0.960056922611284i | -0.720195237091733+6.6103339680955i | 0.131801194803627-0.123309629099897i | 0.785227887970286i | 0.0968261596245114+0.103493973827612i | 0.0001-93.2366391868159i | 0.00002-0.00149548820121057i | 0.0000199993584529511-0.00149546421869478i | 0.0000279477071108005-0.00149520929239228i | 0.009+10.7253973193556i | -0.00167310520688574-0.000032681871584503i | 0.000942029040129282-1.11899487446369i | 0.659199283568257+0.704594230168386i | 1.13631938195944-0.118105061410098i | 0.510159213340396+0.673091234323574i | -0.000831552154895731-0.00114282540675396i | -15.0853960972598-0.208551833183659i | 1.0027282717383-0.00206423793370417i | 0.0122366707461307+0.0173912071182477i | -33.4468 | 54.8693
| 1708000 | -2.61979316727738E-08+0.00143385394623549i | -5.95700615785677+0.0109928802544721i | 2870 | 0.777000777000777 | 0.777000777000777 | 9.12839659067976+0.219422782658386i | 6707.30031541421i | -38479.8309164956+1450.63344885677i | 0.00656179044478062-0.174059537248107i | 0.000567907903813446-0.0126254337969164i | 0.00712969834859407-0.186684971045023i | -7.574825800426i | 0.27554425943354-0.961288386018068i | 0.72445574056646+0.961288386018068i | -0.72445574056646+6.61353741440793i | 0.131771154257775-0.123975727108361i | 0.78568789259124i | 0.0974062277642348+0.103531000493106i | 0.0001-93.1820509905713i | 0.00002-0.00149461262263843i | 0.0000199993584529511-0.00149458865416896i | 0.0000279384012337144-0.00149433392656951i | 0.009+10.7316805046627i | -0.0016711464335498-0.0000326506750480796i | 0.000940925008291958-1.11833954364314i | 0.663148428134244+0.704846310303147i | 1.13631226128308-0.118774503530213i | 0.513153512812916+0.673930828800156i | -0.000835550366304817-0.00114299190960527i | -15.0854027485365-0.208429902403914i | 1.00273008213089-0.00207514960402197i | 0.0122967125109474+0.0173946756010835i | -33.4315 | 54.7426
| 1709000 | -2.61672818577151E-08+0.0014330149445121i | -5.95700615762179+0.0109864479079261i | 2870 | 0.777000777000777 | 0.777000777000777 | 9.12840323052958+0.219294561922951i | 6711.2273062312i | -38524.9036282014+1451.4827658643i | 0.00655412407603862-0.173957972037174i | 0.000567244829863638-0.0126180759905043i | 0.00712136890590226-0.186576048027678i | -7.57926071014522i | 0.271278336446311-0.96250094242807i | 0.728721663553689+0.96250094242807i | -0.728721663553689+6.61675976771715i | 0.131737011221209-0.124641260446869i | 0.786147897212196i | 0.0979864648061837+0.103564774356573i | 0.0001-93.1275266775281i | 0.00002-0.00149373806873402i | 0.0000199993584529511-0.00149371411429442i | 0.0000279291116868873-0.00149345958507876i | 0.009+10.7379636899699i | -0.00166919109814758-0.0000326195361823334i | 0.000939822916903188-1.11768498005841i | 0.667098722598423+0.705076245133642i | 1.13630099547551-0.119443535258341i | 0.516151396941943+0.674757124886672i | -0.000839545052622403-0.0011431352054406i | -15.0854093881514-0.208308114015025i | 1.0027318366004-0.00208606305195169i | 0.012356707076778+0.017397795542071i | -33.4163 | 54.6159
| 1710000 | -2.61366857985374E-08+0.00143217692407727i | -5.95700615738722+0.0109800230845924i | 2870 | 0.777000777000777 | 0.777000777000777 | 9.12840985874433+0.21916649085248i | 6715.15429704818i | -38570.0027213597+1452.33208287183i | 0.00654647112867137-0.173856525119841i | 0.000566582915736668-0.0126107267376045i | 0.00711305404440804-0.186467251857446i | -7.58369561986444i | 0.267007077850423-0.963694567992254i | 0.732992922149577+0.963694567992254i | -0.732992922149577+6.62000105187219i | 0.131698771934646-0.125306202118936i | 0.78660790183315i | 0.0985668487354569+0.103595294665514i | 0.0001-93.0730661356112i | 0.00002-0.00149286453769967i | 0.000019999358452951-0.00149284059727353i | 0.0000279198384321326-0.00149258626612317i | 0.009+10.7442468752771i | -0.0016672391926381-0.0000325884548366088i | 0.000938722761416534-1.11703118236272i | 0.671050017081805+0.705284029536806i | 1.13628558980468-0.120112129125383i | 0.519152806604762+0.675570107873562i | -0.000843536120190122-0.00114325534901288i | -15.0854160161315-0.208186467767888i | 1.00273353518526-0.00209697803527224i | 0.0124166530385129+0.01740056774235i | -33.4013 | 54.4892
| 1711000 | -2.61061433696058E-08+0.00143133988321044i | -5.95700615715306+0.01097360577128i | 2870 | 0.777000777000777 | 0.777000777000777 | 9.12841647535115+0.219038569185257i | 6719.08128786517i | -38615.1281959707+1453.18139987935i | 0.00653883157138257-0.173755196289852i | 0.000565922158730972-0.0126033860233408i | 0.00710475373011354-0.186358582313193i | -7.58813052958365i | 0.262730567654678-0.964869239233924i | 0.737269432345322+0.964869239233924i | -0.737269432345322+6.62326129034973i | 0.131656442861893-0.125970525193437i | 0.787067906454106i | 0.0991473575389227+0.103622560854505i | 0.0001-93.018669253007i | 0.00002-0.00149199202774193i | 0.000019999358452951-0.00149196810131289i | 0.0000279105814313761-0.00149171396791009i | 0.009+10.7505300605843i | -0.00166529070900386-0.0000325574308607477i | 0.000937624537298875-1.11637814921247i | 0.675002161717446+0.705469659663191i | 1.1362660497661-0.12078025772003i | 0.522157682624227+0.676369763313127i | -0.000847523475703742-0.00114335239534693i | -15.0854226325042-0.208064963413977i | 1.00273517792491-0.00210789431210823i | 0.0124765489962858+0.0174029930070231i | -33.3863 | 54.3625
| 1712000 | -2.60756544456537E-08+0.00143050382019511i | -5.95700615691931+0.0109671959548292i | 2870 | 0.777000777000777 | 0.777000777000777 | 9.12842308037714+0.218910796660177i | 6723.00827868216i | -38660.2800520341+1454.03071688688i | 0.0065312053729673-0.173653985341432i | 0.000565262556152856-0.0125960538328717i | 0.00709646792912016-0.186250039174304i | -7.59256543930287i | 0.258448889971133-0.966024933049189i | 0.741551110028867+0.966024933049189i | -0.741551110028867+6.62654050625368i | 0.131610030689022-0.126634202806927i | 0.78752791107506i | 0.0997279692071947+0.10364657254505i | 0.0001-92.9643359181627i | 0.00002-0.00149112053707152i | 0.000019999358452951-0.00149109662462322i | 0.0000279013406466534-0.001490842688651i | 0.009+10.7568132458915i | -0.00166334563925074-0.0000325264641050849i | 0.000936528240030334-1.11572587926718i | 0.6789550066639+0.705633132935971i | 1.13624238108212-0.121447893691136i | 0.525165965769928+0.67715607701962i | -0.000851507026213591-0.00114342639973755i | -15.0854292372964-0.207943600705348i | 1.00273676485973-0.00211881164093355i | 0.01253639355548+0.017405072145127i | -33.3715 | 54.2358
| 1713000 | -2.60452189017782E-08+0.00142966873331873i | -5.95700615668597+0.0109607936221103i | 2870 | 0.777000777000777 | 0.777000777000777 | 9.1284296738493+0.218783173016742i | 6726.93526949914i | -38705.4582895502+1454.88003389441i | 0.0065235925023111-0.173552892069278i | 0.00056460410531644-0.0125887301513897i | 0.00708819660762754-0.186141622220668i | -7.59700034902209i | 0.254162129013513-0.967161626707407i | 0.745837870986487+0.967161626707407i | -0.745837870986487+6.62983872231468i | 0.131559542323511-0.127297208165926i | 0.787987915696016i | 0.10030866173659+0.103667329545425i | 0.0001-92.9100660197874i | 0.00002-0.00149025006390335i | 0.0000199993584529511-0.00149022616541947i | 0.0000278921160401118-0.0014899724265616i | 0.009+10.7630964311986i | -0.00166140397540795-0.0000324955544204494i | 0.000935433865104256-1.11507437118949i | 0.682908402118551+0.705774448049875i | 1.13621458970112-0.122115009750054i | 0.528177596759309+0.677929035069438i | -0.000855486679125027-0.00114347741774799i | -15.0854358305353-0.207822379394632i | 1.00273829603108-0.0021297297805749i | 0.0125961853267328+0.0174068059696113i | -33.3568 | 54.1092
| 1714000 | -2.60148366134414E-08+0.00142883462087277i | -5.95700615645304+0.0109543987600246i | 2870 | 0.777000777000777 | 0.777000777000777 | 9.12843625579456+0.218655697995062i | 6730.86226031613i | -38750.6629085188+1455.72935090194i | 0.00651599292839027-0.17345191626857i | 0.00056394680354365-0.0125814149641217i | 0.00707993973193392-0.186033331232692i | -7.60143525874131i | 0.249870369095513-0.968279297851644i | 0.750129630904487+0.968279297851644i | -0.750129630904487+6.63315596088967i | 0.131504984893365-0.127959514549211i | 0.788447920316972i | 0.100889413131095+0.103684831850488i | 0.0001-92.8558594468468i | 0.00002-0.0014893806064565i | 0.000019999358452951-0.00148935672192075i | 0.0000278829075740084-0.00148910317986176i | 0.009+10.7693796165058i | -0.00165946570952797-0.0000324647016581597i | 0.000934341408027138-1.11442362364518i | 0.686862198330995+0.705893604969896i | 1.13618268179673-0.122781578672981i | 0.531192516258808+0.678688623801241i | -0.000859462342198882-0.00114350550520828i | -15.0854424122476-0.207701299235037i | 1.00273977148127-0.00214064849021544i | 0.0126559229259403+0.0174081952973136i | -33.3421 | 53.9825
| 1715000 | -2.59845074564681E-08+0.00142800148115269i | -5.95700615622051+0.010948011355504i | 2870 | 0.777000777000777 | 0.777000777000777 | 9.12844282623976+0.218528371335847i | 6734.78925113312i | -38795.8939089399+1456.57866790946i | 0.00650840662027114-0.173351057734958i | 0.000563290648164188-0.0125741082563285i | 0.00707169726843533-0.185925165991287i | -7.60587016846053i | 0.245573694629149-0.969377924499104i | 0.754426305370851+0.969377924499104i | -0.754426305370851+6.63649224396143i | 0.131446365746199-0.128621095310082i | 0.788907924937926i | 0.10147020140432+0.103699079641466i | 0.0001-92.8017160885686i | 0.00002-0.0014885121629542i | 0.0000199993584529511-0.00148848829235032i | 0.0000278737152107112-0.0014882349467755i | 0.009+10.775662801813i | -0.00165753083368649-0.0000324339056700253i | 0.000933250864318638-1.11377363530313i | 0.690816245616352+0.70599060492984i | 1.13614666376699-0.123447573303275i | 0.534210664884997+0.679434829816071i | -0.000863433923551863-0.00114351071821348i | -15.0854489824603-0.207580359980343i | 1.00274119125357-0.00215156752939826i | 0.0127156049742625+0.0174092409489349i | -33.3276 | 53.8558
| 1716000 | -2.59542313070457E-08+0.00142716931245793i | -5.9570061559884+0.0109416313955108i | 2870 | 0.777000777000777 | 0.777000777000777 | 9.12844938521169+0.218401192780415i | 6738.71624195011i | -38841.1512908137+1457.42798491699i | 0.00650083354710997-0.173250316264564i | 0.000562635636515497-0.0125668100133051i | 0.00706346918362547-0.185817126277869i | -7.61030507817975i | 0.241272190123099-0.970457485041567i | 0.758727809876901+0.970457485041567i | -0.758727809876901+6.63984759313818i | 0.131383692448302-0.129281923878622i | 0.789367929558882i | 0.102051004581457+0.103710073285717i | 0.0001-92.7476358344376i | 0.00002-0.0014876447316238i | 0.000019999358452951-0.00148762087493555i | 0.0000278645389126963-0.00148736772553092i | 0.009+10.7819459871202i | -0.00165559933998217-0.0000324031663083403i | 0.000932162229511479-1.11312440483533i | 0.694770394368586+0.706065450430707i | 1.13610654223344-0.124112966553772i | 0.53723198320575+0.680167639977519i | -0.000867401331657007-0.00114349311312198i | -15.0854555412001-0.207459561384904i | 1.00274255539222-0.00216248665803007i | 0.0127752300981278+0.0174099437490138i | -33.3132 | 53.7292
| 1717000 | -2.59240080417212E-08+0.00142633811309188i | -5.95700615575669+0.0109352588670378i | 2870 | 0.777000777000777 | 0.777000777000777 | 9.12845593273702+0.218274162070677i | 6742.64323276709i | -38886.43505414+1458.27730192452i | 0.00649327367815255-0.173149691653985i | 0.000561981765942754-0.0125595202203805i | 0.0070552554440953-0.185709211874366i | -7.61473998789897i | 0.23696594018104-0.971517958245814i | 0.76303405981896+0.971517958245814i | -0.76303405981896+6.64322202965316i | 0.131316972783668-0.12994197376394i | 0.789827934179836i | 0.102631800701223+0.103717813336474i | 0.000100000000000001-92.6936185741969i | 0.00002-0.00148677831069682i | 0.0000199993584529511-0.001486754467908i | 0.0000278553786425509-0.00148650151436034i | 0.009+10.7882291724273i | -0.00165367122053686-0.0000323724834258875i | 0.000931075499151467-1.11247593091692i | 0.698724495073743+0.706118145238944i | 1.1360623240403-0.124777731409088i | 0.540256411741331+0.680887041411825i | -0.000871364475344144-0.00114345274655405i | -15.0854620884937-0.207338903203639i | 1.0027438639424-0.00217340563638464i | 0.0128347969292387+0.0174103045259066i | -33.2989 | 53.6025
| 1718000 | -2.58938375374009E-08+0.00142550788136188i | -5.95700615552538+0.0109288937571078i | 2870 | 0.777000777000777 | 0.777000777000777 | 9.12846246884236+0.21814727894915i | 6746.57022358408i | -38931.7451989188+1459.12661893205i | 0.00648572698273394-0.173049183700287i | 0.000561329033798815-0.0125522388629173i | 0.00704705601653276-0.185601422563204i | -7.61917489761819i | 0.232655029499984-0.972559323254043i | 0.767344970500016+0.972559323254043i | -0.767344970500016+6.64661557436415i | 0.131246214752998-0.130601218556398i | 0.790287938800792i | 0.103212567817808+0.103722300532553i | 0.0001-92.6396641978439i | 0.00002-0.00148591289840887i | 0.000019999358452951-0.0014858890695033i | 0.0000278462343629693-0.00148563631150013i | 0.009+10.7945123577345i | -0.00165174646749511-0.000032341856875928i | 0.000929990668797277-1.11182821222601i | 0.702678398323211+0.706148694384464i | 1.1360140162535-0.125441840927893i | 0.543283890965585+0.681593021507995i | -0.000875323263800163-0.00114338967538976i | -15.0854686243677-0.207218385192042i | 1.00274511695026-0.0021843242251062i | 0.0128943041045735+0.0174103241117567i | -33.2847 | 53.4759
| 1719000 | -2.5863719671349E-08+0.00142467861557921i | -5.95700615529448+0.0109225360527739i | 2870 | 0.777000777000777 | 0.777000777000777 | 9.12846899355427+0.218020543158945i | 6750.49721440107i | -38977.0817251503+1459.97593593957i | 0.00647819343027798-0.172948792201002i | 0.000560677437444211-0.0125449659263118i | 0.00703887086772219-0.185493758127314i | -7.62360980733741i | 0.22833954286861-0.973581559584278i | 0.77166045713139+0.973581559584278i | -0.77166045713139+6.65002824775313i | 0.131171426572682-0.131259631929829i | 0.790747943421745i | 0.103793284002808+0.103723535798045i | 0.0001-92.5857725956344i | 0.00002-0.00148504849299968i | 0.000019999358452951-0.0014850246779612i | 0.0000278371060367556-0.00148477211519078i | 0.009+10.8007955430417i | -0.00164982507302449-0.0000323112865122088i | 0.000928907734020648-1.11118124744388i | 0.706631954826877+0.706157104158543i | 1.1359616261597-0.126105268245191i | 0.546314361307056+0.68228556791795i | -0.000879277606569599-0.00114330395676771i | -15.0854751488488-0.207098007106171i | 1.00274631446287-0.00219524218521325i | 0.0129537502663946+0.0174100033424768i | -33.2706 | 53.3493
| 1720000 | -2.58336543211862E-08+0.00142385031405906i | -5.95700615506397+0.0109161857411195i | 2870 | 0.777000777000777 | 0.777000777000777 | 9.12847550689917+0.217893954443769i | 6754.42420521806i | -39022.4446328343+1460.8252529471i | 0.00647067299029738-0.172848516954135i | 0.000560026974247107-0.0125377013959942i | 0.00703069996454449-0.185386218350129i | -7.62804471705663i | 0.224019565165604-0.974584647130773i | 0.775980434834396+0.974584647130773i | -0.775980434834396+6.65346006992586i | 0.131092616673745-0.131917187643729i | 0.791207948042701i | 0.104373927347159+0.103721520241982i | 0.0001-92.5319436580786i | 0.00002-0.00148418509271305i | 0.000019999358452951-0.00148416129152555i | 0.0000278279936268212-0.00148390892367688i | 0.009+10.8070787283489i | -0.0016479070293153-0.0000322807721889535i | 0.000927826690406165-1.11053503525487i | 0.710585015426297+0.706143382111548i | 1.13590516126539-0.126767986574574i | 0.54934776315011+0.682964668556587i | -0.000883227413554919-0.00114319564808315i | -15.0854816619631-0.20697776870265i | 1.00274745652828-0.00220615927810178i | 0.0130131340622498+0.0174093430577206i | -33.2567 | 53.2226
| 1721000 | -2.58036413648899E-08+0.00142302297512058i | -5.95700615483387+0.0109098428092578i | 2870 | 0.777000777000777 | 0.777000777000777 | 9.12848200890348+0.217767512547921i | 6758.35119603504i | -39067.8339219707+1461.67456995462i | 0.00646316563239298-0.172748357758155i | 0.000559377641583281-0.0125304452574278i | 0.00702254327397626-0.185278803015583i | -7.63247962677584i | 0.219695181357988-0.975568566164409i | 0.780304818642012+0.975568566164409i | -0.780304818642012+6.65691106061143i | 0.131009793700778-0.132573859545446i | 0.791667952663655i | 0.104954475963062+0.103716255157983i | 0.0001-92.4781772759412i | 0.00002-0.00148332269579689i | 0.000019999358452951-0.00148329890844427i | 0.0000278188970961856-0.00148304673520709i | 0.009+10.8133619136561i | -0.00164599232858047-0.0000322503137608646i | 0.000926747533551266-1.10988957434635i | 0.714537431107802+0.706107537050528i | 1.13584462929583-0.127429969210465i | 0.552384036836092+0.683630311601945i | -0.000887172595016919-0.00114306480698634i | -15.0854881637374-0.206857669738663i | 1.00274854319547-0.00221707526554882i | 0.013072454144978+0.0174083441008604i | -33.2428 | 53.096
| 1722000 | -2.57736806807902E-08+0.00142219659708679i | -5.95700615460418+0.0109035072443321i | 2870 | 0.777000777000777 | 0.777000777000777 | 9.12848849959352+0.217641217216296i | 6762.27818685203i | -39113.2495925599+1462.52388696216i | 0.00645567132625367-0.172648314411992i | 0.000558729436836113-0.0125231974961098i | 0.00701440076308978-0.185171511908102i | -7.63691453649506i | 0.215366476499419-0.976533297333084i | 0.784633523500581+0.976533297333084i | -0.784633523500581+6.66038123916198i | 0.130922966510824-0.133229621572348i | 0.792127957284611i | 0.105534907985906+0.103707742023861i | 0.0001-92.4244733402416i | 0.00002-0.00148246130050316i | 0.000019999358452951-0.00148243752696936i | 0.0000278098164079754-0.00148218554803414i | 0.009+10.8196450989632i | -0.00164408096305561-0.0000322199110831204i | 0.00092567025906623-1.10924486340876i | 0.718489053015587+0.706049579036537i | 1.13578003819402-0.128091189530344i | 0.555423122664494+0.684282485495247i | -0.000891113061575201-0.00114291149138087i | -15.0854946541977-0.206737709971964i | 1.00274957451438-0.00222798990971608i | 0.0131317091727132+0.0174070073189617i | -33.229 | 52.9694
| 1723000 | -2.57437721475709E-08+0.00142137117828462i | -5.95700615437488+0.0108971790335154i | 2870 | 0.777000777000777 | 0.777000777000777 | 9.12849497899547+0.217515068194376i | 6766.20517766902i | -39158.6916446016+1463.37320396968i | 0.00644819004165595-0.172548386715046i | 0.000558082357396526-0.0125159580975703i | 0.00700627239905248-0.185064344812616i | -7.64134944621428i | 0.211033535728571-0.977478821662085i | 0.788966464271429+0.977478821662085i | -0.788966464271429+6.6638706245522i | 0.13083214417226-0.133884447753969i | 0.792587961905565i | 0.10611520157617+0.103695982501227i | 0.0001-92.3708317422494i | 0.00002-0.0014816009050879i | 0.000019999358452951-0.00148157714535688i | 0.0000278007515254244-0.00148132536041483i | 0.009+10.8259282842704i | -0.00164217292499881-0.0000321895640113717i | 0.000924594862574047-1.10860090113557i | 0.72243973246466+0.705969519381941i | 1.13571139611964-0.128751620996956i | 0.558464960894025+0.684921178941049i | -0.000895048724208424-0.00114273575942207i | -15.0855011333704-0.206617889160861i | 1.00275055053585-0.00223890297315311i | 0.0131908978088885+0.0174053335627618i | -33.2153 | 52.8428
| 1724000 | -2.57139156442667E-08+0.00142054671704484i | -5.95700615414598+0.0108908581640104i | 2870 | 0.777000777000777 | 0.777000777000777 | 9.12850144713551+0.217389065228231i | 6770.132168486i | -39204.1600780959+1464.22252097721i | 0.0064407217484639-0.172448574467175i | 0.000557436400662985-0.012508727047373i | 0.00699815814912689-0.184957301514548i | -7.6457843559335i | 0.206696444267421-0.978405120554469i | 0.793303555732579+0.978405120554469i | -0.793303555732579+6.66737923537903i | 0.130737335963637-0.134538312214146i | 0.793047966526521i | 0.106695334921339+0.103680978435057i | 0.0001-92.3172523734892i | 0.00002-0.00148074150781116i | 0.000019999358452951-0.00148071776186691i | 0.0000277917024118726-0.00148046617060996i | 0.009+10.8322114695776i | -0.00164026820669063-0.0000321592724017424i | 0.000923521339710465-1.10795768622329i | 0.726389320953892+0.705867370647464i | 1.135638711448-0.129411237160517i | 0.561509491743811+0.685546380907298i | -0.000898979494254757-0.00114253766951521i | -15.0855076012815-0.206498207064221i | 1.00275147131171-0.00224981421880099i | 0.0132500187222396+0.0174033236866418i | -33.2017 | 52.7162
| 1725000 | -2.56841110502645E-08+0.00141972321170217i | -5.95700615391748+0.01088454462305i | 2870 | 0.777000777000777 | 0.777000777000777 | 9.12850790403972+0.217263208064521i | 6774.05915930299i | -39249.6548930427+1465.07183798474i | 0.00643326641662858-0.172348877468699i | 0.000556791564041464-0.0125015043311145i | 0.00699005798067004-0.184850381799814i | -7.65021926565272i | 0.202355287419584-0.979312175791426i | 0.797644712580416+0.979312175791426i | -0.797644712580416+6.67090708986129i | 0.130638551372499-0.135191189173137i | 0.793507971147477i | 0.107275286237791+0.103662731853237i | 0.0001-92.2637351257363i | 0.00002-0.00147988310693707i | 0.000019999358452951-0.00147985937476361i | 0.0000277826690307668-0.00147960797688442i | 0.009+10.8384946548848i | -0.00163836680043401-0.0000321290361108266i | 0.000922449686123902-1.10731521737147i | 0.730337670178855+0.705743146639098i | 1.13556199276886-0.13007001166088i | 0.564556655394496+0.686158080625446i | -0.000902905283412253-0.00114231728031403i | -15.0855140579572-0.206378663441471i | 1.0027523368947-0.00226072340999563i | 0.0133090705868102+0.0174009785486073i | -33.1883 | 52.5896
| 1726000 | -2.56543582452991E-08+0.00141890066059512i | -5.95700615368937+0.0108782383978959i | 2870 | 0.777000777000777 | 0.777000777000777 | 9.12851434973409+0.217137496450489i | 6777.98615011998i | -39295.176089442+1465.92115499227i | 0.00642582401618786-0.172249295520398i | 0.000556147844945412-0.0124942899344244i | 0.00698197186113327-0.184743585454822i | -7.65465417537194i | 0.198010150568636-0.980199969532639i | 0.801989849431364+0.980199969532639i | -0.801989849431364+6.6744542058393i | 0.13053580009418-0.135843052949718i | 0.793967975768431i | 0.107855033772691+0.103641244966089i | 0.0001-92.2102798910167i | 0.00002-0.00147902570073375i | 0.000019999358452951-0.00147900198231512i | 0.0000277736513456593-0.00147875077750709i | 0.009+10.844777840192i | -0.00163646869855416-0.0000320988549956861i | 0.000921379897475387-1.10667349328264i | 0.734284632044725+0.705596862404868i | 1.13548124888535-0.130727918229702i | 0.567606391989388+0.686756267590509i | -0.000906826003739131-0.00114207465071885i | -15.0855205034235-0.206259258052593i | 1.00275314733848-0.00227163031047116i | 0.0133680520819539+0.0173982990102606i | -33.1749 | 52.463
| 1727000 | -2.56246571094537E-08+0.00141807906206608i | -5.95700615346166+0.01087193947584i | 2870 | 0.777000777000777 | 0.777000777000777 | 9.12852078424456+0.217011930133961i | 6781.91314093697i | -39340.723667294+1466.77047199979i | 0.00641839451726597-0.17214982842351i | 0.000555505240795753-0.0124870838429657i | 0.00697389975806172-0.184636912266476i | -7.65908908509116i | 0.193661119176429-0.981068484316632i | 0.806338880823571+0.981068484316632i | -0.806338880823571+6.67802060077453i | 0.130429092030569-0.136493877963272i | 0.794427980389387i | 0.108434555805878+0.103616520165866i | 0.0001-92.1568865616074i | 0.00002-0.00147816928747333i | 0.000019999358452951-0.00147814558279361i | 0.0000277646493202077-0.00147789457075085i | 0.009+10.8510610254991i | -0.00163457389339858-0.0000320687289138498i | 0.000920311969438592-1.10603251266239i | 0.738230058679121+0.705428534231401i | 1.13539648881277-0.131384930692606i | 0.570658641635637+0.687340931561157i | -0.000910741567654275-0.00114180983987508i | -15.0855269377062-0.206139990658121i | 1.00275390269768-0.00228253468436362i | 0.01342696189234+0.0173952859367784i | -33.1616 | 52.3364
| 1728000 | -2.55950075231581E-08+0.00141725841446124i | -5.95700615323435+0.0108656478442028i | 2870 | 0.777000777000777 | 0.777000777000777 | 9.12852720759699+0.216886508863348i | 6785.84013175395i | -39386.2976265985+1467.61978900732i | 0.00641097789007358-0.17205047597973i | 0.000554863749020824-0.0124798860424336i | 0.0069658416390944-0.184530362022164i | -7.66352399481038i | 0.189308278781419-0.981917703061115i | 0.810691721218581+0.981917703061115i | -0.810691721218581+6.68160629174927i | 0.130318437288859-0.137143638735844i | 0.794887985010341i | 0.109013830651721+0.103588560026238i | 0.0001-92.1035550300322i | 0.00002-0.00147731386543197i | 0.000019999358452951-0.00147729017447526i | 0.0000277556629181752-0.0014770393548926i | 0.009+10.8573442108063i | -0.00163268237733677-0.0000320386577233102i | 0.000919245897699626-1.10539227421924i | 0.742173802444749+0.705238179640424i | 1.13530772177741-0.132041022971277i | 0.573713344405293+0.687912062559805i | -0.000914651887937376-0.00114152290717148i | -15.0855333608313-0.206020861019145i | 1.00275460302782-0.0022934362962138i | 0.0134857987079555+0.0173919401968883i | -33.1484 | 52.2098
| 1729000 | -2.5565409367189E-08+0.00141643871613068i | -5.95700615300743+0.0108593634903352i | 2870 | 0.777000777000777 | 0.777000777000777 | 9.12853361981715+0.216761232387638i | 6789.76712257094i | -39431.8979673556+1468.46910601485i | 0.00640357410490708-0.171951237991208i | 0.000554223367056375-0.0124726965185566i | 0.00695779747196346-0.184423934509765i | -7.6679589045296i | 0.184951714996977-0.982747609063322i | 0.815048285003023+0.982747609063322i | -0.815048285003023+6.68521129546628i | 0.130203846180264-0.137792309894192i | 0.795347989631297i | 0.109592836660998+0.103557367301736i | 0.0001-92.0502851890662i | 0.00002-0.00147645943288979i | 0.0000199993584529509-0.00147643575564022i | 0.0000277466921034294-0.00147618512821322i | 0.009+10.8636273961135i | -0.00163079414276045-0.0000320086412825238i | 0.000918181677957197-1.10475277666475i | 0.746115715952186+0.705025817384975i | 1.13521495721534-0.132696169085602i | 0.57677044033651+0.688469650872641i | -0.00091855687772946-0.00114121391223853i | -15.0855397728246-0.205901868897303i | 1.00275524838538-0.00230433491097115i | 0.0135445612241093+0.0173882626628442i | -33.1354 | 52.0832
| 1730000 | -2.55358625226663E-08+0.00141561996542825i | -5.95700615278091+0.0108530864016166i | 2870 | 0.777000777000777 | 0.777000777000777 | 9.12854002093074+0.216636100456398i | 6793.69411338793i | -39477.5246895652+1469.31842302238i | 0.0063961831321485-0.17185211426055i | 0.000553584092345529-0.0124655152570956i | 0.00694976722449403-0.184317629517646i | -7.67239381424882i | 0.180591513509708-0.983558186000337i | 0.819408486490292+0.983558186000337i | -0.819408486490292+6.68883562824848i | 0.130085329218715-0.138439866171815i | 0.795807994252251i | 0.110171552222742+0.103522944927189i | 0.0001-91.9970769317313i | 0.00002-0.00147560598813089i | 0.000019999358452951-0.00147558232457262i | 0.0000277377368399426-0.00147533188899754i | 0.009+10.8699105814207i | -0.00162890918208323-0.0000319786794504079i | 0.000917119305922438-1.10411401871346i | 0.750055652072454+0.704791467445578i | 1.13511820477115-0.133350343155751i | 0.579829869434661+0.689013687049733i | -0.000922456450533136-0.00114088291494676i | -15.0855461737117-0.205783014054781i | 1.00275583882773-0.00231523029399694i | 0.0136032481414366+0.0173842542104028i | -33.1224 | 51.9567
| 1731000 | -2.55063668710535E-08+0.00141480216071161i | -5.95700615255477+0.0108468165654557i | 2870 | 0.777000777000777 | 0.777000777000777 | 9.12854641096338+0.216511112819772i | 6797.62110420491i | -39523.1777932274+1470.1677400299i | 0.0063888049422651-0.171753104590812i | 0.000552945922338778-0.0124583422438441i | 0.00694175086460388-0.184211446834656i | -7.67682872396803i | 0.176227760077771-0.984349417929412i | 0.823772239922229+0.984349417929412i | -0.823772239922229+6.69247930603862i | 0.12996289711953-0.139086282410956i | 0.796267998873207i | 0.110749955766086+0.103485296017133i | 0.0001-91.9439301512968i | 0.00002-0.00147475352944335i | 0.0000199993584529509-0.00147472987956056i | 0.0000277287970917905-0.0014744796355344i | 0.009+10.8761937667279i | -0.00162702748774068-0.0000319487720863382i | 0.000916058777318875-1.10347599908285i | 0.753993463949578+0.704535151026211i | 1.13501747429669-0.134003519404246i | 0.582891571673467+0.689544161905077i | -0.000926350520212926-0.00114052997540511i | -15.0855525635182-0.205664296254316i | 1.0027563744132-0.00232612221106751i | 0.0136618581659007+0.0173799157187996i | -33.1095 | 51.8301
| 1732000 | -2.54769222941565E-08+0.00141398530034222i | -5.95700615232903+0.0108405539692904i | 2870 | 0.777000777000777 | 0.777000777000777 | 9.12855278994065+0.216386269228478i | 6801.5480950219i | -39568.8572783421+1471.01705703743i | 0.00638143950580932-0.171654208785505i | 0.00055230885449393-0.0124511774646282i | 0.00693374836030325-0.184105386250133i | -7.68126363368725i | 0.171860540529163-0.985121289288291i | 0.828139459470837+0.985121289288291i | -0.828139459470837+6.69614234439896i | 0.129836560798068-0.139731533564597i | 0.796728003494161i | 0.111328025762099+0.103444423865193i | 0.0001-91.8908447412794i | 0.00002-0.00147390205511919i | 0.0000199993584529509-0.00147387841889608i | 0.0000277198728231531-0.00147362836611653i | 0.009+10.882476952035i | -0.00162514905219017-0.0000319189190501494i | 0.000915000087882454-1.10283871649341i | 0.757929005013086+0.704256890550104i | 1.13491277584978-0.134655672158029i | 0.585955486996143+0.690061066516636i | -0.000930239000995604-0.00114015515395927i | -15.0855589422697-0.205545715259188i | 1.002756855201-0.00233701042837782i | 0.0137203900087979+0.0173752480707263i | -33.0967 | 51.7036
| 1733000 | -2.54475286741214E-08+0.0014131693826853i | -5.95700615210368+0.0108342986005873i | 2870 | 0.777000777000777 | 0.777000777000777 | 9.12855915788802+0.216261569433813i | 6805.47508583889i | -39614.5631449095+1471.86637404496i | 0.00637408679341809-0.171555426648589i | 0.000551672886276101-0.0124440209053063i | 0.00692575967969419-0.183999447553895i | -7.68569854340647i | 0.167489940760076-0.985873784895504i | 0.832510059239924+0.985873784895504i | -0.832510059239924+6.69982475851097i | 0.129706331368347-0.140375594698421i | 0.797188008115117i | 0.111905740725609+0.103400331943452i | 0.0001-91.8378205954389i | 0.00002-0.00147305156345438i | 0.0000199993584529509-0.0014730279408752i | 0.0000277109639983138-0.00147277807904067i | 0.009+10.8887601373422i | -0.00162327386791084-0.0000318891202021301i | 0.000913943233361363-1.10220216966853i | 0.761862128990421+0.703956709655441i | 1.13480411969291-0.13530677585049i | 0.58902155531652+0.69056439222641i | -0.000934121807470487-0.00113975851119i | -15.0855653099917-0.205427270833226i | 1.00275728125129-0.00234789471254449i | 0.0137788423867593+0.0173702521523052i | -33.084 | 51.577
| 1734000 | -2.54181858934354E-08+0.00141235440610989i | -5.95700615187872+0.0108280504468425i | 2870 | 0.777000777000777 | 0.777000777000777 | 9.12856551483091+0.216137013187639i | 6809.40207665588i | -39660.2953929294+1472.71569105249i | 0.00636674677581293-0.171456757984472i | 0.000551038015157683-0.0124368725517692i | 0.00691778479097061-0.183893630536241i | -7.69013345312569i | 0.163116046733182-0.986606889950672i | 0.836883953266818+0.986606889950672i | -0.836883953266818+6.70352656317502i | 0.129572220141652-0.141018440992764i | 0.797648012736073i | 0.112483079217017+0.10335302390179i | 0.0001-91.7848576077828i | 0.00002-0.00147220205274881i | 0.0000199993584529509-0.00147217844379783i | 0.0000277020705816585-0.00147192877260743i | 0.009+10.8950433226494i | -0.00162140192740354-0.0000318593754030244i | 0.000912888209516158-1.1015663573346i | 0.76579268991929+0.703634633190862i | 1.13469151629186-0.135956805023484i | 0.592089716520204+0.691054130640489i | -0.00093799885458979-0.00113934010791156i | -15.0855716667096-0.205308962740797i | 1.00275765262514-0.00235877483060947i | 0.0138372140217558+0.0173649288530676i | -33.0714 | 51.4505
| 1735000 | -2.5388893834923E-08+0.00141154036898874i | -5.95700615165415+0.0108218094955803i | 2870 | 0.777000777000777 | 0.777000777000777 | 9.12857186079464+0.216012600242392i | 6813.32906747286i | -39706.0540224018+1473.56500806001i | 0.00635941942379939-0.171358202598013i | 0.000550404238618321-0.0124297323899396i | 0.00690982366241771-0.183787934987953i | -7.69456836284491i | 0.158738944475943-0.987320590034799i | 0.841261055524057+0.987320590034799i | -0.841261055524057+6.70724777281011i | 0.129434238625109-0.141660047744544i | 0.798108017357027i | 0.1130600198441+0.103302503567202i | 0.0001-91.731955672562i | 0.00002-0.00147135352130631i | 0.0000199993584529509-0.00147132992596781i | 0.0000276931925376757-0.00147108044512137i | 0.009+10.9013265079566i | -0.00161953322319068-0.000031829684514027i | 0.000911835012119581-1.1009312782209i | 0.769720542159939+0.703290687210817i | 1.1345749763144-0.136605734329336i | 0.595159910465678+0.691530273629044i | -0.000941870057668849-0.0011389000051699i | -15.0855780124488-0.205190790746812i | 1.0027579693845-0.00236965055004295i | 0.0138955036410994+0.0173592790659281i | -33.059 | 51.3239
| 1736000 | -2.53596523817465E-08+0.00141072726969838i | -5.95700615142996+0.0108155757343543i | 2870 | 0.777000777000777 | 0.777000777000777 | 9.12857819580446+0.215888330351073i | 6817.25605828985i | -39751.8390333268+1474.41432506754i | 0.00635210470826694-0.171259760294514i | 0.000549771554144899-0.0124226004057728i | 0.00690187626241184-0.183682360700287i | -7.69900327256413i | 0.154358720078922-0.98801487111055i | 0.845641279921078+0.98801487111055i | -0.845641279921078+6.71098840145358i | 0.129292398520248-0.142300390369168i | 0.798568021977983i | 0.113636541263801+0.103248774943104i | 0.0001-91.6791146842712i | 0.00002-0.00147050596743459i | 0.0000199993584529509-0.00147048238569291i | 0.0000276843298309566-0.00147023309489095i | 0.009+10.9076096932638i | -0.0016176677478163-0.0000318000473967846i | 0.000910783636956613-1.10029693105969i | 0.773645540407339+0.702924898970843i | 1.13445451062883-0.137253538532804i | 0.598232076985464+0.691992813326451i | -0.000945735332386523-0.00113843826424127i | -15.0855843472344-0.205072754616719i | 1.00275823159228-0.00238052163874703i | 0.0139537099774472+0.0173533036871634i | -33.0466 | 51.1974
| 1737000 | -2.5330461417404E-08+0.00140991510661904i | -5.95700615120616+0.010809349150746i | 2870 | 0.777000777000777 | 0.777000777000777 | 9.12858451988559+0.215764203267255i | 6821.18304910684i | -39797.6504257044+1475.26364207507i | 0.00634480260018851-0.171161430879724i | 0.000549139959231493-0.0124154765852557i | 0.00689394255942-0.18357690746498i | -7.70343818228335i | 0.149975459694087-0.988689719522534i | 0.850024540305913+0.988689719522534i | -0.850024540305913+6.71474846276082i | 0.129146711721534-0.142939444402419i | 0.799028026598937i | 0.114212622184013+0.103191842208599i | 0.0001-91.6263345376488i | 0.00002-0.00146965938944527i | 0.0000199993584529509-0.00146963582128475i | 0.0000276754824261937-0.00146938672022851i | 0.009+10.9138928785709i | -0.00161580549384577-0.0000317704639133912i | 0.000909734079824368-1.09966331458612i | 0.777567539703332+0.702537296922566i | 1.13433013030263-0.137900192513056i | 0.601306155887251+0.692441742131235i | -0.000949594594785396-0.0011379549466303i | -15.0855906710918-0.204954854116509i | 1.00275843931224-0.00239138786505871i | 0.0140118317688051+0.0173470036163871i | -33.0343 | 51.0709
| 1738000 | -2.53013208257299E-08+0.00140910387813475i | -5.95700615098275+0.0108031297323664i | 2870 | 0.777000777000777 | 0.777000777000777 | 9.12859083306314+0.215640218745074i | 6825.11003992383i | -39843.4881995345+1476.1129590826i | 0.00633751307062037-0.171063214159838i | 0.000548509451379362-0.0124083609144074i | 0.00688602252199973-0.183471575074245i | -7.70787309200257i | 0.145589249533125-0.989345121997567i | 0.854410750466875+0.989345121997567i | -0.854410750466875+6.718527970005i | 0.128997190314884-0.14357718550232i | 0.799488031219892i | 0.114788241365343+0.103131709717744i | 0.0001-91.573615127673i | 0.00002-0.00146881378565388i | 0.000019999358452951-0.00146879023105889i | 0.0000276666502881816-0.00146854131945029i | 0.009+10.9201760638781i | -0.00161394645386593-0.0000317409339263884i | 0.00090868633653206-1.09903042753824i | 0.781486395448643+0.702127910708711i | 1.13420184660101-0.138545671265592i | 0.604382086955009+0.69287705270616i | -0.000953447761272069-0.00113745011406851i | -15.0855969840459-0.204837089012708i | 1.00275859260911-0.00240224899775317i | 0.0140698677585277+0.0173403797565251i | -33.022 | 50.9444
| 1739000 | -2.52722304908913E-08+0.00140829358263318i | -5.95700615075972+0.0107969174668544i | 2870 | 0.777000777000777 | 0.777000777000777 | 9.12859713536215+0.215516376539227i | 6829.03703074081i | -39889.3523548173+1476.96227609012i | 0.00633023609070161-0.170965109941488i | 0.000547880028096919-0.0124012533792787i | 0.00687811611879853-0.183366363320767i | -7.71230800172179i | 0.141200175865735-0.989981065644937i | 0.858799824134265+0.989981065644937i | -0.858799824134265+6.72232693607685i | 0.128843846576159-0.14421358945098i | 0.799948035840847i | 0.11536337762287+0.103068381998778i | 0.0001-91.520956349566i | 0.00002-0.00146796915437978i | 0.0000199993584529509-0.00146794561333471i | 0.0000276578333818153-0.00146769689087637i | 0.009+10.9264592491853i | -0.0016120906204849-0.0000317114572987626i | 0.000907640402901025-1.09839826865704i | 0.785401963414843+0.701696771157847i | 1.13406967098544-0.13918994990416i | 0.607459809950142+0.693298737978235i | -0.000957294748617476-0.00113692382851267i | -15.0856032861219-0.204719459072373i | 1.00275869154846-0.00241310480604721i | 0.0141278166953249+0.0173334330137963i | -33.0099 | 50.8178
| 1740000 | -2.52431902973885E-08+0.00140748421850576i | -5.95700615053708+0.0107907123418775i | 2870 | 0.777000777000777 | 0.777000777000777 | 9.1286034268076+0.215392676404978i | 6832.9640215578i | -39935.2428915525+1477.81159309765i | 0.00632297163165435-0.170867118031755i | 0.000547251686899702-0.0123941539659521i | 0.00687022331855405-0.183261271997707i | -7.71674291144101i | 0.136808325017938-0.990597537956655i | 0.863191674982062+0.990597537956655i | -0.863191674982062+6.72614537348436i | 0.128686692969633-0.144848632156417i | 0.800408040461802i | 0.11593800982789+0.103001863753334i | 0.0001-91.4683580987903i | 0.00002-0.00146712549394623i | 0.0000199993584529509-0.00146710196643552i | 0.0000276490316720919-0.00146685343283076i | 0.009+10.9327424344925i | -0.00161023798633207-0.0000316820338939439i | 0.000906596274764564-1.09776683668638i | 0.789314099756235+0.701243910279021i | 1.13393361511219-0.13983300366266i | 0.610539264612618+0.693706791138711i | -0.000961135473957167-0.00113637615214312i | -15.0856095773447-0.2046019640631i | 1.0027587361968-0.00242395505960227i | 0.0141856773332627+0.0173261642976848i | -32.9979 | 50.6913
| 1741000 | -2.52142001300528E-08+0.00140667578414756i | -5.95700615031483+0.0107845143451313i | 2870 | 0.777000777000777 | 0.777000777000777 | 9.12860970742439+0.215269118098148i | 6836.89101237479i | -39981.1598097404+1478.66091010518i | 0.00631571966478272-0.170769238238155i | 0.000546624425310369-0.0123870626605421i | 0.00686234409009309-0.183156300898697i | -7.72117782116023i | 0.132413783370378-0.991194526807701i | 0.867586216629622+0.991194526807701i | -0.867586216629622+6.72998329435253i | 0.128525742146449-0.145482289654356i | 0.800868045082758i | 0.116512116909648+0.102932159855637i | 0.0001-91.4158202710481i | 0.00002-0.00146628280268032i | 0.0000199993584529509-0.00146625928868843i | 0.000027640245124108-0.00146601094364127i | 0.009+10.9390256197997i | -0.001608388544058-0.0000316526635758046i | 0.00090555394796803-1.09713613037303i | 0.79322266102164+0.700769361256299i | 1.13379369083084-0.140474807897009i | 0.613620390662097+0.694101205643116i | -0.000964969854791531-0.00113580714736212i | -15.0856158577392-0.204484603753017i | 1.00275872662151-0.00243479952852782i | 0.0142434484317661+0.017318574520919i | -32.986 | 50.5648
| 1742000 | -2.51852598740475E-08+0.00140586827795741i | -5.95700615009295+0.0107783234643401i | 2870 | 0.777000777000777 | 0.777000777000777 | 9.12861597723735+0.215145701375117i | 6840.81800319177i | -40027.1031093808+1479.5102271127i | 0.00630848016147319-0.170671470368644i | 0.000545998240858644-0.0123799794491943i | 0.00685447840233183-0.183051449817838i | -7.72561273087944i | 0.128016637356634-0.991772020456264i | 0.871983362643366+0.991772020456264i | -0.871983362643366+6.73384071042318i | 0.128361006943049-0.146114538110008i | 0.801328049703712i | 0.117085677857051+0.102859275351678i | 0.0001-91.3633427622824i | 0.00002-0.001465441078913i | 0.0000199993584529509-0.00146541757842441i | 0.0000276314737030606-0.00146516942163956i | 0.009+10.9453088051068i | -0.00160654228633434-0.0000316233462086564i | 0.000904513418368708-1.09650614846663i | 0.797127504166065+0.70027315844314i | 1.13364991018274-0.141115338086992i | 0.616703127799045+0.694481975211287i | -0.000968797808986039-0.00113521687679228i | -15.0856221273303-0.204367377910777i | 1.0027586628909-0.0024456379833844i | 0.0143011287556207+0.0173106645994473i | -32.9741 | 50.4383
| 1743000 | -2.51563694148638E-08+0.00140506169833776i | -5.95700614987145+0.0107721396872562i | 2870 | 0.777000777000777 | 0.777000777000777 | 9.12862223627122+0.215022425992825i | 6844.74499400876i | -40073.0727904736+1480.35954412023i | 0.00630125309319415-0.170573814231618i | 0.000545373131081314-0.0123729043180861i | 0.00684662622427546-0.182946718549704i | -7.73004764059866i | 0.123616973461475-0.992330007543975i | 0.876383026538525+0.992330007543975i | -0.876383026538525+6.73771763305469i | 0.128192500379583-0.146745353819831i | 0.801788054324668i | 0.117658671720387+0.10278321545836i | 0.0001-91.3109254686722i | 0.00002-0.00146460032097903i | 0.0000199993584529508-0.00146457683397825i | 0.0000276227173742464-0.00146432886516109i | 0.009+10.951591990414i | -0.00160469920585368-0.000031594081657249i | 0.000903474681835759-1.09587688971967i | 0.801028486562402+0.699755337356587i | 1.13350228539952-0.141754569838105i | 0.619787415705912+0.694849093827317i | -0.000972619254771535-0.00113460540327479i | -15.0856283861427-0.204250286305569i | 1.00275854507414-0.00245647019518693i | 0.0143587170749765+0.0173024354524144i | -32.9624 | 50.3118
| 1744000 | -2.51275286383215E-08+0.00140425604369474i | -5.95700614965035+0.0107659630016597i | 2870 | 0.777000777000777 | 0.777000777000777 | 9.12862848455075+0.214899291708766i | 6848.67198482575i | -40119.0688530193+1481.20886112776i | 0.00629403843149524-0.170476269635905i | 0.000544749093522197-0.0123658372534263i | 0.00683878752501744-0.182842106889331i | -7.73448255031788i | 0.119214878219227-0.992868477096123i | 0.880785121780773+0.992868477096123i | -0.880785121780773+6.74161407322176i | 0.128020235658303-0.147374713213251i | 0.802248058945622i | 0.118231077612998+0.102703985562635i | 0.0001-91.2585682866372i | 0.00002-0.001463760527217i | 0.0000199993584529509-0.00146373705368856i | 0.0000276139761030618-0.00146348927254518i | 0.009+10.9578751757212i | -0.00160285929532963-0.0000315648697867688i | 0.000902437734250204-1.09524835288752i | 0.804925466012818+0.699215934671387i | 1.13335082890145-0.142392478883336i | 0.622873194048203+0.695202555739608i | -0.000976434110744472-0.00113397278986795i | -15.0856346342011-0.204133328707106i | 1.0027583732413-0.00246729593540781i | 0.0144162121653502+0.0172938880021394i | -32.9507 | 50.1854
| 1745000 | -2.50987374305676E-08+0.00140345131243813i | -5.95700614942961+0.010759793395359i | 2870 | 0.777000777000777 | 0.777000777000777 | 9.12863472210049+0.214776298280985i | 6852.59897564274i | -40165.0912970173+1482.05817813529i | 0.00628683614800776-0.170378836390773i | 0.000544126125732115-0.0123587782414547i | 0.00683096227373987-0.182737614632228i | -7.7389174600371i | 0.114810438212025-0.993387418521879i | 0.885189561787975+0.993387418521879i | -0.885189561787975+6.74553004151522i | 0.127844226161939-0.148002592854383i | 0.802708063566578i | 0.118802874712974+0.102621591220618i | 0.0001-91.2062711128338i | 0.00002-0.00146292169596931i | 0.0000199993584529508-0.00146289823589777i | 0.000027605249855002-0.00146265064213493i | 0.009+10.9641583610284i | -0.0016010225474967-0.0000315357104628383i | 0.000901402571504959-1.09462053672842i | 0.80881830076029+0.698654988213959i | 1.13319555329593-0.143029041084978i | 0.62596040247565+0.695542355460855i | -0.00098024229586717-0.00113331909984547i | -15.0856408715301-0.204016504885626i | 1.00275814746334-0.00247811497598021i | 0.0144736128076271+0.0172850231740921i | -32.9392 | 50.0589
| 1746000 | -2.50699956780746E-08+0.00140264750298133i | -5.95700614920926+0.0107536308561902i | 2870 | 0.777000777000777 | 0.777000777000777 | 9.12864094894502+0.214653445468086i | 6856.52596645972i | -40211.140122468+1482.90749514281i | 0.00627964621444366-0.170281514305922i | 0.000543504225268889-0.0123517272684427i | 0.00682315043971255-0.182633241574365i | -7.74335236975632i | 0.110403740068121-0.993886821614499i | 0.889596259931879+0.993886821614499i | -0.889596259931879+6.74946554814182i | 0.127664485452047-0.148628969443711i | 0.803168068187532i | 0.119374042264809+0.102536038156676i | 0.0001-91.1540338441551i | 0.00002-0.00146208382558216i | 0.0000199993584529508-0.00146206037895211i | 0.0000275965385956614-0.00146181297227726i | 0.009+10.9704415463356i | -0.00159918895511017-0.0000315066035515122i | 0.000900369189504672-1.09399344000345i | 0.812706849499878+0.698072536956197i | 1.13303647137587-0.143664232436368i | 0.629048980623317+0.695868487768007i | -0.000984043729468029-0.0011326443966948i | -15.0856470981543-0.203899814611896i | 1.0027578678121-0.00248892708930109i | 0.0145309177880634+0.017275841896869i | -32.9277 | 49.9324
| 1747000 | -2.50413032676409E-08+0.00140184461374145i | -5.95700614898928+0.0107474753720178i | 2870 | 0.777000777000777 | 0.777000777000777 | 9.12864716510881+0.214530733029217i | 6860.45295727671i | -40257.2153293712+1483.75681215034i | 0.00627246860259594-0.170184303191485i | 0.000542883389697286-0.0123446843206926i | 0.00681535199229323-0.182528987512178i | -7.74778727947554i | 0.10599487046018-0.994366676551527i | 0.89400512953982+0.994366676551527i | -0.89400512953982+6.75342060292401i | 0.127481027267352-0.149253819819755i | 0.803628072808488i | 0.119944559581055+0.102447332262508i | 0.0001-91.1018563777309i | 0.00002-0.00146124691440552i | 0.0000199993584529508-0.00146122348120158i | 0.0000275878422907326-0.00146097626132285i | 0.009+10.9767247316427i | -0.00159735851094606-0.0000314775489192772i | 0.000899337584165733-1.09336706147651i | 0.816590971389986+0.697468621009199i | 1.13287359611808-0.144298029063643i | 0.632138868112734+0.696180947702292i | -0.00098783833124172-0.00113194874411555i | -15.0856533140981-0.203783257657199i | 1.0027575343603-0.00249973204823433i | 0.0145881258982882+0.0172663451021706i | -32.9163 | 49.8059
| 1748000 | -2.50126600863876E-08+0.00140104264313914i | -5.95700614876969+0.0107413269307334i | 2870 | 0.777000777000777 | 0.777000777000777 | 9.12865337061628+0.214408160724083i | 6864.3799480937i | -40303.316917727+1484.60612915787i | 0.00626530328433782-0.170087202858026i | 0.000542263616589017-0.0123376493845377i | 0.00680756690092684-0.182424852242564i | -7.75222218919476i | 0.10158391610358-0.994826973894989i | 0.89841608389642+0.994826973894989i | -0.89841608389642+6.75739521529977i | 0.127293865522063-0.149877120960707i | 0.804088077429442i | 0.120514406043955+0.102355479596198i | 0.0001-91.0497386109243i | 0.00002-0.00146041096079316i | 0.0000199993584529509-0.00146038754099996i | 0.0000275791609060062-0.00146014050762616i | 0.009+10.9830079169499i | -0.00159553120780102-0.0000314485464330492i | 0.000898307751416237-1.09274139991433i | 0.820470526063479+0.696843281616826i | 1.13270694068159-0.144930407227441i | 0.635230004553039+0.696479730569209i | -0.000991626021249469-0.00113123220601787i | -15.085659519386-0.20366683379335i | 1.00275714718155-0.00251052962611396i | 0.0146452359353059+0.0172565337247789i | -32.905 | 49.6795
| 1749000 | -2.49840660217587E-08+0.00140024158959869i | -5.95700614855047+0.0107351855202566i | 2870 | 0.777000777000777 | 0.777000777000777 | 9.12865956549177+0.214285728312929i | 6868.30693891069i | -40349.4448875354+1485.4554461654i | 0.00625815023162278-0.169990213116539i | 0.000541644903522702-0.0123306224463426i | 0.00679979513514548-0.182320835562882i | -7.75665709891398i | 0.0971709637546985-0.995267704591575i | 0.902829036245302+0.995267704591575i | -0.902829036245302+6.76138939432241i | 0.127103014304172-0.150498849986052i | 0.804548082050398i | 0.121083561107069+0.102260486381246i | 0.0001-90.9976804413352i | 0.00002-0.0014595759631026i | 0.0000199993584529508-0.00145955255670481i | 0.0000275704944073706-0.00145930570954542i | 0.009+10.9892911022571i | -0.00159370703849232-0.0000314195959601732i | 0.000897279687195956-1.09211645408649i | 0.824345373638751+0.696196561149103i | 1.13253651840606-0.145561343324607i | 0.638322329542093+0.696764831938438i | -0.000995406719919281-0.00113049484652077i | -15.0856657140422-0.203550542792672i | 1.00275670635032-0.0025213195967473i | 0.0147022467014987+0.017246408702533i | -32.8938 | 49.553
| 1750000 | -2.49555209615192E-08+0.00139944145154799i | -5.95700614833162+0.0107290511285346i | 2870 | 0.777000777000777 | 0.777000777000777 | 9.12866574975952+0.21416343555655i | 6872.23392972767i | -40395.5992387963+1486.30476317292i | 0.00625100941648418-0.16989333377845i | 0.000541027248083849-0.0123236034925022i | 0.00679203666456803-0.182216937270952i | -7.7610920086332i | 0.0927561002092132-0.995688859972822i | 0.907243899790787+0.995688859972822i | -0.907243899790787+6.76540314866038i | 0.126908487873744-0.151118984158151i | 0.805008086671354i | 0.121652004296872+0.102162359005597i | 0.0001-90.9456817667971i | 0.00002-0.00145874191969511i | 0.0000199993584529508-0.00145871852667743i | 0.0000275618427608118-0.0014584718654426i | 0.009+10.9955742875643i | -0.00159188599585776-0.0000313906973684208i | 0.000896253387456285-1.09149222276537i | 0.82821537473061+0.695528503095606i | 1.13236234281006-0.146190813889848i | 0.641415782667592+0.697036247643896i | -0.000999180348046075-0.00112973672995061i | -15.0856718980911-0.203434384428015i | 1.00275621194197-0.00253210173441788i | 0.0147591570046273+0.0172359709763082i | -32.8827 | 49.4266
| 1751000 | -2.4927024793756E-08+0.00139864222741855i | -5.95700614811315+0.0107229237435422i | 2870 | 0.777000777000777 | 0.777000777000777 | 9.12867192344376+0.214041282216288i | 6876.16092054466i | -40441.7799715098+1487.15408018045i | 0.00624388081103506-0.169796564655609i | 0.000540410647864845-0.0123165925094428i | 0.0067842914588999-0.182113157165052i | -7.76552691835241i | 0.0883394123004001-0.99609043175528i | 0.9116605876996+0.99609043175528i | -0.9116605876996+6.76943648659713i | 0.126710300661178-0.151737500883815i | 0.805468091292308i | 0.122219715214351+0.102061104020634i | 0.0001-90.8937424853768i | 0.00002-0.00145790882893572i | 0.0000199993584529508-0.00145788544928288i | 0.0000275532059324131-0.00145763897368345i | 0.009+11.0018574728715i | -0.00159006807275562-0.0000313618505259887i | 0.000895228848160199-1.09086870472616i | 0.832080390461145+0.694839152058612i | 1.13218442758941-0.146818795597388i | 0.644510303508203+0.697293973783656i | -0.00100294682679196-0.00112895792083937i | -15.0856780715569-0.203318358472746i | 1.00275566403273-0.00254287581388864i | 0.014815965657834+0.0172252214899906i | -32.8716 | 49.3001
| 1752000 | -2.48985774068737E-08+0.00139784391564541i | -5.95700614789505+0.0107168033532815i | 2870 | 0.777000777000777 | 0.777000777000777 | 9.12867808656859+0.213919268054023i | 6880.08791136165i | -40487.9870856758+1488.00339718798i | 0.00623676438746779-0.169699905560295i | 0.000539795100464906-0.0123095894836208i | 0.0067765594879327-0.182009495043916i | -7.76996182807163i | 0.0839209868973879-0.996472412040679i | 0.916079013102612+0.996472412040679i | -0.916079013102612+6.77348941603095i | 0.126508467265459-0.152354377715848i | 0.805928095913264i | 0.122786673536584+0.101956728140157i | 0.0001-90.8418624953743i | 0.00002-0.00145707668919318i | 0.0000199993584529508-0.00145705332288991i | 0.0000275445838883537-0.00145680703263738i | 0.009+11.0081406581786i | -0.00158825326206446-0.0000313330553014957i | 0.000894206065282202-1.09024589874683i | 0.835940282470478+0.694128553746141i | 1.13200278661542-0.147445265262587i | 0.64760583163474+0.697538006719927i | -0.0010067060776864-0.00112815848392305i | -15.0856842344636-0.203202464700741i | 1.00275506269967-0.00255364161040511i | 0.014872671479644+0.0172141611904558i | -32.8607 | 49.1737
| 1753000 | -2.4870178689596E-08+0.00139704651466723i | -5.95700614767733+0.0107106899457821i | 2870 | 0.777000777000777 | 0.777000777000777 | 9.12868423915812+0.213797392832183i | 6884.01490217863i | -40534.2205812944+1488.85271419551i | 0.00622966011805376-0.169603356305212i | 0.000539180603490072-0.0123025944015237i | 0.00676884072154383-0.181905950706736i | -7.77439673779085i | 0.079500910903511-0.99683479331608i | 0.920499089096489+0.99683479331608i | -0.920499089096489+6.77756194447477i | 0.126303002452394-0.152969592354558i | 0.806388100534218i | 0.123352859018286+0.101849238239355i | 0.0001-90.7900416953198i | 0.00002-0.00145624549883996i | 0.0000199993584529508-0.00145622214587104i | 0.0000275359765949101-0.00145597604067757i | 0.009+11.0144238434858i | -0.00158644155668323-0.0000313043115639839i | 0.000893185034808318-1.08962380360816i | 0.83979491292729+0.693396754964962i | 1.13181743393323-0.148070199843526i | 0.650702306611176+0.697768343079006i | -0.00101045802262637-0.0011273384841401i | -15.0856903868355-0.203086702886401i | 1.00275440802078-0.00256439889969819i | 0.0149292732939664+0.0172027910275446i | -32.8498 | 49.0472
| 1754000 | -2.48418285309627E-08+0.00139625002292618i | -5.95700614745997+0.0107045835091007i | 2870 | 0.777000777000777 | 0.777000777000777 | 9.12869038123628+0.213675656313727i | 6887.94189299562i | -40580.4804583656+1489.70203120303i | 0.00622256797514321-0.169506916703489i | 0.00053856715455318-0.0122956072496692i | 0.00676113512969639-0.181802523953158i | -7.77883164751007i | 0.0750792712545556-0.997177568454027i | 0.924920728745444+0.997177568454027i | -0.924920728745444+6.78165407905604i | 0.126093921152832-0.153583122649256i | 0.806848105155174i | 0.123918251493367+0.101738641353748i | 0.0001-90.7382799839768i | 0.00002-0.00145541525625225i | 0.0000199993584529508-0.00145539191660247i | 0.0000275273840184544-0.00145514599618091i | 0.009+11.020707028793i | -0.00158463294953108-0.0000312756191829142i | 0.000892165752736015-1.0890024180937i | 0.843644144539424+0.692643803613387i | 1.13162838376004-0.148693576442593i | 0.653799667995857+0.697984979751232i | -0.00101420258387663-0.00112649798662975i | -15.0856965286962-0.202971072804626i | 1.00275370007486-0.00257514745798739i | 0.0149857699300971+0.017191111954041i | -32.8391 | 48.9208
| 1755000 | -2.48135268203313E-08+0.00139545443886804i | -5.957006147243+0.0106984840313216i | 2870 | 0.777000777000777 | 0.777000777000777 | 9.12869651282706+0.213554058262162i | 6891.86888381261i | -40626.7667168893+1490.55134821056i | 0.00621548793116505-0.169410586568677i | 0.000537954751273833-0.0122886280146055i | 0.00675344268243888-0.181699214583283i | -7.78326655722929i | 0.0706561549170635-0.997500730712683i | 0.929343845082937+0.997500730712683i | -0.929343845082937+6.78576582651661i | 0.125881238460867-0.154194946599724i | 0.807308109776128i | 0.124482830876454+0.101624944678121i | 0.0001-90.686577260339i | 0.00002-0.00145458595980994i | 0.0000199993584529508-0.00145456263346414i | 0.0000275188061254549-0.00145431689752798i | 0.009+11.0269902141002i | -0.00158282743354739-0.000031246978028167i | 0.000891148215074204-1.08838174098977i | 0.847487840564255+0.691869748674019i | 1.13143565048332-0.149315372308024i | 0.656897855342606+0.698187913890988i | -0.00101793968406983-0.00112563705673051i | -15.0857026600701-0.20285557423084i | 1.00275293894161-0.00258588706198387i | 0.0150421602227201+0.0171791249256509i | -32.8284 | 48.7944
| 1756000 | -2.4785273447373E-08+0.00139465976094209i | -5.95700614702639+0.010692391500556i | 2870 | 0.777000777000777 | 0.777000777000777 | 9.12870263395428+0.213432598441528i | 6895.7958746296i | -40673.0793568656+1491.40066521809i | 0.0062084199586263-0.169314365714749i | 0.0005373433912784-0.0122816566829113i | 0.0067457633499047-0.18159602239766i | -7.78770146694851i | 0.0662316488866199-0.997804273735966i | 0.93376835111338+0.997804273735966i | -0.93376835111338+6.78989719321254i | 0.125664969632024-0.154805042357655i | 0.807768114397084i | 0.125046577164404+0.101508155565427i | 0.0001-90.6349334236302i | 0.00002-0.00145375760789661i | 0.0000199993584529507-0.00145373429483962i | 0.0000275102428824748-0.00145348874310302i | 0.009+11.0332733994074i | -0.00158102500169156-0.0000312183879700392i | 0.000890132417843196-1.0877617710855i | 0.851325864818982+0.691074640206276i | 1.13123924865908-0.149935564835423i | 0.659996808201839+0.698377142916552i | -0.00102166924620676-0.00112475575997843i | -15.0857087809807-0.202740206940972i | 1.00275212470156-0.00259661748889354i | 0.0150984430119087+0.0171668309009761i | -32.8178 | 48.668
| 1757000 | -2.47570683020732E-08+0.00139386598760113i | -5.95700614681015+0.010686305904942i | 2870 | 0.777000777000777 | 0.777000777000777 | 9.12870874464174+0.213311276616397i | 6899.72286544658i | -40719.4183782945+1492.24998222562i | 0.00620136403011204-0.169218253956099i | 0.000536733072199963-0.0122746932411953i | 0.006738097102312-0.181492947197294i | -7.79213637666773i | 0.0618058401861453-0.998088191553675i | 0.938194159813855+0.998088191553675i | -0.938194159813855+6.79404818511405i | 0.125445130081442-0.155413388228071i | 0.808228119018038i | 0.125609470437794+0.101388281525697i | 0.0001-90.5833483733044i | 0.00002-0.00145293019889951i | 0.0000199993584529508-0.00145290689911622i | 0.0000275016942561732-0.00145266153129401i | 0.009+11.0395565847145i | -0.00157922564694313-0.0000311898488792436i | 0.000889118357074634-1.08714250717273i | 0.855158081690776+0.690258529338977i | 1.13103919301006-0.150554131569258i | 0.663096466121657+0.698552664510132i | -0.00102539119365642-0.00112385416210556i | -15.0857148914519-0.202624970711455i | 1.00275125743611-0.0026073385164197i | 0.0151546171431267+0.017154230841494i | -32.8073 | 48.5416
| 1758000 | -2.47289112747299E-08+0.00139307311730152i | -5.95700614659428+0.010680227232645i | 2870 | 0.777000777000777 | 0.777000777000777 | 9.12871484491316+0.213190092551881i | 6903.64985626357i | -40765.7837811759+1493.09929923314i | 0.00619432011828514-0.169122251107541i | 0.000536123791678313-0.0122677376760967i | 0.00673044390996345-0.181389988783638i | -7.79657128638695i | 0.0573788158641793-0.9983524785816i | 0.942621184135821+0.9983524785816i | -0.942621184135821+6.79821880780535i | 0.125221735382024-0.156019962670718i | 0.808688123638994i | 0.126171490862409+0.101265330224908i | 0.0001-90.5318220090418i | 0.00002-0.00145210373120958i | 0.0000199993584529508-0.00145208044468489i | 0.0000274931602133032-0.00145183526049254i | 0.009+11.0458397700217i | -0.00157742936230148-0.0000311613606269052i | 0.000888106028811432-1.08652394804605i | 0.858984356146911+0.689421468262629i | 1.13083549842394-0.151171050204342i | 0.666196768649018+0.698714476617736i | -0.0010291054501562-0.00112293232903828i | -15.0857209915074-0.202509865319236i | 1.00275033722751-0.0026180499227664i | 0.0152106814672296+0.0171413257115327i | -32.7968 | 48.4151
| 1759000 | -2.47008022559528E-08+0.00139228114850309i | -5.95700614637877+0.010674155471857i | 2870 | 0.777000777000777 | 0.777000777000777 | 9.12872093479217+0.213069046013622i | 6907.57684708056i | -40812.1755655099+1493.94861624067i | 0.00618728819588596-0.169026356984306i | 0.000535515547359916-0.0122607899742844i | 0.00672280374324588-0.18128714695859i | -7.80100619610617i | 0.0529506629931715-0.998597129621643i | 0.947049337006828+0.998597129621643i | -0.947049337006828+6.80240906648453i | 0.124994801262595-0.15662474430143i | 0.809148128259949i | 0.126732618690695+0.101139309483853i | 0.0001-90.4803542307534i | 0.00002-0.0014512782032214i | 0.0000199993584529508-0.00145125492994024i | 0.0000274846407207127-0.00145100992909389i | 0.009+11.0521229553289i | -0.00157563614078599-0.0000311329230845623i | 0.000887095429107826-1.08590609250282i | 0.862804553744655+0.688563510221741i | 1.1306281799515-0.151786298587267i | 0.669297655330821+0.698862577449146i | -0.00103281193981216-0.00112199032689581i | -15.0857270811709-0.202394890541765i | 1.00274936415887-0.00262875148664129i | 0.0152666348404675+0.017128116478251i | -32.7865 | 48.2887
| 1760000 | -2.46727411366633E-08+0.00139149007966921i | -5.95700614616364+0.0106680906107973i | 2870 | 0.777000777000777 | 0.777000777000777 | 9.12872701430241+0.212948136767792i | 6911.50383789754i | -40858.5937312964+1494.7979332482i | 0.00618026823573205-0.168930571402043i | 0.000534908336897913-0.0122538501224576i | 0.00671517657262996-0.181184421524501i | -7.80544110582538i | 0.048521468667778-0.998822139861908i | 0.951478531332222+0.998822139861908i | -0.951478531332222+6.80661896596347i | 0.12476434360603-0.157227711893467i | 0.809608132880903i | 0.127292834263206+0.101010227276989i | 0.0001-90.4289449385767i | 0.00002-0.00145045361333321i | 0.0000199993584529508-0.00145043035328052i | 0.0000274761357453437-0.00145018553549697i | 0.009+11.0584061406361i | -0.0015738459754358-0.0000311045361241633i | 0.000886086554029263-1.08528893934313i | 0.866618540641121+0.687684709506974i | 1.13041725280479-0.152399854717832i | 0.67239906571503+0.698996965477845i | -0.00103651058709902-0.00112102822198854i | -15.085733160466-0.202280046156995i | 1.00274833831412-0.00263944298725859i | 0.0153224761244844+0.0171146041116147i | -32.7762 | 48.1623
| 1761000 | -2.46447278080913E-08+0.00139069990926672i | -5.95700614594887+0.0106620326377115i | 2870 | 0.777000777000777 | 0.777000777000777 | 9.12873308346736+0.212827364581093i | 6915.43082871453i | -40905.0382785356+1495.64725025573i | 0.00617326021071787-0.168834894176818i | 0.000534302157952066-0.0122469181073455i | 0.00670756236866994-0.181081812284163i | -7.8098760155446i | 0.0440913200031087-0.999027504876809i | 0.955908679996891+0.999027504876809i | -0.955908679996891+6.81084851066779i | 0.124530378447375-0.157828844378839i | 0.810068137501859i | 0.127852118010037+0.100878091731267i | 0.0001-90.377594032876i | 0.00002-0.00144962995994687i | 0.0000199993584529508-0.00144960671310764i | 0.0000274676452542321-0.00144936207810433i | 0.009+11.0646893259433i | -0.00157205885930988-0.000031076199618066i | 0.000885079399652383-1.08467248736977i | 0.870426183603024+0.686785121447181i | 1.1302027323553-0.153011696750442i | 0.675500939351825+0.699117639440925i | -0.0010402013168604-0.0011200460808164i | -15.0857392294162-0.202165331943381i | 1.00274725977807-0.00265012420434206i | 0.0153782041863203+0.017100789584372i | -32.766 | 48.0359
| 1762000 | -2.46167621617755E-08+0.00138991063576593i | -5.95700614573447+0.0106559815408721i | 2870 | 0.777000777000777 | 0.777000777000777 | 9.1287391423105+0.212706729220755i | 6919.35781953152i | -40951.5092072272+1496.49656726325i | 0.00616626409381467-0.168739325125111i | 0.000533697008188756-0.0122399939157067i | 0.00669996110200343-0.180979319040818i | -7.81431092526382i | 0.0396603041330756-0.999213220627145i | 0.960339695866924+0.999213220627145i | -0.960339695866924+6.81509770463667i | 0.12429292197196-0.158428120849582i | 0.810528142122813i | 0.12841045045222+0.100742911124949i | 0.0001-90.3263014142428i | 0.00002-0.0014488072414679i | 0.0000199993584529507-0.00144878400782713i | 0.0000274591692145073-0.00144853955532215i | 0.009+11.0709725112504i | -0.00157027478548684-0.0000310479134390354i | 0.000884073962064995-1.08405673538831i | 0.874227350016184+0.685864802401349i | 1.12998463413208-0.153621802995466i | 0.678603215794646+0.699224598338998i | -0.00104388405430895-0.00111904397006734i | -15.085745288045-0.202050747679883i | 1.00274612863634-0.00266079491812792i | 0.0154338178984125+0.0170866738720344i | -32.756 | 47.9096
| 1763000 | -2.45888440895619E-08+0.00138912225764063i | -5.95700614552043+0.0106499373085782i | 2870 | 0.777000777000777 | 0.777000777000777 | 9.12874519085518+0.212586230454535i | 6923.28481034851i | -40998.0065173715+1497.34588427078i | 0.0061592798580701-0.168643864063814i | 0.000533092885280954-0.0122330775343301i | 0.00669237274335105-0.180876941598144i | -7.81874583498304i | 0.0352285082086346-0.999379283460186i | 0.964771491791365+0.999379283460186i | -0.964771491791365+6.81936655152285i | 0.124051990513494-0.15902552055903i | 0.810988146743769i | 0.128967812203131+0.100604693886414i | 0.0001-90.2750669834915i | 0.00002-0.00144798545630541i | 0.0000199993584529507-0.00144796223584813i | 0.0000274507075933921-0.00144771796556022i | 0.009+11.0772556965576i | -0.00156849374706493-0.0000310196774602423i | 0.000883070237365991-1.08344168220696i | 0.878021907895105+0.684923809750475i | 1.12976297381988-0.154230151920588i | 0.681705834601391+0.699317841436145i | -0.00104755872502642-0.00111802195661564i | -15.0857513363756-0.201936293145957i | 1.00274494497542-0.00267145490936773i | 0.015489316138595+0.0170722579528506i | -32.7459 | 47.7832
| 1764000 | -2.45609734836041E-08+0.00138833477336808i | -5.95700614530675+0.0106438999291553i | 2870 | 0.777000777000777 | 0.777000777000777 | 9.12875122912475+0.212465868050714i | 6927.21180116549i | -41044.5302089683+1498.19520127831i | 0.00615230747660796-0.168548510810233i | 0.000532489786908198-0.0122261689500337i | 0.00668479726351616-0.180774679760267i | -7.82318074470226i | 0.0307960193960854-0.999525690109742i | 0.969203980603915+0.999525690109742i | -0.969203980603915+6.82365505459252i | 0.123807600552151-0.159621022923047i | 0.811448151364723i | 0.129524183969853+0.100463448592945i | 0.0001-90.2238906416639i | 0.00002-0.00144716460287213i | 0.0000199993584529508-0.0014471413955834i | 0.0000274422603582018-0.00144689730723195i | 0.009+11.0835388818648i | -0.00156671573716196-0.0000309914915552612i | 0.000882068221665343-1.08282732663666i | 0.881809725892256+0.683962201889302i | 1.12953776725725-0.154836722152123i | 0.684808735335468+0.699397368259814i | -0.00105122525496386-0.00111698010752043i | -15.0857573744315-0.201821968121559i | 1.0027437088826-0.00268210395933132i | 0.015544697790102+0.0170575428077879i | -32.736 | 47.6568
| 1765000 | -2.453315023636E-08+0.00138754818142899i | -5.95700614509344+0.0106378693909556i | 2870 | 0.777000777000777 | 0.777000777000777 | 9.12875725714246+0.212345641778098i | 6931.13879198248i | -41091.0802820177+1499.04451828584i | 0.00614534692262802-0.168453265182087i | 0.000531887710756584-0.0122192681496657i | 0.0066772346333846-0.180672533331753i | -7.82761565442148i | 0.0263629248753543-0.999652437696231i | 0.973637075124646+0.999652437696231i | -0.973637075124646+6.82796321672525i | 0.123559768712643-0.16021460752124i | 0.811908155985679i | 0.130079546554539+0.100319183969499i | 0.0001-90.1727722900254i | 0.00002-0.00144634467958439i | 0.0000199993584529507-0.00144632148544929i | 0.0000274338274763443-0.00144607757875434i | 0.009+11.089822067172i | -0.00156494074891529-0.000030963355598071i | 0.000881067911084125-1.08221366749108i | 0.885590673307349+0.682980038217948i | 1.12930903043466-0.155441492476312i | 0.687911857566943+0.699463178600703i | -0.00105488357044175-0.00111591849002403i | -15.0857634022359-0.201707772387142i | 1.00274242044604-0.00269274184980983i | 0.015599961741567+0.0170425294205064i | -32.7262 | 47.5304
| 1766000 | -2.4505374240592E-08+0.0013867624803075i | -5.95700614488049+0.0106318456823575i | 2870 | 0.777000777000777 | 0.777000777000777 | 9.12876327493152+0.212225551406014i | 6935.06578279947i | -41137.6567365196+1499.89383529336i | 0.00613839816940564-0.168358126997502i | 0.000531286654518719-0.0122123751201034i | 0.00666968482392436-0.180570502117605i | -7.8320505641407i | 0.0219293118382839-0.999759523726731i | 0.978070688161716+0.999759523726731i | -0.978070688161716+6.83229104041397i | 0.123308511762287-0.16080625409814i | 0.812368160606633i | 0.130633880855749+0.10017190888747i | 0.0001-90.1217118300657i | 0.00002-0.00144552568486209i | 0.0000199993584529507-0.00144550250386573i | 0.00002742540891532-0.00144525877854795i | 0.009+11.0961052524791i | -0.00156316877548162-0.0000309352694630497i | 0.000880069301754334-1.08160070358654i | 0.88936462009644+0.681977379133488i | 1.12907677949257-0.156044441840581i | 0.691015140873657+0.699515272512701i | -0.00105853359815003-0.00111483717155034i | -15.085769419812-0.201593705723657i | 1.00274107975472-0.00270336836311844i | 0.0156551068870234+0.0170272187773378i | -32.7164 | 47.4041
| 1767000 | -2.44776453893659E-08+0.00138597766849117i | -5.9570061446679+0.0106258287917656i | 2870 | 0.777000777000777 | 0.777000777000777 | 9.12876928251501+0.212105596704307i | 6938.99277361646i | -41184.2595724741+1500.74315230089i | 0.0061314611902917-0.168263096075014i | 0.00053068661589372-0.0122054898482535i | 0.00666214780618542-0.180468585923268i | -7.83648547385992i | 0.0174952674869125-0.999846946095032i | 0.982504732513087+0.999846946095032i | -0.982504732513087+6.83663852776489i | 0.123053846609055-0.161395942564359i | 0.812828165227589i | 0.131187167869765+0.100021632363435i | 0.0001-90.0707091634951i | 0.00002-0.00144470761712872i | 0.0000199993584529506-0.00144468444925623i | 0.0000274170046427209-0.00144444090503694i | 0.009+11.1023884377863i | -0.00156139981003704-0.0000309072330249766i | 0.00087907238981898-1.08098843374205i | 0.893131436880885+0.680954286021408i | 1.12884103071952-0.15664554935478i | 0.694118524842305+0.699553650312762i | -0.00106217526514827-0.00111373621970332i | -15.0857754271829-0.201479767912541i | 1.00273968689843-0.00271398328209921i | 0.0157101321259063+0.0170116118672638i | -32.7067 | 47.2777
| 1768000 | -2.44499635760507E-08+0.00138519374447102i | -5.95700614445568+0.0106198187076112i | 2870 | 0.777000777000777 | 0.777000777000777 | 9.12877527991603+0.211985777443349i | 6942.91976443344i | -41230.8887898812+1501.59246930842i | 0.0061245359587121-0.168168172233568i | 0.000530087592587181-0.0121986123210523i | 0.00665462355129928-0.18036678455462i | -7.84092038357914i | 0.0130608790317623-0.999914703081677i | 0.986939120968238+0.999914703081677i | -0.986939120968238+6.84100568049746i | 0.122795790299621-0.161983652997722i | 0.813288169848543i | 0.131739388691899+0.0998683635578842i | 0.0001-90.0197641922486i | 0.00002-0.00144389047481134i | 0.0000199993584529507-0.00144386732004788i | 0.0000274086146262312-0.00144362395664903i | 0.009+11.1086716230935i | -0.00155963384577697-0.0000308792461590287i | 0.000878077171431985-1.0803768567793i | 0.896890994956243+0.679910821246968i | 1.12860180055019-0.157244794292398i | 0.697221949069589+0.699578312580805i | -0.00106580849886582-0.00111261570226536i | -15.0857814243717-0.201365958735738i | 1.0027382419678-0.00272458639012411i | 0.0157650363630534+0.016995709681893i | -32.6971 | 47.1513
| 1769000 | -2.44223286943157E-08+0.00138441070674145i | -5.95700614424381+0.0106138154183511i | 2870 | 0.777000777000777 | 0.777000777000777 | 9.12878126715755+0.21186609339402i | 6946.84675525043i | -41277.5443887408+1502.44178631595i | 0.00611762244816776-0.168073355292515i | 0.000529489582311153-0.0121917425254652i | 0.00664711203047891-0.18026509781798i | -7.84535529329836i | 0.00862623369012276-0.999962793353994i | 0.991373766309877+0.999962793353994i | -0.991373766309877+6.84539249994437i | 0.12253436001739-0.16256936564437i | 0.813748174469499i | 0.132290524517771+0.0997121117739395i | 0.0001-89.9688768184823i | 0.00002-0.00144307425634056i | 0.0000199993584529507-0.0014430511146713i | 0.0000274002388336255-0.00144280793181548i | 0.009+11.1149548084007i | -0.00155787087591604-0.0000308513087407794i | 0.000877083642758177-1.07976597152265i | 0.900643166300976+0.678847048146475i | 1.12835910556346-0.157842156091751i | 0.700325353163297+0.699589260159598i | -0.0010694332271018-0.00111147568719572i | -15.0857874114014-0.201252277975669i | 1.00273674505429-0.00273517747109774i | 0.0158198185087035+0.0169795132154383i | -32.6876 | 47.025
| 1770000 | -2.43947406381306E-08+0.00138362855380028i | -5.95700614403231+0.0106078189124688i | 2870 | 0.777000777000777 | 0.777000777000777 | 9.12878724426252+0.211746544327721i | 6950.77374606742i | -41324.226369053+1503.29110332347i | 0.0061107206322341-0.167978645071612i | 0.000528892582784136-0.0121848804484867i | 0.00663961321501824-0.180163525520099i | -7.84979020301757i | 0.00419141868434839-0.999991215966127i | 0.995808581315652+0.999991215966127i | -0.995808581315652+6.84979898705144i | 0.122269573080532-0.163153060919838i | 0.814208179090455i | 0.132840556644575+0.0995528864560673i | 0.0001-89.9180469445734i | 0.00002-0.00144225896015053i | 0.0000199993584529506-0.00144223583156068i | 0.0000273918772327701-0.00144199282897113i | 0.009+11.1212379937079i | -0.00155611089368804-0.0000308234206461974i | 0.000876091799973221-1.0791557767991i | 0.904387823585069+0.677763031018518i | 1.12811296248046-0.158437614357134i | 0.703428676743423+0.699586494154668i | -0.00107304937802528-0.00111031624262897i | -15.0857933882948-0.201138725415252i | 1.00273519625017-0.00274575630946014i | 0.0158744774784991+0.0169630234646959i | -32.6781 | 46.8986
| 1771000 | -2.43671993017648E-08+0.00138284728414871i | -5.95700614382115+0.0106018291784734i | 2870 | 0.777000777000777 | 0.777000777000777 | 9.12879321125376+0.211627130016368i | 6954.70073688441i | -41370.9347308177+1504.140420331i | 0.00610383048456113-0.167884041391019i | 0.000528296591731031-0.0121780260771407i | 0.00663212707629216-0.18006206746816i | -7.85422511273679i | -0.000243478759901394-0.999999970359046i | 1.0002434787599+0.999999970359046i | -1.0002434787599+6.85422514237774i | 0.122001446939985-0.163734719410103i | 0.814668183711409i | 0.133389466472326+0.0993906971887614i | 0.0001-89.8672744731203i | 0.00002-0.00144144458467896i | 0.0000199993584529506-0.00144142146915376i | 0.0000273835297916221-0.00144117864655433i | 0.009+11.127521179015i | -0.0015543538923459-0.0000307955817516457i | 0.000875101639263615-1.07854627143833i | 0.908124840178521+0.676658835115002i | 1.12786338816261-0.159031148859958i | 0.70653185944329+0.699570015934123i | -0.00107665688017537-0.00110913743687332i | -15.0857993550749-0.201025300837895i | 1.00273359564853-0.00275632269018976i | 0.0159290121934868+0.0169462414290213i | -32.6688 | 46.7723
| 1772000 | -2.43397045797852E-08+0.00138206689629131i | -5.95700614361036+0.0105958462049i | 2870 | 0.777000777000777 | 0.777000777000777 | 9.12879916815412+0.211507850232389i | 6958.62772770139i | -41417.6694740351+1504.98973733853i | 0.00609695197887278-0.1677895440713i | 0.00052770160688314-0.0121711793984797i | 0.00662465358575592-0.17996072346978i | -7.85866002245601i | -0.00467837141531548-0.999989056360569i | 1.00467837141532+0.999989056360569i | -1.00467837141532+6.85867096609544i | 0.121729999177477-0.164314321872611i | 0.815128188332365i | 0.133937235505082+0.0992255536952371i | 0.0001-89.8165593069389i | 0.00002-0.00144063112836707i | 0.0000199993584529506-0.00144060802589177i | 0.0000273751964782285-0.00144036538300695i | 0.009+11.1338043643222i | -0.00155259986516149-0.0000307677919338781i | 0.000874113156826591-1.07793745427261i | 0.911854090159662+0.67553452663226i | 1.12761039960962-0.159622739539854i | 0.70963484091064+0.699539827128618i | -0.0010802556624612-0.00110793933840916i | -15.0858053117645-0.200912004027489i | 1.00273194334328-0.00276687639880604i | 0.0159834215801157+0.0169291681103089i | -32.6595 | 46.6459
| 1773000 | -2.43122563670574E-08+0.00138128738873608i | -5.95700614339992+0.0105898699803099i | 2870 | 0.777000777000777 | 0.777000777000777 | 9.12880511498631+0.211388704748724i | 6962.55471851838i | -41464.430598705+1505.83905434606i | 0.00609008508896706-0.167695152933423i | 0.000527107625978134-0.0121643403995854i | 0.00661719271494519-0.179859493333008i | -7.86309493217523i | -0.00911317205468675-0.999958474185354i | 1.00911317205469+0.999958474185354i | -1.00911317205469+6.86313645798988i | 0.121455247503517-0.164891849237266i | 0.815588192953319i | 0.134483845352153+0.0990574658360915i | 0.0001-89.7659013490668i | 0.00002-0.00143981858965959i | 0.0000199993584529506-0.00143979550021947i | 0.0000273668772607265-0.00143955303677439i | 0.009+11.1400875496294i | -0.00155084880542578-0.0000307400510700402i | 0.000873126348870202-1.07732932413692i | 0.915575448323384+0.674390172701928i | 1.12735401395756-0.160212366505752i | 0.712737560808728+0.699495929631132i | -0.00108384565416215-0.00110672201588743i | -15.0858112583862-0.200798834768414i | 1.00273023942912-0.00277741722137243i | 0.0160377045702405+0.0169118045129688i | -32.6503 | 46.5196
| 1774000 | -2.42848545587416E-08+0.00138050875999432i | -5.95700614318985+0.0105839004932898i | 2870 | 0.777000777000777 | 0.777000777000777 | 9.12881105177303+0.211269693338825i | 6966.48170933537i | -41511.2181048274+1506.68837135358i | 0.0060832297887155-0.167600867798754i | 0.000526514646760033-0.0121575090675683i | 0.00660974443547553-0.179758376866322i | -7.86752984189445i | -0.0135477934526187-0.999908224434905i | 1.01354779345262+0.999908224434905i | -1.01354779345262+6.86762161745955i | 0.121177209755392-0.165467282607411i | 0.816048197574275i | 0.135029277729291+0.0988864436079675i | 0.0001-89.7153005027594i | 0.00002-0.00143900696700476i | 0.0000199993584529507-0.00143898389058513i | 0.0000273585721073432-0.00143874160630553i | 0.009+11.1463707349366i | -0.00154910070644852-0.0000307123590376663i | 0.000872141211613142-1.0767218798688i | 0.919288790189246+0.673225841381851i | 1.12709424847681-0.160800010036932i | 0.71583995881747+0.699438325596918i | -0.00108742678492779-0.00110548553812807i | -15.0858171949629-0.200685792845535i | 1.00272848400159-0.00278794494449899i | 0.0160918601011194+0.0168941516439057i | -32.6411 | 46.3933
| 1775000 | -2.42574990502943E-08+0.00137973100858072i | -5.95700614298012+0.0105779377324522i | 2870 | 0.777000777000777 | 0.777000777000777 | 9.12881697853683+0.21115081577665i | 6970.40870015235i | -41558.0319924025+1507.53768836111i | 0.00607638605206306-0.167506688489062i | 0.000525922666979196-0.0121506853895678i | 0.00660230871904226-0.17965737387863i | -7.87196475161367i | -0.0179821483872378-0.999838308097554i | 1.01798214838724+0.999838308097554i | -1.01798214838724+6.87212644351612i | 0.120895903895151-0.166040603260761i | 0.816508202195229i | 0.135573514459855+0.0987124971421969i | 0.0001-89.6647566714901i | 0.00002-0.00143819625885434i | 0.0000199993584529507-0.00143817319544054i | 0.0000273502809863953-0.0014379310900528i | 0.009+11.1526539202438i | -0.00154735556155846-0.000030684715714679i | 0.000871157741284829-1.07611512030847i | 0.9229939920094+0.672041601646847i | 1.12683112057013-0.16138565058405i | 0.718941974634493+0.699367017443294i | -0.00109099898477803-0.00110422997411844i | -15.085823121517-0.200572878044198i | 1.00272667715702-0.00279845935534525i | 0.0161458871154155+0.0168762105124953i | -32.6321 | 46.267
| 1776000 | -2.42301897374652E-08+0.0013789541330133i | -5.95700614277075+0.0105719816864353i | 2870 | 0.777000777000777 | 0.777000777000777 | 9.12882289530031+0.211032071836666i | 6974.33569096934i | -41604.87226143+1508.38700536864i | 0.00606955385302793-0.167412614826513i | 0.000525331684392281-0.0121438693527517i | 0.00659488553742021-0.179556484179265i | -7.87639966133289i | -0.0224161496419136-0.999748726548442i | 1.02241614964191+0.999748726548442i | -1.02241614964191+6.87665093478445i | 0.120611348007584-0.166611792650321i | 0.816968206816185i | 0.136116537475963+0.0985356367034387i | 0.0001-89.6142697589504i | 0.00002-0.00143738646366354i | 0.0000199993584529506-0.00143736341324092i | 0.0000273420038662881-0.00143712148647203i | 0.009+11.1589371055509i | -0.00154561336410295-0.0000306571209793861i | 0.000870175934125281-1.07550904429873i | 0.926690930776441+0.670837523379433i | 1.12656464777057-0.161969268770135i | 0.722043547976301+0.699282007849571i | -0.00109456218410313-0.00110295539301173i | -15.0858290380711-0.200460090150231i | 1.00272481899253-0.002808960241623i | 0.0161997845611967+0.016857982130564i | -32.6231 | 46.1406
| 1777000 | -2.42029265162988E-08+0.00137817813181343i | -5.95700614256173+0.010566032343903i | 2870 | 0.777000777000777 | 0.777000777000777 | 9.12882880208592+0.210913461293848i | 6978.26268178633i | -41651.7389119102+1509.23632237617i | 0.00606273316570102-0.16731864663367i | 0.000524741696762234-0.0121370609443167i | 0.00658747486246325-0.179455707577987i | -7.88083457105211i | -0.0268497100069717-0.999639481549494i | 1.02684971000697+0.999639481549494i | -1.02684971000697+6.88119508950262i | 0.120323560298194-0.167180832405281i | 0.817428211437139i | 0.136658328819621+0.0983558726883015i | 0.0001-89.5638396690465i | 0.00002-0.00143657757989108i | 0.0000199993584529506-0.00143655454244503i | 0.0000273337407155165-0.00143631279402261i | 0.009+11.1652202908581i | -0.00154387410744818-0.0000306295747104808i | 0.000869195786385098-1.07490365068498i | 0.930379484231084+0.669613677360451i | 1.12629484773954-0.162550845391558i | 0.725144618579327+0.69918329975684i | -0.00109811631366379-0.00110166186412545i | -15.0858349446477-0.200347428949945i | 1.00272290960607-0.00281944739159888i | 0.0162535513919357+0.0168394675123657i | -32.6142 | 46.0143
| 1778000 | -2.41757092831307E-08+0.00137740300350581i | -5.95700614235306+0.0105600896935445i | 2870 | 0.777000777000777 | 0.777000777000777 | 9.12883469891609+0.210794983923672i | 6982.18967260332i | -41698.6319438429+1510.08563938369i | 0.00605592396424603-0.167224783733494i | 0.000524152701858267-0.0121302601514878i | 0.0065800766661043-0.179355043884982i | -7.88526948077133i | -0.0312827422814096-0.999510575249384i | 1.03128274228141+0.999510575249384i | -1.03128274228141+6.88575890552195i | 0.120032559091169-0.167747704331866i | 0.817888216058094i | 0.13719887064383+0.098173215623964i | 0.0001-89.5134663059029i | 0.00002-0.00143576960599913i | 0.0000199993584529506-0.00143574658151505i | 0.0000273254915026636-0.00143550501116734i | 0.009+11.1715034761653i | -0.00154213778497897-0.0000306020767870399i | 0.000868217294325504-1.07429893831524i | 0.93405953086971+0.66837013525967i | 1.12602173826474-0.163130361418979i | 0.728245126201046+0.699070896367886i | -0.00110166130459118-0.00110034945693984i | -15.0858408412691-0.200234894230127i | 1.00272094909637-0.00282992059409722i | 0.0163071865665097+0.0168206676745605i | -32.6054 | 45.888
| 1779000 | -2.4148537934588E-08+0.00137662874661843i | -5.95700614214475+0.0105541537240746i | 2870 | 0.777000777000777 | 0.777000777000777 | 9.12884058581319+0.210676639502119i | 6986.1166634203i | -41745.5513572282+1510.93495639122i | 0.00604912622289907-0.167131025949342i | 0.000523564697455834-0.0121234669615185i | 0.0065726909203549-0.179254492910861i | -7.88970439049055i | -0.0357151592746093-0.999362010183492i | 1.03571515927461+0.999362010183492i | -1.03571515927461+6.89034238030706i | 0.119738362827336-0.168312390414179i | 0.81834822067905i | 0.137738145213681+0.0979876761667729i | 0.0001-89.463149573859i | 0.00002-0.00143496254045331i | 0.0000199993584529507-0.00143493952891662i | 0.0000273172561964005-0.00143469813637248i | 0.009+11.1777866614725i | -0.00154040439009869-0.0000305746270885213i | 0.000867240454218194-1.0736949060401i | 0.937730949951815+0.667106969626247i | 1.12574533725814-0.163707797998265i | 0.731345010621098+0.698944801146992i | -0.00110519708838698-0.00109901824109627i | -15.0858467279579-0.200122485778044i | 1.00271893756296-0.00284037963850272i | 0.0163606890492011+0.0168015836361925i | -32.5966 | 45.7617
| 1780000 | -2.41214123675877E-08+0.00137585535968259i | -5.95700614193678+0.0105482244242332i | 2870 | 0.777000777000777 | 0.777000777000777 | 9.12884646279947+0.210558427805673i | 6990.04365423729i | -41792.497152066+1511.78427339875i | 0.0060423399159684-0.167037373104964i | 0.000522977681336625-0.012116681361691i | 0.00656531759730503-0.179154054466655i | -7.89413930020976i | -0.0401468738080469-0.999193789273853i | 1.04014687380805+0.999193789273853i | -1.04014687380805+6.89494551093591i | 0.119440990062125-0.168874872815007i | 0.818808225300004i | 0.13827613490742+0.097799265100844i | 0.0001-89.412889377469i | 0.00002-0.00143415638172272i | 0.0000199993584529506-0.00143413338311889i | 0.0000273090347654869-0.00143389216810779i | 0.009+11.1840698467797i | -0.00153867391622929-0.0000305472254947642i | 0.000866265262345379-1.07309155271277i | 0.941393621507262+0.665824253879198i | 1.12546566275397-0.164283136451368i | 0.734444211642348+0.698805017819795i | -0.00110872359692346-0.00109766828639584i | -15.0858526047362-0.20001020338144i | 1.00271687510615-0.00285082431476317i | 0.0164140578096969+0.0167822164186694i | -32.588 | 45.6354
| 1781000 | -2.40943324793374E-08+0.00137508284123294i | -5.95700614172917+0.0105423017827859i | 2870 | 0.777000777000777 | 0.777000777000777 | 9.1288523298972+0.210440348611317i | 6993.97064505428i | -41839.4693283564+1512.63359040628i | 0.00603556501783415-0.166943825024504i | 0.000522391651288518-0.0121099033393153i | 0.00655795666912267-0.179053728363819i | -7.89857420992898i | -0.0445777987170434-0.999005915829102i | 1.04457779871704+0.999005915829102i | -1.04457779871704+6.89956829409988i | 0.119140459463514-0.169435133876602i | 0.81926822992096i | 0.138812822217505+0.097607993336643i | 0.0001-89.3626856215025i | 0.00002-0.00143335112827987i | 0.0000199993584529506-0.00143332814259437i | 0.0000273008271787697-0.0014330871048464i | 0.009+11.1903530320868i | -0.00153694635681119-0.0000305198718859862i | 0.000865291714999744-1.072488877189i | 0.945047426343477+0.664522062297738i | 1.12518273290665-0.164856358277207i | 0.737542669092033+0.698651550373126i | -0.00111224076244346-0.0010962996627976i | -15.0858584716264-0.199898046828531i | 1.00271476182705-0.00286125441339212i | 0.0164672918230883+0.0167625670457382i | -32.5794 | 45.5091
| 1782000 | -2.40672981673318E-08+0.00137431118980736i | -5.95700614152191+0.0105363857885231i | 2870 | 0.777000777000777 | 0.777000777000777 | 9.12885818712853+0.210322401696535i | 6997.89763587126i | -41886.4678860994+1513.4829074138i | 0.00602880150294814-0.166850381532497i | 0.000521806605105581-0.01210313288173i | 0.00655060810805372-0.178953514414227i | -7.9030091196482i | -0.0490078468524212-0.998798393544408i | 1.04900784685242+0.998798393544408i | -1.04900784685242+6.90421072610379i | 0.118836789809981-0.169993156121434i | 0.819728234541914i | 0.139348189751631+0.0974138719095642i | 0.0001-89.3125382109403i | 0.00002-0.0014325467786007i | 0.0000199993584529506-0.00143252380581903i | 0.0000272926334051833-0.00143228294506489i | 0.009+11.196636217394i | -0.00153522170530313-0.0000304925661427829i | 0.000864319808484364-1.07188687832714i | 0.948692246052429+0.663200470011606i | 1.12489656598878-0.165427445152486i | 0.740640322822818+0.698484403054827i | -0.00111574851756046-0.00109491244041716i | -15.0858643286504-0.199786015908012i | 1.00271259782756-0.00287166972547157i | 0.0165203900698704+0.0167426365434647i | -32.5709 | 45.3828
| 1783000 | -2.40403093293534E-08+0.00137354040394703i | -5.957006141315+0.0105304764302606i | 2870 | 0.777000777000777 | 0.777000777000777 | 9.12886403451559+0.210204586839304i | 7001.82462668825i | -41933.4928252949+1514.33222442133i | 0.00602204934583378-0.166757042453871i | 0.00052122254058804-0.0120963699763015i | 0.00654327188642182-0.178853412430172i | -7.90744402936742i | -0.0534369310822578-0.9985712265014i | 1.05343693108226+0.9985712265014i | -1.05343693108226+6.90887280286602i | 0.118529999988449-0.170548922252914i | 0.82018823916287i | 0.139882220233743+0.097216911978501i | 0.0001-89.2624470509789i | 0.00002-0.00143174333116458i | 0.0000199993584529505-0.00143172037127228i | 0.0000272844534137493-0.00143147968724329i | 0.009+11.2029194027012i | -0.00153349995518228-0.000030465308146125i | 0.000863349539112686-1.07128555498806i | 0.952327963017524+0.661859552991329i | 1.12460718038907-0.165996378932511i | 0.743737112713909+0.698303580373611i | -0.00111924679525856-0.0010935066895251i | -15.0858701758306-0.199674110409043i | 1.00271038321035-0.00288207004265447i | 0.0165733515359428+0.0167224259402128i | -32.5624 | 45.2565
| 1784000 | -2.4013365863471E-08+0.00137277048219641i | -5.95700614110843+0.0105245736968391i | 2870 | 0.777000777000777 | 0.777000777000777 | 9.12886987208038+0.210086903818103i | 7005.75161750524i | -41980.544145943+1515.18154142886i | 0.00601530852108551-0.166663807613943i | 0.000520639455542258-0.0120896146104246i | 0.00653594797662777-0.178753422224368i | -7.91187893908664i | -0.0578649642935868-0.998324419168089i | 1.05786496429359+0.998324419168089i | -1.05786496429359+6.91355451991855i | 0.118220108992221-0.171102415156099i | 0.820648243783824i | 0.140414896505023+0.0970171248243984i | 0.0001-89.2124120470264i | 0.00002-0.00143094078445429i | 0.0000199993584529505-0.00143091783743691i | 0.0000272762871735761-0.00143067732986498i | 0.009+11.2092025880084i | -0.00153178109994408-0.0000304380977773598i | 0.00086238090320858-1.07068490603525i | 0.955954460420326+0.660499388038373i | 1.12431459461029-0.166563141651969i | 0.746832978672132+0.698109087098848i | -0.00112273552889253-0.00109208248054541i | -15.0858760131888-0.199562330121264i | 1.00270811807889-0.00289245515716767i | 0.0166261752126073+0.016701936266621i | -32.5541 | 45.1302
| 1785000 | -2.39864676680386E-08+0.00137200142310321i | -5.95700614090221+0.0105186775771246i | 2870 | 0.777000777000777 | 0.777000777000777 | 9.12887569984491+0.209969352411902i | 7009.67860832223i | -42027.6218480436+1516.03085843639i | 0.00600857900336882-0.16657067683842i | 0.000520057347780732-0.012082866771522i | 0.00652863635114955-0.178653543609942i | -7.91631384880586i | -0.0622918593941161-0.998057976398778i | 1.06229185939412+0.998057976398778i | -1.06229185939412+6.91825587240708i | 0.117907135918924-0.171653617898363i | 0.82110824840478i | 0.140946201524868+0.096814521848812i | 0.0001-89.162433104703i | 0.00002-0.00143013913695599i | 0.0000199993584529506-0.0014301162027991i | 0.0000272681346538583-0.00142987587141676i | 0.009+11.2154857733156i | -0.00153006513310211-0.0000304109349182058i | 0.000861413897106144-1.07008493033468i | 0.959571622247215+0.659120052775328i | 1.12401882726722-0.167127715525685i | 0.749927860633066+0.697900928260433i | -0.00112621465218783-0.00109063988405394i | -15.0858818407471-0.199450674834777i | 1.00270580253741-0.00290282486181425i | 0.0166788600965697+0.0166811685555819i | -32.5458 | 45.004
| 1786000 | -2.39596146416959E-08+0.0013712332252184i | -5.95700614069634+0.0105127880600077i | 2870 | 0.777000777000777 | 0.777000777000777 | 9.1288815178311+0.209851932400165i | 7013.60559913921i | -42074.7259315969+1516.88017544391i | 0.00600186076741982-0.166477649953393i | 0.000519476215122047-0.0120761264470441i | 0.00652133698254187-0.178553776400437i | -7.92074875852508i | -0.0667175293139377-0.997771903433968i | 1.06671752931394+0.997771903433968i | -1.06671752931394+6.92297685509111i | 0.117591099968439-0.172202513730041i | 0.821568253025734i | 0.14147611837183+0.0966091145724449i | 0.0001-89.1125101298409i | 0.00002-0.00142933838715926i | 0.0000199993584529505-0.00142931546584847i | 0.000027259995823877-0.00142907531038885i | 0.009+11.2217689586227i | -0.00152835204818822-0.0000303838194507552i | 0.000860448517149846-1.06948562675492i | 0.963179333295787+0.657721625635948i | 1.12371989708457-0.167690082949341i | 0.753021698562092+0.697679109148564i | -0.00112968409924061-0.00108917897077695i | -15.0858876585274-0.199339144340157i | 1.00270343669093-0.00291317894997639i | 0.0167314051899381+0.0166601238422213i | -32.5376 | 44.8777
| 1787000 | -2.39328066833646E-08+0.0013704658870962i | -5.95700614049081+0.0105069051344042i | 2870 | 0.777000777000777 | 0.777000777000777 | 9.12888732606079+0.209734643562852i | 7017.5325899562i | -42121.8563966026+1517.72949245144i | 0.00599515378804536-0.166384726785346i | 0.000518896055390869-0.0120693936244694i | 0.00651404984343623-0.178454120409815i | -7.9251836682443i | -0.0711418870072417-0.997466205900254i | 1.07114188700724+0.997466205900254i | -1.07114188700724+6.92771746234405i | 0.117272020440834-0.172749086085052i | 0.82202825764669i | 0.142004630244553+0.0964009146336858i | 0.0001-89.062643028481i | 0.00002-0.00142853853355705i | 0.0000199993584529506-0.00142851562507798i | 0.0000272518706529993-0.00142827564527482i | 0.009+11.2280521439299i | -0.00152664183875228-0.0000303567512574695i | 0.000859484759694311-1.06888699416703i | 0.966777479181231+0.656304185855198i | 1.12341782289497-0.168250226500188i | 0.75611443245549+0.697443635313544i | -0.00113314380451767-0.00108769981158938i | -15.0858934665516-0.199227738428448i | 1.00270102064521-0.00292351721561767i | 0.0167838095002223+0.0166388031638742i | -32.5294 | 44.7514
| 1788000 | -2.39060436922497E-08+0.00136969940729404i | -5.95700614028563+0.0105010287892543i | 2870 | 0.777000777000777 | 0.777000777000777 | 9.12889312455581+0.209617485680407i | 7021.45958077319i | -42169.013243061+1518.57880945897i | 0.00598845804012226-0.166291907161143i | 0.000518316866417923-0.0120626682913039i | 0.00650677490654018-0.178354575452447i | -7.92961857796352i | -0.0755648454540249-0.997140889810216i | 1.07556484545402+0.997140889810216i | -1.07556484545402+6.9324776881533i | 0.116949916734298-0.173293318581488i | 0.822488262267646i | 0.142531720462682+0.0961899337871387i | 0.0001-89.0128317068766i | 0.00002-0.00142773957464566i | 0.0000199993584529506-0.00142771667898397i | 0.0000272437591106776-0.0014274768745716i | 0.009+11.2343353292371i | -0.00152493449836222-0.0000303297302211796i | 0.000858522621104436-1.06828903144462i | 0.970365946342522+0.654867813459249i | 1.12311262363682-0.168808128937715i | 0.759206002341577+0.697194512565661i | -0.00113659370285653-0.00108620247751352i | -15.0858992648414-0.199116456891153i | 1.00269855450683-0.00293383945328604i | 0.0168360720403329+0.0166172075600658i | -32.5213 | 44.6252
| 1789000 | -2.38793255678374E-08+0.00136893378437259i | -5.95700614008078+0.0104951590135232i | 2870 | 0.777000777000777 | 0.777000777000777 | 9.12889891333785+0.209500458533769i | 7025.38657159017i | -42216.1964709719+1519.42812646649i | 0.0059817734985975-0.166199190908037i | 0.000517738646039971-0.0120559504350814i | 0.00649951214463747-0.178255141343118i | -7.93405348768274i | -0.0799863176618077-0.996795961562297i | 1.07998631766181+0.996795961562297i | -1.07998631766181+6.93725752612044i | 0.116624808343063-0.173835195022182i | 0.8229482668886i | 0.143057372467746+0.0959761839021388i | 0.0001-88.9630760714897i | 0.00002-0.00142694150892479i | 0.0000199993584529506-0.00142691862606614i | 0.0000272356611664499-0.00142667899677951i | 0.009+11.2406185145443i | -0.00152323002060392-0.0000303027562250843i | 0.00085756209775528-1.06769173746382i | 0.973944622048428+0.653412589255364i | 1.1228043183523-0.169363773204288i | 0.762296348281722+0.696931746974879i | -0.00114003372946537-0.00108468703971733i | -15.0859050534186-0.199005299520246i | 1.00269603838308-0.00294414545811608i | 0.0168881918285819+0.0165953380724891i | -32.5133 | 44.4989
| 1790000 | -2.38526522098957E-08+0.00136816901689576i | -5.95700613987629+0.0104892957962008i | 2870 | 0.777000777000777 | 0.777000777000777 | 9.12890469242866+0.209383561904363i | 7029.31356240716i | -42263.4060803354+1520.27744347402i | 0.00597510013848789-0.166106577853661i | 0.000517161392099805-0.0120492400433634i | 0.0064922615305877-0.178155817897024i | -7.93848839740195i | -0.084406216667332-0.996431427940682i | 1.08440621666733+0.996431427940682i | -1.08440621666733+6.94205696946127i | 0.116296714855343-0.174374699395242i | 0.823408271509556i | 0.143581569824035+0.0957596769612777i | 0.0001-88.9133760289915i | 0.00002-0.00142614433489745i | 0.0000199993584529505-0.00142612146482755i | 0.0000272275767899389-0.00142588201040219i | 0.009+11.2469016998515i | -0.00152152839908123-0.0000302758291527485i | 0.000856603186032046-1.06709511110325i | 0.977513394403483+0.65193859482187i | 1.12249292618525-0.169917142425781i | 0.765385410371493+0.696655344870763i | -0.00114346381992301-0.001083153569513i | -15.085910832305-0.198894266108162i | 1.00269347238206-0.00295443502583168i | 0.0169401678886801+0.016573195744983i | -32.5054 | 44.3726
| 1791000 | -2.38260235184712E-08+0.00136740510343062i | -5.95700613967214+0.0104834391263014i | 2870 | 0.777000777000777 | 0.777000777000777 | 9.12891046184979+0.209266795574102i | 7033.24055322415i | -42310.6420711515+1521.12676048155i | 0.00596843793487969-0.166014067826033i | 0.000516585102446201-0.0120425371037388i | 0.00648502303732589-0.178056604929772i | -7.94292330712117i | -0.088824455538311-0.996047296115161i | 1.08882445553831+0.996047296115161i | -1.08882445553831+6.94687601100601i | 0.11596565595125-0.174911815874573i | 0.82386827613051i | 0.144104296219442+0.0955404250589001i | 0.0001-88.8637314862624i | 0.00002-0.00142534805107004i | 0.0000199993584529505-0.0014253251937746i | 0.0000272195059508528-0.00142508591394664i | 0.009+11.2531848851586i | -0.0015198296274158-0.0000302489488881029i | 0.000855645882330061-1.06649915124409i | 0.981072152353719+0.650445912497911i | 1.12217846637912-0.170468219912164i | 0.768473128741711+0.696365312842169i | -0.00114688391017897-0.0010816021383554i | -15.0859166015219-0.198783356447801i | 1.00269085661261-0.00296470795274871i | 0.0169919992497378+0.016550781623512i | -32.4976 | 44.2464
| 1792000 | -2.37994393938896E-08+0.00136664204254747i | -5.95700613946833+0.0104775889928639i | 2870 | 0.777000777000777 | 0.777000777000777 | 9.12891622162283+0.20915015932538i | 7037.16754404114i | -42357.90444342+1521.97607748908i | 0.00596178686292859-0.165921660653551i | 0.000516009774933922-0.0120358416038239i | 0.00647779663786251-0.177957502257375i | -7.94735821684039i | -0.093240947375081-0.995643573640988i | 1.09324094737508+0.995643573640988i | -1.09324094737508+6.9517146431994i | 0.115631651400726-0.175446528820353i | 0.824328280751466i | 0.144625535466294+0.0953184403996133i | 0.0001-88.8141423503882i | 0.00002-0.00142455265595226i | 0.0000199993584529505-0.00142452981141704i | 0.0000272114486189839-0.00142429070592322i | 0.009+11.2594680704658i | -0.00151813369924715-0.0000302221153154408i | 0.000854690183054698-1.06590385676995i | 0.984620785692322+0.648934625373311i | 1.12186095827489-0.171016989158064i | 0.771559443559547+0.696061657737086i | -0.00115029393655334-0.00108003281784048i | -15.0859223610912-0.198672570332516i | 1.00268819118433-0.00297496403577726i | 0.0170436849462634+0.0165280967561436i | -32.4898 | 44.1201
| 1793000 | -2.37728997367541E-08+0.00136587983281979i | -5.95700613926486+0.0104717453849517i | 2870 | 0.777000777000777 | 0.777000777000777 | 9.12892197176926+0.20903365294108i | 7041.09453485812i | -42405.1931971412+1522.8253944966i | 0.00595514689785917-0.165829356164994i | 0.000515435407423685-0.0120291535312625i | 0.00647058230528286-0.177858509696256i | -7.95179312655961i | -0.0976556053123504-0.995220268458736i | 1.09765560531235+0.995220268458736i | -1.09765560531235+6.95657285810087i | 0.115294721061473-0.175978822779498i | 0.82478828537242i | 0.145145271502159+0.0950937352967837i | 0.0001-88.7646085286644i | 0.00002-0.00142375814805714i | 0.0000199993584529505-0.00142373531626789i | 0.0000272034047642081-0.00142349638484552i | 0.009+11.265751255773i | -0.00151644060823238-0.0000301953283194175i | 0.000853736084621388-1.06530922656697i | 0.988159185065131+0.647404817278331i | 1.12154042130899-0.171563433843315i | 0.77464429502961+0.695744386662429i | -0.00115369383573679-0.00107844567970383i | -15.0859281110341-0.198561907556128i | 1.00268547620756-0.00298520307242447i | 0.0170952240181616+0.0165051421930279i | -32.4821 | 43.9939
| 1794000 | -2.37464044479462E-08+0.00136511847282426i | -5.95700613906172+0.0104659082916527i | 2870 | 0.777000777000777 | 0.777000777000777 | 9.12892771231051+0.208917276204565i | 7045.02152567511i | -42452.508332315+1523.67471150413i | 0.00594851801496512-0.16573715418952i | 0.000514861997782145-0.0120224728737256i | 0.00646338001274727-0.177759627063246i | -7.95622803627883i | -0.102068342520894-0.994777388894137i | 1.10206834252089+0.994777388894137i | -1.10206834252089+6.96145064738469i | 0.114954884876873-0.176508682486092i | 0.825248289993376i | 0.145663488390631+0.0948663221710248i | 0.0001-88.7151299285925i | 0.00002-0.00142296452590103i | 0.0000199993584529505-0.00142294170684356i | 0.0000271953743564864-0.00142270294923055i | 0.009+11.2720344410802i | -0.00151475034804647-0.0000301685877850506i | 0.000852783583455581-1.06471525952379i | 0.991687241975974+0.645856572773379i | 1.12121687501123-0.172107537833463i | 0.777727623395007+0.69541350698379i | -0.00115708354479059-0.00107684079581916i | -15.0859338513722-0.198451367912912i | 1.00268271179341-0.00299542486079691i | 0.0171466155107343+0.0164819189863767i | -32.4744 | 43.8676
| 1795000 | -2.37199534286222E-08+0.00136435796114069i | -5.95700613885893+0.0104600777020786i | 2870 | 0.777000777000777 | 0.777000777000777 | 9.12893344326797+0.208801028899681i | 7048.9485164921i | -42499.8498489413+1524.52402851166i | 0.00594190018960864-0.165645054556667i | 0.000514289543881888-0.0120157996189115i | 0.00645618973349053-0.177660854175579i | -7.96066294599805i | -0.106479072209269-0.99431494365792i | 1.10647907220927+0.99431494365792i | -1.10647907220927+6.96634800234013i | 0.114612162873924-0.177036092861801i | 0.825708294614331i | 0.146180170322102+0.0946362135486877i | 0.0001-88.6657064578801i | 0.00002-0.00142217178800359i | 0.0000199993584529505-0.00142214898166371i | 0.0000271873573658625-0.00142191039759857i | 0.009+11.2783176263874i | -0.00151306291238186-0.0000301418935977158i | 0.000851832675992691-1.06412195453149i | 0.995204848791934+0.644289977138731i | 1.12089033900272-0.172649285180259i | 0.780809368938469+0.695069026325256i | -0.00116046300114652-0.00107521823819676i | -15.0859395821269-0.198340951197602i | 1.00267989805374-0.00300562919960304i | 0.0171978584746776+0.0164584281904413i | -32.4669 | 43.7414
| 1796000 | -2.36935465802136E-08+0.0013635982963521i | -5.95700613865649+0.0104542536053661i | 2870 | 0.777000777000777 | 0.777000777000777 | 9.12893916466298+0.208684910810752i | 7052.87550730909i | -42547.2177470201+1525.37334551919i | 0.00593529339722034-0.165553057096347i | 0.000513718043601384-0.0120091337545456i | 0.00644901144082172-0.177562190850893i | -7.96509785571727i | -0.110887707625514-0.99383294184564i | 1.11088770762551+0.99383294184564i | -1.11088770762551+6.97126491387163i | 0.114266575161162-0.177561039016241i | 0.826168299235285i | 0.146695301614498+0.0944034220603381i | 0.0001-88.6163380244409i | 0.00002-0.00142137993288778i | 0.0000199993584529505-0.00142135713925134i | 0.0000271793537624641-0.00142111872847315i | 0.009+11.2846008116945i | -0.00151137829494864-0.0000301152456431484i | 0.000850883358678085-1.06352931048366i | 0.998711898748349+0.642705116364164i | 1.12056083299381-0.173188660122105i | 0.783889471983359+0.694710952569129i | -0.0011638321426068-0.00107357807898194i | -15.0859453033195-0.198230657205386i | 1.00267703510114-0.00301581588815573i | 0.0172489519660816+0.0164346708614915i | -32.4594 | 43.6152
| 1797000 | -2.36671838044261E-08+0.00136283947704462i | -5.95700613845437+0.0104484359906754i | 2870 | 0.777000777000777 | 0.777000777000777 | 9.12894487651676+0.208568921722582i | 7056.80249812607i | -42594.6120265515+1526.22266252671i | 0.00592869761329892-0.165461161638851i | 0.000513147494824991-0.0120024752683804i | 0.00644184510812391-0.177463636907231i | -7.96953276543649i | -0.11529416205886-0.993331392937496i | 1.11529416205886+0.993331392937496i | -1.11529416205886+6.97620137249899i | 0.113918141926596-0.178083506247349i | 0.826628303856241i | 0.147208866714018+0.0941679604392366i | 0.0001-88.5670245363915i | 0.00002-0.00142058895907983i | 0.0000199993584529505-0.00142056617813268i | 0.0000271713635165012-0.00142032794038112i | 0.009+11.2908839970017i | -0.00150969648947431-0.000030088643807438i | 0.000849935627966996-1.0629373262763i | 1.00220828595385+0.641102077138609i | 1.12022837678199-0.173725647084509i | 0.786967872894836+0.694339293855754i | -0.00116719090734407-0.00107192039045354i | -15.0859510149711-0.198120485731907i | 1.00267412304895-0.00302598472637471i | 0.0172998950464288+0.0164106480577945i | -32.452 | 43.489
| 1798000 | -2.36408650032396E-08+0.00136208150180757i | -5.95700613825259+0.0104426248471914i | 2870 | 0.777000777000777 | 0.777000777000777 | 9.12895057885051+0.208453061420451i | 7060.72948894306i | -42642.0326875355+1527.07197953424i | 0.00592211281341121-0.165369368014844i | 0.00051257789544292-0.0119958241481953i | 0.00643469070885413-0.177365192163039i | -7.97396767515571i | -0.119698348841433-0.992810306798149i | 1.11969834884143+0.992810306798149i | -1.11969834884143+6.98115736835756i | 0.113566883435641-0.178603480041695i | 0.827088308477195i | 0.147720850195826+0.0939298415198111i | 0.0001-88.5177659020552i | 0.00002-0.00141979886510926i | 0.0000199993584529505-0.00141977609683729i | 0.0000271633865982676-0.00141953803185262i | 0.009+11.2971671823089i | -0.00150801748970392-0.0000300620879770328i | 0.000848989480324589-1.06234600080793i | 1.00569390539508+0.639480946839751i | 1.11989299024983-0.174260230680477i | 0.790044512080866+0.693954058583255i | -0.0011705392339014-0.00107024524502251i | -15.0859567171031-0.19801043657326i | 1.00267116201126-0.00303613551478914i | 0.017350686782594+0.016386360839595i | -32.4446 | 43.3627
| 1799000 | -2.36145900789052E-08+0.00136132436923337i | -5.95700613805115+0.0104368201641225i | 2870 | 0.777000777000777 | 0.777000777000777 | 9.1289562716854+0.208337329690117i | 7064.65647976005i | -42689.4797299721+1527.92129654177i | 0.00591553897319162-0.165277676055365i | 0.000512009243351238-0.0119891803817967i | 0.00642754821654286-0.177266856437162i | -7.97840258487493i | -0.124100181349961-0.992269693676526i | 1.12410018134996+0.992269693676526i | -1.12410018134996+6.9861328911984i | 0.113212820029049-0.179120946074803i | 0.827548313098151i | 0.148231236764748+0.0936890782361241i | 0.0001-88.4685620299583i | 0.00002-0.00141900964950886i | 0.0000199993584529505-0.00141898689389799i | 0.000027155422978139-0.00141874900142105i | 0.009+11.3034503676161i | -0.0015063412893998-0.000030035578038733i | 0.000848044912225825-1.06175533297947i | 1.00916865294142+0.637841813523595i | 1.11955469336291-0.174792395710901i | 0.793119329993342+0.693555255407301i | -0.00117387706119212-0.00106855271523029i | -15.0859624097365-0.197900509525995i | 1.00266815210289-0.0030462680545399i | 0.017401326246841+0.0163618102690926i | -32.4373 | 43.2365
| 1800000 | -2.35883589339459E-08+0.00136056807791759i | -5.95700613785004+0.0104310219307015i | 2870 | 0.777000777000777 | 0.777000777000777 | 9.12896195504248+0.20822172631781i | 7068.58347057703i | -42736.9531538612+1528.7706135493i | 0.0059089760683421-0.165186085591826i | 0.000511441536451817-0.0119825439570179i | 0.00642041760479392-0.177168629548844i | -7.98283749459414i | -0.128499573007468-0.991709564205619i | 1.12849957300747+0.991709564205619i | -1.12849957300747+6.99112793038852i | 0.112855972120851-0.17963589021141i | 0.828008317719105i | 0.148740011255923+0.09344568362034i | 0.0001-88.4194128288304i | 0.00002-0.00141822131081469i | 0.0000199993584529505-0.00141819856785085i | 0.0000271474726265735-0.00141796084762307i | 0.009+11.3097335529233i | -0.00150466788234172-0.0000300091138796928i | 0.000847101920155522-1.06116532169433i | 1.01263242534942+0.636184765914029i | 1.11921350616774-0.175322127164903i | 0.796192267129097+0.693142893240855i | -0.00117720432849982-0.00106684287374733i | -15.0859680928925-0.197790704387108i | 1.00266509343937-0.00305638214738206i | 0.0174518125168237+0.0163369974104219i | -32.4301 | 43.1103
| 1801000 | -2.35621714711552E-08+0.0013598126264589i | -5.95700613764927+0.0104252301361849i | 2870 | 0.777000777000777 | 0.777000777000777 | 9.1289676289428+0.208106251090237i | 7072.51046139402i | -42784.4529592029+1529.61993055682i | 0.00590242407463184-0.165094596456013i | 0.00051087477265234-0.0119759148617188i | 0.00641329884728418-0.177070511317732i | -7.98727240431336i | -0.132896437285014-0.991129929402271i | 1.13289643728501+0.991129929402271i | -1.13289643728501+6.99614247491109i | 0.112496360196291-0.180148298505733i | 0.828468322340061i | 0.149247158635461+0.0931996708011844i | 0.0001-88.3703182076046i | 0.00002-0.00141743384756604i | 0.0000199993584529505-0.00141741111723518i | 0.0000271395355141111-0.00141717356899855i | 0.009+11.3160167382304i | -0.00150299726232659-0.0000299826953874176i | 0.000846160500608258-1.06057596585834i | 1.01608512026732+0.634509893392338i | 1.11886944878969-0.17584941022019i | 0.799263264031079+0.692716981253952i | -0.0011805209754783-0.00106511579337163i | -15.0859737665921-0.197681020954052i | 1.002661986137-0.00306647759568751i | 0.0175021446755823+0.0163119233296305i | -32.423 | 42.9841
| 1802000 | -2.35360275935959E-08+0.00135905801345909i | -5.95700613744884+0.010419444769853i | 2870 | 0.777000777000777 | 0.777000777000777 | 9.12897329340731+0.207990903794574i | 7076.43745221101i | -42831.9791459971+1530.46924756435i | 0.00589588296789719-0.16500320848008i | 0.000510308949866269-0.0119692930837863i | 0.00640619191776346-0.176972501563866i | -7.99170731403258i | -0.137290687703339-0.990530800666968i | 1.13729068770334+0.990530800666968i | -1.13729068770334+7.00117651336561i | 0.112134004809777-0.18065815720169i | 0.828928326961015i | 0.149752664001057+0.0929510530024069i | 0.0001-88.3212780754137i | 0.00002-0.00141664725830546i | 0.0000199993584529504-0.00141662454059358i | 0.0000271316116113739-0.00141638716409069i | 0.009+11.3222999235376i | -0.00150132942316864-0.0000299563224497627i | 0.000845220650088307-1.05998726437972i | 1.01952663623917+0.632817285986736i | 1.11852254143095-0.17637423024333i | 0.802332261289316+0.692277528873414i | -0.00118382694215142-0.00106337154702716i | -15.0859794308561-0.197571459024721i | 1.00265883031278-0.00307655420244687i | 0.0175523218115432+0.0162865890946583i | -32.4159 | 42.8579
| 1803000 | -2.35099272046007E-08+0.00135830423752307i | -5.95700613724873+0.0104136658210102i | 2870 | 0.777000777000777 | 0.777000777000777 | 9.12897894845691+0.207875684218466i | 7080.364443028i | -42879.5317142439+1531.31856457188i | 0.00588935272404119-0.164911921496553i | 0.000509744066012827-0.0119626786111336i | 0.00639909679005402-0.176874600107687i | -7.9961422237518i | -0.141682237834602-0.989912189783609i | 1.1416822378346+0.989912189783609i | -1.1416822378346+7.00623003396819i | 0.111768926582825-0.181165452733094i | 0.829388331581971i | 0.150256512582593+0.092699843541237i | 0.0001-88.2722923415947i | 0.00002-0.00141586154157873i | 0.0000199993584529504-0.00141583883647183i | 0.000027123700889065-0.00141560163144583i | 0.009+11.3285831088448i | -0.00149966435869916-0.0000299299949549324i | 0.000844282365109704-1.05939921616916i | 1.02295687270897+0.631107034361855i | 1.11817280436842-0.176896572790044i | 0.805399199542029+0.691824545782642i | -0.00118712216891304-0.00106161020776246i | -15.0859850857056-0.197462018397456i | 1.00265562608445-0.00308661177127231i | 0.0176023430185164+0.0162609957753181i | -32.4089 | 42.7317
| 1804000 | -2.34838702077689E-08+0.00135755129725882i | -5.95700613704896+0.0104078932789843i | 2870 | 0.777000777000777 | 0.777000777000777 | 9.12898459411247+0.207760592150032i | 7084.29143384498i | -42927.1106639433+1532.16788157941i | 0.00588283331903353-0.164820735338327i | 0.000509180119016994-0.0119560714317006i | 0.00639201343805052-0.176776806770028i | -8.00057713347102i | -0.146071001304076-0.989274108919274i | 1.14607100130408+0.989274108919274i | -1.14607100130408+7.01130302455175i | 0.111401146202004-0.181670171723845i | 0.829848336202925i | 0.150758689742732+0.0924460558268318i | 0.0001-88.2233609156846i | 0.00002-0.00141507669593484i | 0.0000199993584529505-0.00141505400341894i | 0.0000271158033179689-0.00141481696961357i | 0.009+11.334866294152i | -0.00149800206276661-0.0000299037127914793i | 0.000843345642196173-1.05881182013977i | 1.02637573002472+0.629379229808178i | 1.11782025795168-0.177416423605463i | 0.808464019476762+0.691358041921306i | -0.00119040659652708-0.00105983184874908i | -15.0859907311614-0.197352698871048i | 1.00265237357046-0.00309665010640003i | 0.0176522073956965+0.0162351444432729i | -32.402 | 42.6055
| 1805000 | -2.34578565069673E-08+0.00135679919127741i | -5.95700613684953+0.0104021271331268i | 2870 | 0.777000777000777 | 0.777000777000777 | 9.12899023039478+0.207645627377859i | 7088.21842466197i | -42974.7159950953+1533.01719858693i | 0.00587632472891027-0.164729649838664i | 0.000508617106809464-0.0119494715334538i | 0.00638494183571973-0.176679121372118i | -8.00501204319024i | -0.150456891791837-0.98861657062399i | 1.15045689179184+0.98861657062399i | -1.15045689179184+7.01639547256625i | 0.111030684416904-0.182172300988064i | 0.830308340823881i | 0.151259180977468+0.0921897033587395i | 0.0001-88.1744837074209i | 0.00002-0.00141429271992601i | 0.0000199993584529504-0.00141427003998716i | 0.0000271079188689507-0.00141403317714671i | 0.009+11.3411494794592i | -0.00149634252923642-0.0000298774758483012i | 0.00084241047788104-1.05822507520703i | 1.02978310944212+0.627633964231574i | 1.11746492260093-0.177933768624341i | 0.811526661831331+0.69087802748513i | -0.00119368016612718-0.00105803654328009i | -15.0859963672443-0.197243500244732i | 1.00264907288999-0.00310666901269204i | 0.017701914047657+0.0162090361720158i | -32.3951 | 42.4793
| 1806000 | -2.34318860063282E-08+0.00135604791819298i | -5.95700613665042+0.0103963673728129i | 2870 | 0.777000777000777 | 0.777000777000777 | 9.12899585732454+0.207530789690996i | 7092.14541547896i | -43022.3477076998+1533.86651559446i | 0.00586982692977376-0.164638664831193i | 0.000508055027326639-0.0119428789043859i | 0.0063778819571004-0.176581543735579i | -8.00944695290946i | -0.154839823034477-0.987939587830477i | 1.15483982303448+0.987939587830477i | -1.15483982303448+7.02150736507898i | 0.110657562038082-0.182671827530233i | 0.830768345444837i | 0.151757971916676+0.0919307997253368i | 0.0001-88.1256606267419i | 0.00002-0.00141350961210767i | 0.0000199993584529505-0.00141348694473195i | 0.0000271000475129568-0.0014132502526013i | 0.009+11.3474326647663i | -0.00149468575199112-0.0000298512840146426i | 0.000841476868707309-1.05763898028888i | 1.03317891312835+0.625871330142665i | 1.11710681880493-0.178448593971268i | 0.81458706739498+0.690384512925573i | -0.00119694281921685-0.00105622436476864i | -15.086001993975-0.197134422318183i | 1.00264572416293-0.00311666829563914i | 0.0177514620843525+0.0161826720368498i | -32.3883 | 42.3531
| 1807000 | -2.34059586102505E-08+0.00135529747662277i | -5.95700613645165+0.0103906139874412i | 2870 | 0.777000777000777 | 0.777000777000777 | 9.12900147492247+0.207416078878962i | 7096.07240629595i | -43070.0058017568+1534.71583260199i | 0.00586333989779216-0.164547780149911i | 0.000507493878510613-0.011936293532516i | 0.00637083377630277-0.176484073682427i | -8.01388186262868i | -0.15921970882678-0.987243173853897i | 1.15921970882678+0.987243173853897i | -1.15921970882678+7.02663868877478i | 0.110281799935039-0.183168738545285i | 0.831228350065791i | 0.15225504832463+0.0916693586022881i | 0.0001-88.0768915837828i | 0.00002-0.00141272737103843i | 0.0000199993584529504-0.00141270471621194i | 0.000027092189221013-0.00141246819453652i | 0.009+11.3537158500735i | -0.00149303172492998-0.0000298251371800891i | 0.00084054481122747-1.05705353430559i | 1.03656304416559+0.624091420646334i | 1.11674596711896-0.178960885960846i | 0.817645177009392+0.689877508949607i | -0.00120019449766914-0.00105439538674638i | -15.0860076113741-0.197025464891521i | 1.00264232750987-0.00312664776136271i | 0.0178008506211135+0.0161560531148656i | -32.3816 | 42.2269
| 1808000 | -2.33800742233961E-08+0.00135454786518703i | -5.95700613625319+0.0103848669664339i | 2870 | 0.777000777000777 | 0.777000777000777 | 9.12900708320914+0.207301494731738i | 7099.99939711293i | -43117.6902772665+1535.56514960952i | 0.00585686360919932-0.164456995629177i | 0.000506933658309141-0.0119297154058896i | 0.00636379726750846-0.176386711035067i | -8.01831677234789i | -0.163596463023431-0.986527342391595i | 1.16359646302343+0.986527342391595i | -1.16359646302343+7.03178942995629i | 0.109903419034181-0.183663021418691i | 0.831688354686747i | 0.152750396100508+0.0914053937509861i | 0.0001-88.0281764888801i | 0.00002-0.00141194599528011i | 0.0000199993584529504-0.00141192335298897i | 0.0000270843439642262-0.0014116870015148i | 0.009+11.3599990353807i | -0.00149138044196934-0.0000297990352345716i | 0.000839614302003661-1.05646873617987i | 1.03993540655445+0.622294329431106i | 1.11638238816274-0.179470631097835i | 0.820700931569803+0.689357026519424i | -0.00120343514372677-0.0010525496828621i | -15.0860132194623-0.196916627765304i | 1.00263888305214-0.00313660721661751i | 0.0178500787786474+0.0161291804849231i | -32.3749 | 42.1007
| 1809000 | -2.33542327506906E-08+0.0013537990825091i | -5.95700613605508+0.0103791262992364i | 2870 | 0.777000777000777 | 0.777000777000777 | 9.12901268220517+0.20718703703977i | 7103.92638792992i | -43165.4011342287+1536.41446661704i | 0.00585039804029471-0.164366311103716i | 0.000506374364675643-0.0119231445125782i | 0.00635677240497035-0.176289455616294i | -8.02275168206712i | -0.167969999540742-0.98579210752282i | 1.16796999954074+0.98579210752282i | -1.16796999954074+7.0369595745443i | 0.109522440316797-0.18415466372651i | 0.832148359307701i | 0.153244001278877+0.0911389190169982i | 0.0001-87.9795152525677i | 0.00002-0.0014111654833977i | 0.0000199993584529504-0.00141114285362805i | 0.0000270765117137825-0.0014109066721017i | 0.009+11.3662822206879i | -0.00148973189704222-0.0000297729780683604i | 0.000838685337607486-1.05588458483681i | 1.04329590521729+0.620480150758575i | 1.11601610261845-0.179977816077291i | 0.823754272026044+0.688823076852128i | -0.00120666470000189-0.00105068732688013i | -15.0860188182602-0.196807910740534i | 1.00263539091175-0.00314654646879384i | 0.017899145683036+0.0161020552276289i | -32.3683 | 41.9745
| 1810000 | -2.33284340973221E-08+0.00135305112721533i | -5.95700613585729+0.0103733919753175i | 2870 | 0.777000777000777 | 0.777000777000777 | 9.12901827193102+0.207072705593963i | 7107.85337874691i | -43213.1383726434+1537.26378362457i | 0.00584394316744313-0.164275726408616i | 0.000505815995569157-0.0119165808406796i | 0.00634975916301229-0.176192307249296i | -8.02718659178633i | -0.172340232358239-0.985037483708467i | 1.17234023235824+0.985037483708467i | -1.17234023235824+7.04214910807786i | 0.109138884817049-0.18464365323541i | 0.832608363928657i | 0.153735850030145+0.0908699483285213i | 0.000100000000000001-87.9309077855779i | 0.00002-0.00141038583395936i | 0.0000199993584529504-0.00141036321669737i | 0.0000270686924409478-0.00141012720486598i | 0.009+11.3725654059951i | -0.00148808608409844-0.0000297469655720666i | 0.000837757914620058-1.05530107920384i | 1.04664444600128+0.618648979452882i | 1.11564713122864-0.180482427784658i | 0.826805139383563+0.688275671419526i | -0.00120988310947594-0.00104880839267895i | -15.0860244077883-0.196699313618646i | 1.00263185121143-0.00315646532591953i | 0.0179480504657315+0.0160746784253165i | -32.3618 | 41.8483
| 1811000 | -2.33026781687413E-08+0.00135230399793515i | -5.95700613565982+0.0103676639841695i | 2870 | 0.777000777000777 | 0.777000777000777 | 9.12902385240716+0.206958500185685i | 7111.78036956389i | -43260.9019925107+1538.1131006321i | 0.0058374989670743-0.164185241379325i | 0.000505258548954339-0.0119100243783175i | 0.00634275751602864-0.176095265757643i | -8.03162150150555i | -0.176707075520502-0.984263485790767i | 1.1767070755205+0.984263485790767i | -1.1767070755205+7.04735801571478i | 0.108752773619944-0.185129977902682i | 0.833068368549611i | 0.154225928661013+0.0905984956948119i | 0.0001-87.8823539988381i | 0.00002-0.00140960704553641i | 0.0000199993584529505-0.00140958444076827i | 0.0000270608861170674-0.00140934859837955i | 0.009+11.3788485913022i | -0.00148644299710453-0.00002972099763664i | 0.00083683202963194-1.05471821821081i | 1.04998093568148+0.616800910890028i | 1.11527549479422-0.180984453295848i | 0.829853474704547+0.687714821947745i | -0.00121309031549964-0.00104691295424966i | -15.086029988067-0.196590836201516i | 1.00262826407459-0.00316636359666274i | 0.0179967922635577+0.016047051162026i | -32.3553 | 41.7222
| 1812000 | -2.32769648706586E-08+0.00135155769330098i | -5.95700613546269+0.0103619423153075i | 2870 | 0.777000777000777 | 0.777000777000777 | 9.12902942365398+0.206844420606761i | 7115.70736038088i | -43308.6919938306+1538.96241763963i | 0.00583106541568292-0.164094855851655i | 0.00050470202280144-0.0119034751136416i | 0.00633576743848436-0.175998330965297i | -8.03605641122477i | -0.181070443138739-0.983470128993017i | 1.18107044313874+0.983470128993017i | -1.18107044313874+7.05258628223175i | 0.108364127859342-0.185613625876219i | 0.833528373170567i | 0.154714223614895+0.0903245752046447i | 0.0001-87.8338538034743i | 0.00002-0.00140882911670334i | 0.0000199993584529504-0.00140880652441526i | 0.0000270530927135651-0.00140857085121746i | 0.009+11.3851317766094i | -0.00148480263004363-0.0000296950741533662i | 0.000835907679243092-1.05413600078989i | 1.0533052819637+0.614936040987378i | 1.11490121417244-0.181483879877304i | 0.832899219108937+0.687140540417022i | -0.00121628626179277-0.00104500108569452i | -15.0860355591167-0.196482478291454i | 1.00262462962535-0.00317624109033379i | 0.0180453702187052+0.016019174523483i | -32.3489 | 41.596
| 1813000 | -2.32512941090448E-08+0.00135081221194825i | -5.95700613526588+0.0103562269582699i | 2870 | 0.777000777000777 | 0.777000777000777 | 9.12903498569183+0.206730466649477i | 7119.63435119787i | -43356.5083766031+1539.81173464715i | 0.00582464248982823-0.164004569661774i | 0.000504146415086281-0.0118969330348276i | 0.00632878890491451-0.175901502696602i | -8.04049132094399i | -0.185430249392524-0.982657428919268i | 1.18543024939252+0.982657428919268i | -1.18543024939252+7.05783389202472i | 0.107972968715952-0.186094585494464i | 0.833988377791523i | 0.155200721472314+0.0900482010247517i | 0.0001-87.7854071108082i | 0.00002-0.00140805204603775i | 0.0000199993584529504-0.00140802946621596i | 0.000027045312201944-0.00140779396195791i | 0.009+11.3914149619166i | -0.00148316497691554-0.0000296691950138694i | 0.000834984860062927-1.05355442587564i | 1.05661739348719+0.613054466193038i | 1.11452431027486-0.181980694986013i | 0.835942313775475+0.686552839061365i | -0.00121947089244408-0.00104307286122549i | -15.0860411209577-0.196374239691207i | 1.00262094798855-0.00318609761688762i | 0.0180937834787301+0.0159910495970778i | -32.3426 | 41.4698
| 1814000 | -2.32256657901299E-08+0.00135006755251543i | -5.9570061350694+0.0103505179026183i | 2870 | 0.777000777000777 | 0.777000777000777 | 9.12904053854096+0.206616638106573i | 7123.56134201486i | -43404.3511408281+1540.66105165468i | 0.00581823016613412-0.163914382646214i | 0.000503591723790255-0.011890398130077i | 0.00632182188992438-0.175804780776291i | -8.04492623066321i | -0.189786408531477-0.981825401554025i | 1.18978640853148+0.981825401554025i | -1.18978640853148+7.06310082910918i | 0.107579317415337-0.186572845286359i | 0.834448382412477i | 0.155685408951296+0.0897693873982664i | 0.0001-87.7370138323566i | 0.00002-0.00140727583212042i | 0.0000199993584529503-0.00140725326475119i | 0.0000270375445537858-0.00140701792918227i | 0.009+11.3976981472238i | -0.00148153003173653-0.0000296433601101071i | 0.000834063568710159-1.05297349240495i | 1.05991717982736+0.611156283475259i | 1.11414480406536-0.182474886269535i | 0.838982699942822+0.685951730368254i | -0.00122264415191124-0.00104112835516277i | -15.0860466736104-0.196266120203955i | 1.00261721928967-0.00319593298692612i | 0.0181420311965542+0.0159626774718472i | -32.3363 | 41.3437
| 1815000 | -2.32000798204015E-08+0.00134932371364395i | -5.95700613487324+0.010344815137937i | 2870 | 0.777000777000777 | 0.777000777000777 | 9.12904608222162+0.206502934771244i | 7127.48833283184i | -43452.2202865057+1541.51036866221i | 0.00581182842128846-0.163824294641861i | 0.000503037946900281-0.0118838703876171i | 0.00631486636818874-0.175708165029478i | -8.04936114038243i | -0.194138834876957-0.980974063261928i | 1.19413883487696+0.980974063261928i | -1.19413883487696+7.0683870771205i | 0.107183195225938-0.187048393971239i | 0.834908387033432i | 0.156168272907721+0.0894881486431773i | 0.0001-87.6886738798325i | 0.00002-0.00140650047353523i | 0.0000199993584529503-0.00140647791860484i | 0.0000270297897407502-0.00140624275147498i | 0.009+11.4039813325309i | -0.0014798977885394-0.0000296175693343715i | 0.000833143801812891-1.05239319931707i | 1.0632045514981+0.60924159031191i | 1.11376271655811-0.182966441565958i | 0.842020318910506+0.685337227078362i | -0.00122580598502048-0.00103916764193328i | -15.0860522170949-0.196158119633307i | 1.00261344365491-0.00320574701170004i | 0.0181901125304583+0.015934059238451i | -32.3301 | 41.2175
| 1816000 | -2.3174536106606E-08+0.00134858069397828i | -5.9570061346774+0.0103391186538335i | 2870 | 0.777000777000777 | 0.777000777000777 | 9.12905161675396+0.206389356437142i | 7131.41532364883i | -43500.1158136358+1542.35968566974i | 0.0058054372320433-0.163734305485959i | 0.000502485082408805-0.0118773497957008i | 0.0063079223144521-0.17561165528166i | -8.05379605010165i | -0.198487442823732-0.980103430787433i | 1.19848744282373+0.980103430787433i | -1.19848744282373+7.07369261931422i | 0.10678462345709-0.18752122045873i | 0.835368391654387i | 0.156649300335677+0.0892044991507686i | 0.0001-87.6403871651408i | 0.00002-0.00140572596886919i | 0.0000199993584529503-0.00140570342636393i | 0.0000270220477345749-0.00140546842742362i | 0.009+11.4102645178381i | -0.00147826824137333-0.0000295918225792859i | 0.000832225556008455-1.05181354555357i | 1.06647941995426+0.607310484679864i | 1.11337806881557-0.183455348903879i | 0.84505511204009+0.684709342185243i | -0.00122895633696673-0.00103719079606928i | -15.0860577514314-0.196050237783309i | 1.00260962121116-0.00321553950311159i | 0.0182380266440836+0.0159051959891538i | -32.324 | 41.0913
| 1817000 | -2.31490345557451E-08+0.00134783849216586i | -5.95700613448189+0.0103334284399383i | 2870 | 0.777000777000777 | 0.777000777000777 | 9.12905714215812+0.206275902898368i | 7135.34231446582i | -43548.0377222185+1543.20900267726i | 0.00579905657521435-0.163644415016109i | 0.000501933128313774-0.0118708363426066i | 0.00630098970352812-0.175515251358716i | -8.05823095982087i | -0.20283214684168-0.979213521254479i | 1.20283214684168+0.979213521254479i | -1.20283214684168+7.07901743856639i | 0.106383623457054-0.187991313848611i | 0.835828396275342i | 0.157128478367779+0.0889184533840693i | 0.0001-87.5921536003828i | 0.00002-0.00140495231671241i | 0.0000199993584529504-0.00140492978661862i | 0.0000270143185070757-0.0014046949556189i | 0.009+11.4165477031453i | -0.00147664138430393-0.0000295661197378064i | 0.000831308827943524-1.05123453005836i | 1.06974169759377+0.605363065044435i | 1.11299088194653-0.183941596502329i | 0.848087020756132+0.684068088934981i | -0.00123209515331326-0.00103519789220685i | -15.08606327664-0.19594247445843i | 1.00260575208598-0.00322531027371635i | 0.0182857727064281+0.015876088817804i | -32.3179 | 40.9652
| 1818000 | -2.31235750750766E-08+0.00134709710685708i | -5.9570061342867+0.0103277444859043i | 2870 | 0.777000777000777 | 0.777000777000777 | 9.12906265845414+0.206162573949479i | 7139.2693052828i | -43595.9860122538+1544.05831968479i | 0.00579268642768106-0.163554623070267i | 0.000501382082618617-0.0118643300166387i | 0.00629406851029968-0.175418953086906i | -8.06266586954009i | -0.207172861477458-0.978304352166156i | 1.20717286147746+0.978304352166156i | -1.20717286147746+7.08436151737393i | 0.105980216611062-0.188458663430652i | 0.836288400896296i | 0.157605794275473+0.0886300258763081i | 0.0001-87.5439730978521i | 0.00002-0.00140417951565811i | 0.0000199993584529504-0.00140415699796214i | 0.0000270066020301451-0.00140392233465461i | 0.009+11.4228308884525i | -0.0014750172114131-0.0000295404607032179i | 0.000830393614273982-1.0506561517777i | 1.07299129775976+0.603399430348865i | 1.11260117710409-0.184425172770686i | 0.851115986547287+0.683413480825937i | -0.00123522237999171-0.00103318900508448i | -15.0860687927408-0.195834829463575i | 1.00260183640761-0.00323505913672576i | 0.0183333498918452+0.0158467388198143i | -32.3119 | 40.839
| 1819000 | -2.30981575721127E-08+0.0013463565367053i | -5.95700613409184+0.0103220667814073i | 2870 | 0.777000777000777 | 0.777000777000777 | 9.12906816566204+0.206049369385481i | 7143.19629609979i | -43643.9606837417+1544.90763669232i | 0.00578632676638617-0.163464929486743i | 0.000500831943332242-0.0118578308061269i | 0.00628715870971841-0.17532276029287i | -8.0671007792593i | -0.211509501356178-0.977375941404361i | 1.21150950135618+0.977375941404361i | -1.21150950135618+7.08972483785494i | 0.10557442433936-0.188923258684434i | 0.836748405517252i | 0.158081235469323+0.0883392312293612i | 0.0001-87.4958455700357i | 0.00002-0.00140340756430261i | 0.0000199993584529503-0.00140338505899082i | 0.0000269988982757535-0.00140315056312762i | 0.009+11.4291140737597i | -0.00147339571679898-0.000029514845369134i | 0.000829479911664886-1.05007840966011i | 1.07622813474245+0.601419680003749i | 1.1122089754837-0.184906066308562i | 0.854141950967306+0.682745531608383i | -0.00123833796330167-0.00103116420954153i | -15.0860742997539-0.195727302604074i | 1.00259787430496-0.00324478590600879i | 0.0183807573800384+0.0158171470921399i | -32.306 | 40.7129
| 1820000 | -2.30727819546209E-08+0.00134561678036689i | -5.95700613389729+0.0103163953161462i | 2870 | 0.777000777000777 | 0.777000777000777 | 9.12907366380174+0.205936289001825i | 7147.12328691678i | -43691.9617366821+1545.75695369985i | 0.00577997756833563-0.163375334104199i | 0.000500282708468995-0.011851338699426i | 0.00628026027680462-0.175226672803625i | -8.07153568897852i | -0.215841981183127-0.976428307229437i | 1.21584198118313+0.976428307229437i | -1.21584198118313+7.09510738174908i | 0.105166268095267-0.189385089279151i | 0.837208410138206i | 0.15855478949928+0.0880460841122068i | 0.0001-87.4477709296132i | 0.00002-0.0014026364612453i | 0.0000199993584529504-0.00140261396830409i | 0.0000269912072159484-0.00140237963963791i | 0.009+11.4353972590668i | -0.00147177689457599-0.0000294892736294975i | 0.000828567716790551-1.04950130265649i | 1.07945212378104+0.59942391387652i | 1.1118142983212-0.185384265905673i | 0.857164855636133+0.682064255284193i | -0.00124144184991085-0.0010291235805169i | -15.086079797699-0.195619893685679i | 1.00259386590763-0.00325449039609478i | 0.0184279943560623+0.0157873147332597i | -32.3001 | 40.5868
| 1821000 | -2.30474481306206E-08+0.00134487783650112i | -5.95700613370306+0.0103107300798419i | 2870 | 0.777000777000777 | 0.777000777000777 | 9.12907915289315+0.205823332594416i | 7151.05027773377i | -43739.989171075+1546.60627070737i | 0.0057736388105983-0.16328583676165i | 0.000499734376048656-0.0118448536849165i | 0.00627337318664696-0.175130690446567i | -8.07597059869774i | -0.220170215745385-0.975461468279824i | 1.22017021574539+0.975461468279824i | -1.22017021574539+7.10050913041792i | 0.10475576936324-0.189844145073379i | 0.837668414759162i | 0.159026444054926+0.0877505992593816i | 0.0001-87.399749089454i | 0.00002-0.00140186620508866i | 0.0000199993584529503-0.00140184372450445i | 0.0000269835288228535-0.00140160956278853i | 0.009+11.441680444374i | -0.00147016073887465-0.0000294637453785757i | 0.000827657026334359-1.04892482972i | 1.08266318106535+0.597412232280936i | 1.11141716689085-0.185859760541685i | 0.860184642240922+0.681369666106516i | -0.0012445339868547-0.00102706719304748i | -15.0860852865962-0.195512602514574i | 1.00258981134587-0.00326417242217505i | 0.018475060010319+0.0157572428431559i | -32.2943 | 40.4606
| 1822000 | -2.3022156008384E-08+0.00134413970377021i | -5.95700613350916+0.0103050710622383i | 2870 | 0.777000777000777 | 0.777000777000777 | 9.12908463295611+0.205710499959603i | 7154.97726855075i | -43788.0429869205+1547.4555877149i | 0.0057673104703059-0.163196437298463i | 0.000499186944096418-0.0118383757510041i | 0.00626649741440232-0.175034813049467i | -8.08040550841696i | -0.224494119913538-0.974475443571692i | 1.22449411991354+0.974475443571692i | -1.22449411991354+7.10593006484527i | 0.104342949656954-0.190300416114827i | 0.838128419380116i | 0.159496186965698+0.0874527914694419i | 0.0001-87.351779962621i | 0.00002-0.00140109679443822i | 0.0000199993584529503-0.00140107432619745i | 0.0000269758630686692-0.00140084033118557i | 0.009+11.4479636296812i | -0.0014685472438416-0.0000294382605109616i | 0.000826747836988847-1.04834898980611i | 1.08586122373732+0.595384735966608i | 1.11101760250337-0.186332539386018i | 0.863201252537038+0.680661778579455i | -0.00124761432153621-0.00102499512226676i | -15.0860907664653-0.195405428897365i | 1.00258571075063-0.00327383180010515i | 0.0185219535385528+0.0157269325232935i | -32.2885 | 40.3345
| 1823000 | -2.29969054964344E-08+0.00134340238083933i | -5.95700613331556+0.0102994182531015i | 2870 | 0.777000777000777 | 0.777000777000777 | 9.1290901040104+0.205597790894181i | 7158.90425936774i | -43836.1231842186+1548.30490472243i | 0.00576099252465261-0.163107135554355i | 0.000498640410642867-0.0118319048861196i | 0.00625963293529548-0.174939040440475i | -8.08484041813618i | -0.228813608643341-0.973470252498561i | 1.22881360864334+0.973470252498561i | -1.22881360864334+7.11137016563762i | 0.103927830517381-0.190753892640076i | 0.838588424001072i | 0.159964006201111+0.087152675603421i | 0.0001-87.3038634623671i | 0.00002-0.0014003282279026i | 0.0000199993584529503-0.00140030577199172i | 0.0000269682099256722-0.0014000719434382i | 0.009+11.4542468149884i | -0.00146693640363952-0.0000294128189215724i | 0.00082584014545563-1.04777378187257i | 1.08904616989257+0.59334152610849i | 1.11061562650402-0.186802591797674i | 0.866214628349191+0.679940607457718i | -0.00125068280172592-0.00102290744340334i | -15.086096237326-0.19529837264108i | 1.00258156425347-0.00328346834640717i | 0.0185686741418523+0.0156963848766005i | -32.2829 | 40.2083
| 1824000 | -2.2971696503547E-08+0.00134266586637659i | -5.9570061331223+0.0102937716422205i | 2870 | 0.777000777000777 | 0.777000777000777 | 9.12909556607578+0.205485205195389i | 7162.83125018473i | -43884.2297629693+1549.15422172996i | 0.00575468495089499-0.163017931369391i | 0.000498094773723977-0.0118254410787191i | 0.00625277972461897-0.17484337244811i | -8.0892753278554i | -0.233128596977401-0.972445914830922i | 1.2331285969774+0.972445914830922i | -1.2331285969774+7.11682941302448i | 0.103510433510887-0.191204565074282i | 0.839048428622028i | 0.160429889870935+0.0868502665832946i | 0.0001-87.2559995021353i | 0.00002-0.00139956050409345i | 0.0000199993584529504-0.00139953806049895i | 0.0000269605693662154-0.00139930439815867i | 0.009+11.4605300002956i | -0.00146532821244718-0.0000293874205056488i | 0.000824933948445414-1.04719920487948i | 1.09221793858158+0.591282704296441i | 1.11021126027066-0.187269907324983i | 0.869224711572386+0.679206167746266i | -0.00125373937556169-0.00102080423177961i | -15.0861016991981-0.195191433553168i | 1.00257737198667-0.00329308187827184i | 0.018615221026645+0.0156656010074488i | -32.2772 | 40.0822
| 1825000 | -2.29465289387456E-08+0.00134193015905298i | -5.95700613292935+0.0102881312194062i | 2870 | 0.777000777000777 | 0.777000777000777 | 9.12910101917189+0.205372742660908i | 7166.75824100172i | -43932.3627231725+1550.00353873748i | 0.00574838772635173-0.162928824583987i | 0.000497550031381074-0.0118189843172838i | 0.0062459377577328-0.174747808901271i | -8.09371023757462i | -0.237439000046832-0.971402450715851i | 1.23743900004683+0.971402450715851i | -1.23743900004683+7.12230778685877i | 0.103090780227342-0.191652424030867i | 0.839508433242982i | 0.160893826225373+0.0865455793904525i | 0.0001-87.2081879955594i | 0.00002-0.00139879362162545i | 0.0000199993584529503-0.00139877119033384i | 0.0000269529413627266-0.0013985376939622i | 0.009+11.4668131856027i | -0.00146372266445916-0.0000293620651587514i | 0.000824029242677889-1.04662525778914i | 1.09537644981091+0.589208372524812i | 1.1098045252118-0.187734475705385i | 0.872231444173006+0.678458474700024i | -0.00125678399154832-0.00101868556281013i | -15.0861071521012-0.195084611441502i | 1.00257313408312-0.0033026722135603i | 0.0186615934046931+0.0156345820216324i | -32.2717 | 39.9561
| 1826000 | -2.29214027113035E-08+0.00134119525754243i | -5.95700613273672+0.010282496974492i | 2870 | 0.777000777000777 | 0.777000777000777 | 9.12910646331837+0.205260403088864i | 7170.6852318187i | -43980.5220648283+1550.85285574501i | 0.00574210082840354-0.162839815038902i | 0.000497006181660826-0.0118125345903197i | 0.00623910701006437-0.174652349629222i | -8.09814514729384i | -0.24174473307294-0.970339880676607i | 1.24174473307294+0.970339880676607i | -1.24174473307294+7.12780526661723i | 0.102668892278227-0.192097460311185i | 0.839968437863938i | 0.161355803655216+0.0862386290641633i | 0.0001-87.1604288564598i | 0.00002-0.00139802757911634i | 0.0000199993584529503-0.00139800516011413i | 0.0000269453258877097-0.00139777182946707i | 0.009+11.4730963709099i | -0.00146211975388597-0.0000293367527767618i | 0.000823126024881739-1.04605193956615i | 1.09852162454425+0.587118633181999i | 1.10939544276474-0.188196286865138i | 0.875234768189831+0.677697543823452i | -0.00125981659855759-0.00101655151200028i | -15.0861125960551-0.194977906114372i | 1.00256885067639-0.00331223917080649i | 0.0187077904930937+0.0156033290263484i | -32.2662 | 39.83
| 1827000 | -2.28963177307423E-08+0.00134046116052176i | -5.9570061325444+0.0102768688973335i | 2870 | 0.777000777000777 | 0.777000777000777 | 9.12911189853478+0.205148186277821i | 7174.61222263569i | -44028.7077879367+1551.70217275254i | 0.00573582423449276-0.162750902575247i | 0.000496463222615231-0.0118060918863578i | 0.00623228745710799-0.174556994461605i | -8.10258005701306i | -0.246045711368879-0.969258225612237i | 1.24604571136888+0.969258225612237i | -1.24604571136888+7.13332183140082i | 0.102244791294768-0.192539664904173i | 0.840428442484892i | 0.161815810691977+0.0859294307000547i | 0.0001-87.1127219988481i | 0.00002-0.00139726237518689i | 0.0000199993584529503-0.00139723996846065i | 0.0000269377229137442-0.00139700680329466i | 0.009+11.4793795562171i | -0.00146051947495409-0.0000293114832558816i | 0.000822224291794646-1.04547924917741i | 1.10165338470333+0.585013589040092i | 1.1089840343936-0.188655330919055i | 0.878234625735086+0.676923390870278i | -0.0012628371458281-0.00101440215494497i | -15.0861180310792-0.194871317380487i | 1.0025645219007-0.00332178256921926i | 0.0187538115142758+0.0155718431301783i | -32.2608 | 39.7038
| 1828000 | -2.28712739068305E-08+0.00133972786667069i | -5.95700613235239+0.0102712469778086i | 2870 | 0.777000777000777 | 0.777000777000777 | 9.12911732484064+0.205036092026783i | 7178.53921345268i | -44076.9198924976+1552.55148976007i | 0.00572955792212335-0.162662087034475i | 0.000495921152301587-0.0117996561939542i | 0.00622547907442494-0.174461743228429i | -8.10701496673227i | -0.250341850341312-0.968157506797158i | 1.25034185034131+0.968157506797158i | -1.25034185034131+7.13885745993511i | 0.101818498926071-0.192979028985967i | 0.840888447105848i | 0.162273836008004+0.0856179994485923i | 0.0001-87.0650673369229i | 0.00002-0.00139649800846086i | 0.0000199993584529502-0.00139647561399714i | 0.0000269301324134835-0.00139624261406924i | 0.009+11.4856627415243i | -0.00145892182190562-0.0000292862564926296i | 0.000821324040163234-1.04490718559205i | 1.10477165316871+0.582893343244525i | 1.10857032158751-0.189111598170176i | 0.881230958995421+0.67613603184308i | -0.00126584558296477-0.00101223756732693i | -15.086123457193-0.194764845048974i | 1.0025601478909-0.00333130222868408i | 0.0187996556959935+0.015540125443066i | -32.2554 | 39.5777
| 1829000 | -2.28462711495845E-08+0.00133899537467185i | -5.9570061321607+0.0102656312058175i | 2870 | 0.777000777000777 | 0.777000777000777 | 9.12912274225542+0.204924120135192i | 7182.46620426967i | -44125.158378511+1553.40080676759i | 0.00572330186886053-0.162573368258384i | 0.000495379968782498-0.0117932275016895i | 0.00621868183764303-0.174366595760074i | -8.11144987645149i | -0.254633065492111-0.967037745880734i | 1.25463306549211+0.967037745880734i | -1.25463306549211+7.14441213057076i | 0.101390036837263-0.193415543919526i | 0.841348451726802i | 0.16272986841659+0.0853043505135546i | 0.0001-87.017464785071i | 0.00002-0.00139573447756503i | 0.0000199993584529503-0.00139571209535044i | 0.0000269225543596569-0.00139547926041817i | 0.009+11.4919459268315i | -0.00145732678899847-0.000029261072383842i | 0.000820425266743003-1.04433574778145i | 1.10787635378051+0.580757999303687i | 1.10815432585862-0.189565079109455i | 0.884223710233062+0.675335482992964i | -0.00126884185993903-0.00101005782491551i | -15.0861288744161-0.194658488929375i | 1.00255572878251-0.00334079796976558i | 0.0188453222713289+0.0155081770762994i | -32.2501 | 39.4516
| 1830000 | -2.2821309369265E-08+0.00133826368321071i | -5.95700613196933+0.0102600215712821i | 2870 | 0.777000777000777 | 0.777000777000777 | 9.12912815079854+0.20481227040293i | 7186.39319508665i | -44173.4232459771+1554.25012377512i | 0.0057170560523307-0.162484746089117i | 0.000494839670125827-0.0117868057981694i | 0.00621189572245653-0.174271551887286i | -8.11588478617071i | -0.258919272419969-0.965898964886863i | 1.25891927241997+0.965898964886863i | -1.25891927241997+7.14998582128385i | 0.100959426707663-0.193849201254198i | 0.841808456347758i | 0.163183896872042+0.0849884991505324i | 0.0001-86.9699142578666i | 0.00002-0.00139497178112921i | 0.0000199993584529503-0.00139494941115037i | 0.0000269149887250674-0.00139471674097182i | 0.009+11.4982291121386i | -0.00145573437050633-0.0000292359308266709i | 0.000819527968298389-1.04376493471929i | 1.11096741133886+0.578607661078711i | 1.10773606874034-0.190015764415389i | 0.887212821786671+0.67452176081917i | -0.00127182592708837-0.0010078630035652i | -15.0861342827679-0.194552248831648i | 1.00255126471168-0.00335026961370915i | 0.0188908104786849+0.0154759991424906i | -32.2448 | 39.3255
| 1831000 | -2.27963884763786E-08+0.00133753279097563i | -5.95700613177827+0.0102544180641465i | 2870 | 0.777000777000777 | 0.777000777000777 | 9.12913355048933+0.204700542630308i | 7190.32018590364i | -44221.7144948957+1555.09944078265i | 0.00571082045022121-0.162396220369158i | 0.000494300254404698-0.0117803910720237i | 0.00620512070462591-0.174176611441182i | -8.12031969588993i | -0.263200386822085-0.964741186213538i | 1.26320038682208+0.964741186213538i | -1.26320038682208+7.15557850967639i | 0.100526690228947-0.194279992725298i | 0.842268460968712i | 0.163635910469749+0.0846704606654136i | 0.0001-86.9224156700686i | 0.00002-0.00139420991778615i | 0.0000199993584529503-0.00139418756002969i | 0.0000269074354825923-0.00139395505436348i | 0.009+11.5045122974458i | -0.00145414456071833-0.0000292108317185814i | 0.000818632141602597-1.04319474538143i | 1.11404475160441+0.576442432773153i | 1.1073155717854-0.190463644953664i | 0.890198236072495+0.673694882068739i | -0.00127479773511609-0.00100565317921413i | -15.0861396822676-0.194446124566162i | 1.00254675581519-0.00335971698244307i | 0.018936119561782+0.0154435927555556i | -32.2397 | 39.1994
| 1832000 | -2.27715083816752E-08+0.00133680269665783i | -5.95700613158752+0.0102488206743767i | 2870 | 0.777000777000777 | 0.777000777000777 | 9.1291389413471+0.204588936618082i | 7194.24717672063i | -44270.0321252669+1555.94875779018i | 0.00570459504028011-0.162307790941335i | 0.000493761719697475-0.0117739833119075i | 0.00619835675997758-0.174081774253242i | -8.12475460560915i | -0.267476324495823-0.963564432632403i | 1.26747632449582+0.963564432632403i | -1.26747632449582+7.16119017297675i | 0.10009184910333-0.194707910253653i | 0.842728465589668i | 0.164085898446232+0.0843502504128819i | 0.0001-86.8749689366241i | 0.00002-0.00139344888617164i | 0.0000199993584529503-0.00139342654062422i | 0.0000268998946051833-0.00139319419922949i | 0.009+11.510795482753i | -0.00145255735393933-0.0000291857749573537i | 0.000817737783437708-1.04262517874599i | 1.11710830129865+0.574262418922777i | 1.10689285656402-0.190908711776763i | 0.893179895585381+0.672854863736136i | -0.00127775723509135-0.00100342842788276i | -15.0861450729346-0.194340115943705i | 1.00254220223047-0.00336913989858071i | 0.018981248769659+0.0154109590306948i | -32.2345 | 39.0733
| 1833000 | -2.27466689961496E-08+0.0013360733989514i | -5.95700613139709+0.0102432293919607i | 2870 | 0.777000777000777 | 0.777000777000777 | 9.12914432339113+0.204477452167432i | 7198.17416753761i | -44318.3761370906+1556.7980747977i | 0.00569837980031596-0.162219457648815i | 0.000493224064087737-0.0117675825064998i | 0.0061916038644037-0.173987040155315i | -8.12918951532837i | -0.271747001340366-0.962368727288309i | 1.27174700134037+0.962368727288309i | -1.27174700134037+7.16682078804006i | 0.0996549250417631-0.195132945945127i | 0.843188470210624i | 0.164533850179164+0.0840278837949186i | 0.0001-86.8275739726651i | 0.00002-0.00139268868492441i | 0.0000199993584529502-0.00139266635157271i | 0.0000268923660658654-0.00139243417420913i | 0.009+11.5170786680602i | -0.00145097274448969-0.0000291607604410796i | 0.000816844890594611-1.04205623379334i | 1.12015798810403+0.572067724385352i | 1.10646794466208-0.191350956123548i | 0.896157742899737+0.672001723062859i | -0.00128070437844869-0.00100118882567243i | -15.0861504547882-0.194234222775471i | 1.00253760409557-0.00337853818542233i | 0.0190261973566658+0.0153780990843744i | -32.2295 | 38.9472
| 1834000 | -2.27218702310378E-08+0.00133534489655327i | -5.95700613120696+0.0102376442069084i | 2870 | 0.777000777000777 | 0.777000777000777 | 9.12914969664057+0.204366089079976i | 7202.1011583546i | -44366.7465303669+1557.64739180523i | 0.00569217470819777-0.162131220335105i | 0.000492687285664284-0.0117611886445046i | 0.00618486199386205-0.17389240897961i | -8.13362442504759i | -0.276012333358366-0.961154093698857i | 1.27601233335837+0.961154093698857i | -1.27601233335837+7.17247033134873i | 0.0992159397621389-0.195555092090126i | 0.843648474831578i | 0.164979755187384+0.0837033762593102i | 0.0001-86.7802306935086i | 0.00002-0.00139192931268617i | 0.0000199993584529502-0.0013919069915169i | 0.0000268848498377376-0.00139167497794467i | 0.009+11.5233618533674i | -0.00144939072670525-0.0000291357880681622i | 0.000815953459872915-1.04148790950606i | 1.12319374066406+0.569858454330492i | 1.1060408576793-0.191790369418823i | 0.899131720670578+0.671135477537049i | -0.00128363911698792-0.000998934448763914i | -15.0861558278475-0.194128444873068i | 1.00253296154918-0.00338791166695699i | 0.0190709645824621+0.015345014034305i | -32.2245 | 38.8211
| 1835000 | -2.2697111997818E-08+0.0013346171881632i | -5.95700613101715+0.0102320651092512i | 2870 | 0.777000777000777 | 0.777000777000777 | 9.12915506111462+0.204254847157759i | 7206.02814917159i | -44415.1433050958+1558.49670881276i | 0.00568597974185457-0.162043078844053i | 0.000492151382521088-0.01175480171465i | 0.00617813112437566-0.173797880558703i | -8.13805933476681i | -0.280272236657604-0.959920555753935i | 1.2802722366576+0.959920555753935i | -1.2802722366576+7.17813877901288i | 0.0987749149875116-0.195974341163097i | 0.844108479452534i | 0.165423603130894+0.0833767432981617i | 0.0001-86.7329390146572i | 0.00002-0.0013911707681016i | 0.0000199993584529502-0.00139114845910148i | 0.0000268773458939718-0.00139091660908132i | 0.009+11.5296450386745i | -0.00144781129493729-0.0000291108577373149i | 0.000815063488081019-1.04092020486897i | 1.12621548858331+0.567634714229533i | 1.10561161722741-0.192226943272906i | 0.902101771634579+0.670256144893147i | -0.00128656140287393-0.000996665373416054i | -15.0861611921318-0.194022782048508i | 1.00252827473062-0.00339726016786481i | 0.0191155497120143+0.0153117049994234i | -32.2196 | 38.695
| 1836000 | -2.26723942082093E-08+0.00133389027248378i | -5.95700613082765+0.0102264920890423i | 2870 | 0.777000777000777 | 0.777000777000777 | 9.12916041683234+0.204143726203261i | 7209.95513998857i | -44463.5664612772+1559.34602582029i | 0.00567979487927543-0.161955033019842i | 0.000491616352757299-0.0117484217056885i | 0.00617141123203273-0.17370345472553i | -8.14249424448603i | -0.28452662745263-0.958668137715254i | 1.28452662745263+0.958668137715254i | -1.28452662745263+7.18382610677078i | 0.0983318724443285-0.196390685821992i | 0.844568484073488i | 0.165865383810832+0.0830480004464141i | 0.0001-86.685698851795i | 0.00002-0.00139041304981832i | 0.0000199993584529502-0.00139039075297409i | 0.0000268698542078131-0.00139015906626726i | 0.009+11.5359282239817i | -0.00144623444355242-0.0000290859693475586i | 0.000814174972035949-1.04035311886905i | 1.12922316242723+0.565396609845443i | 1.10518024492833-0.192660669481145i | 0.905067838611095+0.669363743111498i | -0.00128947118863641-0.000994381675964334i | -15.08616654766-0.193917234114219i | 1.00252354377982-0.00340658351351866i | 0.0191599520155918+0.0152781730998725i | -32.2147 | 38.5689
| 1837000 | -2.26477167741718E-08+0.00133316414822047i | -5.95700613063846+0.0102209251363569i | 2870 | 0.777000777000777 | 0.777000777000777 | 9.12916576381279+0.204032726019387i | 7213.88213080556i | -44512.0159989112+1560.19534282781i | 0.00567362009850906-0.161867082706996i | 0.000491082194477217-0.0117420486063968i | 0.00616470229298628-0.173609131313393i | -8.14692915420525i | -0.288775422066416-0.957396864215861i | 1.28877542206642+0.957396864215861i | -1.28877542206642+7.18953228998939i | 0.0978868338606758-0.196804118907719i | 0.845028488694443i | 0.166305087169431+0.0827171632803709i | 0.0001-86.6385101207922i | 0.00002-0.0013896561564869i | 0.0000199993584529502-0.00138963387178533i | 0.0000268623747525794-0.00138940234815358i | 0.009+11.5422114092889i | -0.00144466016693266-0.0000290611227982232i | 0.000813287908563474-1.03978665049553i | 1.13221669372182+0.563144247222789i | 1.10474676241243-0.193091540023431i | 0.908029864503095+0.668458290417933i | -0.00129236842716955-0.000992083432819466i | -15.0861718944512-0.19381180088303i | 1.00251876883733-0.00341588152998612i | 0.0192041707687628+0.0152444194569821i | -32.2099 | 38.4428
| 1838000 | -2.26230796079041E-08+0.00133243881408149i | -5.95700613044957+0.0102153642412914i | 2870 | 0.777000777000777 | 0.777000777000777 | 9.12917110207493+0.203921846409471i | 7217.80912162255i | -44560.4919179977+1561.04465983534i | 0.0056674553776639-0.161779227750373i | 0.000490548905790289-0.011735682405576i | 0.00615800428345419-0.173514910155949i | -8.15136406392446i | -0.293018536931999-0.956106760259664i | 1.293018536932+0.956106760259664i | -1.293018536932+7.1952573036648i | 0.097439820964536-0.197214633443578i | 0.845488493315397i | 0.166742703289959+0.0823842474162276i | 0.0001-86.5913727377013i | 0.00002-0.00138890008676085i | 0.0000199993584529502-0.00138887781418873i | 0.0000268549075016611-0.00138864645339436i | 0.009+11.5484945945961i | -0.00144308845947526-0.0000290363179889447i | 0.000812402294497986-1.03922079873984i | 1.13519601495328+0.560877732677724i | 1.10431119131669-0.193519547063686i | 0.910987792298261+0.667539805283407i | -0.00129525307173198-0.000989770720466066i | -15.0861772325245-0.19370648216818i | 1.00251395004432-0.00342515404403156i | 0.0192482052523934+0.0152104451932502i | -32.2051 | 38.3167
| 1839000 | -2.25984826218439E-08+0.0013317142687779i | -5.957006130261+0.0102098093939639i | 2870 | 0.777000777000777 | 0.777000777000777 | 9.12917643163775+0.203811087177274i | 7221.73611243954i | -44608.9942185369+1561.89397684287i | 0.00566130069490756-0.161691467995165i | 0.000490016484811074-0.0117293230920513i | 0.00615131717971863-0.173420791087216i | -8.15579897364368i | -0.29725588859415-0.954797851220929i | 1.29725588859415+0.954797851220929i | -1.29725588859415+7.20100112242275i | 0.0969908554820552-0.197622222634683i | 0.845948497936353i | 0.167178222396654+0.0820492685086065i | 0.0001-86.5442866187574i | 0.00002-0.0013881448392966i | 0.0000199993584529502-0.00138812257884075i | 0.000026847452428521-0.00138789138064656i | 0.009+11.5547777799033i | -0.00144151931559271-0.0000290115548196647i | 0.000811518126682515-1.03865556259558i | 1.13816105956753+0.558597172788014i | 1.10387355328298-0.193944682949352i | 0.913941565069978+0.666608306423579i | -0.00129812507594635-0.00098744361546113i | -15.0861825618988-0.19360127778331i | 1.00250908754258-0.00343440088311792i | 0.0192920547526409+0.0151762514323215i | -32.2004 | 38.1906
| 1840000 | -2.25739257286664E-08+0.00133099051102354i | -5.95700613007273+0.0102042605845138i | 2870 | 0.777000777000777 | 0.777000777000777 | 9.1291817525201+0.20370044812698i | 7225.66310325652i | -44657.5229005285+1562.74329385039i | 0.00565515602846695-0.161603803286903i | 0.000489484929659238-0.0117229706546718i | 0.00614464095812619-0.173326773941575i | -8.1602338833629i | -0.301487393710964-0.953470162843794i | 1.30148739371096+0.953470162843794i | -1.30148739371096+7.20676372051911i | 0.0965399591358335-0.198026879867351i | 0.846408502557307i | 0.16761163485462+0.0817122422491044i | 0.0001-86.4972516803782i | 0.00002-0.0013873904127535i | 0.0000199993584529502-0.00138736816440075i | 0.0000268400095066937-0.00138713712857007i | 0.009+11.5610609652104i | -0.00143995272971274-0.0000289868331906296i | 0.000810635401968707-1.0380909410586i | 1.14111176196954+0.556302674383151i | 1.1034338699563-0.194366940210837i | 0.916891125978306+0.665663812798417i | -0.00130098439379922-0.000985102194432768i | -15.0861878825928-0.193496187542466i | 1.00250418147451-0.00344362187540874i | 0.0193357185609532+0.0151418392989704i | -32.1958 | 38.0646
| 1841000 | -2.2549408841284E-08+0.00133026753953507i | -5.95700612988476+0.0101987178031022i | 2870 | 0.777000777000777 | 0.777000777000777 | 9.12918706474082+0.203589929063201i | 7229.59009407351i | -44706.0779639728+1563.59261085792i | 0.00564902135662794-0.161516233471446i | 0.000488954238459533-0.0117166250823109i | 0.00613797559508747-0.173232858553757i | -8.16466879308212i | -0.305712969055543-0.952123721241754i | 1.30571296905554+0.952123721241754i | -1.30571296905554+7.21254507184037i | 0.0960871536432178-0.198428598708492i | 0.846868507178263i | 0.168042931169735+0.0813731843648402i | 0.0001-86.4502678391611i | 0.00002-0.00138663680579383i | 0.0000199993584529502-0.00138661456953103i | 0.0000268325787097862-0.00138638369582769i | 0.009+11.5673441505176i | -0.00143838869627807-0.0000289621530023875i | 0.00080975411721668-1.03752693312684i | 1.14404805752264+0.553994344534462i | 1.102992162983-0.194786311560951i | 0.919836418271057+0.664706343611815i | -0.00130383097964065-0.000982746534078697i | -15.0861931946256-0.193391211260099i | 1.00249923198311-0.00345281684976977i | 0.0193791959740628+0.01510720991908i | -32.1912 | 37.9385
| 1842000 | -2.25249318728463E-08+0.00132954535303194i | -5.9570061296971+0.0101931810399115i | 2870 | 0.777000777000777 | 0.777000777000777 | 9.1291923683187+0.203479529790969i | 7233.5170848905i | -44754.6594088696+1564.44192786545i | 0.00564289665773516-0.161428758394991i | 0.000488424409341782-0.0117102863638655i | 0.00613132106707694-0.173139044758856i | -8.16910370280134i | -0.309932531517612-0.950758552897151i | 1.30993253151761+0.950758552897151i | -1.30993253151761+7.21834514990419i | 0.0956324607146159-0.198827372904968i | 0.847328511799219i | 0.168472101988515+0.0810321106170128i | 0.0001-86.4033350118867i | 0.00002-0.00138588401708276i | 0.0000199993584529502-0.00138586179289679i | 0.0000268251600114766-0.00138563108108515i | 0.009+11.5736273358248i | -0.00143682720974668-0.0000289375141557905i | 0.000808874269295198-1.03696353780049i | 1.14696988254767+0.551672290545296i | 1.10254845400911-0.195202789894338i | 0.922777385284734+0.663735918311153i | -0.00130666478818416-0.000980376711164979i | -15.0861984980158-0.193286348751057i | 1.00249423921198-0.0034619856357712i | 0.0194224862939859+0.0150723644196246i | -32.1867 | 37.8124
| 1843000 | -2.25004947367373E-08+0.00132882395023636i | -5.95700612950975+0.0101876502851454i | 2870 | 0.777000777000777 | 0.777000777000777 | 9.1291976632725+0.20336925011574i | 7237.44407570749i | -44803.267235219+1565.29124487298i | 0.00563678191019184-0.161341377904063i | 0.00048789544044087-0.011703954488257i | 0.00612467735063271-0.17304533239232i | -8.17353861252056i | -0.314145998105163-0.949374684660651i | 1.31414599810516+0.949374684660651i | -1.31414599810516+7.22416392785991i | 0.0951759020518203-0.199223196382943i | 0.847788516420173i | 0.16889913809798+0.0806890367994644i | 0.0001-86.3564531155155i | 0.00002-0.00138513204528836i | 0.0000199993584529502-0.00138510983316611i | 0.0000268177533855147-0.00138487928301104i | 0.009+11.579910521132i | -0.00143526826459144-0.0000289129165519904i | 0.000807995855081463-1.03640075408188i | 1.14987717432201+0.549336619941236i | 1.10210276467858-0.195616368286867i | 0.925713970445568+0.662752556586895i | -0.00130948577450624-0.000977992802524516i | -15.0862037927822-0.193181599830595i | 1.00248920330533-0.00347112806368921i | 0.0194655888280161+0.0150373039286483i | -32.1822 | 37.6863
| 1844000 | -2.24760973465764E-08+0.0013281033298733i | -5.9570061293227+0.0101821255290286i | 2870 | 0.777000777000777 | 0.777000777000777 | 9.12920294962087+0.203259089843389i | 7241.37106652447i | -44851.9014430209+1566.1405618805i | 0.00563067709245959-0.16125409184552i | 0.000487367329896713-0.0116976294444302i | 0.0061180444223563-0.17295172128995i | -8.17797352223978i | -0.318353285946086-0.947972143750717i | 1.31835328594609+0.947972143750717i | -1.31835328594609+7.23000137848906i | 0.0947174993463469-0.199616063247218i | 0.848248521041129i | 0.169324030425505+0.0803439787372529i | 0.0001-86.309622067188i | 0.00002-0.00138438088908159i | 0.0000199993584529502-0.00138435868900999i | 0.0000268103588057214-0.00138412830027687i | 0.009+11.5861937064392i | -0.0014337118553003-0.0000288883600924399i | 0.000807118871461206-1.03583858097552i | 1.15276987107859+0.546987440460388i | 1.10165511663162-0.196027039995028i | 0.92864611727053+0.661756278372175i | -0.00131229389404631-0.000975594885055756i | -15.0862090789436-0.19307696431436i | 1.00248412440797-0.00348024396450809i | 0.019508502888723+0.0150020295752479i | -32.1778 | 37.5603
| 1845000 | -2.24517396162164E-08+0.00132738349067052i | -5.95700612913597+0.0101766067618073i | 2870 | 0.777000777000777 | 0.777000777000777 | 9.12920822738249+0.203149048780213i | 7245.29805734146i | -44900.5620322754+1566.98987888803i | 0.00562458218305833-0.161166900066549i | 0.000486840075854249-0.0116913112213537i | 0.00611142225891258-0.172858211287903i | -8.182408431959i | -0.322554312289793-0.946550957753073i | 1.32255431228979+0.946550957753073i | -1.32255431228979+7.23585747420593i | 0.0942572742777914-0.200005967780534i | 0.848708525662083i | 0.169746770038635+0.0799969522852309i | 0.0001-86.2628417842254i | 0.00002-0.00138363054713628i | 0.0000199993584529502-0.00138360835910226i | 0.0000268029762459882-0.00138337813155697i | 0.009+11.5924768917463i | -0.0014321579763761-0.00002886384467889i | 0.000806243315328593-1.03527701748808i | 1.15564791200463+0.544624860043698i | 1.10120553150297-0.196434798455292i | 0.931573769368291+0.660747103842379i | -0.00131508910260622-0.000973183035721247i | -15.0862143565185-0.192972442018406i | 1.0024790026653-0.00348933316992182i | 0.0195512277939461+0.014966542489552i | -32.1735 | 37.4342
| 1846000 | -2.24274214597446E-08+0.00132666443135855i | -5.95700612894952+0.0101710939737489i | 2870 | 0.777000777000777 | 0.777000777000777 | 9.12921349657586+0.203039126732922i | 7249.22504815845i | -44949.2490029825+1567.83919589556i | 0.00561849716056591-0.161079802414667i | 0.000486313676463425-0.0116849998080198i | 0.00610481083702933-0.172764802222687i | -8.18684334167822i | -0.326748994508849-0.945111154620162i | 1.32674899450885+0.945111154620162i | -1.32674899450885+7.24173218705806i | 0.0937952485121923-0.200392904442888i | 0.849168530283039i | 0.170167348144917+0.0796479733266307i | 0.0001-86.2161121841254i | 0.00002-0.00138288101812917i | 0.0000199993584529502-0.0013828588421197i | 0.000026795605680278-0.00138262877552865i | 0.009+11.5987600770535i | -0.00143060662233659-0.0000288393702133892i | 0.000805369183586174-1.03471606262835i | 1.15851123724051+0.542248986825327i | 1.10075403092026-0.196839637283478i | 0.934496870440304+0.659725053414724i | -0.00131787135635024-0.000970757331546347i | -15.0862196255254-0.192868032759173i | 1.0024738382233-0.00349839551233611i | 0.019593762866794+0.0149308438027038i | -32.1692 | 37.3081
| 1847000 | -2.24031427914797E-08+0.00132594615067062i | -5.95700612876339+0.0101655871551414i | 2870 | 0.777000777000777 | 0.777000777000777 | 9.1292187572196+0.202929323508653i | 7253.15203897544i | -44997.9623551421+1568.68851290309i | 0.00561242200361807-0.160992798737718i | 0.000485788129879172-0.0116786951934446i | 0.00609821013349724-0.172671493931163i | -8.19127825139743i | -0.330937250100593-0.943652762670601i | 1.33093725010059+0.943652762670601i | -1.33093725010059+7.24762548872683i | 0.093331443700419-0.200776867870799i | 0.849628534903993i | 0.17058575609168+0.0792970577716615i | 0.0001-86.169433184567i | 0.00002-0.00138213230073982i | 0.0000199993584529501-0.00138211013674188i | 0.0000267882470826234-0.00138188023087196i | 0.009+11.6050432623607i | -0.00142905778771432-0.0000288149365982837i | 0.000804496473144985-1.03415571540732i | 1.16135978787822+0.539859929123093i | 1.10030063650233-0.197241550274063i | 0.937415364281674+0.658690147747816i | -0.00132064061180452-0.000968317849617749i | -15.086224885983-0.192763736353512i | 1.00246863122856-0.00350743082487001i | 0.0196361074356373+0.0148949346468402i | -32.165 | 37.1821
| 1848000 | -2.23789035259725E-08+0.00132522864734275i | -5.95700612857755+0.0101600862962944i | 2870 | 0.777000777000777 | 0.777000777000777 | 9.12922400933214+0.202819638914949i | 7257.07902979242i | -45046.7020887543+1569.53782991061i | 0.00560635669090814-0.160905888883874i | 0.000485263434261406-0.0116723973666676i | 0.00609162012516955-0.172578286250542i | -8.19571316111666i | -0.3351189966888-0.942175810588604i | 1.3351189966888+0.942175810588604i | -1.3351189966888+7.25353735052806i | 0.092865881476559-0.201157852876594i | 0.850088539524949i | 0.171001985365838+0.0789442215561051i | 0.0001-86.1228047034064i | 0.00002-0.00138138439365067i | 0.0000199993584529501-0.00138136224165125i | 0.0000267809004271276-0.00138113249626988i | 0.009+11.6113264476679i | -0.00142751146705667-0.0000287905437362138i | 0.000803625180924362-1.03359597483808i | 1.16419350596008+0.537457795428917i | 1.09984536985761-0.197640531399537i | 0.940329194782289+0.657642407741216i | -0.00132339682585702-0.00096586466708216i | -15.0862301379097-0.192659552618655i | 1.00246338182823-0.0035164389413579i | 0.0196782608341079+0.0148588161550734i | -32.1608 | 37.056
| 1849000 | -2.23547035780045E-08+0.00132451192011365i | -5.95700612839202+0.010154591387538i | 2870 | 0.777000777000777 | 0.777000777000777 | 9.12922925293195+0.202710072759776i | 7261.00602060941i | -45095.4682038191+1570.38714691814i | 0.00560030120118703-0.160819072701634i | 0.000484739587774989-0.0116661063167519i | 0.00608504078896202-0.172485179018386i | -8.20014807083587i | -0.339294152025201-0.940680327423456i | 1.3392941520252+0.940680327423456i | -1.3392941520252+7.25946774341241i | 0.0923985834563443-0.201535854447639i | 0.850548544145905i | 0.17141602759364+0.0785894806399376i | 0.0001-86.0762266586775i | 0.00002-0.00138063729554702i | 0.0000199993584529501-0.00138061515553316i | 0.000026773565687964-0.00138038557040824i | 0.009+11.6176096329751i | -0.00142596765492575-0.0000287661915301159i | 0.000802755303852012-1.03303683993588i | 1.167012334477+0.535042694399434i | 1.09938825258248-0.198036574809673i | 0.943238305927688+0.656581854535031i | -0.00132613995575709-0.00096339786114498i | -15.086235381324-0.192555481372238i | 1.00245809017007-0.00352541969635105i | 0.0197202224010921+0.014822489461473i | -32.1567 | 36.93
| 1850000 | -2.23305428625885E-08+0.00132379596772481i | -5.95700612820679+0.0101491024192235i | 2870 | 0.777000777000777 | 0.777000777000777 | 9.12923448803739+0.202600624851509i | 7264.9330114264i | -45144.2607003364+1571.23646392567i | 0.00559425551326286-0.160732350039822i | 0.000484216588589729-0.011659822032784i | 0.00607847210185259-0.172392172072606i | -8.20458298055509i | -0.343462633991234-0.939166342588896i | 1.34346263399123+0.939166342588896i | -1.34346263399123+7.26541663796619i | 0.091929571235561-0.201910867745596i | 0.851008548766859i | 0.171827874540437+0.0782328510059344i | 0.0001-86.0296989685923i | 0.00002-0.001379891005117i | 0.0000199993584529502-0.00137986887707574i | 0.0000267662428393755-0.0013796394519757i | 0.009+11.6238928182822i | -0.00142442634589842-0.0000287418798832195i | 0.00080188683886399-1.0324783097181i | 1.16981621736693+0.532614734846502i | 1.09892930625962-0.198429674830845i | 0.94614264180018+0.65550850950946i | -0.00132886995911536-0.000960917509068891i | -15.0862406162442-0.192451522432285i | 1.0024527564024-0.00353437292511973i | 0.0197619914807305+0.0147859557010462i | -32.1527 | 36.8039
| 1851000 | -2.23064212949658E-08+0.0013230807889204i | -5.95700612802185+0.0101436193817231i | 2870 | 0.777000777000777 | 0.777000777000777 | 9.12923971466678+0.202491294998938i | 7268.86000224338i | -45193.0795783063+1572.0857809332i | 0.00558821960600082-0.160645720747587i | 0.000483694434880359-0.0116535445038738i | 0.00607191404088118-0.172299265251461i | -8.20901789027431i | -0.34762436059955-0.937633885862576i | 1.34762436059955+0.937633885862576i | -1.34762436059955+7.27138400441173i | 0.091458866388503-0.202282888105634i | 0.851468553387815i | 0.172237518110413+0.0778743486583081i | 0.0001-85.9832215515373i | 0.00002-0.00137914552105156i | 0.0000199993584529501-0.00137912340496997i | 0.0000267589318556743-0.00137889413966372i | 0.009+11.6301760035894i | -0.00142288753456606-0.000028717608699045i | 0.000801019782904568-1.03192038320423i | 1.17260509951297+0.53017402572792i | 1.09846855245647-0.198819825965273i | 0.949042146579698+0.65442239428433i | -0.00133158679390312-0.000958423688172431i | -15.0862458426886-0.192347675617215i | 1.00244738067411-0.00354329846365447i | 0.0198035674224081+0.0147492160097177i | -32.1487 | 36.6778
| 1852000 | -2.22823387906066E-08+0.00132236638244731i | -5.95700612783723+0.0101381422654294i | 2870 | 0.777000777000777 | 0.777000777000777 | 9.12924493283845+0.202382083011264i | 7272.78699306037i | -45241.9248377288+1572.93509794072i | 0.00558219345832302-0.160559184674401i | 0.000483173124826516-0.0116472737191543i | 0.00606536658314954-0.172206458393555i | -8.21345279999353i | -0.351779249995679-0.936082987385455i | 1.35177924999568+0.936082987385455i | -1.35177924999568+7.27736981260807i | 0.0909864904664236-0.202651911035643i | 0.851928558008769i | 0.172644950346317+0.0775139896213389i | 0.0001-85.9367943260773i | 0.00002-0.00137840084204452i | 0.0000199993584529501-0.00137837873790968i | 0.0000267516327112426-0.00137814963216664i | 0.009+11.6364591888966i | -0.00142135121553478-0.000028693377881406i | 0.000800154132926341-1.03136305941588i | 1.17537892674161+0.527720676138112i | 1.09800601272359-0.199207022890305i | 0.951936764544914+0.653323530718696i | -0.00133429041845243-0.000955916475828783i | -15.0862510606757-0.192243940745835i | 1.00244196313467-0.00355219614866828i | 0.0198449495807578+0.0147122715243138i | -32.1448 | 36.5518
| 1853000 | -2.22582952652094E-08+0.00132165274705514i | -5.95700612765289+0.0101326710607561i | 2870 | 0.777000777000777 | 0.777000777000777 | 9.12925014257058+0.202272988698101i | 7276.71398387736i | -45290.7964786038+1573.78441494825i | 0.00557617704920841-0.160472741670062i | 0.000482652656612746-0.0116410096677822i | 0.00605882970582116-0.172113751337844i | -8.21788770971275i | -0.35592722045963-0.934513677661211i | 1.35592722045963+0.934513677661211i | -1.35592722045963+7.28337403205154i | 0.0905124649960068-0.203017932215423i | 0.852388562629725i | 0.173050163429163+0.0771517899380195i | 0.0001-85.8904172109525i | 0.00002-0.00137765696679247i | 0.0000199993584529501-0.00137763487459149i | 0.0000267443453805311-0.00137740592818158i | 0.009+11.6427423742038i | -0.00141981738342515-0.0000286691873344055i | 0.000799289885890123-1.03080633737678i | 1.17813764582063+0.525254795298898i | 1.09754170859313-0.199591260457643i | 0.954826440074088+0.652211940910334i | -0.00133698079145545-0.000953395949464277i | -15.0862562702235-0.192140317637345i | 1.00243650393413-0.00356106581759794i | 0.0198861373156481+0.0146751233825398i | -32.1409 | 36.4257
| 1854000 | -2.22342906346995E-08+0.00132093988149617i | -5.95700612746886+0.0101272057581373i | 2870 | 0.777000777000777 | 0.777000777000777 | 9.12925534388141+0.20216401186947i | 7280.64097469435i | -45339.6945009314+1574.63373195577i | 0.0055701703576923-0.160386391584685i | 0.000482133028428458-0.0116347523389371i | 0.00605230338612076-0.172021143923622i | -8.22232261943197i | -0.360068190407493-0.932925987555644i | 1.36006819040749+0.932925987555644i | -1.36006819040749+7.28939663187633i | 0.0900368114778564-0.203380947495874i | 0.852848567250678i | 0.173453149677942+0.0767877656687092i | 0.0001-85.844090125078i | 0.00002-0.00137691389399485i | 0.0000199993584529501-0.00137689181371486i | 0.0000267370698380598-0.00137666302640849i | 0.009+11.649025559511i | -0.00141828603287232-0.0000286450369624361i | 0.000798427038764939-1.03025021611278i | 1.18088120445719+0.522776492550329i | 1.09707566157723-0.199972533692584i | 0.957711117646218+0.651087647195349i | -0.00133965787196448-0.000950862186557179i | -15.0862614713503-0.192036806111333i | 1.00243100322309-0.00356990730860634i | 0.019927129992187+0.0146377727229657i | -32.1371 | 36.2997
| 1855000 | -2.22103248152299E-08+0.00132022778452542i | -5.95700612728512+0.0101217463480282i | 2870 | 0.777000777000777 | 0.777000777000777 | 9.12926053678903+0.2020551523358i | 7284.56796551133i | -45388.6189047115+1575.4830489633i | 0.00556417336286654-0.160300134268712i | 0.000481614238467928-0.0116285017218217i | 0.00604578760133447-0.171928635990534i | -8.22675752915119i | -0.364202078393045-0.931319948296065i | 1.36420207839305+0.931319948296065i | -1.36420207839305+7.29543758085512i | 0.0895595513849961-0.203740952898152i | 0.853308571871634i | 0.173853901549288+0.0764219328897952i | 0.0001-85.7978129875449i | 0.00002-0.00137617162235388i | 0.00001999935845295-0.00137614955398202i | 0.0000267298060584169-0.0013759209255501i | 0.009+11.6553087448181i | -0.00141675715852588-0.0000286209266701787i | 0.000797565588528026-1.02969469465183i | 1.18360955129553+0.520285877341576i | 1.09660789316652-0.200350837793227i | 0.960590741841868+0.649950672147662i | -0.00134232161939137-0.000948315264636212i | -15.0862666640741-0.191933405987772i | 1.00242546115272-0.00357872046058353i | 0.0199679269807117+0.0146002206850034i | -32.1333 | 36.1737
| 1856000 | -2.21863977231782E-08+0.00131951645490054i | -5.95700612710168+0.0101162928209041i | 2870 | 0.777000777000777 | 0.777000777000777 | 9.12926572131156+0.201946409907931i | 7288.49495632832i | -45437.5696899442+1576.33236597082i | 0.005558186043879-0.160213969572901i | 0.00048109628493028-0.0116222578056618i | 0.00603928232880928-0.171836227378563i | -8.23119243887041i | -0.368328803109361-0.929695591470684i | 1.36832880310936+0.929695591470684i | -1.36832880310936+7.30149684739973i | 0.0890807061613907-0.204097944612826i | 0.853768576492588i | 0.174252411637156+0.0760543076923651i | 0.0001-85.7515857176161i | 0.00002-0.00137543015057459i | 0.0000199993584529501-0.00137540809409805i | 0.0000267225540162598-0.00137517962431198i | 0.009+11.6615919301253i | -0.00141523075504976-0.0000285968563626002i | 0.000796705532164692-1.02913977202393i | 1.18632263591477+0.517783059221893i | 1.09613842482857-0.200726168129671i | 0.963465257344215+0.64880103857858i | -0.00134497199350733-0.000945755261279264i | -15.0862718484132-0.191830117087027i | 1.00241987787474-0.00358750511314856i | 0.0200085276567872+0.0145624684088903i | -32.1296 | 36.0476
| 1857000 | -2.21625092751476E-08+0.00131880589138188i | -5.95700612691853+0.0101108451672611i | 2870 | 0.777000777000777 | 0.777000777000777 | 9.12927089746702+0.201837784397105i | 7292.42194714531i | -45486.5468566295+1577.18168297835i | 0.00555220837993368-0.160127897348331i | 0.000480579166019463-0.0116160205797064i | 0.00603278754595314-0.171743917928037i | -8.23562734858963i | -0.372448283390399-0.928052949027988i | 1.3724482833904+0.928052949027988i | -1.3724482833904+7.30757439956164i | 0.0886002972204761-0.204451918999025i | 0.854228581113544i | 0.174648672672478+0.0756849061808856i | 0.0001-85.7054082347309i | 0.00002-0.00137468947736481i | 0.00001999935845295-0.00137466743277077i | 0.0000267153136863133-0.00137443912140244i | 0.009+11.6678751154325i | -0.00141370681712237-0.0000285728259449554i | 0.000795846866668475-1.02858544726123i | 1.18902040882658+0.515268147831618i | 1.09566727800638-0.201098520243208i | 0.966334608940041+0.647638769536318i | -0.00134760895444265-0.000943182254112067i | -15.0862770243855-0.191726939229844i | 1.00241425354143-0.00359626110665157i | 0.020048931401202+0.0145245170356701i | -32.126 | 35.9216
| 1858000 | -2.21386593879653E-08+0.00131809609273245i | -5.95700612673568+0.0101054033776155i | 2870 | 0.777000777000777 | 0.777000777000777 | 9.12927606527342+0.201729275614973i | 7296.3489379623i | -45535.5504047673+1578.03099998588i | 0.00554624035029035-0.1600419174464i | 0.000480062879944255-0.0116097900332272i | 0.00602630323023461-0.171651707479627i | -8.24006225830884i | -0.376560438212597-0.926392053276115i | 1.3765604382126+0.926392053276115i | -1.3765604382126+7.31367020503272i | 0.088118345943713-0.204802872583553i | 0.8546885857345i | 0.1750426775228+0.0753137444718955i | 0.0001-85.6592804585011i | 0.00002-0.00137394960143512i | 0.0000199993584529501-0.0013739275687108i | 0.0000267080850433707-0.00137369941553261i | 0.009+11.6741583007397i | -0.00141218533943638-0.0000285488353227827i | 0.00079498958904096-1.02803171939793i | 1.19170282147273+0.512741252893276i | 1.09519447411689-0.201467889845498i | 0.969198741520682+0.646463888305553i | -0.00135023246268632-0.000940596320806854i | -15.0862821920091-0.191623872237357i | 1.00240858830563-0.00360498828217498i | 0.0200891375999629+0.0144863677071746i | -32.1224 | 35.7955
| 1859000 | -2.21148479786831E-08+0.00131738705771793i | -5.95700612655313+0.0100999674425041i | 2870 | 0.777000777000777 | 0.777000777000777 | 9.12928122474869+0.201620883373586i | 7300.27592877928i | -45584.5803343577+1578.88031699341i | 0.00554028193426438-0.159956029718825i | 0.00047954742491822-0.0116035661555189i | 0.0060198293591826-0.171559595874344i | -8.24449716802806i | -0.380665186696503-0.924712936882207i | 1.3806651866965+0.924712936882207i | -1.3806651866965+7.31978423114585i | 0.0876348736791466-0.205150802060018i | 0.855148590355454i | 0.175434419191915+0.0749408386927005i | 0.0001-85.6132023087115i | 0.00002-0.00137321052149889i | 0.0000199993584529501-0.00137318850063151i | 0.0000267008680622925-0.00137296050541633i | 0.009+11.6804414860469i | -0.00141066631669868-0.0000285248844019051i | 0.000794133696291837-1.02747858747034i | 1.19436982622254+0.510202484202696i | 1.09472003454952-0.201834272817718i | 0.97205760008298+0.645276418406889i | -0.00135284247908569-0.000937997539080927i | -15.0862873513018-0.191520915931082i | 1.00240288232072-0.00361368648153536i | 0.0201291456442904+0.0144480215660031i | -32.1188 | 35.6695
| 1860000 | -2.20910749645747E-08+0.00131667878510666i | -5.95700612637087+0.0100945373524844i | 2870 | 0.777000777000777 | 0.777000777000777 | 9.12928637591073+0.201512607485403i | 7304.20291959627i | -45633.6366454007+1579.72963400093i | 0.00553433311122661-0.159870234017637i | 0.000479032799159713-0.011597348935899i | 0.00601336591038632-0.171467582953536i | -8.24893207774728i | -0.384762448108303-0.923015632871787i | 1.3847624481083+0.923015632871787i | -1.3847624481083+7.32591644487549i | 0.0871499017399936-0.205495704287924i | 0.85560859497641i | 0.175823890819478+0.0745662049800881i | 0.0001-85.5671737053203i | 0.00002-0.00137247223627228i | 0.00001999935845295-0.0013724502272491i | 0.0000266936627180075-0.00137222238977029i | 0.009+11.686724671354i | -0.00140914974363053-0.0000285009730884293i | 0.000793279185438849-1.02692605051682i | 1.1970213763703+0.507651951620259i | 1.09424398066464-0.202197665209716i | 0.974911129730327+0.64407638359648i | -0.00135543896484627-0.000935385986695519i | -15.0862925022816-0.191418070132919i | 1.00239713574063-0.0036223555472851i | 0.0201689549306168+0.0144094797555078i | -32.1153 | 35.5435
| 1861000 | -2.20673402631365E-08+0.0013159712736696i | -5.9570061261889+0.0100891130981336i | 2870 | 0.777000777000777 | 0.777000777000777 | 9.12929151877737+0.201404447763281i | 7308.12991041326i | -45682.7193378962+1580.57895100846i | 0.00552839386060327-0.159784530195187i | 0.000478519000891857-0.0115911383637079i | 0.00600691286149513-0.171375668558895i | -8.2533669874665i | -0.388852141861453-0.921300174628096i | 1.38885214186145+0.921300174628096i | -1.38885214186145+7.3320668128384i | 0.0866634514032372-0.205837576291765i | 0.856068599597364i | 0.176211085680607+0.0741898594790435i | 0.0001-85.5211945684554i | 0.00002-0.00137173474447418i | 0.0000199993584529501-0.00137171274728248i | 0.0000266864689855118-0.0013714850673139i | 0.009+11.6930078566612i | -0.00140763561496724-0.0000284771012887428i | 0.000792426053507707-1.02637410757777i | 1.19965742613255+0.505089765062155i | 1.09376633379221-0.202558063239148i | 0.977759275673544+0.642863807865457i | -0.0013580218815312-0.000932761741454239i | -15.0862976449663-0.191315334665147i | 1.00239134871984-0.0036309953227137i | 0.0202085648605774+0.014370743419771i | -32.1119 | 35.4174
| 1862000 | -2.20436437920858E-08+0.00131526452218037i | -5.95700612600723+0.0100836946700495i | 2870 | 0.777000777000777 | 0.777000777000777 | 9.12929665336645+0.20129640402048i | 7312.05690123024i | -45731.8284118443+1581.42826801599i | 0.00552246416187555-0.159698918104137i | 0.000478006028342525-0.0115849344283083i | 0.00600047019021807-0.171283852532445i | -8.25780189718572i | -0.392934187518256-0.919566595891438i | 1.39293418751826+0.919566595891438i | -1.39293418751826+7.33823530129428i | 0.0861755439082388-0.206176415260107i | 0.85652860421832i | 0.176595997185476+0.0738118183414783i | 0.0001-85.4752648184185i | 0.00002-0.00137099804482623i | 0.00001999935845295-0.00137097605945329i | 0.0000266792868398675-0.00137074853676929i | 0.009+11.6992910419684i | -0.0014061239254583-0.0000284532689095144i | 0.000791574297532208-1.02582275769572i | 1.20227793064529+0.502516034491731i | 1.09328711523026-0.202915463290587i | 0.980601983231927+0.641638715439505i | -0.00136059119106112-0.000930124881201924i | -15.0863027793737-0.19121270935043i | 1.00238552141335-0.00363960565185004i | 0.0202479748410108+0.0143318137035901i | -32.1086 | 35.2914
| 1863000 | -2.20199854693619E-08+0.00131455852941524i | -5.95700612582584+0.0100782820588502i | 2870 | 0.777000777000777 | 0.777000777000777 | 9.12930177969566+0.201188476070656i | 7315.98389204723i | -45780.963867245+1582.27758502352i | 0.00551654399457964-0.159613397597466i | 0.00047749387974434-0.0115787371190861i | 0.00599403787432398-0.171192134716552i | -8.26223680690494i | -0.397008504791437-0.91781493075852i | 1.39700850479144+0.91781493075852i | -1.39700850479144+7.34442187614642i | 0.0856862004553712-0.20651221854465i | 0.856988608839274i | 0.176978618878892+0.0734320977249717i | 0.0001-85.4293843756817i | 0.00002-0.00137026213605284i | 0.00001999935845295-0.00137024016248599i | 0.0000266721162562052-0.00137001279686138i | 0.009+11.7055742272756i | -0.0014046146698673-0.0000284294758576936i | 0.000790723914554063-1.0252719999152i | 1.2048828459611+0.49993086991092i | 1.09280634624357-0.203269861914645i | 0.983439197834116+0.640401130778323i | -0.00136314685571363-0.00092747548382318i | -15.0863079055215-0.191110194011806i | 1.00237965397672-0.00364818637946312i | 0.0202871842839498+0.0142926917524566i | -32.1052 | 35.1654
| 1864000 | -2.1996365213123E-08+0.00131385329415308i | -5.95700612564476+0.0100728752551736i | 2870 | 0.777000777000777 | 0.777000777000777 | 9.12930689778277+0.201080663727872i | 7319.91088286422i | -45830.1257040982+1583.12690203104i | 0.00551063333830645-0.159527968528468i | 0.000476982553334638-0.0115725464254494i | 0.00598761589164109-0.171100514953917i | -8.26667171662416i | -0.401075013545724-0.91604521368178i | 1.40107501354572+0.91604521368178i | -1.40107501354572+7.35062650294238i | 0.0851954422046612-0.206844983659288i | 0.85744861346023i | 0.17735894443986+0.0730507137915179i | 0.000100000000000001-85.3835531608884i | 0.00002-0.00136952701688114i | 0.0000199993584529501-0.00136950505510771i | 0.0000266649572097211-0.00136927784631779i | 0.009+11.7118574125827i | -0.00140310784297188-0.0000284057220405084i | 0.000789874901622965-1.02472183328283i | 1.20747212904622+0.497334381351711i | 1.09232404806216-0.20362125582707i | 0.986270865019172+0.639151078575207i | -0.00136568883812316-0.000924813627241195i | -15.0863130234275-0.191007788472698i | 1.00237374656602-0.00365673735106449i | 0.020326192606621+0.0142533787125403i | -32.102 | 35.0394
| 1865000 | -2.19727829417471E-08+0.00131314881517538i | -5.95700612546396+0.0100674742496779i | 2870 | 0.777000777000777 | 0.777000777000777 | 9.12931200764539+0.200972966806579i | 7323.83787368121i | -45879.313922404+1583.97621903857i | 0.00550473217270155-0.159442630750747i | 0.000476472047355466-0.0115663623368289i | 0.00598120422005702-0.171008993087576i | -8.27110662634338i | -0.405133633799432-0.914257479468704i | 1.40513363379943+0.914257479468704i | -1.40513363379943+7.35684914687468i | 0.084703290274451-0.207174708279158i | 0.857908618081184i | 0.177736967681145+0.0726676827062837i | 0.0001-85.3377710948503i | 0.00002-0.00136879268604099i | 0.00001999935845295-0.00136877073604832i | 0.0000266578096756779-0.00136854368386889i | 0.009+11.7181405978899i | -0.00140160343956364-0.0000283820073654642i | 0.000789027255796511-1.02417225684725i | 1.21004573777751+0.494726678867693i | 1.09184024187998-0.203969641907827i | 0.989096930437485+0.637888583756484i | -0.00136821710128049-0.0009221393894163i | -15.0863181331094-0.190905492556901i | 1.00236779933786-0.00366525841290933i | 0.020364999231438+0.0142138757306687i | -32.0988 | 34.9134
| 1866000 | -2.19492385738304E-08+0.00131244509126623i | -5.95700612528346+0.0100620790330411i | 2870 | 0.777000777000777 | 0.777000777000777 | 9.12931710930115+0.200865385121633i | 7327.76486449819i | -45928.5285221623+1584.8255360461i | 0.00549884047746481-0.15935738411822i | 0.00047596236005356-0.0115601848426777i | 0.00597480283751837-0.170917568960898i | -8.2755415360626i | -0.409184285726025-0.912451763281151i | 1.40918428572603+0.912451763281151i | -1.40918428572603+7.36308977278145i | 0.0842097657400805-0.207501390239667i | 0.85836862270214i | 0.178112682548802+0.0722830206363828i | 0.0001-85.2920380985506i | 0.00002-0.00136805914226498i | 0.00001999935845295-0.00136803720404047i | 0.0000266506736294056-0.0013678103082478i | 0.009+11.7244237831971i | -0.00140010145444819-0.0000283583317403446i | 0.00078818097414018-1.02362326965914i | 1.2126036309393+0.49210787252571i | 1.09135494885354-0.204315017200171i | 0.991917339851696+0.636613671481042i | -0.00137073160853244-0.000919452848344721i | -15.0863232345846-0.190803306088592i | 1.0023618124494-0.003673749411998i | 0.020403603585996+0.0141741839543094i | -32.0956 | 34.7873
| 1867000 | -2.19257320281882E-08+0.00131174212121239i | -5.95700612510324+0.0100566895959617i | 2870 | 0.777000777000777 | 0.777000777000777 | 9.1293222027676+0.200757918488277i | 7331.69185531518i | -45977.7695033732+1585.67485305363i | 0.00549295823235036-0.159272228485116i | 0.000475453489680348-0.0115540139324716i | 0.00596841172203071-0.170826242417588i | -8.27997644578181i | -0.413226889655686-0.910628100634659i | 1.41322688965569+0.910628100634659i | -1.41322688965569+7.36934834514715i | 0.0837148896325806-0.207825027535515i | 0.858828627323094i | 0.178486083121711+0.0718967437496535i | 0.0001-85.2463540931415i | 0.00002-0.0013673263842884i | 0.00001999935845295-0.00136730445781944i | 0.0000266435490462988-0.00136707771819028i | 0.009+11.7307069685043i | -0.00139860188244502-0.0000283346950732082i | 0.000787336053727383-1.02307487077125i | 1.21514576822018+0.489478072397538i | 1.0908681901005-0.204657378909712i | 0.994732039137688+0.635326367139847i | -0.00137323232358146-0.000916754082057258i | -15.0863283278708-0.190701228892315i | 1.00235578605827-0.00368221019607785i | 0.0204420051030691+0.0141343045315532i | -32.0925 | 34.6613
| 1868000 | -2.1902263223852E-08+0.00131103990380314i | -5.95700612492331+0.0100513059291574i | 2870 | 0.777000777000777 | 0.777000777000777 | 9.12932728806225+0.200650566722156i | 7335.61884613217i | -46027.0368660367+1586.52417006115i | 0.00548708541716634-0.159187163705973i | 0.000474945434491908-0.0115478495957085i | 0.00596203085165825-0.170735013301682i | -8.28441135550103i | -0.417261366076915-0.908786527397731i | 1.41726136607691+0.908786527397731i | -1.41726136607691+7.3756248281033i | 0.0832186829373801-0.208145618319723i | 0.85928863194405i | 0.178857163611103+0.071508868213447i | 0.0001-85.2007189999437i | 0.00002-0.00136659441084927i | 0.00001999935845295-0.00136657249612326i | 0.0000266364359018189-0.00136634591243483i | 0.009+11.7369901538115i | -0.00139710471838744-0.0000283110972723888i | 0.000786492491639305-1.02252705923831i | 1.2176721102098+0.486837388551638i | 1.09037998669839-0.204996724403472i | 0.99754097428556+0.634026696355401i | -0.00137571921048534-0.000914043168617918i | -15.0863334129856-0.190599260792999i | 1.00234972032268-0.00369064061364449i | 0.0204802032206031+0.0140942386110935i | -32.0895 | 34.5353
| 1869000 | -2.187883208007E-08+0.00131033843783039i | -5.95700612474367+0.0100459280233663i | 2870 | 0.777000777000777 | 0.777000777000777 | 9.12933236520259+0.200543329639307i | 7339.54583694915i | -46076.3306101527+1587.37348706868i | 0.00548122201177491-0.159102189635639i | 0.00047443819274897-0.0115416918219085i | 0.00595566020452388-0.170643881457547i | -8.28884626522025i | -0.421287635638037-0.906927079791155i | 1.42128763563804+0.906927079791155i | -1.42128763563804+7.3819191854291i | 0.0827211665930389-0.208463160902625i | 0.859748636565006i | 0.179225918360063+0.0711194101934319i | 0.0001-85.1551327404473i | 0.00002-0.00136586322068831i | 0.0000199993584529499-0.00136584131769271i | 0.0000266293341714928-0.00136561488972271i | 0.009+11.7432733391186i | -0.00139560995712271-0.000028287538246495i | 0.000785650284965019-1.02197983411713i | 1.2201826183955+0.484185931045016i | 1.08989035968329-0.205333051208926i | 1.00034409140056+0.632714684981249i | -0.00137819223365697-0.000911320186122743i | -15.0863384899463-0.190497401615941i | 1.0023436154013-0.00369904051394368i | 0.0205181973817157+0.0140539873422107i | -32.0865 | 34.4093
| 1870000 | -2.18554385163066E-08+0.00130963772208863i | -5.95700612456432+0.0100405558693462i | 2870 | 0.777000777000777 | 0.777000777000777 | 9.12933743420603+0.200436207056154i | 7343.47282776614i | -46125.6507357214+1588.22280407621i | 0.00547536799609177-0.159017306129271i | 0.000473931762716898-0.0115355406006141i | 0.00594929975880867-0.170552846729885i | -8.29328117493947i | -0.425305619148803-0.905049794387278i | 1.4253056191488+0.905049794387278i | -1.4253056191488+7.38823138055219i | 0.0822223614899931-0.208777653750861i | 0.86020864118596i | 0.179592341843021+0.0707283858524078i | 0.0001-85.1095952363079i | 0.00002-0.0013651328125489i | 0.00001999935845295-0.00136511092127115i | 0.0000266222438309125-0.00136488464879776i | 0.009+11.7495565244258i | -0.00139411759351172-0.0000282640179044068i | 0.00078480943080133-1.02143319446647i | 1.2226772551588+0.481523809915143i | 1.08939933004846-0.205666357013027i | 1.00314133670399+0.631390359101501i | -0.00138065135786358-0.000908585212698334i | -15.0863435587704-0.190395651186808i | 1.00233747145337-0.00370740974697215i | 0.0205559870346828+0.0140135518747514i | -32.0836 | 34.2833
| 1871000 | -2.18320824522407E-08+0.00130893775537491i | -5.95700612438525+0.0100351894578743i | 2870 | 0.777000777000777 | 0.777000777000777 | 9.12934249508994+0.200329198789521i | 7347.39981858313i | -46174.9972427426+1589.07212108374i | 0.00546952335008627-0.158932513042333i | 0.000473426142665672-0.0115293959213899i | 0.00594294949275194-0.170461908963723i | -8.29771608465869i | -0.429315237581942-0.903154708109281i | 1.42931523758194+0.903154708109281i | -1.42931523758194+7.39456137654941i | 0.0817222884693091-0.209089095486374i | 0.860668645806916i | 0.17995642866525+0.0703358113491224i | 0.0001-85.0641064093508i | 0.00002-0.00136440318517715i | 0.0000199993584529499-0.00136438130560473i | 0.0000266151648557354-0.0013641551884066i | 0.009+11.755839709733i | -0.00139262762242918-0.0000282405361552774i | 0.000783969926252851-1.02088713934716i | 1.22515598377202+0.478851135171907i | 1.08890691874315-0.205996639661233i | 1.00593265653424+0.630053745030238i | -0.00138309654822684-0.000905838326500684i | -15.0863486194752-0.190294009331647i | 1.00233128863858-0.00371574816347991i | 0.0205935716329436+0.0139729333591131i | -32.0807 | 34.1573
| 1872000 | -2.18087638077669E-08+0.00130823853648888i | -5.95700612420648+0.0100298287797481i | 2870 | 0.777000777000777 | 0.777000777000777 | 9.12934754787166+0.200222304656613i | 7351.32680940012i | -46224.3701312163+1589.92143809126i | 0.00546368805378105-0.158847810230598i | 0.000472921330869886-0.0115232577738226i | 0.00593660938465094-0.170371068004421i | -8.30215099437791i | -0.433316412074704-0.901241858230467i | 1.4333164120747+0.901241858230467i | -1.4333164120747+7.40090913614744i | 0.0812209683214683-0.209397484885374i | 0.86112865042787i | 0.180318173562332+0.0699417028371108i | 0.0001-85.0186661815679i | 0.00002-0.00136367433732182i | 0.00001999935845295-0.00136365246944224i | 0.0000266080972216843-0.0013634265072985i | 0.009+11.7621228950402i | -0.00139114003876346-0.0000282170929085314i | 0.000783131768431943-1.02034166782202i | 1.22761876839464+0.476168016789709i | 1.08841314667124-0.206323897156522i | 1.00871799734768+0.62870486931108i | -0.00138552777022227-0.000903079605713866i | -15.0863536720781-0.190192475876865i | 1.00232506711719-0.00372405561497129i | 0.0206309506350894+0.0139321329462242i | -32.0779 | 34.0313
| 1873000 | -2.17854825029924E-08+0.00130754006423274i | -5.95700612402799+0.0100244738257843i | 2870 | 0.777000777000777 | 0.777000777000777 | 9.12935259256847+0.200115524475033i | 7355.2538002171i | -46273.7694011426+1590.77075509879i | 0.00545786208725201-0.158763197550142i | 0.000472417325608712-0.0115171261475211i | 0.00593027941286072-0.170280323697663i | -8.30658590409713i | -0.437309063930421-0.899311282373516i | 1.43730906393042+0.899311282373516i | -1.43730906393042+7.40727462172361i | 0.0807184217851568-0.209702820877315i | 0.861588655048825i | 0.180677571399631+0.069546076463537i | 0.0001-84.9732744751174i | 0.00002-0.00136294626773435i | 0.00001999935845295-0.00136292441153511i | 0.0000266010409045457-0.00136269860422535i | 0.009+11.7684060803474i | -0.00138965483741657-0.000028193688073862i | 0.000782294954458675-1.01979677895586i | 1.2300655740697+0.473474564699572i | 1.08791803469003-0.206648127658389i | 1.01149730571961+0.627343758716613i | -0.00138794498967875-0.000900309128548649i | -15.0863587165965-0.190091050649249i | 1.00231880704991-0.00373233195370641i | 0.0206681235048596+0.0138911517875268i | -32.0751 | 33.9053
| 1874000 | -2.17622384582381E-08+0.00130684233741123i | -5.95700612384978+0.0100191245868194i | 2870 | 0.777000777000777 | 0.777000777000777 | 9.12935762919759+0.200008858062765i | 7359.18079103409i | -46323.1950525214+1591.62007210632i | 0.00545204543062805-0.15867867485735i | 0.0004719141251659-0.0115110010321161i | 0.00592395955579395-0.170189675889466i | -8.31102081381635i | -0.441293114620054-0.897363018509751i | 1.44129311462005+0.897363018509751i | -1.44129311462005+7.4136577953066i | 0.0802146695460788-0.210005102543845i | 0.86204865966978i | 0.181034617171736+0.0691489483680515i | 0.0001-84.9279312123244i | 0.00002-0.00136221897516886i | 0.0000199993584529499-0.00136219713063751i | 0.0000265939958801717-0.00136197147794179i | 0.009+11.7746892656545i | -0.00138817201330416-0.0000281703215612334i | 0.000781459481460834-1.01925247181551i | 1.23249636672001+0.470770888781369i | 1.08742160360901-0.206969329481837i | 1.01427052834517+0.625970440247852i | -0.00139034817277838-0.000897526973241319i | -15.0863637530474-0.189989733475946i | 1.00231250859797-0.00374057703270265i | 0.0207050897111385+0.0138499910349585i | -32.0724 | 33.7792
| 1875000 | -2.17390315940366E-08+0.00130614535483166i | -5.95700612367187+0.0100137810537094i | 2870 | 0.777000777000777 | 0.777000777000777 | 9.12936265777624+0.199902305238187i | 7363.10778185108i | -46372.6470853529+1592.46938911385i | 0.00544623806409087-0.158594242008909i | 0.000471411727829763-0.0115048824172603i | 0.00591764979192063-0.170099124426169i | -8.31545572353557i | -0.445268485783729-0.89539710495839i | 1.44526848578373+0.89539710495839i | -1.44526848578373+7.42005861857718i | 0.0797097322357821-0.210304329117765i | 0.862508664290735i | 0.181389306001923+0.0687503346816566i | 0.0001-84.8826363156777i | 0.00002-0.0013614924583821i | 0.0000199993584529499-0.00136147062550619i | 0.0000265869621244785-0.00136124512720505i | 0.009+11.7809724509617i | -0.00138669156135539-0.0000281469932808764i | 0.000780625346573845-1.01870874546978i | 1.23491111314449+0.468057098856095i | 1.08692387418861-0.207287501096371i | 1.01703761204037+0.624584941133753i | -0.00139273728605598-0.000894733218052324i | -15.0863687814481-0.189888524184478i | 1.00230617192312-0.00374879070573634i | 0.0207418487279489+0.0138086518409344i | -32.0698 | 33.6532
| 1876000 | -2.17158618311336E-08+0.00130544911530388i | -5.95700612349423+0.0100084432173298i | 2870 | 0.777000777000777 | 0.777000777000777 | 9.12936767832153+0.199795865820055i | 7367.03477266807i | -46422.1254996369+1593.31870612137i | 0.0054404399678749-0.158509898861811i | 0.000470910131893151-0.0114987702926282i | 0.00591135009976805-0.170008669154439i | -8.31989063325479i | -0.44923509923229-0.893413580385789i | 1.44923509923229+0.893413580385789i | -1.44923509923229+7.426477052869i | 0.0792036304305042-0.210600499981965i | 0.86296866891169i | 0.181741633141573+0.0683502515255856i | 0.0001-84.8373897078334i | 0.00002-0.0013607667161335i | 0.0000199993584529499-0.0013607448949006i | 0.0000265799396134463-0.00136051955077504i | 0.009+11.7872556362689i | -0.00138521347651294-0.0000281237031432899i | 0.000779792546940803-1.01816559898946i | 1.2373097810142+0.465333304678236i | 1.08642486713903-0.207602641124959i | 1.0197985037429+0.623187288830624i | -0.00139511229639864-0.000891927941264973i | -15.0863738018158-0.189787422602725i | 1.00229979718756-0.00375697282734373i | 0.0207784000344467+0.0137671353583295i | -32.0672 | 33.5272
| 1877000 | -2.16927290904848E-08+0.00130475361764028i | -5.95700612331688+0.0100031110685755i | 2870 | 0.777000777000777 | 0.777000777000777 | 9.12937269085058+0.199689539627519i | 7370.96176348505i | -46471.6302953734+1594.1680231289i | 0.00543465112226717-0.15842564527335i | 0.000470409335653461-0.0114926646479163i | 0.00590506045792063-0.169918309921266i | -8.324325542974i | -0.453192876948818-0.891412483804694i | 1.45319287694882+0.891412483804694i | -1.45319287694882+7.43291305916931i | 0.0786963846500333-0.21089361466836i | 0.863428673532645i | 0.182091593969607+0.067948715010193i | 0.0001-84.7921913116117i | 0.00002-0.00136004174718511i | 0.0000199993584529499-0.00136001993758282i | 0.0000265729283231194-0.0013597947474143i | 0.009+11.7935388215761i | -0.00138373775373295-0.0000281004510592384i | 0.000778961079712412-1.01762303144733i | 1.23969233886852+0.462599615928214i | 1.08592460311899-0.207914748343013i | 1.02255315051319+0.621777511021668i | -0.00139747317104548-0.000889111221184259i | -15.0863788141675-0.189686428558944i | 1.00229338455402-0.00376512325282292i | 0.0208147431149169+0.0137254427404609i | -32.0646 | 33.4012
| 1878000 | -2.16696332932564E-08+0.00130405886065577i | -5.95700612313981+0.00999778459836091i | 2870 | 0.777000777000777 | 0.777000777000777 | 9.12937769538044+0.199583326480108i | 7374.88875430204i | -46521.1614725625+1595.01734013643i | 0.00542887150760693-0.158341481101123i | 0.000469909337412593-0.0114865654728428i | 0.00589878084501952-0.169828046573966i | -8.32876045269322i | -0.45714174109021-0.889393854573446i | 1.45714174109021+0.889393854573446i | -1.45714174109021+7.43936659811977i | 0.0781880153565821-0.211183672856821i | 0.863888678153601i | 0.182439183991902+0.0675457412338512i | 0.0001-84.7470410499973i | 0.00002-0.00135931755030162i | 0.00001999935845295-0.00135929575231757i | 0.000026565928229606-0.00135907071588803i | 0.009+11.7998220068833i | -0.00138226438798507-0.0000280772369397528i | 0.000778130942047003-1.01708104191814i | 1.24205875611114+0.459856142204879i | 1.08542310273463-0.208223821677342i | 1.02530149953526+0.620355635616357i | -0.00139981987758717-0.000886283136135468i | -15.0863838185203-0.189585541881747i | 1.0022869341857-0.00377324183823491i | 0.0208508774587681+0.0136835751410694i | -32.0621 | 33.2752
| 1879000 | -2.16465743608243E-08+0.00130336484316777i | -5.95700612296303+0.00999246379761957i | 2870 | 0.777000777000777 | 0.777000777000777 | 9.12938269192813+0.199477226197732i | 7378.81574511903i | -46570.7190312042+1595.86665714396i | 0.00542310110428565-0.158257406203028i | 0.000469410135476953-0.0114804727571474i | 0.0058925112397626-0.169737878960175i | -8.33319536241244i | -0.461081613988645-0.887357732395242i | 1.46108161398864+0.887357732395242i | -1.46108161398864+7.4458376300172i | 0.0776785429536887-0.211470674374088i | 0.864348682774555i | 0.18278439884069+0.0671413462818675i | 0.0001-84.7019388461394i | 0.00002-0.00135859412425037i | 0.0000199993584529499-0.00135857233787218i | 0.0000265589393090772-0.00135834745496401i | 0.009+11.8061051921904i | -0.00138079337425225-0.000028054060696127i | 0.000777302131110467-1.01653962947864i | 1.24440900300599+0.45710299301813i | 1.08492038653832-0.208529860205094i | 1.02804349811765+0.618921690749925i | -0.0014021523839655-0.000883443764462944i | -15.0863888148912-0.189484762400112i | 1.00228044624627-0.00378132844040513i | 0.0208868025605266+0.0136415337143027i | -32.0597 | 33.1493
| 1880000 | -2.16235522147741E-08+0.00130267156399626i | -5.95700612278652+0.00998714865730467i | 2870 | 0.777000777000777 | 0.777000777000777 | 9.12938768051058+0.19937123860069i | 7382.74273593602i | -46620.3029712985+1596.71597415148i | 0.00541733989274683-0.158173420437265i | 0.000468911728157435-0.0114743864905918i | 0.00588625162090426-0.169647806927857i | -8.33763027213166i | -0.465012418153164-0.88530415731733i | 1.46501241815316+0.88530415731733i | -1.46501241815316+7.45232611481433i | 0.0771679877851228-0.211754619192691i | 0.864808687395511i | 0.183127234273967+0.0667355462254049i | 0.0001-84.6568846233487i | 0.00002-0.0013578714678013i | 0.0000199993584529499-0.00135784969301664i | 0.0000265519615377685-0.00135762496341269i | 0.009+11.8123883774976i | -0.00137932470753077-0.0000280309222399193i | 0.000776474644076201-1.01599879320749i | 1.24674305067322+0.454340277781571i | 1.08441647502751-0.208832863152724i | 1.03077909369443+0.617475704782854i | -0.0014044706584731-0.00088059318452885i | -15.0863938032971-0.189384089943385i | 1.0022739208999-0.00378938291692481i | 0.0209225179198326+0.013599319614697i | -32.0573 | 33.0233
| 1881000 | -2.16005667768992E-08+0.00130197902196368i | -5.95700612261031+0.00998183916838822i | 2870 | 0.777000777000777 | 0.777000777000777 | 9.12939266114476+0.199265363509655i | 7386.669726753i | -46669.9132928453+1597.56529115901i | 0.00541158785348589-0.158089523662331i | 0.000468414113769405-0.0114683066629589i | 0.0058800019672553-0.16955783032529i | -8.34206518185088i | -0.468934076271166-0.883233169730229i | 1.46893407627117+0.883233169730229i | -1.46893407627117+7.45883201212065i | 0.0766563701338162-0.212035507429847i | 0.865268692016465i | 0.183467686174871+0.0663283571204172i | 0.0001-84.6118783051012i | 0.00002-0.00135714957972698i | 0.00001999935845295-0.00135712781652351i | 0.0000265449948919777-0.0013569032400071i | 0.009+11.8186715628048i | -0.00137785838283026-0.00002800782148295i | 0.000775648478125199-1.01545853218535i | 1.24906087108493+0.451568105805262i | 1.08391138864364-0.209132829894893i | 1.03350823382602+0.616017706300247i | -0.00140677466975289-0.000877731474711826i | -15.0863987837551-0.189283524341267i | 1.00226735831124-0.00379740512615231i | 0.0209580230414329+0.0135569339971591i | -32.0549 | 32.8973
| 1882000 | -2.15776179692006E-08+0.00130128721589501i | -5.95700612243436+0.00997653532186175i | 2870 | 0.777000777000777 | 0.777000777000777 | 9.12939763384749+0.199159600745687i | 7390.59671756999i | -46719.5499958447+1598.41460816654i | 0.00540584496704985-0.158005715737025i | 0.000467917290632697-0.0114622332640534i | 0.00587376225768255-0.169467949001078i | -8.3465000915701i | -0.472846511209942-0.881144810366938i | 1.47284651120994+0.881144810366938i | -1.47284651120994+7.46535528120316i | 0.0761437102208087-0.212313339346362i | 0.865728696637421i | 0.183805750551064+0.0659197950065982i | 0.0001-84.5669198150346i | 0.00002-0.00135642845880257i | 0.0000199993584529499-0.001356406707168i | 0.0000265380393480657-0.00135618228352291i | 0.009+11.824954748112i | -0.00137639439517362-0.000027984758337301i | 0.000774823630445914-1.01491884549483i | 1.25136243706101+0.448786586288563i | 1.08340514777101-0.209429759953424i | 1.03623086620014+0.614547724111343i | -0.00140906438679779-0.00087485871340582i | -15.0864037562819-0.189183065423825i | 1.0022607586454-0.00380539492721442i | 0.020993317435177+0.0135143780169497i | -32.0526 | 32.7713
| 1883000 | -2.15547057138868E-08+0.0013005961446177i | -5.95700612225871+0.0099712371087357i | 2870 | 0.777000777000777 | 0.777000777000777 | 9.12940259863564+0.199053950130218i | 7394.52370838698i | -46769.2130802966+1599.26392517407i | 0.00540011121403729-0.157921996520443i | 0.000467421257071581-0.0114561662837015i | 0.00586753247110887-0.169378162804144i | -8.35093500128932i | -0.47674964601819-0.879039120302123i | 1.47674964601819+0.879039120302123i | -1.47674964601819+7.4718958809872i | 0.0756300282042041-0.21258811534553i | 0.866188701258375i | 0.18414142353411+0.0655098759063338i | 0.0001-84.5220090769489i | 0.00002-0.00135570810380587i | 0.0000199993584529499-0.00135568636372791i | 0.0000265310948824567-0.00135546209273837i | 0.009+11.8312379334192i | -0.00137493273959693-0.0000279617327153152i | 0.000774000098234289-1.01437973222049i | 1.25364772226488+0.445995828313i | 1.08289777273569-0.20972365299622i | 1.03894693863281+0.613065787248924i | -0.00141133977895029-0.000871974979018756i | -15.0864087208943-0.189082713021482i | 1.00225412206797-0.00381335218000798i | 0.021028400616012+0.013471652829665i | -32.0504 | 32.6453
| 1884000 | -2.1531829933372E-08+0.00129990580696169i | -5.95700612208332+0.00996594452003963i | 2870 | 0.777000777000777 | 0.777000777000777 | 9.12940755552595+0.198948411485062i | 7398.45069920396i | -46818.9025462011+1600.11324218159i | 0.00539438657509808-0.157838365871976i | 0.000466926011414761-0.0114501057117507i | 0.00586131258651284-0.169288471583727i | -8.35536991100854i | -0.480643403927522-0.876916140951326i | 1.48064340392752+0.876916140951326i | -1.48064340392752+7.47845377005721i | 0.0751153441781556-0.212859835972012i | 0.866648705879331i | 0.184474701378831+0.0650986158236791i | 0.0001-84.4771460148067i | 0.00002-0.00135498851351722i | 0.0000199993584529499-0.0013549667849836i | 0.0000265241614716367-0.0013547426664343i | 0.009+11.8375211187263i | -0.00137347341114942-0.000027938744529595i | 0.000773177878693734-1.01384119144883i | 1.2559167011991+0.443195940835302i | 1.08238928380447-0.210014508836163i | 1.04165639906915+0.611571924968758i | -0.00141360081590195-0.000869080349971265i | -15.0864136776093-0.188982466965022i | 1.002247448745-0.00382127674520079i | 0.021063272103976+0.0134287595912195i | -32.0482 | 32.5193
| 1885000 | -2.15089905502774E-08+0.00129921620175944i | -5.95700612190822+0.00996065754682238i | 2870 | 0.777000777000777 | 0.777000777000777 | 9.1294125045352+0.198842984632411i | 7402.37769002095i | -46868.6183935582+1600.96255918912i | 0.00538867103093342-0.157754823651317i | 0.000466431551995359-0.0114440515380698i | 0.00585510258292878-0.169198875189387i | -8.35980482072776i | -0.484527708353984-0.874775914070133i | 1.48452770835398+0.874775914070133i | -1.48452770835398+7.48502890665763i | 0.0745996781718552-0.213128501910722i | 0.867108710500285i | 0.184805580462664+0.0646860307433336i | 0.0001-84.4323305527298i | 0.00002-0.0013542696867196i | 0.0000199993584529499-0.00135424796971808i | 0.0000265172390921546-0.00135402400339417i | 0.009+11.8438043040335i | -0.0013720164048935-0.0000279157936930012i | 0.000772356969035051-1.01330322226829i | 1.258169349201+0.440387032680425i | 1.08187970118379-0.210302327430037i | 1.04435919558437+0.610066166749028i | -0.0014158474676931-0.000866174904695488i | -15.0864186264434-0.188882327085589i | 1.00224073884301-0.00382916848423324i | 0.0210979314241932+0.013385699457828i | -32.0461 | 32.3933
| 1886000 | -2.14861874874281E-08+0.00129852732784584i | -5.95700612173339+0.00995537618015144i | 2870 | 0.777000777000777 | 0.777000777000777 | 9.12941744568006+0.19873766939483i | 7406.30468083794i | -46918.3606223678+1601.81187619665i | 0.00538296456229548-0.15767136971845i | 0.000465937877150895-0.011438003752549i | 0.00584890243944637-0.169109373470999i | -8.36423973044698i | -0.488402482899554-0.872618481753367i | 1.48840248289955+0.872618481753367i | -1.48840248289955+7.49162124869361i | 0.0740830501485485-0.213394113985701i | 0.867568715121241i | 0.18513405728501+0.0642721366296387i | 0.0001-84.3875626150028i | 0.00002-0.00135355162219854i | 0.0000199993584529499-0.0013535299167169i | 0.0000265103277206211-0.00135330610240397i | 0.009+11.8500874893407i | -0.00137056171590466-0.0000278928801186524i | 0.000771537366476474-1.01276582376923i | 1.26040564243828+0.437569212534724i | 1.08136904501869-0.210587108877429i | 1.04705527638469+0.608548542289797i | -0.00141807970471235-0.000863258721633777i | -15.0864235674135-0.188782293214679i | 1.00223399252898-0.00383702725931948i | 0.0211323781068691+0.013342473585989i | -32.044 | 32.2673
| 1887000 | -2.14634206678541E-08+0.00129783918405828i | -5.95700612155885+0.00995010041111348i | 2870 | 0.777000777000777 | 0.777000777000777 | 9.12942237897721+0.198632465595262i | 7410.23167165492i | -46968.12923263+1602.66119320417i | 0.00537726714998723-0.157588003933656i | 0.000465444985223293-0.0114319623450999i | 0.00584271213521052-0.169019966278756i | -8.36867464016619i | -0.492267651353636-0.870443886434258i | 1.49226765135364+0.870443886434258i | -1.49226765135364+7.49823075373193i | 0.0735654800045632-0.213656673158985i | 0.868028719742197i | 0.185460128466571+0.0638569494255812i | 0.0001-84.3428421260705i | 0.00002-0.00135283431874215i | 0.0000199993584529498-0.00135281262476817i | 0.0000265034273337089-0.00135258896225229i | 0.009+11.8563706746479i | -0.00136910933927138-0.0000278700037199249i | 0.000770719068243631-1.01222899504398i | 1.26262555790441+0.434742588939172i | 1.08085733539183-0.210868853419611i | 1.04974458980819+0.607019081512378i | -0.0014202974976962-0.000860331879237467i | -15.0864285005361-0.188682365184148i | 1.00222720997035-0.00384485293344883i | 0.0211666116872837+0.0132990831324662i | -32.042 | 32.1413
| 1888000 | -2.14406900147889E-08+0.00129715176923658i | -5.95700612138458+0.00994483023081378i | 2870 | 0.777000777000777 | 0.777000777000777 | 9.12942730444323+0.198527373057023i | 7414.15866247191i | -47017.9242243448+1603.5105102117i | 0.00537157877486248-0.15750472615751i | 0.000464952874558837-0.011425927305655i | 0.00583653164942132-0.168930653463165i | -8.37310954988541i | -0.496123137694599-0.868252170883589i | 1.4961231376946+0.868252170883589i | -1.4961231376946+7.50485737900182i | 0.0730469875683505-0.213916180529473i | 0.868488724363151i | 0.18578379074868+0.0634404850518077i | 0.0001-84.2981690105375i | 0.00002-0.00135211777514113i | 0.0000199993584529498-0.00135209609266263i | 0.0000264965379081529-0.0013518725817303i | 0.009+11.8626538599551i | -0.00136765927009525-0.0000278471644104503i | 0.000769902071569471-1.01169273518673i | 1.26482907341419+0.431907270282645i | 1.08034459232243-0.211147561438449i | 1.05242708432578+0.605477814558807i | -0.00142250081772857-0.000857394455965595i | -15.0864334258278-0.188582542826209i | 1.002220391335-0.00385264537038678i | 0.021200631705787+0.013255529254272i | -32.04 | 32.0154
| 1889000 | -2.14179954516698E-08+0.00129646508222307i | -5.95700612121059+0.00993956563037687i | 2870 | 0.777000777000777 | 0.777000777000777 | 9.1294322220947+0.1984223916038i | 7418.0856532889i | -47067.7455975121+1604.35982721923i | 0.00536589941782554-0.157421536250882i | 0.00046446154350818-0.0114198986241682i | 0.00583036096133372-0.16884143487505i | -8.37754445960463i | -0.499968866091222-0.866043378208885i | 1.49996886609122+0.866043378208885i | -1.49996886609122+7.51150108139575i | 0.0725275925995512-0.214172637331787i | 0.868948728984107i | 0.18610504099263+0.0630227594056571i | 0.0001-84.2535431931688i | 0.00002-0.0013514019901887i | 0.0000199993584529499-0.0013513803191935i | 0.000026489659420749-0.00135115695963167i | 0.009+11.8689370452622i | -0.00136621150349072-0.000027824362104116i | 0.000769086373694344-1.01115704329368i | 1.26701616759906+0.429063364795343i | 1.07983083576531-0.211423233455271i | 1.05510270854206+0.603924771791251i | -0.00142468963624043-0.000854446530283731i | -15.0864383433053-0.188482825973423i | 1.00221353679127-0.00386040443467671i | 0.0212344377077933+0.01321181310865i | -32.0381 | 31.8894
| 1890000 | -2.13953369021361E-08+0.00129577912186248i | -5.95700612103688+0.00993430660094568i | 2870 | 0.777000777000777 | 0.777000777000777 | 9.12943713194813+0.198317521059655i | 7422.01264410589i | -47117.593352132+1605.20914422676i | 0.00536022905983106-0.157338434074933i | 0.000463970990426319-0.0114138762906142i | 0.00582420005025738-0.168752310365547i | -8.38197936932385i | -0.503804760904207-0.863817551853547i | 1.50380476090421+0.863817551853547i | -1.50380476090421+7.5181618174703i | 0.0720073147880715-0.214426044935127i | 0.869408733605061i | 0.186423876178991+0.0626037883601982i | 0.0001-84.2089645988866i | 0.00002-0.00135068696268066i | 0.0000199993584529498-0.00135066530315662i | 0.0000264827918483546-0.0013504420947527i | 0.009+11.8752202305694i | -0.00136476603458525-0.0000278015967150628i | 0.000768271971865846-1.01062191846285i | 1.26918681990253+0.42621098054223i | 1.07931608560993-0.211695870129759i | 1.05777141119628+0.602359983791414i | -0.00142686392500933-0.000851488180662645i | -15.086443252985-0.188383214458709i | 1.00220664650796-0.00386812999164067i | 0.0212680292437747+0.0131679358530566i | -32.0362 | 31.7634
| 1891000 | -2.13727142900288E-08+0.00129509388700201i | -5.95700612086343+0.00992905313368208i | 2870 | 0.777000777000777 | 0.777000777000777 | 9.12944203401997+0.19821276124902i | 7425.93963492287i | -47167.4674882044+1606.05846123428i | 0.00535456768188397-0.157255419491115i | 0.000463481213672585-0.011407860294989i | 0.00581804889555655-0.168663279786104i | -8.38641427904307i | -0.507630746687674-0.861574735595998i | 1.50763074668767+0.861574735595998i | -1.50763074668767+7.52483954344707i | 0.0714861737531793-0.214676404842118i | 0.869868738226017i | 0.186740293406911+0.0621835877632839i | 0.0001-84.1644331527738i | 0.00002-0.00134997269141536i | 0.0000199993584529499-0.00134995104335035i | 0.0000264759351678887-0.00134972798589219i | 0.009+11.8815034158766i | -0.0013633228585191-0.0000277788681576851i | 0.000767458863338877-1.01008735979422i | 1.27134101057541+0.4233502254166i | 1.0788003616794-0.21196547225881i | 1.06043314116317+0.60078348135997i | -0.00142902365615895-0.000848519485577144i | -15.0864481548834-0.188283708115338i | 1.0021997206543-0.00387582190738085i | 0.021301405869256+0.0131238986451455i | -32.0343 | 31.6374
| 1892000 | -2.13501275393902E-08+0.00129440937649127i | -5.95700612069027+0.00992380521976641i | 2870 | 0.777000777000777 | 0.777000777000777 | 9.12944692832671+0.198108111996698i | 7429.86662573986i | -47217.3680057294+1606.90777824181i | 0.0053489152650393-0.157172492361175i | 0.000462992211610638-0.0114018506273096i | 0.00581190747664994-0.168574342988485i | -8.39084918876229i | -0.511446748190634-0.85931497354883i | 1.51144674819063+0.85931497354883i | -1.51144674819063+7.53153421521346i | 0.0709641890426134-0.214923718687667i | 0.870328742846971i | 0.187054289893433+0.0617621734366125i | 0.0001-84.1199487800714i | 0.00002-0.00134925917519368i | 0.0000199993584529499-0.00134923753857559i | 0.0000264690893563305-0.00134901463185149i | 0.009+11.8877866011838i | -0.00136188197044544-0.0000277561763466299i | 0.000766647045375639-1.00955336638967i | 1.27347872067112+0.420481207133685i | 1.07828368372959-0.212232040775419i | 1.06308784745389+0.599195295515943i | -0.0014311688021587-0.000845540523504782i | -15.086453049017-0.188184306776932i | 1.00219275939995-0.00388348004878085i | 0.0213345671448099+0.013079702642749i | -32.0326 | 31.5114
| 1893000 | -2.13275765744638E-08+0.00129372558918236i | -5.95700612051738+0.0099185628503981i | 2870 | 0.777000777000777 | 0.777000777000777 | 9.1294518148847+0.19800357312786i | 7433.79361655685i | -47267.2949047069+1607.75709524934i | 0.00534327179040196-0.157089652547148i | 0.000462503982608435-0.0113958472776136i | 0.0058057757730104-0.168485499824762i | -8.39528409848151i | -0.515252690358472-0.857038310157928i | 1.51525269035847+0.857038310157928i | -1.51525269035847+7.53824578832358i | 0.0704413801317136-0.215167988237795i | 0.870788747467927i | 0.187365862972783+0.061339561174807i | 0.0001-84.0755114061779i | 0.00002-0.00134854641281904i | 0.0000199993584529498-0.00134852478763577i | 0.0000264622543907206-0.00134830203143448i | 0.009+11.894069786491i | -0.0013604433655302-0.0000277335211967952i | 0.000765836515245528-1.00901993735296i | 1.27559993204089+0.417604033224385i | 1.07776607144814-0.212495576747536i | 1.06573547921693+0.597595457496168i | -0.00143329933582324-0.000842551372924686i | -15.0864579354021-0.188085010277462i | 1.00218576291504-0.00389110428350679i | 0.0213675126360487+0.0130353490038614i | -32.0309 | 31.3855
| 1894000 | -2.13050613196924E-08+0.00129304252392973i | -5.95700612034476+0.0099133260167946i | 2870 | 0.777000777000777 | 0.777000777000777 | 9.12945669371028+0.197899144468045i | 7437.72060737384i | -47317.2481851372+1608.60641225687i | 0.00533763723912655-0.157006899911357i | 0.000462016525038229-0.0113898502359598i | 0.00579965376416478-0.168396750147317i | -8.39971900820073i | -0.519048498334429-0.854744790201599i | 1.51904849833443+0.854744790201599i | -1.51904849833443+7.54497421799913i | 0.0699177664225635-0.215409215388483i | 0.871248752088881i | 0.187675010095661+0.0609157667445003i | 0.0001-84.0311209566504i | 0.00002-0.00134783440309738i | 0.0000199993584529498-0.00134781278933688i | 0.0000264554302481602-0.00134759018344759i | 0.009+11.9003529717981i | -0.00135900703895213-0.0000277109026233311i | 0.000765027270225222-1.00848707178978i | 1.2777046273289+0.414718811029043i | 1.07724754445363-0.212756081376921i | 1.06837598573896+0.595983998754619i | -0.00143541523031211-0.000839552112316281i | -15.086462814055-0.18798581845125i | 1.0021787313701-0.00389869448000859i | 0.0214002419136227+0.0129908388866218i | -32.0292 | 31.2595
| 1895000 | -2.12825816997181E-08+0.0012923601795903i | -5.95700612017242+0.00990809471019231i | 2870 | 0.777000777000777 | 0.777000777000777 | 9.12946156481977+0.197794825843161i | 7441.64759819082i | -47367.2278470199+1609.45572926439i | 0.00533201159241739-0.156924234316418i | 0.000461529837276552-0.0113838594924276i | 0.00579354142969394-0.168308093808846i | -8.40415391791995i | -0.522834097461063-0.852434458789692i | 1.52283409746106+0.852434458789692i | -1.52283409746106+7.55171945913026i | 0.0693933672431526-0.215647402164503i | 0.871708756709836i | 0.187981728828525+0.0604908058834376i | 0.0001-83.9867773572008i | 0.00002-0.00134712314483717i | 0.0000199993584529498-0.00134710154248737i | 0.0000264486169058105-0.00134687908669971i | 0.009+11.9066361571053i | -0.0013575729859026-0.0000276883205416355i | 0.000764219307598534-1.00795476880767i | 1.27979278996744+0.411825647691331i | 1.07672812229462-0.213013555998014i | 1.07100931644576+0.594360950961894i | -0.0014375164591291-0.000836542820158071i | -15.0864676849922-0.187886731132969i | 1.00217166493611-0.00390625050752103i | 0.0214327545532091+0.012946173449297i | -32.0276 | 31.1335
| 1896000 | -2.12601376393819E-08+0.00129167855502337i | -5.95700612000035+0.00990286892184584i | 2870 | 0.777000777000777 | 0.777000777000777 | 9.12946642822944+0.19769061707948i | 7445.57458900781i | -47417.2338903552+1610.30504627192i | 0.00532639483152824-0.156841655625232i | 0.000461043917704201-0.0113778750371172i | 0.00578743874923244-0.168219530662349i | -8.40858882763917i | -0.526609413281726-0.850107361362714i | 1.52660941328173+0.850107361362714i | -1.52660941328173+7.55848146627646i | 0.0688682018465516-0.215882550718261i | 0.872168761330792i | 0.188286016852878+0.0600646942995859i | 0.0001-83.9424805337i | 0.00002-0.00134641263684939i | 0.0000199993584529499-0.00134639104589826i | 0.0000264418143408934-0.00134616874000231i | 0.009+11.9129193424125i | -0.00135614120158573-0.0000276657748673563i | 0.000763412624656473-1.00742302751607i | 1.28186440417201+0.40892465015219i | 1.07620782444883-0.21326800207678i | 1.07363542090312+0.59272634600455i | -0.00143960299612205-0.000833523574926457i | -15.0864725482298-0.187787748157634i | 1.00216456378447-0.00391377223606512i | 0.0214650501355109+0.0129013538502643i | -32.026 | 31.0076
| 1897000 | -2.12377290637225E-08+0.00129099764909067i | -5.95700611982855+0.00989764864302847i | 2870 | 0.777000777000777 | 0.777000777000777 | 9.12947128395548+0.197586518003642i | 7449.5015798248i | -47467.266315143+1611.15436327945i | 0.00532078693776206-0.156759163700989i | 0.000460558764706234-0.0113718968601496i | 0.00578134570246829-0.168131060561139i | -8.41302373735838i | -0.530374371542021-0.847763543690932i | 1.53037437154202+0.847763543690932i | -1.53037437154202+7.56526019366745i | 0.0683422894101091-0.216114663328608i | 0.872628765951746i | 0.18858787196452+0.0596374476702606i | 0.0001-83.8982304121745i | 0.00002-0.00134570287794752i | 0.0000199993584529497-0.00134568129838304i | 0.0000264350225306899-0.00134545914216932i | 0.009+11.9192025277197i | -0.00135471168121829-0.0000276432655163888i | 0.000762607218697216-1.0068918470263i | 1.28391945493626+0.406015925143882i | 1.07568667032226-0.213519421209549i | 1.07625424881764+0.591080215984512i | -0.00144167481548212-0.000830494455094449i | -15.086477403784-0.187688869360614i | 1.00215742808701-0.00392125953644893i | 0.0214971282462471+0.0128563812479939i | -32.0245 | 30.8816
| 1898000 | -2.12153558979768E-08+0.00129031746065633i | -5.95700611965702+0.00989243386503187i | 2870 | 0.777000777000777 | 0.777000777000777 | 9.12947613201408+0.197482528442649i | 7453.42857064178i | -47517.3251213834+1612.00368028698i | 0.00531518789247098-0.156676758407165i | 0.000460074376671939-0.0113659249516664i | 0.00577526226914292-0.168042683358831i | -8.4174586470776i | -0.534128898191289-0.84540305187346i | 1.53412889819129+0.84540305187346i | -1.53412889819129+7.57205559520414i | 0.0678156490346535-0.216343742399687i | 0.873088770572702i | 0.18888729207284+0.0592090816412555i | 0.0001-83.8540269188065i | 0.00002-0.00134499386694755i | 0.0000199993584529497-0.00134497229875773i | 0.0000264282414525422-0.00134475029201719i | 0.009+11.9254857130269i | -0.00135328442002958-0.000027620792404876i | 0.000761803087026041-1.00636122645155i | 1.28595792802717+0.40309957918407i | 1.07516467924835-0.213767815121879i | 1.07886575003777+0.589422593218473i | -0.00144373189174361-0.000827455539130514i | -15.0864822516711-0.187590094577617i | 1.00215025801599-0.00392871228026929i | 0.0215289884761503+0.012811256801033i | -32.023 | 30.7556
| 1899000 | -2.11930180675779E-08+0.00128963798858684i | -5.95700611948576+0.00988722457916578i | 2870 | 0.777000777000777 | 0.777000777000777 | 9.12948097242136+0.197378648223867i | 7457.35556145877i | -47567.4103090764+1612.8529972945i | 0.00530959767705607-0.156594439607522i | 0.000459590751994833-0.0113599593018297i | 0.0057691884290509-0.167954398909352i | -8.42189355679682i | -0.537872919384018-0.843025932337383i | 1.53787291938402+0.843025932337383i | -1.53787291938402+7.57886762445944i | 0.0672882997437297-0.216569790459741i | 0.873548775193656i | 0.189184275200053+0.0587796118259987i | 0.0001-83.8098699799346i | 0.00002-0.00134428560266795i | 0.0000199993584529498-0.00134426404584081i | 0.0000264214710838511-0.00134404218836484i | 0.009+11.931768898334i | -0.00135185941326154-0.0000275983554492073i | 0.000761000226955384-1.0058311649069i | 1.28797980997983+0.400175718570065i | 1.07464187048714-0.214013185667382i | 1.08146987455452+0.587753510237288i | -0.00144577419978325-0.000824406905497353i | -15.0864870919071-0.187491423644701i | 1.00214305374405-0.00393613033991235i | 0.0215606304209583+0.0127659816679885i | -32.0216 | 30.6296
| 1900000 | -2.1170715498155E-08+0.00128895923175111i | -5.95700611931477+0.00988202077675851i | 2870 | 0.777000777000777 | 0.777000777000777 | 9.12948580519341+0.197274877175026i | 7461.28255227576i | -47617.5218782219+1613.70231430203i | 0.00530401627296736-0.156512207166109i | 0.000459107889072644-0.0113539999008223i | 0.00576312416204-0.167866207066931i | -8.42632846651604i | -0.541606361481334-0.840632231836818i | 1.54160636148133+0.840632231836818i | -1.54160636148133+7.58569623467922i | 0.0667602604828334-0.216792810159944i | 0.874008779814612i | 0.189478819480473+0.0583490538047069i | 0.0001-83.7657595220503i | 0.00002-0.00134357808392971i | 0.0000199993584529498-0.00134355653845329i | 0.0000264147114020772-0.00134333483003372i | 0.009+11.9380520836412i | -0.00135043665616856-0.0000275759545660159i | 0.000760198635804676-1.00530166150925i | 1.28998508809253+0.397244449373075i | 1.07411826322451-0.214255534826576i | 1.08406657250248+0.586072999785338i | -0.00144780171481992-0.000821348632650661i | -15.0864919245082-0.187392856398267i | 1.00213581544429-0.00394351358855503i | 0.0215920536814088+0.0127205570075093i | -32.0202 | 30.5037
| 1901000 | -2.11484481155327E-08+0.0012882811890204i | -5.95700611914406+0.00987682244915641i | 2870 | 0.777000777000777 | 0.777000777000777 | 9.12949063034631+0.197171215124216i | 7465.20954309275i | -47667.65982882+1614.55163130956i | 0.0052984436617034-0.156430060947255i | 0.000458625786307299-0.0113480467388473i | 0.0057570694480107-0.167778107686102i | -8.43076337623526i | -0.545329151052434-0.838221997452006i | 1.54532915105243+0.838221997452006i | -1.54532915105243+7.59254137878325i | 0.066231550118671-0.217012804273219i | 0.874468784435566i | 0.189770923159755+0.0579174231235575i | 0.0001-83.7216954718018i | 0.00002-0.00134287130955626i | 0.0000199993584529497-0.00134284977541862i | 0.0000264079623847402-0.00134262821584772i | 0.009+11.9443352689484i | -0.00134901614401758-0.0000275535896721814i | 0.000759398310900495-1.00477271537739i | 1.29197375042157+0.394305877432567i | 1.07359387657133-0.214494864705709i | 1.08665579416062+0.584381094819927i | -0.00144981441241408-0.000818280799037953i | -15.0864967494904-0.18729439267506i | 1.0021285432902-0.0039508619001661i | 0.0216232578632339+0.0126749839782701i | -32.0189 | 30.3777
| 1902000 | -2.11262158457316E-08+0.00128760385926839i | -5.95700611897361+0.00987162958772433i | 2870 | 0.777000777000777 | 0.777000777000777 | 9.12949544789602+0.197067661899887i | 7469.13653390973i | -47717.8241608707+1615.40094831709i | 0.00529287982481129-0.156348000815578i | 0.00045814444210492-0.0113420998061284i | 0.00575102426691621-0.167690100621706i | -8.43519828595448i | -0.549041214876031-0.835795276588383i | 1.54904121487603+0.835795276588383i | -1.54904121487603+7.5994030093661i | 0.0657021874384346-0.217229775693048i | 0.874928789056522i | 0.190060584594138+0.0574847352938742i | 0.0001-83.6776777559911i | 0.00002-0.00134216527837353i | 0.0000199993584529498-0.00134214375556275i | 0.0000264012240094193-0.00134192234463322i | 0.009+11.9506184542556i | -0.00134759787208793-0.0000275312606848262i | 0.000758599249576425-1.00424432563196i | 1.29394578577609+0.391360108350719i | 1.07306872956273-0.214731177535597i | 1.08923748995314+0.582677828510634i | -0.00145181226846725-0.000815203483097329i | -15.0865015668696-0.187196032312163i | 1.00212123745566-0.00395817514950706i | 0.0216542425771521+0.0126292637389544i | -32.0176 | 30.2517
| 1903000 | -2.11040186149656E-08+0.00128692724137109i | -5.95700611880344+0.00986644218384503i | 2870 | 0.777000777000777 | 0.777000777000777 | 9.12950025785854+0.19696421733085i | 7473.06352472672i | -47768.0148743739+1616.25026532461i | 0.00528732474388653-0.156266026635975i | 0.000457663854875792-0.0113361590929096i | 0.00574498859876232-0.167602185728885i | -8.4396331956737i | -0.552742479941802-0.833352116975644i | 1.5527424799418+0.833352116975644i | -1.5527424799418+7.60628107869806i | 0.0651721911490912-0.2174437274323i | 0.875388793677476i | 0.190347802249695+0.0570510057913208i | 0.0001-83.6337063015737i | 0.00002-0.0013414599892099i | 0.0000199993584529497-0.00134143847771409i | 0.0000263944962537519-0.00134121721521907i | 0.009+11.9569016395628i | -0.00134618183567136-0.0000275089675213153i | 0.000757801449173062-1.00371649139546i | 1.29590118371303+0.388407247486936i | 1.0725428411573-0.214964475670464i | 1.09181161045048+0.580963234238736i | -0.00145379525922178-0.000812116763256351i | -15.086506376662-0.187097775147005i | 1.00211389811498-0.0039654532121338i | 0.0216850074388665+0.0125833974482384i | -32.0164 | 30.1258
| 1904000 | -2.10818563496426E-08+0.00128625133420687i | -5.95700611863352+0.00986126022891934i | 2870 | 0.777000777000777 | 0.777000777000777 | 9.12950506024975+0.196860881246273i | 7476.99051554371i | -47818.2319693297+1617.09958233214i | 0.00528177840057285-0.156184138273627i | 0.000457184023034362-0.0113302245894553i | 0.00573896242360721-0.167514362863082i | -8.44406810539292i | -0.556432873451813-0.83089256666681i | 1.55643287345181+0.83089256666681i | -1.55643287345181+7.61317553872611i | 0.0646415798766884-0.217654662622033i | 0.875848798298432i | 0.190632574701558+0.0566162500551096i | 0.0001-83.5897810356595i | 0.00002-0.00134075544089624i | 0.0000199993584529497-0.00134073394070351i | 0.000026387779095435-0.00134051282643656i | 0.009+11.9631848248699i | -0.00134476803007199-0.0000274867100992565i | 0.000757004907038012-1.00318921179222i | 1.29783993453178+0.385447399952458i | 1.0720162302364-0.215194761586751i | 1.09437810636998+0.579237345596507i | -0.00145576336126-0.00080902071793071i | -15.0865111788833-0.186999621017354i | 1.00210652544287-0.0039726959643968i | 0.0217155520690519+0.0125373862647719i | -32.0152 | 29.9998
| 1905000 | -2.10597289763632E-08+0.00128557613665646i | -5.95700611846388+0.0098560837143662i | 2870 | 0.777000777000777 | 0.777000777000777 | 9.12950985508557+0.196757653475686i | 7480.91750636069i | -47868.475445738+1617.94889933967i | 0.00527624077656199-0.156102335593997i | 0.000456704944999227-0.01132429628605i | 0.00573294572156122-0.167426631880047i | -8.44850301511214i | -0.560112322821956-0.828416674037282i | 1.56011232282196+0.828416674037282i | -1.56011232282196+7.62008634107486i | 0.0641103721656763-0.217862584510317i | 0.876308802919388i | 0.19091490063316+0.0561804834872203i | 0.0001-83.5459018855095i | 0.00002-0.00134005163226585i | 0.0000199993584529498-0.00134003014336434i | 0.0000263810725122234-0.00133980917711946i | 0.009+11.9694680101771i | -0.00134335645060625-0.0000274644883364974i | 0.000756209620525828-1.0026624859484i | 1.29976202926905+0.382480670605042i | 1.07148891560337-0.215422037881967i | 1.09693692857694+0.577500196386658i | -0.00145771655150405-0.000805915425523165i | -15.0865159735494-0.18690156976132i | 1.00209911961443-0.00397990328344292i | 0.0217458760933547+0.0124912313471644i | -32.0141 | 29.8739
| 1906000 | -2.10376364219217E-08+0.00128490164760296i | -5.9570061182945+0.0098509126316227i | 2870 | 0.777000777000777 | 0.777000777000777 | 9.1295146423818+0.196654533848969i | 7484.84449717768i | -47918.7453035989+1618.7982163472i | 0.00527071185359361-0.156020618462827i | 0.000456226619193111-0.0113183741729986i | 0.00572693847278672-0.167338992635826i | -8.45293792483135i | -0.563780755683374-0.825924487783891i | 1.56378075568337+0.825924487783891i | -1.56378075568337+7.62701343704746i | 0.0635785864782472-0.218067496461034i | 0.876768807540342i | 0.191194778835449+0.0557437214516333i | 0.0001-83.5020687785389i | 0.00002-0.00133934856215448i | 0.0000199993584529497-0.00133932708453234i | 0.0000263743764819302-0.00133910626610396i | 0.009+11.9757511954843i | -0.00134194709260283-0.0000274423021511264i | 0.000755415586998038-1.00213631299201i | 1.30166745969354+0.379507164043744i | 1.07096091598285-0.215646307273491i | 1.09948802808537+0.575751820621661i | -0.00145965480721522-0.000802800964422288i | -15.0865207606763-0.186803621217346i | 1.00209168080514-0.00398707504721613i | 0.0217759791423838+0.0124449338539666i | -32.013 | 29.7479
| 1907000 | -2.10155786133031E-08+0.0012842278659318i | -5.9570061181254+0.0098457469721438i | 2870 | 0.777000777000777 | 0.777000777000777 | 9.12951942215429+0.196551522196363i | 7488.77148799467i | -47969.0415429124+1619.64753335472i | 0.0052651916134551-0.155938986746141i | 0.000455749044042872-0.0113124582406262i | 0.00572094065749797-0.167251444986767i | -8.45737283455057i | -0.567438099883908-0.823416056923923i | 1.56743809988391+0.823416056923923i | -1.56743809988391+7.63395677762665i | 0.0630462411936803-0.218269401952703i | 0.877228812161298i | 0.191472208206127+0.0553059792735669i | 0.0001-83.4582816423151i | 0.00002-0.00133864622940034i | 0.0000199993584529497-0.00133862476304574i | 0.0000263676909824273-0.00133840409222871i | 0.009+11.9820343807915i | -0.00134053995140273-0.0000274201514614717i | 0.000754622803823086-1.00161069205289i | 1.30355621830073+0.376526984603725i | 1.07043225002009-0.215867572597418i | 1.10203135605892+0.573992252523104i | -0.0014615781059936-0.000799677413001285i | -15.0865255402797-0.186705775224219i | 1.00208420919089-0.00399421113445874i | 0.0218058608517055+0.0123984949436546i | -32.012 | 29.6219
| 1908000 | -2.09935554776841E-08+0.00128355479053073i | -5.95700611795655+0.00984058672740227i | 2870 | 0.777000777000777 | 0.777000777000777 | 9.12952419441873+0.196448618348463i | 7492.69847881166i | -48019.3641636784+1620.49685036225i | 0.00525968003798157-0.15585744031024i | 0.000455272217979465-0.0113065484792779i | 0.00571495225596104-0.167163988789518i | -8.46180774426979i | -0.571084283489466-0.820891430794184i | 1.57108428348947+0.820891430794184i | -1.57108428348947+7.64091631347561i | 0.0625133546077228-0.218468304577276i | 0.877688816782252i | 0.191747187748854+0.0548672722387416i | 0.0001-83.414540404557i | 0.00002-0.00133794463284405i | 0.0000199993584529497-0.00133792317774518i | 0.000026361015991644-0.00133770265433479i | 0.009+11.9883175660987i | -0.0013391350223591-0.0000273980361860998i | 0.000753831268376334-1.00108562226271i | 1.30542829830746+0.373540236351241i | 1.06990293628026-0.21608583680736i | 1.10456686381166+0.572221526521069i | -0.00146348642577746-0.000796544849616829i | -15.0865303123753-0.186608031621061i | 1.00207670494796-0.00400131142471214i | 0.0218355208618354+0.0123519157746123i | -32.011 | 29.496
| 1909000 | -2.09715669424321E-08+0.00128288242028985i | -5.95700611778797+0.00983543188888885i | 2870 | 0.777000777000777 | 0.777000777000777 | 9.12952895919088+0.196345822136216i | 7496.62546962864i | -48069.713165897+1621.34616736978i | 0.00525417710905546-0.155775979021706i | 0.000454796139437942-0.0113006448793188i | 0.0057089732484934-0.167076623901025i | -8.46624265398901i | -0.574719234785484-0.818350659050011i | 1.57471923478548+0.818350659050011i | -1.57471923478548+7.647891994939i | 0.0619799449319652-0.218664208038954i | 0.878148821403208i | 0.192019716572473+0.054427615592641i | 0.0001-83.3708449931355i | 0.00002-0.00133724377132868i | 0.0000199993584529497-0.00133722232747375i | 0.0000263543514875676-0.00133700195126571i | 0.009+11.9946007514058i | -0.00133773230083733-0.0000273759562438151i | 0.000753040978040046-1.00056110275496i | 1.30728369364668+0.370547023078615i | 1.06937299324777-0.216301102973284i | 1.10709450280901+0.570439677253497i | -0.00146537974484283-0.000793403352607893i | -15.0865350769789-0.186510390247327i | 1.002069168253-0.00400837579831808i | 0.0218649588182344+0.0123051975051165i | -32.0101 | 29.37
| 1910000 | -2.09496129351043E-08+0.00128221075410157i | -5.95700611761966+0.00983028244811204i | 2870 | 0.777000777000777 | 0.777000777000777 | 9.1295337164864+0.196243133390924i | 7500.55246044563i | -48120.0885495682+1622.19548437731i | 0.00524868280860661-0.155694602747397i | 0.000454320806857437-0.0112947474311341i | 0.00570300361546405-0.166989350178531i | -8.47067756370823i | -0.578342882278315-0.815793791664298i | 1.57834288227831+0.815793791664298i | -1.57834288227831+7.65488377204393i | 0.0614460302932421-0.218857116152996i | 0.878608826024162i | 0.192289793890217+0.0539870245397905i | 0.0001-83.3271953360709i | 0.00002-0.00133654364369971i | 0.0000199993584529497-0.00133652221107696i | 0.0000263476974482431-0.00133630198186741i | 0.009+12.000883936713i | -0.00133633178221487-0.0000273539115536579i | 0.00075225193020328-1.00003713266491i | 1.30912239896201+0.36754744829932i | 1.06884243932565-0.21651337428032i | 1.10961422466856+0.568646739565486i | -0.00146725804180295-0.000790253000294479i | -15.0865398341061-0.186412850942812i | 1.00206159928304-0.00401540413641937i | 0.0218941743713002+0.0122583412933182i | -32.0092 | 29.2441
| 1911000 | -2.09276933834482E-08+0.00128153979086064i | -5.95700611745161+0.00982513839659824i | 2870 | 0.777000777000777 | 0.777000777000777 | 9.12953846632091+0.196140551944243i | 7504.47945126262i | -48170.490314692+1623.04480138483i | 0.00524319711861193-0.155613311354449i | 0.000453846218681161-0.0112888561251291i | 0.00569704333729309-0.166902167479578i | -8.47511247342745i | -0.581955154696635-0.813220878926516i | 1.58195515469663+0.813220878926516i | -1.58195515469663+7.66189159450093i | 0.0609116287330498-0.219047032844526i | 0.879068830645118i | 0.19255741901892+0.0535455142430517i | 0.0001-83.2835913615359i | 0.00002-0.00133584424880505i | 0.0000199993584529497-0.00133582282740272i | 0.0000263410538517727-0.00133560274498821i | 0.009+12.0071671220202i | -0.00133493346188125-0.0000273319020349056i | 0.000751464122262005-0.999513711129689i | 1.31094440960242+0.364541615243183i | 1.06831129283488-0.216722654027592i | 1.11212598116095+0.566842748508717i | -0.00146912129560784-0.000787093870976591i | -15.0865445837725-0.186315413547645i | 1.00205399821551-0.00402239632096136i | 0.0219231671763622+0.0122113482972277i | -32.0084 | 29.1181
| 1912000 | -2.09058082153994E-08+0.00128086952946411i | -5.95700611728382+0.00981999972589151i | 2870 | 0.777000777000777 | 0.777000777000777 | 9.12954320871+0.196038077628174i | 7508.40644207961i | -48220.9184612683+1623.89411839236i | 0.0052377200210955-0.155532104710274i | 0.000453372373356373-0.0112829709517289i | 0.00569109239445187-0.166815075662003i | -8.47954738314667i | -0.58555598099286-0.81063197144172i | 1.58555598099286+0.81063197144172i | -1.58555598099286+7.66891541170495i | 0.0603767582069732-0.219233962147341i | 0.879528835266072i | 0.192822591378217+0.0531030998229204i | 0.0001-83.240032997853i | 0.00002-0.001335145585495i | 0.0000199993584529497-0.00133512417530136i | 0.000026334420676316-0.00133490423947888i | 0.009+12.0134503073274i | -0.00133353733523815-0.0000273099276070706i | 0.000750677551618993-0.998990837288209i | 1.31274972161674+0.361529626851597i | 1.06777957201382-0.216928945627026i | 1.11462972421066+0.565027739340708i | -0.00147096948554374-0.000783926042932926i | -15.0865493259938-0.186218077902282i | 1.00204636522818-0.00402935223469235i | 0.0219519368936749+0.0121642196746977i | -32.0076 | 28.9921
| 1913000 | -2.08839573590821E-08+0.00128019996881132i | -5.9570061171163+0.00981486642755346i | 2870 | 0.777000777000777 | 0.777000777000777 | 9.12954794366925+0.195935710275075i | 7512.33343289659i | -48271.3729892971+1624.74343539989i | 0.00523225149812814-0.155450982682561i | 0.000452899269334381-0.0112770919013783i | 0.00568515076746252-0.166728074583939i | -8.48398229286589i | -0.589145290344524-0.808027120129558i | 1.58914529034452+0.808027120129558i | -1.58914529034452+7.67595517273633i | 0.0598414365841345-0.219417908202719i | 0.879988839887027i | 0.193085310489749+0.0526597963568456i | 0.0001-83.196520173495i | 0.00002-0.00133444765262229i | 0.0000199993584529497-0.00133442625362561i | 0.0000263277979000895-0.00133420646419256i | 0.009+12.0197334926345i | -0.00133214339769918-0.0000272879881898998i | 0.000749892215683817-0.998468510281196i | 1.31453833174827+0.358511585772894i | 1.06724729501755-0.217132252602171i | 1.1171254058969+0.563201747524241i | -0.00147280259123261-0.000780749594419813i | -15.0865540607855-0.186120843847522i | 1.00203870049921-0.00403627176116491i | 0.0219804831884107+0.0121169565834065i | -32.0069 | 28.8662
| 1914000 | -2.08621407428078E-08+0.00127953110780393i | -5.95700611694904+0.00980973849316347i | 2870 | 0.777000777000777 | 0.777000777000777 | 9.12955267121414+0.19583344971765i | 7516.26042371358i | -48321.8538987786+1625.59275240742i | 0.00522679153182741-0.155369945139271i | 0.000452426905070521-0.0112712189645421i | 0.00567921843689793-0.166641164103813i | -8.48841720258511i | -0.592723012155683-0.805406376223267i | 1.59272301215568+0.805406376223267i | -1.59272301215568+7.68301082636184i | 0.0593056816466495-0.219598875258232i | 0.880448844507983i | 0.193345575976363+0.0522156188785508i | 0.0001-83.1530528170824i | 0.00002-0.00133375044904203i | 0.0000199993584529497-0.00133372906123062i | 0.0000263211855013669-0.00133350941798483i | 0.009+12.0260166779417i | -0.00133075164469-0.0000272660837033731i | 0.000749108111872802-0.99794672925115i | 1.31631023742933+0.355487594357717i | 1.06671447991732-0.217332578587025i | 1.11961297845448+0.561364808726645i | -0.00147462059263169-0.000777564603669989i | -15.0865587881632-0.186023711224487i | 1.00203100420714-0.00404315478473674i | 0.0220088057306547+0.0120695601808421i | -32.0062 | 28.7402
| 1915000 | -2.08403582950761E-08+0.0012788629453459i | -5.95700611678204+0.00980461591431857i | 2870 | 0.777000777000777 | 0.777000777000777 | 9.12955739136015+0.195731295788953i | 7520.18741453057i | -48372.3611897125+1626.44206941494i | 0.00522134010435748-0.155288991948643i | 0.000451955279024149-0.0112653521317047i | 0.00567329538338163-0.166554344080348i | -8.49285211230433i | -0.596289076058304-0.802769791268664i | 1.5962890760583+0.802769791268664i | -1.5962890760583+7.69008232103567i | 0.0587695110891056-0.219776867666549i | 0.880908849128937i | 0.193603387561302+0.0517705823773743i | 0.0001-83.1096308573867i | 0.00002-0.00133305397361172i | 0.0000199993584529497-0.00133303259697392i | 0.0000263145834584785-0.00133281309971363i | 0.009+12.0322998632489i | -0.00132936207164814-0.0000272442140677038i | 0.000748325237609054-0.997425493342381i | 1.31806543677573+0.352457754654532i | 1.06618114469997-0.21752992732484i | 1.12209239427457+0.559516958819138i | -0.00147642347003288-0.000774371148891433i | -15.0865635081422-0.185926679874634i | 1.00202327653084-0.00405000119057149i | 0.0220369041953962+0.0120220316242852i | -32.0055 | 28.6143
| 1916000 | -2.08186099445723E-08+0.00127819548034347i | -5.9570061166153+0.00979949868263327i | 2870 | 0.777000777000777 | 0.777000777000777 | 9.1295621041227+0.195629248322382i | 7524.11440534755i | -48422.8948620991+1627.29138642247i | 0.00521589719792892-0.155208122979187i | 0.000451484389658633-0.0112594913933705i | 0.00566738158758755-0.166467614372558i | -8.49728702202354i | -0.599843411913635-0.800117417123143i | 1.59984341191364+0.800117417123143i | -1.59984341191364+7.6971696049004i | 0.0582329425180521-0.219951889884256i | 0.881368853749893i | 0.193858745067409+0.051324701797619i | 0.0001-83.0662542233273i | 0.00002-0.00133235822519126i | 0.0000199993584529497-0.00133233685971538i | 0.0000263079917498108-0.00133211750823925i | 0.009+12.0385830485561i | -0.00132797467402306-0.0000272223792033368i | 0.000747543590322414-0.996904801700986i | 1.31980392858138+0.349422168405201i | 1.06564730726737-0.217724302666958i | 1.12456360590561+0.557658233876191i | -0.00147821120406225-0.000771169308266241i | -15.086568220738-0.185829749639749i | 1.00201551764958-0.0040568108646399i | 0.0220647782625232+0.0119743720707935i | -32.0049 | 28.4883
| 1917000 | -2.0796895620168E-08+0.00127752871170515i | -5.95700611644883+0.00979438678973949i | 2870 | 0.777000777000777 | 0.777000777000777 | 9.1295668095172+0.195527307151688i | 7528.04139616454i | -48473.4549159382+1628.14070343i | 0.00521046279479865-0.155127338099686i | 0.00045101423544133-0.0112536367400633i | 0.00566147703023998-0.166380974839749i | -8.50172193174276i | -0.603385949813621-0.797449305954626i | 1.60338594981362+0.797449305954626i | -1.60338594981362+7.70427262578813i | 0.0576959934515019-0.220123946470652i | 0.881828858370847i | 0.1941116484163+0.0508779920379098i | 0.0001-83.0229228439723i | 0.00002-0.0013316632026429i | 0.0000199993584529497-0.00133164184831732i | 0.000026301410353807-0.00133142264242443i | 0.009+12.0448662338633i | -0.00132658944727613-0.0000272005790309484i | 0.000746763167449438-0.996384653474845i | 1.32152571231263+0.346380937040607i | 1.06511298543585-0.217915708571601i | 1.12702656605412+0.555788670174806i | -0.00147998377567965-0.000767959159949461i | -15.086572925966-0.185732920361949i | 1.00200772774295-0.00406358369372056i | 0.0220924276168172+0.0119265826771852i | -32.0044 | 28.3624
| 1918000 | -2.07752152509195E-08+0.00127686263834173i | -5.95700611628261+0.0097892802272866i | 2870 | 0.777000777000777 | 0.777000777000777 | 9.12957150755897+0.195425472110963i | 7531.96838698153i | -48524.0413512299+1628.99002043753i | 0.00520503687726965-0.155046637179196i | 0.000450544814843577-0.0112477881623266i | 0.00565558169211323-0.166294425341523i | -8.50615684146198i | -0.606916620082232-0.794765510240574i | 1.60691662008223+0.794765510240574i | -1.60691662008223+7.71139133122141i | 0.0571586813184544-0.220293042086579i | 0.882288862991803i | 0.194362097627573+0.0504304679505699i | 0.000100000000000001-82.979636648538i | 0.00002-0.00133096890483131i | 0.0000199993584529496-0.0013309475616444i | 0.0000262948392489664-0.00133072850113425i | 0.009+12.0511494191704i | -0.00132520638688052-0.0000271788134714453i | 0.000745983966433372-0.995865047813615i | 1.3232307881029+0.343334161676408i | 1.06457819693573-0.218104149102728i | 1.12948122758553+0.553908304193885i | -0.00148174116617802-0.000764740782067941i | -15.0865776238416-0.185636191883676i | 1.00199990699091-0.00407031956540087i | 0.0221198519479441+0.0118786646000231i | -32.0039 | 28.2364
| 1919000 | -2.07535687660693E-08+0.00127619725916629i | -5.95700611611666+0.00978417898694156i | 2870 | 0.777000777000777 | 0.777000777000777 | 9.12957619826335+0.195323743034644i | 7535.89537779852i | -48574.6541679742+1629.83933744505i | 0.00519961942769089-0.154966020087044i | 0.000450076126340683-0.0112419456507232i | 0.00564969555403157-0.166207965737767i | -8.5105917511812i | -0.61043535327686-0.792066082766934i | 1.61043535327686+0.792066082766934i | -1.61043535327686+7.71852566841427i | 0.0566210234584289-0.220459181493222i | 0.882748867612757i | 0.194610092817977+0.0499821443410035i | 0.0001-82.9363955663865i | 0.00002-0.00133027533062347i | 0.0000199993584529496-0.00133025399856361i | 0.0000262882784138442-0.00133003508323611i | 0.009+12.0574326044776i | -0.00132382548832115-0.0000271570824459629i | 0.00074520598472411-0.99534598386871i | 1.32491915674705+0.340281943108833i | 1.06404295941074-0.218289628428826i | 1.13192754352504+0.552017172613546i | -0.00148348335718294-0.000761514252719151i | -15.08658231438-0.185539564047702i | 1.00199205557378-0.0040770183680779i | 0.0221470509504482+0.0118306189955971i | -32.0035 | 28.1105
| 1920000 | -2.07319560950429E-08+0.00127553257309416i | -5.95700611595096+0.00977908306038856i | 2870 | 0.777000777000777 | 0.777000777000777 | 9.12958088164557+0.195222119757514i | 7539.8223686155i | -48625.293366171+1630.68865445258i | 0.00519421042845732-0.154885486692829i | 0.000449608168411911-0.0112361091958359i | 0.00564381859686923-0.166121595888665i | -8.51502666090042i | -0.613942080189679-0.789351076627105i | 1.61394208018968+0.789351076627105i | -1.61394208018968+7.72567558427331i | 0.0560830371210132-0.220622369550927i | 0.883208872233713i | 0.194855634200604+0.0495330359670915i | 0.0001-82.8931995270289i | 0.00002-0.00132958247888877i | 0.0000199993584529497-0.00132956115794438i | 0.0000262817278270518-0.00132934238759985i | 0.009+12.0637157897848i | -0.00132244674709477-0.0000271353858758666i | 0.000744429219778238-0.994827460793339i | 1.3265908196958+0.33722438181057i | 1.06350729041758-0.218472150821738i | 1.13436546705835+0.550115312314405i | -0.00148521033065208-0.000758279649970096i | -15.0865869975965-0.185443036697125i | 1.00198417367222-0.00408367999095912i | 0.0221740243237455+0.0117824470199096i | -32.0031 | 27.9845
| 1921000 | -2.07103771674499E-08+0.00127486857904293i | -5.95700611578552+0.00977399243932913i | 2870 | 0.777000777000777 | 0.777000777000777 | 9.12958555772089+0.195120602114699i | 7543.74935943249i | -48675.9589458203+1631.53797146011i | 0.00518880986200951-0.154805036866417i | 0.000449140939540476-0.0112302787882665i | 0.00563795080154999-0.166035315654683i | -8.51946157061964i | -0.617436731849013-0.78662054522089i | 1.61743673184901+0.78662054522089i | -1.61743673184901+7.73284102539875i | 0.0555447394654251-0.220782611218021i | 0.883668876854667i | 0.195098722084069+0.0490831575385973i | 0.0001-82.8500484601224i | 0.00002-0.00132889034849893i | 0.0000199993584529496-0.00132886903865844i | 0.0000262751874672557-0.00132865041309762i | 0.009+12.069998975092i | -0.00132107015870983-0.0000271137236827488i | 0.000743653669058943-0.994309477742455i | 1.32824577905023+0.334161577926721i | 1.06297120742538-0.218651720655486i | 1.13679495153264+0.54820276037694i | -0.00148692206887477-0.000755037051856129i | -15.0865916735064-0.18534660967537i | 1.00197626146722-0.00409030432406362i | 0.022200771772119+0.011734149828659i | -32.0027 | 27.8586
| 1922000 | -2.06888319130829E-08+0.00127420527593244i | -5.95700611562034+0.00976890711548204i | 2870 | 0.777000777000777 | 0.777000777000777 | 9.1295902265045+0.195019189941665i | 7547.67635024948i | -48726.6509069223+1632.38728846764i | 0.00518341771083355-0.154724670477947i | 0.000448674438213517-0.0112244544186364i | 0.00563209214904707-0.165949124896583i | -8.52389648033886i | -0.620919239520682-0.783874542253451i | 1.62091923952068+0.783874542253451i | -1.62091923952068+7.74002193808541i | 0.0550061475600909-0.220939911549625i | 0.884128881475623i | 0.195339356871693+0.0486325237165862i | 0.0001-82.8069422954708i | 0.00002-0.00132819893832802i | 0.0000199993584529496-0.00132817763957989i | 0.0000262686573131785-0.00132795915860393i | 0.009+12.0762821603992i | -0.00131969571868644-0.0000270920957884297i | 0.000742879330036034-0.993792033872782i | 1.32988403755618+0.331093631270845i | 1.06243472781529-0.218828342405103i | 1.13921595045725+0.546279554080769i | -0.00148861855447132-0.000751786536379824i | -15.0865963421248-0.185250282826183i | 1.00196831914012-0.0040968912582226i | 0.0222272930047086+0.0116857285772227i | -32.0024 | 27.7326
| 1923000 | -2.06673202619166E-08+0.00127354266268477i | -5.95700611545541+0.00976382708058324i | 2870 | 0.777000777000777 | 0.777000777000777 | 9.12959488801152+0.194917883074222i | 7551.60334106647i | -48777.3692494768+1633.23660547516i | 0.00517803395746103-0.154644387397823i | 0.000448208662922096-0.0112186360775863i | 0.00562624262038313-0.165863023475409i | -8.52833139005808i | -0.624389534709359-0.781113121734253i | 1.62438953470936+0.781113121734253i | -1.62438953470936+7.74721826832383i | 0.0544672783822376-0.221094275696476i | 0.884588886096579i | 0.195577539060676+0.0481811491128558i | 0.0001-82.7638809630244i | 0.00002-0.00132750824725244i | 0.0000199993584529496-0.00132748695958512i | 0.0000262621373435972-0.00132726862299558i | 0.009+12.0825653457063i | -0.00131832342255636-0.0000270705021149551i | 0.000742106200185922-0.993275128342805i | 1.33150559859862+0.328020641321084i | 1.06189786887997-0.219002020645435i | 1.14162841750459+0.544345730903973i | -0.00149029977039255-0.00074852818150982i | -15.0866010034669-0.185154055993639i | 1.00196034687262-0.00410344068508047i | 0.0222535877355053+0.0116371844206417i | -32.0021 | 27.6067
| 1924000 | -2.06458421441087E-08+0.00127288073822426i | -5.95700611529075+0.009758752326386i | 2870 | 0.777000777000777 | 0.777000777000777 | 9.12959954225711+0.19481668134852i | 7555.53033188345i | -48828.1139734839+1634.08592248269i | 0.00517265858446884-0.15456418749672i | 0.000447743612161184-0.0112128237557763i | 0.00562040219663002-0.165777011252496i | -8.5327662997773i | -0.62784754915992-0.778336337975995i | 1.62784754915992+0.778336337975995i | -1.62784754915992+7.75442996180131i | 0.0539281488174966-0.22124570890375i | 0.885048890717533i | 0.195813269241278+0.0477290482893754i | 0.0001-82.7208643928772i | 0.00002-0.00132681827415096i | 0.0000199993584529496-0.00132679699755294i | 0.000026255627537345-0.00132657880515178i | 0.009+12.0888485310135i | -0.00131695326586297-0.000027048942584597i | 0.000741334276991551-0.992758760312737i | 1.33311046619608+0.324942707216348i | 1.06136064782318-0.21917276004999i | 1.14403230651089+0.542401328522407i | -0.00149196569991926-0.000745262065179738i | -15.0866056575479-0.185057929022134i | 1.00195234484671-0.00410995249709536i | 0.0222796556833459+0.0115885185136048i | -32.0019 | 27.4807
| 1925000 | -2.06243974899973E-08+0.00127221950147748i | -5.95700611512634+0.00975368284466068i | 2870 | 0.777000777000777 | 0.777000777000777 | 9.12960418925629+0.194715584601046i | 7559.45732270044i | -48878.8850789435+1634.93523949022i | 0.00516729157447901-0.154484070645578i | 0.000447279284429641-0.0112070174438856i | 0.00561457085890865-0.165691088089464i | -8.53720120949651i | -0.631293214858772-0.775544245593555i | 1.63129321485877+0.775544245593555i | -1.63129321485877+7.76165696390296i | 0.0533887756595256-0.221394216509883i | 0.885508895338489i | 0.196046548095997+0.0472762357577409i | 0.0001-82.6778925152703i | 0.00002-0.00132612901790465i | 0.0000199993584529496-0.00132610775236444i | 0.0000262491278733095-0.00132588970395404i | 0.009+12.0951317163207i | -0.00131558524416125-0.0000270274171198522i | 0.000740563557942435-0.992242928944551i | 1.33469864499506+0.321859927752599i | 1.06082308175934-0.219340565389755i | 1.14642757147709+0.54044638480901i | -0.00149361632666173-0.000741988265287036i | -15.0866103043826-0.184961901756385i | 1.00194431324474-0.00411642658754033i | 0.0223054965719044+0.0115397320104323i | -32.0018 | 27.3548
| 1926000 | -2.06029862301016E-08+0.00127155895137322i | -5.95700611496219+0.00974861862719469i | 2870 | 0.777000777000777 | 0.777000777000777 | 9.12960882902413+0.194614592668629i | 7563.38431351743i | -48929.6825658557+1635.78455649775i | 0.00516193291015851-0.154404036715606i | 0.000446815678230224-0.0112012171326128i | 0.00560874858838873-0.165605253848219i | -8.54163611921573i | -0.634726464035226-0.772736899502889i | 1.63472646403523+0.772736899502889i | -1.63472646403523+7.76889921971284i | 0.0528491756096361-0.221539803945399i | 0.885968899959443i | 0.196277376398736+0.0468227259786327i | 0.0001-82.6349652605894i | 0.00002-0.00132544047739691i | 0.0000199993584529496-0.00132541922290302i | 0.0000262426383304329-0.00132520131828617i | 0.009+12.1014149016279i | -0.00131421935301766-0.0000270059256434406i | 0.000739794040534615-0.991727633401961i | 1.33627014026435+0.318772401379162i | 1.06028518771312-0.21950544153202i | 1.14881416656959+0.538480937833057i | -0.00149525163455908-0.000738706859691811i | -15.0866149439863-0.184865974041434i | 1.00193625224938-0.00412286285050388i | 0.0223311101296859+0.01149082606506i | -32.0017 | 27.2288
| 1927000 | -2.05816082951207E-08+0.00127089908684249i | -5.95700611479829+0.00974355966579243i | 2870 | 0.777000777000777 | 0.777000777000777 | 9.12961346157559+0.194513705388434i | 7567.31130433441i | -48980.5064342204+1636.63387350527i | 0.0051565825742192-0.154324085578276i | 0.000446352792069551-0.0111954228126754i | 0.00560293536628875-0.165519508390951i | -8.54607102893495i | -0.638147229162787-0.769914354919985i | 1.63814722916279+0.769914354919985i | -1.63814722916279+7.77615667401497i | 0.0523093652764488-0.221682476731738i | 0.886428904580399i | 0.196505755013984+0.0463685333612985i | 0.0001-82.5920825593642i | 0.00002-0.00132475265151346i | 0.0000199993584529496-0.00132473140805442i | 0.0000262361588877123-0.0013245136470343i | 0.009+12.1076980869351i | -0.00131285558801018-0.0000269844680783063i | 0.00073902572227064-0.99121287285042i | 1.33782495788944+0.315680226195205i | 1.05974698261904-0.219667393439218i | 1.15119204612107+0.536505025859523i | -0.00149687160787877-0.000735417926215777i | -15.0866195763739-0.184770145722642i | 1.00192816204362-0.00412926118089081i | 0.0223564960900188+0.0114418018310232i | -32.0016 | 27.1029
| 1928000 | -2.05602636159343E-08+0.00127023990681854i | -5.95700611463465+0.00973850595227548i | 2870 | 0.777000777000777 | 0.777000777000777 | 9.12961808692566+0.194412922597963i | 7571.2382951514i | -49031.3566840378+1637.4831905128i | 0.00515124054941773-0.154244217105327i | 0.000445890624458101-0.0111896344748102i | 0.00559713117387583-0.165433851580137i | -8.55050593865417i | -0.641555442960504-0.767076667359757i | 1.6415554429605+0.767076667359757i | -1.6415554429605+7.78342927129441i | 0.0517693611755488-0.221822240480086i | 0.886888909201353i | 0.196731684895984+0.0459136722630333i | 0.0001-82.5492443422697i | 0.00002-0.00132406553914235i | 0.0000199993584529496-0.00132404430670673i | 0.0000262296895241996-0.00132382668908694i | 0.009+12.1139812722422i | -0.00131149394472836-0.0000269630443476163i | 0.00073825860065957-0.990698646457127i | 1.33936310436688+0.312583499946201i | 1.05920848332109-0.219826426167754i | 1.15356116463129+0.534518687348334i | -0.00149847623121614-0.000732121542641137i | -15.0866242015603-0.184674416645688i | 1.00192004281078-0.00413562147442303i | 0.0223816541910493+0.0113926604614417i | -32.0016 | 26.9769
| 1929000 | -2.05389521236004E-08+0.00126958141023682i | -5.95700611447126+0.00973345747848229i | 2870 | 0.777000777000777 | 0.777000777000777 | 9.12962270508923+0.194312244135054i | 7575.16528596839i | -49082.2333153077+1638.33250752033i | 0.00514590681855529-0.154164431168762i | 0.000445429173910202-0.011183852109773i | 0.00559133599246549-0.165348283278535i | -8.55494084837339i | -0.644951038394289-0.764223892634958i | 1.64495103839429+0.764223892634958i | -1.64495103839429+7.79071695573843i | 0.0512291797291596-0.221959100890216i | 0.887348913822309i | 0.196955167087909+0.0454581569886776i | 0.0001-82.5064505401221i | 0.00002-0.0013233791391739i | 0.0000199993584529496-0.00132335791775027i | 0.0000262232302190003-0.0013231404433348i | 0.009+12.1202644575494i | -0.00131013441877301-0.0000269416543747576i | 0.000737492673216859-0.990184953390962i | 1.34088458679868+0.309482320020506i | 1.05866970657236-0.219982544866847i | 1.15592147676794+0.532521960953672i | -0.00150006548949362-0.000728817786709345i | -15.0866288195605-0.184578786656572i | 1.00191189473448-0.00414194362764021i | 0.0224065841757316+0.0113434031090023i | -32.0016 | 26.851
| 1930000 | -2.05176737493558E-08+0.00126892359603497i | -5.95700611430813+0.00972841423626811i | 2870 | 0.777000777000777 | 0.777000777000777 | 9.12962731608119+0.194211669837883i | 7579.09227678538i | -49133.1363280301+1639.18182452786i | 0.00514058136447753-0.154084727640849i | 0.000444968438944015-0.0111780757083385i | 0.00558554980342154-0.165262803349187i | -8.55937575809261i | -0.648333948678245-0.761356086855076i | 1.64833394867824+0.761356086855076i | -1.64833394867824+7.79801967123753i | 0.0506888372658333-0.222093063749311i | 0.887808918443263i | 0.197176202721026+0.045002001790126i | 0.0001-82.4637010838836i | 0.00002-0.00132269345050075i | 0.0000199993584529495-0.0013226722400777i | 0.0000262167809512743-0.00132245490867096i | 0.009+12.1265476428566i | -0.00130877700575646-0.0000269202980833394i | 0.000736727937464488-0.989671792822582i | 1.34238941288658+0.306376783446018i | 1.05813066903466-0.220135754777356i | 1.15827293736739+0.53051488552326i | -0.00150163936796049-0.000725506736120156i | -15.0866334303893-0.184483255601615i | 1.00190371799866-0.00414822753790078i | 0.0224312857918251+0.0112940309259449i | -32.0016 | 26.725
| 1931000 | -2.04964284246148E-08+0.00126826646315284i | -5.95700611414524+0.00972337621750511i | 2870 | 0.777000777000777 | 0.777000777000777 | 9.12963191991636+0.194111199544955i | 7583.01926760236i | -49184.0657222051+1640.03114153538i | 0.00513526417007433-0.154005106394117i | 0.000444508418081534-0.0111723052613006i | 0.00557977258815586-0.165177411655418i | -8.56381066781183i | -0.651704107275964-0.758473306425242i | 1.65170410727596+0.758473306425242i | -1.65170410727596+7.80533736138659i | 0.0501483500201486-0.222224134930821i | 0.888268923064219i | 0.197394793013878+0.0445452208658449i | 0.0001-82.4209959046583i | 0.00002-0.00132200847201784i | 0.0000199993584529496-0.00132198727258398i | 0.0000262103417002357-0.00132177008399077i | 0.009+12.1328308281638i | -0.00130742170130233-0.0000268989753971909i | 0.000735964390930811-0.989159163924326i | 1.3438775909265+0.303266986886891i | 1.0575913872782-0.220286061230634i | 1.1606155014355+0.52849750009765i | -0.00150319785219206-0.00072218846853041i | -15.0866380340616-0.18438782332745i | 1.00189551278759-0.00415447310338236i | 0.0224557587918825+0.0112445450640452i | -32.0018 | 26.5991
| 1932000 | -2.04752160809704E-08+0.00126761001053251i | -5.95700611398262+0.00971834341408258i | 2870 | 0.777000777000777 | 0.777000777000777 | 9.12963651660958+0.194010833095113i | 7586.94625841935i | -49235.0214978327+1640.88045854291i | 0.00512995521827991-0.153925567301358i | 0.000444049109848554-0.011166540759472i | 0.00557400432812846-0.16509210806083i | -8.56824557753105i | -0.655061447901845-0.755575608045111i | 1.65506144790184+0.755575608045111i | -1.65506144790184+7.81266996948594i | 0.0496077341324272-0.222352320393291i | 0.888728927685174i | 0.19761093927144+0.0440878283604032i | 0.0001-82.378334933693i | 0.00002-0.00132132420262238i | 0.0000199993584529495-0.00132130301416633i | 0.0000262039124451517-0.00132108596819185i | 0.009+12.139114013471i | -0.0013060685010456-0.0000268776862403599i | 0.000735202031150616-0.988647065870269i | 1.3453491298028+0.300153026640343i | 1.05705187778126-0.220433469647353i | 1.1629491241484+0.526469843909481i | -0.00150474092808919-0.00071886306155293i | -15.0866426305922-0.18429248968103i | 1.00188727928581-0.00416068022308262i | 0.0224800029332456+0.0111949466745995i | -32.0019 | 26.4731
| 1933000 | -2.04540366501914E-08+0.00126695423711819i | -5.95700611382024+0.00971331581790613i | 2870 | 0.777000777000777 | 0.777000777000777 | 9.12964110617558+0.19391057032753i | 7590.87324923634i | -49286.0036549129+1641.72977555044i | 0.0051246544920724-0.153846110235628i | 0.000443590512774676-0.011160782193684i | 0.00556824500484708-0.165006892429312i | -8.57268048725027i | -0.658405904522398-0.752663048707749i | 1.6584059045224+0.752663048707749i | -1.6584059045224+7.82001743854252i | 0.0490670056484579-0.222477626179219i | 0.889188932306128i | 0.197824642884302+0.043629838364011i | 0.0001-82.3357181023776i | 0.00002-0.00132064064121389i | 0.0000199993584529495-0.00132061946372431i | 0.0000261974931653443-0.00132040256017416i | 0.009+12.1453971987781i | -0.00130471740063259-0.0000268564305371146i | 0.000734440855665084-0.988135497836197i | 1.34680403898273+0.297034998633512i | 1.05651215692983-0.22057798553638i | 1.16527376085335+0.524431956382821i | -0.0015062685818779-0.000715530592755536i | -15.0866472199958-0.184197254509624i | 1.00187901767819-0.00416684879682023i | 0.0225040179780389+0.0111452369084102i | -32.0021 | 26.3472
| 1934000 | -2.04328900642232E-08+0.00126629914185632i | -5.95700611365812+0.00970829342089846i | 2870 | 0.777000777000777 | 0.777000777000777 | 9.1296456886291+0.193810411081713i | 7594.80024005332i | -49337.0121934456+1642.57909255796i | 0.00511936197447383-0.153766735070241i | 0.000443132625393287-0.0111550295547871i | 0.00556249459986712-0.164921764625028i | -8.57711539696949i | -0.661737411357537-0.749735685698517i | 1.66173741135754+0.749735685698517i | -1.66173741135754+7.82737971127097i | 0.0485261805192404-0.222600058413895i | 0.889648936927084i | 0.198035905327828+0.043171264912074i | 0.0001-82.2931453422418i | 0.00002-0.00131995778669413i | 0.0000199993584529496-0.00131993662015967i | 0.0000261910838401876-0.00131971985883986i | 0.009+12.1516803840853i | -0.00130336839572074-0.0000268352082119384i | 0.000733680862021712-0.987624458999569i | 1.34824232851065+0.293912998420423i | 1.05597224101738-0.220719614493589i | 1.16758936706939+0.522383877132348i | -0.00150778080010841-0.000712191139659719i | -15.0866518022872-0.184102117660815i | 1.0018707281499-0.00417297872523483i | 0.0225278036931577+0.0110954169157672i | -32.0024 | 26.2212
| 1935000 | -2.04117762551873E-08+0.0012656447236955i | -5.95700611349624+0.00970327621499884i | 2870 | 0.777000777000777 | 0.777000777000777 | 9.12965026398481+0.193710355197496i | 7598.72723087031i | -49388.0471134308+1643.42840956549i | 0.00511407764855013-0.153687441678774i | 0.00044267544624155-0.0111492828336504i | 0.00555675309479168-0.164836724512424i | -8.5815503066887i | -0.665055902881876-0.746793576593943i | 1.66505590288188+0.746793576593943i | -1.66505590288188+7.83475673009476i | 0.0479852746007348-0.222719623304263i | 0.890108941548038i | 0.198244728161335+0.042712121984752i | 0.0001-82.2506165849588i | 0.00002-0.00131927563796716i | 0.0000199993584529495-0.0013192544823765i | 0.0000261846844491097-0.00131903786309342i | 0.009+12.1579635693925i | -0.00130202148197882-0.0000268140191895343i | 0.000732922047774414-0.987113948539593i | 1.34966400900252+0.290787121178985i | 1.05543214624449-0.220858362200745i | 1.16989589848832+0.520325645962719i | -0.00150927756965506-0.000708844779739793i | -15.0866563774811-0.184007078982497i | 1.00186241088639-0.00417906990978886i | 0.0225513598502678+0.011045487846436i | -32.0027 | 26.0953
| 1936000 | -2.03906951553798E-08+0.00126499098158649i | -5.95700611333462+0.00969826419216309i | 2870 | 0.777000777000777 | 0.777000777000777 | 9.12965483225737+0.193610402515051i | 7602.6542216873i | -49439.1084148687+1644.27772657302i | 0.00510880149741068-0.153608229935062i | 0.0004422189738604-0.0111435420211616i | 0.00555102047127108-0.164751771956224i | -8.58598521640792i | -0.668361313826035-0.743836779260569i | 1.66836131382603+0.743836779260569i | -1.66836131382603+7.84214843714735i | 0.0474443036536256-0.222836327137774i | 0.890568946168994i | 0.198451113027257+0.0422524235065311i | 0.0001-82.2081317623425i | 0.00002-0.00131859419393928i | 0.0000199993584529495-0.00131857304928112i | 0.0000261782949715917-0.00131835657184157i | 0.009+12.1642467546997i | -0.00130067665508676-0.0000267928633948202i | 0.000732164410483373-0.986603965637133i | 1.35106909164013+0.287657461708076i | 1.05489188871863-0.220994234424342i | 1.17219331097527+0.518257302867756i | -0.00151075887771529-0.000705491590421603i | -15.086660945592-0.183912138322888i | 1.0018540660734-0.00418512225276698i | 0.0225746862257915+0.0109954508496388i | -32.003 | 25.9693
| 1937000 | -2.03696466972726E-08+0.00126433791448224i | -5.95700611317325+0.00969325734436384i | 2870 | 0.777000777000777 | 0.777000777000777 | 9.12965939346139+0.193510552874869i | 7606.58121250429i | -49490.1960977591+1645.12704358055i | 0.00510353350420847-0.1535290997132i | 0.000441763206794518-0.0111378071082274i | 0.00554529671100299-0.164666906821427i | -8.59042012612714i | -0.671653579177889-0.740865351853851i | 1.67165357917789+0.740865351853851i | -1.67165357917789+7.84955477427329i | 0.0469032833431037-0.222950176281253i | 0.891028950789948i | 0.198655061650319+0.0417921833458093i | 0.0001-82.1656908063473i | 0.00002-0.00131791345351907i | 0.0000199993584529495-0.00131789231978212i | 0.0000261719153871677-0.00131767598399328i | 0.009+12.1705299400069i | -0.00129933391073563-0.0000267717407529306i | 0.000731407947715126-0.986094509474779i | 1.35245758816554+0.284524114424721i | 1.05435148445385-0.221127237014466i | 1.17448156056968+0.516178888029776i | -0.00151222471180942-0.000702131649081566i | -15.0866655066346-0.183817295530505i | 1.001845693897-0.00419113565727786i | 0.022597782600905+0.0109453070740412i | -32.0034 | 25.8434
| 1938000 | -2.03486308135108E-08+0.00126368552133785i | -5.95700611301213+0.00968825566359019i | 2870 | 0.777000777000777 | 0.777000777000777 | 9.12966394761144+0.193410806117776i | 7610.50820332127i | -49541.3101621021+1645.97636058808i | 0.00509827365213981-0.153450050887541i | 0.000441308143592329-0.0111320780857727i | 0.00553958179573214-0.164582128973314i | -8.59485503584636i | -0.674932634183872-0.737879352816989i | 1.67493263418387+0.737879352816989i | -1.67493263418387+7.85697568302937i | 0.0463622292386561-0.223061177179751i | 0.891488955410904i | 0.198856575836703+0.0413314153144904i | 0.0001-82.1232936490691i | 0.00002-0.00131723341561736i | 0.0000199993584529495-0.00131721229279036i | 0.0000261655456754247-0.00131699609845982i | 0.009+12.176813125314i | -0.00129799324462764-0.0000267506511892144i | 0.000730652657042475-0.985585579236791i | 1.35382951087536+0.28138717336133i | 1.05381094937056-0.221257375903662i | 1.17676060348592+0.514090441818832i | -0.00151367505977987-0.000698765033045547i | -15.0866700606236-0.183722550454186i | 1.00183729454349-0.004197110027254i | 0.0226206487615298+0.0108950576677367i | -32.0039 | 25.7174
| 1939000 | -2.03276474369137E-08+0.00126303380111058i | -5.95700611285125+0.00968325914184778i | 2870 | 0.777000777000777 | 0.777000777000777 | 9.12966849472205+0.193311162084924i | 7614.43519413826i | -49592.4506078976+1646.8256775956i | 0.00509302192444423-0.153371083332697i | 0.00044085378280599-0.0111263549447413i | 0.00553387570725022-0.164497438277438i | -8.59928994556558i | -0.678198414350247-0.734878840879781i | 1.67819841435025+0.734878840879781i | -1.67819841435025+7.8644111046858i | 0.0458211568138648-0.223169336355426i | 0.891948960031858i | 0.199055657473222+0.0408701331675834i | 0.0001-82.0809402227414i | 0.00002-0.00131655407914721i | 0.0000199993584529494-0.0013165329672189i | 0.0000261591858160017-0.00131631691415463i | 0.009+12.1830963106212i | -0.00129665465247602-0.0000267295946292337i | 0.000729898536044465-0.985077174109097i | 1.35518487261514+0.278246732162968i | 1.05327029929527-0.221384657105788i | 1.17903039611415+0.511992004791948i | -0.00151510990979056-0.000695391819587679i | -15.0866746075733-0.183627902943076i | 1.0018288681995-0.00420304526745269i | 0.0226432844983221+0.010844703778228i | -32.0043 | 25.5915
| 1940000 | -2.03066965004729E-08+0.00126238275275982i | -5.95700611269064+0.00967826777115862i | 2870 | 0.777000777000777 | 0.777000777000777 | 9.12967303480774+0.193211620617792i | 7618.36218495525i | -49643.6174351457+1647.67499460313i | 0.00508777830440443-0.153292196923535i | 0.000440400122991371-0.0111206376760954i | 0.0055281784273958-0.16441283459963i | -8.6037248552848i | -0.681450855444367-0.731863875057473i | 1.68145085544437+0.731863875057473i | -1.68145085544437+7.87186098022733i | 0.0452800814462265-0.223274660406409i | 0.892408964652814i | 0.199252308526492+0.0404083506028221i | 0.0001-82.0386304597398i | 0.00002-0.00131587544302394i | 0.0000199993584529495-0.00131585434198309i | 0.0000261528357885911-0.00131563842999346i | 0.009+12.1893794959284i | -0.00129531813000511-0.0000267085709987658i | 0.000729145582306427-0.984569293279329i | 1.35652368677374+0.275102884084769i | 1.05272954996038-0.221509086714899i | 1.18129089502105+0.509883617692416i | -0.00151652925032648-0.000692012085929444i | -15.0866791474984-0.183533352846633i | 1.00182041505191-0.00420894128345668i | 0.0226656896066707+0.0107942465524165i | -32.0049 | 25.4655
| 1941000 | -2.02857779373541E-08+0.00126173237524715i | -5.95700611253026+0.00967328154356149i | 2870 | 0.777000777000777 | 0.777000777000777 | 9.12967756788295+0.193112181558182i | 7622.28917577224i | -49694.8106438463+1648.52431161066i | 0.00508254277534599-0.153213391535181i | 0.000439947162708061-0.0111149262708156i | 0.00552248993805405-0.164328317805997i | -8.60815976500402i | -0.684689893495947-0.728834514649593i | 1.68468989349595+0.728834514649593i | -1.68468989349595+7.87932525035443i | 0.0447390184169755-0.223377156005685i | 0.892868969273768i | 0.199446531042102+0.039946081260285i | 0.0001-81.9963642925786i | 0.00002-0.00131519750616509i | 0.0000199993584529495-0.00131517641600049i | 0.000026146495572937-0.00131496064489426i | 0.009+12.1956626812356i | -0.00129398367295025-0.0000266875802237996i | 0.00072839379341992-0.984061935936794i | 1.35784596727768+0.271955721989342i | 1.05218871700394-0.221630670904116i | 1.18354205695063+0.50776532144903i | -0.00151793307019303-0.000688625909238489i | -15.0866836804132-0.183438900014621i | 1.00181193528789-0.0042147979816748i | 0.0226878638866863+0.0107436871365833i | -32.0055 | 25.3396
| 1942000 | -2.02648916808935E-08+0.00126108266753624i | -5.95700611237013+0.00966830045111118i | 2870 | 0.777000777000777 | 0.777000777000777 | 9.12968209396209+0.193012844748225i | 7626.21616658922i | -49746.0302339996+1649.37362861818i | 0.00507731532063727-0.153134667043013i | 0.000439494900519335-0.0111092207199011i | 0.0055168102211566-0.164243887762914i | -8.61259467472324i | -0.687915464798317-0.725790819238791i | 1.68791546479832+0.725790819238791i | -1.68791546479832+7.88680385548445i | 0.0441979829109251-0.223476829899975i | 0.893328973894724i | 0.19963832714379+0.0394833387220333i | 0.0001-81.9541416539108i | 0.00002-0.00131452026749044i | 0.0000199993584529495-0.00131449918819088i | 0.0000261401651488354-0.0013142835577772i | 0.009+12.2019458665428i | -0.00129265127705773-0.000026666622230536i | 0.000727643166982701-0.98355510127246i | 1.35915172858552+0.268805338344312i | 1.05164781596946-0.221749415924491i | 1.18578383882498+0.505637157175339i | -0.00151932135851541-0.000685233366627562i | -15.0866882063322-0.183344544297114i | 1.00180342909488-0.0042206152693425i | 0.0227098071431946+0.0106930266763751i | -32.0061 | 25.2136
| 1943000 | -2.02440376645996E-08+0.00126043362859291i | -5.95700611221025+0.00966332448587898i | 2870 | 0.777000777000777 | 0.777000777000777 | 9.12968661305958+0.192913610030375i | 7630.14315740621i | -49797.2762056054+1650.22294562571i | 0.00507209592368951-0.153056023322669i | 0.000439043334992156-0.0111035210143694i | 0.00551113925868167-0.164159544337038i | -8.61702958444246i | -0.691127505909675-0.72273284868966i | 1.69112750590967+0.72273284868966i | -1.69112750590967+7.8942967357528i | 0.0436569900163178-0.223573688908615i | 0.89378897851568i | 0.199827699032613+0.0390201365117539i | 0.0001-81.911962476529i | 0.00002-0.001313843725922i | 0.0000199993584529494-0.00131382265747632i | 0.0000261338444961352-0.00131360716756472i | 0.009+12.2082290518499i | -0.00129132093808486-0.0000266456969453876i | 0.000726893700598733-0.98304878847897i | 1.3604409856822+0.265651825219889i | 1.05110686230571-0.221865328103911i | 1.18801619774498+0.503499166168906i | -0.00152069410473806-0.000681834535153497i | -15.0866927252698-0.183250285544496i | 1.00179489666059-0.00422639305452231i | 0.0227315191857291+0.0106422663167893i | -32.0067 | 25.0877
| 1944000 | -2.02232158221512E-08+0.00125978525738511i | -5.95700611205061+0.00965835363995251i | 2870 | 0.777000777000777 | 0.777000777000777 | 9.12969112518975+0.192814477247409i | 7634.0701482232i | -49848.5485586637+1651.07226263324i | 0.00506688456795638-0.152977460250038i | 0.000438592464697157-0.0110978271452562i | 0.00550547703265354-0.164075287395294i | -8.62146449416167i | -0.694325953654332-0.719660663147571i | 1.69432595365433+0.719660663147571i | -1.69432595365433+7.9018038310141i | 0.0431160547246867-0.223667739922458i | 0.894248983136634i | 0.200014648986127+0.0385564880944145i | 0.0001-81.8698266933619i | 0.00002-0.00131316788038397i | 0.0000199993584529495-0.00131314682278099i | 0.0000261275335947361-0.0013129314731814i | 0.009+12.2145122371571i | -0.00128999265179972-0.0000266248042949766i | 0.000726145391878113-0.982542996750606i | 1.36171375407348+0.262495274286516i | 1.05056587136657-0.221978413845966i | 1.19023909099115+0.501351389910529i | -0.00152205129862398-0.000678429491816029i | -15.0866972372404-0.183156123607456i | 1.00178633817299-0.00423213124610461i | 0.0227529998285224+0.010591407202157i | -32.0074 | 24.9617
| 1945000 | -2.02024260873988E-08+0.00125913755288294i | -5.95700611189123+0.00965338790543588i | 2870 | 0.777000777000777 | 0.777000777000777 | 9.12969563036693+0.192715446242423i | 7637.99713904018i | -49899.8472931746+1651.92157964077i | 0.00506168123693397-0.152898977701265i | 0.000438142288208642-0.0110921391036159i | 0.00549982352514261-0.163991116804881i | -8.62589940388089i | -0.697510745123978-0.716574323037459i | 1.69751074512398+0.716574323037459i | -1.69751074512398+7.90932508084343i | 0.0425751919307283-0.223758989902762i | 0.89470898775759i | 0.200199179357561+0.038092406875927i | 0.0001-81.8277342374783i | 0.00002-0.0013124927298028i | 0.0000199993584529495-0.00131247168303137i | 0.00002612123242459-0.00131225647355411i | 0.009+12.2207954224643i | -0.00128866641398143-0.0000266039442061356i | 0.000725398238437136-0.982037725283339i | 1.36297004978032+0.259335776812581i | 1.0500248584108-0.222088679628854i | 1.19245247602437+0.499193870063523i | -0.00152339293025438-0.000675018313556892i | -15.0867017422582-0.183062058336987i | 1.00177775382032-0.0042378297538083i | 0.0227742488905014+0.0105404504761303i | -32.0082 | 24.8358
| 1946000 | -2.01816683943616E-08+0.00125849051405856i | -5.95700611173208+0.00964842727444896i | 2870 | 0.777000777000777 | 0.777000777000777 | 9.12970012860536+0.192616516858842i | 7641.92412985717i | -49951.1724091381+1652.77089664829i | 0.00505648591416071-0.152820575552746i | 0.000437692804104558-0.0110864568805206i | 0.00549417871826527-0.163907032433267i | -8.63033431360011i | -0.700681817678878-0.713473889062678i | 1.70068181767888+0.713473889062678i | -1.70068181767888+7.91686042453743i | 0.0420344164321931-0.223847445880088i | 0.895168992378544i | 0.200381292574989+0.0376279062028264i | 0.0001-81.7856850420838i | 0.00002-0.00131181827310712i | 0.0000199993584529495-0.00131179723715611i | 0.0000261149409657002-0.00131158216761187i | 0.009+12.2270786077715i | -0.00128734222041983-0.0000265831166059061i | 0.000724652237898198-0.981532973274768i | 1.36420988933321+0.256173423662231i | 1.04948383860197-0.222196132004252i | 1.19465631048655+0.497026648472902i | -0.00152471899002772-0.000671601077258578i | -15.0867062403374-0.182968089584393i | 1.00176914379108-0.00424348848818078i | 0.0227952661952752+0.0104893972816643i | -32.009 | 24.7098
| 1947000 | -2.01609426772287E-08+0.0012578441398863i | -5.95700611157319+0.0096434717391283i | 2870 | 0.777000777000777 | 0.777000777000777 | 9.12970461991933+0.192517688940406i | 7645.85112067416i | -50002.5239065541+1653.62021365582i | 0.00505129858321727-0.152742253681132i | 0.000437244010966493-0.011080780467061i | 0.00548854259418376-0.163823034148193i | -8.63476922331933i | -0.703839108949134-0.710359422203781i | 1.70383910894913+0.710359422203781i | -1.70383910894913+7.92440980111555i | 0.0414937429297775-0.223933114953212i | 0.8956289969995i | 0.200560991140519+0.0371629993619517i | 0.0001-81.7436790405212i | 0.00002-0.00131114450922776i | 0.0000199993584529495-0.00131112348408607i | 0.0000261086591981213-0.00131090855428593i | 0.009+12.2333617930787i | -0.00128602006691566-0.000026562321421538i | 0.000723907387889846-0.981028739924166i | 1.36543328976667+0.253008305293197i | 1.04894282700822-0.222300777596241i | 1.19685055220155+0.494849767164692i | -0.00152602946865947-0.000668177859743456i | -15.0867107314925-0.182874217201278i | 1.00176050827401-0.00424910736059937i | 0.0228160515711334+0.0104382487610053i | -32.0098 | 24.5839
| 1948000 | -2.0140248870358E-08+0.00125719842934254i | -5.95700611141454+0.00963852129162614i | 2870 | 0.777000777000777 | 0.777000777000777 | 9.129709104323+0.192418962331178i | 7649.77811149115i | -50053.9017854228+1654.46953066335i | 0.00504611922772625-0.152664011963323i | 0.000436795907379664-0.0110751098543458i | 0.00548291513510591-0.163739121817669i | -8.63920413303855i | -0.706982556835904-0.707230983717319i | 1.7069825568359+0.707230983717319i | -1.7069825568359+7.93197314932123i | 0.0409531860270316-0.224016004288032i | 0.896089001620454i | 0.200738277629466+0.0366976995801395i | 0.0001-81.7017161662709i | 0.00002-0.00131047143709776i | 0.0000199993584529494-0.00131045042275428i | 0.000026102387101959-0.00131023563250971i | 0.009+12.2396449783858i | -0.00128469994928036-0.0000265415585804887i | 0.000723163686046697-0.980525024432437i | 1.36664026861365+0.249840511754709i | 1.04840183860222-0.2224026231002i | 1.19903515917577+0.492663268345086i | -0.00152732435718125-0.000664748737772559i | -15.0867152157375-0.182780441039552i | 1.00175184745814-0.00425468628327102i | 0.0228366048510322+0.0103870060556715i | -32.0107 | 24.4579
| 1949000 | -2.01195869082755E-08+0.0012565533814058i | -5.95700611125613+0.00963357592411114i | 2870 | 0.777000777000777 | 0.777000777000777 | 9.12971358183055+0.192320336875537i | 7653.70510230813i | -50105.3060457439+1655.31884767088i | 0.00504094783135225-0.152585850276474i | 0.000436348491932902-0.0110694450335017i | 0.00547729632328515-0.163655295309976i | -8.64363904275777i | -0.710112099512623-0.704088635134651i | 1.71011209951262+0.704088635134651i | -1.71011209951262+7.93955040762312i | 0.0404127602302818-0.224096121116482i | 0.89654900624141i | 0.200913154689537+0.0362320200239315i | 0.0001-81.6597963529479i | 0.00002-0.00130979905565236i | 0.0000199993584529494-0.00130977805209603i | 0.0000260961246573706-0.00130956340121888i | 0.009+12.245928163693i | -0.0012833818633362-0.0000265208280104227i | 0.000722421130009434-0.980021826002116i | 1.36783084389989+0.246670132685508i | 1.04786088826097-0.222501675281708i | 1.20121008959898+0.490467194399735i | -0.00152860364694036-0.000661313788044652i | -15.0867196930867-0.182686760951426i | 1.0017431615327-0.00426022516923325i | 0.0228569258725916+0.010335670306442i | -32.0117 | 24.332
| 1950000 | -2.00989567256759E-08+0.00125590899505669i | -5.95700611109796+0.00962863562876796i | 2870 | 0.777000777000777 | 0.777000777000777 | 9.1297180524561+0.192221812418183i | 7657.63209312512i | -50156.7366875177+1656.1681646784i | 0.00503578437780157-0.152507768497987i | 0.000435901763218654-0.0110637859956739i | 0.00547168614102022-0.163571554493661i | -8.64807395247699i | -0.713227675426219-0.700932438260716i | 1.71322767542622+0.700932438260716i | -1.71322767542622+7.94714151421627i | 0.0398724799485565-0.224173472735455i | 0.897009010862366i | 0.201085625040012+0.0357659737992842i | 0.0001-81.6179195343053i | 0.00002-0.00130912736382895i | 0.0000199993584529494-0.00130910637104869i | 0.0000260898718445632-0.00130889185935119i | 0.009+12.2522113490002i | -0.00128206580491608-0.0000265001296392102i | 0.000721679717424834-0.979519143837396i | 1.36900503413847+0.243497257311863i | 1.04731999076573-0.222597940975467i | 1.20337530184507+0.488261587892952i | -0.00152986732959911-0.000657873087195096i | -15.0867241635541-0.182593176789415i | 1.0017344506872-0.00426572393235473i | 0.0228770144780846+0.0102842426533386i | -32.0126 | 24.2061
| 1951000 | -2.00783582574203E-08+0.00125526526927791i | -5.95700611094004+0.00962370039779731i | 2870 | 0.777000777000777 | 0.777000777000777 | 9.12972251621378+0.192123388804134i | 7661.55908394211i | -50208.193710744+1657.01748168593i | 0.00503062885082232-0.152429766505516i | 0.000435455719832953-0.011058132732025i | 0.00546608457065527-0.163487899237541i | -8.65250886219621i | -0.716329223298323-0.697762455172834i | 1.71632922329832+0.697762455172834i | -1.71632922329832+7.95474640702338i | 0.0393323594935308-0.224248066505723i | 0.89746901548332i | 0.201255691470929+0.0352995739512951i | 0.0001-81.5760856442312i | 0.00002-0.00130845636056712i | 0.0000199993584529494-0.0013084353785519i | 0.0000260836286437957-0.00130822100584666i | 0.009+12.2584945343074i | -0.0012807517698636-0.0000264794633949271i | 0.000720939445945668-0.979016977144076i | 1.37016285832415+0.240321974445714i | 1.04677916080192-0.222691427084213i | 1.2055307544727+0.486046491566929i | -0.00153111539713423-0.000654426711794855i | -15.0867286271538-0.182499688406337i | 1.00172571511139-0.00427118248733528i | 0.0228968705144304+0.0102327242356126i | -32.0137 | 24.0801
| 1952000 | -2.0057791438537E-08+0.00125462220305422i | -5.95700611078236+0.00961877022341569i | 2870 | 0.777000777000777 | 0.777000777000777 | 9.12972697311761+0.192025065878723i | 7665.4860747591i | -50259.6771154228+1657.86679869346i | 0.005025481234204-0.152351844176965i | 0.000435010360375419-0.011052485233736i | 0.00546049159457942-0.163404329410701i | -8.65694377191543i | -0.719416682126476-0.694578748219475i | 1.71941668212648+0.694578748219475i | -1.71941668212648+7.96236502369595i | 0.0387924130794735-0.224319909850879i | 0.897929020104275i | 0.201423356842279+0.0348328334639319i | 0.0001-81.5342946167493i | 0.00002-0.00130778604480863i | 0.0000199993584529494-0.00130776507354742i | 0.0000260773950353767-0.00130755083964742i | 0.009+12.2647777196146i | -0.00127943975403302-0.0000264588292058544i | 0.000720200313230784-0.978515325129617i | 1.37130433592794+0.237144372482822i | 1.04623841295902-0.222782140577647i | 1.20767640622614+0.483821948340974i | -0.00153234784183626-0.000650974738349433i | -15.0867330839-0.182406295655307i | 1.00171695499524-0.00427660074970701i | 0.0229164938331877+0.0101811161917295i | -32.0147 | 23.9542
| 1953000 | -2.00372562042202E-08+0.00125397979537249i | -5.95700611062492+0.00961384509785576i | 2870 | 0.777000777000777 | 0.777000777000777 | 9.12973142318163+0.191926843487601i | 7669.41306557608i | -50311.1869015543+1658.71611570099i | 0.00502034151177752-0.152274001390484i | 0.000434565683449244-0.0110468434920057i | 0.00545490719522676-0.16332084488249i | -8.66137868163464i | -0.722489991185321-0.691381380019042i | 1.72248999118532+0.691381380019042i | -1.72248999118532+7.9699973016156i | 0.038252654823215-0.224389010256258i | 0.89838902472523i | 0.201588624083179+0.034365765259779i | 0.0001-81.4925463860193i | 0.00002-0.00130711641549741i | 0.0000199993584529494-0.0013070954549792i | 0.0000260711709996657-0.00130688135969782i | 0.009+12.2710609049217i | -0.00127812975328927-0.0000264382270004771i | 0.000719462316945011-0.978014187003093i | 1.3724294868915+0.233964539401049i | 1.04569776173051-0.222870088491355i | 1.20981221603593+0.481588001310729i | -0.00153356465630899-0.000647517243297861i | -15.0867375338065-0.182312998389745i | 1.00170817052898-0.00428197863583427i | 0.0229358842905452+0.0101294196593533i | -32.0158 | 23.8282
| 1954000 | -2.00167524898307E-08+0.00125333804522165i | -5.95700611046772+0.00960892501336599i | 2870 | 0.777000777000777 | 0.777000777000777 | 9.12973586641981+0.191828721476731i | 7673.34005639307i | -50362.7230691383+1659.56543270851i | 0.00501520966741513-0.152196238024474i | 0.000434121687661181-0.0110412074980506i | 0.00544933135507631-0.163237445522525i | -8.66581359135387i | -0.725549090027832-0.688170413458603i | 1.72554909002783+0.688170413458603i | -1.72554909002783+7.97764317789527i | 0.0377130987441087-0.224455375267896i | 0.898849029346185i | 0.201751496191082+0.0338983821997789i | 0.0001-81.4508408863334i | 0.00002-0.00130644747157955i | 0.0000199993584529494-0.00130642652179333i | 0.0000260649565170721-0.00130621256494432i | 0.009+12.2773440902289i | -0.00127682176350772-0.0000264176567074825i | 0.000718725454759116-0.977513561975163i | 1.37353833162167+0.230782562758592i | 1.04515722151376-0.222955277925747i | 1.21193814301968+0.479344693747363i | -0.00153476583346868-0.000644054303011569i | -15.0867419768875-0.182219796463365i | 1.00169936190305-0.00428731606291431i | 0.0229550417473144+0.010077635775332i | -32.017 | 23.7023
| 1955000 | -1.99962802308941E-08+0.00125269695159271i | -5.95700611031077+0.00960400996221078i | 2870 | 0.777000777000777 | 0.777000777000777 | 9.12974030284613+0.191730699692394i | 7677.26704721006i | -50414.2856181748+1660.41474971604i | 0.00501008568503027-0.152118553957582i | 0.000433678371621543-0.0110355772431054i | 0.00544376405665181-0.163154131200687i | -8.67024850107308i | -0.728593918486425-0.684945911692738i | 1.72859391848642+0.684945911692738i | -1.72859391848642+7.98530258938034i | 0.037173758764031-0.224519012491464i | 0.899309033967139i | 0.201911976230954+0.0334306970830082i | 0.0001-81.4091780521203i | 0.00002-0.0013057792120033i | 0.0000199993584529494-0.00130575827293812i | 0.000026058751568056-0.00130554445433559i | 0.009+12.2836272755361i | -0.00127551578057441-0.0000263971182557626i | 0.000717989724349901-0.97701344925815i | 1.37463089098498+0.227598529692462i | 1.04461680661003-0.223037716044994i | 1.21405414648271+0.477092069096848i | -0.00153595136654366-0.000640585993793529i | -15.0867464131569-0.182126689730183i | 1.00169052930813-0.00429261294897775i | 0.0229739660689226+0.0100257656756839i | -32.0182 | 23.5763
| 1956000 | -1.99758393631004E-08+0.00125205651347873i | -5.95700611015406+0.00959909993667027i | 2870 | 0.777000777000777 | 0.777000777000777 | 9.12974473247448+0.191632777981181i | 7681.19403802704i | -50465.8745486639+1661.26406672357i | 0.00500496954857728-0.152040949068703i | 0.000433235733944174-0.0110299527184224i | 0.00543820528252145-0.163070901787125i | -8.6746834107923i | -0.731624416674241-0.68170793814219i | 1.73162441667424+0.68170793814219i | -1.73162441667424+7.99297547265011i | 0.0366346487073544-0.224579929591229i | 0.899769038588095i | 0.202070067334482+0.0329627226464289i | 0.0001-81.3675578179422i | 0.00002-0.00130511163571904i | 0.0000199993584529494-0.00130509070736392i | 0.0000260525561331265-0.00130487702682238i | 0.009+12.2899104608433i | -0.00127421180038583-0.0000263766115744093i | 0.000717255123400079-0.976513848065965i | 1.37570718630216+0.22441252691679i | 1.0440765312244-0.223117410075979i | 1.21616018591885+0.474830170979078i | -0.0015371212490735-0.000637112391877007i | -15.0867508426285-0.182033678044511i | 1.00168167293512-0.00429786921288895i | 0.0229926571254023+0.00997381049558007i | -32.0194 | 23.4504
| 1957000 | -1.99554298223042E-08+0.00125141672987482i | -5.95700610999759+0.00959419492904029i | 2870 | 0.777000777000777 | 0.777000777000777 | 9.12974915531876+0.191534956190001i | 7685.12102884403i | -50517.4898606056+1662.1133837311i | 0.00499986124205147-0.151963423236975i | 0.000432793773246451-0.0110243339152714i | 0.00543265501529792-0.162987757152246i | -8.67911832051152i | -0.734640524986248-0.678456556492698i | 1.73464052498625+0.678456556492698i | -1.73464052498625+8.00066176401882i | 0.0360957823009656-0.224638134289007i | 0.900229043209049i | 0.202225772699259+0.0324944715646804i | 0.0001-81.325980118495i | 0.00002-0.00130444474167933i | 0.0000199993584529494-0.00130442382402335i | 0.0000260463701928436-0.00130421028135766i | 0.009+12.2961936461505i | -0.00127290981884903-0.0000263561365927177i | 0.000716521649598305-0.976014757614135i | 1.37676723934264+0.22122464072141i | 1.04353640946571-0.223194367307224i | 1.21825622101109+0.47255904318715i | -0.00153827547490856-0.000633633573424719i | -15.0867552653164-0.181940761260961i | 1.00167279297517-0.00430308477434636i | 0.0230111147913866+0.00992177136933225i | -32.0207 | 23.3244
| 1958000 | -1.99350515445244E-08+0.00125077759977817i | -5.95700610984135+0.00958929493163264i | 2870 | 0.777000777000777 | 0.777000777000777 | 9.12975357139277+0.191437234166066i | 7689.04801966102i | -50569.1315539999+1662.96270073862i | 0.0049947607494889-0.151885976341786i | 0.00043235248814927-0.0110187208249403i | 0.00542711323763817-0.162904697166726i | -8.68355323023074i | -0.737642184100444-0.675191830693712i | 1.73764218410044+0.675191830693712i | -1.73764218410044+8.00836139953703i | 0.0355571731742714-0.224693634363135i | 0.900689047830005i | 0.202379095587995+0.0320259564498611i | 0.0001-81.2844448886086i | 0.00002-0.00130377852883884i | 0.0000199993584529494-0.00130375762187105i | 0.0000260401937278157-0.00130354421689647i | 0.009+12.3024768314576i | -0.00127160983188138-0.0000263356932401818i | 0.000715789300639136-0.97551617711978i | 1.3778110723192+0.218034956970371i | 1.04299645534657-0.22326859508788i | 1.22034221163238+0.47027872968656i | -0.0015394140382092-0.000630149614527713i | -15.0867596812341-0.181847939234433i | 1.0016638896196-0.00430825955388309i | 0.0230293389460985+0.00986964943037666i | -32.0221 | 23.1984
| 1959000 | -1.99147044659424E-08+0.001250139122188i | -5.95700610968536+0.00958439993677467i | 2870 | 0.777000777000777 | 0.777000777000777 | 9.12975798071038+0.19133961175691i | 7692.97501047801i | -50620.7996288467+1663.81201774615i | 0.00498966805496635-0.151808608262767i | 0.000431911877277032-0.0110131134387344i | 0.00542157993224338-0.162821721701501i | -8.68798813994996i | -0.740629334979023-0.671913824957137i | 1.74062933497902+0.671913824957137i | -1.74062933497902+8.01607431499282i | 0.0350188348592205-0.224746437647438i | 0.901149052450961i | 0.202530039327718+0.0315571898513232i | 0.0001-81.2429520632442i | 0.00002-0.00130311299615439i | 0.0000199993584529493-0.00130309209986389i | 0.0000260340267187016-0.00130287883239603i | 0.009+12.3087600167648i | -0.00127031183541079-0.0000263152814464963i | 0.000715058074223015-0.975018105801621i | 1.37883870788247+0.214843561100544i | 1.04245668278333-0.223340100826662i | 1.2224181178463+0.467989274614373i | -0.00154053693344532-0.000626660591204372i | -15.0867640903957-0.181755211820135i | 1.00165496305998-0.00431339347286724i | 0.0230473294733454+0.00981744581125972i | -32.0234 | 23.0725
| 1960000 | -1.98943885229025E-08+0.00124950129610558i | -5.9570061095296+0.00957950993680945i | 2870 | 0.777000777000777 | 0.777000777000777 | 9.1297623832853+0.19124208881037i | 7696.90200129499i | -50672.494085146+1664.66133475368i | 0.00498458314260105-0.151731318879792i | 0.000431471939257645-0.0110075117479767i | 0.00541605508185869-0.162738830627769i | -8.69242304966918i | -0.74360191886953-0.668622603756075i | 1.74360191886953+0.668622603756075i | -1.74360191886953+8.02380044591311i | 0.0344807807903392-0.224796552030205i | 0.901609057071915i | 0.202678607308971+0.0310881842554811i | 0.0001-81.2015015774976i | 0.00002-0.00130244814258492i | 0.0000199993584529493-0.00130242725696081i | 0.0000260278691462091-0.00130221412681567i | 0.009+12.315043202072i | -0.0012690158253755-0.0000262949011415552i | 0.00071432796805628-0.974520542879983i | 1.37985016911549+0.211650538120313i | 1.04191710559608-0.22340889199082i | 1.22448389990773+0.465690722278436i | -0.00154164415539558-0.000623166579399387i | -15.0867684928149-0.181662578873561i | 1.00164601348808-0.00431848645350214i | 0.0230650862615084+0.00976516164362292i | -32.0249 | 22.9465
| 1961000 | -1.98741036519112E-08+0.00124886412053419i | -5.95700610937409+0.00957462492409546i | 2870 | 0.777000777000777 | 0.777000777000777 | 9.12976677913134+0.191144665174595i | 7700.82899211198i | -50724.214922898+1665.51065176121i | 0.00497950599655062-0.15165410807298i | 0.000431032672722494-0.0110019157440078i | 0.00541053866927311-0.162656023816988i | -8.6968579593884i | -0.746559877306017-0.665318231823557i | 1.74655987730602+0.665318231823557i | -1.74655987730602+8.03153972756484i | 0.0339430243047713-0.224843985453171i | 0.902069061692871i | 0.202824802985028+0.0306189520856234i | 0.0001-81.1600933665961i | 0.00002-0.00130178396709151i | 0.0000199993584529493-0.00130176309212293i | 0.0000260217209910955-0.00130155009911686i | 0.009+12.3213263873792i | -0.00126772179772415-0.0000262745522554517i | 0.000713598979851118-0.974023487576779i | 1.38084547952842+0.208455972608297i | 1.04137773750865-0.223474976105117i | 1.22653951826364+0.463383117156599i | -0.00154273569914687-0.00061966765498278i | -15.0867728885054-0.1815700402505i | 1.00163704109589-0.00432353841882696i | 0.0230826092035359+0.00971279805818882i | -32.0263 | 22.8206
| 1962000 | -1.98538497896374E-08+0.0012482275944792i | -5.95700610921881+0.0095697448910072i | 2870 | 0.777000777000777 | 0.777000777000777 | 9.12977116826214+0.191047340698042i | 7704.75598292897i | -50775.9621421025+1666.35996876873i | 0.00497443660101301-0.151576975722693i | 0.000430594076306444-0.0109963254181857i | 0.00540503067731945-0.162573301140879i | -8.70129286910762i | -0.749503152110202-0.662000774151262i | 1.7495031521102+0.662000774151262i | -1.7495031521102+8.03929209495636i | 0.0334055786423284-0.224888745910511i | 0.902529066313825i | 0.202968629871101+0.0301495057017337i | 0.0001-81.1187273659001i | 0.00002-0.00130112046863733i | 0.0000199993584529494-0.00130109960431341i | 0.0000260155822341664-0.00130088674826315i | 0.009+12.3276095726863i | -0.00126642974841565-0.0000262542347184756i | 0.000712871107325571-0.973526939115521i | 1.38182466305304+0.205259948712132i | 1.04083859214862-0.223538360750801i | 1.22858493355372+0.461066503895868i | -0.00154381156009359-0.000616163893748831i | -15.0867772774809-0.181477595807035i | 1.00162804607559-0.00432854929271687i | 0.0230998981969348+0.0096603561847457i | -32.0278 | 22.6946
| 1963000 | -1.98336268729107E-08+0.00124759171694795i | -5.95700610906377+0.00956486982993429i | 2870 | 0.777000777000777 | 0.777000777000777 | 9.1297755506914+0.190950115229476i | 7708.68297374595i | -50827.7357427596+1667.20928577626i | 0.00496937494022634-0.151499921709537i | 0.000430156148647824-0.0109907407618859i | 0.00539953108887416-0.162490662471423i | -8.70572777882684i | -0.752431685392601-0.65867029598825i | 1.7524316853926+0.65867029598825i | -1.7524316853926+8.04705748283859i | 0.0328684569455508-0.224930841447831i | 0.902989070934781i | 0.203110091543555+0.0296798574003228i | 0.0001-81.0774035108995i | 0.00002-0.00130045764618769i | 0.0000199993584529493-0.00130043679249759i | 0.0000260094528562767-0.00130022407322023i | 0.009+12.3338927579935i | -0.00126513967341919-0.0000262339484611141i | 0.000712144348203442-0.97303089672126i | 1.38278774403752+0.202062550147326i | 1.04029968304735-0.223599053564603i | 1.23062010661116+0.458740927311646i | -0.00154487173393704-0.000612655371415124i | -15.0867816597552-0.181385245399542i | 1.00161902861957-0.00433351899988343i | 0.0231169531437625+0.00960783715213363i | -32.0294 | 22.5687
| 1964000 | -1.98134348387215E-08+0.00124695648694983i | -5.95700610890896+0.00955999973328203i | 2870 | 0.777000777000777 | 0.777000777000777 | 9.12977992643274+0.19085298861797i | 7712.60996456294i | -50879.5357248692+1668.05860278379i | 0.00496432099846872-0.151422945914357i | 0.000429718888388418-0.0109851617665014i | 0.00539403988685714-0.162408107680858i | -8.71016268854605i | -0.755345419553666-0.655326862839679i | 1.75534541955367+0.655326862839679i | -1.75534541955367+8.05483582570637i | 0.032331672259779-0.224970280161169i | 0.903449075555735i | 0.203249191639123+0.0292100194142683i | 0.0001-81.0361217372176i | 0.00002-0.00129979549871i | 0.0000199993584529493-0.00129977465564289i | 0.0000260033328383303-0.00129956207295591i | 0.009+12.3401759433007i | -0.00126385156871432-0.0000262136934140521i | 0.00071141870021442-0.972535359620684i | 1.38373474724097+0.198863860196167i | 1.03976102364002-0.223657062237704i | 1.23264499846328+0.456406432386872i | -0.0015459162166849-0.00060914216362154i | -15.0867860353417-0.181292988884688i | 1.00160998892042-0.0043384474658751i | 0.0231337739506199+0.0095552420882296i | -32.031 | 22.4427
| 1965000 | -1.97932736242205E-08+0.00124632190349623i | -5.95700610875439+0.0095551345934711i | 2870 | 0.777000777000777 | 0.777000777000777 | 9.12978429549975+0.190755960712904i | 7716.53695537993i | -50931.3620884314+1668.90791979132i | 0.00495927476005818-0.151346048218241i | 0.000429282294173461-0.0109795884234426i | 0.00538855705423164-0.162325636641684i | -8.71459759826528i | -0.758244297284952-0.65197054046548i | 1.75824429728495+0.65197054046548i | -1.75824429728495+8.0626270577998i | 0.0317952375332261-0.225007070196005i | 0.903909080176691i | 0.203385933854123+0.0287400039126578i | 0.0001-80.9948819806082i | 0.00002-0.00129913402517376i | 0.0000199993584529493-0.00129911319271883i | 0.0000259972221612793-0.00129890074644005i | 0.009+12.3464591286079i | -0.0012625654302907-0.0000261934695081691i | 0.000710694161093908-0.972040327042007i | 1.3846656978282+0.195663961706656i | 1.03922262726565-0.223712394514751i | 1.23465957033227+0.454063064271232i | -0.00154694500465032-0.000605624345929189i | -15.0867904042541-0.181200826119433i | 1.00160092717092-0.00434333461707726i | 0.0231503605286401+0.00950257211993255i | -32.0326 | 22.3168
| 1966000 | -1.97731431667181E-08+0.00124568796560056i | -5.95700610860006+0.00955027440293763i | 2870 | 0.777000777000777 | 0.777000777000777 | 9.12978865790604+0.190659031363962i | 7720.46394619692i | -50983.2148334462+1669.75723679884i | 0.0049542362093525-0.151269228502518i | 0.000428846364651614-0.0109740207241371i | 0.00538308257400411-0.162243249226655i | -8.71903250798449i | -0.761128261570169-0.648601394879145i | 1.76112826157017+0.648601394879145i | -1.76112826157017+8.07043111310534i | 0.0312591656170755-0.225041219746274i | 0.904369084797645i | 0.203520321943684+0.0282698230006526i | 0.0001-80.9536841769557i | 0.00002-0.00129847322455058i | 0.0000199993584529493-0.00129845240269704i | 0.0000259911208061244-0.00129824009264467i | 0.009+12.3527423139151i | -0.00126128125414828-0.0000261732766745408i | 0.000709970728583134-0.971545798215056i | 1.38558062136438+0.19246293709158i | 1.03868450716719-0.223765058192845i | 1.23666378363582+0.451710868280345i | -0.00154795809445154-0.000602101993819526i | -15.0867947665061-0.181108756961024i | 1.00159184356405-0.00434818038071271i | 0.0231667127934841+0.00944982837315025i | -32.0343 | 22.1908
| 1967000 | -1.97530434036848E-08+0.00124505467227826i | -5.95700610844596+0.00954541915413333i | 2870 | 0.777000777000777 | 0.777000777000777 | 9.1297930136651+0.190562200421135i | 7724.39093701391i | -51035.0939599135+1670.60655380637i | 0.00494920533074927-0.151192486648756i | 0.000428411098474966-0.01096845866003i | 0.00537761642922424-0.162160945308786i | -8.72346741770371i | -0.763997255686395-0.645219492346331i | 1.76399725568639+0.645219492346331i | -1.76399725568639+8.07824792535738i | 0.0307234692655655-0.225072737053385i | 0.904829089418601i | 0.203652359720967+0.027799488719342i | 0.0001-80.9125282622755i | 0.00002-0.00129781309581416i | 0.0000199993584529493-0.00129779228455123i | 0.0000259850287539144-0.00129758011054382i | 0.009+12.3590254992222i | -0.00125999903629712-0.0000261531148444372i | 0.000709248400429056-0.971051772371206i | 1.38647954380979+0.18926086832752i | 1.03814667649153-0.223815061120563i | 1.23865759998792+0.44934988989494i | -0.00154895548301113-0.000598575182693262i | -15.0867991221111-0.181016781267002i | 1.00158273829297-0.00435298468484207i | 0.0231828306653298+0.0093970119727834i | -32.036 | 22.0649
| 1968000 | -1.9732974272749E-08+0.00124442202254673i | -5.95700610829209+0.00954056883952493i | 2870 | 0.777000777000777 | 0.777000777000777 | 9.12979736279041+0.190465467734714i | 7728.31792783089i | -51086.9994678334+1671.4558708139i | 0.00494418210868546-0.151115822538762i | 0.000427976494299016-0.0109629022225835i | 0.00537215860298448-0.162078724761345i | -8.72790232742293i | -0.766851223205126-0.641824899383626i | 1.76685122320513+0.641824899383626i | -1.76685122320513+8.0860774280393i | 0.0301881611361005-0.225101630405253i | 0.905289094039557i | 0.203782051056399+0.0273290130456206i | 0.0001-80.8714141727112i | 0.00002-0.00129715363794027i | 0.0000199993584529493-0.0012971328372572i | 0.0000259789459857465-0.00129692079911369i | 0.009+12.3653086845294i | -0.00125871877275745-0.0000261329839493213i | 0.000708527174384339-0.970558248743381i | 1.38736249151456+0.186057836954014i | 1.03760914828961-0.223862411196957i | 1.24064098119945+0.446980174760016i | -0.00154993716755531-0.000595043987869396i | -15.0868034710825-0.180924898895189i | 1.00157361155102-0.00435774745836377i | 0.0231987140688645+0.00934412404271175i | -32.0378 | 21.9389
| 1969000 | -1.97129357116977E-08+0.00124379001542539i | -5.95700610813847+0.00953572345159466i | 2870 | 0.777000777000777 | 0.777000777000777 | 9.1298017052955+0.190368833155299i | 7732.24491864788i | -51138.9313572058+1672.30518782143i | 0.00493916652763759-0.151039236054584i | 0.000427542550782667-0.0109573514032769i | 0.00536670907842026-0.161996587457861i | -8.73233723714215i | -0.769690107993409-0.638417682757217i | 1.76969010799341+0.638417682757217i | -1.76969010799341+8.09391955438493i | 0.0296532537893657-0.225127908135323i | 0.905749098660511i | 0.203909399876895+0.0268584078920694i | 0.0001-80.830341844538i | 0.00002-0.00129649484990678i | 0.0000199993584529493-0.00129647405979282i | 0.0000259728724827656-0.0012962621573325i | 0.009+12.3715918698366i | -0.00125744045955958-0.0000261128839208503i | 0.000707807048207386-0.970065226566078i | 1.3882294912134+0.182853924072748i | 1.03707193551649-0.223907116370587i | 1.24261388927885+0.444601768684044i | -0.00155090314561326-0.000591508484584241i | -15.086807813434-0.180833109703704i | 1.00156446353175-0.00436246863101436i | 0.0232143629332751+0.00929116570577979i | -32.0396 | 21.8129
| 1970000 | -1.96929276584755E-08+0.00124315864993564i | -5.95700610798507+0.00953088298283991i | 2870 | 0.777000777000777 | 0.777000777000777 | 9.12980604119373+0.19027229653379i | 7736.17190946487i | -51190.8896280308+1673.15450482895i | 0.00493415857212137-0.150962727078507i | 0.000427109266588219-0.0109518061936071i | 0.00536126783870959-0.161914533272114i | -8.73677214686137i | -0.772513854214942-0.634997909481578i | 1.77251385421494+0.634997909481578i | -1.77251385421494+8.10177423737979i | 0.0291187596894441-0.22515157862162i | 0.906209103281467i | 0.204034410165105+0.0263876851068397i | 0.0001-80.78931121416i | 0.00002-0.00129583673069363i | 0.0000199993584529493-0.00129581595113805i | 0.0000259668082261645-0.00129560418418057i | 0.009+12.3778750551438i | -0.0012561640927439-0.0000260928146908739i | 0.000707088019662308-0.969572705075359i | 1.38908057002047+0.179649210346767i | 1.03653505103143-0.223949184638545i | 1.24457628643291+0.442214717638128i | -0.00155185341501666-0.00058796874799045i | -15.0868121491788-0.18074141355095i | 1.00155529442885-0.0043671481333692i | 0.0232297771922435+0.00923813808378278i | -32.0414 | 21.687
| 1971000 | -1.96729500511855E-08+0.00124252792510088i | -5.95700610783191+0.00952604742577342i | 2870 | 0.777000777000777 | 0.777000777000777 | 9.12981037049853+0.190175857721386i | 7740.09890028185i | -51242.8742803084+1674.00382183648i | 0.00492915822669184-0.150886295493052i | 0.00042667664038135-0.0109462665850877i | 0.00535583486707319-0.16183256207814i | -8.74120705658059i | -0.775322406331182-0.631565646818148i | 1.77532240633118+0.631565646818148i | -1.77532240633118+8.10964140976244i | 0.0285846912039479-0.225172650285791i | 0.906669107902421i | 0.204157085958642+0.0259168564735496i | 0.0001-80.74832221811i | 0.00002-0.00129517927928282i | 0.0000199993584529493-0.00129515851027491i | 0.0000259607531971839-0.00129494687864028i | 0.009+12.384158240451i | -0.00125488966836084-0.0000260727761914331i | 0.000706370086518867-0.969080683508812i | 1.38991575542413+0.17644377599977i | 1.03599850759798-0.223988624045483i | 1.24652813506736+0.43981906775517i | -0.00155278797389883-0.000584424853155996i | -15.0868164783304-0.180649810295613i | 1.00154610443621-0.00437178589684218i | 0.0232449567839345+0.00918504229745169i | -32.0433 | 21.561
| 1972000 | -1.96530028280864E-08+0.00124189783994648i | -5.95700610767898+0.00952121677292302i | 2870 | 0.777000777000777 | 0.777000777000777 | 9.12981469322323+0.190079516569592i | 7744.02589109884i | -51294.8853140386+1674.85313884401i | 0.004924165475943-0.15080994118098i | 0.00042624467083111-0.0109407325692496i | 0.00535041014677411-0.16175067375023i | -8.74564196629981i | -0.778115709102423-0.628120962274014i | 1.77811570910242+0.628120962274014i | -1.77811570910242+8.1175210040258i | 0.0280510606041579-0.225191131592155i | 0.907129112523376i | 0.204277431349326+0.0254459337111892i | 0.0001-80.7073747930507i | 0.00002-0.00129452249465844i | 0.0000199993584529492-0.00129450173618751i | 0.000025954707377112-0.0012942902396961i | 0.009+12.3904414257581i | -0.0012536171824709-0.0000260527683547614i | 0.000705653246552538-0.968589161105612i | 1.39073507528177+0.173237700815462i | 1.0354623178841-0.224025442682656i | 1.24846939778755+0.437414865329037i | -0.00155370682069423-0.000580876875063244i | -15.0868208009022-0.180558299796669i | 1.00153689374789-0.00437638185368633i | 0.0232599016509898+0.00913187946643973i | -32.0453 | 21.4351
| 1973000 | -1.96330859275939E-08+0.00124126839349979i | -5.95700610752629+0.00951639101683173i | 2870 | 0.777000777000777 | 0.777000777000777 | 9.12981900938119+0.18998327293021i | 7747.95288191583i | -51346.9227292213+1675.70245585154i | 0.00491918030450788-0.150733664025286i | 0.000425813356609909-0.0109352041376405i | 0.00534499366111779-0.161668868162927i | -8.75007687601903i | -0.78089370758889-0.624663923600584i | 1.78089370758889+0.624663923600584i | -1.78089370758889+8.12541295241845i | 0.0275178800651681-0.225207031046771i | 0.90758911714433i | 0.204395450482435+0.0249749284740295i | 0.0001-80.6664688757707i | 0.00002-0.00129386637580661i | 0.0000199993584529492-0.00129384562786197i | 0.0000259486707472841-0.00129363426633452i | 0.009+12.3967246110653i | -0.00125234663114446-0.0000260327911132811i | 0.000704937497544367-0.968098137106421i | 1.39153855781474+0.170031064136938i | 1.03492649446228-0.224059648686976i | 1.25040003739912+0.435002156813732i | -0.00155460995413754-0.000577324888607901i | -15.0868251169075-0.180466881913378i | 1.00152766255811-0.00438093593699357i | 0.0232746117405163+0.00907865070930704i | -32.0473 | 21.3091
| 1974000 | -1.96131992882793E-08+0.00124063958479012i | -5.95700610737382+0.00951157015005759i | 2870 | 0.777000777000777 | 0.777000777000777 | 9.12982331898568+0.189887126655342i | 7751.87987273281i | -51398.9865258566+1676.55177285906i | 0.00491420269705824-0.150657463909203i | 0.000425382696393516-0.0109296812818254i | 0.00533958539345176-0.161587145191028i | -8.75451178573825i | -0.783656347151823-0.621194598792248i | 1.78365634715182+0.621194598792248i | -1.78365634715182+8.133317186946i | 0.02698516166604-0.225220357196495i | 0.908049121765286i | 0.204511147555941+0.0245038523515419i | 0.0001-80.6256044031892i | 0.00002-0.00129321092171552i | 0.0000199993584529493-0.00129319018428651i | 0.0000259426432890833-0.00129297895754411i | 0.009+12.4030077963725i | -0.00125107801046192-0.0000260128443996064i | 0.000704222837281094-0.967607610753488i | 1.39232623160312+0.166823944866132i | 1.03439104980961-0.224091250240045i | 1.25232001690872+0.432580988822554i | -0.00155549737326334-0.000573768968598133i | -15.0868294263595-0.180375556505284i | 1.00151841106125-0.00438544808069561i | 0.0232890870040819+0.00902535714350791i | -32.0493 | 21.1831
| 1975000 | -1.95933428488703E-08+0.00124001141284877i | -5.95700610722159+0.00950675416517391i | 2870 | 0.777000777000777 | 0.777000777000777 | 9.12982762204997+0.189791077597391i | 7755.8068635498i | -51451.0767039444+1677.40108986659i | 0.00490923263830471-0.150581340716198i | 0.000424952688861035-0.0109241639933862i | 0.00533418532716574-0.161505504709584i | -8.75894669545746i | -0.786403573454535-0.617713056085055i | 1.78640357345453+0.617713056085055i | -1.78640357345453+8.14123363937241i | 0.026452917389965-0.225231118628063i | 0.90850912638624i | 0.204624526819777+0.0240327168683245i | 0.0001-80.584781312352i | 0.00002-0.00129255613137541i | 0.0000199993584529492-0.00129253540445139i | 0.0000259366249839392-0.00129232431231548i | 0.009+12.4092909816797i | -0.00124981131651362-0.0000259929281465395i | 0.000703509263555048-0.967117581290584i | 1.39309812558076+0.163616421463315i | 1.03385599630798-0.224120255567243i | 1.2542292995246+0.430151408127264i | -0.00155636907740521-0.000570209189753552i | -15.0868337292716-0.180284323432217i | 1.00150913945188-0.00438991821956359i | 0.023303327397704+0.00897199988537569i | -32.0513 | 21.0572
| 1976000 | -1.95735165482486E-08+0.00123938387670898i | -5.95700610706959+0.00950194305476885i | 2870 | 0.777000777000777 | 0.777000777000777 | 9.12983191858728+0.189695125609056i | 7759.73385436679i | -51503.1932634848+1678.25040687412i | 0.00490427011299639-0.150505294329972i | 0.000424523332694903-0.0109186522639215i | 0.00532879344569129-0.161423946593894i | -8.76338160517668i | -0.789135332463515-0.614219363955336i | 1.78913533246351+0.614219363955336i | -1.78913533246351+8.14916224122134i | 0.0259211591244291-0.225239323967164i | 0.908969131007196i | 0.204735592575081+0.0235615334840316i | 0.0001-80.5439995404326i | 0.00002-0.00129190200377856i | 0.0000199993584529492-0.0012918812873489i | 0.000025930615813329-0.00129167032964129i | 0.009+12.4155741669869i | -0.00124854654539974-0.0000259730422870721i | 0.000702796774164141-0.966628047963i | 1.39385426903011+0.160408571946618i | 1.03332134624417-0.224146672936766i | 1.25612784865733+0.427713461657203i | -0.00155722506619514-0.00056664562670421i | -15.0868380256569-0.180193182554287i | 1.00149984792469-0.00439434628920849i | 0.0233173328818423+0.0089185800501085i | -32.0535 | 20.9312
| 1977000 | -1.95537203254508E-08+0.00123875697540595i | -5.95700610691781+0.00949713681144562i | 2870 | 0.777000777000777 | 0.777000777000777 | 9.12983620861077+0.189599270543331i | 7763.66084518378i | -51555.3362044778+1679.09972388165i | 0.00489931510592089-0.150429324634462i | 0.000424094626580878-0.010913146085047i | 0.00532340973250177-0.161342470719509i | -8.7678165148959i | -0.791851570449451-0.610713591118404i | 1.79185157044945+0.610713591118404i | -1.79185157044945+8.1571029237775i | 0.0253898986613963-0.225244981877532i | 0.909429135628152i | 0.204844349173463+0.02309031359332i | 0.0001-80.5032590247324i | 0.00002-0.00129124853791929i | 0.0000199993584529492-0.00129122783197338i | 0.0000259246157587762-0.00129101700851623i | 0.009+12.421857352294i | -0.00124728369323036-0.0000259531867543838i | 0.000702085366911897-0.966139010017579i | 1.39459469157723+0.157200473891662i | 1.03278711181-0.224170510658713i | 1.25801562792041+0.4252671964985i | -0.00155806533956284-0.000563078353989722i | -15.0868423155286-0.180102133731885i | 1.00149053667455-0.00439873222608132i | 0.0233311034213893+0.00886509875175599i | -32.0556 | 20.8052
| 1978000 | -1.95339541196676E-08+0.00123813070797684i | -5.95700610676627+0.00949233542782244i | 2870 | 0.777000777000777 | 0.777000777000777 | 9.12984049213366+0.189503512253512i | 7767.58783600076i | -51607.5055269233+1679.94904088917i | 0.00489436760190418-0.150353431513836i | 0.000423666569208027-0.010907645448395i | 0.00531803417111221-0.161261076962231i | -8.77225142461512i | -0.79455223398831-0.607195806527174i | 1.79455223398831+0.607195806527174i | -1.79455223398831+8.16505561808795i | 0.0248591476974893-0.225248101060035i | 0.909889140249106i | 0.204950801016259+0.0226190685257941i | 0.0001-80.4625597026773i | 0.00002-0.00129059573279396i | 0.0000199993584529493-0.0012905750373212i | 0.0000259186248018515-0.00129036434793702i | 0.009+12.4281405376012i | -0.00124602275612534-0.0000259333614818411i | 0.000701375039607343-0.965650466702651i | 1.39531942318672+0.15399220443119i | 1.03225330510249-0.224191777084159i | 1.25989260113094+0.422812659893189i | -0.001558889897735-0.000559507446058226i | -15.0868465988999-0.18001117682569i | 1.00148120589647-0.00440307596747305i | 0.0233446389856613+0.00881155710320442i | -32.0578 | 20.6793
| 1979000 | -1.95142178702428E-08+0.00123750507346073i | -5.95700610661496+0.00948753889653227i | 2870 | 0.777000777000777 | 0.777000777000777 | 9.12984476916904+0.189407850593188i | 7771.51482681775i | -51659.7012308214+1680.7983578967i | 0.00488942758581057-0.150277614852497i | 0.000423239159268728-0.0109021503456149i | 0.0053126667450793-0.161179765198112i | -8.77668633433434i | -0.797237269962381-0.603666079370814i | 1.79723726996238+0.603666079370814i | -1.79723726996238+8.17302025496353i | 0.0243289178341803-0.225248690251782i | 0.910349144870062i | 0.205054952553811+0.02214780954596i | 0.0001-80.4219015118218i | 0.00002-0.00128994358740093i | 0.0000199993584529492-0.00128992290239073i | 0.0000259126429241712-0.00128971234690239i | 0.009+12.4344237229084i | -0.0012447637302144-0.0000259135664029973i | 0.000700665790065106-0.965162417268102i | 1.39602849415683+0.150783840254748i | 1.03171993812402-0.224210480604255i | 1.26175873231032+0.42034989923838i | -0.00155969874123478-0.000555932977265499i | -15.086850875784-0.179920311696656i | 1.00147185578562-0.00440737745151527i | 0.0233579395483922+0.00875795621616352i | -32.06 | 20.5533
| 1980000 | -1.94945115166746E-08+0.00123688007089869i | -5.95700610646388+0.00948274721022329i | 2870 | 0.777000777000777 | 0.777000777000777 | 9.12984903973+0.189312285416241i | 7775.44181763474i | -51711.9233161721+1681.64767490423i | 0.00488449504254238-0.15020187453508i | 0.000422812395458639-0.0108966607683725i | 0.00530730743800102-0.161098535303453i | -8.78112124405356i | -0.799906625561326-0.600124479073378i | 1.79990662556133+0.600124479073378i | -1.79990662556133+8.18099676498018i | 0.0237992205779895-0.225246758225226i | 0.910809149491016i | 0.205156808284727+0.0216765478531877i | 0.0001-80.381284389846i | 0.00002-0.00128929210074063i | 0.0000199993584529491-0.00128927142618243i | 0.0000259066701073992-0.00128906100441314i | 0.009+12.4407069082156i | -0.001243506611637-0.0000258938014515929i | 0.000699957616105305-0.964674860965312i | 1.39672193511439+0.147575457608432i | 1.03118702278251-0.224226629649301i | 1.26361398568479+0.417878962085365i | -0.00156049187088098-0.000552355021873937i | -15.0868551461939-0.179829538206018i | 1.0014624865373-0.00441163661717968i | 0.0233710050877217+0.00870429720115156i | -32.0623 | 20.4273
| 1981000 | -1.94748349986127E-08+0.00123625569933368i | -5.95700610631303+0.00947796036155822i | 2870 | 0.777000777000777 | 0.777000777000777 | 9.12985330382962+0.189216816576852i | 7779.36880845173i | -51764.1717829753+1682.49699191175i | 0.00487956995704-0.150126210446451i | 0.000422386276476705-0.0108911767083505i | 0.0053019562335167-0.161017387154801i | -8.78555615377278i | -0.802560248283211-0.596571075292451i | 1.80256024828321+0.596571075292451i | -1.80256024828321+8.18898507848033i | 0.023270067340693-0.22524231378728i | 0.911269154111972i | 0.205256372755158+0.0212052945816819i | 0.0001-80.3407082745557i | 0.00002-0.00128864127181547i | 0.0000199993584529492-0.00128862060769872i | 0.0000259007063332452-0.00128841031947206i | 0.009+12.4469900935228i | -0.00124225139654237-0.0000258740665615532i | 0.000699250515553592-0.964187797047189i | 1.39739977700992+0.14436713229469i | 1.03065457089156-0.224240232687854i | 1.26545832568618+0.415399896138808i | -0.00156126928778747-0.000548773654051667i | -15.0868594101427-0.179738856215294i | 1.00145309834696-0.00441585340427878i | 0.0233838355861896+0.00865058116748243i | -32.0646 | 20.3014
| 1982000 | -1.94551882558593E-08+0.00123563195781062i | -5.9570061061624+0.00947317834321476i | 2870 | 0.777000777000777 | 0.777000777000777 | 9.12985756148089+0.189121443929489i | 7783.29579926871i | -51816.4466312311+1683.34630891928i | 0.00487465231428176-0.150050622471707i | 0.000421960801025141-0.0108856981572483i | 0.0052966131153069-0.160936320628955i | -8.789991063492i | -0.805198085935544-0.593005937917772i | 1.80519808593554+0.593005937917772i | -1.80519808593554+8.19698512557423i | 0.0227414694395315-0.22523536577844i | 0.911729158732926i | 0.20535365055808+0.0207340608004546i | 0.0001-80.3001731038829i | 0.00002-0.00128799109962989i | 0.0000199993584529492-0.00128797044594406i | 0.0000258947515834646-0.00128776029108394i | 0.009+12.4532732788299i | -0.00124099808108942-0.0000258543616669885i | 0.0006985444862411-0.96370122476814i | 1.39806205111273+0.141158939672129i | 1.03012259417065-0.224251298225843i | 1.26729171695251+0.412912749255866i | -0.00156203099336242-0.000545188947871559i | -15.0868636676433-0.179648265586274i | 1.00144369141019-0.00442002775346573i | 0.0233964310307241+0.00859680922325086i | -32.067 | 20.1754
| 1983000 | -1.94355712283681E-08+0.00123500884537632i | -5.957006106012+0.00946840114788512i | 2870 | 0.777000777000777 | 0.777000777000777 | 9.12986181269683+0.189026167328921i | 7787.2227900857i | -51868.7478609394+1684.19562592681i | 0.00486974209928374-0.149975110496176i | 0.000421535967809419-0.0108802251067817i | 0.00529127806709316-0.160855335602958i | -8.79442597321122i | -0.807820086636303-0.589429137069857i | 1.8078200866363+0.589429137069857i | -1.8078200866363+8.20499683614136i | 0.0222134380974312-0.225225923071916i | 0.912189163353882i | 0.205448646332577+0.020262857513309i | 0.0001-80.2596788158828i | 0.00002-0.00128734158319034i | 0.0000199993584529491-0.0012873209399249i | 0.0000258888058398593-0.0012871109182556i | 0.009+12.4595564641371i | -0.00123974666144677-0.0000258346867021931i | 0.00069783952600443-0.963215143384072i | 1.39870878900601+0.137950954655415i | 1.02959110424536-0.224259834805666i | 1.2691141243286+0.410417569445301i | -0.00156277698930764-0.00054160097731027i | -15.0868679187088-0.179557766181036i | 1.00143426592272-0.00442415960623435i | 0.0234087914126352+0.00854298247531865i | -32.0694 | 20.0494
| 1984000 | -1.9415983856245E-08+0.00123438636107956i | -5.95700610586184+0.00946362876827663i | 2870 | 0.777000777000777 | 0.777000777000777 | 9.1298660574904+0.188930986630202i | 7791.14978090269i | -51921.0754721003+1685.04494293434i | 0.00486483929709969-0.149899674405417i | 0.000421111775538277-0.0108747575486833i | 0.00528595107263797-0.1607744319541i | -8.79886088293043i | -0.810426198814941-0.585840743098639i | 1.81042619881494+0.585840743098639i | -1.81042619881494+8.21302013983179i | 0.0216859844432322-0.225213994572762i | 0.912649167974836i | 0.20554136476312+0.0197916956588311i | 0.0001-80.2192253487376i | 0.00002-0.00128669272150526i | 0.0000199993584529491-0.00128667208864972i | 0.000025882869084277-0.00128646219999586i | 0.009+12.4658396494443i | -0.00123849713379269-0.0000258150416016454i | 0.00069713563268565-0.962729552152397i | 1.39934002258198+0.134743251715208i | 1.02906011264751-0.224265851005321i | 1.27092551286673+0.407914404866671i | -0.0015635072776179-0.000538009816247369i | -15.0868721633522-0.179467357861925i | 1.00142482208039-0.00442824890491938i | 0.0234209167276049+0.00848910202930183i | -32.0719 | 19.9235
| 1985000 | -1.93964260797459E-08+0.00123376450397102i | -5.95700610571189+0.00945886119711116i | 2870 | 0.777000777000777 | 0.777000777000777 | 9.1298702958745+0.18883590168868i | 7795.07677171968i | -51973.4294647138+1685.89425994187i | 0.00485994389282092-0.149824314085217i | 0.00042068822292368-0.010869295474702i | 0.0052806321157446-0.160693609559919i | -8.80329579264965i | -0.813016371213435-0.582240826582041i | 1.81301637121343+0.582240826582041i | -1.81301637121343+8.22105496606761i | 0.0211591195119141-0.225199589217023i | 0.913109172595792i | 0.205631810578868+0.0193205861103794i | 0.0001-80.1788126407532i | 0.00002-0.00128604451358511i | 0.0000199993584529491-0.00128602389112897i | 0.0000258769412986109-0.00128581413531551i | 0.009+12.4721228347515i | -0.00123724949431504-0.0000257954263000068i | 0.000696432804132286-0.962244450332034i | 1.39995578403709+0.131535904878095i | 1.0285296308154-0.224269355437534i | 1.27272584782729+0.405403303829414i | -0.00156422186058029-0.000534415538464332i | -15.0868764015864-0.179377040491569i | 1.00141536007918-0.00443229559269663i | 0.0234328069756793+0.00843516898955559i | -32.0743 | 19.7975
| 1986000 | -1.93768978392773E-08+0.00123314327310327i | -5.95700610556218+0.00945409842712507i | 2870 | 0.777000777000777 | 0.777000777000777 | 9.12987452786208+0.188740912359995i | 7799.00376253666i | -52025.8098387799+1686.74357694939i | 0.00485505587157617-0.149749029421591i | 0.000420265308680833-0.0108638388766036i | 0.005275321180257-0.160612868298195i | -8.80773070236887i | -0.815590552887255-0.578629458324636i | 1.81559055288725+0.578629458324636i | -1.81559055288725+8.22910124404423i | 0.0206328542448406-0.225182715970887i | 0.913569177216748i | 0.205719988552956+0.0188495396760921i | 0.0001-80.1384406303599i | 0.00002-0.00128539695844232i | 0.0000199993584529491-0.00128537634637513i | 0.0000258710224648001-0.00128516672322739i | 0.009+12.4784060200587i | -0.00123600373921136-0.0000257758407321215i | 0.000695731038197276-0.961759837183386i | 1.40055610586717+0.128328987726637i | 1.027999670094-0.224270356748881i | 1.27451509467939+0.402884314791996i | -0.0015649207407735-0.000530818217643655i | -15.0868806334243-0.17928681393287i | 1.0014058801152-0.00443629961358293i | 0.0234444621612593+0.00838118445916131i | -32.0769 | 19.6715
| 1987000 | -1.93573990753953E-08+0.00123252266753079i | -5.95700610541268+0.00944934045106939i | 2870 | 0.777000777000777 | 0.777000777000777 | 9.12987875346593+0.188646018500076i | 7802.93075335365i | -52078.2165942985+1687.59289395692i | 0.00485017521853165-0.149673820300785i | 0.00041984303152816-0.0108583877461699i | 0.00527001825005981-0.160532208046955i | -8.81216561208809i | -0.818148693206385-0.575006709356234i | 1.81814869320639+0.575006709356234i | -1.81814869320639+8.23715890273186i | 0.0201071994900032-0.225163383829838i | 0.914029181837702i | 0.205805903501795+0.0183785670988951i | 0.0001-80.0981092561127i | 0.00002-0.00128475005509132i | 0.0000199993584529491-0.00128472945340261i | 0.0000258651125648286-0.00128451996274624i | 0.009+12.4846892053658i | -0.00123475986468866-0.0000257562848330147i | 0.000695030332738983-0.961275711968355i | 1.40114102086269+0.125122573399429i | 1.02747024173518-0.224268863618943i | 1.27629321910147+0.400357486361052i | -0.00156560392106705-0.000527217927367889i | -15.0868848588786-0.179196678049007i | 1.00139638238468-0.00444026091243619i | 0.0234558822930899+0.00832714953991226i | -32.0794 | 19.5455
| 1988000 | -1.93379297288063E-08+0.00123190268631001i | -5.95700610526342+0.00944458726171008i | 2870 | 0.777000777000777 | 0.777000777000777 | 9.12988297269895+0.188551219965139i | 7806.85774417064i | -52130.6497312696+1688.44221096445i | 0.00484530191889064-0.149598686609272i | 0.000419421390187297-0.0108529420751993i | 0.00526472330907794-0.160451628684471i | -8.81660052180731i | -0.820690741856318-0.571372650930483i | 1.82069074185632+0.571372650930483i | -1.82069074185632+8.24522787087683i | 0.0195821660022725-0.225141601817821i | 0.914489186458658i | 0.205889560284378+0.0179076790565166i | 0.0001-80.0578184566879i | 0.00002-0.00128410380254851i | 0.0000199993584529491-0.00128408321122785i | 0.0000258592115807261-0.00128387385288887i | 0.009+12.490972390673i | -0.00123351786696356-0.0000257367585378931i | 0.00069433068562114-0.960792073950312i | 1.401710562104+0.121916734591193i | 1.02694135689794-0.224264884759443i | 1.2780601869819+0.397822867290486i | -0.00156627140462067-0.000523614741118739i | -15.0868890779624-0.179106632703429i | 1.00138686708397-0.00444417943495525i | 0.0234670673842544+0.0082730653323006i | -32.0821 | 19.4196
| 1989000 | -1.93184897403651E-08+0.0012312833284992i | -5.95700610511438+0.0094398388518272i | 2870 | 0.777000777000777 | 0.777000777000777 | 9.12988718557392+0.188456516611691i | 7810.78473498762i | -52183.1092496934+1689.29152797197i | 0.00484043595789353-0.149523628233749i | 0.000419000383383092-0.0108475018555066i | 0.00525943634127662-0.160371130089256i | -8.82103543152653i | -0.823216648839046-0.567727354523464i | 1.82321664883905+0.567727354523464i | -1.82321664883905+8.25330807700307i | 0.0190577644436521-0.225117378986419i | 0.914949191079612i | 0.205970963801587+0.0174368861615053i | 0.0001-80.0175681708875i | 0.00002-0.0012834581998323i | 0.0000199993584529491-0.00128343761886927i | 0.0000258533194945676-0.00128322839267402i | 0.009+12.4972555759802i | -0.00123227774226217-0.0000257172617821446i | 0.000693632094712869-0.960308922394118i | 1.40226476295666+0.118711543552903i | 1.0264130266486-0.224258428913411i | 1.2798159644197+0.395280506480621i | -0.00156692319488365-0.000520008732276135i | -15.0868932906883-0.179016677759864i | 1.00137733440951-0.00444805512768044i | 0.023478017452164+0.00821893293550344i | -32.0847 | 19.2936
| 1990000 | -1.9299079051075E-08+0.00123066459315855i | -5.95700610496556+0.00943509521421555i | 2870 | 0.777000777000777 | 0.777000777000777 | 9.12989139210356+0.188361908296526i | 7814.71172580461i | -52235.5951495697+1690.1408449795i | 0.00483557732081786-0.149448645061144i | 0.000418580009843577-0.010842067078923i | 0.00525415733066144-0.160290712140067i | -8.82547034124575i | -0.825726364474039-0.564070891832301i | 1.82572636447404+0.564070891832301i | -1.82572636447404+8.26139944941345i | 0.0185340053835467-0.225090724414023i | 0.915409195700567i | 0.206050118995499+0.0169661989612625i | 0.0001-79.9773583376357i | 0.00002-0.00128281324596304i | 0.0000199993584529491-0.00128279267534722i | 0.0000258474362884726-0.0012825835811224i | 0.009+12.5035387612874i | -0.00123103948682004-0.0000256977945013361i | 0.000692934557888654-0.959826256566113i | 1.40280365706668+0.115507072092008i | 1.0258852619611-0.224249504854333i | 1.28156051772499+0.392730452977282i | -0.00156755929559396-0.000516399974117276i | -15.0868974970691-0.17892681308231i | 1.00136778455789-0.00445188793799293i | 0.023488732518547+0.00816475344736843i | -32.0874 | 19.1676
| 1991000 | -1.92796976020876E-08+0.00123004647935014i | -5.95700610481698+0.00943035634168441i | 2870 | 0.777000777000777 | 0.777000777000777 | 9.12989559230068+0.188267394876726i | 7818.6387166216i | -52288.1074308985+1690.99016198703i | 0.00483072599297793-0.149373736978608i | 0.000418160268299969-0.0108366377372957i | 0.0052488862612779-0.160210374715904i | -8.82990525096497i | -0.828219839399228-0.56040333477373i | 1.82821983939923+0.56040333477373i | -1.82821983939923+8.26950191619124i | 0.0180108992990267-0.225061647205028i | 0.915869200321521i | 0.206127030848713+0.016495627938071i | 0.0001-79.9371888959793i | 0.00002-0.00128216893996306i | 0.0000199993584529491-0.00128214837968407i | 0.000025841561944606-0.00128193941725671i | 0.009+12.5098219465946i | -0.00122980309688224-0.000025678356631215i | 0.000692238073028347-0.959344075734125i | 1.40332727835594+0.112303391572624i | 1.02535807371716-0.224238121385334i | 1.2832938134198+0.390172755970962i | -0.00156817971077788-0.000512788539815792i | -15.0869016971177-0.178837038535042i | 1.00135821772578-0.00445567781411554i | 0.0234992126094452+0.00811052796440204i | -32.0902 | 19.0416
| 1992000 | -1.9260345334702E-08+0.00122942898613791i | -5.9570061046686+0.00942562222705731i | 2870 | 0.777000777000777 | 0.777000777000777 | 9.12989978617789+0.188172976209656i | 7822.56570743858i | -52340.64609368+1691.83947899456i | 0.00482588195972482-0.149298903873518i | 0.000417741157486665-0.0108312138224885i | 0.00524362311721149-0.160130117696006i | -8.83434016068419i | -0.830697024571969-0.556724755482704i | 1.83069702457197+0.556724755482704i | -1.83069702457197+8.27761540520149i | 0.0174884565751065-0.225030156489015i | 0.916329204942477i | 0.20620170438366+0.0160251835091384i | 0.0001-79.8970597850883i | 0.00002-0.00128152528085665i | 0.0000199993584529491-0.0012815047309041i | 0.000025835696445177-0.00128129590010157i | 0.009+12.5161051319017i | -0.00122856856870319-0.0000256589481077066i | 0.000691542638017094-0.958862379167431i | 1.4038356610175+0.109100572915831i | 1.02483147270659-0.22422428733834i | 1.28501581823849+0.387607464795901i | -0.00156878444474887-0.000509174502440737i | -15.0869058908465-0.178747353982599i | 1.00134863410996-0.0044594247051119i | 0.0235094577551973+0.00805625758175384i | -32.0929 | 18.9156
| 1993000 | -1.92410221903653E-08+0.00122881211258772i | -5.95700610452046+0.00942089286317252i | 2870 | 0.777000777000777 | 0.777000777000777 | 9.12990397374796+0.188078652152971i | 7826.49269825557i | -52393.211137914+1692.68879600208i | 0.00482104520644631-0.149224145633477i | 0.000417322676141217-0.0108257953263811i | 0.00523836788258753-0.160049940959858i | -8.83877507040341i | -0.833157871270014-0.553035226310964i | 1.83315787127001+0.553035226310964i | -1.83315787127001+8.28573984409245i | 0.0169666875050231-0.224996261419962i | 0.916789209563431i | 0.206274144661934+0.0155548760266399i | 0.0001-79.8569709442527i | 0.00002-0.00128088226767007i | 0.0000199993584529491-0.00128086172803361i | 0.00002582983977244-0.00128065302868364i | 0.009+12.5223883172089i | -0.0012273358985468-0.0000256395688669152i | 0.000690848250745367-0.958381166136784i | 1.40432883951105+0.105898686599963i | 1.02430546962754-0.224208011573276i | 1.28672649912846+0.385034628929208i | -0.00156937350210724-0.000505557934955755i | -15.0869100782684-0.178657759289798i | 1.00133903390733-0.00446312856088695i | 0.0235194679904363+0.00800194339320475i | -32.0958 | 18.7897
| 1994000 | -1.92217281106703E-08+0.00122819585776726i | -5.95700610437254+0.00941616824288233i | 2870 | 0.777000777000777 | 0.777000777000777 | 9.12990815502347+0.187984422564607i | 7830.41968907256i | -52445.8025636005+1693.53811300961i | 0.0048162157185668-0.149149462146312i | 0.000416904823004348-0.0108203822408697i | 0.00523312054157115-0.159969844387182i | -8.84320998012262i | -0.83560233109246-0.54933481982562i | 1.83560233109246+0.54933481982562i | -1.83560233109246+8.293875160297i | 0.0164456022905214-0.224959971175446i | 0.917249214184387i | 0.20634435678362+0.0150847157777697i | 0.0001-79.8169223128863i | 0.00002-0.00128023989943152i | 0.0000199993584529491-0.00128021937010081i | 0.0000258239919086933-0.00128001080203145i | 0.009+12.5286715025161i | -0.00122610508268628-0.0000256202188451216i | 0.000690154909108933-0.957900435914398i | 1.40480684855833+0.102697802660959i | 1.02378007508671-0.224189302977244i | 1.28842582325074+0.382454297989988i | -0.00156994688773922-0.000501938910218126i | -15.086914259396-0.178568254321725i | 1.00132941731485-0.00446678933218682i | 0.0235292433540779+0.00794758649115277i | -32.0986 | 18.6637
| 1995000 | -1.92024630373569E-08+0.00122758022074613i | -5.95700610422484+0.00941144835905367i | 2870 | 0.777000777000777 | 0.777000777000777 | 9.12991233001703+0.187890287302787i | 7834.34667988955i | -52498.4203707396+1694.38743001714i | 0.00481139348154703-0.149074853300073i | 0.000416487596819912-0.0108149745578663i | 0.00522788107836694-0.159889827857939i | -8.84764488984184i | -0.838030355960724-0.545623608807704i | 1.83803035596072+0.545623608807704i | -1.83803035596072+8.30202128103414i | 0.015925211042145-0.224921294955855i | 0.917709218805343i | 0.206412345886624+0.0146147129847971i | 0.0001-79.7769138305238i | 0.00002-0.00127959817517115i | 0.000019999358452949-0.00127957765613585i | 0.0000258181528362797-0.0012793692191755i | 0.009+12.5349546878233i | -0.00122487611740417-0.000025600897978785i | 0.000689462611008867-0.957420187773965i | 1.40526972313855+0.0994979906927458i | 1.02325529959967-0.224168170463718i | 1.29011375798054+0.379866521738405i | -0.00157050460681633-0.000498317500977852i | -15.0869184342419-0.178478838943733i | 1.00131978452961-0.00447040697059876i | 0.0235387838893101+0.00789318796659904i | -32.1015 | 18.5377
| 1996000 | -1.91832269123101E-08+0.00122696520059575i | -5.95700610407737+0.00940673320456742i | 2870 | 0.777000777000777 | 0.777000777000777 | 9.12991649874124+0.187796246226015i | 7838.27367070653i | -52551.0645593313+1695.23674702467i | 0.00480657848088411-0.149000318983032i | 0.000416070996334907-0.0108095722692992i | 0.00522264947721902-0.159809891252331i | -8.85207979956106i | -0.840441898119456-0.541901666250775i | 1.84044189811946+0.541901666250775i | -1.84044189811946+8.31017813331029i | 0.0154055237795347-0.224880241983618i | 0.918169223426297i | 0.206478117146016+0.0141448778051307i | 0.0001-79.736945436821i | 0.00002-0.00127895709392106i | 0.000019999358452949-0.00127893658517087i | 0.0000258123225375867-0.00127872827914826i | 0.009+12.5412378731305i | -0.00122364899899237-0.0000255816062045399i | 0.000688771354351459-0.9569404209906i | 1.40571749848396+0.0962993198476734i | 1.02273115359111-0.224144622971761i | 1.29179027090788+0.377271350074833i | -0.00157104666479464-0.00049469377987679i | -15.0869226028186-0.178389513021448i | 1.00131013574878-0.00447398142855094i | 0.023548089643586+0.00783874890913529i | -32.1045 | 18.4117
| 1997000 | -1.91640196775617E-08+0.00122635079638944i | -5.95700610393011+0.00940202277231904i | 2870 | 0.777000777000777 | 0.777000777000777 | 9.12992066120861+0.187702299193079i | 7842.20066152352i | -52603.7351293756+1696.08606403219i | 0.00480177070211139-0.148925859083687i | 0.000415655020299456-0.0108041753671126i | 0.00521742572241085-0.1597300344508i | -8.85651470928028i | -0.842836910137498-0.538169065359461i | 1.8428369101375+0.538169065359461i | -1.8428369101375+8.31834564392082i | 0.0148865504317304-0.224836821502427i | 0.918629228047253i | 0.206541675773373+0.013675220331387i | 0.0001-79.6970170715552i | 0.00002-0.0012783166547153i | 0.0000199993584529491-0.00127829615623991i | 0.0000258065009950454-0.00127808798098411i | 0.009+12.5475210584376i | -0.00122242372375205-0.0000255623434591978i | 0.000688081137048318-0.956461134840917i | 1.40615021007534+0.0931018588369823i | 1.02220764739509-0.224118669465233i | 1.29345532983821+0.374668833038976i | -0.00157157306741416-0.000491067819447794i | -15.0869267651387-0.17830027642076i | 1.00130047116962-0.00447751265931289i | 0.0235571606686147+0.00778427040693104i | -32.1075 | 18.2857
| 1998000 | -1.91448412752873E-08+0.00122573700720236i | -5.95700610378307+0.0093973170552181i | 2870 | 0.777000777000777 | 0.777000777000777 | 9.12992481743166+0.187608446063049i | 7846.12765234051i | -52656.4320808724+1696.93538103972i | 0.0047969701307984-0.148851473490756i | 0.000415239667466796-0.0107987838432667i | 0.0052122097982652-0.159650257334023i | -8.8609496189995i | -0.845215344908816-0.534425879548017i | 1.84521534490882+0.534425879548017i | -1.84521534490882+8.32652373945148i | 0.0143683008374738-0.224791042776477i | 0.919089232668207i | 0.206603027016118+0.0132057505914597i | 0.0001-79.6571286746224i | 0.00002-0.00127767685658981i | 0.0000199993584529491-0.00127765636837895i | 0.0000258006881911308-0.00127744832371937i | 0.009+12.5538042437448i | -0.0012212002879936-0.0000255431096797436i | 0.000687391957016199-0.955982328602919i | 1.40656789363751+0.089905675931276i | 1.02168479125536-0.224090318931994i | 1.2951089027929+0.372059020808887i | -0.00157208382069789-0.000487439692113678i | -15.0869309212147-0.178211129007831i | 1.00129079098945-0.00448100061699456i | 0.0235659970203502+0.00772975354671825i | -32.1105 | 18.1597
| 1999000 | -1.91256916478076E-08+0.00122512383211152i | -5.95700610363626+0.00939261604618832i | 2870 | 0.777000777000777 | 0.777000777000777 | 9.12992896742291+0.187514686695278i | 7850.0546431575i | -52709.1554138218+1697.78469804725i | 0.0047921767525506-0.148777162093178i | 0.000414824936593285-0.010793397689738i | 0.00520700168914389-0.159570559782916i | -8.86538452871872i | -0.847577155653422-0.53067218243889i | 1.84757715565342+0.53067218243889i | -1.84757715565342+8.33471234627983i | 0.0138507847455243-0.22474291508971i | 0.919549237289163i | 0.206662176156886+0.0127364785486032i | 0.0001-79.6172801860406i | 0.00002-0.00127703769858251i | 0.000019999358452949-0.00127701722062589i | 0.0000257948841083616-0.00127680930639227i | 0.009+12.560087429052i | -0.00121997868803664-0.0000255239048033383i | 0.000686703812177149-0.955504001556106i | 1.40697058513503+0.086710838961089i | 1.02116259532564-0.224059580383156i | 1.29675095800994+0.369441963700156i | -0.00157257893095138-0.000483809470186479i | -15.0869350710592-0.17812207064909i | 1.00128109540571-0.00448444525654721i | 0.0235745987589841+0.00767519941377998i | -32.1136 | 18.0337
| 2000000 | -1.91065707375872E-08+0.00122451127019575i | -5.95700610348967+0.00938791973816742i | 2870 | 0.777000777000777 | 0.777000777000777 | 9.12993311119477+0.187421020949396i | 7853.98163397448i | -52761.9051282237+1698.63401505478i | 0.00478739055300937-0.148702924780115i | 0.000414410826438368-0.0107880168985185i | 0.00520180137944774-0.159490941678633i | -8.86981943843794i | -0.849922295918298-0.526908047861265i | 1.8499222959183+0.526908047861265i | -1.8499222959183+8.34291139057667i | 0.0133340118149718-0.224692447745065i | 0.920009241910117i | 0.206719128512866+0.0122674141015127i | 0.0001-79.5774715459475i | 0.00002-0.00127639917973322i | 0.000019999358452949-0.00127637871202061i | 0.0000257890887293012-0.00127617092804303i | 0.009+12.5663706143592i | -0.00121875892021007-0.0000255047287673172i | 0.000686016700458377-0.955026152981391i | 1.40735832076768+0.0835174153174323i | 1.02064106966989-0.224026462852291i | 1.29838146394443+0.366817712164936i | -0.00157305840476187-0.00048017722586648i | -15.0869392146844-0.178033101211229i | 1.0012713846159-0.00448784653376259i | 0.0235829659489355+0.00762060909193601i | -32.1167 | 17.9077

## Look Up (hidden)
Note: just click on E6 then Sort (under "Data" tab) Largest to Smallest
Converter Gain | Converter Phase | Frequency
-32.1167 | 17.9077 | 2000000
-32.1136 | 18.0337 | 1999000
-32.1105 | 18.1597 | 1998000
-32.1075 | 18.2857 | 1997000
-32.1045 | 18.4117 | 1996000
-32.1015 | 18.5377 | 1995000
-32.0986 | 18.6637 | 1994000
-32.0958 | 18.7897 | 1993000
-32.0929 | 18.9156 | 1992000
-32.0902 | 19.0416 | 1991000
-32.0874 | 19.1676 | 1990000
-32.0847 | 19.2936 | 1989000
-32.0821 | 19.4196 | 1988000
-32.0794 | 19.5455 | 1987000
-32.0769 | 19.6715 | 1986000
-32.0743 | 19.7975 | 1985000
-32.0719 | 19.9235 | 1984000
-32.0694 | 20.0494 | 1983000
-32.067 | 20.1754 | 1982000
-32.0646 | 20.3014 | 1981000
-32.0623 | 20.4273 | 1980000
-32.06 | 20.5533 | 1979000
-32.0578 | 20.6793 | 1978000
-32.0556 | 20.8052 | 1977000
-32.0535 | 20.9312 | 1976000
-32.0513 | 21.0572 | 1975000
-32.0493 | 21.1831 | 1974000
-32.0473 | 21.3091 | 1973000
-32.0453 | 21.4351 | 1972000
-32.0433 | 21.561 | 1971000
-32.0414 | 21.687 | 1970000
-32.0396 | 21.8129 | 1969000
-32.0378 | 21.9389 | 1968000
-32.036 | 22.0649 | 1967000
-32.0343 | 22.1908 | 1966000
-32.0326 | 22.3168 | 1965000
-32.031 | 22.4427 | 1964000
-32.0294 | 22.5687 | 1963000
-32.0278 | 22.6946 | 1962000
-32.0263 | 22.8206 | 1961000
-32.0249 | 22.9465 | 1960000
-32.0234 | 23.0725 | 1959000
-32.0221 | 23.1984 | 1958000
-32.0207 | 23.3244 | 1957000
-32.0194 | 23.4504 | 1956000
-32.0182 | 23.5763 | 1955000
-32.017 | 23.7023 | 1954000
-32.0158 | 23.8282 | 1953000
-32.0147 | 23.9542 | 1952000
-32.0137 | 24.0801 | 1951000
-32.0126 | 24.2061 | 1950000
-32.0117 | 24.332 | 1949000
-32.0107 | 24.4579 | 1948000
-32.0098 | 24.5839 | 1947000
-32.009 | 24.7098 | 1946000
-32.0082 | 24.8358 | 1945000
-32.0074 | 24.9617 | 1944000
-32.0067 | 25.0877 | 1943000
-32.0061 | 25.2136 | 1942000
-32.0055 | 25.3396 | 1941000
-32.0049 | 25.4655 | 1940000
-32.0043 | 25.5915 | 1939000
-32.0039 | 25.7174 | 1938000
-32.0034 | 25.8434 | 1937000
-32.003 | 25.9693 | 1936000
-32.0027 | 26.0953 | 1935000
-32.0024 | 26.2212 | 1934000
-32.0021 | 26.3472 | 1933000
-32.0019 | 26.4731 | 1932000
-32.0018 | 26.5991 | 1931000
-32.0016 | 26.725 | 1930000
-32.0016 | 26.851 | 1929000
-32.0016 | 26.9769 | 1928000
-32.0016 | 27.1029 | 1927000
-32.0017 | 27.2288 | 1926000
-32.0018 | 27.3548 | 1925000
-32.0019 | 27.4807 | 1924000
-32.0021 | 27.6067 | 1923000
-32.0024 | 27.7326 | 1922000
-32.0027 | 27.8586 | 1921000
-32.0031 | 27.9845 | 1920000
-32.0035 | 28.1105 | 1919000
-32.0039 | 28.2364 | 1918000
-32.0044 | 28.3624 | 1917000
-32.0049 | 28.4883 | 1916000
-32.0055 | 28.6143 | 1915000
-32.0062 | 28.7402 | 1914000
-32.0069 | 28.8662 | 1913000
-32.0076 | 28.9921 | 1912000
-32.0084 | 29.1181 | 1911000
-32.0092 | 29.2441 | 1910000
-32.0101 | 29.37 | 1909000
-32.011 | 29.496 | 1908000
-32.012 | 29.6219 | 1907000
-32.013 | 29.7479 | 1906000
-32.0141 | 29.8739 | 1905000
-32.0152 | 29.9998 | 1904000
-32.0164 | 30.1258 | 1903000
-32.0176 | 30.2517 | 1902000
-32.0189 | 30.3777 | 1901000
-32.0202 | 30.5037 | 1900000
-32.0216 | 30.6296 | 1899000
-32.023 | 30.7556 | 1898000
-32.0245 | 30.8816 | 1897000
-32.026 | 31.0076 | 1896000
-32.0276 | 31.1335 | 1895000
-32.0292 | 31.2595 | 1894000
-32.0309 | 31.3855 | 1893000
-32.0326 | 31.5114 | 1892000
-32.0343 | 31.6374 | 1891000
-32.0362 | 31.7634 | 1890000
-32.0381 | 31.8894 | 1889000
-32.04 | 32.0154 | 1888000
-32.042 | 32.1413 | 1887000
-32.044 | 32.2673 | 1886000
-32.0461 | 32.3933 | 1885000
-32.0482 | 32.5193 | 1884000
-32.0504 | 32.6453 | 1883000
-32.0526 | 32.7713 | 1882000
-32.0549 | 32.8973 | 1881000
-32.0573 | 33.0233 | 1880000
-32.0597 | 33.1493 | 1879000
-32.0621 | 33.2752 | 1878000
-32.0646 | 33.4012 | 1877000
-32.0672 | 33.5272 | 1876000
-32.0698 | 33.6532 | 1875000
-32.0724 | 33.7792 | 1874000
-32.0751 | 33.9053 | 1873000
-32.0779 | 34.0313 | 1872000
-32.0807 | 34.1573 | 1871000
-32.0836 | 34.2833 | 1870000
-32.0865 | 34.4093 | 1869000
-32.0895 | 34.5353 | 1868000
-32.0925 | 34.6613 | 1867000
-32.0956 | 34.7873 | 1866000
-32.0988 | 34.9134 | 1865000
-32.102 | 35.0394 | 1864000
-32.1052 | 35.1654 | 1863000
-32.1086 | 35.2914 | 1862000
-32.1119 | 35.4174 | 1861000
-32.1153 | 35.5435 | 1860000
-32.1188 | 35.6695 | 1859000
-32.1224 | 35.7955 | 1858000
-32.126 | 35.9216 | 1857000
-32.1296 | 36.0476 | 1856000
-32.1333 | 36.1737 | 1855000
-32.1371 | 36.2997 | 1854000
-32.1409 | 36.4257 | 1853000
-32.1448 | 36.5518 | 1852000
-32.1487 | 36.6778 | 1851000
-32.1527 | 36.8039 | 1850000
-32.1567 | 36.93 | 1849000
-32.1608 | 37.056 | 1848000
-32.165 | 37.1821 | 1847000
-32.1692 | 37.3081 | 1846000
-32.1735 | 37.4342 | 1845000
-32.1778 | 37.5603 | 1844000
-32.1822 | 37.6863 | 1843000
-32.1867 | 37.8124 | 1842000
-32.1912 | 37.9385 | 1841000
-32.1958 | 38.0646 | 1840000
-32.2004 | 38.1906 | 1839000
-32.2051 | 38.3167 | 1838000
-32.2099 | 38.4428 | 1837000
-32.2147 | 38.5689 | 1836000
-32.2196 | 38.695 | 1835000
-32.2245 | 38.8211 | 1834000
-32.2295 | 38.9472 | 1833000
-32.2345 | 39.0733 | 1832000
-32.2397 | 39.1994 | 1831000
-32.2448 | 39.3255 | 1830000
-32.2501 | 39.4516 | 1829000
-32.2554 | 39.5777 | 1828000
-32.2608 | 39.7038 | 1827000
-32.2662 | 39.83 | 1826000
-32.2717 | 39.9561 | 1825000
-32.2772 | 40.0822 | 1824000
-32.2829 | 40.2083 | 1823000
-32.2885 | 40.3345 | 1822000
-32.2943 | 40.4606 | 1821000
-32.3001 | 40.5868 | 1820000
-32.306 | 40.7129 | 1819000
-32.3119 | 40.839 | 1818000
-32.3179 | 40.9652 | 1817000
-32.324 | 41.0913 | 1816000
-32.3301 | 41.2175 | 1815000
-32.3363 | 41.3437 | 1814000
-32.3426 | 41.4698 | 1813000
-32.3489 | 41.596 | 1812000
-32.3553 | 41.7222 | 1811000
-32.3618 | 41.8483 | 1810000
-32.3683 | 41.9745 | 1809000
-32.3749 | 42.1007 | 1808000
-32.3816 | 42.2269 | 1807000
-32.3883 | 42.3531 | 1806000
-32.3951 | 42.4793 | 1805000
-32.402 | 42.6055 | 1804000
-32.4089 | 42.7317 | 1803000
-32.4159 | 42.8579 | 1802000
-32.423 | 42.9841 | 1801000
-32.4301 | 43.1103 | 1800000
-32.4373 | 43.2365 | 1799000
-32.4446 | 43.3627 | 1798000
-32.452 | 43.489 | 1797000
-32.4594 | 43.6152 | 1796000
-32.4669 | 43.7414 | 1795000
-32.4744 | 43.8676 | 1794000
-32.4821 | 43.9939 | 1793000
-32.4898 | 44.1201 | 1792000
-32.4976 | 44.2464 | 1791000
-32.5054 | 44.3726 | 1790000
-32.5133 | 44.4989 | 1789000
-32.5213 | 44.6252 | 1788000
-32.5294 | 44.7514 | 1787000
-32.5376 | 44.8777 | 1786000
-32.5458 | 45.004 | 1785000
-32.5541 | 45.1302 | 1784000
-32.5624 | 45.2565 | 1783000
-32.5709 | 45.3828 | 1782000
-32.5794 | 45.5091 | 1781000
-32.588 | 45.6354 | 1780000
-32.5966 | 45.7617 | 1779000
-32.6054 | 45.888 | 1778000
-32.6142 | 46.0143 | 1777000
-32.6231 | 46.1406 | 1776000
-32.6321 | 46.267 | 1775000
-32.6411 | 46.3933 | 1774000
-32.6503 | 46.5196 | 1773000
-32.6595 | 46.6459 | 1772000
-32.6688 | 46.7723 | 1771000
-32.6781 | 46.8986 | 1770000
-32.6876 | 47.025 | 1769000
-32.6971 | 47.1513 | 1768000
-32.7067 | 47.2777 | 1767000
-32.7164 | 47.4041 | 1766000
-32.7262 | 47.5304 | 1765000
-32.736 | 47.6568 | 1764000
-32.7459 | 47.7832 | 1763000
-32.756 | 47.9096 | 1762000
-32.766 | 48.0359 | 1761000
-32.7762 | 48.1623 | 1760000
-32.7865 | 48.2887 | 1759000
-32.7968 | 48.4151 | 1758000
-32.8073 | 48.5416 | 1757000
-32.8178 | 48.668 | 1756000
-32.8284 | 48.7944 | 1755000
-32.8391 | 48.9208 | 1754000
-32.8498 | 49.0472 | 1753000
-32.8607 | 49.1737 | 1752000
-32.8716 | 49.3001 | 1751000
-32.8827 | 49.4266 | 1750000
-32.8938 | 49.553 | 1749000
-32.905 | 49.6795 | 1748000
-32.9163 | 49.8059 | 1747000
-32.9277 | 49.9324 | 1746000
-32.9392 | 50.0589 | 1745000
-32.9507 | 50.1854 | 1744000
-32.9624 | 50.3118 | 1743000
-32.9741 | 50.4383 | 1742000
-32.986 | 50.5648 | 1741000
-32.9979 | 50.6913 | 1740000
-33.0099 | 50.8178 | 1739000
-33.022 | 50.9444 | 1738000
-33.0343 | 51.0709 | 1737000
-33.0466 | 51.1974 | 1736000
-33.059 | 51.3239 | 1735000
-33.0714 | 51.4505 | 1734000
-33.084 | 51.577 | 1733000
-33.0967 | 51.7036 | 1732000
-33.1095 | 51.8301 | 1731000
-33.1224 | 51.9567 | 1730000
-33.1354 | 52.0832 | 1729000
-33.1484 | 52.2098 | 1728000
-33.1616 | 52.3364 | 1727000
-33.1749 | 52.463 | 1726000
-33.1883 | 52.5896 | 1725000
-33.2017 | 52.7162 | 1724000
-33.2153 | 52.8428 | 1723000
-33.229 | 52.9694 | 1722000
-33.2428 | 53.096 | 1721000
-33.2567 | 53.2226 | 1720000
-33.2706 | 53.3493 | 1719000
-33.2847 | 53.4759 | 1718000
-33.2989 | 53.6025 | 1717000
-33.3132 | 53.7292 | 1716000
-33.3276 | 53.8558 | 1715000
-33.3421 | 53.9825 | 1714000
-33.3568 | 54.1092 | 1713000
-33.3715 | 54.2358 | 1712000
-33.3863 | 54.3625 | 1711000
-33.4013 | 54.4892 | 1710000
-33.4163 | 54.6159 | 1709000
-33.4315 | 54.7426 | 1708000
-33.4468 | 54.8693 | 1707000
-33.4622 | 54.996 | 1706000
-33.4777 | 55.1227 | 1705000
-33.4933 | 55.2495 | 1704000
-33.509 | 55.3762 | 1703000
-33.5249 | 55.5029 | 1702000
-33.5408 | 55.6297 | 1701000
-33.5569 | 55.7564 | 1700000
-33.5731 | 55.8832 | 1699000
-33.5894 | 56.01 | 1698000
-33.6059 | 56.1367 | 1697000
-33.6224 | 56.2635 | 1696000
-33.6391 | 56.3903 | 1695000
-33.6559 | 56.5171 | 1694000
-33.6728 | 56.6439 | 1693000
-33.6898 | 56.7707 | 1692000
-33.707 | 56.8975 | 1691000
-33.7243 | 57.0244 | 1690000
-33.7417 | 57.1512 | 1689000
-33.7592 | 57.278 | 1688000
-33.7769 | 57.4049 | 1687000
-33.7947 | 57.5317 | 1686000
-33.8126 | 57.6586 | 1685000
-33.8306 | 57.7855 | 1684000
-33.8488 | 57.9123 | 1683000
-33.8671 | 58.0392 | 1682000
-33.8856 | 58.1661 | 1681000
-33.9041 | 58.293 | 1680000
-33.9229 | 58.4199 | 1679000
-33.9417 | 58.5468 | 1678000
-33.9607 | 58.6737 | 1677000
-33.9798 | 58.8007 | 1676000
-33.999 | 58.9276 | 1675000
-34.0184 | 59.0545 | 1674000
-34.038 | 59.1815 | 1673000
-34.0576 | 59.3084 | 1672000
-34.0775 | 59.4354 | 1671000
-34.0974 | 59.5624 | 1670000
-34.1175 | 59.6894 | 1669000
-34.1378 | 59.8163 | 1668000
-34.1582 | 59.9433 | 1667000
-34.1787 | 60.0703 | 1666000
-34.1994 | 60.1974 | 1665000
-34.2202 | 60.3244 | 1664000
-34.2412 | 60.4514 | 1663000
-34.2624 | 60.5784 | 1662000
-34.2837 | 60.7055 | 1661000
-34.3051 | 60.8325 | 1660000
-34.3267 | 60.9596 | 1659000
-34.3485 | 61.0866 | 1658000
-34.3704 | 61.2137 | 1657000
-34.3925 | 61.3408 | 1656000
-34.4147 | 61.4679 | 1655000
-34.4371 | 61.595 | 1654000
-34.4596 | 61.7221 | 1653000
-34.4824 | 61.8492 | 1652000
-34.5053 | 61.9763 | 1651000
-34.5283 | 62.1035 | 1650000
-34.5515 | 62.2306 | 1649000
-34.5749 | 62.3577 | 1648000
-34.5985 | 62.4849 | 1647000
-34.6222 | 62.6121 | 1646000
-34.6461 | 62.7392 | 1645000
-34.6702 | 62.8664 | 1644000
-34.6945 | 62.9936 | 1643000
-34.7189 | 63.1208 | 1642000
-34.7435 | 63.248 | 1641000
-34.7683 | 63.3752 | 1640000
-34.7933 | 63.5024 | 1639000
-34.8185 | 63.6297 | 1638000
-34.8438 | 63.7569 | 1637000
-34.8694 | 63.8841 | 1636000
-34.8951 | 64.0114 | 1635000
-34.921 | 64.1387 | 1634000
-34.9471 | 64.2659 | 1633000
-34.9734 | 64.3932 | 1632000
-34.9999 | 64.5205 | 1631000
-35.0266 | 64.6478 | 1630000
-35.0535 | 64.7751 | 1629000
-35.0806 | 64.9024 | 1628000
-35.1079 | 65.0297 | 1627000
-35.1354 | 65.1571 | 1626000
-35.1631 | 65.2844 | 1625000
-35.191 | 65.4118 | 1624000
-35.2192 | 65.5391 | 1623000
-35.2475 | 65.6665 | 1622000
-35.2761 | 65.7939 | 1621000
-35.3048 | 65.9213 | 1620000
-35.3338 | 66.0486 | 1619000
-35.363 | 66.176 | 1618000
-35.3925 | 66.3035 | 1617000
-35.4221 | 66.4309 | 1616000
-35.452 | 66.5583 | 1615000
-35.4821 | 66.6857 | 1614000
-35.5125 | 66.8132 | 1613000
-35.543 | 66.9406 | 1612000
-35.5739 | 67.0681 | 1611000
-35.6049 | 67.1956 | 1610000
-35.6362 | 67.3231 | 1609000
-35.6677 | 67.4506 | 1608000
-35.6995 | 67.5781 | 1607000
-35.7315 | 67.7056 | 1606000
-35.7638 | 67.8331 | 1605000
-35.7963 | 67.9606 | 1604000
-35.8291 | 68.0882 | 1603000
-35.8622 | 68.2157 | 1602000
-35.8955 | 68.3433 | 1601000
-35.9291 | 68.4708 | 1600000
-35.9629 | 68.5984 | 1599000
-35.997 | 68.726 | 1598000
-36.0314 | 68.8536 | 1597000
-36.066 | 68.9812 | 1596000
-36.101 | 69.1088 | 1595000
-36.1362 | 69.2364 | 1594000
-36.1717 | 69.364 | 1593000
-36.2074 | 69.4917 | 1592000
-36.2435 | 69.6193 | 1591000
-36.2799 | 69.747 | 1590000
-36.3166 | 69.8747 | 1589000
-36.3535 | 70.0023 | 1588000
-36.3908 | 70.13 | 1587000
-36.4284 | 70.2577 | 1586000
-36.4663 | 70.3854 | 1585000
-36.5045 | 70.5131 | 1584000
-36.543 | 70.6409 | 1583000
-36.5818 | 70.7686 | 1582000
-36.621 | 70.8963 | 1581000
-36.6605 | 71.0241 | 1580000
-36.7003 | 71.1519 | 1579000
-36.7405 | 71.2796 | 1578000
-36.781 | 71.4074 | 1577000
-36.8219 | 71.5352 | 1576000
-36.8631 | 71.663 | 1575000
-36.9046 | 71.7908 | 1574000
-36.9465 | 71.9186 | 1573000
-36.9888 | 72.0465 | 1572000
-37.0315 | 72.1743 | 1571000
-37.0745 | 72.3022 | 1570000
-37.1179 | 72.43 | 1569000
-37.1617 | 72.5579 | 1568000
-37.2059 | 72.6858 | 1567000
-37.2504 | 72.8137 | 1566000
-37.2954 | 72.9416 | 1565000
-37.3408 | 73.0695 | 1564000
-37.3865 | 73.1974 | 1563000
-37.4327 | 73.3253 | 1562000
-37.4793 | 73.4533 | 1561000
-37.5264 | 73.5812 | 1560000
-37.5738 | 73.7092 | 1559000
-37.6217 | 73.8371 | 1558000
-37.6701 | 73.9651 | 1557000
-37.7188 | 74.0931 | 1556000
-37.7681 | 74.2211 | 1555000
-37.8178 | 74.3491 | 1554000
-37.868 | 74.4771 | 1553000
-37.9186 | 74.6051 | 1552000
-37.9698 | 74.7332 | 1551000
-38.0214 | 74.8612 | 1550000
-38.0735 | 74.9893 | 1549000
-38.1261 | 75.1174 | 1548000
-38.1793 | 75.2454 | 1547000
-38.2329 | 75.3735 | 1546000
-38.2871 | 75.5016 | 1545000
-38.3418 | 75.6297 | 1544000
-38.3971 | 75.7578 | 1543000
-38.4529 | 75.886 | 1542000
-38.5093 | 76.0141 | 1541000
-38.5662 | 76.1423 | 1540000
-38.6237 | 76.2704 | 1539000
-38.6819 | 76.3986 | 1538000
-38.7406 | 76.5268 | 1537000
-38.7999 | 76.655 | 1536000
-38.8598 | 76.7832 | 1535000
-38.9204 | 76.9114 | 1534000
-38.9816 | 77.0396 | 1533000
-39.0435 | 77.1678 | 1532000
-39.106 | 77.2961 | 1531000
-39.1692 | 77.4243 | 1530000
-39.233 | 77.5526 | 1529000
-39.2976 | 77.6808 | 1528000
-39.3629 | 77.8091 | 1527000
-39.4289 | 77.9374 | 1526000
-39.4956 | 78.0657 | 1525000
-39.5631 | 78.194 | 1524000
-39.6314 | 78.3223 | 1523000
-39.7004 | 78.4507 | 1522000
-39.7702 | 78.579 | 1521000
-39.8408 | 78.7074 | 1520000
-39.9123 | 78.8357 | 1519000
-39.9846 | 78.9641 | 1518000
-40.0577 | 79.0925 | 1517000
-40.1317 | 79.2209 | 1516000
-40.2066 | 79.3493 | 1515000
-40.2824 | 79.4777 | 1514000
-40.3592 | 79.6061 | 1513000
-40.4368 | 79.7346 | 1512000
-40.5155 | 79.863 | 1511000
-40.5951 | 79.9915 | 1510000
-40.6757 | 80.1199 | 1509000
-40.7574 | 80.2484 | 1508000
-40.8401 | 80.3769 | 1507000
-40.9239 | 80.5054 | 1506000
-41.0088 | 80.6339 | 1505000
-41.0948 | 80.7624 | 1504000
-41.1819 | 80.891 | 1503000
-41.2703 | 81.0195 | 1502000
-41.3598 | 81.1481 | 1501000
-41.4506 | 81.2766 | 1500000
-41.5426 | 81.4052 | 1499000
-41.6359 | 81.5338 | 1498000
-41.7306 | 81.6624 | 1497000
-41.8265 | 81.791 | 1496000
-41.9239 | 81.9196 | 1495000
-42.0227 | 82.0482 | 1494000
-42.123 | 82.1768 | 1493000
-42.2248 | 82.3055 | 1492000
-42.3281 | 82.4341 | 1491000
-42.433 | 82.5628 | 1490000
-42.5395 | 82.6915 | 1489000
-42.6477 | 82.8202 | 1488000
-42.7577 | 82.9489 | 1487000
-42.8693 | 83.0776 | 1486000
-42.9828 | 83.2063 | 1485000
-43.0982 | 83.335 | 1484000
-43.2155 | 83.4638 | 1483000
-43.3348 | 83.5925 | 1482000
-43.4561 | 83.7213 | 1481000
-43.5796 | 83.85 | 1480000
-43.7052 | 83.9788 | 1479000
-43.8331 | 84.1076 | 1478000
-43.9633 | 84.2364 | 1477000
-44.0959 | 84.3652 | 1476000
-44.231 | 84.494 | 1475000
-44.3686 | 84.6229 | 1474000
-44.5089 | 84.7517 | 1473000
-44.652 | 84.8806 | 1472000
-44.7979 | 85.0094 | 1471000
-44.9468 | 85.1383 | 1470000
-45.0987 | 85.2672 | 1469000
-45.2539 | 85.3961 | 1468000
-45.4123 | 85.525 | 1467000
-45.5742 | 85.6539 | 1466000
-45.7397 | 85.7829 | 1465000
-45.909 | 85.9118 | 1464000
-46.0821 | 86.0407 | 1463000
-46.2593 | 86.1697 | 1462000
-46.4407 | 86.2987 | 1461000
-46.6266 | 86.4277 | 1460000
-46.8172 | 86.5566 | 1459000
-47.0126 | 86.6856 | 1458000
-47.2131 | 86.8147 | 1457000
-47.419 | 86.9437 | 1456000
-47.6306 | 87.0727 | 1455000
-47.8481 | 87.2018 | 1454000
-48.0719 | 87.3308 | 1453000
-48.3023 | 87.4599 | 1452000
-48.5397 | 87.589 | 1451000
-48.7845 | 87.718 | 1450000
-49.0372 | 87.8471 | 1449000
-49.2982 | 87.9762 | 1448000
-49.5682 | 88.1054 | 1447000
-49.8477 | 88.2345 | 1446000
-50.1373 | 88.3636 | 1445000
-50.4379 | 88.4928 | 1444000
-50.7501 | 88.6219 | 1443000
-51.075 | 88.7511 | 1442000
-51.4135 | 88.8803 | 1441000
-51.7669 | 89.0095 | 1440000
-52.1363 | 89.1387 | 1439000
-52.5233 | 89.2679 | 1438000
-52.9296 | 89.3971 | 1437000
-53.3571 | 89.5263 | 1436000
-53.8081 | 89.6556 | 1435000
-54.2852 | 89.7848 | 1434000
-54.7916 | 89.9141 | 1433000
-55.331 | 90.0434 | 1432000
-55.9079 | 90.1726 | 1431000
-56.5277 | 90.3019 | 1430000
-57.1972 | 90.4312 | 1429000
-57.9248 | 90.5605 | 1428000
-58.7213 | 90.6899 | 1427000
-59.6011 | 90.8192 | 1426000
-60.5831 | 90.9486 | 1425000
-61.6939 | 91.0779 | 1424000
-62.9718 | 91.2073 | 1423000
-64.4754 | 91.3366 | 1422000
-66.3008 | 91.466 | 1421000
-68.6223 | 91.5954 | 1420000
-71.8112 | 91.7248 | 1419000
-76.9231 | 91.8542 | 1418000
-91.0616 | 91.9837 | 1417000
-81.2228 | -87.8869 | 1416000
-73.8909 | -87.7574 | 1415000
-69.9636 | -87.628 | 1414000
-67.2624 | -87.4985 | 1413000
-65.1997 | -87.369 | 1412000
-63.5298 | -87.2396 | 1411000
-62.1261 | -87.1101 | 1410000
-60.9149 | -86.9805 | 1409000
-59.8492 | -86.851 | 1408000
-58.8976 | -86.7215 | 1407000
-58.0377 | -86.592 | 1406000
-57.2532 | -86.4624 | 1405000
-56.5318 | -86.3329 | 1404000
-55.864 | -86.2033 | 1403000
-55.2422 | -86.0737 | 1402000
-54.6603 | -85.9441 | 1401000
-54.1136 | -85.8145 | 1400000
-53.5978 | -85.6849 | 1399000
-53.1097 | -85.5553 | 1398000
-52.6463 | -85.4257 | 1397000
-52.2051 | -85.296 | 1396000
-51.7842 | -85.1664 | 1395000
-51.3816 | -85.0367 | 1394000
-50.9958 | -84.9071 | 1393000
-50.6255 | -84.7774 | 1392000
-50.2693 | -84.6477 | 1391000
-49.9263 | -84.518 | 1390000
-49.5953 | -84.3883 | 1389000
-49.2757 | -84.2586 | 1388000
-48.9666 | -84.1289 | 1387000
-48.6673 | -83.9991 | 1386000
-48.3772 | -83.8694 | 1385000
-48.0958 | -83.7396 | 1384000
-47.8224 | -83.6099 | 1383000
-47.5567 | -83.4801 | 1382000
-47.2982 | -83.3503 | 1381000
-47.0464 | -83.2205 | 1380000
-46.8012 | -83.0907 | 1379000
-46.562 | -82.9609 | 1378000
-46.3286 | -82.8311 | 1377000
-46.1007 | -82.7012 | 1376000
-45.878 | -82.5714 | 1375000
-45.6604 | -82.4415 | 1374000
-45.4475 | -82.3117 | 1373000
-45.2391 | -82.1818 | 1372000
-45.0351 | -82.0519 | 1371000
-44.8352 | -81.922 | 1370000
-44.6394 | -81.7921 | 1369000
-44.4473 | -81.6622 | 1368000
-44.2589 | -81.5323 | 1367000
-44.074 | -81.4024 | 1366000
-43.8925 | -81.2725 | 1365000
-43.7143 | -81.1425 | 1364000
-43.5391 | -81.0126 | 1363000
-43.367 | -80.8826 | 1362000
-43.1978 | -80.7526 | 1361000
-43.0314 | -80.6226 | 1360000
-42.8677 | -80.4927 | 1359000
-42.7066 | -80.3627 | 1358000
-42.548 | -80.2326 | 1357000
-42.3919 | -80.1026 | 1356000
-42.2381 | -79.9726 | 1355000
-42.0866 | -79.8426 | 1354000
-41.9373 | -79.7125 | 1353000
-41.7902 | -79.5825 | 1352000
-41.6451 | -79.4524 | 1351000
-41.5021 | -79.3223 | 1350000
-41.361 | -79.1922 | 1349000
-41.2218 | -79.0622 | 1348000
-41.0845 | -78.9321 | 1347000
-40.9489 | -78.8019 | 1346000
-40.8151 | -78.6718 | 1345000
-40.683 | -78.5417 | 1344000
-40.5525 | -78.4116 | 1343000
-40.4237 | -78.2814 | 1342000
-40.2964 | -78.1513 | 1341000
-40.1706 | -78.0211 | 1340000
-40.0463 | -77.8909 | 1339000
-39.9234 | -77.7608 | 1338000
-39.802 | -77.6306 | 1337000
-39.6819 | -77.5004 | 1336000
-39.5631 | -77.3702 | 1335000
-39.4457 | -77.24 | 1334000
-39.3295 | -77.1098 | 1333000
-39.2146 | -76.9795 | 1332000
-39.1009 | -76.8493 | 1331000
-38.9884 | -76.719 | 1330000
-38.877 | -76.5888 | 1329000
-38.7668 | -76.4585 | 1328000
-38.6577 | -76.3283 | 1327000
-38.5497 | -76.198 | 1326000
-38.4427 | -76.0677 | 1325000
-38.3368 | -75.9374 | 1324000
-38.2319 | -75.8071 | 1323000
-38.1279 | -75.6768 | 1322000
-38.025 | -75.5465 | 1321000
-37.923 | -75.4161 | 1320000
-37.8219 | -75.2858 | 1319000
-37.7218 | -75.1555 | 1318000
-37.6226 | -75.0251 | 1317000
-37.5242 | -74.8947 | 1316000
-37.4267 | -74.7644 | 1315000
-37.33 | -74.634 | 1314000
-37.2342 | -74.5036 | 1313000
-37.1392 | -74.3732 | 1312000
-37.045 | -74.2428 | 1311000
-36.9515 | -74.1124 | 1310000
-36.8589 | -73.982 | 1309000
-36.7669 | -73.8516 | 1308000
-36.6758 | -73.7212 | 1307000
-36.5853 | -73.5907 | 1306000
-36.4956 | -73.4603 | 1305000
-36.4066 | -73.3298 | 1304000
-36.3182 | -73.1994 | 1303000
-36.2306 | -73.0689 | 1302000
-36.1436 | -72.9384 | 1301000
-36.0572 | -72.8079 | 1300000
-35.9715 | -72.6774 | 1299000
-35.8865 | -72.5469 | 1298000
-35.802 | -72.4164 | 1297000
-35.7182 | -72.2859 | 1296000
-35.6349 | -72.1554 | 1295000
-35.5523 | -72.0249 | 1294000
-35.4703 | -71.8944 | 1293000
-35.3888 | -71.7638 | 1292000
-35.3079 | -71.6333 | 1291000
-35.2275 | -71.5027 | 1290000
-35.1477 | -71.3722 | 1289000
-35.0684 | -71.2416 | 1288000
-34.9896 | -71.111 | 1287000
-34.9114 | -70.9804 | 1286000
-34.8337 | -70.8498 | 1285000
-34.7565 | -70.7193 | 1284000
-34.6798 | -70.5886 | 1283000
-34.6036 | -70.458 | 1282000
-34.5278 | -70.3274 | 1281000
-34.4526 | -70.1968 | 1280000
-34.3778 | -70.0662 | 1279000
-34.3035 | -69.9355 | 1278000
-34.2296 | -69.8049 | 1277000
-34.1562 | -69.6743 | 1276000
-34.0832 | -69.5436 | 1275000
-34.0107 | -69.4129 | 1274000
-33.9386 | -69.2823 | 1273000
-33.867 | -69.1516 | 1272000
-33.7957 | -69.0209 | 1271000
-33.7249 | -68.8902 | 1270000
-33.6544 | -68.7595 | 1269000
-33.5844 | -68.6288 | 1268000
-33.5148 | -68.4981 | 1267000
-33.4456 | -68.3674 | 1266000
-33.3767 | -68.2367 | 1265000
-33.3083 | -68.106 | 1264000
-33.2402 | -67.9753 | 1263000
-33.1725 | -67.8445 | 1262000
-33.1051 | -67.7138 | 1261000
-33.0382 | -67.5831 | 1260000
-32.9716 | -67.4523 | 1259000
-32.9053 | -67.3216 | 1258000
-32.8394 | -67.1908 | 1257000
-32.7738 | -67.06 | 1256000
-32.7086 | -66.9293 | 1255000
-32.6437 | -66.7985 | 1254000
-32.5792 | -66.6677 | 1253000
-32.5149 | -66.5369 | 1252000
-32.4511 | -66.4061 | 1251000
-32.3875 | -66.2753 | 1250000
-32.3242 | -66.1445 | 1249000
-32.2613 | -66.0137 | 1248000
-32.1987 | -65.8829 | 1247000
-32.1363 | -65.7521 | 1246000
-32.0743 | -65.6212 | 1245000
-32.0126 | -65.4904 | 1244000
-31.9512 | -65.3596 | 1243000
-31.8901 | -65.2287 | 1242000
-31.8292 | -65.0979 | 1241000
-31.7687 | -64.967 | 1240000
-31.7084 | -64.8362 | 1239000
-31.6484 | -64.7053 | 1238000
-31.5887 | -64.5745 | 1237000
-31.5293 | -64.4436 | 1236000
-31.4701 | -64.3127 | 1235000
-31.4112 | -64.1819 | 1234000
-31.3526 | -64.051 | 1233000
-31.2942 | -63.9201 | 1232000
-31.2361 | -63.7892 | 1231000
-31.1783 | -63.6583 | 1230000
-31.1207 | -63.5274 | 1229000
-31.0634 | -63.3965 | 1228000
-31.0063 | -63.2656 | 1227000
-30.9494 | -63.1347 | 1226000
-30.8928 | -63.0038 | 1225000
-30.8365 | -62.8729 | 1224000
-30.7804 | -62.7419 | 1223000
-30.7245 | -62.611 | 1222000
-30.6688 | -62.4801 | 1221000
-30.6134 | -62.3492 | 1220000
-30.5582 | -62.2182 | 1219000
-30.5033 | -62.0873 | 1218000
-30.4485 | -61.9563 | 1217000
-30.394 | -61.8254 | 1216000
-30.3398 | -61.6944 | 1215000
-30.2857 | -61.5635 | 1214000
-30.2318 | -61.4325 | 1213000
-30.1782 | -61.3016 | 1212000
-30.1248 | -61.1706 | 1211000
-30.0716 | -61.0396 | 1210000
-30.0186 | -60.9087 | 1209000
-29.9658 | -60.7777 | 1208000
-29.9132 | -60.6467 | 1207000
-29.8608 | -60.5157 | 1206000
-29.8086 | -60.3848 | 1205000
-29.7566 | -60.2538 | 1204000
-29.7048 | -60.1228 | 1203000
-29.6532 | -59.9918 | 1202000
-29.6018 | -59.8608 | 1201000
-29.5506 | -59.7298 | 1200000
-29.4996 | -59.5988 | 1199000
-29.4488 | -59.4678 | 1198000
-29.3981 | -59.3368 | 1197000
-29.3477 | -59.2058 | 1196000
-29.2974 | -59.0748 | 1195000
-29.2473 | -58.9438 | 1194000
-29.1974 | -58.8128 | 1193000
-29.1477 | -58.6818 | 1192000
-29.0981 | -58.5508 | 1191000
-29.0488 | -58.4197 | 1190000
-28.9996 | -58.2887 | 1189000
-28.9505 | -58.1577 | 1188000
-28.9017 | -58.0267 | 1187000
-28.853 | -57.8956 | 1186000
-28.8045 | -57.7646 | 1185000
-28.7561 | -57.6336 | 1184000
-28.7079 | -57.5026 | 1183000
-28.6599 | -57.3715 | 1182000
-28.612 | -57.2405 | 1181000
-28.5643 | -57.1095 | 1180000
-28.5168 | -56.9784 | 1179000
-28.4694 | -56.8474 | 1178000
-28.4222 | -56.7164 | 1177000
-28.3751 | -56.5853 | 1176000
-28.3282 | -56.4543 | 1175000
-28.2814 | -56.3232 | 1174000
-28.2348 | -56.1922 | 1173000
-28.1884 | -56.0612 | 1172000
-28.1421 | -55.9301 | 1171000
-28.0959 | -55.7991 | 1170000
-28.0499 | -55.668 | 1169000
-28.0041 | -55.537 | 1168000
-27.9584 | -55.4059 | 1167000
-27.9128 | -55.2749 | 1166000
-27.8674 | -55.1438 | 1165000
-27.8221 | -55.0128 | 1164000
-27.7769 | -54.8817 | 1163000
-27.7319 | -54.7507 | 1162000
-27.6871 | -54.6196 | 1161000
-27.6423 | -54.4886 | 1160000
-27.5978 | -54.3575 | 1159000
-27.5533 | -54.2265 | 1158000
-27.509 | -54.0954 | 1157000
-27.4648 | -53.9644 | 1156000
-27.4207 | -53.8334 | 1155000
-27.3768 | -53.7023 | 1154000
-27.333 | -53.5713 | 1153000
-27.2894 | -53.4402 | 1152000
-27.2458 | -53.3092 | 1151000
-27.2024 | -53.1781 | 1150000
-27.1592 | -53.0471 | 1149000
-27.116 | -52.916 | 1148000
-27.073 | -52.785 | 1147000
-27.0301 | -52.6539 | 1146000
-26.9873 | -52.5229 | 1145000
-26.9447 | -52.3919 | 1144000
-26.9021 | -52.2608 | 1143000
-26.8597 | -52.1298 | 1142000
-26.8174 | -51.9987 | 1141000
-26.7753 | -51.8677 | 1140000
-26.7332 | -51.7367 | 1139000
-26.6913 | -51.6056 | 1138000
-26.6495 | -51.4746 | 1137000
-26.6078 | -51.3436 | 1136000
-26.5662 | -51.2125 | 1135000
-26.5247 | -51.0815 | 1134000
-26.4833 | -50.9505 | 1133000
-26.4421 | -50.8195 | 1132000
-26.401 | -50.6884 | 1131000
-26.3599 | -50.5574 | 1130000
-26.319 | -50.4264 | 1129000
-26.2782 | -50.2954 | 1128000
-26.2375 | -50.1644 | 1127000
-26.1969 | -50.0334 | 1126000
-26.1565 | -49.9024 | 1125000
-26.1161 | -49.7713 | 1124000
-26.0758 | -49.6403 | 1123000
-26.0357 | -49.5093 | 1122000
-25.9956 | -49.3783 | 1121000
-25.9556 | -49.2473 | 1120000
-25.9158 | -49.1164 | 1119000
-25.876 | -48.9854 | 1118000
-25.8364 | -48.8544 | 1117000
-25.7969 | -48.7234 | 1116000
-25.7574 | -48.5924 | 1115000
-25.7181 | -48.4614 | 1114000
-25.6788 | -48.3304 | 1113000
-25.6397 | -48.1995 | 1112000
-25.6006 | -48.0685 | 1111000
-25.5617 | -47.9375 | 1110000
-25.5228 | -47.8066 | 1109000
-25.4841 | -47.6756 | 1108000
-25.4454 | -47.5447 | 1107000
-25.4069 | -47.4137 | 1106000
-25.3684 | -47.2828 | 1105000
-25.33 | -47.1518 | 1104000
-25.2917 | -47.0209 | 1103000
-25.2535 | -46.8899 | 1102000
-25.2154 | -46.759 | 1101000
-25.1774 | -46.6281 | 1100000
-25.1395 | -46.4971 | 1099000
-25.1017 | -46.3662 | 1098000
-25.0639 | -46.2353 | 1097000
-25.0263 | -46.1044 | 1096000
-24.9887 | -45.9735 | 1095000
-24.9513 | -45.8426 | 1094000
-24.9139 | -45.7117 | 1093000
-24.8766 | -45.5808 | 1092000
-24.8394 | -45.4499 | 1091000
-24.8023 | -45.319 | 1090000
-24.7652 | -45.1881 | 1089000
-24.7283 | -45.0573 | 1088000
-24.6914 | -44.9264 | 1087000
-24.6546 | -44.7955 | 1086000
-24.6179 | -44.6647 | 1085000
-24.5813 | -44.5338 | 1084000
-24.5448 | -44.403 | 1083000
-24.5083 | -44.2721 | 1082000
-24.472 | -44.1413 | 1081000
-24.4357 | -44.0105 | 1080000
-24.3995 | -43.8796 | 1079000
-24.3633 | -43.7488 | 1078000
-24.3273 | -43.618 | 1077000
-24.2913 | -43.4872 | 1076000
-24.2554 | -43.3564 | 1075000
-24.2196 | -43.2256 | 1074000
-24.1839 | -43.0948 | 1073000
-24.1482 | -42.964 | 1072000
-24.1126 | -42.8333 | 1071000
-24.0771 | -42.7025 | 1070000
-24.0417 | -42.5717 | 1069000
-24.0064 | -42.441 | 1068000
-23.9711 | -42.3102 | 1067000
-23.9359 | -42.1795 | 1066000
-23.9008 | -42.0487 | 1065000
-23.8657 | -41.918 | 1064000
-23.8307 | -41.7873 | 1063000
-23.7958 | -41.6566 | 1062000
-23.761 | -41.5258 | 1061000
-23.7262 | -41.3951 | 1060000
-23.6916 | -41.2644 | 1059000
-23.6569 | -41.1338 | 1058000
-23.6224 | -41.0031 | 1057000
-23.5879 | -40.8724 | 1056000
-23.5535 | -40.7417 | 1055000
-23.5192 | -40.6111 | 1054000
-23.4849 | -40.4804 | 1053000
-23.4507 | -40.3498 | 1052000
-23.4166 | -40.2191 | 1051000
-23.3826 | -40.0885 | 1050000
-23.3486 | -39.9579 | 1049000
-23.3146 | -39.8273 | 1048000
-23.2808 | -39.6967 | 1047000
-23.247 | -39.5661 | 1046000
-23.2133 | -39.4355 | 1045000
-23.1796 | -39.3049 | 1044000
-23.146 | -39.1744 | 1043000
-23.1125 | -39.0438 | 1042000
-23.0791 | -38.9132 | 1041000
-23.0457 | -38.7827 | 1040000
-23.0124 | -38.6522 | 1039000
-22.9791 | -38.5216 | 1038000
-22.9459 | -38.3911 | 1037000
-22.9128 | -38.2606 | 1036000
-22.8797 | -38.1301 | 1035000
-22.8467 | -37.9996 | 1034000
-22.8137 | -37.8692 | 1033000
-22.7809 | -37.7387 | 1032000
-22.748 | -37.6082 | 1031000
-22.7153 | -37.4778 | 1030000
-22.6826 | -37.3473 | 1029000
-22.6499 | -37.2169 | 1028000
-22.6174 | -37.0865 | 1027000
-22.5849 | -36.9561 | 1026000
-22.5524 | -36.8257 | 1025000
-22.52 | -36.6953 | 1024000
-22.4877 | -36.5649 | 1023000
-22.4554 | -36.4345 | 1022000
-22.4232 | -36.3041 | 1021000
-22.391 | -36.1738 | 1020000
-22.3589 | -36.0435 | 1019000
-22.3269 | -35.9131 | 1018000
-22.2949 | -35.7828 | 1017000
-22.263 | -35.6525 | 1016000
-22.2311 | -35.5222 | 1015000
-22.1993 | -35.3919 | 1014000
-22.1675 | -35.2616 | 1013000
-22.1358 | -35.1314 | 1012000
-22.1042 | -35.0011 | 1011000
-22.0726 | -34.8709 | 1010000
-22.041 | -34.7406 | 1009000
-22.0096 | -34.6104 | 1008000
-21.9781 | -34.4802 | 1007000
-21.9468 | -34.35 | 1006000
-21.9154 | -34.2198 | 1005000
-21.8842 | -34.0896 | 1004000
-21.853 | -33.9595 | 1003000
-21.8218 | -33.8293 | 1002000
-21.7907 | -33.6992 | 1001000
-21.7597 | -33.569 | 1000000
-21.7287 | -33.4389 | 999000
-21.6977 | -33.3088 | 998000
-21.6668 | -33.1787 | 997000
-21.636 | -33.0487 | 996000
-21.6052 | -32.9186 | 995000
-21.5745 | -32.7885 | 994000
-21.5438 | -32.6585 | 993000
-21.5132 | -32.5285 | 992000
-21.4826 | -32.3984 | 991000
-21.452 | -32.2684 | 990000
-21.4216 | -32.1384 | 989000
-21.3911 | -32.0085 | 988000
-21.3607 | -31.8785 | 987000
-21.3304 | -31.7485 | 986000
-21.3001 | -31.6186 | 985000
-21.2699 | -31.4887 | 984000
-21.2397 | -31.3588 | 983000
-21.2096 | -31.2289 | 982000
-21.1795 | -31.099 | 981000
-21.1494 | -30.9691 | 980000
-21.1194 | -30.8393 | 979000
-21.0895 | -30.7094 | 978000
-21.0596 | -30.5796 | 977000
-21.0297 | -30.4498 | 976000
-20.9999 | -30.32 | 975000
-20.9702 | -30.1902 | 974000
-20.9404 | -30.0604 | 973000
-20.9108 | -29.9306 | 972000
-20.8812 | -29.8009 | 971000
-20.8516 | -29.6712 | 970000
-20.822 | -29.5414 | 969000
-20.7926 | -29.4117 | 968000
-20.7631 | -29.282 | 967000
-20.7337 | -29.1524 | 966000
-20.7044 | -29.0227 | 965000
-20.6751 | -28.8931 | 964000
-20.6458 | -28.7634 | 963000
-20.6166 | -28.6338 | 962000
-20.5874 | -28.5042 | 961000
-20.5583 | -28.3746 | 960000
-20.5292 | -28.2451 | 959000
-20.5002 | -28.1155 | 958000
-20.4712 | -27.986 | 957000
-20.4422 | -27.8565 | 956000
-20.4133 | -27.727 | 955000
-20.3844 | -27.5975 | 954000
-20.3556 | -27.468 | 953000
-20.3268 | -27.3385 | 952000
-20.298 | -27.2091 | 951000
-20.2693 | -27.0797 | 950000
-20.2407 | -26.9503 | 949000
-20.212 | -26.8209 | 948000
-20.1835 | -26.6915 | 947000
-20.1549 | -26.5621 | 946000
-20.1264 | -26.4328 | 945000
-20.098 | -26.3034 | 944000
-20.0695 | -26.1741 | 943000
-20.0412 | -26.0448 | 942000
-20.0128 | -25.9156 | 941000
-19.9845 | -25.7863 | 940000
-19.9563 | -25.6571 | 939000
-19.928 | -25.5278 | 938000
-19.8998 | -25.3986 | 937000
-19.8717 | -25.2694 | 936000
-19.8436 | -25.1402 | 935000
-19.8155 | -25.0111 | 934000
-19.7875 | -24.8819 | 933000
-19.7595 | -24.7528 | 932000
-19.7316 | -24.6237 | 931000
-19.7036 | -24.4946 | 930000
-19.6758 | -24.3656 | 929000
-19.6479 | -24.2365 | 928000
-19.6201 | -24.1075 | 927000
-19.5924 | -23.9785 | 926000
-19.5646 | -23.8495 | 925000
-19.5369 | -23.7205 | 924000
-19.5093 | -23.5915 | 923000
-19.4817 | -23.4626 | 922000
-19.4541 | -23.3336 | 921000
-19.4265 | -23.2047 | 920000
-19.399 | -23.0758 | 919000
-19.3715 | -22.947 | 918000
-19.3441 | -22.8181 | 917000
-19.3167 | -22.6893 | 916000
-19.2893 | -22.5605 | 915000
-19.262 | -22.4317 | 914000
-19.2347 | -22.3029 | 913000
-19.2074 | -22.1741 | 912000
-19.1802 | -22.0454 | 911000
-19.153 | -21.9167 | 910000
-19.1258 | -21.788 | 909000
-19.0987 | -21.6593 | 908000
-19.0716 | -21.5306 | 907000
-19.0446 | -21.402 | 906000
-19.0175 | -21.2734 | 905000
-18.9905 | -21.1448 | 904000
-18.9636 | -21.0162 | 903000
-18.9366 | -20.8876 | 902000
-18.9098 | -20.7591 | 901000
-18.8829 | -20.6306 | 900000
-18.8561 | -20.5021 | 899000
-18.8293 | -20.3736 | 898000
-18.8025 | -20.2451 | 897000
-18.7758 | -20.1167 | 896000
-18.7491 | -19.9883 | 895000
-18.7224 | -19.8599 | 894000
-18.6958 | -19.7315 | 893000
-18.6692 | -19.6031 | 892000
-18.6426 | -19.4748 | 891000
-18.616 | -19.3465 | 890000
-18.5895 | -19.2182 | 889000
-18.563 | -19.0899 | 888000
-18.5366 | -18.9617 | 887000
-18.5102 | -18.8334 | 886000
-18.4838 | -18.7052 | 885000
-18.4574 | -18.577 | 884000
-18.4311 | -18.4489 | 883000
-18.4048 | -18.3207 | 882000
-18.3785 | -18.1926 | 881000
-18.3523 | -18.0645 | 880000
-18.3261 | -17.9364 | 879000
-18.2999 | -17.8083 | 878000
-18.2738 | -17.6803 | 877000
-18.2476 | -17.5523 | 876000
-18.2215 | -17.4243 | 875000
-18.1955 | -17.2963 | 874000
-18.1694 | -17.1684 | 873000
-18.1434 | -17.0404 | 872000
-18.1175 | -16.9125 | 871000
-18.0915 | -16.7847 | 870000
-18.0656 | -16.6568 | 869000
-18.0397 | -16.529 | 868000
-18.0138 | -16.4011 | 867000
-17.988 | -16.2734 | 866000
-17.9622 | -16.1456 | 865000
-17.9364 | -16.0178 | 864000
-17.9106 | -15.8901 | 863000
-17.8849 | -15.7624 | 862000
-17.8592 | -15.6347 | 861000
-17.8335 | -15.5071 | 860000
-17.8079 | -15.3794 | 859000
-17.7823 | -15.2518 | 858000
-17.7567 | -15.1243 | 857000
-17.7311 | -14.9967 | 856000
-17.7055 | -14.8692 | 855000
-17.68 | -14.7416 | 854000
-17.6545 | -14.6142 | 853000
-17.6291 | -14.4867 | 852000
-17.6036 | -14.3593 | 851000
-17.5782 | -14.2318 | 850000
-17.5528 | -14.1044 | 849000
-17.5275 | -13.9771 | 848000
-17.5021 | -13.8497 | 847000
-17.4768 | -13.7224 | 846000
-17.4515 | -13.5951 | 845000
-17.4263 | -13.4678 | 844000
-17.401 | -13.3406 | 843000
-17.3758 | -13.2134 | 842000
-17.3506 | -13.0862 | 841000
-17.3254 | -12.959 | 840000
-17.3003 | -12.8318 | 839000
-17.2752 | -12.7047 | 838000
-17.2501 | -12.5776 | 837000
-17.225 | -12.4505 | 836000
-17.2 | -12.3235 | 835000
-17.1749 | -12.1965 | 834000
-17.1499 | -12.0695 | 833000
-17.125 | -11.9425 | 832000
-17.1 | -11.8156 | 831000
-17.0751 | -11.6886 | 830000
-17.0502 | -11.5617 | 829000
-17.0253 | -11.4349 | 828000
-17.0004 | -11.308 | 827000
-16.9756 | -11.1812 | 826000
-16.9508 | -11.0544 | 825000
-16.926 | -10.9276 | 824000
-16.9012 | -10.8009 | 823000
-16.8764 | -10.6742 | 822000
-16.8517 | -10.5475 | 821000
-16.827 | -10.4208 | 820000
-16.8023 | -10.2942 | 819000
-16.7776 | -10.1676 | 818000
-16.753 | -10.041 | 817000
-16.7284 | -9.9144 | 816000
-16.7038 | -9.7879 | 815000
-16.6792 | -9.6614 | 814000
-16.6546 | -9.5349 | 813000
-16.6301 | -9.4085 | 812000
-16.6056 | -9.2821 | 811000
-16.5811 | -9.1557 | 810000
-16.5566 | -9.0293 | 809000
-16.5321 | -8.9029 | 808000
-16.5077 | -8.7766 | 807000
-16.4833 | -8.6503 | 806000
-16.4589 | -8.5241 | 805000
-16.4345 | -8.3978 | 804000
-16.4101 | -8.2716 | 803000
-16.3858 | -8.1455 | 802000
-16.3615 | -8.0193 | 801000
-16.3372 | -7.8932 | 800000
-16.3129 | -7.7671 | 799000
-16.2886 | -7.641 | 798000
-16.2644 | -7.515 | 797000
-16.2402 | -7.389 | 796000
-16.216 | -7.263 | 795000
-16.1918 | -7.137 | 794000
-16.1676 | -7.0111 | 793000
-16.1434 | -6.8852 | 792000
-16.1193 | -6.7593 | 791000
-16.0952 | -6.6335 | 790000
-16.0711 | -6.5077 | 789000
-16.047 | -6.3819 | 788000
-16.023 | -6.2561 | 787000
-15.9989 | -6.1304 | 786000
-15.9749 | -6.0047 | 785000
-15.9509 | -5.879 | 784000
-15.9269 | -5.7534 | 783000
-15.9029 | -5.6278 | 782000
-15.8789 | -5.5022 | 781000
-15.855 | -5.3766 | 780000
-15.8311 | -5.2511 | 779000
-15.8072 | -5.1256 | 778000
-15.7833 | -5.0002 | 777000
-15.7594 | -4.8747 | 776000
-15.7355 | -4.7493 | 775000
-15.7117 | -4.6239 | 774000
-15.6879 | -4.4986 | 773000
-15.6641 | -4.3733 | 772000
-15.6403 | -4.248 | 771000
-15.6165 | -4.1227 | 770000
-15.5927 | -3.9975 | 769000
-15.569 | -3.8723 | 768000
-15.5453 | -3.7471 | 767000
-15.5215 | -3.622 | 766000
-15.4978 | -3.4969 | 765000
-15.4742 | -3.3718 | 764000
-15.4505 | -3.2467 | 763000
-15.4268 | -3.1217 | 762000
-15.4032 | -2.9967 | 761000
-15.3796 | -2.8718 | 760000
-15.3559 | -2.7469 | 759000
-15.3323 | -2.622 | 758000
-15.3088 | -2.4971 | 757000
-15.2852 | -2.3723 | 756000
-15.2616 | -2.2475 | 755000
-15.2381 | -2.1227 | 754000
-15.2146 | -1.9979 | 753000
-15.1911 | -1.8732 | 752000
-15.1676 | -1.7486 | 751000
-15.1441 | -1.6239 | 750000
-15.1206 | -1.4993 | 749000
-15.0971 | -1.3747 | 748000
-15.0737 | -1.2501 | 747000
-15.0503 | -1.1256 | 746000
-15.0268 | -1.0011 | 745000
-15.0034 | -0.87667 | 744000
-14.98 | -0.75225 | 743000
-14.9567 | -0.62785 | 742000
-14.9333 | -0.50349 | 741000
-14.9099 | -0.37915 | 740000
-14.8866 | -0.25485 | 739000
-14.8632 | -0.13058 | 738000
-14.8399 | -0.0063476 | 737000
-14.8166 | 0.11786 | 736000
-14.7933 | 0.24203 | 735000
-14.77 | 0.36617 | 734000
-14.7468 | 0.49028 | 733000
-14.7235 | 0.61435 | 732000
-14.7003 | 0.73839 | 731000
-14.677 | 0.8624 | 730000
-14.6538 | 0.98638 | 729000
-14.6306 | 1.1103 | 728000
-14.6074 | 1.2342 | 727000
-14.5842 | 1.3581 | 726000
-14.561 | 1.482 | 725000
-14.5378 | 1.6058 | 724000
-14.5146 | 1.7296 | 723000
-14.4915 | 1.8533 | 722000
-14.4683 | 1.977 | 721000
-14.4452 | 2.1007 | 720000
-14.4221 | 2.2243 | 719000
-14.399 | 2.348 | 718000
-14.3759 | 2.4715 | 717000
-14.3528 | 2.5951 | 716000
-14.3297 | 2.7186 | 715000
-14.3066 | 2.8421 | 714000
-14.2836 | 2.9655 | 713000
-14.2605 | 3.0889 | 712000
-14.2375 | 3.2123 | 711000
-14.2144 | 3.3357 | 710000
-14.1914 | 3.459 | 709000
-14.1684 | 3.5822 | 708000
-14.1454 | 3.7055 | 707000
-14.1224 | 3.8287 | 706000
-14.0994 | 3.9519 | 705000
-14.0764 | 4.075 | 704000
-14.0534 | 4.1981 | 703000
-14.0305 | 4.3212 | 702000
-14.0075 | 4.4442 | 701000
-13.9845 | 4.5672 | 700000
-13.9616 | 4.6902 | 699000
-13.9387 | 4.8131 | 698000
-13.9157 | 4.936 | 697000
-13.8928 | 5.0589 | 696000
-13.8699 | 5.1817 | 695000
-13.847 | 5.3045 | 694000
-13.8241 | 5.4273 | 693000
-13.8012 | 5.55 | 692000
-13.7783 | 5.6727 | 691000
-13.7554 | 5.7953 | 690000
-13.7326 | 5.9179 | 689000
-13.7097 | 6.0405 | 688000
-13.6869 | 6.1631 | 687000
-13.664 | 6.2856 | 686000
-13.6412 | 6.4081 | 685000
-13.6183 | 6.5305 | 684000
-13.5955 | 6.6529 | 683000
-13.5727 | 6.7753 | 682000
-13.5498 | 6.8976 | 681000
-13.527 | 7.0199 | 680000
-13.5042 | 7.1422 | 679000
-13.4814 | 7.2644 | 678000
-13.4586 | 7.3866 | 677000
-13.4358 | 7.5087 | 676000
-13.413 | 7.6308 | 675000
-13.3903 | 7.7529 | 674000
-13.3675 | 7.875 | 673000
-13.3447 | 7.997 | 672000
-13.3219 | 8.1189 | 671000
-13.2992 | 8.2409 | 670000
-13.2764 | 8.3628 | 669000
-13.2537 | 8.4846 | 668000
-13.2309 | 8.6065 | 667000
-13.2082 | 8.7282 | 666000
-13.1854 | 8.85 | 665000
-13.1627 | 8.9717 | 664000
-13.14 | 9.0934 | 663000
-13.1172 | 9.215 | 662000
-13.0945 | 9.3366 | 661000
-13.0718 | 9.4582 | 660000
-13.0491 | 9.5797 | 659000
-13.0263 | 9.7012 | 658000
-13.0036 | 9.8226 | 657000
-12.9809 | 9.9441 | 656000
-12.9582 | 10.0654 | 655000
-12.9355 | 10.1868 | 654000
-12.9128 | 10.3081 | 653000
-12.8901 | 10.4293 | 652000
-12.8674 | 10.5506 | 651000
-12.8447 | 10.6718 | 650000
-12.822 | 10.7929 | 649000
-12.7993 | 10.914 | 648000
-12.7767 | 11.0351 | 647000
-12.754 | 11.1561 | 646000
-12.7313 | 11.2771 | 645000
-12.7086 | 11.3981 | 644000
-12.6859 | 11.519 | 643000
-12.6632 | 11.6399 | 642000
-12.6406 | 11.7607 | 641000
-12.6179 | 11.8815 | 640000
-12.5952 | 12.0023 | 639000
-12.5725 | 12.123 | 638000
-12.5499 | 12.2437 | 637000
-12.5272 | 12.3644 | 636000
-12.5045 | 12.485 | 635000
-12.4819 | 12.6056 | 634000
-12.4592 | 12.7261 | 633000
-12.4365 | 12.8466 | 632000
-12.4138 | 12.967 | 631000
-12.3912 | 13.0875 | 630000
-12.3685 | 13.2078 | 629000
-12.3458 | 13.3282 | 628000
-12.3232 | 13.4485 | 627000
-12.3005 | 13.5687 | 626000
-12.2778 | 13.6889 | 625000
-12.2551 | 13.8091 | 624000
-12.2325 | 13.9292 | 623000
-12.2098 | 14.0493 | 622000
-12.1871 | 14.1694 | 621000
-12.1645 | 14.2894 | 620000
-12.1418 | 14.4094 | 619000
-12.1191 | 14.5293 | 618000
-12.0964 | 14.6492 | 617000
-12.0737 | 14.7691 | 616000
-12.051 | 14.8889 | 615000
-12.0284 | 15.0087 | 614000
-12.0057 | 15.1284 | 613000
-11.983 | 15.2481 | 612000
-11.9603 | 15.3678 | 611000
-11.9376 | 15.4874 | 610000
-11.9149 | 15.607 | 609000
-11.8922 | 15.7265 | 608000
-11.8695 | 15.846 | 607000
-11.8468 | 15.9654 | 606000
-11.8241 | 16.0848 | 605000
-11.8014 | 16.2042 | 604000
-11.7787 | 16.3235 | 603000
-11.7559 | 16.4428 | 602000
-11.7332 | 16.5621 | 601000
-11.7105 | 16.6813 | 600000
-11.6878 | 16.8004 | 599000
-11.665 | 16.9195 | 598000
-11.6423 | 17.0386 | 597000
-11.6196 | 17.1577 | 596000
-11.5968 | 17.2767 | 595000
-11.5741 | 17.3956 | 594000
-11.5513 | 17.5145 | 593000
-11.5285 | 17.6334 | 592000
-11.5058 | 17.7522 | 591000
-11.483 | 17.871 | 590000
-11.4602 | 17.9897 | 589000
-11.4375 | 18.1084 | 588000
-11.4147 | 18.2271 | 587000
-11.3919 | 18.3457 | 586000
-11.3691 | 18.4643 | 585000
-11.3463 | 18.5828 | 584000
-11.3235 | 18.7013 | 583000
-11.3007 | 18.8197 | 582000
-11.2779 | 18.9381 | 581000
-11.255 | 19.0565 | 580000
-11.2322 | 19.1748 | 579000
-11.2094 | 19.2931 | 578000
-11.1865 | 19.4113 | 577000
-11.1637 | 19.5295 | 576000
-11.1408 | 19.6476 | 575000
-11.1179 | 19.7657 | 574000
-11.0951 | 19.8838 | 573000
-11.0722 | 20.0018 | 572000
-11.0493 | 20.1197 | 571000
-11.0264 | 20.2376 | 570000
-11.0035 | 20.3555 | 569000
-10.9806 | 20.4734 | 568000
-10.9577 | 20.5911 | 567000
-10.9348 | 20.7089 | 566000
-10.9118 | 20.8266 | 565000
-10.8889 | 20.9442 | 564000
-10.8659 | 21.0619 | 563000
-10.843 | 21.1794 | 562000
-10.82 | 21.2969 | 561000
-10.797 | 21.4144 | 560000
-10.774 | 21.5318 | 559000
-10.751 | 21.6492 | 558000
-10.728 | 21.7666 | 557000
-10.705 | 21.8839 | 556000
-10.682 | 22.0011 | 555000
-10.6589 | 22.1183 | 554000
-10.6359 | 22.2355 | 553000
-10.6128 | 22.3526 | 552000
-10.5898 | 22.4697 | 551000
-10.5667 | 22.5867 | 550000
-10.5436 | 22.7037 | 549000
-10.5205 | 22.8206 | 548000
-10.4974 | 22.9375 | 547000
-10.4743 | 23.0543 | 546000
-10.4512 | 23.1711 | 545000
-10.428 | 23.2879 | 544000
-10.4049 | 23.4046 | 543000
-10.3817 | 23.5212 | 542000
-10.3585 | 23.6378 | 541000
-10.3353 | 23.7544 | 540000
-10.3121 | 23.8709 | 539000
-10.2889 | 23.9874 | 538000
-10.2657 | 24.1038 | 537000
-10.2425 | 24.2202 | 536000
-10.2192 | 24.3365 | 535000
-10.1959 | 24.4528 | 534000
-10.1727 | 24.569 | 533000
-10.1494 | 24.6852 | 532000
-10.1261 | 24.8013 | 531000
-10.1028 | 24.9174 | 530000
-10.0794 | 25.0335 | 529000
-10.0561 | 25.1495 | 528000
-10.0327 | 25.2654 | 527000
-10.0094 | 25.3813 | 526000
-9.986 | 25.4971 | 525000
-9.9626 | 25.6129 | 524000
-9.9392 | 25.7287 | 523000
-9.9157 | 25.8444 | 522000
-9.8923 | 25.9601 | 521000
-9.8688 | 26.0757 | 520000
-9.8453 | 26.1912 | 519000
-9.8219 | 26.3067 | 518000
-9.7984 | 26.4222 | 517000
-9.7748 | 26.5376 | 516000
-9.7513 | 26.653 | 515000
-9.7277 | 26.7683 | 514000
-9.7042 | 26.8835 | 513000
-9.6806 | 26.9987 | 512000
-9.657 | 27.1139 | 511000
-9.6334 | 27.229 | 510000
-9.6097 | 27.3441 | 509000
-9.5861 | 27.4591 | 508000
-9.5624 | 27.574 | 507000
-9.5387 | 27.6889 | 506000
-9.515 | 27.8038 | 505000
-9.4913 | 27.9186 | 504000
-9.4675 | 28.0334 | 503000
-9.4438 | 28.1481 | 502000
-9.42 | 28.2627 | 501000
-9.3962 | 28.3773 | 500000
-9.3724 | 28.4919 | 499000
-9.3485 | 28.6064 | 498000
-9.3247 | 28.7208 | 497000
-9.3008 | 28.8352 | 496000
-9.2769 | 28.9496 | 495000
-9.253 | 29.0639 | 494000
-9.2291 | 29.1781 | 493000
-9.2051 | 29.2923 | 492000
-9.1811 | 29.4065 | 491000
-9.1572 | 29.5205 | 490000
-9.1331 | 29.6346 | 489000
-9.1091 | 29.7486 | 488000
-9.085 | 29.8625 | 487000
-9.061 | 29.9764 | 486000
-9.0369 | 30.0902 | 485000
-9.0128 | 30.2039 | 484000
-8.9886 | 30.3177 | 483000
-8.9645 | 30.4313 | 482000
-8.9403 | 30.5449 | 481000
-8.9161 | 30.6585 | 480000
-8.8918 | 30.772 | 479000
-8.8676 | 30.8854 | 478000
-8.8433 | 30.9988 | 477000
-8.819 | 31.1121 | 476000
-8.7947 | 31.2254 | 475000
-8.7703 | 31.3386 | 474000
-8.746 | 31.4518 | 473000
-8.7216 | 31.5649 | 472000
-8.6971 | 31.678 | 471000
-8.6727 | 31.791 | 470000
-8.6482 | 31.9039 | 469000
-8.6237 | 32.0168 | 468000
-8.5992 | 32.1297 | 467000
-8.5747 | 32.2424 | 466000
-8.5501 | 32.3552 | 465000
-8.5255 | 32.4678 | 464000
-8.5009 | 32.5804 | 463000
-8.4763 | 32.693 | 462000
-8.4516 | 32.8055 | 461000
-8.4269 | 32.9179 | 460000
-8.4022 | 33.0303 | 459000
-8.3774 | 33.1426 | 458000
-8.3526 | 33.2549 | 457000
-8.3278 | 33.3671 | 456000
-8.303 | 33.4793 | 455000
-8.2781 | 33.5914 | 454000
-8.2533 | 33.7034 | 453000
-8.2283 | 33.8154 | 452000
-8.2034 | 33.9273 | 451000
-8.1784 | 34.0391 | 450000
-8.1534 | 34.1509 | 449000
-8.1284 | 34.2627 | 448000
-8.1033 | 34.3743 | 447000
-8.0782 | 34.486 | 446000
-8.0531 | 34.5975 | 445000
-8.0279 | 34.709 | 444000
-8.0028 | 34.8204 | 443000
-7.9775 | 34.9318 | 442000
-7.9523 | 35.0431 | 441000
-7.927 | 35.1544 | 440000
-7.9017 | 35.2656 | 439000
-7.8764 | 35.3767 | 438000
-7.851 | 35.4878 | 437000
-7.8256 | 35.5988 | 436000
-7.8002 | 35.7097 | 435000
-7.7747 | 35.8206 | 434000
-7.7492 | 35.9314 | 433000
-7.7237 | 36.0422 | 432000
-7.6981 | 36.1529 | 431000
-7.6725 | 36.2635 | 430000
-7.6469 | 36.3741 | 429000
-7.6212 | 36.4846 | 428000
-7.5955 | 36.595 | 427000
-7.5697 | 36.7054 | 426000
-7.544 | 36.8157 | 425000
-7.5182 | 36.926 | 424000
-7.4923 | 37.0361 | 423000
-7.4664 | 37.1463 | 422000
-7.4405 | 37.2563 | 421000
-7.4146 | 37.3663 | 420000
-7.3886 | 37.4762 | 419000
-7.3625 | 37.5861 | 418000
-7.3365 | 37.6958 | 417000
-7.3104 | 37.8056 | 416000
-7.2842 | 37.9152 | 415000
-7.258 | 38.0248 | 414000
-7.2318 | 38.1343 | 413000
-7.2056 | 38.2438 | 412000
-7.1793 | 38.3531 | 411000
-7.1529 | 38.4624 | 410000
-7.1266 | 38.5717 | 409000
-7.1001 | 38.6809 | 408000
-7.0737 | 38.79 | 407000
-7.0472 | 38.899 | 406000
-7.0207 | 39.008 | 405000
-6.9941 | 39.1169 | 404000
-6.9675 | 39.2257 | 403000
-6.9408 | 39.3344 | 402000
-6.9141 | 39.4431 | 401000
-6.8873 | 39.5517 | 400000
-6.8606 | 39.6603 | 399000
-6.8337 | 39.7688 | 398000
-6.8068 | 39.8771 | 397000
-6.7799 | 39.9855 | 396000
-6.753 | 40.0937 | 395000
-6.726 | 40.2019 | 394000
-6.6989 | 40.31 | 393000
-6.6718 | 40.418 | 392000
-6.6447 | 40.526 | 391000
-6.6175 | 40.6339 | 390000
-6.5902 | 40.7417 | 389000
-6.5629 | 40.8494 | 388000
-6.5356 | 40.9571 | 387000
-6.5082 | 41.0646 | 386000
-6.4808 | 41.1721 | 385000
-6.4533 | 41.2796 | 384000
-6.4258 | 41.3869 | 383000
-6.3983 | 41.4942 | 382000
-6.3706 | 41.6014 | 381000
-6.343 | 41.7085 | 380000
-6.3152 | 41.8155 | 379000
-6.2875 | 41.9225 | 378000
-6.2597 | 42.0294 | 377000
-6.2318 | 42.1362 | 376000
-6.2039 | 42.2429 | 375000
-6.1759 | 42.3495 | 374000
-6.1479 | 42.4561 | 373000
-6.1198 | 42.5626 | 372000
-6.0917 | 42.669 | 371000
-6.0635 | 42.7753 | 370000
-6.0352 | 42.8815 | 369000
-6.0069 | 42.9877 | 368000
-5.9786 | 43.0937 | 367000
-5.9502 | 43.1997 | 366000
-5.9217 | 43.3056 | 365000
-5.8932 | 43.4114 | 364000
-5.8647 | 43.5171 | 363000
-5.836 | 43.6228 | 362000
-5.8073 | 43.7283 | 361000
-5.7786 | 43.8338 | 360000
-5.7498 | 43.9392 | 359000
-5.7209 | 44.0445 | 358000
-5.692 | 44.1497 | 357000
-5.663 | 44.2548 | 356000
-5.634 | 44.3598 | 355000
-5.6049 | 44.4648 | 354000
-5.5758 | 44.5696 | 353000
-5.5465 | 44.6744 | 352000
-5.5173 | 44.779 | 351000
-5.4879 | 44.8836 | 350000
-5.4585 | 44.9881 | 349000
-5.429 | 45.0925 | 348000
-5.3995 | 45.1968 | 347000
-5.3699 | 45.301 | 346000
-5.3403 | 45.4051 | 345000
-5.3105 | 45.5091 | 344000
-5.2807 | 45.6131 | 343000
-5.2509 | 45.7169 | 342000
-5.221 | 45.8206 | 341000
-5.191 | 45.9242 | 340000
-5.1609 | 46.0278 | 339000
-5.1308 | 46.1312 | 338000
-5.1006 | 46.2346 | 337000
-5.0703 | 46.3378 | 336000
-5.04 | 46.4409 | 335000
-5.0096 | 46.544 | 334000
-4.9791 | 46.6469 | 333000
-4.9485 | 46.7498 | 332000
-4.9179 | 46.8525 | 331000
-4.8872 | 46.9551 | 330000
-4.8565 | 47.0576 | 329000
-4.8256 | 47.1601 | 328000
-4.7947 | 47.2624 | 327000
-4.7637 | 47.3646 | 326000
-4.7326 | 47.4667 | 325000
-4.7015 | 47.5687 | 324000
-4.6703 | 47.6706 | 323000
-4.639 | 47.7724 | 322000
-4.6076 | 47.8741 | 321000
-4.5762 | 47.9756 | 320000
-4.5446 | 48.0771 | 319000
-4.513 | 48.1784 | 318000
-4.4813 | 48.2797 | 317000
-4.4495 | 48.3808 | 316000
-4.4177 | 48.4818 | 315000
-4.3857 | 48.5827 | 314000
-4.3537 | 48.6834 | 313000
-4.3216 | 48.7841 | 312000
-4.2894 | 48.8846 | 311000
-4.2571 | 48.9851 | 310000
-4.2248 | 49.0854 | 309000
-4.1923 | 49.1856 | 308000
-4.1598 | 49.2856 | 307000
-4.1272 | 49.3856 | 306000
-4.0945 | 49.4854 | 305000
-4.0616 | 49.5851 | 304000
-4.0288 | 49.6847 | 303000
-3.9958 | 49.7841 | 302000
-3.9627 | 49.8835 | 301000
-3.9295 | 49.9827 | 300000
-3.8963 | 50.0817 | 299000
-3.8629 | 50.1807 | 298000
-3.8294 | 50.2795 | 297000
-3.7959 | 50.3782 | 296000
-3.7622 | 50.4767 | 295000
-3.7285 | 50.5752 | 294000
-3.6947 | 50.6735 | 293000
-3.6607 | 50.7716 | 292000
-3.6267 | 50.8696 | 291000
-3.5925 | 50.9675 | 290000
-3.5583 | 51.0653 | 289000
-3.5239 | 51.1629 | 288000
-3.4895 | 51.2604 | 287000
-3.4549 | 51.3577 | 286000
-3.4203 | 51.4549 | 285000
-3.3855 | 51.5519 | 284000
-3.3506 | 51.6488 | 283000
-3.3156 | 51.7456 | 282000
-3.2806 | 51.8422 | 281000
-3.2454 | 51.9387 | 280000
-3.21 | 52.035 | 279000
-3.1746 | 52.1312 | 278000
-3.1391 | 52.2272 | 277000
-3.1034 | 52.3231 | 276000
-3.0677 | 52.4188 | 275000
-3.0318 | 52.5143 | 274000
-2.9958 | 52.6097 | 273000
-2.9597 | 52.705 | 272000
-2.9234 | 52.8001 | 271000
-2.8871 | 52.895 | 270000
-2.8506 | 52.9898 | 269000
-2.814 | 53.0844 | 268000
-2.7773 | 53.1788 | 267000
-2.7404 | 53.2731 | 266000
-2.7034 | 53.3672 | 265000
-2.6663 | 53.4611 | 264000
-2.6291 | 53.5549 | 263000
-2.5918 | 53.6485 | 262000
-2.5543 | 53.7419 | 261000
-2.5166 | 53.8352 | 260000
-2.4789 | 53.9283 | 259000
-2.441 | 54.0212 | 258000
-2.403 | 54.1139 | 257000
-2.3648 | 54.2064 | 256000
-2.3265 | 54.2988 | 255000
-2.2881 | 54.391 | 254000
-2.2495 | 54.483 | 253000
-2.2108 | 54.5748 | 252000
-2.1719 | 54.6664 | 251000
-2.1329 | 54.7578 | 250000
-2.0937 | 54.8491 | 249000
-2.0544 | 54.9401 | 248000
-2.015 | 55.0309 | 247000
-1.9754 | 55.1216 | 246000
-1.9356 | 55.212 | 245000
-1.8957 | 55.3023 | 244000
-1.8556 | 55.3923 | 243000
-1.8154 | 55.4822 | 242000
-1.775 | 55.5718 | 241000
-1.7345 | 55.6612 | 240000
-1.6938 | 55.7505 | 239000
-1.6529 | 55.8395 | 238000
-1.6119 | 55.9282 | 237000
-1.5707 | 56.0168 | 236000
-1.5293 | 56.1052 | 235000
-1.4878 | 56.1933 | 234000
-1.446 | 56.2812 | 233000
-1.4042 | 56.3689 | 232000
-1.3621 | 56.4563 | 231000
-1.3199 | 56.5436 | 230000
-1.2775 | 56.6305 | 229000
-1.2349 | 56.7173 | 228000
-1.1921 | 56.8038 | 227000
-1.1491 | 56.8901 | 226000
-1.106 | 56.9761 | 225000
-1.0626 | 57.0619 | 224000
-1.0191 | 57.1475 | 223000
-0.97539 | 57.2328 | 222000
-0.93147 | 57.3178 | 221000
-0.88736 | 57.4026 | 220000
-0.84305 | 57.4871 | 219000
-0.79854 | 57.5714 | 218000
-0.75382 | 57.6554 | 217000
-0.7089 | 57.7392 | 216000
-0.66377 | 57.8226 | 215000
-0.61842 | 57.9058 | 214000
-0.57287 | 57.9888 | 213000
-0.5271 | 58.0714 | 212000
-0.48111 | 58.1538 | 211000
-0.43491 | 58.2359 | 210000
-0.38848 | 58.3177 | 209000
-0.34182 | 58.3992 | 208000
-0.29494 | 58.4805 | 207000
-0.24782 | 58.5614 | 206000
-0.20048 | 58.642 | 205000
-0.15289 | 58.7224 | 204000
-0.10507 | 58.8024 | 203000
-0.057008 | 58.8821 | 202000
-0.0087007 | 58.9615 | 201000
0.039854 | 59.0406 | 200000
0.044724 | 59.0485 | 199900
0.049595 | 59.0564 | 199800
0.05447 | 59.0643 | 199700
0.059346 | 59.0721 | 199600
0.064226 | 59.08 | 199500
0.069107 | 59.0879 | 199400
0.073992 | 59.0958 | 199300
0.078878 | 59.1036 | 199200
0.083768 | 59.1115 | 199100
0.08866 | 59.1194 | 199000
0.093554 | 59.1272 | 198900
0.098451 | 59.1351 | 198800
0.10335 | 59.1429 | 198700
0.10825 | 59.1508 | 198600
0.11316 | 59.1586 | 198500
0.11806 | 59.1665 | 198400
0.12297 | 59.1743 | 198300
0.12789 | 59.1822 | 198200
0.1328 | 59.19 | 198100
0.13772 | 59.1978 | 198000
0.14264 | 59.2057 | 197900
0.14756 | 59.2135 | 197800
0.15249 | 59.2213 | 197700
0.15741 | 59.2291 | 197600
0.16234 | 59.2369 | 197500
0.16728 | 59.2447 | 197400
0.17221 | 59.2525 | 197300
0.17715 | 59.2604 | 197200
0.18209 | 59.2682 | 197100
0.18703 | 59.276 | 197000
0.19198 | 59.2837 | 196900
0.19693 | 59.2915 | 196800
0.20188 | 59.2993 | 196700
0.20683 | 59.3071 | 196600
0.21179 | 59.3149 | 196500
0.21675 | 59.3227 | 196400
0.22171 | 59.3304 | 196300
0.22667 | 59.3382 | 196200
0.23164 | 59.346 | 196100
0.23661 | 59.3537 | 196000
0.24158 | 59.3615 | 195900
0.24655 | 59.3693 | 195800
0.25153 | 59.377 | 195700
0.25651 | 59.3848 | 195600
0.26149 | 59.3925 | 195500
0.26648 | 59.4003 | 195400
0.27147 | 59.408 | 195300
0.27646 | 59.4157 | 195200
0.28145 | 59.4235 | 195100
0.28645 | 59.4312 | 195000
0.29144 | 59.4389 | 194900
0.29645 | 59.4467 | 194800
0.30145 | 59.4544 | 194700
0.30646 | 59.4621 | 194600
0.31146 | 59.4698 | 194500
0.31648 | 59.4775 | 194400
0.32149 | 59.4852 | 194300
0.32651 | 59.4929 | 194200
0.33153 | 59.5006 | 194100
0.33655 | 59.5083 | 194000
0.34157 | 59.516 | 193900
0.3466 | 59.5237 | 193800
0.35163 | 59.5314 | 193700
0.35667 | 59.5391 | 193600
0.3617 | 59.5468 | 193500
0.36674 | 59.5545 | 193400
0.37178 | 59.5621 | 193300
0.37683 | 59.5698 | 193200
0.38187 | 59.5775 | 193100
0.38692 | 59.5851 | 193000
0.39197 | 59.5928 | 192900
0.39703 | 59.6004 | 192800
0.40209 | 59.6081 | 192700
0.40715 | 59.6157 | 192600
0.41221 | 59.6234 | 192500
0.41728 | 59.631 | 192400
0.42235 | 59.6387 | 192300
0.42742 | 59.6463 | 192200
0.43249 | 59.6539 | 192100
0.43757 | 59.6616 | 192000
0.44265 | 59.6692 | 191900
0.44773 | 59.6768 | 191800
0.45282 | 59.6844 | 191700
0.4579 | 59.6921 | 191600
0.46299 | 59.6997 | 191500
0.46809 | 59.7073 | 191400
0.47318 | 59.7149 | 191300
0.47828 | 59.7225 | 191200
0.48339 | 59.7301 | 191100
0.48849 | 59.7377 | 191000
0.4936 | 59.7453 | 190900
0.49871 | 59.7528 | 190800
0.50382 | 59.7604 | 190700
0.50894 | 59.768 | 190600
0.51406 | 59.7756 | 190500
0.51918 | 59.7832 | 190400
0.5243 | 59.7907 | 190300
0.52943 | 59.7983 | 190200
0.53456 | 59.8059 | 190100
0.53969 | 59.8134 | 190000
0.54483 | 59.821 | 189900
0.54997 | 59.8285 | 189800
0.55511 | 59.8361 | 189700
0.56025 | 59.8436 | 189600
0.5654 | 59.8511 | 189500
0.57055 | 59.8587 | 189400
0.5757 | 59.8662 | 189300
0.58086 | 59.8737 | 189200
0.58601 | 59.8813 | 189100
0.59118 | 59.8888 | 189000
0.59634 | 59.8963 | 188900
0.60151 | 59.9038 | 188800
0.60668 | 59.9113 | 188700
0.61185 | 59.9189 | 188600
0.61703 | 59.9264 | 188500
0.6222 | 59.9339 | 188400
0.62739 | 59.9414 | 188300
0.63257 | 59.9488 | 188200
0.63776 | 59.9563 | 188100
0.64295 | 59.9638 | 188000
0.64814 | 59.9713 | 187900
0.65334 | 59.9788 | 187800
0.65854 | 59.9863 | 187700
0.66374 | 59.9937 | 187600
0.66894 | 60.0012 | 187500
0.67415 | 60.0087 | 187400
0.67936 | 60.0161 | 187300
0.68457 | 60.0236 | 187200
0.68979 | 60.031 | 187100
0.69501 | 60.0385 | 187000
0.70023 | 60.0459 | 186900
0.70546 | 60.0534 | 186800
0.71068 | 60.0608 | 186700
0.71592 | 60.0683 | 186600
0.72115 | 60.0757 | 186500
0.72639 | 60.0831 | 186400
0.73163 | 60.0905 | 186300
0.73687 | 60.098 | 186200
0.74212 | 60.1054 | 186100
0.74736 | 60.1128 | 186000
0.75262 | 60.1202 | 185900
0.75787 | 60.1276 | 185800
0.76313 | 60.135 | 185700
0.76839 | 60.1424 | 185600
0.77365 | 60.1498 | 185500
0.77892 | 60.1572 | 185400
0.78419 | 60.1646 | 185300
0.78946 | 60.1719 | 185200
0.79474 | 60.1793 | 185100
0.80002 | 60.1867 | 185000
0.8053 | 60.1941 | 184900
0.81059 | 60.2014 | 184800
0.81587 | 60.2088 | 184700
0.82116 | 60.2162 | 184600
0.82646 | 60.2235 | 184500
0.83176 | 60.2309 | 184400
0.83706 | 60.2382 | 184300
0.84236 | 60.2456 | 184200
0.84767 | 60.2529 | 184100
0.85297 | 60.2602 | 184000
0.85829 | 60.2676 | 183900
0.8636 | 60.2749 | 183800
0.86892 | 60.2822 | 183700
0.87424 | 60.2896 | 183600
0.87957 | 60.2969 | 183500
0.88489 | 60.3042 | 183400
0.89023 | 60.3115 | 183300
0.89556 | 60.3188 | 183200
0.9009 | 60.3261 | 183100
0.90624 | 60.3334 | 183000
0.91158 | 60.3407 | 182900
0.91693 | 60.348 | 182800
0.92228 | 60.3553 | 182700
0.92763 | 60.3626 | 182600
0.93298 | 60.3698 | 182500
0.93834 | 60.3771 | 182400
0.9437 | 60.3844 | 182300
0.94907 | 60.3917 | 182200
0.95444 | 60.3989 | 182100
0.95981 | 60.4062 | 182000
0.96518 | 60.4134 | 181900
0.97056 | 60.4207 | 181800
0.97594 | 60.4279 | 181700
0.98132 | 60.4352 | 181600
0.98671 | 60.4424 | 181500
0.9921 | 60.4497 | 181400
0.99749 | 60.4569 | 181300
1.0029 | 60.4641 | 181200
1.0083 | 60.4714 | 181100
1.0137 | 60.4786 | 181000
1.0191 | 60.4858 | 180900
1.0245 | 60.493 | 180800
1.0299 | 60.5002 | 180700
1.0353 | 60.5074 | 180600
1.0408 | 60.5146 | 180500
1.0462 | 60.5218 | 180400
1.0516 | 60.529 | 180300
1.057 | 60.5362 | 180200
1.0625 | 60.5434 | 180100
1.0679 | 60.5506 | 180000
1.0733 | 60.5577 | 179900
1.0788 | 60.5649 | 179800
1.0842 | 60.5721 | 179700
1.0897 | 60.5793 | 179600
1.0951 | 60.5864 | 179500
1.1006 | 60.5936 | 179400
1.106 | 60.6007 | 179300
1.1115 | 60.6079 | 179200
1.117 | 60.615 | 179100
1.1224 | 60.6222 | 179000
1.1279 | 60.6293 | 178900
1.1334 | 60.6364 | 178800
1.1388 | 60.6436 | 178700
1.1443 | 60.6507 | 178600
1.1498 | 60.6578 | 178500
1.1553 | 60.6649 | 178400
1.1608 | 60.672 | 178300
1.1663 | 60.6791 | 178200
1.1718 | 60.6862 | 178100
1.1773 | 60.6934 | 178000
1.1828 | 60.7004 | 177900
1.1883 | 60.7075 | 177800
1.1938 | 60.7146 | 177700
1.1993 | 60.7217 | 177600
1.2048 | 60.7288 | 177500
1.2103 | 60.7359 | 177400
1.2159 | 60.7429 | 177300
1.2214 | 60.75 | 177200
1.2269 | 60.7571 | 177100
1.2325 | 60.7641 | 177000
1.238 | 60.7712 | 176900
1.2435 | 60.7782 | 176800
1.2491 | 60.7853 | 176700
1.2546 | 60.7923 | 176600
1.2602 | 60.7994 | 176500
1.2657 | 60.8064 | 176400
1.2713 | 60.8134 | 176300
1.2769 | 60.8205 | 176200
1.2824 | 60.8275 | 176100
1.288 | 60.8345 | 176000
1.2936 | 60.8415 | 175900
1.2991 | 60.8485 | 175800
1.3047 | 60.8555 | 175700
1.3103 | 60.8625 | 175600
1.3159 | 60.8695 | 175500
1.3215 | 60.8765 | 175400
1.327 | 60.8835 | 175300
1.3326 | 60.8905 | 175200
1.3382 | 60.8975 | 175100
1.3438 | 60.9044 | 175000
1.3494 | 60.9114 | 174900
1.3551 | 60.9184 | 174800
1.3607 | 60.9253 | 174700
1.3663 | 60.9323 | 174600
1.3719 | 60.9393 | 174500
1.3775 | 60.9462 | 174400
1.3831 | 60.9532 | 174300
1.3888 | 60.9601 | 174200
1.3944 | 60.967 | 174100
1.4 | 60.974 | 174000
1.4057 | 60.9809 | 173900
1.4113 | 60.9878 | 173800
1.417 | 60.9947 | 173700
1.4226 | 61.0017 | 173600
1.4283 | 61.0086 | 173500
1.4339 | 61.0155 | 173400
1.4396 | 61.0224 | 173300
1.4453 | 61.0293 | 173200
1.4509 | 61.0362 | 173100
1.4566 | 61.0431 | 173000
1.4623 | 61.05 | 172900
1.468 | 61.0568 | 172800
1.4736 | 61.0637 | 172700
1.4793 | 61.0706 | 172600
1.485 | 61.0775 | 172500
1.4907 | 61.0843 | 172400
1.4964 | 61.0912 | 172300
1.5021 | 61.098 | 172200
1.5078 | 61.1049 | 172100
1.5135 | 61.1117 | 172000
1.5192 | 61.1186 | 171900
1.5249 | 61.1254 | 171800
1.5307 | 61.1322 | 171700
1.5364 | 61.1391 | 171600
1.5421 | 61.1459 | 171500
1.5478 | 61.1527 | 171400
1.5536 | 61.1595 | 171300
1.5593 | 61.1663 | 171200
1.565 | 61.1732 | 171100
1.5708 | 61.18 | 171000
1.5765 | 61.1868 | 170900
1.5823 | 61.1935 | 170800
1.588 | 61.2003 | 170700
1.5938 | 61.2071 | 170600
1.5996 | 61.2139 | 170500
1.6053 | 61.2207 | 170400
1.6111 | 61.2274 | 170300
1.6169 | 61.2342 | 170200
1.6226 | 61.241 | 170100
1.6284 | 61.2477 | 170000
1.6342 | 61.2545 | 169900
1.64 | 61.2612 | 169800
1.6458 | 61.268 | 169700
1.6516 | 61.2747 | 169600
1.6574 | 61.2815 | 169500
1.6632 | 61.2882 | 169400
1.669 | 61.2949 | 169300
1.6748 | 61.3016 | 169200
1.6806 | 61.3084 | 169100
1.6864 | 61.3151 | 169000
1.6922 | 61.3218 | 168900
1.6981 | 61.3285 | 168800
1.7039 | 61.3352 | 168700
1.7097 | 61.3419 | 168600
1.7156 | 61.3486 | 168500
1.7214 | 61.3552 | 168400
1.7273 | 61.3619 | 168300
1.7331 | 61.3686 | 168200
1.739 | 61.3753 | 168100
1.7448 | 61.3819 | 168000
1.7507 | 61.3886 | 167900
1.7565 | 61.3953 | 167800
1.7624 | 61.4019 | 167700
1.7683 | 61.4086 | 167600
1.7741 | 61.4152 | 167500
1.78 | 61.4219 | 167400
1.7859 | 61.4285 | 167300
1.7918 | 61.4351 | 167200
1.7977 | 61.4417 | 167100
1.8036 | 61.4484 | 167000
1.8095 | 61.455 | 166900
1.8154 | 61.4616 | 166800
1.8213 | 61.4682 | 166700
1.8272 | 61.4748 | 166600
1.8331 | 61.4814 | 166500
1.839 | 61.488 | 166400
1.8449 | 61.4946 | 166300
1.8509 | 61.5012 | 166200
1.8568 | 61.5077 | 166100
1.8627 | 61.5143 | 166000
1.8687 | 61.5209 | 165900
1.8746 | 61.5275 | 165800
1.8805 | 61.534 | 165700
1.8865 | 61.5406 | 165600
1.8924 | 61.5471 | 165500
1.8984 | 61.5537 | 165400
1.9044 | 61.5602 | 165300
1.9103 | 61.5667 | 165200
1.9163 | 61.5733 | 165100
1.9223 | 61.5798 | 165000
1.9282 | 61.5863 | 164900
1.9342 | 61.5928 | 164800
1.9402 | 61.5994 | 164700
1.9462 | 61.6059 | 164600
1.9522 | 61.6124 | 164500
1.9582 | 61.6189 | 164400
1.9642 | 61.6254 | 164300
1.9702 | 61.6318 | 164200
1.9762 | 61.6383 | 164100
1.9822 | 61.6448 | 164000
1.9882 | 61.6513 | 163900
1.9942 | 61.6577 | 163800
2.0003 | 61.6642 | 163700
2.0063 | 61.6707 | 163600
2.0123 | 61.6771 | 163500
2.0183 | 61.6836 | 163400
2.0244 | 61.69 | 163300
2.0304 | 61.6965 | 163200
2.0365 | 61.7029 | 163100
2.0425 | 61.7093 | 163000
2.0486 | 61.7158 | 162900
2.0547 | 61.7222 | 162800
2.0607 | 61.7286 | 162700
2.0668 | 61.735 | 162600
2.0729 | 61.7414 | 162500
2.0789 | 61.7478 | 162400
2.085 | 61.7542 | 162300
2.0911 | 61.7606 | 162200
2.0972 | 61.767 | 162100
2.1033 | 61.7734 | 162000
2.1094 | 61.7797 | 161900
2.1155 | 61.7861 | 161800
2.1216 | 61.7925 | 161700
2.1277 | 61.7988 | 161600
2.1338 | 61.8052 | 161500
2.1399 | 61.8116 | 161400
2.1461 | 61.8179 | 161300
2.1522 | 61.8242 | 161200
2.1583 | 61.8306 | 161100
2.1645 | 61.8369 | 161000
2.1706 | 61.8432 | 160900
2.1767 | 61.8496 | 160800
2.1829 | 61.8559 | 160700
2.189 | 61.8622 | 160600
2.1952 | 61.8685 | 160500
2.2014 | 61.8748 | 160400
2.2075 | 61.8811 | 160300
2.2137 | 61.8874 | 160200
2.2199 | 61.8937 | 160100
2.226 | 61.9 | 160000
2.2322 | 61.9062 | 159900
2.2384 | 61.9125 | 159800
2.2446 | 61.9188 | 159700
2.2508 | 61.925 | 159600
2.257 | 61.9313 | 159500
2.2632 | 61.9375 | 159400
2.2694 | 61.9438 | 159300
2.2756 | 61.95 | 159200
2.2818 | 61.9563 | 159100
2.2881 | 61.9625 | 159000
2.2943 | 61.9687 | 158900
2.3005 | 61.9749 | 158800
2.3067 | 61.9812 | 158700
2.313 | 61.9874 | 158600
2.3192 | 61.9936 | 158500
2.3255 | 61.9998 | 158400
2.3317 | 62.006 | 158300
2.338 | 62.0122 | 158200
2.3442 | 62.0183 | 158100
2.3505 | 62.0245 | 158000
2.3568 | 62.0307 | 157900
2.3631 | 62.0369 | 157800
2.3693 | 62.043 | 157700
2.3756 | 62.0492 | 157600
2.3819 | 62.0553 | 157500
2.3882 | 62.0615 | 157400
2.3945 | 62.0676 | 157300
2.4008 | 62.0738 | 157200
2.4071 | 62.0799 | 157100
2.4134 | 62.086 | 157000
2.4197 | 62.0922 | 156900
2.426 | 62.0983 | 156800
2.4324 | 62.1044 | 156700
2.4387 | 62.1105 | 156600
2.445 | 62.1166 | 156500
2.4514 | 62.1227 | 156400
2.4577 | 62.1288 | 156300
2.464 | 62.1349 | 156200
2.4704 | 62.1409 | 156100
2.4767 | 62.147 | 156000
2.4831 | 62.1531 | 155900
2.4895 | 62.1592 | 155800
2.4958 | 62.1652 | 155700
2.5022 | 62.1713 | 155600
2.5086 | 62.1773 | 155500
2.515 | 62.1834 | 155400
2.5214 | 62.1894 | 155300
2.5278 | 62.1954 | 155200
2.5341 | 62.2015 | 155100
2.5405 | 62.2075 | 155000
2.547 | 62.2135 | 154900
2.5534 | 62.2195 | 154800
2.5598 | 62.2255 | 154700
2.5662 | 62.2315 | 154600
2.5726 | 62.2375 | 154500
2.579 | 62.2435 | 154400
2.5855 | 62.2495 | 154300
2.5919 | 62.2555 | 154200
2.5984 | 62.2614 | 154100
2.6048 | 62.2674 | 154000
2.6113 | 62.2734 | 153900
2.6177 | 62.2793 | 153800
2.6242 | 62.2853 | 153700
2.6306 | 62.2912 | 153600
2.6371 | 62.2972 | 153500
2.6436 | 62.3031 | 153400
2.6501 | 62.309 | 153300
2.6566 | 62.3149 | 153200
2.663 | 62.3209 | 153100
2.6695 | 62.3268 | 153000
2.676 | 62.3327 | 152900
2.6825 | 62.3386 | 152800
2.6891 | 62.3445 | 152700
2.6956 | 62.3504 | 152600
2.7021 | 62.3563 | 152500
2.7086 | 62.3621 | 152400
2.7151 | 62.368 | 152300
2.7217 | 62.3739 | 152200
2.7282 | 62.3798 | 152100
2.7347 | 62.3856 | 152000
2.7413 | 62.3915 | 151900
2.7478 | 62.3973 | 151800
2.7544 | 62.4032 | 151700
2.761 | 62.409 | 151600
2.7675 | 62.4148 | 151500
2.7741 | 62.4206 | 151400
2.7807 | 62.4265 | 151300
2.7873 | 62.4323 | 151200
2.7939 | 62.4381 | 151100
2.8004 | 62.4439 | 151000
2.807 | 62.4497 | 150900
2.8136 | 62.4555 | 150800
2.8202 | 62.4613 | 150700
2.8269 | 62.467 | 150600
2.8335 | 62.4728 | 150500
2.8401 | 62.4786 | 150400
2.8467 | 62.4843 | 150300
2.8534 | 62.4901 | 150200
2.86 | 62.4959 | 150100
2.8666 | 62.5016 | 150000
2.8733 | 62.5073 | 149900
2.8799 | 62.5131 | 149800
2.8866 | 62.5188 | 149700
2.8932 | 62.5245 | 149600
2.8999 | 62.5302 | 149500
2.9066 | 62.536 | 149400
2.9133 | 62.5417 | 149300
2.9199 | 62.5474 | 149200
2.9266 | 62.5531 | 149100
2.9333 | 62.5587 | 149000
2.94 | 62.5644 | 148900
2.9467 | 62.5701 | 148800
2.9534 | 62.5758 | 148700
2.9601 | 62.5814 | 148600
2.9669 | 62.5871 | 148500
2.9736 | 62.5928 | 148400
2.9803 | 62.5984 | 148300
2.987 | 62.604 | 148200
2.9938 | 62.6097 | 148100
3.0005 | 62.6153 | 148000
3.0073 | 62.6209 | 147900
3.014 | 62.6266 | 147800
3.0208 | 62.6322 | 147700
3.0275 | 62.6378 | 147600
3.0343 | 62.6434 | 147500
3.0411 | 62.649 | 147400
3.0479 | 62.6546 | 147300
3.0547 | 62.6602 | 147200
3.0614 | 62.6657 | 147100
3.0682 | 62.6713 | 147000
3.075 | 62.6769 | 146900
3.0818 | 62.6824 | 146800
3.0887 | 62.688 | 146700
3.0955 | 62.6935 | 146600
3.1023 | 62.6991 | 146500
3.1091 | 62.7046 | 146400
3.1159 | 62.7102 | 146300
3.1228 | 62.7157 | 146200
3.1296 | 62.7212 | 146100
3.1365 | 62.7267 | 146000
3.1433 | 62.7322 | 145900
3.1502 | 62.7377 | 145800
3.1571 | 62.7432 | 145700
3.1639 | 62.7487 | 145600
3.1708 | 62.7542 | 145500
3.1777 | 62.7597 | 145400
3.1846 | 62.7651 | 145300
3.1915 | 62.7706 | 145200
3.1984 | 62.7761 | 145100
3.2053 | 62.7815 | 145000
3.2122 | 62.787 | 144900
3.2191 | 62.7924 | 144800
3.226 | 62.7978 | 144700
3.2329 | 62.8033 | 144600
3.2398 | 62.8087 | 144500
3.2468 | 62.8141 | 144400
3.2537 | 62.8195 | 144300
3.2607 | 62.8249 | 144200
3.2676 | 62.8303 | 144100
3.2746 | 62.8357 | 144000
3.2815 | 62.8411 | 143900
3.2885 | 62.8465 | 143800
3.2955 | 62.8519 | 143700
3.3025 | 62.8572 | 143600
3.3094 | 62.8626 | 143500
3.3164 | 62.8679 | 143400
3.3234 | 62.8733 | 143300
3.3304 | 62.8786 | 143200
3.3374 | 62.884 | 143100
3.3445 | 62.8893 | 143000
3.3515 | 62.8946 | 142900
3.3585 | 62.9 | 142800
3.3655 | 62.9053 | 142700
3.3726 | 62.9106 | 142600
3.3796 | 62.9159 | 142500
3.3866 | 62.9212 | 142400
3.3937 | 62.9265 | 142300
3.4008 | 62.9317 | 142200
3.4078 | 62.937 | 142100
3.4149 | 62.9423 | 142000
3.422 | 62.9476 | 141900
3.429 | 62.9528 | 141800
3.4361 | 62.9581 | 141700
3.4432 | 62.9633 | 141600
3.4503 | 62.9685 | 141500
3.4574 | 62.9738 | 141400
3.4645 | 62.979 | 141300
3.4717 | 62.9842 | 141200
3.4788 | 62.9894 | 141100
3.4859 | 62.9946 | 141000
3.493 | 62.9998 | 140900
3.5002 | 63.005 | 140800
3.5073 | 63.0102 | 140700
3.5145 | 63.0154 | 140600
3.5216 | 63.0206 | 140500
3.5288 | 63.0258 | 140400
3.536 | 63.0309 | 140300
3.5431 | 63.0361 | 140200
3.5503 | 63.0412 | 140100
3.5575 | 63.0464 | 140000
3.5647 | 63.0515 | 139900
3.5719 | 63.0566 | 139800
3.5791 | 63.0618 | 139700
3.5863 | 63.0669 | 139600
3.5935 | 63.072 | 139500
3.6007 | 63.0771 | 139400
3.608 | 63.0822 | 139300
3.6152 | 63.0873 | 139200
3.6224 | 63.0924 | 139100
3.6297 | 63.0975 | 139000
3.6369 | 63.1025 | 138900
3.6442 | 63.1076 | 138800
3.6515 | 63.1127 | 138700
3.6587 | 63.1177 | 138600
3.666 | 63.1228 | 138500
3.6733 | 63.1278 | 138400
3.6806 | 63.1328 | 138300
3.6879 | 63.1379 | 138200
3.6952 | 63.1429 | 138100
3.7025 | 63.1479 | 138000
3.7098 | 63.1529 | 137900
3.7171 | 63.1579 | 137800
3.7244 | 63.1629 | 137700
3.7318 | 63.1679 | 137600
3.7391 | 63.1729 | 137500
3.7464 | 63.1779 | 137400
3.7538 | 63.1828 | 137300
3.7611 | 63.1878 | 137200
3.7685 | 63.1928 | 137100
3.7759 | 63.1977 | 137000
3.7833 | 63.2026 | 136900
3.7906 | 63.2076 | 136800
3.798 | 63.2125 | 136700
3.8054 | 63.2174 | 136600
3.8128 | 63.2224 | 136500
3.8202 | 63.2273 | 136400
3.8276 | 63.2322 | 136300
3.8351 | 63.2371 | 136200
3.8425 | 63.242 | 136100
3.8499 | 63.2468 | 136000
3.8573 | 63.2517 | 135900
3.8648 | 63.2566 | 135800
3.8722 | 63.2614 | 135700
3.8797 | 63.2663 | 135600
3.8872 | 63.2712 | 135500
3.8946 | 63.276 | 135400
3.9021 | 63.2808 | 135300
3.9096 | 63.2857 | 135200
3.9171 | 63.2905 | 135100
3.9246 | 63.2953 | 135000
3.9321 | 63.3001 | 134900
3.9396 | 63.3049 | 134800
3.9471 | 63.3097 | 134700
3.9546 | 63.3145 | 134600
3.9622 | 63.3193 | 134500
3.9697 | 63.3241 | 134400
3.9772 | 63.3288 | 134300
3.9848 | 63.3336 | 134200
3.9923 | 63.3384 | 134100
3.9999 | 63.3431 | 134000
4.0075 | 63.3478 | 133900
4.015 | 63.3526 | 133800
4.0226 | 63.3573 | 133700
4.0302 | 63.362 | 133600
4.0378 | 63.3667 | 133500
4.0454 | 63.3715 | 133400
4.053 | 63.3762 | 133300
4.0606 | 63.3809 | 133200
4.0682 | 63.3855 | 133100
4.0759 | 63.3902 | 133000
4.0835 | 63.3949 | 132900
4.0911 | 63.3996 | 132800
4.0988 | 63.4042 | 132700
4.1064 | 63.4089 | 132600
4.1141 | 63.4135 | 132500
4.1218 | 63.4182 | 132400
4.1294 | 63.4228 | 132300
4.1371 | 63.4274 | 132200
4.1448 | 63.432 | 132100
4.1525 | 63.4366 | 132000
4.1602 | 63.4413 | 131900
4.1679 | 63.4458 | 131800
4.1756 | 63.4504 | 131700
4.1834 | 63.455 | 131600
4.1911 | 63.4596 | 131500
4.1988 | 63.4642 | 131400
4.2066 | 63.4687 | 131300
4.2143 | 63.4733 | 131200
4.2221 | 63.4778 | 131100
4.2298 | 63.4824 | 131000
4.2376 | 63.4869 | 130900
4.2454 | 63.4914 | 130800
4.2532 | 63.496 | 130700
4.261 | 63.5005 | 130600
4.2688 | 63.505 | 130500
4.2766 | 63.5095 | 130400
4.2844 | 63.514 | 130300
4.2922 | 63.5185 | 130200
4.3 | 63.5229 | 130100
4.3079 | 63.5274 | 130000
4.3157 | 63.5319 | 129900
4.3236 | 63.5363 | 129800
4.3314 | 63.5408 | 129700
4.3393 | 63.5452 | 129600
4.3471 | 63.5497 | 129500
4.355 | 63.5541 | 129400
4.3629 | 63.5585 | 129300
4.3708 | 63.5629 | 129200
4.3787 | 63.5673 | 129100
4.3866 | 63.5717 | 129000
4.3945 | 63.5761 | 128900
4.4024 | 63.5805 | 128800
4.4104 | 63.5849 | 128700
4.4183 | 63.5893 | 128600
4.4262 | 63.5936 | 128500
4.4342 | 63.598 | 128400
4.4422 | 63.6023 | 128300
4.4501 | 63.6067 | 128200
4.4581 | 63.611 | 128100
4.4661 | 63.6153 | 128000
4.4741 | 63.6197 | 127900
4.4821 | 63.624 | 127800
4.4901 | 63.6283 | 127700
4.4981 | 63.6326 | 127600
4.5061 | 63.6369 | 127500
4.5141 | 63.6412 | 127400
4.5221 | 63.6454 | 127300
4.5302 | 63.6497 | 127200
4.5382 | 63.654 | 127100
4.5463 | 63.6582 | 127000
4.5543 | 63.6625 | 126900
4.5624 | 63.6667 | 126800
4.5705 | 63.671 | 126700
4.5786 | 63.6752 | 126600
4.5867 | 63.6794 | 126500
4.5948 | 63.6836 | 126400
4.6029 | 63.6878 | 126300
4.611 | 63.692 | 126200
4.6191 | 63.6962 | 126100
4.6272 | 63.7004 | 126000
4.6354 | 63.7046 | 125900
4.6435 | 63.7087 | 125800
4.6517 | 63.7129 | 125700
4.6598 | 63.717 | 125600
4.668 | 63.7212 | 125500
4.6762 | 63.7253 | 125400
4.6843 | 63.7295 | 125300
4.6925 | 63.7336 | 125200
4.7007 | 63.7377 | 125100
4.7089 | 63.7418 | 125000
4.7172 | 63.7459 | 124900
4.7254 | 63.75 | 124800
4.7336 | 63.7541 | 124700
4.7419 | 63.7582 | 124600
4.7501 | 63.7622 | 124500
4.7584 | 63.7663 | 124400
4.7666 | 63.7703 | 124300
4.7749 | 63.7744 | 124200
4.7832 | 63.7784 | 124100
4.7915 | 63.7825 | 124000
4.7997 | 63.7865 | 123900
4.808 | 63.7905 | 123800
4.8164 | 63.7945 | 123700
4.8247 | 63.7985 | 123600
4.833 | 63.8025 | 123500
4.8413 | 63.8065 | 123400
4.8497 | 63.8105 | 123300
4.858 | 63.8145 | 123200
4.8664 | 63.8184 | 123100
4.8748 | 63.8224 | 123000
4.8831 | 63.8263 | 122900
4.8915 | 63.8303 | 122800
4.8999 | 63.8342 | 122700
4.9083 | 63.8382 | 122600
4.9167 | 63.8421 | 122500
4.9251 | 63.846 | 122400
4.9335 | 63.8499 | 122300
4.942 | 63.8538 | 122200
4.9504 | 63.8577 | 122100
4.9589 | 63.8616 | 122000
4.9673 | 63.8654 | 121900
4.9758 | 63.8693 | 121800
4.9843 | 63.8732 | 121700
4.9927 | 63.877 | 121600
5.0012 | 63.8809 | 121500
5.0097 | 63.8847 | 121400
5.0182 | 63.8885 | 121300
5.0268 | 63.8923 | 121200
5.0353 | 63.8962 | 121100
5.0438 | 63.9 | 121000
5.0524 | 63.9038 | 120900
5.0609 | 63.9075 | 120800
5.0695 | 63.9113 | 120700
5.078 | 63.9151 | 120600
5.0866 | 63.9189 | 120500
5.0952 | 63.9226 | 120400
5.1038 | 63.9264 | 120300
5.1124 | 63.9301 | 120200
5.121 | 63.9339 | 120100
5.1296 | 63.9376 | 120000
5.1382 | 63.9413 | 119900
5.1469 | 63.945 | 119800
5.1555 | 63.9487 | 119700
5.1642 | 63.9524 | 119600
5.1728 | 63.9561 | 119500
5.1815 | 63.9598 | 119400
5.1902 | 63.9635 | 119300
5.1989 | 63.9671 | 119200
5.2076 | 63.9708 | 119100
5.2163 | 63.9744 | 119000
5.225 | 63.9781 | 118900
5.2337 | 63.9817 | 118800
5.2424 | 63.9853 | 118700
5.2512 | 63.989 | 118600
5.2599 | 63.9926 | 118500
5.2687 | 63.9962 | 118400
5.2775 | 63.9998 | 118300
5.2862 | 64.0034 | 118200
5.295 | 64.0069 | 118100
5.3038 | 64.0105 | 118000
5.3126 | 64.0141 | 117900
5.3214 | 64.0176 | 117800
5.3303 | 64.0212 | 117700
5.3391 | 64.0247 | 117600
5.3479 | 64.0282 | 117500
5.3568 | 64.0318 | 117400
5.3656 | 64.0353 | 117300
5.3745 | 64.0388 | 117200
5.3834 | 64.0423 | 117100
5.3923 | 64.0458 | 117000
5.4012 | 64.0493 | 116900
5.4101 | 64.0528 | 116800
5.419 | 64.0562 | 116700
5.4279 | 64.0597 | 116600
5.4368 | 64.0631 | 116500
5.4458 | 64.0666 | 116400
5.4547 | 64.07 | 116300
5.4637 | 64.0734 | 116200
5.4726 | 64.0769 | 116100
5.4816 | 64.0803 | 116000
5.4906 | 64.0837 | 115900
5.4996 | 64.0871 | 115800
5.5086 | 64.0905 | 115700
5.5176 | 64.0938 | 115600
5.5267 | 64.0972 | 115500
5.5357 | 64.1006 | 115400
5.5447 | 64.1039 | 115300
5.5538 | 64.1073 | 115200
5.5629 | 64.1106 | 115100
5.5719 | 64.114 | 115000
5.581 | 64.1173 | 114900
5.5901 | 64.1206 | 114800
5.5992 | 64.1239 | 114700
5.6083 | 64.1272 | 114600
5.6174 | 64.1305 | 114500
5.6266 | 64.1338 | 114400
5.6357 | 64.1371 | 114300
5.6449 | 64.1403 | 114200
5.654 | 64.1436 | 114100
5.6632 | 64.1468 | 114000
5.6724 | 64.1501 | 113900
5.6816 | 64.1533 | 113800
5.6908 | 64.1566 | 113700
5.7 | 64.1598 | 113600
5.7092 | 64.163 | 113500
5.7184 | 64.1662 | 113400
5.7277 | 64.1694 | 113300
5.7369 | 64.1726 | 113200
5.7462 | 64.1757 | 113100
5.7555 | 64.1789 | 113000
5.7647 | 64.1821 | 112900
5.774 | 64.1852 | 112800
5.7833 | 64.1884 | 112700
5.7926 | 64.1915 | 112600
5.802 | 64.1946 | 112500
5.8113 | 64.1978 | 112400
5.8206 | 64.2009 | 112300
5.83 | 64.204 | 112200
5.8393 | 64.2071 | 112100
5.8487 | 64.2102 | 112000
5.8581 | 64.2133 | 111900
5.8675 | 64.2163 | 111800
5.8769 | 64.2194 | 111700
5.8863 | 64.2224 | 111600
5.8957 | 64.2255 | 111500
5.9051 | 64.2285 | 111400
5.9146 | 64.2316 | 111300
5.924 | 64.2346 | 111200
5.9335 | 64.2376 | 111100
5.943 | 64.2406 | 111000
5.9525 | 64.2436 | 110900
5.962 | 64.2466 | 110800
5.9715 | 64.2496 | 110700
5.981 | 64.2526 | 110600
5.9905 | 64.2555 | 110500
6.0001 | 64.2585 | 110400
6.0096 | 64.2614 | 110300
6.0192 | 64.2644 | 110200
6.0287 | 64.2673 | 110100
6.0383 | 64.2702 | 110000
6.0479 | 64.2731 | 109900
6.0575 | 64.2761 | 109800
6.0671 | 64.279 | 109700
6.0767 | 64.2818 | 109600
6.0864 | 64.2847 | 109500
6.096 | 64.2876 | 109400
6.1057 | 64.2905 | 109300
6.1153 | 64.2933 | 109200
6.125 | 64.2962 | 109100
6.1347 | 64.299 | 109000
6.1444 | 64.3019 | 108900
6.1541 | 64.3047 | 108800
6.1638 | 64.3075 | 108700
6.1736 | 64.3103 | 108600
6.1833 | 64.3131 | 108500
6.1931 | 64.3159 | 108400
6.2028 | 64.3187 | 108300
6.2126 | 64.3215 | 108200
6.2224 | 64.3242 | 108100
6.2322 | 64.327 | 108000
6.242 | 64.3297 | 107900
6.2518 | 64.3325 | 107800
6.2617 | 64.3352 | 107700
6.2715 | 64.3379 | 107600
6.2814 | 64.3406 | 107500
6.2912 | 64.3434 | 107400
6.3011 | 64.3461 | 107300
6.311 | 64.3488 | 107200
6.3209 | 64.3514 | 107100
6.3308 | 64.3541 | 107000
6.3408 | 64.3568 | 106900
6.3507 | 64.3594 | 106800
6.3606 | 64.3621 | 106700
6.3706 | 64.3647 | 106600
6.3806 | 64.3674 | 106500
6.3905 | 64.37 | 106400
6.4005 | 64.3726 | 106300
6.4105 | 64.3752 | 106200
6.4206 | 64.3778 | 106100
6.4306 | 64.3804 | 106000
6.4406 | 64.383 | 105900
6.4507 | 64.3856 | 105800
6.4608 | 64.3881 | 105700
6.4708 | 64.3907 | 105600
6.4809 | 64.3932 | 105500
6.491 | 64.3958 | 105400
6.5011 | 64.3983 | 105300
6.5113 | 64.4008 | 105200
6.5214 | 64.4034 | 105100
6.5315 | 64.4059 | 105000
6.5417 | 64.4084 | 104900
6.5519 | 64.4109 | 104800
6.5621 | 64.4133 | 104700
6.5723 | 64.4158 | 104600
6.5825 | 64.4183 | 104500
6.5927 | 64.4207 | 104400
6.6029 | 64.4232 | 104300
6.6132 | 64.4256 | 104200
6.6234 | 64.4281 | 104100
6.6337 | 64.4305 | 104000
6.644 | 64.4329 | 103900
6.6543 | 64.4353 | 103800
6.6646 | 64.4377 | 103700
6.6749 | 64.4401 | 103600
6.6852 | 64.4425 | 103500
6.6956 | 64.4449 | 103400
6.7059 | 64.4472 | 103300
6.7163 | 64.4496 | 103200
6.7267 | 64.452 | 103100
6.7371 | 64.4543 | 103000
6.7475 | 64.4566 | 102900
6.7579 | 64.459 | 102800
6.7683 | 64.4613 | 102700
6.7788 | 64.4636 | 102600
6.7892 | 64.4659 | 102500
6.7997 | 64.4682 | 102400
6.8102 | 64.4705 | 102300
6.8207 | 64.4727 | 102200
6.8312 | 64.475 | 102100
6.8417 | 64.4773 | 102000
6.8522 | 64.4795 | 101900
6.8628 | 64.4818 | 101800
6.8733 | 64.484 | 101700
6.8839 | 64.4862 | 101600
6.8945 | 64.4884 | 101500
6.9051 | 64.4906 | 101400
6.9157 | 64.4928 | 101300
6.9263 | 64.495 | 101200
6.937 | 64.4972 | 101100
6.9476 | 64.4994 | 101000
6.9583 | 64.5016 | 100900
6.969 | 64.5037 | 100800
6.9797 | 64.5059 | 100700
6.9904 | 64.508 | 100600
7.0011 | 64.5101 | 100500
7.0118 | 64.5123 | 100400
7.0226 | 64.5144 | 100300
7.0333 | 64.5165 | 100200
7.0441 | 64.5186 | 100100
7.0549 | 64.5207 | 100000
7.0657 | 64.5228 | 99900
7.0765 | 64.5249 | 99800
7.0873 | 64.5269 | 99700
7.0982 | 64.529 | 99600
7.109 | 64.531 | 99500
7.1199 | 64.5331 | 99400
7.1308 | 64.5351 | 99300
7.1417 | 64.5371 | 99200
7.1526 | 64.5392 | 99100
7.1635 | 64.5412 | 99000
7.1745 | 64.5432 | 98900
7.1854 | 64.5452 | 98800
7.1964 | 64.5472 | 98700
7.2074 | 64.5491 | 98600
7.2183 | 64.5511 | 98500
7.2294 | 64.5531 | 98400
7.2404 | 64.555 | 98300
7.2514 | 64.557 | 98200
7.2625 | 64.5589 | 98100
7.2735 | 64.5608 | 98000
7.2846 | 64.5628 | 97900
7.2957 | 64.5647 | 97800
7.3068 | 64.5666 | 97700
7.3179 | 64.5685 | 97600
7.3291 | 64.5704 | 97500
7.3402 | 64.5722 | 97400
7.3514 | 64.5741 | 97300
7.3626 | 64.576 | 97200
7.3738 | 64.5778 | 97100
7.385 | 64.5797 | 97000
7.3962 | 64.5815 | 96900
7.4074 | 64.5834 | 96800
7.4187 | 64.5852 | 96700
7.43 | 64.587 | 96600
7.4412 | 64.5888 | 96500
7.4525 | 64.5906 | 96400
7.4638 | 64.5924 | 96300
7.4752 | 64.5942 | 96200
7.4865 | 64.596 | 96100
7.4979 | 64.5977 | 96000
7.5092 | 64.5995 | 95900
7.5206 | 64.6012 | 95800
7.532 | 64.603 | 95700
7.5435 | 64.6047 | 95600
7.5549 | 64.6064 | 95500
7.5663 | 64.6082 | 95400
7.5778 | 64.6099 | 95300
7.5893 | 64.6116 | 95200
7.6008 | 64.6133 | 95100
7.6123 | 64.615 | 95000
7.6238 | 64.6166 | 94900
7.6354 | 64.6183 | 94800
7.6469 | 64.62 | 94700
7.6585 | 64.6216 | 94600
7.6701 | 64.6233 | 94500
7.6817 | 64.6249 | 94400
7.6933 | 64.6266 | 94300
7.7049 | 64.6282 | 94200
7.7166 | 64.6298 | 94100
7.7282 | 64.6314 | 94000
7.7399 | 64.633 | 93900
7.7516 | 64.6346 | 93800
7.7633 | 64.6362 | 93700
7.7751 | 64.6378 | 93600
7.7868 | 64.6394 | 93500
7.7986 | 64.6409 | 93400
7.8103 | 64.6425 | 93300
7.8221 | 64.644 | 93200
7.834 | 64.6456 | 93100
7.8458 | 64.6471 | 93000
7.8576 | 64.6486 | 92900
7.8695 | 64.6502 | 92800
7.8814 | 64.6517 | 92700
7.8932 | 64.6532 | 92600
7.9052 | 64.6547 | 92500
7.9171 | 64.6562 | 92400
7.929 | 64.6576 | 92300
7.941 | 64.6591 | 92200
7.953 | 64.6606 | 92100
7.9649 | 64.662 | 92000
7.977 | 64.6635 | 91900
7.989 | 64.6649 | 91800
8.001 | 64.6664 | 91700
8.0131 | 64.6678 | 91600
8.0252 | 64.6692 | 91500
8.0372 | 64.6706 | 91400
8.0494 | 64.672 | 91300
8.0615 | 64.6734 | 91200
8.0736 | 64.6748 | 91100
8.0858 | 64.6762 | 91000
8.098 | 64.6776 | 90900
8.1102 | 64.679 | 90800
8.1224 | 64.6803 | 90700
8.1346 | 64.6817 | 90600
8.1468 | 64.683 | 90500
8.1591 | 64.6844 | 90400
8.1714 | 64.6857 | 90300
8.1837 | 64.687 | 90200
8.196 | 64.6884 | 90100
8.2083 | 64.6897 | 90000
8.2207 | 64.691 | 89900
8.2331 | 64.6923 | 89800
8.2455 | 64.6936 | 89700
8.2579 | 64.6949 | 89600
8.2703 | 64.6961 | 89500
8.2827 | 64.6974 | 89400
8.2952 | 64.6987 | 89300
8.3077 | 64.6999 | 89200
8.3202 | 64.7012 | 89100
8.3327 | 64.7024 | 89000
8.3452 | 64.7037 | 88900
8.3578 | 64.7049 | 88800
8.3703 | 64.7061 | 88700
8.3829 | 64.7073 | 88600
8.3955 | 64.7086 | 88500
8.4081 | 64.7098 | 88400
8.4208 | 64.711 | 88300
8.4334 | 64.7121 | 88200
8.4461 | 64.7133 | 88100
8.4588 | 64.7145 | 88000
8.4715 | 64.7157 | 87900
8.4843 | 64.7168 | 87800
8.497 | 64.718 | 87700
8.5098 | 64.7192 | 87600
8.5226 | 64.7203 | 87500
8.5354 | 64.7214 | 87400
8.5482 | 64.7226 | 87300
8.5611 | 64.7237 | 87200
8.5739 | 64.7248 | 87100
8.5868 | 64.7259 | 87000
8.5997 | 64.727 | 86900
8.6127 | 64.7281 | 86800
8.6256 | 64.7292 | 86700
8.6386 | 64.7303 | 86600
8.6516 | 64.7314 | 86500
8.6646 | 64.7325 | 86400
8.6776 | 64.7335 | 86300
8.6906 | 64.7346 | 86200
8.7037 | 64.7357 | 86100
8.7168 | 64.7367 | 86000
8.7299 | 64.7378 | 85900
8.743 | 64.7388 | 85800
8.7561 | 64.7398 | 85700
8.7693 | 64.7409 | 85600
8.7825 | 64.7419 | 85500
8.7957 | 64.7429 | 85400
8.8089 | 64.7439 | 85300
8.8221 | 64.7449 | 85200
8.8354 | 64.7459 | 85100
8.8487 | 64.7469 | 85000
8.862 | 64.7479 | 84900
8.8753 | 64.7489 | 84800
8.8887 | 64.7499 | 84700
8.902 | 64.7508 | 84600
8.9154 | 64.7518 | 84500
8.9288 | 64.7528 | 84400
8.9422 | 64.7537 | 84300
8.9557 | 64.7547 | 84200
8.9692 | 64.7556 | 84100
8.9826 | 64.7566 | 84000
8.9962 | 64.7575 | 83900
9.0097 | 64.7584 | 83800
9.0232 | 64.7593 | 83700
9.0368 | 64.7603 | 83600
9.0504 | 64.7612 | 83500
9.064 | 64.7621 | 83400
9.0777 | 64.763 | 83300
9.0913 | 64.7639 | 83200
9.105 | 64.7648 | 83100
9.1187 | 64.7657 | 83000
9.1324 | 64.7666 | 82900
9.1462 | 64.7674 | 82800
9.1599 | 64.7683 | 82700
9.1737 | 64.7692 | 82600
9.1875 | 64.77 | 82500
9.2014 | 64.7709 | 82400
9.2152 | 64.7718 | 82300
9.2291 | 64.7726 | 82200
9.243 | 64.7735 | 82100
9.2569 | 64.7743 | 82000
9.2709 | 64.7752 | 81900
9.2848 | 64.776 | 81800
9.2988 | 64.7768 | 81700
9.3128 | 64.7777 | 81600
9.3269 | 64.7785 | 81500
9.3409 | 64.7793 | 81400
9.355 | 64.7801 | 81300
9.3691 | 64.7809 | 81200
9.3832 | 64.7817 | 81100
9.3974 | 64.7825 | 81000
9.4116 | 64.7833 | 80900
9.4258 | 64.7841 | 80800
9.44 | 64.7849 | 80700
9.4542 | 64.7857 | 80600
9.4685 | 64.7865 | 80500
9.4828 | 64.7873 | 80400
9.4971 | 64.7881 | 80300
9.5114 | 64.7888 | 80200
9.5258 | 64.7896 | 80100
9.5402 | 64.7904 | 80000
9.5546 | 64.7911 | 79900
9.569 | 64.7919 | 79800
9.5835 | 64.7927 | 79700
9.5979 | 64.7934 | 79600
9.6124 | 64.7942 | 79500
9.627 | 64.7949 | 79400
9.6415 | 64.7957 | 79300
9.6561 | 64.7964 | 79200
9.6707 | 64.7972 | 79100
9.6853 | 64.7979 | 79000
9.7 | 64.7986 | 78900
9.7146 | 64.7994 | 78800
9.7293 | 64.8001 | 78700
9.744 | 64.8008 | 78600
9.7588 | 64.8016 | 78500
9.7736 | 64.8023 | 78400
9.7884 | 64.803 | 78300
9.8032 | 64.8038 | 78200
9.818 | 64.8045 | 78100
9.8329 | 64.8052 | 78000
9.8478 | 64.8059 | 77900
9.8627 | 64.8066 | 77800
9.8777 | 64.8073 | 77700
9.8927 | 64.8081 | 77600
9.9077 | 64.8088 | 77500
9.9227 | 64.8095 | 77400
9.9377 | 64.8102 | 77300
9.9528 | 64.8109 | 77200
9.9679 | 64.8116 | 77100
9.983 | 64.8123 | 77000
9.9982 | 64.813 | 76900
10.0134 | 64.8137 | 76800
10.0286 | 64.8144 | 76700
10.0438 | 64.8151 | 76600
10.0591 | 64.8158 | 76500
10.0744 | 64.8165 | 76400
10.0897 | 64.8172 | 76300
10.105 | 64.8179 | 76200
10.1204 | 64.8186 | 76100
10.1358 | 64.8193 | 76000
10.1512 | 64.82 | 75900
10.1667 | 64.8207 | 75800
10.1822 | 64.8214 | 75700
10.1977 | 64.8221 | 75600
10.2132 | 64.8228 | 75500
10.2288 | 64.8235 | 75400
10.2443 | 64.8242 | 75300
10.26 | 64.8249 | 75200
10.2756 | 64.8256 | 75100
10.2913 | 64.8263 | 75000
10.307 | 64.827 | 74900
10.3227 | 64.8277 | 74800
10.3385 | 64.8284 | 74700
10.3542 | 64.8291 | 74600
10.3701 | 64.8298 | 74500
10.3859 | 64.8305 | 74400
10.4018 | 64.8312 | 74300
10.4177 | 64.832 | 74200
10.4336 | 64.8327 | 74100
10.4496 | 64.8334 | 74000
10.4655 | 64.8341 | 73900
10.4816 | 64.8348 | 73800
10.4976 | 64.8355 | 73700
10.5137 | 64.8363 | 73600
10.5298 | 64.837 | 73500
10.5459 | 64.8377 | 73400
10.5621 | 64.8384 | 73300
10.5783 | 64.8392 | 73200
10.5945 | 64.8399 | 73100
10.6107 | 64.8407 | 73000
10.627 | 64.8414 | 72900
10.6433 | 64.8421 | 72800
10.6597 | 64.8429 | 72700
10.676 | 64.8436 | 72600
10.6924 | 64.8444 | 72500
10.7089 | 64.8452 | 72400
10.7253 | 64.8459 | 72300
10.7418 | 64.8467 | 72200
10.7584 | 64.8475 | 72100
10.7749 | 64.8482 | 72000
10.7915 | 64.849 | 71900
10.8081 | 64.8498 | 71800
10.8248 | 64.8506 | 71700
10.8415 | 64.8514 | 71600
10.8582 | 64.8522 | 71500
10.8749 | 64.853 | 71400
10.8917 | 64.8538 | 71300
10.9085 | 64.8546 | 71200
10.9253 | 64.8554 | 71100
10.9422 | 64.8562 | 71000
10.9591 | 64.8571 | 70900
10.9761 | 64.8579 | 70800
10.993 | 64.8587 | 70700
11.01 | 64.8596 | 70600
11.0271 | 64.8604 | 70500
11.0441 | 64.8613 | 70400
11.0612 | 64.8622 | 70300
11.0784 | 64.863 | 70200
11.0955 | 64.8639 | 70100
11.1127 | 64.8648 | 70000
11.13 | 64.8657 | 69900
11.1472 | 64.8666 | 69800
11.1646 | 64.8675 | 69700
11.1819 | 64.8684 | 69600
11.1993 | 64.8694 | 69500
11.2167 | 64.8703 | 69400
11.2341 | 64.8712 | 69300
11.2516 | 64.8722 | 69200
11.2691 | 64.8732 | 69100
11.2866 | 64.8741 | 69000
11.3042 | 64.8751 | 68900
11.3218 | 64.8761 | 68800
11.3395 | 64.8771 | 68700
11.3571 | 64.8781 | 68600
11.3749 | 64.8791 | 68500
11.3926 | 64.8801 | 68400
11.4104 | 64.8812 | 68300
11.4282 | 64.8822 | 68200
11.4461 | 64.8833 | 68100
11.464 | 64.8843 | 68000
11.4819 | 64.8854 | 67900
11.4999 | 64.8865 | 67800
11.5179 | 64.8876 | 67700
11.5359 | 64.8887 | 67600
11.554 | 64.8898 | 67500
11.5721 | 64.891 | 67400
11.5903 | 64.8921 | 67300
11.6085 | 64.8933 | 67200
11.6267 | 64.8944 | 67100
11.645 | 64.8956 | 67000
11.6633 | 64.8968 | 66900
11.6816 | 64.898 | 66800
11.7 | 64.8992 | 66700
11.7184 | 64.9005 | 66600
11.7368 | 64.9017 | 66500
11.7553 | 64.903 | 66400
11.7739 | 64.9043 | 66300
11.7924 | 64.9056 | 66200
11.811 | 64.9069 | 66100
11.8297 | 64.9082 | 66000
11.8484 | 64.9095 | 65900
11.8671 | 64.9109 | 65800
11.8859 | 64.9123 | 65700
11.9047 | 64.9136 | 65600
11.9235 | 64.915 | 65500
11.9424 | 64.9165 | 65400
11.9613 | 64.9179 | 65300
11.9803 | 64.9193 | 65200
11.9993 | 64.9208 | 65100
12.0183 | 64.9223 | 65000
12.0374 | 64.9238 | 64900
12.0565 | 64.9253 | 64800
12.0757 | 64.9269 | 64700
12.0949 | 64.9284 | 64600
12.1142 | 64.93 | 64500
12.1335 | 64.9316 | 64400
12.1528 | 64.9332 | 64300
12.1722 | 64.9348 | 64200
12.1916 | 64.9365 | 64100
12.211 | 64.9382 | 64000
12.2306 | 64.9399 | 63900
12.2501 | 64.9416 | 63800
12.2697 | 64.9433 | 63700
12.2893 | 64.9451 | 63600
12.309 | 64.9469 | 63500
12.3287 | 64.9487 | 63400
12.3485 | 64.9505 | 63300
12.3683 | 64.9523 | 63200
12.3881 | 64.9542 | 63100
12.408 | 64.9561 | 63000
12.4279 | 64.958 | 62900
12.4479 | 64.96 | 62800
12.4679 | 64.9619 | 62700
12.488 | 64.9639 | 62600
12.5081 | 64.9659 | 62500
12.5283 | 64.968 | 62400
12.5485 | 64.9701 | 62300
12.5687 | 64.9721 | 62200
12.589 | 64.9743 | 62100
12.6094 | 64.9764 | 62000
12.6298 | 64.9786 | 61900
12.6502 | 64.9808 | 61800
12.6707 | 64.983 | 61700
12.6912 | 64.9853 | 61600
12.7118 | 64.9876 | 61500
12.7324 | 64.9899 | 61400
12.7531 | 64.9922 | 61300
12.7738 | 64.9946 | 61200
12.7946 | 64.997 | 61100
12.8154 | 64.9994 | 61000
12.8362 | 65.0019 | 60900
12.8571 | 65.0044 | 60800
12.8781 | 65.0069 | 60700
12.8991 | 65.0095 | 60600
12.9202 | 65.0121 | 60500
12.9413 | 65.0147 | 60400
12.9624 | 65.0174 | 60300
12.9836 | 65.0201 | 60200
13.0049 | 65.0228 | 60100
13.0262 | 65.0255 | 60000
13.0476 | 65.0283 | 59900
13.069 | 65.0312 | 59800
13.0904 | 65.0341 | 59700
13.1119 | 65.037 | 59600
13.1335 | 65.0399 | 59500
13.1551 | 65.0429 | 59400
13.1768 | 65.0459 | 59300
13.1985 | 65.049 | 59200
13.2202 | 65.0521 | 59100
13.2421 | 65.0552 | 59000
13.2639 | 65.0584 | 58900
13.2859 | 65.0616 | 58800
13.3078 | 65.0649 | 58700
13.3299 | 65.0682 | 58600
13.352 | 65.0715 | 58500
13.3741 | 65.0749 | 58400
13.3963 | 65.0783 | 58300
13.4185 | 65.0818 | 58200
13.4408 | 65.0853 | 58100
13.4632 | 65.0889 | 58000
13.4856 | 65.0925 | 57900
13.5081 | 65.0961 | 57800
13.5306 | 65.0998 | 57700
13.5532 | 65.1036 | 57600
13.5758 | 65.1074 | 57500
13.5985 | 65.1112 | 57400
13.6213 | 65.1151 | 57300
13.6441 | 65.119 | 57200
13.667 | 65.123 | 57100
13.6899 | 65.1271 | 57000
13.7129 | 65.1312 | 56900
13.7359 | 65.1353 | 56800
13.759 | 65.1395 | 56700
13.7822 | 65.1438 | 56600
13.8054 | 65.1481 | 56500
13.8287 | 65.1524 | 56400
13.852 | 65.1569 | 56300
13.8754 | 65.1613 | 56200
13.8989 | 65.1659 | 56100
13.9224 | 65.1704 | 56000
13.946 | 65.1751 | 55900
13.9696 | 65.1798 | 55800
13.9933 | 65.1846 | 55700
14.0171 | 65.1894 | 55600
14.0409 | 65.1943 | 55500
14.0648 | 65.1992 | 55400
14.0887 | 65.2042 | 55300
14.1127 | 65.2093 | 55200
14.1368 | 65.2144 | 55100
14.161 | 65.2196 | 55000
14.1852 | 65.2249 | 54900
14.2094 | 65.2302 | 54800
14.2338 | 65.2356 | 54700
14.2582 | 65.2411 | 54600
14.2826 | 65.2467 | 54500
14.3072 | 65.2523 | 54400
14.3318 | 65.258 | 54300
14.3564 | 65.2637 | 54200
14.3812 | 65.2695 | 54100
14.4059 | 65.2754 | 54000
14.4308 | 65.2814 | 53900
14.4557 | 65.2875 | 53800
14.4807 | 65.2936 | 53700
14.5058 | 65.2998 | 53600
14.531 | 65.3061 | 53500
14.5562 | 65.3124 | 53400
14.5814 | 65.3189 | 53300
14.6068 | 65.3254 | 53200
14.6322 | 65.332 | 53100
14.6577 | 65.3387 | 53000
14.6833 | 65.3455 | 52900
14.7089 | 65.3523 | 52800
14.7346 | 65.3593 | 52700
14.7604 | 65.3663 | 52600
14.7862 | 65.3734 | 52500
14.8121 | 65.3806 | 52400
14.8381 | 65.3879 | 52300
14.8642 | 65.3953 | 52200
14.8903 | 65.4028 | 52100
14.9165 | 65.4104 | 52000
14.9428 | 65.4181 | 51900
14.9692 | 65.4259 | 51800
14.9957 | 65.4337 | 51700
15.0222 | 65.4417 | 51600
15.0488 | 65.4498 | 51500
15.0754 | 65.4579 | 51400
15.1022 | 65.4662 | 51300
15.129 | 65.4746 | 51200
15.1559 | 65.4831 | 51100
15.1829 | 65.4917 | 51000
15.21 | 65.5004 | 50900
15.2371 | 65.5092 | 50800
15.2644 | 65.5181 | 50700
15.2917 | 65.5271 | 50600
15.3191 | 65.5363 | 50500
15.3465 | 65.5456 | 50400
15.3741 | 65.5549 | 50300
15.4017 | 65.5644 | 50200
15.4294 | 65.574 | 50100
15.4572 | 65.5838 | 50000
15.4851 | 65.5936 | 49900
15.5131 | 65.6036 | 49800
15.5411 | 65.6137 | 49700
15.5693 | 65.624 | 49600
15.5975 | 65.6343 | 49500
15.6258 | 65.6448 | 49400
15.6542 | 65.6555 | 49300
15.6827 | 65.6662 | 49200
15.7113 | 65.6771 | 49100
15.74 | 65.6882 | 49000
15.7687 | 65.6994 | 48900
15.7975 | 65.7107 | 48800
15.8265 | 65.7221 | 48700
15.8555 | 65.7337 | 48600
15.8846 | 65.7455 | 48500
15.9138 | 65.7574 | 48400
15.9431 | 65.7695 | 48300
15.9725 | 65.7817 | 48200
16.002 | 65.794 | 48100
16.0316 | 65.8065 | 48000
16.0613 | 65.8192 | 47900
16.091 | 65.8321 | 47800
16.1209 | 65.8451 | 47700
16.1509 | 65.8582 | 47600
16.1809 | 65.8716 | 47500
16.2111 | 65.8851 | 47400
16.2413 | 65.8987 | 47300
16.2717 | 65.9126 | 47200
16.3021 | 65.9266 | 47100
16.3327 | 65.9408 | 47000
16.3634 | 65.9552 | 46900
16.3941 | 65.9698 | 46800
16.425 | 65.9845 | 46700
16.4559 | 65.9995 | 46600
16.487 | 66.0146 | 46500
16.5182 | 66.0299 | 46400
16.5494 | 66.0454 | 46300
16.5808 | 66.0612 | 46200
16.6123 | 66.0771 | 46100
16.6439 | 66.0932 | 46000
16.6756 | 66.1096 | 45900
16.7074 | 66.1261 | 45800
16.7393 | 66.1429 | 45700
16.7713 | 66.1598 | 45600
16.8035 | 66.177 | 45500
16.8357 | 66.1944 | 45400
16.8681 | 66.2121 | 45300
16.9005 | 66.2299 | 45200
16.9331 | 66.248 | 45100
16.9658 | 66.2664 | 45000
16.9986 | 66.2849 | 44900
17.0315 | 66.3037 | 44800
17.0646 | 66.3228 | 44700
17.0977 | 66.3421 | 44600
17.131 | 66.3616 | 44500
17.1644 | 66.3814 | 44400
17.1979 | 66.4015 | 44300
17.2316 | 66.4218 | 44200
17.2653 | 66.4424 | 44100
17.2992 | 66.4633 | 44000
17.3332 | 66.4844 | 43900
17.3673 | 66.5058 | 43800
17.4016 | 66.5275 | 43700
17.4359 | 66.5495 | 43600
17.4704 | 66.5717 | 43500
17.5051 | 66.5943 | 43400
17.5398 | 66.6171 | 43300
17.5747 | 66.6403 | 43200
17.6097 | 66.6637 | 43100
17.6449 | 66.6875 | 43000
17.6801 | 66.7116 | 42900
17.7155 | 66.736 | 42800
17.7511 | 66.7607 | 42700
17.7867 | 66.7858 | 42600
17.8225 | 66.8112 | 42500
17.8585 | 66.8369 | 42400
17.8946 | 66.863 | 42300
17.9308 | 66.8894 | 42200
17.9672 | 66.9162 | 42100
18.0037 | 66.9433 | 42000
18.0403 | 66.9708 | 41900
18.0771 | 66.9987 | 41800
18.114 | 67.0269 | 41700
18.1511 | 67.0555 | 41600
18.1883 | 67.0845 | 41500
18.2256 | 67.1139 | 41400
18.2631 | 67.1437 | 41300
18.3008 | 67.1739 | 41200
18.3386 | 67.2045 | 41100
18.3766 | 67.2356 | 41000
18.4147 | 67.267 | 40900
18.4529 | 67.2989 | 40800
18.4913 | 67.3312 | 40700
18.5299 | 67.364 | 40600
18.5686 | 67.3972 | 40500
18.6075 | 67.4309 | 40400
18.6466 | 67.465 | 40300
18.6858 | 67.4996 | 40200
18.7251 | 67.5347 | 40100
18.7646 | 67.5703 | 40000
18.8043 | 67.6063 | 39900
18.8442 | 67.6429 | 39800
18.8842 | 67.68 | 39700
18.9244 | 67.7176 | 39600
18.9647 | 67.7557 | 39500
19.0053 | 67.7944 | 39400
19.046 | 67.8336 | 39300
19.0868 | 67.8733 | 39200
19.1279 | 67.9136 | 39100
19.1691 | 67.9545 | 39000
19.2105 | 67.996 | 38900
19.252 | 68.038 | 38800
19.2938 | 68.0807 | 38700
19.3357 | 68.1239 | 38600
19.3778 | 68.1678 | 38500
19.4201 | 68.2123 | 38400
19.4626 | 68.2574 | 38300
19.5053 | 68.3032 | 38200
19.5481 | 68.3497 | 38100
19.5911 | 68.3968 | 38000
19.6344 | 68.4446 | 37900
19.6778 | 68.4931 | 37800
19.7214 | 68.5423 | 37700
19.7652 | 68.5922 | 37600
19.8092 | 68.6428 | 37500
19.8534 | 68.6942 | 37400
19.8978 | 68.7464 | 37300
19.9424 | 68.7993 | 37200
19.9873 | 68.853 | 37100
20.0323 | 68.9075 | 37000
20.0775 | 68.9627 | 36900
20.1229 | 69.0189 | 36800
20.1685 | 69.0758 | 36700
20.2144 | 69.1336 | 36600
20.2604 | 69.1923 | 36500
20.3067 | 69.2518 | 36400
20.3532 | 69.3123 | 36300
20.3999 | 69.3736 | 36200
20.4468 | 69.4359 | 36100
20.494 | 69.4991 | 36000
20.5414 | 69.5633 | 35900
20.5889 | 69.6285 | 35800
20.6368 | 69.6947 | 35700
20.6848 | 69.7619 | 35600
20.7331 | 69.8301 | 35500
20.7816 | 69.8993 | 35400
20.8303 | 69.9697 | 35300
20.8793 | 70.0411 | 35200
20.9285 | 70.1136 | 35100
20.978 | 70.1873 | 35000
21.0277 | 70.2621 | 34900
21.0776 | 70.3381 | 34800
21.1278 | 70.4153 | 34700
21.1782 | 70.4937 | 34600
21.2289 | 70.5734 | 34500
21.2798 | 70.6543 | 34400
21.331 | 70.7365 | 34300
21.3824 | 70.82 | 34200
21.4341 | 70.9049 | 34100
21.486 | 70.9911 | 34000
21.5382 | 71.0787 | 33900
21.5907 | 71.1677 | 33800
21.6434 | 71.2581 | 33700
21.6964 | 71.3501 | 33600
21.7497 | 71.4435 | 33500
21.8032 | 71.5384 | 33400
21.857 | 71.635 | 33300
21.9111 | 71.733 | 33200
21.9654 | 71.8328 | 33100
22.02 | 71.9341 | 33000
22.0749 | 72.0372 | 32900
22.1301 | 72.1419 | 32800
22.1856 | 72.2485 | 32700
22.2413 | 72.3568 | 32600
22.2973 | 72.4669 | 32500
22.3537 | 72.5789 | 32400
22.4103 | 72.6927 | 32300
22.4672 | 72.8085 | 32200
22.5244 | 72.9263 | 32100
22.5818 | 73.0461 | 32000
22.6396 | 73.168 | 31900
22.6977 | 73.2919 | 31800
22.7561 | 73.418 | 31700
22.8148 | 73.5462 | 31600
22.8738 | 73.6767 | 31500
22.9331 | 73.8095 | 31400
22.9926 | 73.9446 | 31300
23.0526 | 74.082 | 31200
23.1128 | 74.2219 | 31100
23.1733 | 74.3642 | 31000
23.2341 | 74.5091 | 30900
23.2953 | 74.6565 | 30800
23.3567 | 74.8066 | 30700
23.4185 | 74.9593 | 30600
23.4806 | 75.1148 | 30500
23.543 | 75.2731 | 30400
23.6057 | 75.4342 | 30300
23.6688 | 75.5983 | 30200
23.7321 | 75.7653 | 30100
23.7958 | 75.9354 | 30000
23.8598 | 76.1086 | 29900
23.9241 | 76.2849 | 29800
23.9888 | 76.4645 | 29700
24.0537 | 76.6474 | 29600
24.119 | 76.8337 | 29500
24.1846 | 77.0235 | 29400
24.2505 | 77.2168 | 29300
24.3167 | 77.4137 | 29200
24.3833 | 77.6143 | 29100
24.4501 | 77.8186 | 29000
24.5173 | 78.0268 | 28900
24.5848 | 78.2389 | 28800
24.6526 | 78.4551 | 28700
24.7207 | 78.6754 | 28600
24.7892 | 78.8998 | 28500
24.8579 | 79.1285 | 28400
24.9269 | 79.3617 | 28300
24.9962 | 79.5992 | 28200
25.0659 | 79.8414 | 28100
25.1358 | 80.0882 | 28000
25.206 | 80.3398 | 27900
25.2764 | 80.5963 | 27800
25.3472 | 80.8577 | 27700
25.4182 | 81.1243 | 27600
25.4895 | 81.396 | 27500
25.5611 | 81.673 | 27400
25.6329 | 81.9555 | 27300
25.7049 | 82.2434 | 27200
25.7772 | 82.5371 | 27100
25.8497 | 82.8364 | 27000
25.9225 | 83.1417 | 26900
25.9954 | 83.453 | 26800
26.0685 | 83.7705 | 26700
26.1419 | 84.0941 | 26600
26.2154 | 84.4242 | 26500
26.289 | 84.7608 | 26400
26.3629 | 85.1041 | 26300
26.4368 | 85.4541 | 26200
26.5109 | 85.811 | 26100
26.5851 | 86.175 | 26000
26.6594 | 86.5462 | 25900
26.7337 | 86.9247 | 25800
26.8081 | 87.3106 | 25700
26.8825 | 87.7042 | 25600
26.957 | 88.1054 | 25500
27.0314 | 88.5146 | 25400
27.1058 | 88.9317 | 25300
27.1801 | 89.357 | 25200
27.2544 | 89.7906 | 25100
27.3285 | 90.2326 | 25000
27.4026 | 90.6831 | 24900
27.4764 | 91.1423 | 24800
27.55 | 91.6103 | 24700
27.6235 | 92.0872 | 24600
27.6966 | 92.5732 | 24500
27.7695 | 93.0683 | 24400
27.842 | 93.5728 | 24300
27.9141 | 94.0866 | 24200
27.9858 | 94.6099 | 24100
28.0571 | 95.1428 | 24000
28.1279 | 95.6854 | 23900
28.1981 | 96.2377 | 23800
28.2678 | 96.7999 | 23700
28.3368 | 97.372 | 23600
28.4051 | 97.954 | 23500
28.4727 | 98.5461 | 23400
28.5395 | 99.1482 | 23300
28.6055 | 99.7603 | 23200
28.6706 | 100.3825 | 23100
28.7347 | 101.0148 | 23000
28.7979 | 101.6571 | 22900
28.8599 | 102.3095 | 22800
28.9209 | 102.9718 | 22700
28.9807 | 103.6439 | 22600
29.0392 | 104.3259 | 22500
29.0964 | 105.0176 | 22400
29.1523 | 105.7189 | 22300
29.2067 | 106.4295 | 22200
29.2596 | 107.1495 | 22100
29.311 | 107.8785 | 22000
29.3608 | 108.6163 | 21900
29.4088 | 109.3628 | 21800
29.4552 | 110.1177 | 21700
29.4997 | 110.8807 | 21600
29.5424 | 111.6514 | 21500
29.5831 | 112.4297 | 21400
29.6219 | 113.215 | 21300
29.6587 | 114.0072 | 21200
29.6933 | 114.8056 | 21100
29.7258 | 115.6101 | 21000
29.7562 | 116.42 | 20900
29.7843 | 117.235 | 20800
29.8101 | 118.0546 | 20700
29.8336 | 118.8783 | 20600
29.8548 | 119.7056 | 20500
29.8736 | 120.5359 | 20400
29.8899 | 121.3687 | 20300
29.9039 | 122.2035 | 20200
29.9153 | 123.0398 | 20100
29.9243 | 123.8768 | 20000
29.9308 | 124.7141 | 19900
29.9349 | 125.5511 | 19800
29.9364 | 126.3872 | 19700
29.9354 | 127.2218 | 19600
29.9319 | 128.0543 | 19500
29.926 | 128.8841 | 19400
29.9176 | 129.7107 | 19300
29.9067 | 130.5334 | 19200
29.8934 | 131.3518 | 19100
29.8777 | 132.1652 | 19000
29.8597 | 132.9732 | 18900
29.8393 | 133.7751 | 18800
29.8166 | 134.5706 | 18700
29.7917 | 135.359 | 18600
29.7646 | 136.1399 | 18500
29.7353 | 136.9129 | 18400
29.7039 | 137.6774 | 18300
29.6705 | 138.4332 | 18200
29.635 | 139.1798 | 18100
29.5976 | 139.9168 | 18000
29.5584 | 140.6438 | 17900
29.5173 | 141.3606 | 17800
29.4744 | 142.0669 | 17700
29.4299 | 142.7623 | 17600
29.3838 | 143.4465 | 17500
29.336 | 144.1195 | 17400
29.2868 | 144.7808 | 17300
29.2361 | 145.4304 | 17200
29.1841 | 146.068 | 17100
29.1308 | 146.6936 | 17000
29.0762 | 147.3069 | 16900
29.0204 | 147.9078 | 16800
28.9636 | 148.4964 | 16700
28.9057 | 149.0723 | 16600
28.8468 | 149.6358 | 16500
28.7869 | 150.1865 | 16400
28.7262 | 150.7246 | 16300
28.6647 | 151.25 | 16200
28.6025 | 151.7628 | 16100
28.5395 | 152.2628 | 16000
28.4759 | 152.7502 | 15900
28.4117 | 153.2249 | 15800
28.347 | 153.687 | 15700
28.2818 | 154.1366 | 15600
28.2161 | 154.5737 | 15500
28.15 | 154.9984 | 15400
28.0836 | 155.4107 | 15300
28.0169 | 155.8107 | 15200
27.95 | 156.1986 | 15100
27.8828 | 156.5743 | 15000
27.8154 | 156.9381 | 14900
27.7479 | 157.2899 | 14800
27.6803 | 157.6299 | 14700
27.6127 | 157.9582 | 14600
27.545 | 158.2749 | 14500
27.4773 | 158.58 | 14400
27.4096 | 158.8738 | 14300
27.342 | 159.1563 | 14200
27.2744 | 159.4276 | 14100
27.207 | 159.6878 | 14000
27.1398 | 159.9371 | 13900
27.0727 | 160.1755 | 13800
27.0058 | 160.4032 | 13700
26.9391 | 160.6202 | 13600
26.8727 | 160.8267 | 13500
26.8065 | 161.0227 | 13400
26.7406 | 161.2084 | 13300
26.675 | 161.3839 | 13200
26.6098 | 161.5492 | 13100
26.5449 | 161.7044 | 13000
26.4803 | 161.8498 | 12900
26.4162 | 161.9852 | 12800
26.3524 | 162.1109 | 12700
26.2891 | 162.2268 | 12600
26.2262 | 162.3332 | 12500
26.1637 | 162.43 | 12400
26.1017 | 162.5174 | 12300
26.0401 | 162.5953 | 12200
25.9791 | 162.664 | 12100
25.9185 | 162.7233 | 12000
25.8585 | 162.7735 | 11900
25.799 | 162.8145 | 11800
25.74 | 162.8465 | 11700
25.6816 | 162.8693 | 11600
25.6238 | 162.8832 | 11500
25.5665 | 162.8882 | 11400
25.5099 | 162.8842 | 11300
25.4538 | 162.8713 | 11200
25.3983 | 162.8496 | 11100
25.3435 | 162.819 | 11000
25.2893 | 162.7797 | 10900
25.2357 | 162.7315 | 10800
25.1828 | 162.6745 | 10700
25.1306 | 162.6088 | 10600
25.0791 | 162.5343 | 10500
25.0282 | 162.451 | 10400
24.9781 | 162.359 | 10300
24.9286 | 162.2581 | 10200
24.8799 | 162.1485 | 10100
24.832 | 162.03 | 10000
24.7848 | 161.9026 | 9900
24.7384 | 161.7664 | 9800
24.6927 | 161.6212 | 9700
24.6479 | 161.4671 | 9600
24.6038 | 161.3039 | 9500
24.5606 | 161.1317 | 9400
24.5182 | 160.9503 | 9300
24.4767 | 160.7597 | 9200
24.436 | 160.5598 | 9100
24.3963 | 160.3506 | 9000
24.3574 | 160.1319 | 8900
24.3194 | 159.9036 | 8800
24.2824 | 159.6658 | 8700
24.2464 | 159.4181 | 8600
24.2113 | 159.1606 | 8500
24.1773 | 158.8931 | 8400
24.1442 | 158.6155 | 8300
24.1123 | 158.3275 | 8200
24.0814 | 158.0292 | 8100
24.0516 | 157.7202 | 8000
24.0229 | 157.4005 | 7900
23.9954 | 157.0698 | 7800
23.969 | 156.728 | 7700
23.9439 | 156.3749 | 7600
23.92 | 156.0101 | 7500
23.8975 | 155.6336 | 7400
23.8762 | 155.245 | 7300
23.8563 | 154.8442 | 7200
23.8379 | 154.4307 | 7100
23.8208 | 154.0044 | 7000
23.8053 | 153.565 | 6900
23.7913 | 153.1121 | 6800
23.779 | 152.6454 | 6700
23.7683 | 152.1645 | 6600
23.7593 | 151.669 | 6500
23.7521 | 151.1587 | 6400
23.7468 | 150.633 | 6300
23.7434 | 150.0915 | 6200
23.7419 | 149.5337 | 6100
23.7426 | 148.9592 | 6000
23.7455 | 148.3675 | 5900
23.7506 | 147.7579 | 5800
23.7582 | 147.13 | 5700
23.7682 | 146.4831 | 5600
23.7808 | 145.8167 | 5500
23.7961 | 145.1299 | 5400
23.8144 | 144.4221 | 5300
23.8356 | 143.6927 | 5200
23.86 | 142.9406 | 5100
23.8877 | 142.1653 | 5000
23.919 | 141.3656 | 4900
23.954 | 140.5408 | 4800
23.9929 | 139.6899 | 4700
24.036 | 138.8117 | 4600
24.0836 | 137.9052 | 4500
24.1358 | 136.9693 | 4400
24.193 | 136.0026 | 4300
24.2556 | 135.004 | 4200
24.3238 | 133.9719 | 4100
24.3981 | 132.9051 | 4000
24.4789 | 131.8018 | 3900
24.5666 | 130.6606 | 3800
24.6618 | 129.4795 | 3700
24.765 | 128.2569 | 3600
24.8768 | 126.9908 | 3500
24.9979 | 125.679 | 3400
25.1291 | 124.3195 | 3300
25.2711 | 122.9099 | 3200
25.4249 | 121.4477 | 3100
25.5916 | 119.9304 | 3000
25.7723 | 118.3552 | 2900
25.9682 | 116.7191 | 2800
26.1808 | 115.0192 | 2700
26.4117 | 113.2522 | 2600
26.6628 | 111.4147 | 2500
26.9361 | 109.5031 | 2400
27.234 | 107.5137 | 2300
27.5593 | 105.4426 | 2200
27.9151 | 103.286 | 2100
28.305 | 101.0399 | 2000
28.7333 | 98.7004 | 1900
29.2049 | 96.2639 | 1800
29.7257 | 93.7274 | 1700
30.3026 | 91.0886 | 1600
30.944 | 88.3466 | 1500
31.66 | 85.5031 | 1400
32.4628 | 82.5629 | 1300
33.3676 | 79.5365 | 1200
34.3931 | 76.443 | 1100
35.5631 | 73.3143 | 1000
36.9078 | 70.2028 | 900
38.4666 | 67.1933 | 800
40.2913 | 64.4232 | 700
42.4526 | 62.1177 | 600
45.0491 | 60.6569 | 500
48.2238 | 60.7064 | 400
52.196 | 63.4957 | 300
57.3443 | 71.4646 | 200
64.6313 | 90.7424 | 100
75.4202 | 160.4391 | 10
75.8479 | 177.9851 | 1

## Sheet4 (hidden)
Cramp |  | Vref |  | Fsw |  | SS Time
1 | 0 | 0.6 | 0 | 300 | 66.5 | 0.5 | 0
1.42 | 8.66 | 0.7 | 8.66 | 400 | 48.7 | 1 | 8.66
1.94 | 15.4 | 0.75 | 15.4 | 500 | 39.2 | 2 | 15.4
2.58 | 23.7 | 0.8 | 23.7 | 700 | 28 | 4 | OPEN
3.43 | 34.8 | 0.85 | 34.8 | 850 | 22.6 | 5 | 23.7
4.57 | 51.1 | 0.9 | 51.1 | 1000 | 19.1 | 8 | 34.8
6.23 | 78.7 | 0.95 | 78.7 | 1200 | 15.4 | 12 | 51.1
8.91 | 121 | 1 | OPEN | 2000 | 8.06 | 16 | 78.7
14.1 | 187 | 1.05 | 121 |  |  | 24 | 121
29.1 | OPEN | 1.1 | 187 |  |  | 32 | 187
Pin Strap Tolerance:
http://www.ti.com/lit/an/slva381b/slva381b.pdf
http://e2e.ti.com/blogs_/b/powerhouse/archive/2018/03/02/maintain-a-constant-phase-margin-in-a-synchronous-buck-converter

## Read Me (hidden)
Dec-2019: | Updated the design guidelines notes on starting on the row A46
Jan-2018: | First version of tool.

## partData (2) (hidden)
1 | 2 | 3 | 4 | 5 | 6 | 7 | 8 | 9 | 10 | 11 | 12 | 13 | 14 | 15 | 16 | 17 | 18 | 19 | 20 | 21
Part # | VIN_min | VIN_max | Io,rated | Fsw_1 | Fsw_2 | Fsw_3 | OC clamp | tonmin | Vref | OC Fault | OV Fault | VCC LDO Voltage | VIN_min_bias | toffmin | R_HS | R_LS | OC gain | I_ss | EN_rise | EN_fall
TPS548620 | 4 | 16 | 6 | 1100 | 2000 | 600 | 9.5 | 95 | 0.6 | Hiccup | Latch Off | 3 | 2.7 | 200 | 25 | 9.2 | 30000 | 9 | 1.22 | 1.02
TPS548A28 | 4 | 16 | 14 | 600 | 800 | 1000 | 15 | 70 | 0.6 | Hiccup | Latch Off | 3 |  |  |  |  | 60000
TPS548A29 | 4 | 16 | 14 | 600 | 800 | 1000 | 15 | 70 | 0.6 | Hiccup | Latch Off | 4.5 |  |  |  |  | 60000
TPS548B28 | 4 | 16 | 20 | 600 | 800 | 1000 | 20.9 | 70 | 0.6 | Hiccup | Latch Off | 3 |  |  |  |  | 120000
TPS548B29 | 4 | 16 | 20 | 600 | 800 | 1000 | 20.9 | 70 | 0.6 | Hiccup | Latch Off | 4.5 |  |  |  |  | 120000
TPS54J060 | 4 | 16 | 6 | 1100 | 2000 | 600 | 9.5 | 95 | 0.9 | Latch Off | Latch Off | 3 | 2.7 | 200 | 25 | 9.2 | 30000 | 9 | 1.22 | 1.02
TPS54J061 | 4 | 16 | 6 | 1100 | 2000 | 600 | 9.5 | 95 | 0.6 | Hiccup | Latch Off | 3 | 2.7 | 200 | 25 | 9.2 | 30000 | 9 | 1.22 | 1.02
TPS54JA20 | 4 | 16 | 12 | 600 | 800 | 1000 | 15 | 70 | 0.9 | Latch Off | Latch Off | 3 |  |  |  |  | 60000
TPS54JB20 | 4 | 16 | 20 | 600 | 800 | 1000 | 20.9 | 70 | 0.9 | Latch Off | Latch Off | 3 |  |  |  |  | 120000
Selected device
fsw options | LL options |  |  | FSW(kHz) | Mode | RMODE(kΩ)
#N/A | FCCM |  | #N/A | #N/A | FCCM | Connect to AGND
#N/A | DCM |  | #N/A | #N/A | FCCM | 30.1
#N/A |  |  | #N/A | #N/A | FCCM | 60.4
|  |  | #N/A | #N/A | DCM | Connect to VCC
|  |  | #N/A | #N/A | DCM | 243
|  |  | #N/A | #N/A | DCM | 121

## Extra (hidden)
Validation Options
Open
Complete
Not Applicable