## New
Vin | 18 | 28 | 36 | Volts
Vout |  | 20
Iout |  | 2.5
Feedback Resistors
Rfb-u | 70785 | 71500 | 72215 | Ohms | 1%
Rfb-l | 3702.6 | 3740 | 3777.4 | Ohms
Vref | 0.99 | 1 | 1.01 | Volts
Vout | 19.9365 | 20.1176 | 20.2988 | Volts
Under Voltage Lockout
Ruvlo-u | 12573 | 12700 | 12827 | Ohms | 1%
Ruvlo-l | 990 | 1000 | 1010 | Ohms
Vref-on | 3.3 | 3.4 | 3.55 | Volts
Vref-off | 2.6 | 2.7 | 2.85 | Volts
Vt+(UVLO) | 1.22 | 1.25 | 1.28 | Volts
Vt-(UVLO) | 1.17 | 1.2 | 1.23 | Volts
Iulvo | 4e-06 | 5e-06 | 6e-06 | Amps
V-On | 16.4575 | 17.1885 | 17.8646 | Volts
V-Off | 15.7851 | 16.5035 | 17.1668 | Volts
Frequency
Rrt | 74250 | 75000 | 75750 | Ohms | 1%
F | 396825.3968 | 400761.8443 | 404777.1722 | Hz
Inductor |  |  |  |  | Part# | 1500362M0862
Lboost |  | 8.0846e-06 |  | H
Lsel |  | 1.5e-05
ILpk-pk |  | 0.29943 |  | A
Iin avg |  | 2.924 |  | A
IL |  | 3.2234 |  | A
Current Sense
Vth+ | 0.0439 | 0.05 | 0.0541 | V
Vth- | -0.0575 | -0.05 | -0.0429 | V
RCS, calc |  | 0.011902 |  | Ohms
RCS, sel |  | 0.012 |  | Ohms
P RCS(max) |  | 0.1084 |  | W
Rslope |  | 0.0625
Output Capacitor
Cout |  | 1e-05 |  | F | Part# | CL32B106KBJNNNE
ESR |  | 0.024 |  | Ohm
# of caps |  | 3
I Cout(rms) | 0.83333 |  |  | A | Boost Mode Ripple Current
Vripple | 0.0074074 |  |  | V
Vripple(Cout) | 0.020794
Input Capacitor
D |  | 0.5 |  | Worst case duty cycle
I Cin rms |  | 1.25
Cout |  | 1e-05 |  | F | Part# | CL32B106KBJNNNE
ESR |  | 0.024 |  | Ohm
# of caps |  | 3
Soft Start Cap
Tss sel |  | 0.001 |  | s
Iss | 8.9e-06 | 1e-05 | 1.1e-05 | A
Vss | 3 | 5 | 5.25
Css | 1.8e-09 | 2e-09 | 2.2e-09 | Ohms | 10%
Tss calc | 0.00049091 | 0.001 | 0.0012978 | s
Mosfet Calculations
RDS-on |  | 0.0036 | 0.0044 | Ohm
T rise |  | 1e-09 |  | s
T fall |  | 8e-09 |  | s
P Cond QH1 |  | 0.01148 | 0.014031 | W
P SW QH1 |  | 0.12624 | 0.16393 | W
P QH1 |  | 0.13772 | 0.17797 | W
P Cond QL1 |  | 0.0064286 | 0.012222 | W
P Cond QH2 |  | 0.0225 | 0.0275 | W | Buck
P Cond QH2 |  | 0.025 | 0.030556 | W | Boost
P Cond QL2 |  | 0.0027778 | 0.0033951 | W
P SW QL2 |  | 0.10019 |  | W
PQL2 |  | 0.10297 | 0.10359 | W
T amb |  |  | 70 | C
P QH1 |  |  | 0.17797 | W
Theta JA |  | 24.2 |  | C/W
Tj |  |  | 74.3068 | C
Compensation Network
1/2pi |  | 0.15915
Rout |  | 8 |  | Ohms
D Max |  | 0.145
C out |  | 3e-05
ESR |  | 0.008
f P1 Boost |  | 1326.2912 |  | Hz
f Z1 |  | 663145.5962 |  | Hz
F RHP |  | 62051.3292 |  | Hz
f P1 Buck |  | 663.1456
f Crossover, calc |  | 20683.7764 |  | Hz | 1/3 Boost RHP
f Crossover, calc |  | 20038.0922 |  | Hz | 1/20 F sw
f bw |  | 5000 |  | Hz
f ZC |  | 1989.4368 |  | Hz
gm EA |  | 0.0006 |  | S
22
R C1 |  | 6623.2767
|  | 3020.3382 |  |  |  | `
C-C1 |  | 1.2079e-08
F pc2 |  | 6000
C-C2 |  | 4.0049e-09

## Reference
Vin | 6 | 13.5 | 36 | Volts
Vout |  | 16 |  | V
Iout |  | 8 |  | A
Feedback Resistors
Rfb-u | 70785 | 71500 | 72215 | Ohms | 1%
Rfb-l | 4821.3 | 4870 | 4918.7 | Ohms
Vref | 0.99 | 1 | 1.01 | Volts
Vout | 15.5449 | 15.6817 | 15.8185 | Volts
Under Voltage Lockout
Ruvlo-u | 74250 | 75000 | 75750 | Ohms | 1%
Ruvlo-l | 20295 | 20500 | 20705 | Ohms
Vref-on | 3.3 | 3.4 | 3.55 | Volts
Vref-off | 2.6 | 2.7 | 2.85 | Volts
Vt+(UVLO) | 1.22 | 1.25 | 1.28 | Volts
Vt-(UVLO) | 1.17 | 1.2 | 1.23 | Volts
Iulvo | 4e-06 | 5e-06 | 6e-06 | Amps
V-On | 5.892 | 6.1982 | 6.0577 | Volts
V-Off | 5.6627 | 5.9652 | 5.8211 | Volts
Frequency
Rrt | 74250 | 75000 | 75750 | Ohms | 1%
F | 396825.3968 | 400761.8443 | 404777.1722 | Hz
Inductor |  |  |  |  | Part# | 1500362M0862
Lboost |  | 2.1931e-06 |  | H
Lsel |  | 1.8e-06
ILpk-pk |  | 5.1984 |  | A
Iin avg |  | 22.4561 |  | A
IL |  | 27.6546 |  | A
Current Sense
Vth+ | 0.0439 | 0.05 | 0.0541 | V
Vth- | -0.0575 | -0.05 | -0.0429 | V
RCS, calc |  | 0.0014601 |  | Ohms
RCS, sel |  | 0.001 |  | Ohms
P RCS(max) |  | 1.626 |  | W
Rslope |  | 0.09
Output Capacitor
Cout |  | 0.00013 |  | F | Part# | CL32B106KBJNNNE
ESR |  | 0.002 |  | Ohm
# of caps |  | 1
I Cout(rms) | 10.328 |  |  | A | Boost Mode Ripple Current
Vripple | 0.055082 |  |  | V
Vripple(Cout) | 0.095971
Input Capacitor
D |  | 0.5 |  | Worst case duty cycle
I Cin rms |  | 4
Cout |  | 1e-05 |  | F | Part# | CL32B106KBJNNNE
ESR |  | 0.024 |  | Ohm
# of caps |  | 3
Soft Start Cap
Tss sel |  | 0.0018 |  | s
Iss | 8.9e-06 | 1e-05 | 1.1e-05 | A
Vss | 3 | 5 | 5.25
Css | 3.24e-09 | 3.6e-09 | 3.96e-09 | Ohms | 10%
Tss calc | 0.00088364 | 0.0018 | 0.002336 | s
Mosfet Calculations
RDS-on |  | 0.0036 | 0.0044 | Ohm
T rise |  | 1e-09 |  | s
T fall |  | 8e-09 |  | s
P Cond QH1 |  | 0.32363 | 0.39555 | W
P SW QH1 |  | 0.19477 | 0.52459 | W
P QH1 |  | 0.5184 | 0.92014 | W
P Cond QL1 |  | -0.042667 | 0.15644 | W
P Cond QH2 |  | 0.2304 | 0.2816 | W | Buck
P Cond QH2 |  | 0.6144 | 0.75093 | W | Boost
P Cond QL2 |  | 1.024 | 1.2516 | W
P SW QL2 |  | 0.61557 |  | W
PQL2 |  | 1.6396 | 1.8671 | W
T amb |  |  | 70 | C
P QH1 |  |  | 0.92014 | W
Theta JA |  | 24.2 |  | C/W
Tj |  |  | 92.2675 | C
Compensation Network
1/2pi |  | 0.15915
Rout |  | 2 |  | Ohms
D Max |  | 0.64375
C out |  | 0.00013
ESR |  | 0.002
f P1 Boost |  | 1224.2688 |  | Hz
f Z1 |  | 612134.3965 |  | Hz
F RHP |  | 22443.3338 |  | Hz
f P1 Buck |  | 612.1344
f Crossover, calc |  | 7481.1113 |  | Hz | 1/3 Boost RHP
f Crossover, calc |  | 20038.0922 |  | Hz | 1/20 F sw
f bw |  | 5000 |  | Hz
f ZC |  | 1836.4032 |  | Hz
gm EA |  | 0.0006 |  | S
A cs? |  | 22
R C1 |  | 1911.352
890.0955
C-C1 |  | 4.5343e-08
F pc2 |  | 6000
C-C2 |  | 1.3878e-08