## Example
Write
Cal
I. | fSW, kHz = | 400 | kHz | IV. | VOUT, V = | 60 | V | VII. | RESR , Ω = | 0.15 | ohm | X. | R7, Ω = | 0.1 | ohm
| R9, kΩ = | 100 | kohm |  | VIN, V = | 8 | V |  | VRIPPLE(ESR), V = | 0.45241 | V |  | VOVPTH, V = | 3.02 | V
[5 empty] | ɳ = | 0.85 | [6 empty] | GmEA, uS= | 120 | us
II. | VOVP, V = | 75 | V |  | IL(DC), A= | 2.9294 | A | VIII. | fP Hz= | 22.0171 | Hz |  | fCO = | 1022.7125 | Hz
| R4, Ω = | 10000 | ohm | [5 empty] | fZRHP Hz= | 5113.5626 | Hz |  | R8, Ω = | 79789.3561 | ohm
| R3, Ω = | 238344.3709 | ohm | V. | L, uH = | 100 | uH
[5 empty] | ∆IL(P-P) A= | 0.17333 | A | IX. | VISNS, V = | 0.376 | V
III. | IOUT, A= | 0.332 | A |  | IL(Peak) A= | 3.0161 | A |  | ILIMIT, A = | 3.7701 | A | XI. | C6, nF = | 90.6 | nF
| # of strings = | 4 | [6 empty] | R7, Ω = | 0.099732 | ohm |  | C8, pF = | 150.396 | pF
| ILEDX, A = | 0.083 | A | VI. | DMAX = | 0.86667
ISET | R11, Ω = | 59110.4578 | ohm |  | COUT, uF= | 80 | uF
| VIFB, mV = | 266 | mV |  | VRIPPLE(C), V = | 0.0089917 | V
| R10, Ω = | 51166.2277 | ohm
| VLED_SHORT, V = | 5 | V
| R12, Ω = | 240481.9277 | ohm