## Sheet1
Item | Unit | Value
Vin | V | 5
Vout | V | 9
L | µH | 1.15
f | kHz | 2100
Efficiency | % | 95
Current limit | A | 4
Duty | - | 0.47
On time | µs | 0.22
Current ripple | A | 0.957
Max input current | A | 3.5215
Max output current | A | 1.859
Actual Iout | A | 1
Input current | A | 1.8947
Max peak IL | A | 2.3732
Effective Cout | µf | 1.35
Vout ripple | mV | 162.963