## Sheet1
Sr.No | Part Reference | ASSEMBLY STATUS | Value | MFG ID | Description | MFG PART NO | Temperature | AEC Qualified
1 | C146 |  | 22 pF | KEMET | CAP CER 22PF 10% X7R 0603 100V | C0603C220K1RACAUTO | -55°C ~ 125°C | AEC-Q200
2 | C147 |  | 0.01 uF | Taiyo Yuden | CAP CER 0.01UF 10% X7R 0402 100V | HMR105B7103KV-F | -55°C ~ 125°C | AEC-Q200
3 | C148 |  | 4.7 uF | KYOCERA AVX | CAP CER 4.7UF 10% X7R 1210 100V | 12101C475K4Z2A | -55°C ~ 125°C | AEC-Q200
4 | C149 |  | 22 nF | Murata Electronics | CAP CER 22NF 10% X7R 0402 50V | GCM155R71H223KA55D | -55°C ~ 125°C | AEC-Q200
5 | C150 |  | 1 uF | KYOCERA AVX | CAP CER 1UF 10% X7R 0805 100V | 08051C105K4Z2A | -55°C ~ 125°C | AEC-Q200
6 | C151 |  | 22 uF | Panasonic Electronic Components | CAP ELE 22UF 20% 50V | EEE-FK1H220P | -55°C ~ 105°C | AEC-Q200
7 | C152 |  | 10 uF | Taiyo Yuden | CAP CER 10UF 10% X7R 1210 50V | UMK325AB7106KMHP | -55°C ~ 125°C | AEC-Q200
8 | C153 |  | 1 uF | KYOCERA AVX | CAP CER 1UF 10% X7R 0805 100V | 08051C105K4Z2A | -55°C ~ 125°C | AEC-Q200
9 | C155 |  | 1 uF | KYOCERA AVX | CAP CER 1UF 10% X7R 0805 100V | 08051C105K4Z2A | -55°C ~ 125°C | AEC-Q200
10 | C156 |  | 22 pF | KEMET | CAP CER 22PF 10% X7R 0603 100V | C0603C220K1RACAUTO | -55°C ~ 125°C | AEC-Q200
11 | C157 |  | 0.1 uF | Murata Electronics | CAP CER 0.1UF 10% X7R 0603 100V | GCJ188R72A104KA01D | -55°C ~ 125°C | AEC-Q200
12 | C158 |  | 0.01 uF | Taiyo Yuden | CAP CER 0.01UF 10% X7R 0402 100V | HMR105B7103KV-F | -55°C ~ 125°C | AEC-Q200
13 | C159 |  | 4.7 uF | KYOCERA AVX | CAP CER 4.7UF 10% X7R 1210 100V | 12101C475K4Z2A | -55°C ~ 125°C | AEC-Q200
14 | C160 |  | 0.1 uF | Murata Electronics | CAP CER 0.1UF 10% X7R 0402 50V | GCM155R71H104KE02D | -55°C ~ 125°C | AEC-Q200
15 | C161 |  | 0.1 uF | Murata Electronics | CAP CER 0.1UF 10% X7R 0603 50V | GCM188R71H104KA57J | -55°C ~ 125°C | AEC-Q200
16 | C162 |  | 1 uF | KYOCERA AVX | CAP CER 1UF 10% X7R 0805 100V | 08051C105K4Z2A | -55°C ~ 125°C | AEC-Q200
17 | C166 |  | 33 pF | KEMET | CAP CER 33PF 10% X7R 0603 50V | C0603C330K5RACAUTO | -55°C ~ 125°C | AEC-Q200
18 | C258 |  | 1 uF | Murata Electronics | CAP CER 1UF 10% X5R 0603 50V | GRT188R61H105KE13D | -55°C ~ 85°C | AEC-Q200
19 | C259 |  | 2.2 uF | TDK Corporation | CAP CER 2.2UF 10% X7R 0805 100V | CGA4J1X7R2A225K125AC | -55°C ~ 125°C | AEC-Q200
20 | C260 |  | 2.2 uF | TDK Corporation | CAP CER 2.2UF 10% X7R 0805 100V | CGA4J1X7R2A225K125AC | -55°C ~ 125°C | AEC-Q200
21 | C261 |  | 2.2 uF | TDK Corporation | CAP CER 2.2UF 10% X7R 0805 100V | CGA4J1X7R2A225K125AC | -55°C ~ 125°C | AEC-Q200
22 | C262 |  | 2.2 uF | TDK Corporation | CAP CER 2.2UF 10% X7R 0805 100V | CGA4J1X7R2A225K125AC | -55°C ~ 125°C | AEC-Q200
23 | C263 |  | 0.47 uF | TDK Corporation | CAP CER 0.47UF 10% X7R 0603 50V | CGA3E3X7R1H474K080AE | -55°C ~ 125°C | AEC-Q200
24 | C264 |  | 0.47 uF | TDK Corporation | CAP CER 0.47UF 10% X7R 0603 50V | CGA3E3X7R1H474K080AE | -55°C ~ 125°C | AEC-Q200
25 | C265 |  | 1 uF | Murata Electronics | CAP CER 1UF 10% X5R 0603 50V | GRT188R61H105KE13D | -55°C ~ 85°C | AEC-Q200
26 | C266 |  | 22 uF | Samsung Electro-Mechanics | CAP CER 22UF 10% X7R 1210 16V | CL32B226KOJVPNE | -55°C ~ 125°C | AEC-Q200
27 | C267 |  | 22 uF | Samsung Electro-Mechanics | CAP CER 22UF 10% X7R 1210 16V | CL32B226KOJVPNE | -55°C ~ 125°C | AEC-Q200
28 | C268 |  | 22 uF | Samsung Electro-Mechanics | CAP CER 22UF 10% X7R 1210 16V | CL32B226KOJVPNE | -55°C ~ 125°C | AEC-Q200
29 | C269 |  | 22 uF | Samsung Electro-Mechanics | CAP CER 22UF 10% X7R 1210 16V | CL32B226KOJVPNE | -55°C ~ 125°C | AEC-Q200
30 | C270 |  | 22 uF | Samsung Electro-Mechanics | CAP CER 22UF 10% X7R 1210 16V | CL32B226KOJVPNE | -55°C ~ 125°C | AEC-Q200
31 | C271 |  | 22 uF | Samsung Electro-Mechanics | CAP CER 22UF 10% X7R 1210 16V | CL32B226KOJVPNE | -55°C ~ 125°C | AEC-Q200
32 | C273 |  | 22 nF | Murata Electronics | CAP CER 22NF 10% X7R 0402 50V | GCM155R71H223KA55D | -55°C ~ 125°C | AEC-Q200
33 | D52 |  | LED_GREEN | Rohm Semiconductor | Green 565nm LED Indication - Discrete 2.1V 0603 (1608 Metric) | SML-D13FWT86C | -55°C ~ 85°C | AEC-Q102
34 | FB17 |  | 33 Ohms_100 MHz | Murata Electronics | FB 33E 100MHz 6A 9mOHM 1206 | BLM31PG330SZ1L | -55°C ~ 150°C | AEC-Q200
35 | FB18 |  | 33 Ohms_100 MHz | Murata Electronics | FB 33E 100MHz 6A 9mOHM 1206 | BLM31PG330SZ1L | -55°C ~ 150°C | AEC-Q200
36 | L3 |  | 4.7 uH | Coilcraft | IND 1UH 20% 11A 14.4mOHM SH | XAL6060-472MEC | -40°C ~ 125°C | AEC-Q200
37 | L11 |  | 2.2 uH | Würth Elektronik | FIXED IND 2.2UH 7.5A 11.3MOHM SM | 744316220 | -40°C ~ 150°C | AEC-Q200
38 | R160 | DNP | 10K | YAGEO | RES 10K OHM 1% 1/16W 0402 | AC0402FR-0710KL | -55°C ~ 155°C | AEC-Q200
39 | R161 |  | 100K | YAGEO | RES 100K 1% 1/16W 0402 | AC0402FR-07100KL | -55°C ~ 155°C | AEC-Q200
40 | R162 |  | 0E | YAGEO | RES 0E JUMPER 1/16W 0402 | AC0402JR-070RL | -55°C ~ 155°C | AEC-Q200
41 | R163 |  | 1K | YAGEO | RES 1K 1% 1/10W 0603 | AC0603FR-101KL | -55°C ~ 155°C | AEC-Q200
42 | R164 |  | 330E | Panasonic Electronic Components | RES 330E 1% 1/10W 0402 | ERJ-2RKF3300X | -55°C ~ 155°C | AEC-Q200
43 | R165 |  | 100K | YAGEO | RES 100K 0.1% 1/10W 0603 | AT0603BRD07100KL | -55°C ~ 155°C | AEC-Q200
44 | R166 |  | 33.2K | Vishay Dale | RES 32.4K 1% 1/10W 0603 | CRCW060333K2FKEA | -55°C ~ 155°C | AEC-Q200
45 | R167 |  | 43.2K | YAGEO | RES 43.2K 1% 1/10W 0603 | AC0603FR-0743K2L | -55°C ~ 155°C | AEC-Q200
46 | R360 |  | 0.51E | Vishay Dale | RES 0.51E 1% 1/4W 0805 | RCWE0805R510FKEA | -55°C ~ 155°C | AEC-Q200
47 | R361 |  | 0.51E | Vishay Dale | RES 0.51E 1% 1/4W 0805 | RCWE0805R510FKEA | -55°C ~ 155°C | AEC-Q200
48 | R362 |  | 0E | YAGEO | RES 0E JUMPER 1/16W 0402 | AC0402JR-070RL | -55°C ~ 155°C | AEC-Q200
49 | U21 |  | LM61460AASQRJRRQ1 | Texas Instruments | IC REG BUCK ADJ 6A 14VQFN | LM61460AASQRJRRQ1 | -55°C ~ 150°C | AEC-Q100