## 充電電流制限
BQ24780S Current Limit Test
Current limit value is set to 3A.
|  |  | Charging Current Set |  | Charging Current Measurement
|  |  | 0x14H |  | External OCP Disable | External OCP Enable
[5 empty] | 0x38H[7] = 0 | 0x38H[7] = 1
|  |  | 0010000 | 1024 | 1041 | 1041
|  |  | 0010001 | 1088 | 1106 | 1106
|  |  | 0010010 | 1152 | 1171 | 1171
|  |  | 0010011 | 1216 | 1236 | 1236
|  |  | 0010100 | 1280 | 1301 | 1301
|  |  | 0010101 | 1344 | 1366 | 1366
|  |  | 0010110 | 1408 | 1431 | 1431
|  |  | 0010111 | 1472 | 1495 | 1496
|  |  | 0011000 | 1536 | 1560 | 1561
|  |  | 0011001 | 1600 | 1625 | 1625
|  |  | 0011010 | 1664 | 1690 | 1690
|  |  | 0011011 | 1728 | 1755 | 1755
|  |  | 0011100 | 1792 | 1820 | 1820
|  |  | 0011101 | 1856 | 1885 | 1885
|  |  | 0011110 | 1920 | 1950 | 1950
|  |  | 0011111 | 1984 | 2015 | 2015
|  |  | 0100000 | 2048 | 2079 | 2079
|  |  | 0100001 | 2112 | 2144 | 2144
|  |  | 0100010 | 2176 | 2209 | 2208
|  |  | 0100011 | 2240 | 2274 | 2273
|  |  | 0100100 | 2304 | 2340 | 2337
|  |  | 0100101 | 2368 | 2405 | 2401
|  |  | 0100110 | 2432 | 2470 | 2463
|  |  | 0100111 | 2496 | 2535 | 2523 | ↓Start current limit behavior
|  |  | 0101000 | 2560 | 2600 | 2585
|  |  | 0101001 | 2624 | 2664 | 2644
|  |  | 0101010 | 2688 | 2729 | 2700
|  |  | 0101011 | 2752 | 2795 | 2753
|  |  | 0101100 | 2816 | 2860 | 2803
|  |  | 0101101 | 2880 | 2924 | 2847
|  |  | 0101110 | 2944 | 2989 | 2887
|  |  | 0101111 | 3008 | 3053 | 2922
|  |  | 0110000 | 3072 | 3118 | 2951
|  |  | 0110001 | 3136 | 3183 | 2976
| Test Condition |  | 0110010 | 3200 | 3247 | 2995
| Vin = 19V |  | 0110011 | 3264 | 3312 | 3010
| Load : Electric load CCCV mode 10V / 4A |  | 0110100 | 3328 | 3377 | 3021
| BQ24780S setting |  | 0110101 | 3392 | 3442 | 3030
|  | Charge Voltage = 14.8V | 0110110 | 3456 | 3506 | 3036
|  | Charge Current = 1024-3520mA | 0110111 | 3520 | 3571 | 3040
External current limit
Disable
Enable
When the external current limit is enabled, OCP gradually seems to work from 2496mA setting point.
Is it correct behavior ?