## TPS54332
[5 empty] | paramètres d'entrée |  |  |  | component parameters
| nominal | min | max |  |  | nominal | min | max | Vref | 0.8
[5 empty] | input voltage range (V) | 24 | 23.5 | 24.5 | Iss | 2e-06
Ren1 | 333333.3333 |  |  |  | output voltage | 5 | 4.7 | 5.3 | duty cycle max | 0.91
Ren1 choix | 330000 | 326700 | 333300 |  | output current | 0.3 | 0.1 | 1
Ren2 | 23430.1781 |  |  |  | Vstart souhaité | 18.7 |  |  | RdsOn | 0.08 | 0.06 | 0.115
Ren2 choix | 23200 | 22968 | 23432 |  | Vstop souhaité | 17.7 |  |  | minimum controlable ON time | 1.05e-07
Vstart | 18.7002 | 18.3514 | 19.0561 | [5 empty] | operating frequency (Hz) | 1000000
Vstop | 17.7102 | 17.3713 | 18.0562 |  | transient response | +/-5% |  |  | VEN | 1.25
[5 empty] | Input ripple voltage | 1
[5 empty] | Output ripple voltage | 0.02
Rout_H | 23200 | 22968 | 23432
Rout_L calc | 4419.0476 |  |  |  | resistors precision (%) | 1
Rout_L choix | 4400 | 4356 | 4444 |  | Rapport cyclique D | 0.20833
[5 empty] | Tss (s) | 0.004
output setpoint | 5.0182 | 4.9342 | 5.1034 |  | error amplifier transconductance | 9.2e-05
input capacitor | 9.4e-06 |  |  |  | crossover frequency | 20000
ESR | 0.0025
[5 empty] | Phase Margin (deg) | 24
Δvin | 0.029096 | [7 empty] | design checklist
Icout | 0.5 |  |  |  | Ro -continu | 16.6667 |  |  | bootstrap capacitor | diélectric | X7R
max voltage CIN | 24.5145 |  |  |  | Ro -variation | 1.6667 |  |  |  | value | 0,1µF
[10 empty] | ceramic type | Yes
[9 empty] | catch diode | reverse voltage | 30
[10 empty] | peak current | 5
output filter components | [9 empty] | catch diode forward voltage | 0.7
[10 empty] | series resistance | 0.2
inductor value
Lmin | 5.8588e-05
selected L value | 4.7e-06
Iripple | 1.0584
I rms | 1.0456
IL peak | 1.5292
capacitor value |  |  |  | ESR
Co min | 3e-06 | MCA CO min | 4.7746e-07 | 0.0015
Co min for transient load response | 5.9051e-06 | MCA Vopp | 0.00076659
Resr max | 0.018896 | ESR max | 0.019672
Icout (rms) | 0.081476
capacitor value | 9.4e-05
compensation Components
pole frequency of the modulator (Hz) | 338.7993 |  | gain at crossover frequency | 5
value of Rcomp | 38202.5357 |  | Gdc | 128
Ccomp | 2.0841e-09 |  | Gain | 0.13687
C//Comp | 2.0841e-11 |  | phase loss PL | -9.9921
|  |  | Phase boost | -56.0079
Catch Diode |  |  | k | 3.4426
Reverse voltage min | 25 |  | Fz1 | 5809.5167
peak current min | 1.5292 |  | Fp1 | 68852.5428
|  |  | Rz | 66875.3446 | 36000
|  |  | cz | 4.0965e-10 | 7.6099e-10
Slow start stop |  |  | cp | 3.4565e-11 | 6.4209e-11
Css(F) | 1e-08
output voltage limitations
Vomax | 21.0174
Vomin | -0.2
Note on G16: Olivier LEMARCHAND: slow start stop timing requirement