## Feuil1
LM3840 | 0.004 | LM3840 | 0.004
AD8032 #1 + loop back AD8032 #2 (suiveur) | 0.0011191 | AD8032 #1 + loop back AD8032 #2 (suiveur) | 0.0011191
| 0.001 |  | 0.001
AD7476 | 0.0016 | AD7476 | 0.0016
ISO7242 | 0.024 | ADuM1412 | 0.0065
Conso : Imax (A) | 0.031719 | Conso : Imax (A) | 0.014219
Pmax (W) = 3,3 V * Imax (A) | 0.10467 | Pmax (W) = 3,3 V * Imax (A) | 0.046923
∆Tmax (°C) = TJ - TA = RθJA (°C/W) * Pmax (W) | 28.2199 | ∆Tmax (°C) = TJ - TA = RθJA (°C/W) * Pmax (W) | 12.6505
TJmax (°C) = TA + RθJA (°C/W) * Pmax (W) | 98.2199 | TJmax (°C) = TA + RθJA (°C/W) * Pmax (W) | 82.6505