## BMS
Reference | Qty | Manufacturer | MPN | Package
C1,C2,C3,C4,C5,C6,C7,C8,C9,C10,C11,C12,C13,C14,C15,C16 | 16 | Samsung | CL21B105KPFNNNE | 0805
C17,C18,C19 | 3 | Samsung | CL10B104KA8NNNC | 0603
D1,D3 | 2 | Nexperia | BAS16J,135 | SOD323F
D2 | 1 | onsemi | SZMMSZ5246BT1G | SOD-123
J9 | 1 | Hirose | FH12-12S-0.5SH(55) | Nonstandard (10.1 x 5.6)
Q1,Q2 | 2 | Infineon | IQE022N06LM5SCATMA1 | PG-WHSON-8-1 (3.3x3.3)
Q6 | 1 | onsemi | FDMA530PZ | MicroFET (2x2)
R1,R4,R6,R8,R10,R12,R14,R16,R18,R20,R46 | 11 | YAGEO | RC0603FR-07100KL | 0603
R2 | 1 | YAGEO | RC0603FR-0747KL | 0603
R3 | 1 | YAGEO | RC0603FR-07200KL | 0603
R5 | 1 | YAGEO | RC0603FR-07348KL | 0603
R7 | 1 | YAGEO | RC0603FR-07510KL | 0603
R9 | 1 | YAGEO | RC0603FR-07620KL | 0603
R11 | 1 | YAGEO | RC0603FR-07806KL | 0603
R13,R34,R52,R53 | 4 | YAGEO | RC0603FR-071ML | 0603
R15 | 1 | YAGEO | RC0603FR-071M1L | 0603
R17 | 1 | YAGEO | RC0603FR-071M24L | 0603
R19 | 1 | YAGEO | RC0603FR-071M4L | 0603
R21,R22,R23,R24,R25,R26,R27,R28,R29,R30,R31,R32 | 12 | YAGEO | RC0805FR-0775RL | 0805
R33,R43 | 2 | YAGEO | RC0805FR-071KL | 0805
R35,R36,R37,R50 | 4 | YAGEO | RC0603FR-0710ML | 0603
R38,R39,R40,R41,R45,R47 | 6 | YAGEO | RC0603FR-0710KL | 0603
R42,R54 | 2 | YAGEO | RC0603FR-10470KL | 0603
R44 | 1 | Susumu | KRL3216T4A-M-R002-G-T1 | 0612
R48,R49 | 2 | YAGEO | RC0603FR-07100RL | 0603
R51 | 1 | YAGEO | RC0603JR-073K3L | 0603
TH1,TH2 | 2 | Semitec | 103AT-4-70261 | Thermistor with 100mm wire
U1,U2 | 2 | Texas Instruments | BQ7791501PWR | 24-TSSOP